2017-12-19 14:00 | 7492.4495 |  |  | 36.4911 | -16.0819 | 32.7853 | 28.8459 | 9.3286 | -1.5962 | -11.848 | 19.4028 |  |  | -144.6116 | -19.4045 | 35.7338 | 39.3837 | 32.9396 | 11.6462 | 45.7151 | 45.5582 | 9.9675 |  | 202.1446 | 117.3958 | 158.7742 | 209.3724 | 220.3441 | 170.6707 | 84.3323 |  |  | 160.5399 | 131.8966 | 157.5448 | 128.4109 | 116.7096 | 102.0347 | 100.758 | 121.423 | 165.5327 | 210.9949 | 215.1143 | 154.0282 | 124.4595 | 172.6772 | 152.8219 | 104.3382 |  |  |  |  | 134.9674 | 122.5271 | 221.89 | 221.1188 |  |  | 136.6901 | 132.7675 | 184.1746 | 232.4902 | 99.3055 | 79.5088 | 98.9369 | 122.6454 | 154.3838 |  |  |  | 234.0488 | 136.0435 | 166.8365 | [5 empty] | 139.5903 | 170.3989 | 207.5882 | 208.893 | 78.4164 | 98.9681 | 99.3631 | 114.5376 | 112.0072 | 135.6345 | 77.9901 | 99.2752 | 107.5871 | 135.577 | 169.3513 |  | 176.6682 | 223.7068 | 226.3767 | 97.8313 | 124.7768 | 168.9785 | 227.7425 | 232.8036 | [7 empty] | 99.8587 | 136.3541 | 185.9089 | 232.1731 | 229.7239 | 118.1249 | 120.1786 | 208.2307 | 137.8105 | 213.1182 | 137.7862 | 39.59 | 40.08 | 127.6084 | 121.6831 | 35.1036 | 37.328 | 39.4679 | 39.2734 | 40.5472 | 42.2108 | 122.0554 | 145.2982 |  |  | 140.4634 | 187.8017 | 221.0791 | 210.7514 | 142.0744 | 86.0569 | [7 empty] | 99.4013 | 102.0951 | 133.9262 | 180.4431 | 227.3736 | 223.2479 | 142.4468 | 128.5507 | 171.4087 | 191.3157 | [5 empty] | 126.963 | 132.1427 | 226.4716 | 235.5574 |  |  | 101.3708 | 126.834 | 178.0332 | 235.0762 | 160.2514 | 86.1002 | 102.7232 | 129.8274 | 171.529 |  |  |  | 238.3945 | 111.1572 | 167.3053 | [5 empty] | 128.2221 | 174.7553 | 219.7298 | 223.4795 | 66.7572 | 85.6853 | 99.7105 | 123.3314 | 120.4482 | 146.137 | 72.7081 | 88.2577 | 99.4192 | 125.1139 | 166.7189 |  | 184.7587 | 229.5381 | 229.4746 | 112.9785 | 141.1952 | 185.1083 | 232.2456 | 229.5411 | [7 empty] | 108.7181 | 143.7647 | 190.4605 | 234.1676 |  | 120.8638 | 122.3874 | 121.4153 | 229.8397 | 153.381 | 105.0906 |  | 22.4645 | 22.9423 | 18.8195 | 19.6768 | 38.9622 | 105.6626 | 91.57 | 121.3763 | 119.4247 | 121.879 | 85.8905 | 98.4534 | 152.4696 | 209.4181 | 209.2042 | 154.9179 | -0.0044 | -0.0535 | 0.0093 | 0.0487 | -0.0104 | 0.0016 | -0.0318 | -0.0828 | -0.0605 | -284.0399 | 0.0488 | -319.7252 | 0.018 | -312.4939 | -0.019 | -270.3407 | -0.021 | -206.9253 | -0.8587 | -246.6071 | -0.8711 | 0.021056 | 3.408 | 120.7062 | 209.3111 | 70.3138
2017-12-19 14:00 | 7493.4496 |  |  | 36.5055 | -16.0752 | 32.8198 | 28.9783 | 9.5952 | -1.5554 | -11.8731 | 19.3698 |  |  | -144.3683 | -19.5422 | 35.6613 | 39.5066 | 32.9299 | 11.6978 | 45.8015 | 45.4766 | 10.7681 |  | 202.1314 | 117.4108 | 158.78 | 209.3543 | 220.3151 | 170.6705 | 84.3536 |  |  | 160.5359 | 131.896 | 157.539 | 128.4041 | 116.7114 | 102.0451 | 100.7591 | 121.4154 | 165.5282 | 210.9702 | 215.0842 | 154.0216 | 124.4579 | 172.6681 | 152.8109 | 104.3064 |  |  |  |  | 134.9692 | 122.5272 | 221.8603 | 221.0864 |  |  | 136.692 | 132.7709 | 184.1608 | 232.4619 | 99.2984 | 79.5159 | 98.9423 | 122.6497 | 154.3809 |  |  |  | 234.0125 | 136.0359 | 166.8295 | [5 empty] | 139.5878 | 170.3953 | 207.5716 | 208.8692 | 78.4197 | 98.9825 | 99.361 | 114.546 | 112.0107 | 135.6414 | 77.9961 | 99.301 | 107.5945 | 135.578 | 169.3533 |  | 176.6708 | 223.6908 | 226.3522 | 97.834 | 124.786 | 168.9784 | 227.7246 | 232.7728 | [7 empty] | 99.8563 | 136.3688 | 185.91 | 232.1461 | 229.6926 | 118.106 | 120.1624 | 208.2079 | 137.7987 | 213.0945 | 137.7612 | 39.9835 | 40.1882 | 127.5879 | 121.6629 | 34.8225 | 35.4679 | 39.852 | 39.7438 | 40.5714 | 41.9627 | 122.0365 | 145.2825 |  |  | 140.4583 | 187.7912 | 221.0485 | 210.7179 | 142.0731 | 86.052 | [7 empty] | 99.3971 | 102.1028 | 133.9329 | 180.4426 | 227.3505 | 223.2231 | 142.457 | 128.5613 | 171.4123 | 191.306 | [5 empty] | 126.9779 | 132.1549 | 226.445 | 235.5241 |  |  | 101.3727 | 126.8309 | 178.0275 | 235.0474 | 160.2454 | 86.1059 | 102.7228 | 129.8196 | 171.5347 |  |  |  | 238.3598 | 111.156 | 167.3062 | [5 empty] | 128.2244 | 174.7519 | 219.7063 | 223.4536 | 66.7629 | 85.6842 | 99.712 | 123.3324 | 120.4419 | 146.1415 | 72.7131 | 88.2578 | 99.4321 | 125.1149 | 166.7161 |  | 184.7558 | 229.5232 | 229.4417 | 112.9757 | 141.1967 | 185.0912 | 232.2224 | 229.5135 | [7 empty] | 108.7114 | 143.7637 | 190.4539 | 234.1452 |  | 120.8459 | 122.3698 | 121.4011 | 229.8167 | 153.3628 | 105.0641 |  | 22.4587 | 22.9323 | 18.8163 | 19.6815 | 38.9608 | 105.7578 | 91.5558 | 121.3676 | 119.4108 | 121.8697 | 85.8852 | 98.4584 | 152.3827 | 209.3695 | 209.1785 | 154.8607 | -0.0042 | -0.0537 | 0.0095 | 0.0486 | -0.0101 | 0.0015 | -0.037 | -0.0831 | -0.055 | -283.9968 | 0.0365 | -319.6944 | 0.0221 | -312.5093 | 0.0077 | -270.3714 | -0.0374 | -206.8945 | -0.8711 | -246.5979 | -0.8731 | -0.040201 | 6.8822 | 120.6917 | 209.274 | 70.4203
2017-12-19 14:00 | 7494.4496 |  |  | 36.5492 | -16.1091 | 32.7321 | 28.8589 | 9.5276 | -1.5565 | -11.8192 | 19.4066 |  |  | -144.3304 | -19.5959 | 35.697 | 39.314 | 32.8615 | 11.6835 | 45.7536 | 45.4077 | 10.2588 |  | 202.1087 | 117.4116 | 158.7798 | 209.3345 | 220.2914 | 170.6563 | 84.3646 |  |  | 160.5255 | 131.888 | 157.5148 | 128.3905 | 116.7038 | 102.0516 | 100.771 | 121.4085 | 165.5277 | 210.9522 | 215.0544 | 154.0235 | 124.4668 | 172.6654 | 152.8043 | 104.3151 |  |  |  |  | 134.9784 | 122.5272 | 221.8433 | 221.0622 |  |  | 136.697 | 132.7796 | 184.1598 | 232.4369 | 99.3043 | 79.5188 | 98.9489 | 122.661 | 154.3844 |  |  |  | 233.9831 | 136.0344 | 166.8261 | [5 empty] | 139.5797 | 170.3935 | 207.5569 | 208.8513 | 78.4269 | 98.9988 | 99.3567 | 114.5619 | 112.0074 | 135.6411 | 77.9997 | 99.3062 | 107.5926 | 135.5783 | 169.3488 |  | 176.6639 | 223.6629 | 226.3333 | 97.8303 | 124.7899 | 168.9827 | 227.7012 | 232.7426 | [7 empty] | 99.8666 | 136.379 | 185.9098 | 232.1182 | 229.6602 | 118.0866 | 120.1465 | 208.1856 | 137.7799 | 213.0757 | 137.7555 | 40.4334 | 40.3057 | 127.574 | 121.6532 | 35.7074 | 33.1189 | 40.2514 | 39.87 | 40.3891 | 41.5019 | 122.0204 | 145.266 |  |  | 140.4578 | 187.788 | 221.0275 | 210.6884 | 142.0675 | 86.059 | [7 empty] | 99.3985 | 102.1116 | 133.9405 | 180.438 | 227.3306 | 223.1954 | 142.4569 | 128.5661 | 171.413 | 191.2891 | [5 empty] | 126.983 | 132.1615 | 226.4206 | 235.4916 |  |  | 101.363 | 126.8258 | 178.0187 | 235.0176 | 160.2342 | 86.1142 | 102.7215 | 129.8269 | 171.5318 |  |  |  | 238.3316 | 111.1716 | 167.3026 | [5 empty] | 128.2388 | 174.7505 | 219.6891 | 223.4355 | 66.778 | 85.6964 | 99.7227 | 123.3455 | 120.4376 | 146.1425 | 72.7227 | 88.2574 | 99.4433 | 125.1187 | 166.7171 |  | 184.7611 | 229.5071 | 229.4193 | 112.9731 | 141.2033 | 185.0884 | 232.2038 | 229.4855 | [7 empty] | 108.7113 | 143.7627 | 190.45 | 234.1187 |  | 120.8248 | 122.346 | 121.3878 | 229.7861 | 153.3456 | 105.0382 |  | 22.4513 | 22.914 | 18.8142 | 19.6829 | 38.9575 | 105.9034 | 91.5427 | 121.3553 | 119.3971 | 121.8669 | 85.895 | 98.4493 | 152.3277 | 209.3654 | 209.0993 | 154.7991 | -0.0044 | -0.0534 | 0.0095 | 0.048 | -0.0108 | 0.0013 | -0.0245 | -0.0863 | -0.0278 | -284.0245 | 0.0365 | -319.7036 | 0.0242 | -312.5032 | 0.0098 | -270.3776 | -0.0087 | -206.9283 | -0.8731 | -246.5856 | -0.8752 | -0.087039 | 0.58694 | 120.6764 | 209.2323 | 70.2451
2017-12-19 14:00 | 7495.4497 |  |  | 36.5966 | -16.0866 | 32.8126 | 28.9196 | 9.5354 | -1.5966 | -11.7671 | 19.4133 |  |  | -144.2818 | -19.5092 | 35.6986 | 39.4219 | 32.8855 | 11.5811 | 45.7981 | 45.4883 | 8.0051 |  | 202.092 | 117.4073 | 158.7766 | 209.3192 | 220.2693 | 170.6403 | 84.3666 |  |  | 160.511 | 131.878 | 157.508 | 128.3853 | 116.6935 | 102.0504 | 100.7715 | 121.4068 | 165.52 | 210.9288 | 215.0271 | 154.029 | 124.4761 | 172.6612 | 152.7979 | 104.3415 |  |  |  |  | 134.9812 | 122.5252 | 221.83 | 221.0379 |  |  | 136.7003 | 132.7828 | 184.1574 | 232.4167 | 99.3096 | 79.5275 | 98.9526 | 122.6683 | 154.3786 |  |  |  | 233.9529 | 136.0325 | 166.825 | [5 empty] | 139.5818 | 170.3921 | 207.5418 | 208.8312 | 78.4246 | 99.0095 | 99.3685 | 114.574 | 112.0084 | 135.6408 | 78.0004 | 99.3005 | 107.5871 | 135.576 | 169.3375 |  | 176.6531 | 223.6363 | 226.3141 | 97.8319 | 124.7966 | 168.9811 | 227.6679 | 232.7196 | [7 empty] | 99.8724 | 136.3771 | 185.8981 | 232.091 | 229.6302 | 118.0746 | 120.1239 | 208.1562 | 137.7598 | 213.0505 | 137.7529 | 40.8758 | 40.1922 | 127.5583 | 121.6343 | 36.2449 | 30.9778 | 40.5567 | 39.9035 | 39.9964 | 41.152 | 122.0055 | 145.2374 |  |  | 140.4698 | 187.7882 | 221.0083 | 210.6706 | 142.0648 | 86.0754 | [7 empty] | 99.4125 | 102.1154 | 133.9453 | 180.4276 | 227.3024 | 223.1638 | 142.4452 | 128.5641 | 171.4078 | 191.2695 | [5 empty] | 126.9815 | 132.1645 | 226.4023 | 235.4631 |  |  | 101.3652 | 126.836 | 178.0215 | 235.0004 | 160.2243 | 86.1251 | 102.7313 | 129.8417 | 171.5189 |  |  |  | 238.2981 | 111.1701 | 167.2958 | [5 empty] | 128.2369 | 174.7411 | 219.6672 | 223.4014 | 66.7757 | 85.7013 | 99.725 | 123.3526 | 120.4427 | 146.1487 | 72.7258 | 88.2637 | 99.4439 | 125.1388 | 166.7175 |  | 184.761 | 229.4912 | 229.397 | 112.9705 | 141.2074 | 185.0953 | 232.1793 | 229.456 | [7 empty] | 108.7167 | 143.7616 | 190.4471 | 234.0967 |  | 120.8067 | 122.3286 | 121.3718 | 229.7694 | 153.3327 | 105.005 |  | 22.4546 | 22.9028 | 18.8157 | 19.686 | 38.9607 | 106.0805 | 91.5409 | 121.3288 | 119.3812 | 121.8484 | 85.9028 | 98.4715 | 152.3681 | 209.3365 | 209.1629 | 154.7933 | -0.0047 | -0.0537 | 0.0094 | 0.0481 | -0.0104 | 0.0022 | -0.0348 | -0.0882 | -0.0499 | -284.0491 | 0.0488 | -319.7252 | 0.018 | -312.4724 | -0.0292 | -270.353 | -0.0128 | -206.8976 | -0.8567 | -246.6071 | -0.8834 | -0.018578 | 6.0928 | 120.658 | 209.2497 | 70.3657
2017-12-19 14:00 | 7496.4498 |  |  | 36.6241 | -15.9895 | 32.8941 | 28.9568 | 9.6613 | -1.5964 | -11.662 | 19.5129 |  |  | -144.3008 | -19.3949 | 35.7943 | 39.3846 | 33.0019 | 11.6323 | 45.8844 | 45.5146 | 9.8725 |  | 202.0676 | 117.407 | 158.7702 | 209.2978 | 220.2382 | 170.6341 | 84.3702 |  |  | 160.4914 | 131.8717 | 157.4977 | 128.3831 | 116.6867 | 102.0393 | 100.7656 | 121.4101 | 165.5115 | 210.8989 | 215.0027 | 154.0266 | 124.4759 | 172.6553 | 152.788 | 104.3712 |  |  |  |  | 134.9774 | 122.5269 | 221.8075 | 221.0098 |  |  | 136.7027 | 132.783 | 184.1478 | 232.3904 | 99.3095 | 79.534 | 98.9496 | 122.6657 | 154.3663 |  |  |  | 233.9133 | 136.0308 | 166.8103 | [5 empty] | 139.5823 | 170.3872 | 207.5212 | 208.8087 | 78.4185 | 99.0131 | 99.372 | 114.5761 | 112.016 | 135.6386 | 78.005 | 99.2832 | 107.5849 | 135.5665 | 169.3279 |  | 176.648 | 223.6178 | 226.2813 | 97.8421 | 124.7994 | 168.9696 | 227.6363 | 232.6909 | [7 empty] | 99.8767 | 136.3726 | 185.8868 | 232.0692 | 229.6031 | 118.0615 | 120.1109 | 208.1323 | 137.7507 | 213.0293 | 137.7457 | 41.1178 | 39.9666 | 127.5418 | 121.6132 | 36.5788 | 30.9024 | 40.6582 | 40.2202 | 39.8082 | 40.936 | 121.9912 | 145.2099 |  |  | 140.4704 | 187.7755 | 220.9803 | 210.6441 | 142.0747 | 86.0825 | [7 empty] | 99.4236 | 102.1195 | 133.9454 | 180.4161 | 227.2699 | 223.1303 | 142.4426 | 128.5735 | 171.3999 | 191.2539 | [5 empty] | 126.9785 | 132.1632 | 226.3789 | 235.4339 |  |  | 101.3712 | 126.8452 | 178.0235 | 234.9814 | 160.2168 | 86.1252 | 102.7387 | 129.8535 | 171.5068 |  |  |  | 238.2654 | 111.1693 | 167.2907 | [5 empty] | 128.2374 | 174.7327 | 219.6466 | 223.3669 | 66.7696 | 85.7061 | 99.7261 | 123.3445 | 120.433 | 146.1558 | 72.7195 | 88.2698 | 99.4445 | 125.1452 | 166.7082 |  | 184.7548 | 229.4573 | 229.378 | 112.9706 | 141.2098 | 185.0902 | 232.1544 | 229.4324 | [7 empty] | 108.7068 | 143.7643 | 190.4391 | 234.0777 |  | 120.7921 | 122.3186 | 121.3556 | 229.7507 | 153.3242 | 104.975 |  | 22.4588 | 22.9075 | 18.8206 | 19.6915 | 38.9605 | 106.2076 | 91.5431 | 121.3209 | 119.3645 | 121.8292 | 85.8969 | 98.4571 | 152.3857 | 209.2493 | 209.1508 | 154.8171 | -0.0047 | -0.0539 | 0.0101 | 0.049 | -0.0102 | 0.0019 | -0.0383 | -0.087 | -0.067 | -284.0061 | 0.0529 | -319.7498 | 0.0488 | -312.537 | -0.0025 | -270.3161 | -0.0395 | -206.8668 | -0.8403 | -246.641 | -0.8423 | -0.11585 | -2.0216 | 120.6442 | 209.2001 | 70.6442
2017-12-19 14:00 | 7497.4498 |  |  | 36.6202 | -16.0334 | 32.9315 | 28.9532 | 9.6295 | -1.4284 | -11.5207 | 19.511 |  |  | -144.2768 | -19.54 | 35.7583 | 39.4352 | 32.9623 | 11.6557 | 45.805 | 45.4971 | 9.5735 |  | 202.0405 | 117.4045 | 158.7652 | 209.2696 | 220.1992 | 170.6277 | 84.3769 |  |  | 160.4746 | 131.8619 | 157.4775 | 128.3724 | 116.6774 | 102.032 | 100.7714 | 121.4105 | 165.51 | 210.8789 | 214.9791 | 154.014 | 124.4739 | 172.6583 | 152.7903 | 104.3999 |  |  |  |  | 134.9737 | 122.5296 | 221.7811 | 220.986 |  |  | 136.7049 | 132.7859 | 184.1456 | 232.3569 | 99.3047 | 79.5379 | 98.951 | 122.66 | 154.361 |  |  |  | 233.8842 | 136.0213 | 166.7926 | [5 empty] | 139.5842 | 170.3827 | 207.5007 | 208.7833 | 78.414 | 99.0139 | 99.3662 | 114.5773 | 112.0164 | 135.6416 | 78.0067 | 99.3249 | 107.5824 | 135.563 | 169.321 |  | 176.6486 | 223.5964 | 226.2441 | 97.8398 | 124.7959 | 168.9641 | 227.6113 | 232.6505 | [7 empty] | 99.8753 | 136.3674 | 185.8721 | 232.0367 | 229.572 | 118.0514 | 120.1042 | 208.1077 | 137.7483 | 213.006 | 137.7392 | 41.1459 | 39.8823 | 127.5286 | 121.6052 | 36.971 | 32.698 | 40.4813 | 40.5356 | 40.081 | 40.9276 | 121.9769 | 145.1974 |  |  | 140.4657 | 187.7598 | 220.9586 | 210.6112 | 142.0845 | 86.088 | [7 empty] | 99.4291 | 102.1227 | 133.9399 | 180.4104 | 227.2399 | 223.0932 | 142.4396 | 128.5766 | 171.399 | 191.2297 | [5 empty] | 126.9799 | 132.16 | 226.3489 | 235.3971 |  |  | 101.3724 | 126.8486 | 178.0125 | 234.9491 | 160.2088 | 86.1261 | 102.7322 | 129.858 | 171.4841 |  |  |  | 238.2369 | 111.1689 | 167.2871 | [5 empty] | 128.2463 | 174.7338 | 219.6234 | 223.3423 | 66.779 | 85.7165 | 99.7333 | 123.3466 | 120.4285 | 146.1584 | 72.7292 | 88.267 | 99.435 | 125.1342 | 166.6887 |  | 184.7462 | 229.4262 | 229.351 | 112.9729 | 141.2113 | 185.0796 | 232.1299 | 229.4037 | [7 empty] | 108.6975 | 143.7701 | 190.4325 | 234.0552 |  | 120.7798 | 122.3077 | 121.3439 | 229.7277 | 153.3189 | 104.9525 |  | 22.4634 | 22.9192 | 18.8204 | 19.6965 | 38.9687 | 106.3259 | 91.552 | 121.3032 | 119.347 | 121.8077 | 85.9004 | 98.4565 | 152.3905 | 209.217 | 209.1127 | 154.7987 | -0.0043 | -0.0535 | 0.0095 | 0.0486 | -0.0109 | 0.0018 | -0.0447 | -0.0844 | -0.0593 | -283.9784 | 0.0385 | -319.7467 | 0.0426 | -312.5339 | 0.0098 | -270.3376 | -0.0313 | -206.8422 | -0.8711 | -246.601 | -0.8403 | -0.15187 | -7.1577 | 120.6306 | 209.1649 | 70.6503
2017-12-19 14:00 | 7498.4499 |  |  | 36.6069 | -16.0695 | 32.8678 | 28.9356 | 9.4945 | -1.4874 | -11.5616 | 19.4691 |  |  | -144.19 | -19.5561 | 35.7451 | 39.4521 | 32.9716 | 11.6838 | 45.9061 | 45.5937 | 11.6334 |  | 202.0129 | 117.4094 | 158.7599 | 209.2461 | 220.1653 | 170.6155 | 84.3823 |  |  | 160.4597 | 131.8477 | 157.4675 | 128.3605 | 116.6683 | 102.022 | 100.7727 | 121.4193 | 165.5086 | 210.859 | 214.9578 | 154.0134 | 124.4815 | 172.6562 | 152.7906 | 104.4306 |  |  |  |  | 134.9711 | 122.5361 | 221.7617 | 220.9597 |  |  | 136.7008 | 132.7809 | 184.1375 | 232.3294 | 99.2992 | 79.5462 | 98.9518 | 122.6643 | 154.356 |  |  |  | 233.8557 | 136.0155 | 166.7896 | [5 empty] | 139.5877 | 170.3872 | 207.495 | 208.762 | 78.4189 | 99.0298 | 99.3734 | 114.5879 | 112.0211 | 135.6543 | 78.0102 | 99.3306 | 107.5868 | 135.5724 | 169.3241 |  | 176.642 | 223.58 | 226.2199 | 97.8461 | 124.8046 | 168.978 | 227.6014 | 232.6207 | [7 empty] | 99.8734 | 136.3644 | 185.8599 | 232.0112 | 229.5407 | 118.0363 | 120.0887 | 208.0769 | 137.7249 | 212.9738 | 137.7293 | 40.9948 | 40.0946 | 127.5042 | 121.5841 | 36.532 | 34.2225 | 40.1693 | 40.8339 | 40.41 | 40.84 | 121.9534 | 145.1825 |  |  | 140.4688 | 187.7506 | 220.939 | 210.5797 | 142.0782 | 86.0999 | [7 empty] | 99.4341 | 102.1269 | 133.9408 | 180.401 | 227.2098 | 223.062 | 142.4298 | 128.5712 | 171.3982 | 191.2132 | [5 empty] | 126.9768 | 132.1635 | 226.3302 | 235.3679 |  |  | 101.3792 | 126.8558 | 178.0195 | 234.9309 | 160.2095 | 86.1397 | 102.7376 | 129.8448 | 171.4796 |  |  |  | 238.2068 | 111.1609 | 167.2784 | [5 empty] | 128.2425 | 174.7357 | 219.6013 | 223.3184 | 66.7846 | 85.7189 | 99.7391 | 123.3524 | 120.434 | 146.1618 | 72.7379 | 88.2561 | 99.4383 | 125.1323 | 166.6777 |  | 184.7447 | 229.4117 | 229.3149 | 112.9812 | 141.2116 | 185.08 | 232.0992 | 229.3706 | [7 empty] | 108.6921 | 143.7721 | 190.4305 | 234.0321 |  | 120.7655 | 122.2878 | 121.3201 | 229.7063 | 153.309 | 104.9266 |  | 22.4586 | 22.925 | 18.8118 | 19.7059 | 38.977 | 106.3843 | 91.5457 | 121.28 | 119.3307 | 121.802 | 85.8928 | 98.454 | 152.423 | 209.1908 | 209.0286 | 154.7907 | -0.0046 | -0.0537 | 0.0096 | 0.0487 | -0.0101 | 0.0018 | -0.0536 | -0.084 | -0.0688 | -283.9537 | 0.0262 | -319.6913 | 0.0242 | -312.4939 | 0.0057 | -270.3622 | -0.0436 | -206.7929 | -0.8916 | -246.5702 | -0.869 | 0.042676 | 0.75023 | 120.6139 | 209.1097 | 70.6025
2017-12-19 14:00 | 7499.4499 |  |  | 36.6402 | -16.1298 | 32.9146 | 28.8952 | 9.568 | -1.3938 | -11.5355 | 19.5792 |  |  | -144.1934 | -19.5303 | 35.6661 | 39.5684 | 32.9256 | 11.6893 | 46.0402 | 45.7007 | 7.3108 |  | 201.994 | 117.4186 | 158.7607 | 209.2272 | 220.138 | 170.6087 | 84.3881 |  |  | 160.4471 | 131.8391 | 157.4549 | 128.3486 | 116.6646 | 102.0222 | 100.771 | 121.4276 | 165.5083 | 210.8446 | 214.9306 | 154.0192 | 124.4918 | 172.651 | 152.788 | 104.4357 |  |  |  |  | 134.9674 | 122.5444 | 221.7387 | 220.9281 |  |  | 136.6922 | 132.7831 | 184.1211 | 232.3029 | 99.2987 | 79.5535 | 98.9492 | 122.6717 | 154.351 |  |  |  | 233.8215 | 136.0256 | 166.7867 | [5 empty] | 139.5868 | 170.3839 | 207.4825 | 208.7406 | 78.426 | 99.0463 | 99.3772 | 114.5999 | 112.0297 | 135.6611 | 78.0225 | 99.3031 | 107.5876 | 135.5784 | 169.318 |  | 176.637 | 223.5579 | 226.1974 | 97.8573 | 124.8033 | 168.9753 | 227.5811 | 232.5919 | [7 empty] | 99.8854 | 136.3695 | 185.8577 | 231.9927 | 229.5177 | 118.0227 | 120.0738 | 208.054 | 137.7127 | 212.9404 | 137.7165 | 40.7763 | 40.5063 | 127.4794 | 121.5575 | 35.5413 | 35.4949 | 39.9073 | 41.104 | 40.6342 | 40.8363 | 121.9332 | 145.1568 |  |  | 140.4662 | 187.7326 | 220.9032 | 210.5395 | 142.0707 | 86.1001 | [7 empty] | 99.4172 | 102.1227 | 133.9361 | 180.3884 | 227.1844 | 223.0291 | 142.4263 | 128.5691 | 171.3852 | 191.1923 | [5 empty] | 126.9715 | 132.1643 | 226.3116 | 235.3395 |  |  | 101.3822 | 126.8576 | 178.0212 | 234.9127 | 160.2004 | 86.1433 | 102.7466 | 129.8332 | 171.4862 |  |  |  | 238.1705 | 111.1765 | 167.2662 | [5 empty] | 128.2425 | 174.7299 | 219.5773 | 223.2918 | 66.7908 | 85.72 | 99.7438 | 123.3512 | 120.4385 | 146.168 | 72.74 | 88.2641 | 99.4514 | 125.1362 | 166.6779 |  | 184.7486 | 229.4023 | 229.2881 | 112.9848 | 141.2096 | 185.0846 | 232.0766 | 229.3434 | [7 empty] | 108.6941 | 143.7727 | 190.4277 | 234.0137 |  | 120.7457 | 122.266 | 121.2996 | 229.6813 | 153.2927 | 104.8986 |  | 22.456 | 22.9336 | 18.8123 | 19.7196 | 38.9763 | 106.3986 | 91.534 | 121.2693 | 119.3203 | 121.7839 | 85.8961 | 98.4565 | 152.3258 | 209.1273 | 208.9767 | 154.7161 | -0.0046 | -0.0536 | 0.0093 | 0.0482 | -0.0109 | 0.0015 | -0.0359 | -0.0778 | -0.0361 | -284.0184 | 0.0324 | -319.7159 | 0.018 | -312.5001 | 0.0139 | -270.3591 | -0.0128 | -206.836 | -0.8752 | -246.561 | -0.8649 | -0.13385 | 17.4656 | 120.5977 | 209.052 | 70.7454
2017-12-19 14:00 | 7500.45 |  |  | 36.6411 | -16.0863 | 32.8055 | 28.8665 | 9.5963 | -1.5001 | -11.6 | 19.5982 |  |  | -144.1094 | -19.5194 | 35.8037 | 39.4921 | 33.0061 | 11.7761 | 46.0326 | 45.6498 | 9.1053 |  | 201.9767 | 117.4183 | 158.7514 | 209.2066 | 220.1119 | 170.6029 | 84.3926 |  |  | 160.4294 | 131.83 | 157.4401 | 128.3356 | 116.6592 | 102.0403 | 100.774 | 121.4236 | 165.5068 | 210.8245 | 214.8989 | 154.0158 | 124.493 | 172.6577 | 152.7879 | 104.4296 |  |  |  |  | 134.9634 | 122.5465 | 221.7091 | 220.8966 |  |  | 136.6978 | 132.7894 | 184.1137 | 232.2795 | 99.3046 | 79.5589 | 98.9526 | 122.6718 | 154.3519 |  |  |  | 233.789 | 136.046 | 166.7823 | [5 empty] | 139.5889 | 170.3765 | 207.4634 | 208.7207 | 78.4266 | 99.0521 | 99.3782 | 114.6089 | 112.0328 | 135.6652 | 78.0382 | 99.3136 | 107.5852 | 135.5767 | 169.3026 |  | 176.636 | 223.5328 | 226.1657 | 97.8539 | 124.7991 | 168.9663 | 227.5613 | 232.5576 | [7 empty] | 99.8949 | 136.3713 | 185.8489 | 231.9681 | 229.4882 | 118.0073 | 120.0608 | 208.0363 | 137.7124 | 212.9111 | 137.711 | 40.5228 | 41.1741 | 127.4687 | 121.5446 | 35.6523 | 36.8294 | 39.6925 | 41.1241 | 40.7878 | 41.0202 | 121.9265 | 145.1395 |  |  | 140.4636 | 187.7166 | 220.8719 | 210.5097 | 142.0629 | 86.1058 | [7 empty] | 99.4003 | 102.1197 | 133.9342 | 180.3837 | 227.1578 | 223.0025 | 142.4279 | 128.5722 | 171.3823 | 191.168 | [5 empty] | 126.978 | 132.1645 | 226.2825 | 235.304 |  |  | 101.3756 | 126.8552 | 178.0145 | 234.8857 | 160.1872 | 86.1433 | 102.747 | 129.8422 | 171.4807 |  |  |  | 238.1385 | 111.1937 | 167.2684 | [5 empty] | 128.2489 | 174.7263 | 219.55 | 223.2643 | 66.8053 | 85.7276 | 99.7529 | 123.3596 | 120.4337 | 146.1674 | 72.7455 | 88.271 | 99.455 | 125.1438 | 166.6753 |  | 184.7396 | 229.3843 | 229.2574 | 112.9746 | 141.2162 | 185.0789 | 232.0592 | 229.3149 | [7 empty] | 108.6959 | 143.7681 | 190.4129 | 233.9881 |  | 120.7269 | 122.2478 | 121.2855 | 229.6623 | 153.2779 | 104.8751 |  | 22.457 | 22.9465 | 18.8159 | 19.729 | 38.9765 | 106.3843 | 91.5307 | 121.2519 | 119.3137 | 121.7665 | 85.8951 | 98.4669 | 152.3049 | 209.2113 | 208.9509 | 154.7184 | -0.0048 | -0.0539 | 0.0089 | 0.048 | -0.0106 | 0.0018 | -0.0383 | -0.0841 | -0.0599 | -284.0122 | 0.0488 | -319.7344 | 0.0098 | -312.4909 | -0.0107 | -270.3407 | -0.0292 | -206.8268 | -0.8628 | -246.5763 | -0.8772 | -0.069022 | 10.8368 | 120.5825 | 209.0811 | 70.7352
2017-12-19 14:00 | 7501.4501 |  |  | 36.7674 | -16.0443 | 32.89 | 28.9497 | 9.6031 | -1.4051 | -11.5636 | 19.5968 |  |  | -144.2684 | -19.4114 | 35.7763 | 39.4257 | 33.0762 | 11.7605 | 46.0499 | 45.6827 | 10.339 |  | 201.9582 | 117.4171 | 158.7419 | 209.1837 | 220.0817 | 170.5923 | 84.3987 |  |  | 160.416 | 131.8232 | 157.4274 | 128.3317 | 116.6567 | 102.0486 | 100.7782 | 121.4251 | 165.5024 | 210.7993 | 214.8785 | 154.011 | 124.4942 | 172.6576 | 152.7831 | 104.4209 |  |  |  |  | 134.9652 | 122.5494 | 221.6876 | 220.8689 |  |  | 136.7011 | 132.7929 | 184.1071 | 232.2557 | 99.3063 | 79.567 | 98.9561 | 122.6749 | 154.3528 |  |  |  | 233.7558 | 136.0435 | 166.7742 | [5 empty] | 139.5906 | 170.3792 | 207.4444 | 208.6974 | 78.4255 | 99.0623 | 99.3851 | 114.6188 | 112.0284 | 135.6638 | 78.0458 | 99.2911 | 107.5916 | 135.5731 | 169.2961 |  | 176.6367 | 223.5206 | 226.134 | 97.8537 | 124.8041 | 168.9696 | 227.5419 | 232.5282 | [7 empty] | 99.8972 | 136.3685 | 185.8317 | 231.9427 | 229.4572 | 117.9872 | 120.0428 | 208.0038 | 137.7008 | 212.89 | 137.712 | 40.2673 | 41.6955 | 127.4535 | 121.5342 | 36.7298 | 38.1072 | 39.6146 | 40.9753 | 40.9832 | 41.0015 | 121.9091 | 145.1205 |  |  | 140.471 | 187.7098 | 220.8437 | 210.4933 | 142.0663 | 86.1219 | [7 empty] | 99.418 | 102.1318 | 133.9408 | 180.3839 | 227.1314 | 222.9773 | 142.4359 | 128.5797 | 171.3846 | 191.1581 | [5 empty] | 126.9862 | 132.166 | 226.2645 | 235.2747 |  |  | 101.3776 | 126.8553 | 178.0111 | 234.8554 | 160.1793 | 86.1489 | 102.7467 | 129.852 | 171.4681 |  |  |  | 238.1063 | 111.1812 | 167.2654 | [5 empty] | 128.2493 | 174.7157 | 219.5278 | 223.236 | 66.8052 | 85.7324 | 99.749 | 123.3643 | 120.4173 | 146.1558 | 72.7352 | 88.2678 | 99.445 | 125.1475 | 166.6553 |  | 184.7236 | 229.3515 | 229.2238 | 112.9645 | 141.2125 | 185.0643 | 232.0343 | 229.2805 | [7 empty] | 108.6972 | 143.769 | 190.408 | 233.9582 |  | 120.7152 | 122.2375 | 121.273 | 229.6465 | 153.2774 | 104.8486 |  | 22.4576 | 22.9535 | 18.8121 | 19.7324 | 38.9773 | 106.3411 | 91.528 | 121.2336 | 119.3011 | 121.7455 | 85.8942 | 98.461 | 152.1861 | 209.1643 | 208.9386 | 154.7093 | -0.0046 | -0.0538 | 0.0094 | 0.0488 | -0.0107 | 0.0013 | -0.0367 | -0.0848 | -0.0582 | -284.0091 | 0.0508 | -319.756 | 0.0365 | -312.5032 | 0.0016 | -270.3437 | -0.0251 | -206.8022 | -0.8546 | -246.5948 | -0.8587 | -0.025787 | 5.0234 | 120.567 | 209.0514 | 70.8648
2017-12-19 14:00 | 7502.4501 |  |  | 36.836 | -16.0062 | 32.8991 | 28.9908 | 9.6255 | -1.4826 | -11.5521 | 19.5655 |  |  | -144.2485 | -19.4598 | 35.7377 | 39.6246 | 33.0841 | 11.7467 | 46.0323 | 45.6368 | 10.661 |  | 201.941 | 117.4222 | 158.7428 | 209.1591 | 220.0459 | 170.5792 | 84.4038 |  |  | 160.4133 | 131.8168 | 157.4122 | 128.3269 | 116.648 | 102.0368 | 100.7864 | 121.4245 | 165.5036 | 210.7805 | 214.8545 | 154.0072 | 124.5049 | 172.6491 | 152.7736 | 104.3752 |  |  |  |  | 134.9709 | 122.5533 | 221.6691 | 220.8384 |  |  | 136.6976 | 132.7969 | 184.0966 | 232.2279 | 99.3068 | 79.5756 | 98.9616 | 122.6774 | 154.3515 |  |  |  | 233.727 | 136.0437 | 166.7738 | [5 empty] | 139.5897 | 170.383 | 207.4379 | 208.679 | 78.4332 | 99.0748 | 99.3851 | 114.6111 | 112.0244 | 135.6749 | 78.0431 | 99.2616 | 107.6004 | 135.5777 | 169.2908 |  | 176.634 | 223.5068 | 226.1081 | 97.8562 | 124.8174 | 168.9752 | 227.5198 | 232.5045 | [7 empty] | 99.8938 | 136.3672 | 185.8242 | 231.9175 | 229.4222 | 117.9742 | 120.0237 | 207.973 | 137.6945 | 212.8626 | 137.7077 | 40.1238 | 41.9324 | 127.4382 | 121.519 | 37.6056 | 39.2604 | 39.6957 | 40.1489 | 40.7117 | 40.8059 | 121.896 | 145.0982 |  |  | 140.4736 | 187.7001 | 220.8153 | 210.4656 | 142.0694 | 86.1283 | [7 empty] | 99.4248 | 102.1456 | 133.9432 | 180.3763 | 227.1079 | 222.946 | 142.4328 | 128.5824 | 171.3807 | 191.1421 | [5 empty] | 126.9862 | 132.1686 | 226.2371 | 235.245 |  |  | 101.39 | 126.8628 | 178.0041 | 234.8288 | 160.1754 | 86.1459 | 102.7528 | 129.8589 | 171.45 |  |  |  | 238.0701 | 111.1835 | 167.2561 | [5 empty] | 128.2522 | 174.7088 | 219.513 | 223.2159 | 66.8066 | 85.7382 | 99.75 | 123.3618 | 120.4131 | 146.1581 | 72.7349 | 88.2654 | 99.4444 | 125.149 | 166.6417 |  | 184.7279 | 229.3307 | 229.1931 | 112.9692 | 141.2049 | 185.0559 | 232.0054 | 229.2494 | [7 empty] | 108.6945 | 143.7696 | 190.4 | 233.9356 |  | 120.6938 | 122.2201 | 121.2566 | 229.6229 | 153.2647 | 104.8177 |  | 22.4556 | 22.9558 | 18.8074 | 19.718 | 38.9753 | 106.3044 | 91.5203 | 121.2326 | 119.2886 | 121.7286 | 85.8998 | 98.4593 | 152.1707 | 209.136 | 208.9506 | 154.6485 | -0.0044 | -0.0535 | 0.0099 | 0.0488 | -0.0104 | 0.0016 | -0.0427 | -0.0857 | -0.0693 | -283.9907 | 0.0508 | -319.7375 | 0.0221 | -312.4816 | -0.0046 | -270.3437 | -0.021 | -206.8022 | -0.869 | -246.5856 | -0.869 | -0.040191 | 4.4425 | 120.5523 | 209.0433 | 70.8804
2017-12-19 14:00 | 7503.4502 |  |  | 36.8438 | -16.0772 | 32.8554 | 29.0549 | 9.6834 | -1.5132 | -11.5545 | 19.6093 |  |  | -144.2396 | -19.5144 | 35.7922 | 39.7267 | 33.1016 | 11.8026 | 46.1402 | 45.7959 | 10.7217 |  | 201.9203 | 117.4262 | 158.7419 | 209.1403 | 220.0155 | 170.5671 | 84.4139 |  |  | 160.404 | 131.8141 | 157.4026 | 128.3222 | 116.6354 | 102.0322 | 100.7852 | 121.4222 | 165.4957 | 210.7556 | 214.827 | 154.0072 | 124.5066 | 172.6418 | 152.767 | 104.3177 |  |  |  |  | 134.9683 | 122.5515 | 221.6474 | 220.8066 |  |  | 136.707 | 132.8009 | 184.0926 | 232.2029 | 99.3189 | 79.5895 | 98.9729 | 122.679 | 154.3486 |  |  |  | 233.6973 | 136.0418 | 166.7727 | [5 empty] | 139.5985 | 170.3816 | 207.429 | 208.6635 | 78.437 | 99.084 | 99.3884 | 114.5127 | 112.0252 | 135.6835 | 78.0447 | 99.2816 | 107.597 | 135.5799 | 169.2794 |  | 176.6293 | 223.4779 | 226.0903 | 97.8579 | 124.8247 | 168.9681 | 227.4962 | 232.4784 | [7 empty] | 99.9092 | 136.3712 | 185.8256 | 231.8902 | 229.3936 | 117.9621 | 120.0187 | 207.9478 | 137.6776 | 212.8381 | 137.7056 | 40.0668 | 42.2536 | 127.4208 | 121.4999 | 38.0373 | 40.2642 | 39.9201 | 38.9361 | 40.3259 | 40.5807 | 121.8867 | 145.0755 |  |  | 140.4695 | 187.6874 | 220.7884 | 210.4404 | 142.0753 | 86.1327 | [7 empty] | 99.4296 | 102.1531 | 133.9412 | 180.3688 | 227.0853 | 222.9189 | 142.4399 | 128.5885 | 171.3819 | 191.1222 | [5 empty] | 126.9908 | 132.177 | 226.2081 | 235.2112 |  |  | 101.3888 | 126.8654 | 177.9988 | 234.8118 | 160.1702 | 86.1464 | 102.7536 | 129.8573 | 171.4354 |  |  |  | 238.0417 | 111.1759 | 167.2475 | [5 empty] | 128.2595 | 174.7061 | 219.4935 | 223.1867 | 66.8146 | 85.7442 | 99.7578 | 123.361 | 120.4135 | 146.1567 | 72.7352 | 88.2631 | 99.4413 | 125.1588 | 166.6367 |  | 184.7317 | 229.3051 | 229.1666 | 112.9764 | 141.2049 | 185.0498 | 231.9766 | 229.2216 | [7 empty] | 108.6883 | 143.7628 | 190.384 | 233.9095 |  | 120.669 | 122.1938 | 121.2306 | 229.5926 | 153.2437 | 104.7901 |  | 22.4484 | 22.9608 | 18.8084 | 19.6999 | 38.9737 | 106.2568 | 91.506 | 121.207 | 119.2648 | 121.7166 | 85.9036 | 98.4591 | 152.17 | 209.0426 | 208.9209 | 154.6643 | -0.0049 | -0.0538 | 0.0095 | 0.0484 | -0.0101 | 0.0024 | -0.0316 | -0.0861 | -0.0596 | -283.9722 | 0.0529 | -319.759 | 0.0447 | -312.5309 | 0.0077 | -270.3376 | -0.0272 | -206.7929 | -0.8567 | -246.6225 | -0.8567 | -0.1771 | 12.255 | 120.5328 | 208.9817 | 71.0087
2017-12-19 14:00 | 7504.4502 |  |  | 36.8269 | -16.0721 | 32.8761 | 29.0154 | 9.6264 | -1.453 | -11.5186 | 19.4551 |  |  | -144.243 | -19.4507 | 35.8304 | 39.5898 | 33.0851 | 11.788 | 46.0944 | 45.8334 | 9.9604 |  | 201.8939 | 117.4237 | 158.735 | 209.1224 | 219.9894 | 170.5575 | 84.4255 |  |  | 160.3907 | 131.8085 | 157.3968 | 128.3165 | 116.6355 | 102.0384 | 100.7797 | 121.4279 | 165.4887 | 210.7342 | 214.7948 | 154.0053 | 124.5006 | 172.6394 | 152.7652 | 104.2991 |  |  |  |  | 134.9625 | 122.5529 | 221.6311 | 220.7921 |  |  | 136.709 | 132.809 | 184.0913 | 232.1769 | 99.3265 | 79.5989 | 98.98 | 122.6859 | 154.3459 |  |  |  | 233.6676 | 136.0208 | 166.7622 | [5 empty] | 139.6039 | 170.3808 | 207.4104 | 208.645 | 78.4327 | 99.0925 | 99.4046 | 114.3535 | 112.0286 | 135.6738 | 78.052 | 99.2924 | 107.5879 | 135.5718 | 169.2731 |  | 176.6189 | 223.4503 | 226.0642 | 97.8634 | 124.8216 | 168.9603 | 227.4682 | 232.4528 | [7 empty] | 99.9346 | 136.3713 | 185.8145 | 231.8616 | 229.3675 | 117.9531 | 120.0112 | 207.9245 | 137.6613 | 212.8216 | 137.6978 | 39.9585 | 42.4795 | 127.3978 | 121.4749 | 38.399 | 40.7672 | 40.2098 | 38.3589 | 40.1999 | 40.4341 | 121.8658 | 145.0462 |  |  | 140.4655 | 187.6733 | 220.7617 | 210.4096 | 142.0775 | 86.1365 | [7 empty] | 99.4294 | 102.1508 | 133.9473 | 180.3768 | 227.0631 | 222.8994 | 142.4572 | 128.5996 | 171.3813 | 191.1119 | [5 empty] | 127.0031 | 132.1856 | 226.1853 | 235.1763 |  |  | 101.3845 | 126.8737 | 178.0039 | 234.7886 | 160.1648 | 86.1585 | 102.7449 | 129.8507 | 171.4235 |  |  |  | 238.0054 | 111.1571 | 167.2364 | [5 empty] | 128.2562 | 174.6953 | 219.4645 | 223.1535 | 66.819 | 85.7425 | 99.7595 | 123.3589 | 120.417 | 146.159 | 72.7306 | 88.269 | 99.4364 | 125.1659 | 166.6361 |  | 184.726 | 229.2796 | 229.1452 | 112.9832 | 141.2108 | 185.0406 | 231.9461 | 229.1962 | [7 empty] | 108.6888 | 143.7659 | 190.3835 | 233.8903 |  | 120.6665 | 122.1822 | 121.215 | 229.5717 | 153.2433 | 104.7714 |  | 22.4492 | 22.9759 | 18.81 | 19.7028 | 38.9777 | 106.211 | 91.5044 | 121.2047 | 119.2554 | 121.6937 | 85.92 | 98.4589 | 152.1168 | 208.9558 | 208.7933 | 154.6349 | -0.0047 | -0.0535 | 0.01 | 0.0486 | -0.01 | 0.0019 | -0.0315 | -0.0854 | -0.0529 | -283.9784 | 0.0242 | -319.7344 | 0.0118 | -312.4909 | -0.0005 | -270.3837 | -0.0128 | -206.7776 | -0.8875 | -246.5394 | -0.8772 | -0.061805 | 6.9102 | 120.5227 | 208.8745 | 70.9521
2017-12-19 14:00 | 7505.4503 |  |  | 36.8942 | -16.0456 | 32.865 | 29.1171 | 9.4839 | -1.4844 | -11.525 | 19.5998 |  |  | -144.1853 | -19.5115 | 35.8417 | 39.6973 | 33.054 | 11.8204 | 46.1038 | 45.7153 | 7.0048 |  | 201.8733 | 117.4251 | 158.7287 | 209.0946 | 219.9588 | 170.5483 | 84.4237 |  |  | 160.3752 | 131.7932 | 157.382 | 128.3046 | 116.6309 | 102.0315 | 100.7798 | 121.4262 | 165.485 | 210.7134 | 214.7589 | 154.0037 | 124.5075 | 172.6388 | 152.7557 | 104.3131 |  |  |  |  | 134.9582 | 122.5567 | 221.6046 | 220.7651 |  |  | 136.7055 | 132.8098 | 184.084 | 232.1422 | 99.3238 | 79.5921 | 98.9809 | 122.6864 | 154.3423 |  |  |  | 233.6353 | 136.0122 | 166.7491 | [5 empty] | 139.6074 | 170.3801 | 207.3979 | 208.6298 | 78.4317 | 99.0973 | 99.3874 | 114.2486 | 112.0329 | 135.6749 | 78.0543 | 99.2756 | 107.5854 | 135.569 | 169.2708 |  | 176.6111 | 223.4287 | 226.0312 | 97.8641 | 124.827 | 168.9618 | 227.4508 | 232.424 | [7 empty] | 99.9303 | 136.3793 | 185.8042 | 231.8374 | 229.3428 | 117.9333 | 119.9949 | 207.901 | 137.6498 | 212.7922 | 137.684 | 39.8893 | 42.4348 | 127.3766 | 121.4591 | 38.7663 | 40.3346 | 40.3526 | 37.5243 | 40.1087 | 40.3887 | 121.8431 | 145.0242 |  |  | 140.4706 | 187.6616 | 220.7427 | 210.3756 | 142.0676 | 86.1471 | [7 empty] | 99.4194 | 102.1476 | 133.9499 | 180.3657 | 227.0305 | 222.8668 | 142.4448 | 128.6 | 171.3718 | 191.0892 | [5 empty] | 127.0031 | 132.1865 | 226.1649 | 235.1571 |  |  | 101.3962 | 126.8811 | 178.0033 | 234.7639 | 160.169 | 86.1675 | 102.7508 | 129.858 | 171.4267 |  |  |  | 237.9698 | 111.1719 | 167.2341 | [5 empty] | 128.2608 | 174.6933 | 219.4468 | 223.1368 | 66.8297 | 85.7457 | 99.7676 | 123.3676 | 120.4178 | 146.1622 | 72.7382 | 88.272 | 99.4445 | 125.163 | 166.6368 |  | 184.7221 | 229.2588 | 229.1204 | 112.9815 | 141.2157 | 185.036 | 231.9305 | 229.1647 | [7 empty] | 108.683 | 143.7679 | 190.3781 | 233.8683 |  | 120.6592 | 122.1757 | 121.2063 | 229.5529 | 153.2454 | 104.7511 |  | 22.4559 | 22.9939 | 18.8102 | 19.7067 | 38.9865 | 106.1876 | 91.5049 | 121.1873 | 119.2347 | 121.6837 | 85.9129 | 98.4574 | 152.1323 | 208.972 | 208.8212 | 154.6675 | -0.0048 | -0.0541 | 0.0097 | 0.0482 | -0.0105 | 0.0023 | -0.0582 | -0.0855 | -0.0643 | -284.0153 | 0.0652 | -319.7406 | 0.0118 | -312.4847 | 0.0036 | -270.3314 | -0.0169 | -206.7868 | -0.8526 | -246.604 | -0.8793 | -0.094235 | 6.7359 | 120.5094 | 208.8966 | 70.961
2017-12-19 14:00 | 7506.4504 |  |  | 36.7954 | -16.0158 | 32.909 | 29.1196 | 9.4882 | -1.4395 | -11.5076 | 19.5918 |  |  | -144.1167 | -19.5498 | 35.9396 | 39.5901 | 33.0859 | 11.8067 | 46.1743 | 45.8014 | 9.5482 |  | 201.8585 | 117.4315 | 158.736 | 209.0687 | 219.9312 | 170.5434 | 84.4271 |  |  | 160.3626 | 131.7929 | 157.3657 | 128.3006 | 116.62 | 102.0395 | 100.7831 | 121.421 | 165.476 | 210.6892 | 214.7357 | 153.9956 | 124.5176 | 172.6413 | 152.7448 | 104.3221 |  |  |  |  | 134.9542 | 122.5517 | 221.5827 | 220.7305 |  |  | 136.7122 | 132.8048 | 184.0753 | 232.118 | 99.3204 | 79.5963 | 98.9794 | 122.6827 | 154.3301 |  |  |  | 233.5988 | 136.0095 | 166.7353 | [5 empty] | 139.6096 | 170.3791 | 207.3808 | 208.6118 | 78.4315 | 99.0935 | 99.3441 | 114.1921 | 112.0413 | 135.6815 | 78.0585 | 99.2753 | 107.5884 | 135.5719 | 169.2606 |  | 176.6131 | 223.4073 | 226.0067 | 97.864 | 124.8353 | 168.9652 | 227.4284 | 232.3939 | [7 empty] | 99.9161 | 136.3883 | 185.8024 | 231.8148 | 229.316 | 117.9101 | 119.9858 | 207.8691 | 137.6329 | 212.7554 | 137.6778 | 39.8917 | 41.9328 | 127.3533 | 121.4469 | 39.0376 | 39.4572 | 40.3123 | 36.4167 | 40.0306 | 40.2451 | 121.8247 | 145.0071 |  |  | 140.4705 | 187.6488 | 220.715 | 210.3498 | 142.0543 | 86.1561 | [7 empty] | 99.4158 | 102.151 | 133.9469 | 180.3544 | 227.001 | 222.8323 | 142.4358 | 128.5972 | 171.3652 | 191.07 | [5 empty] | 127.0026 | 132.1828 | 226.1499 | 235.1246 |  |  | 101.3955 | 126.8814 | 177.9947 | 234.7383 | 160.1646 | 86.1709 | 102.7569 | 129.8597 | 171.4128 |  |  |  | 237.9389 | 111.174 | 167.2315 | [5 empty] | 128.261 | 174.6907 | 219.4318 | 223.1109 | 66.8368 | 85.7485 | 99.7681 | 123.375 | 120.4175 | 146.1674 | 72.7469 | 88.2666 | 99.4521 | 125.1577 | 166.6242 |  | 184.7228 | 229.2433 | 229.0961 | 112.982 | 141.2167 | 185.035 | 231.9099 | 229.133 | [7 empty] | 108.6742 | 143.7652 | 190.3723 | 233.84 |  | 120.6361 | 122.1496 | 121.1912 | 229.5285 | 153.2372 | 104.7225 |  | 22.459 | 22.9919 | 18.8046 | 19.694 | 38.9853 | 106.1623 | 91.4902 | 121.1686 | 119.2192 | 121.6635 | 85.9165 | 98.4542 | 152.1212 | 208.9624 | 208.8001 | 154.6619 | -0.0045 | -0.0535 | 0.0091 | 0.0482 | -0.0104 | 0.002 | -0.0288 | -0.0845 | -0.0559 | -283.9814 | 0.0529 | -319.719 | 0.0242 | -312.5032 | -0.0231 | -270.2945 | -0.0374 | -206.8083 | -0.8608 | -246.601 | -0.8628 | 0.031864 | 6.0772 | 120.4905 | 208.8812 | 71.034
2017-12-19 14:00 | 7507.4504 |  |  | 36.9125 | -16.0372 | 32.9374 | 29.0605 | 9.5574 | -1.5234 | -11.4864 | 19.6569 |  |  | -144.1184 | -19.4439 | 35.9346 | 39.8367 | 33.1275 | 11.8531 | 46.1772 | 45.7006 | 10.6007 |  | 201.8336 | 117.4407 | 158.7334 | 209.0536 | 219.8989 | 170.5371 | 84.4343 |  |  | 160.3556 | 131.7934 | 157.3612 | 128.2954 | 116.6159 | 102.0564 | 100.7822 | 121.4209 | 165.4705 | 210.6667 | 214.7105 | 153.9884 | 124.5196 | 172.6389 | 152.7326 | 104.3002 |  |  |  |  | 134.9497 | 122.5511 | 221.5622 | 220.6969 |  |  | 136.7133 | 132.8027 | 184.0644 | 232.0951 | 99.3142 | 79.6045 | 98.9725 | 122.6811 | 154.3201 |  |  |  | 233.567 | 136.0063 | 166.7272 | [5 empty] | 139.6021 | 170.374 | 207.3642 | 208.5889 | 78.4297 | 99.0711 | 99.3122 | 114.168 | 112.0487 | 135.6824 | 78.0619 | 99.2818 | 107.5935 | 135.5757 | 169.2574 |  | 176.6144 | 223.3897 | 225.9795 | 97.8666 | 124.8406 | 168.97 | 227.4029 | 232.3625 | [7 empty] | 99.9254 | 136.3808 | 185.7961 | 231.7923 | 229.2863 | 117.9003 | 119.9712 | 207.8445 | 137.6254 | 212.7306 | 137.6727 | 39.8737 | 41.0805 | 127.3312 | 121.4211 | 39.0998 | 39.1424 | 40.1681 | 36.4009 | 39.6533 | 39.9382 | 121.8046 | 144.9801 |  |  | 140.4727 | 187.6367 | 220.6873 | 210.3238 | 142.0545 | 86.1584 | [7 empty] | 99.4204 | 102.1597 | 133.9453 | 180.3503 | 226.9744 | 222.8024 | 142.4302 | 128.6011 | 171.3601 | 191.0531 | [5 empty] | 127.0017 | 132.1864 | 226.1301 | 235.0839 |  |  | 101.3929 | 126.8887 | 177.9967 | 234.7229 | 160.1529 | 86.1754 | 102.7544 | 129.8568 | 171.3919 |  |  |  | 237.9077 | 111.1563 | 167.2187 | [5 empty] | 128.2526 | 174.6845 | 219.4068 | 223.0789 | 66.8418 | 85.7517 | 99.7643 | 123.3732 | 120.4128 | 146.1778 | 72.7603 | 88.2666 | 99.4486 | 125.1574 | 166.6159 |  | 184.719 | 229.2306 | 229.0682 | 112.9895 | 141.2164 | 185.0234 | 231.8712 | 229.1007 | [7 empty] | 108.6763 | 143.7622 | 190.3661 | 233.8182 |  | 120.6113 | 122.1265 | 121.1721 | 229.498 | 153.2233 | 104.6895 |  | 22.4498 | 22.9814 | 18.7967 | 19.6907 | 38.9785 | 106.1039 | 91.4824 | 121.1599 | 119.2047 | 121.6493 | 85.9151 | 98.4603 | 152.1446 | 208.9787 | 208.7931 | 154.6228 | -0.0045 | -0.0541 | 0.0094 | 0.0485 | -0.0105 | 0.0016 | -0.0385 | -0.0807 | -0.0471 | -283.966 | 0.0426 | -319.7344 | 0.0426 | -312.5309 | 0.0036 | -270.3191 | -0.0498 | -206.7437 | -0.8772 | -246.5917 | -0.8485 | -0.050998 | -7.7122 | 120.4744 | 208.8859 | 71.1335
2017-12-19 14:00 | 7508.4505 |  |  | 36.8357 | -16.0542 | 32.9589 | 29.1693 | 9.4683 | -1.4751 | -11.4566 | 19.6764 |  |  | -144.0892 | -19.4531 | 35.9994 | 39.8666 | 33.2344 | 11.8017 | 46.1722 | 45.7109 | 11.1042 |  | 201.8147 | 117.4419 | 158.7217 | 209.0367 | 219.872 | 170.5263 | 84.4443 |  |  | 160.3449 | 131.7897 | 157.3509 | 128.2775 | 116.6111 | 102.063 | 100.7756 | 121.4217 | 165.4676 | 210.6514 | 214.6788 | 153.9844 | 124.5233 | 172.6303 | 152.7289 | 104.2508 |  |  |  |  | 134.9404 | 122.5596 | 221.5348 | 220.668 |  |  | 136.7089 | 132.7957 | 184.0526 | 232.0665 | 99.3145 | 79.6062 | 98.9726 | 122.6862 | 154.3212 |  |  |  | 233.5392 | 136.0036 | 166.7254 | [5 empty] | 139.6041 | 170.3727 | 207.3486 | 208.5676 | 78.4247 | 99.0239 | 99.304 | 114.1866 | 112.0461 | 135.6815 | 78.0587 | 99.2845 | 107.5918 | 135.5757 | 169.2515 |  | 176.6078 | 223.3593 | 225.953 | 97.8683 | 124.84 | 168.9619 | 227.3738 | 232.328 | [7 empty] | 99.9451 | 136.3792 | 185.7876 | 231.7753 | 229.2694 | 117.8808 | 119.9456 | 207.8229 | 137.6068 | 212.7033 | 137.6601 | 39.5936 | 40.2362 | 127.318 | 121.4032 | 39.0926 | 39.3688 | 39.9698 | 37.015 | 39.4376 | 39.9109 | 121.7886 | 144.9584 |  |  | 140.4817 | 187.6305 | 220.6669 | 210.3043 | 142.0663 | 86.1715 | [7 empty] | 99.4379 | 102.1704 | 133.9447 | 180.3389 | 226.9455 | 222.7707 | 142.4299 | 128.6007 | 171.3567 | 191.0368 | [5 empty] | 126.9961 | 132.1909 | 226.1082 | 235.0584 |  |  | 101.3942 | 126.8953 | 177.997 | 234.7066 | 160.1449 | 86.1773 | 102.7506 | 129.8604 | 171.3899 |  |  |  | 237.8769 | 111.1462 | 167.2104 | [5 empty] | 128.2592 | 174.6799 | 219.3823 | 223.0493 | 66.8446 | 85.7621 | 99.766 | 123.3701 | 120.4076 | 146.1733 | 72.7591 | 88.2654 | 99.4409 | 125.1661 | 166.6164 |  | 184.709 | 229.2074 | 229.0307 | 112.9864 | 141.2163 | 185.0104 | 231.8378 | 229.0688 | [7 empty] | 108.6869 | 143.7588 | 190.3609 | 233.7928 |  | 120.5915 | 122.1152 | 121.1554 | 229.467 | 153.2137 | 104.6586 |  | 22.4327 | 22.9859 | 18.79 | 19.6879 | 38.9795 | 105.9834 | 91.4764 | 121.1427 | 119.1871 | 121.6303 | 85.9133 | 98.4603 | 152.1222 | 208.9827 | 208.8145 | 154.5596 | -0.0044 | -0.0536 | 0.0096 | 0.0487 | -0.0105 | 0.0016 | -0.048 | -0.0828 | -0.0703 | -283.9814 | 0.0221 | -319.7036 | 0.0447 | -312.5462 | 0.0303 | -270.3653 | -0.0292 | -206.7252 | -0.8936 | -246.5548 | -0.8526 | -0.087027 | -1.6599 | 120.4561 | 208.8986 | 71.2082
2017-12-19 14:00 | 7509.4505 |  |  | 36.8648 | -16.019 | 33.0441 | 29.107 | 9.4799 | -1.4643 | -11.3885 | 19.7277 |  |  | -144.0142 | -19.4065 | 36.0141 | 39.8573 | 33.2333 | 11.866 | 46.2135 | 45.7376 | 10.7232 |  | 201.7996 | 117.4429 | 158.7194 | 209.0198 | 219.8457 | 170.5263 | 84.4543 |  |  | 160.3331 | 131.7851 | 157.3371 | 128.2689 | 116.61 | 102.0654 | 100.7771 | 121.4238 | 165.4705 | 210.6334 | 214.6537 | 153.9816 | 124.5279 | 172.6219 | 152.7314 | 104.1662 |  |  |  |  | 134.9364 | 122.5687 | 221.5168 | 220.6594 |  |  | 136.7224 | 132.7989 | 184.0508 | 232.0432 | 99.3249 | 79.6227 | 98.9892 | 122.6944 | 154.3243 |  |  |  | 233.5069 | 135.9971 | 166.7235 | [5 empty] | 139.6103 | 170.3766 | 207.3293 | 208.5501 | 78.4231 | 98.9717 | 99.317 | 114.2323 | 112.0434 | 135.6851 | 78.0676 | 99.2839 | 107.59 | 135.5713 | 169.2433 |  | 176.6035 | 223.3287 | 225.9324 | 97.8708 | 124.8389 | 168.956 | 227.3482 | 232.2982 | [7 empty] | 99.955 | 136.3802 | 185.7736 | 231.7545 | 229.2421 | 117.8678 | 119.9251 | 207.8038 | 137.5972 | 212.6825 | 137.6469 | 39.1602 | 39.6254 | 127.3042 | 121.3902 | 39.2685 | 39.3214 | 39.7625 | 36.8266 | 39.7085 | 40.3333 | 121.7803 | 144.9427 |  |  | 140.485 | 187.6336 | 220.6393 | 210.2813 | 142.0758 | 86.1854 | [7 empty] | 99.4453 | 102.1724 | 133.9547 | 180.3327 | 226.9291 | 222.7449 | 142.4304 | 128.6039 | 171.356 | 191.0287 | [5 empty] | 127.0018 | 132.1974 | 226.0816 | 235.022 |  |  | 101.3902 | 126.901 | 177.9962 | 234.6789 | 160.1402 | 86.1813 | 102.745 | 129.862 | 171.3807 |  |  |  | 237.851 | 111.155 | 167.2082 | [5 empty] | 128.2731 | 174.6777 | 219.3597 | 223.0249 | 66.8438 | 85.7692 | 99.7756 | 123.3761 | 120.4163 | 146.1769 | 72.7635 | 88.2772 | 99.4494 | 125.1768 | 166.6154 |  | 184.7117 | 229.185 | 229.0083 | 112.9971 | 141.2275 | 185.0124 | 231.8108 | 229.0499 | [7 empty] | 108.6836 | 143.765 | 190.3598 | 233.7696 |  | 120.5776 | 122.108 | 121.1425 | 229.4563 | 153.2208 | 104.6409 |  | 22.4331 | 22.9937 | 18.7941 | 19.6869 | 38.9895 | 105.8749 | 91.4794 | 121.1281 | 119.1753 | 121.6099 | 85.9064 | 98.4778 | 152.0816 | 208.885 | 208.7052 | 154.5301 | -0.0044 | -0.0532 | 0.0093 | 0.0483 | -0.0104 | 0.0014 | -0.0347 | -0.0845 | -0.0313 | -283.9845 | 0.018 | -319.7067 | 0.0139 | -312.4693 | 0.0139 | -270.393 | -0.0107 | -206.7406 | -0.8793 | -246.5456 | -0.8793 | -0.14107 | 10.7907 | 120.4418 | 208.7951 | 71.3149
2017-12-19 14:00 | 7510.4506 |  |  | 36.8783 | -15.9874 | 32.9939 | 29.1188 | 9.3471 | -1.4087 | -11.3132 | 19.7319 |  |  | -144.098 | -19.4556 | 36.0147 | 39.8061 | 33.233 | 11.8165 | 46.2644 | 45.7663 | 9.0535 |  | 201.7773 | 117.4478 | 158.7146 | 209.0003 | 219.8129 | 170.5158 | 84.4499 |  |  | 160.3174 | 131.7704 | 157.3244 | 128.2669 | 116.6046 | 102.0648 | 100.7823 | 121.4228 | 165.4689 | 210.6107 | 214.6309 | 153.9782 | 124.5325 | 172.6182 | 152.7157 | 104.1102 |  |  |  |  | 134.9356 | 122.5736 | 221.4951 | 220.6293 |  |  | 136.7319 | 132.813 | 184.0555 | 232.0193 | 99.3272 | 79.638 | 98.9984 | 122.7074 | 154.3308 |  |  |  | 233.4794 | 135.9968 | 166.7239 | [5 empty] | 139.6139 | 170.3802 | 207.3182 | 208.5302 | 78.4323 | 98.9296 | 99.3335 | 114.287 | 112.0507 | 135.6965 | 78.0775 | 99.2855 | 107.6004 | 135.5765 | 169.246 |  | 176.6134 | 223.3259 | 225.9097 | 97.885 | 124.8488 | 168.9631 | 227.3373 | 232.2714 | [7 empty] | 99.9496 | 136.3759 | 185.7546 | 231.7293 | 229.2076 | 117.8574 | 119.9131 | 207.7769 | 137.5945 | 212.6635 | 137.6253 | 38.3476 | 39.2861 | 127.2833 | 121.3672 | 39.0445 | 38.9786 | 39.6555 | 36.9878 | 39.8232 | 40.7143 | 121.7596 | 144.923 |  |  | 140.4933 | 187.6276 | 220.6134 | 210.259 | 142.0846 | 86.1921 | [7 empty] | 99.4549 | 102.1719 | 133.954 | 180.327 | 226.903 | 222.7087 | 142.4242 | 128.6038 | 171.3563 | 191.0102 | [5 empty] | 127.0034 | 132.2036 | 226.0544 | 234.9859 |  |  | 101.3951 | 126.9094 | 177.9991 | 234.6518 | 160.1338 | 86.1861 | 102.7412 | 129.8534 | 171.3646 |  |  |  | 237.8264 | 111.1645 | 167.2009 | [5 empty] | 128.2737 | 174.6747 | 219.3405 | 222.9976 | 66.8515 | 85.7727 | 99.777 | 123.3797 | 120.4077 | 146.1729 | 72.7679 | 88.2868 | 99.4529 | 125.1777 | 166.6083 |  | 184.7128 | 229.1587 | 228.9826 | 112.9975 | 141.2261 | 185.0026 | 231.7837 | 229.0164 | [7 empty] | 108.6685 | 143.7692 | 190.352 | 233.7488 |  | 120.566 | 122.097 | 121.1254 | 229.4398 | 153.2237 | 104.6149 |  | 22.432 | 22.9971 | 18.7976 | 19.6861 | 38.9889 | 105.8168 | 91.4811 | 121.115 | 119.1674 | 121.6049 | 85.9099 | 98.4765 | 152.0782 | 208.847 | 208.7423 | 154.4464 | -0.0048 | -0.0537 | 0.01 | 0.0488 | -0.0106 | 0.0017 | -0.0405 | -0.0844 | -0.0495 | -284.0584 | 0.0591 | -319.7467 | 0.018 | -312.4939 | -0.0087 | -270.3622 | -0.0169 | -206.7591 | -0.8464 | -246.5671 | -0.8752 | -0.12306 | 18.9734 | 120.4308 | 208.7946 | 71.2942
2017-12-19 14:00 | 7511.4507 |  |  | 36.9084 | -15.9745 | 33.0193 | 29.1737 | 9.468 | -1.3944 | -11.3729 | 19.7278 |  |  | -144.0388 | -19.5565 | 35.9525 | 39.7938 | 33.0737 | 11.7849 | 46.2762 | 45.8068 | 10.5809 |  | 201.7474 | 117.4495 | 158.7087 | 208.977 | 219.7831 | 170.5042 | 84.4491 |  |  | 160.3042 | 131.7604 | 157.3115 | 128.259 | 116.5947 | 102.0572 | 100.793 | 121.4187 | 165.462 | 210.5875 | 214.6071 | 153.9737 | 124.5446 | 172.6239 | 152.7063 | 104.117 |  |  |  |  | 134.932 | 122.5726 | 221.4685 | 220.5927 |  |  | 136.7281 | 132.82 | 184.0478 | 231.9923 | 99.3236 | 79.6374 | 98.9961 | 122.7157 | 154.3294 |  |  |  | 233.4518 | 135.9997 | 166.7234 | [5 empty] | 139.6189 | 170.3784 | 207.308 | 208.5106 | 78.4369 | 98.9038 | 99.3487 | 114.3453 | 112.0527 | 135.7048 | 78.0714 | 99.2938 | 107.603 | 135.5776 | 169.2379 |  | 176.6082 | 223.3116 | 225.8778 | 97.8874 | 124.8488 | 168.9615 | 227.314 | 232.2377 | [7 empty] | 99.9498 | 136.3744 | 185.7436 | 231.7017 | 229.1744 | 117.8379 | 119.895 | 207.7402 | 137.5775 | 212.626 | 137.6118 | 36.6459 | 38.9855 | 127.2655 | 121.3512 | 38.1172 | 38.716 | 39.6534 | 38.0961 | 39.6961 | 40.986 | 121.7386 | 144.9037 |  |  | 140.499 | 187.609 | 220.5922 | 210.2366 | 142.0802 | 86.2021 | [7 empty] | 99.4582 | 102.174 | 133.9486 | 180.3175 | 226.8733 | 222.6771 | 142.4232 | 128.6038 | 171.3573 | 190.9872 | [5 empty] | 127.0013 | 132.2008 | 226.0304 | 234.9582 |  |  | 101.3927 | 126.9065 | 177.995 | 234.6245 | 160.1214 | 86.1849 | 102.7354 | 129.8416 | 171.3542 |  |  |  | 237.7896 | 111.1461 | 167.1933 | [5 empty] | 128.2722 | 174.6659 | 219.3217 | 222.9716 | 66.8598 | 85.7757 | 99.7794 | 123.3841 | 120.3999 | 146.1731 | 72.7594 | 88.283 | 99.4476 | 125.1799 | 166.6032 |  | 184.7106 | 229.1287 | 228.9549 | 112.9815 | 141.222 | 184.9964 | 231.7563 | 228.9813 | [7 empty] | 108.6678 | 143.7649 | 190.345 | 233.7251 |  | 120.5554 | 122.0777 | 121.1148 | 229.4159 | 153.2136 | 104.5869 |  | 22.4281 | 23.005 | 18.8033 | 19.6766 | 38.9876 | 105.7465 | 91.4724 | 121.1034 | 119.1469 | 121.5895 | 85.9167 | 98.4698 | 152.026 | 208.7436 | 208.6562 | 154.4804 | -0.0045 | -0.0534 | 0.0094 | 0.0479 | -0.0105 | 0.0017 | -0.0409 | -0.0864 | -0.0508 | -283.9968 | 0.0344 | -319.7129 | 0.0283 | -312.5093 | 0.0016 | -270.3468 | -0.0272 | -206.7006 | -0.8731 | -246.5548 | -0.869 | -0.087029 | -3.8793 | 120.4151 | 208.6999 | 71.2526
2017-12-19 14:00 | 7512.4507 |  |  | 36.8629 | -15.9105 | 33.1548 | 29.2554 | 9.5418 | -1.3979 | -11.3885 | 19.6782 |  |  | -143.9732 | -19.4302 | 36.013 | 39.98 | 33.1607 | 11.9129 | 46.3589 | 45.7986 | 9.9254 |  | 201.7272 | 117.4562 | 158.7096 | 208.9579 | 219.7508 | 170.4973 | 84.4619 |  |  | 160.298 | 131.7568 | 157.296 | 128.251 | 116.5901 | 102.042 | 100.8071 | 121.4268 | 165.4537 | 210.569 | 214.5794 | 153.9815 | 124.556 | 172.6296 | 152.7038 | 104.1248 |  |  |  |  | 134.9367 | 122.5755 | 221.4479 | 220.58 |  |  | 136.7266 | 132.8174 | 184.0338 | 231.9625 | 99.3201 | 79.6411 | 98.9945 | 122.7136 | 154.3185 |  |  |  | 233.4167 | 136.0072 | 166.718 | [5 empty] | 139.6194 | 170.3696 | 207.2932 | 208.4885 | 78.4394 | 98.8887 | 99.3569 | 114.3962 | 112.0544 | 135.7058 | 78.0723 | 99.3035 | 107.5994 | 135.5744 | 169.2291 |  | 176.5928 | 223.2862 | 225.8438 | 97.8844 | 124.847 | 168.9505 | 227.2871 | 232.2052 | [7 empty] | 99.9612 | 136.3804 | 185.7492 | 231.6759 | 229.1472 | 117.8198 | 119.8772 | 207.7173 | 137.563 | 212.596 | 137.6029 | 35.2044 | 38.6934 | 127.2451 | 121.3396 | 36.9679 | 37.2951 | 39.7023 | 38.997 | 39.4533 | 41.1511 | 121.7194 | 144.8806 |  |  | 140.5021 | 187.6004 | 220.5613 | 210.2063 | 142.0714 | 86.2113 | [7 empty] | 99.4483 | 102.1684 | 133.9465 | 180.3077 | 226.8441 | 222.6455 | 142.4174 | 128.6025 | 171.3479 | 190.9632 | [5 empty] | 127.0027 | 132.1902 | 226.0033 | 234.9295 |  |  | 101.3874 | 126.9036 | 177.9884 | 234.5968 | 160.1138 | 86.1873 | 102.7377 | 129.8312 | 171.3582 |  |  |  | 237.7596 | 111.1167 | 167.1838 | [5 empty] | 128.2726 | 174.6564 | 219.2979 | 222.9407 | 66.8613 | 85.7774 | 99.7847 | 123.3851 | 120.4042 | 146.187 | 72.7699 | 88.2917 | 99.4441 | 125.1921 | 166.6023 |  | 184.7123 | 229.1106 | 228.9381 | 112.9838 | 141.227 | 184.9956 | 231.7278 | 228.9495 | [7 empty] | 108.6689 | 143.758 | 190.3263 | 233.6879 |  | 120.5415 | 122.0572 | 121.1077 | 229.3885 | 153.2027 | 104.5631 |  | 22.434 | 23.0061 | 18.8066 | 19.6708 | 38.993 | 105.6898 | 91.468 | 121.0797 | 119.125 | 121.5708 | 85.9321 | 98.4757 | 152.0594 | 208.8017 | 208.6681 | 154.5138 | -0.0045 | -0.0534 | 0.0098 | 0.0484 | -0.0107 | 0.0014 | -0.045 | -0.0874 | -0.0665 | -284.0061 | 0.0406 | -319.7006 | 0.018 | -312.5032 | 0.0098 | -270.3437 | -0.0292 | -206.7222 | -0.8587 | -246.5394 | -0.8731 | -0.061813 | -2.804 | 120.3974 | 208.7349 | 71.5169
2017-12-19 14:00 | 7513.4508 |  |  | 36.8436 | -15.9783 | 33.0675 | 29.2049 | 9.5 | -1.46 | -11.3365 | 19.7424 |  |  | -143.8931 | -19.4523 | 36.0601 | 39.9044 | 33.171 | 11.9451 | 46.3557 | 45.8022 | 9.4007 |  | 201.7069 | 117.4597 | 158.7082 | 208.9318 | 219.7261 | 170.4824 | 84.4683 |  |  | 160.2836 | 131.7484 | 157.2786 | 128.2402 | 116.5871 | 102.0356 | 100.8064 | 121.4328 | 165.4452 | 210.5496 | 214.5497 | 153.9804 | 124.5579 | 172.6229 | 152.6974 | 104.1187 |  |  |  |  | 134.9377 | 122.5759 | 221.4385 | 220.5621 |  |  | 136.7351 | 132.8148 | 184.0253 | 231.9385 | 99.3204 | 79.6479 | 98.9991 | 122.7097 | 154.318 |  |  |  | 233.381 | 136.0185 | 166.7045 | [5 empty] | 139.6275 | 170.3754 | 207.283 | 208.468 | 78.4453 | 98.8803 | 99.3646 | 114.4371 | 112.0615 | 135.708 | 78.0784 | 99.2855 | 107.5975 | 135.5734 | 169.2227 |  | 176.5898 | 223.2638 | 225.8143 | 97.8911 | 124.8541 | 168.949 | 227.2657 | 232.1769 | [7 empty] | 99.9607 | 136.3853 | 185.7475 | 231.6541 | 229.124 | 117.8067 | 119.865 | 207.7005 | 137.5557 | 212.5752 | 137.583 | 34.3339 | 38.5067 | 127.2289 | 121.3255 | 35.6746 | 34.4623 | 39.7583 | 39.6966 | 39.2475 | 41.2138 | 121.7025 | 144.865 |  |  | 140.5048 | 187.5929 | 220.5317 | 210.1754 | 142.0638 | 86.2144 | [7 empty] | 99.4445 | 102.1699 | 133.9436 | 180.296 | 226.8068 | 222.6075 | 142.4197 | 128.6016 | 171.3352 | 190.9448 | [5 empty] | 127.0009 | 132.1892 | 225.9833 | 234.8951 |  |  | 101.3961 | 126.9097 | 177.9774 | 234.5702 | 160.111 | 86.1902 | 102.7445 | 129.8339 | 171.3517 |  |  |  | 237.7291 | 111.1254 | 167.1756 | [5 empty] | 128.2728 | 174.6524 | 219.2716 | 222.914 | 66.866 | 85.7874 | 99.7856 | 123.3813 | 120.3956 | 146.1858 | 72.7691 | 88.3021 | 99.4418 | 125.2025 | 166.593 |  | 184.705 | 229.0903 | 228.908 | 112.9917 | 141.2302 | 184.9854 | 231.7069 | 228.9192 | [7 empty] | 108.6664 | 143.7527 | 190.3072 | 233.6588 |  | 120.5185 | 122.034 | 121.0864 | 229.3579 | 153.1901 | 104.5329 |  | 22.4329 | 23.0046 | 18.7973 | 19.656 | 38.9904 | 105.6832 | 91.4571 | 121.0787 | 119.1079 | 121.5638 | 85.9198 | 98.4808 | 151.985 | 208.7364 | 208.5564 | 154.4334 | -0.0045 | -0.0534 | 0.0099 | 0.0483 | -0.0107 | 0.0021 | -0.0491 | -0.0849 | -0.0505 | -284.043 | 0.0365 | -319.7006 | 0.0118 | -312.4816 | -0.0087 | -270.3622 | -0.0066 | -206.7006 | -0.869 | -246.5671 | -0.8916 | -0.25995 | -0.14867 | 120.3826 | 208.6464 | 71.4609
2017-12-19 14:00 | 7514.4508 |  |  | 36.8797 | -15.8012 | 33.1324 | 29.3392 | 9.5454 | -1.4548 | -11.3561 | 19.7541 |  |  | -143.9686 | -19.3879 | 36.0482 | 39.7077 | 33.2041 | 11.943 | 46.4285 | 45.8141 | 9.5394 |  | 201.6876 | 117.4634 | 158.7079 | 208.9095 | 219.7028 | 170.4744 | 84.4802 |  |  | 160.2696 | 131.7399 | 157.2705 | 128.2335 | 116.5855 | 102.0499 | 100.8032 | 121.4299 | 165.4425 | 210.5276 | 214.5233 | 153.9736 | 124.5581 | 172.614 | 152.6932 | 104.1119 |  |  |  |  | 134.9356 | 122.5773 | 221.4145 | 220.5332 |  |  | 136.7457 | 132.8254 | 184.0217 | 231.9182 | 99.3333 | 79.6639 | 99.0083 | 122.7132 | 154.3234 |  |  |  | 233.3498 | 136.0248 | 166.6954 | [5 empty] | 139.632 | 170.379 | 207.2746 | 208.4494 | 78.451 | 98.8846 | 99.3712 | 114.4755 | 112.065 | 135.7132 | 78.0765 | 99.2693 | 107.5928 | 135.5751 | 169.2149 |  | 176.5885 | 223.2401 | 225.7919 | 97.8909 | 124.8567 | 168.9502 | 227.2405 | 232.1502 | [7 empty] | 99.961 | 136.3816 | 185.7301 | 231.6268 | 229.0853 | 117.7905 | 119.8369 | 207.6734 | 137.5428 | 212.5452 | 137.5829 | 34.3741 | 38.4171 | 127.2153 | 121.3163 | 34.5464 | 32.4724 | 39.7887 | 40.2733 | 39.4375 | 41.3878 | 121.6901 | 144.8523 |  |  | 140.5087 | 187.5869 | 220.5085 | 210.1454 | 142.0566 | 86.222 | [7 empty] | 99.4451 | 102.1845 | 133.9518 | 180.2934 | 226.7819 | 222.5829 | 142.4288 | 128.6117 | 171.3305 | 190.9364 | [5 empty] | 127.0013 | 132.2061 | 225.9598 | 234.8567 |  |  | 101.4006 | 126.9162 | 177.9706 | 234.5469 | 160.101 | 86.1892 | 102.7518 | 129.842 | 171.3424 |  |  |  | 237.6859 | 111.1398 | 167.1677 | [5 empty] | 128.2718 | 174.6438 | 219.2432 | 222.8842 | 66.8684 | 85.7929 | 99.7907 | 123.3828 | 120.3933 | 146.1832 | 72.7558 | 88.3023 | 99.4432 | 125.2008 | 166.5806 |  | 184.6923 | 229.062 | 228.8732 | 112.9933 | 141.2273 | 184.9762 | 231.6809 | 228.8923 | [7 empty] | 108.6616 | 143.7532 | 190.3011 | 233.6396 |  | 120.5027 | 122.0196 | 121.0639 | 229.3296 | 153.1825 | 104.501 |  | 22.427 | 23.0124 | 18.7993 | 19.6418 | 38.9941 | 105.6946 | 91.4509 | 121.0621 | 119.0905 | 121.543 | 85.9282 | 98.4674 | 151.9799 | 208.795 | 208.5398 | 154.4406 | -0.0043 | -0.0533 | 0.0095 | 0.0482 | -0.0105 | 0.0018 | -0.0529 | -0.0835 | -0.0568 | -284.0307 | 0.057 | -319.7529 | 0.0139 | -312.4601 | -0.0231 | -270.3284 | -0.0251 | -206.7068 | -0.8526 | -246.5763 | -0.8813 | -0.011372 | -2.2454 | 120.3636 | 208.6674 | 71.5697
2017-12-19 14:00 | 7515.4509 |  |  | 36.9331 | -15.8738 | 33.1668 | 29.2072 | 9.4727 | -1.3817 | -11.2473 | 19.8176 |  |  | -143.8361 | -19.3661 | 36.0749 | 40.01 | 33.1981 | 11.9822 | 46.4526 | 45.8855 | 10.2915 |  | 201.6735 | 117.4739 | 158.7082 | 208.9004 | 219.6718 | 170.4768 | 84.4911 |  |  | 160.2657 | 131.734 | 157.2658 | 128.2339 | 116.586 | 102.0589 | 100.8052 | 121.4324 | 165.4465 | 210.5113 | 214.5022 | 153.973 | 124.5571 | 172.6079 | 152.694 | 104.1251 |  |  |  |  | 134.9396 | 122.5848 | 221.381 | 220.4997 |  |  | 136.7387 | 132.8269 | 184.017 | 231.8837 | 99.3299 | 79.6744 | 99.0146 | 122.7192 | 154.3212 |  |  |  | 233.3208 | 136.0264 | 166.6941 | [5 empty] | 139.6312 | 170.376 | 207.2562 | 208.4232 | 78.4444 | 98.8951 | 99.3646 | 114.5033 | 112.0716 | 135.7201 | 78.0854 | 99.2798 | 107.5945 | 135.5805 | 169.2131 |  | 176.5812 | 223.2239 | 225.7728 | 97.8934 | 124.8648 | 168.9509 | 227.2218 | 232.1334 | [7 empty] | 99.9681 | 136.3774 | 185.7191 | 231.5957 | 229.0472 | 117.7712 | 119.8162 | 207.6458 | 137.5282 | 212.5267 | 137.595 | 35.0152 | 38.4375 | 127.1941 | 121.2953 | 33.6598 | 31.8979 | 39.7256 | 40.7296 | 39.7604 | 41.4534 | 121.6699 | 144.8319 |  |  | 140.5043 | 187.5786 | 220.4873 | 210.1155 | 142.0476 | 86.2243 | [7 empty] | 99.4471 | 102.1862 | 133.9533 | 180.2862 | 226.7569 | 222.5483 | 142.4174 | 128.6074 | 171.3247 | 190.9127 | [5 empty] | 127.0018 | 132.2047 | 225.9257 | 234.8226 |  |  | 101.4002 | 126.9189 | 177.9675 | 234.5234 | 160.0866 | 86.1988 | 102.7535 | 129.838 | 171.3428 |  |  |  | 237.6479 | 111.1327 | 167.1635 | [5 empty] | 128.2723 | 174.6336 | 219.2197 | 222.8511 | 66.8734 | 85.793 | 99.7901 | 123.3825 | 120.3974 | 146.1869 | 72.764 | 88.2965 | 99.4505 | 125.1974 | 166.5765 |  | 184.6858 | 229.0478 | 228.8482 | 112.9961 | 141.2259 | 184.9662 | 231.646 | 228.8546 | [7 empty] | 108.6511 | 143.7556 | 190.3009 | 233.6188 |  | 120.4931 | 122.0094 | 121.0505 | 229.3155 | 153.1829 | 104.4797 |  | 22.4345 | 23.0179 | 18.8028 | 19.6311 | 39.0012 | 105.7315 | 91.4547 | 121.0351 | 119.0627 | 121.5262 | 85.9359 | 98.4702 | 151.9864 | 208.7643 | 208.5901 | 154.4641 | -0.0046 | -0.0535 | 0.0099 | 0.0487 | -0.0105 | 0.0014 | -0.0435 | -0.083 | -0.0556 | -284.0122 | 0.0693 | -319.7713 | 0.0591 | -312.5432 | -0.0272 | -270.2884 | -0.0457 | -206.6822 | -0.8464 | -246.6133 | -0.8403 | -0.10144 | 4.0527 | 120.3456 | 208.6772 | 71.7039
2017-12-19 14:00 | 7516.451 |  |  | 36.8508 | -15.8493 | 33.2301 | 29.2886 | 9.4761 | -1.4174 | -11.2575 | 19.8858 |  |  | -143.7934 | -19.3677 | 36.0406 | 39.9798 | 33.0922 | 11.9172 | 46.3909 | 45.8269 | 12.4112 |  | 201.6526 | 117.475 | 158.7074 | 208.8828 | 219.6449 | 170.4756 | 84.4968 |  |  | 160.2579 | 131.7317 | 157.259 | 128.2307 | 116.5845 | 102.0693 | 100.8072 | 121.4321 | 165.4491 | 210.4922 | 214.4829 | 153.97 | 124.5623 | 172.6055 | 152.6923 | 104.1448 |  |  |  |  | 134.9415 | 122.5903 | 221.3586 | 220.471 |  |  | 136.7303 | 132.8222 | 183.9992 | 231.8499 | 99.3187 | 79.6725 | 99.0178 | 122.7146 | 154.311 |  |  |  | 233.2876 | 136.0259 | 166.6879 | [5 empty] | 139.6276 | 170.3699 | 207.2361 | 208.4039 | 78.4386 | 98.9128 | 99.3669 | 114.534 | 112.0721 | 135.7194 | 78.0974 | 99.2811 | 107.5998 | 135.5807 | 169.2043 |  | 176.5785 | 223.2023 | 225.7443 | 97.8956 | 124.8742 | 168.9467 | 227.201 | 232.1074 | [7 empty] | 99.9786 | 136.3824 | 185.7163 | 231.5725 | 229.0217 | 117.761 | 119.8115 | 207.6303 | 137.5252 | 212.5288 | 137.5933 | 34.8226 | 38.5322 | 127.1757 | 121.2693 | 33.4242 | 31.4263 | 39.6477 | 41.0239 | 39.9404 | 41.1709 | 121.6567 | 144.8132 |  |  | 140.5022 | 187.5668 | 220.4601 | 210.0887 | 142.0423 | 86.2287 | [7 empty] | 99.4492 | 102.1817 | 133.9458 | 180.2733 | 226.7304 | 222.5062 | 142.4058 | 128.6096 | 171.3288 | 190.8841 | [5 empty] | 127.0035 | 132.1954 | 225.9005 | 234.7918 |  |  | 101.399 | 126.9179 | 177.9628 | 234.4987 | 160.082 | 86.2086 | 102.7558 | 129.8418 | 171.3376 |  |  |  | 237.6186 | 111.1305 | 167.157 | [5 empty] | 128.2769 | 174.629 | 219.2029 | 222.8293 | 66.8739 | 85.7967 | 99.7948 | 123.3864 | 120.3852 | 146.1919 | 72.767 | 88.289 | 99.4597 | 125.2005 | 166.5683 |  | 184.6853 | 229.0318 | 228.8218 | 112.9926 | 141.2261 | 184.9624 | 231.62 | 228.8225 | [7 empty] | 108.6636 | 143.7525 | 190.3014 | 233.5932 |  | 120.4755 | 121.9933 | 121.036 | 229.2968 | 153.1715 | 104.4614 |  | 22.4428 | 23.0177 | 18.8003 | 19.6046 | 39.0035 | 105.7458 | 91.4453 | 121.0272 | 119.0608 | 121.5205 | 85.9282 | 98.4891 | 151.963 | 208.7444 | 208.4949 | 154.3895 | -0.0041 | -0.0534 | 0.0099 | 0.0483 | -0.0105 | 0.0016 | -0.0439 | -0.0856 | -0.0547 | -283.9322 | 0.0385 | -319.7129 | 0.0447 | -312.5493 | 0.018 | -270.3222 | -0.06 | -206.6452 | -0.8834 | -246.5825 | -0.8526 | -0.13746 | 0.25201 | 120.3357 | 208.6197 | 71.6587
2017-12-19 14:00 | 7517.451 |  |  | 37.064 | -15.8641 | 33.1297 | 29.2317 | 9.4856 | -1.2703 | -11.1778 | 19.9226 |  |  | -143.77 | -19.4192 | 36.1773 | 39.977 | 33.0928 | 11.9903 | 46.4314 | 45.8587 | 9.5606 |  | 201.6286 | 117.4735 | 158.7079 | 208.8566 | 219.6208 | 170.4598 | 84.507 |  |  | 160.2394 | 131.7267 | 157.2451 | 128.2133 | 116.5707 | 102.078 | 100.8046 | 121.4326 | 165.4463 | 210.4714 | 214.458 | 153.9748 | 124.5705 | 172.6049 | 152.6861 | 104.1525 |  |  |  |  | 134.9459 | 122.5943 | 221.3457 | 220.453 |  |  | 136.7406 | 132.833 | 184.0023 | 231.8347 | 99.3261 | 79.6865 | 99.0276 | 122.7221 | 154.305 |  |  |  | 233.258 | 136.0304 | 166.6816 | [5 empty] | 139.6299 | 170.3682 | 207.2275 | 208.3894 | 78.4563 | 98.9353 | 99.379 | 114.5601 | 112.0705 | 135.7202 | 78.1004 | 99.2743 | 107.6013 | 135.5822 | 169.2003 |  | 176.5764 | 223.1816 | 225.7169 | 97.904 | 124.8818 | 168.9404 | 227.1785 | 232.0703 | [7 empty] | 99.9834 | 136.3875 | 185.7081 | 231.5468 | 229.0005 | 117.7402 | 119.7985 | 207.6043 | 137.5085 | 212.505 | 137.5925 | 34.7859 | 38.6403 | 127.1576 | 121.2473 | 33.6304 | 30.2717 | 39.4461 | 40.7357 | 39.969 | 40.6136 | 121.6416 | 144.7898 |  |  | 140.5092 | 187.5626 | 220.4378 | 210.0649 | 142.0482 | 86.2428 | [7 empty] | 99.4425 | 102.1845 | 133.9485 | 180.2688 | 226.7043 | 222.482 | 142.4127 | 128.6233 | 171.3324 | 190.875 | [5 empty] | 127.007 | 132.2029 | 225.8809 | 234.7632 |  |  | 101.4013 | 126.9169 | 177.9604 | 234.4722 | 160.0779 | 86.2161 | 102.7633 | 129.8457 | 171.3325 |  |  |  | 237.5894 | 111.1338 | 167.1481 | [5 empty] | 128.2753 | 174.6344 | 219.182 | 222.8021 | 66.8809 | 85.7963 | 99.797 | 123.3878 | 120.3701 | 146.183 | 72.7584 | 88.2892 | 99.4483 | 125.2024 | 166.5602 |  | 184.6844 | 229.01 | 228.7853 | 112.9835 | 141.2216 | 184.9522 | 231.5919 | 228.7857 | [7 empty] | 108.6651 | 143.7498 | 190.2901 | 233.5654 |  | 120.4596 | 121.9781 | 121.0174 | 229.2684 | 153.1477 | 104.4245 |  | 22.4425 | 23.0196 | 18.8022 | 19.5775 | 39.0034 | 105.7196 | 91.4324 | 121.0152 | 119.0427 | 121.5004 | 85.935 | 98.5032 | 151.9588 | 208.6888 | 208.5319 | 154.4076 | -0.0046 | -0.0535 | 0.0088 | 0.0484 | -0.011 | 0.0012 | -0.0374 | -0.0852 | -0.0445 | -283.9876 | -0.0005 | -319.7036 | 0.0283 | -312.5247 | 0.0406 | -270.3622 | -0.021 | -206.6545 | -0.9039 | -246.5056 | -0.8526 | 0.010246 | -3.7196 | 120.319 | 208.6103 | 71.7504
2017-12-19 14:00 | 7518.4511 |  |  | 37.1952 | -15.6279 | 33.2169 | 29.2544 | 9.5268 | -1.3496 | -11.1107 | 19.8615 |  |  | -143.6284 | -19.425 | 36.1998 | 40.0381 | 33.1343 | 11.9902 | 46.446 | 45.9271 | 8.571 |  | 201.6092 | 117.4791 | 158.7063 | 208.8363 | 219.5882 | 170.4496 | 84.5147 |  |  | 160.2263 | 131.7162 | 157.2331 | 128.2039 | 116.5617 | 102.0645 | 100.8043 | 121.4321 | 165.4352 | 210.4472 | 214.4286 | 153.9706 | 124.5713 | 172.6013 | 152.678 | 104.1402 |  |  |  |  | 134.9492 | 122.5983 | 221.323 | 220.4284 |  |  | 136.7481 | 132.8448 | 184.0107 | 231.8191 | 99.3352 | 79.6976 | 99.0299 | 122.7386 | 154.3038 |  |  |  | 233.2294 | 136.0153 | 166.6824 | [5 empty] | 139.6367 | 170.369 | 207.2147 | 208.3664 | 78.4636 | 98.9491 | 99.3855 | 114.5768 | 112.0792 | 135.7318 | 78.1097 | 99.276 | 107.612 | 135.5916 | 169.2056 |  | 176.5806 | 223.1656 | 225.6973 | 97.9151 | 124.883 | 168.9464 | 227.1617 | 232.0403 | [7 empty] | 99.9789 | 136.3869 | 185.6953 | 231.5156 | 228.9706 | 117.7182 | 119.7786 | 207.5825 | 137.4897 | 212.4713 | 137.587 | 35.3936 | 38.5102 | 127.1397 | 121.2273 | 33.9214 | 29.3751 | 39.1517 | 39.8727 | 39.9312 | 40.0485 | 121.627 | 144.7733 |  |  | 140.5099 | 187.5507 | 220.4159 | 210.0262 | 142.0357 | 86.2434 | [7 empty] | 99.4326 | 102.2022 | 133.9615 | 180.2601 | 226.6778 | 222.462 | 142.4218 | 128.6278 | 171.3254 | 190.8686 | [5 empty] | 127.0153 | 132.2101 | 225.8586 | 234.7343 |  |  | 101.4032 | 126.9227 | 177.9543 | 234.4449 | 160.0623 | 86.2233 | 102.7602 | 129.8433 | 171.3273 |  |  |  | 237.5554 | 111.1363 | 167.1415 | [5 empty] | 128.2711 | 174.6287 | 219.1567 | 222.7691 | 66.8879 | 85.7974 | 99.7983 | 123.3886 | 120.3668 | 146.1722 | 72.7481 | 88.292 | 99.4342 | 125.2092 | 166.5573 |  | 184.6792 | 228.9855 | 228.7533 | 112.9932 | 141.2169 | 184.9333 | 231.5662 | 228.7515 | [7 empty] | 108.6551 | 143.7528 | 190.277 | 233.5404 |  | 120.4515 | 121.9652 | 121.004 | 229.2514 | 153.1345 | 104.4003 |  | 22.4398 | 23.0294 | 18.8062 | 19.567 | 39.005 | 105.7416 | 91.4324 | 120.9977 | 119.0289 | 121.4949 | 85.938 | 98.4885 | 151.945 | 208.5933 | 208.4652 | 154.3418 | -0.0045 | -0.0533 | 0.0093 | 0.0481 | -0.0105 | 0.0015 | -0.0468 | -0.0858 | -0.0504 | -283.9876 | 0.0467 | -319.7159 | 0.018 | -312.4786 | -0.0005 | -270.3991 | 0.0077 | -206.6822 | -0.8628 | -246.5394 | -0.8772 | -0.21674 | 0.39576 | 120.3049 | 208.5292 | 71.8942
2017-12-19 14:00 | 7519.4511 |  |  | 37.1833 | -15.5971 | 33.2401 | 29.2273 | 9.5642 | -1.3471 | -11.145 | 19.9847 |  |  | -143.6197 | -19.2808 | 36.2407 | 40.1801 | 33.1303 | 11.9702 | 46.5369 | 46.0437 | 10.8398 |  | 201.5918 | 117.4823 | 158.7065 | 208.8158 | 219.5598 | 170.4489 | 84.5237 |  |  | 160.2204 | 131.7088 | 157.2244 | 128.1982 | 116.5614 | 102.0546 | 100.8074 | 121.4321 | 165.4288 | 210.4243 | 214.3976 | 153.9664 | 124.5793 | 172.6033 | 152.6687 | 104.1203 |  |  |  |  | 134.9503 | 122.6046 | 221.2972 | 220.3971 |  |  | 136.749 | 132.8474 | 183.9986 | 231.7877 | 99.3369 | 79.7066 | 99.0211 | 122.7358 | 154.2948 |  |  |  | 233.1927 | 136.0076 | 166.6759 | [5 empty] | 139.6386 | 170.3658 | 207.1928 | 208.3414 | 78.4629 | 98.9615 | 99.3831 | 114.5994 | 112.0897 | 135.7347 | 78.1224 | 99.2654 | 107.6243 | 135.5957 | 169.1994 |  | 176.5827 | 223.1482 | 225.6724 | 97.9198 | 124.8818 | 168.9451 | 227.1365 | 232.0077 | [7 empty] | 99.9763 | 136.3834 | 185.6862 | 231.489 | 228.9312 | 117.7106 | 119.765 | 207.5729 | 137.4828 | 212.4548 | 137.5824 | 36.0038 | 38.2675 | 127.1181 | 121.2134 | 34.2303 | 28.9165 | 38.9263 | 39.4532 | 39.8195 | 39.5724 | 121.6111 | 144.7592 |  |  | 140.5126 | 187.5368 | 220.3879 | 209.9981 | 142.0248 | 86.2435 | [7 empty] | 99.4338 | 102.199 | 133.9578 | 180.2476 | 226.6457 | 222.4279 | 142.4138 | 128.6258 | 171.3202 | 190.8393 | [5 empty] | 127.0117 | 132.2081 | 225.8444 | 234.7044 |  |  | 101.3994 | 126.931 | 177.9554 | 234.423 | 160.0666 | 86.2369 | 102.7603 | 129.8456 | 171.3257 |  |  |  | 237.5171 | 111.1368 | 167.1305 | [5 empty] | 128.2636 | 174.6103 | 219.1243 | 222.7362 | 66.8802 | 85.7974 | 99.7998 | 123.3937 | 120.3639 | 146.1749 | 72.7533 | 88.2781 | 99.4432 | 125.2097 | 166.5485 |  | 184.6821 | 228.9657 | 228.7262 | 112.9916 | 141.2105 | 184.9293 | 231.5481 | 228.7283 | [7 empty] | 108.652 | 143.7517 | 190.2716 | 233.5163 |  | 120.4346 | 121.9496 | 120.985 | 229.2302 | 153.125 | 104.3787 |  | 22.4332 | 23.0323 | 18.8034 | 19.5458 | 39.0092 | 105.7646 | 91.4253 | 120.9864 | 119.0085 | 121.4849 | 85.9484 | 98.4946 | 151.8571 | 208.6046 | 208.4823 | 154.3816 | -0.0045 | -0.0536 | 0.0094 | 0.0479 | -0.0107 | 0.0013 | -0.0497 | -0.0837 | -0.0668 | -284.0522 | 0.0591 | -319.719 | -0.0005 | -312.4786 | -0.0107 | -270.3345 | -0.0272 | -206.6729 | -0.8546 | -246.564 | -0.8793 | -0.061816 | 11.0313 | 120.2906 | 208.5435 | 72.0799
2017-12-19 14:00 | 7520.4512 |  |  | 37.1837 | -15.538 | 33.1729 | 29.2689 | 9.4527 | -1.3037 | -11.0699 | 19.9141 |  |  | -143.6525 | -19.2786 | 36.2956 | 40.0631 | 33.1643 | 11.9377 | 46.5808 | 45.9707 | 10.309 |  | 201.5646 | 117.4797 | 158.7001 | 208.7828 | 219.5297 | 170.4358 | 84.5321 |  |  | 160.2033 | 131.7037 | 157.21 | 128.1837 | 116.556 | 102.054 | 100.8075 | 121.4324 | 165.427 | 210.4044 | 214.3663 | 153.9702 | 124.5924 | 172.5978 | 152.6622 | 104.1145 |  |  |  |  | 134.9463 | 122.6071 | 221.285 | 220.3721 |  |  | 136.7562 | 132.8469 | 183.9887 | 231.7595 | 99.3404 | 79.7146 | 99.0286 | 122.7392 | 154.2886 |  |  |  | 233.1604 | 136.0177 | 166.6646 | [5 empty] | 139.6445 | 170.3666 | 207.1725 | 208.3195 | 78.4546 | 98.9865 | 99.3797 | 114.6186 | 112.0995 | 135.7341 | 78.129 | 99.2416 | 107.6261 | 135.5943 | 169.1838 |  | 176.5766 | 223.1287 | 225.6455 | 97.925 | 124.8869 | 168.9361 | 227.1095 | 231.9768 | [7 empty] | 99.9821 | 136.3816 | 185.6787 | 231.4607 | 228.9025 | 117.7016 | 119.7572 | 207.5482 | 137.4774 | 212.4313 | 137.5865 | 36.6315 | 38.2088 | 127.0977 | 121.1923 | 34.6411 | 28.5731 | 38.6583 | 39.5582 | 39.7631 | 39.2576 | 121.5879 | 144.7385 |  |  | 140.5149 | 187.5253 | 220.3598 | 209.9815 | 142.0278 | 86.2545 | [7 empty] | 99.436 | 102.1919 | 133.9504 | 180.2436 | 226.6151 | 222.3907 | 142.4026 | 128.6254 | 171.31 | 190.8145 | [5 empty] | 127.0087 | 132.2064 | 225.8218 | 234.6686 |  |  | 101.3994 | 126.9295 | 177.9502 | 234.399 | 160.0626 | 86.2427 | 102.7611 | 129.8437 | 171.3169 |  |  |  | 237.4845 | 111.1279 | 167.1213 | [5 empty] | 128.2605 | 174.6081 | 219.0989 | 222.713 | 66.8817 | 85.7967 | 99.8025 | 123.3968 | 120.3642 | 146.1796 | 72.7651 | 88.2711 | 99.4603 | 125.2159 | 166.5522 |  | 184.6829 | 228.9579 | 228.6975 | 112.98 | 141.2141 | 184.9254 | 231.528 | 228.7032 | [7 empty] | 108.6566 | 143.745 | 190.2667 | 233.4898 |  | 120.4145 | 121.9314 | 120.9683 | 229.2125 | 153.117 | 104.3516 |  | 22.4322 | 23.0309 | 18.8047 | 19.5231 | 39.0111 | 105.77 | 91.4136 | 120.9654 | 118.9917 | 121.4741 | 85.9497 | 98.5025 | 151.7608 | 208.5107 | 208.4057 | 154.3018 | -0.0048 | -0.0535 | 0.0093 | 0.0482 | -0.0103 | 0.0019 | -0.0477 | -0.0827 | -0.0682 | -284.003 | 0.0508 | -319.7529 | 0.0426 | -312.5216 | -0.0107 | -270.3284 | -0.0251 | -206.6175 | -0.8587 | -246.5917 | -0.8485 | -0.05461 | 14.5312 | 120.2755 | 208.4582 | 72.0471
2017-12-19 14:01 | 7521.4513 |  |  | 37.2661 | -15.5272 | 33.214 | 29.3137 | 9.5464 | -1.3269 | -11.0532 | 19.8618 |  |  | -143.6445 | -19.2106 | 36.3093 | 40.074 | 33.1333 | 11.9099 | 46.4555 | 45.9494 | 9.1019 |  | 201.5443 | 117.4846 | 158.6953 | 208.7599 | 219.5038 | 170.4259 | 84.539 |  |  | 160.1894 | 131.7036 | 157.2008 | 128.1787 | 116.546 | 102.0614 | 100.8144 | 121.4348 | 165.4265 | 210.3875 | 214.3419 | 153.9733 | 124.599 | 172.5941 | 152.6562 | 104.1304 |  |  |  |  | 134.9445 | 122.6101 | 221.2677 | 220.3531 |  |  | 136.7563 | 132.8501 | 183.9878 | 231.7436 | 99.346 | 79.7251 | 99.038 | 122.7517 | 154.2883 |  |  |  | 233.1402 | 136.0258 | 166.6681 | [5 empty] | 139.6451 | 170.3751 | 207.1673 | 208.3072 | 78.4496 | 99.0154 | 99.3942 | 114.643 | 112.0996 | 135.7409 | 78.137 | 99.2412 | 107.6254 | 135.5928 | 169.1815 |  | 176.5768 | 223.109 | 225.621 | 97.9296 | 124.8835 | 168.9397 | 227.0853 | 231.9543 | [7 empty] | 99.9972 | 136.3941 | 185.6786 | 231.436 | 228.8805 | 117.6846 | 119.7485 | 207.531 | 137.4683 | 212.3994 | 137.5753 | 37.2311 | 38.5109 | 127.0816 | 121.1701 | 35.3257 | 29.6967 | 38.415 | 39.5582 | 39.8381 | 38.9581 | 121.573 | 144.7182 |  |  | 140.5084 | 187.5136 | 220.3284 | 209.9514 | 142.0265 | 86.258 | [7 empty] | 99.4457 | 102.2011 | 133.9532 | 180.237 | 226.5896 | 222.3544 | 142.4024 | 128.6229 | 171.2961 | 190.8051 | [5 empty] | 127.0067 | 132.2048 | 225.7946 | 234.635 |  |  | 101.4012 | 126.9292 | 177.9488 | 234.3719 | 160.0438 | 86.2416 | 102.7553 | 129.8433 | 171.3037 |  |  |  | 237.4561 | 111.1188 | 167.1137 | [5 empty] | 128.265 | 174.6073 | 219.0846 | 222.6896 | 66.8874 | 85.8045 | 99.8078 | 123.3918 | 120.3683 | 146.1834 | 72.7617 | 88.285 | 99.4602 | 125.2373 | 166.5481 |  | 184.6767 | 228.935 | 228.6779 | 112.9837 | 141.22 | 184.9237 | 231.4988 | 228.6797 | [7 empty] | 108.6671 | 143.7357 | 190.2588 | 233.4619 |  | 120.4031 | 121.9182 | 120.958 | 229.1925 | 153.104 | 104.3307 |  | 22.4314 | 23.0368 | 18.8121 | 19.5095 | 39.0153 | 105.7775 | 91.4112 | 120.9502 | 118.9783 | 121.4573 | 85.9466 | 98.4882 | 151.776 | 208.5243 | 208.4424 | 154.254 | -0.0049 | -0.0537 | 0.0095 | 0.0481 | -0.0107 | 0.0016 | -0.0423 | -0.0803 | -0.0635 | -283.9599 | 0.0324 | -319.6944 | 0.0159 | -312.5001 | 0.0057 | -270.3468 | -0.0395 | -206.5683 | -0.8834 | -246.5425 | -0.8711 | -0.15549 | -11.538 | 120.2623 | 208.4834 | 72.0523
2017-12-19 14:01 | 7522.4513 |  |  | 37.2156 | -15.5077 | 33.2243 | 29.312 | 9.5746 | -1.3221 | -11.0215 | 19.9565 |  |  | -143.6005 | -19.2235 | 36.2711 | 40.0646 | 33.2109 | 11.888 | 46.4879 | 46.0784 | 10.9061 |  | 201.5287 | 117.4876 | 158.6954 | 208.7505 | 219.4731 | 170.42 | 84.544 |  |  | 160.1809 | 131.6969 | 157.1848 | 128.1752 | 116.5349 | 102.0709 | 100.8269 | 121.4426 | 165.4311 | 210.3684 | 214.3287 | 153.9728 | 124.6053 | 172.5971 | 152.6527 | 104.1435 |  |  |  |  | 134.949 | 122.6184 | 221.236 | 220.3189 |  |  | 136.7483 | 132.8474 | 183.9778 | 231.7163 | 99.3391 | 79.7283 | 99.0298 | 122.7422 | 154.278 |  |  |  | 233.1105 | 136.0262 | 166.6576 | [5 empty] | 139.6483 | 170.3758 | 207.1579 | 208.2911 | 78.4571 | 99.0329 | 99.3998 | 114.6576 | 112.1007 | 135.7453 | 78.1379 | 99.253 | 107.6209 | 135.5929 | 169.1818 |  | 176.5726 | 223.0898 | 225.5991 | 97.9379 | 124.8807 | 168.9363 | 227.0649 | 231.9239 | [7 empty] | 100.0031 | 136.3967 | 185.671 | 231.4168 | 228.8516 | 117.6677 | 119.7245 | 207.5146 | 137.4518 | 212.3764 | 137.5651 | 37.6636 | 39.1279 | 127.0642 | 121.1552 | 35.1448 | 32.0606 | 38.3895 | 39.3765 | 39.7942 | 38.714 | 121.558 | 144.6976 |  |  | 140.5101 | 187.5057 | 220.3088 | 209.9218 | 142.0325 | 86.2594 | [7 empty] | 99.4585 | 102.2039 | 133.9488 | 180.2251 | 226.5623 | 222.3172 | 142.4023 | 128.6237 | 171.2961 | 190.7752 | [5 empty] | 127.0037 | 132.2106 | 225.7695 | 234.6083 |  |  | 101.4077 | 126.9388 | 177.9512 | 234.3505 | 160.0382 | 86.2462 | 102.7532 | 129.8506 | 171.2845 |  |  |  | 237.4239 | 111.1139 | 167.1055 | [5 empty] | 128.2722 | 174.6033 | 219.0624 | 222.6605 | 66.8896 | 85.8147 | 99.8102 | 123.3876 | 120.3606 | 146.1863 | 72.7554 | 88.291 | 99.4453 | 125.2357 | 166.5257 |  | 184.6728 | 228.9013 | 228.6484 | 112.9874 | 141.2175 | 184.9191 | 231.4675 | 228.6441 | [7 empty] | 108.6523 | 143.7372 | 190.2498 | 233.4461 |  | 120.388 | 121.9071 | 120.9443 | 229.1657 | 153.0797 | 104.2973 |  | 22.4309 | 23.0357 | 18.8151 | 19.503 | 39.0143 | 105.7524 | 91.409 | 120.9365 | 118.9614 | 121.4526 | 85.9535 | 98.517 | 151.7649 | 208.5494 | 208.4213 | 154.2657 | -0.0046 | -0.0537 | 0.0095 | 0.0478 | -0.0109 | 0.0013 | -0.0283 | -0.0852 | -0.0484 | -283.9937 | 0.0385 | -319.7252 | 0.0242 | -312.5062 | -0.0005 | -270.3314 | -0.019 | -206.6329 | -0.8649 | -246.5702 | -0.8731 | -0.032989 | -13.7829 | 120.2478 | 208.4853 | 72.1482
2017-12-19 14:01 | 7523.4514 |  |  | 37.2148 | -15.5357 | 33.1335 | 29.209 | 9.5903 | -1.3313 | -11.0276 | 20.0568 |  |  | -143.5162 | -19.1634 | 36.1794 | 40.0654 | 33.1669 | 11.9553 | 46.5328 | 46.0966 | 10.7366 |  | 201.5074 | 117.489 | 158.6951 | 208.7345 | 219.4374 | 170.4088 | 84.5595 |  |  | 160.1666 | 131.6888 | 157.1693 | 128.1665 | 116.5316 | 102.0764 | 100.8317 | 121.4373 | 165.4191 | 210.3412 | 214.3001 | 153.9554 | 124.604 | 172.586 | 152.6408 | 104.1249 |  |  |  |  | 134.9413 | 122.6111 | 221.2142 | 220.2862 |  |  | 136.7442 | 132.853 | 183.9648 | 231.6861 | 99.3377 | 79.728 | 99.0316 | 122.7416 | 154.2747 |  |  |  | 233.071 | 136.019 | 166.6385 | [5 empty] | 139.6463 | 170.3612 | 207.1321 | 208.2642 | 78.4479 | 99.0373 | 99.39 | 114.6597 | 112.1126 | 135.7495 | 78.1364 | 99.2582 | 107.6154 | 135.5969 | 169.1761 |  | 176.5659 | 223.0684 | 225.5705 | 97.943 | 124.891 | 168.9295 | 227.0479 | 231.8914 | [7 empty] | 100.0123 | 136.391 | 185.6627 | 231.3981 | 228.823 | 117.6505 | 119.7024 | 207.483 | 137.4324 | 212.3528 | 137.5689 | 37.6988 | 39.7209 | 127.0482 | 121.1386 | 34.8294 | 34.3212 | 38.5617 | 39.1541 | 39.7657 | 38.6099 | 121.5409 | 144.6815 |  |  | 140.5205 | 187.4986 | 220.2923 | 209.8983 | 142.0386 | 86.2704 | [7 empty] | 99.472 | 102.2024 | 133.9487 | 180.2215 | 226.5426 | 222.2935 | 142.4024 | 128.6333 | 171.3006 | 190.7554 | [5 empty] | 127.013 | 132.2186 | 225.749 | 234.5777 |  |  | 101.4172 | 126.9418 | 177.9427 | 234.32 | 160.034 | 86.2391 | 102.7527 | 129.8519 | 171.269 |  |  |  | 237.3973 | 111.1302 | 167.1027 | [5 empty] | 128.2835 | 174.6036 | 219.0422 | 222.6404 | 66.8978 | 85.8195 | 99.8151 | 123.3977 | 120.3476 | 146.1894 | 72.7604 | 88.2893 | 99.448 | 125.2203 | 166.5118 |  | 184.6683 | 228.8825 | 228.614 | 112.9905 | 141.2192 | 184.9086 | 231.4398 | 228.6051 | [7 empty] | 108.6313 | 143.7487 | 190.2408 | 233.4244 |  | 120.3716 | 121.8884 | 120.9297 | 229.1466 | 153.0664 | 104.268 |  | 22.4344 | 23.0324 | 18.8164 | 19.5027 | 39.012 | 105.7587 | 91.402 | 120.9239 | 118.9626 | 121.4476 | 85.9657 | 98.5165 | 151.7471 | 208.5012 | 208.3614 | 154.2771 | -0.0044 | -0.0533 | 0.0092 | 0.0482 | -0.0105 | 0.0017 | -0.0391 | -0.0857 | -0.0464 | -283.9753 | 0.0303 | -319.7129 | 0.018 | -312.4693 | 0.0036 | -270.3345 | -0.0415 | -206.5652 | -0.8649 | -246.5579 | -0.8752 | -0.14468 | 1.1418 | 120.2346 | 208.4313 | 72.1299
2017-12-19 14:01 | 7524.4514 |  |  | 37.3538 | -15.4711 | 33.2199 | 29.2699 | 9.5948 | -1.3291 | -11.0678 | 19.9715 |  |  | -143.5527 | -19.1352 | 36.2232 | 40.184 | 33.2557 | 12.0072 | 46.5646 | 46.0663 | 10.7884 |  | 201.4814 | 117.4978 | 158.6904 | 208.715 | 219.4121 | 170.4012 | 84.5679 |  |  | 160.1554 | 131.6865 | 157.1607 | 128.1591 | 116.5262 | 102.0833 | 100.8262 | 121.4302 | 165.4042 | 210.3122 | 214.2634 | 153.947 | 124.5996 | 172.5715 | 152.6291 | 104.052 |  |  |  |  | 134.9366 | 122.6015 | 221.198 | 220.2711 |  |  | 136.7605 | 132.8643 | 183.9733 | 231.6634 | 99.3498 | 79.7458 | 99.0387 | 122.7574 | 154.2816 |  |  |  | 233.0405 | 136.0211 | 166.6423 | [5 empty] | 139.6499 | 170.3657 | 207.1192 | 208.2413 | 78.4479 | 99.0509 | 99.3971 | 114.6756 | 112.1124 | 135.7465 | 78.1391 | 99.2547 | 107.6155 | 135.5945 | 169.1702 |  | 176.5574 | 223.0412 | 225.5401 | 97.9409 | 124.8933 | 168.9292 | 227.0256 | 231.865 | [7 empty] | 100.0253 | 136.395 | 185.6553 | 231.3731 | 228.8001 | 117.635 | 119.69 | 207.4539 | 137.4181 | 212.3265 | 137.5521 | 37.4837 | 40.5788 | 127.0322 | 121.12 | 35.316 | 36.1691 | 38.8131 | 39.2832 | 39.7609 | 38.4418 | 121.5232 | 144.6636 |  |  | 140.517 | 187.4851 | 220.2655 | 209.8728 | 142.0362 | 86.2769 | [7 empty] | 99.472 | 102.2052 | 133.9525 | 180.2148 | 226.5149 | 222.2653 | 142.4 | 128.6336 | 171.2962 | 190.7483 | [5 empty] | 127.0113 | 132.2163 | 225.7355 | 234.5435 |  |  | 101.4185 | 126.9466 | 177.9432 | 234.2908 | 160.0362 | 86.2445 | 102.7541 | 129.852 | 171.2671 |  |  |  | 237.3632 | 111.1379 | 167.098 | [5 empty] | 128.2881 | 174.5997 | 219.0204 | 222.6102 | 66.9121 | 85.8272 | 99.819 | 123.4051 | 120.3479 | 146.1959 | 72.7685 | 88.2951 | 99.4509 | 125.2199 | 166.4952 |  | 184.6643 | 228.8591 | 228.585 | 112.9882 | 141.221 | 184.9019 | 231.4118 | 228.5793 | [7 empty] | 108.6182 | 143.7452 | 190.2302 | 233.3912 |  | 120.3615 | 121.8708 | 120.9121 | 229.133 | 153.0587 | 104.2442 |  | 22.4349 | 23.0341 | 18.8189 | 19.503 | 39.0146 | 105.7962 | 91.3979 | 120.908 | 118.9466 | 121.4214 | 85.9666 | 98.5065 | 151.7659 | 208.3904 | 208.3199 | 154.2616 | -0.0048 | -0.054 | 0.0095 | 0.0487 | -0.0105 | 0.0016 | -0.0607 | -0.086 | -0.0497 | -284.0153 | 0.0385 | -319.7129 | 0.02 | -312.4878 | -0.0046 | -270.3437 | -0.0251 | -206.5714 | -0.8628 | -246.5487 | -0.8649 | -0.051 | 1.2136 | 120.2182 | 208.3551 | 72.2486
2017-12-19 14:01 | 7525.4515 |  |  | 37.3943 | -15.4214 | 33.2945 | 29.3256 | 9.5831 | -1.3529 | -11.0907 | 20.0085 |  |  | -143.4725 | -19.1035 | 36.2849 | 40.2985 | 33.3098 | 11.9821 | 46.5754 | 46.0232 | 8.2159 |  | 201.4577 | 117.5034 | 158.682 | 208.6928 | 219.3803 | 170.3913 | 84.5672 |  |  | 160.145 | 131.6766 | 157.1433 | 128.1543 | 116.5163 | 102.083 | 100.8284 | 121.4393 | 165.4073 | 210.2976 | 214.237 | 153.954 | 124.6139 | 172.5771 | 152.629 | 103.9683 |  |  |  |  | 134.9449 | 122.6117 | 221.1693 | 220.2485 |  |  | 136.7705 | 132.8607 | 183.9609 | 231.6365 | 99.3535 | 79.7485 | 99.0374 | 122.764 | 154.2803 |  |  |  | 233.0155 | 136.0136 | 166.6411 | [5 empty] | 139.6616 | 170.3766 | 207.1092 | 208.2269 | 78.4606 | 99.0691 | 99.404 | 114.6925 | 112.1142 | 135.7498 | 78.1523 | 99.2999 | 107.6179 | 135.5958 | 169.1647 |  | 176.5541 | 223.0166 | 225.5245 | 97.9494 | 124.8981 | 168.935 | 227.0023 | 231.8414 | [7 empty] | 100.0427 | 136.4003 | 185.6498 | 231.3458 | 228.7742 | 117.6213 | 119.6765 | 207.4384 | 137.4042 | 212.3005 | 137.5249 | 37.4659 | 41.353 | 127.0191 | 121.1069 | 36.0525 | 37.4226 | 39.1089 | 39.541 | 39.6794 | 38.3373 | 121.5077 | 144.6504 |  |  | 140.5181 | 187.4723 | 220.2316 | 209.838 | 142.0269 | 86.2781 | [7 empty] | 99.4565 | 102.2135 | 133.953 | 180.2104 | 226.4848 | 222.2323 | 142.4013 | 128.6335 | 171.2942 | 190.7322 | [5 empty] | 127.0179 | 132.2215 | 225.7191 | 234.5146 |  |  | 101.4222 | 126.955 | 177.9457 | 234.2738 | 160.0366 | 86.2609 | 102.7566 | 129.8551 | 171.266 |  |  |  | 237.327 | 111.1116 | 167.0852 | [5 empty] | 128.2838 | 174.592 | 218.9959 | 222.5773 | 66.9185 | 85.8319 | 99.8233 | 123.4003 | 120.3608 | 146.2037 | 72.7663 | 88.2939 | 99.4478 | 125.2251 | 166.4879 |  | 184.6645 | 228.8391 | 228.5583 | 112.9867 | 141.2146 | 184.8945 | 231.3918 | 228.5535 | [7 empty] | 108.6203 | 143.7414 | 190.2224 | 233.37 |  | 120.3453 | 121.8568 | 120.8975 | 229.1085 | 153.0412 | 104.2194 |  | 22.4364 | 23.0417 | 18.8186 | 19.5079 | 39.0168 | 105.807 | 91.3923 | 120.8851 | 118.9303 | 121.3953 | 85.9711 | 98.4985 | 151.6532 | 208.3686 | 208.2113 | 154.2296 | -0.0046 | -0.0536 | 0.0092 | 0.0477 | -0.0105 | 0.0017 | -0.0381 | -0.085 | -0.0346 | -283.9845 | 0.0508 | -319.7652 | 0.0406 | -312.5124 | -0.0005 | -270.3314 | -0.0395 | -206.596 | -0.8526 | -246.5825 | -0.867 | 0.10032 | 8.8077 | 120.201 | 208.2899 | 72.3498
2017-12-19 14:01 | 7526.4516 |  |  | 37.4402 | -15.4089 | 33.4534 | 29.2454 | 9.6022 | -1.4037 | -11.1215 | 19.9453 |  |  | -143.4573 | -19.0339 | 36.4015 | 40.3766 | 33.3064 | 11.9651 | 46.5179 | 46.0749 | 10.0529 |  | 201.4461 | 117.5147 | 158.6838 | 208.6691 | 219.3541 | 170.383 | 84.5792 |  |  | 160.1324 | 131.6634 | 157.1335 | 128.1505 | 116.5161 | 102.0723 | 100.8324 | 121.4391 | 165.408 | 210.2807 | 214.2109 | 153.9572 | 124.6278 | 172.5844 | 152.6297 | 103.9465 |  |  |  |  | 134.9386 | 122.6185 | 221.1445 | 220.2286 |  |  | 136.7666 | 132.8594 | 183.9387 | 231.6031 | 99.3477 | 79.7476 | 99.0376 | 122.7562 | 154.2736 |  |  |  | 232.9791 | 135.994 | 166.6307 | [5 empty] | 139.6632 | 170.3653 | 207.0927 | 208.2111 | 78.458 | 99.0773 | 99.4003 | 114.6955 | 112.1194 | 135.7516 | 78.1623 | 99.3186 | 107.6189 | 135.6003 | 169.1619 |  | 176.5545 | 222.998 | 225.4968 | 97.9577 | 124.9036 | 168.9376 | 226.973 | 231.8091 | [7 empty] | 100.0617 | 136.4044 | 185.6501 | 231.3214 | 228.7388 | 117.6069 | 119.6616 | 207.4226 | 137.3827 | 212.2676 | 137.5002 | 37.7765 | 41.7088 | 126.9977 | 121.092 | 36.8614 | 37.6316 | 39.6364 | 39.4322 | 39.9011 | 38.2986 | 121.4926 | 144.6386 |  |  | 140.5229 | 187.4653 | 220.2016 | 209.8127 | 142.0167 | 86.2838 | [7 empty] | 99.4534 | 102.2135 | 133.9553 | 180.2037 | 226.4613 | 222.2 | 142.3988 | 128.6362 | 171.2883 | 190.7193 | [5 empty] | 127.0219 | 132.2249 | 225.6933 | 234.4819 |  |  | 101.414 | 126.9529 | 177.9416 | 234.2478 | 160.0272 | 86.2697 | 102.7578 | 129.843 | 171.2696 |  |  |  | 237.2955 | 111.1052 | 167.0762 | [5 empty] | 128.2783 | 174.5816 | 218.9726 | 222.5507 | 66.9098 | 85.8309 | 99.8266 | 123.3971 | 120.3589 | 146.1953 | 72.7648 | 88.277 | 99.4538 | 125.2318 | 166.4854 |  | 184.6736 | 228.8244 | 228.5317 | 112.9928 | 141.2163 | 184.8869 | 231.3681 | 228.5229 | [7 empty] | 108.6136 | 143.7431 | 190.2134 | 233.3508 |  | 120.3236 | 121.8417 | 120.8899 | 229.0828 | 153.0197 | 104.1999 |  | 22.4364 | 23.0524 | 18.8159 | 19.5136 | 39.0239 | 105.838 | 91.3856 | 120.884 | 118.9268 | 121.3868 | 85.9726 | 98.5172 | 151.6413 | 208.3435 | 208.1167 | 154.2005 | -0.0044 | -0.0535 | 0.0095 | 0.0482 | -0.0102 | 0.0016 | -0.0299 | -0.0836 | -0.0478 | -283.9568 | 0.0242 | -319.7098 | 0.0303 | -312.5093 | 0.0036 | -270.3376 | -0.0477 | -206.5375 | -0.8793 | -246.5179 | -0.8587 | -0.022183 | 2.2319 | 120.1902 | 208.2301 | 72.4065
2017-12-19 14:01 | 7527.4516 |  |  | 37.3903 | -15.4063 | 33.3805 | 29.3227 | 9.585 | -1.347 | -11.0879 | 19.982 |  |  | -143.562 | -18.9193 | 36.3676 | 40.18 | 33.3881 | 11.8693 | 46.5287 | 45.9924 | 10.1534 |  | 201.4236 | 117.512 | 158.6758 | 208.6411 | 219.3218 | 170.3678 | 84.5809 |  |  | 160.1125 | 131.6468 | 157.1246 | 128.1362 | 116.5083 | 102.063 | 100.837 | 121.436 | 165.4036 | 210.2526 | 214.1863 | 153.957 | 124.6269 | 172.5771 | 152.6235 | 103.9817 |  |  |  |  | 134.9327 | 122.6181 | 221.127 | 220.2047 |  |  | 136.7665 | 132.862 | 183.9329 | 231.5782 | 99.3441 | 79.757 | 99.0471 | 122.7508 | 154.2671 |  |  |  | 232.9394 | 135.9995 | 166.6257 | [5 empty] | 139.6578 | 170.3545 | 207.0768 | 208.1818 | 78.4582 | 99.086 | 99.3976 | 114.6978 | 112.1201 | 135.7501 | 78.1621 | 99.285 | 107.6244 | 135.5958 | 169.158 |  | 176.5557 | 222.9767 | 225.4602 | 97.9533 | 124.9048 | 168.9295 | 226.9523 | 231.7748 | [7 empty] | 100.0521 | 136.4036 | 185.6366 | 231.2955 | 228.7061 | 117.5939 | 119.6403 | 207.4058 | 137.3703 | 212.2507 | 137.4898 | 38.2678 | 42.2842 | 126.9751 | 121.0764 | 37.6367 | 37.1153 | 40.3338 | 38.3405 | 40.1957 | 38.2429 | 121.4746 | 144.6199 |  |  | 140.5188 | 187.4495 | 220.178 | 209.7889 | 142.0251 | 86.2889 | [7 empty] | 99.4569 | 102.2162 | 133.956 | 180.1961 | 226.4362 | 222.1746 | 142.3933 | 128.637 | 171.2818 | 190.7003 | [5 empty] | 127.0224 | 132.2254 | 225.6606 | 234.4443 |  |  | 101.4094 | 126.9467 | 177.9394 | 234.2153 | 160.0139 | 86.2772 | 102.7679 | 129.8316 | 171.2653 |  |  |  | 237.2629 | 111.1136 | 167.0738 | [5 empty] | 128.2813 | 174.5793 | 218.945 | 222.5201 | 66.9097 | 85.8333 | 99.8287 | 123.4023 | 120.3499 | 146.1879 | 72.77 | 88.2715 | 99.4487 | 125.2343 | 166.475 |  | 184.6627 | 228.7987 | 228.4982 | 112.9862 | 141.2177 | 184.8702 | 231.3321 | 228.4884 | [7 empty] | 108.6147 | 143.7457 | 190.2106 | 233.328 |  | 120.3022 | 121.8244 | 120.8694 | 229.0549 | 152.9987 | 104.1703 |  | 22.4265 | 23.045 | 18.8098 | 19.5158 | 39.0173 | 105.9207 | 91.3801 | 120.8538 | 118.9088 | 121.3715 | 85.9531 | 98.5226 | 151.68 | 208.388 | 208.167 | 154.1702 | -0.0046 | -0.0535 | 0.0094 | 0.0483 | -0.0105 | 0.0013 | -0.0311 | -0.0837 | -0.0501 | -284.0307 | 0.0447 | -319.7159 | 0.0077 | -312.4909 | 0.0139 | -270.3714 | -0.0087 | -206.5714 | -0.867 | -246.5271 | -0.8752 | -0.17713 | 10.1225 | 120.1705 | 208.2775 | 72.3828
2017-12-19 14:01 | 7528.4517 |  |  | 37.5209 | -15.4427 | 33.3996 | 29.3282 | 9.5923 | -1.4048 | -11.0314 | 20.0853 |  |  | -143.5849 | -19.019 | 36.3691 | 40.3768 | 33.3615 | 11.9981 | 46.5838 | 45.9521 | 10.9495 |  | 201.3962 | 117.5068 | 158.6671 | 208.6219 | 219.2907 | 170.3577 | 84.5787 |  |  | 160.0989 | 131.635 | 157.1095 | 128.1189 | 116.4932 | 102.0717 | 100.8459 | 121.443 | 165.3981 | 210.2364 | 214.1634 | 153.9489 | 124.6334 | 172.5744 | 152.6185 | 104.0268 |  |  |  |  | 134.9356 | 122.6242 | 221.1065 | 220.1676 |  |  | 136.7618 | 132.8642 | 183.9243 | 231.5574 | 99.345 | 79.7595 | 99.0515 | 122.7553 | 154.2604 |  |  |  | 232.9125 | 136.0108 | 166.6155 | [5 empty] | 139.6534 | 170.3531 | 207.0596 | 208.1591 | 78.4597 | 99.0909 | 99.3974 | 114.7109 | 112.1184 | 135.7639 | 78.1649 | 99.2784 | 107.6242 | 135.5957 | 169.1535 |  | 176.5574 | 222.9578 | 225.4335 | 97.9516 | 124.9113 | 168.9284 | 226.9306 | 231.7444 | [7 empty] | 100.051 | 136.4019 | 185.6253 | 231.2642 | 228.677 | 117.5769 | 119.6218 | 207.3895 | 137.3528 | 212.2395 | 137.4945 | 38.6969 | 42.4412 | 126.9594 | 121.0575 | 38.2266 | 36.6753 | 40.6564 | 36.5918 | 40.2321 | 38.238 | 121.4564 | 144.5979 |  |  | 140.522 | 187.4379 | 220.1535 | 209.7604 | 142.0269 | 86.293 | [7 empty] | 99.4636 | 102.219 | 133.9502 | 180.1903 | 226.41 | 222.1467 | 142.3868 | 128.645 | 171.2883 | 190.6811 | [5 empty] | 127.0283 | 132.2248 | 225.6394 | 234.4166 |  |  | 101.4197 | 126.9523 | 177.9344 | 234.1978 | 160.0076 | 86.2863 | 102.773 | 129.8478 | 171.2492 |  |  |  | 237.2366 | 111.1124 | 167.0743 | [5 empty] | 128.2807 | 174.5758 | 218.9275 | 222.4962 | 66.9266 | 85.8399 | 99.8292 | 123.4064 | 120.351 | 146.1923 | 72.7722 | 88.2846 | 99.4454 | 125.2366 | 166.4726 |  | 184.6499 | 228.7788 | 228.4687 | 112.988 | 141.2168 | 184.8653 | 231.3052 | 228.4607 | [7 empty] | 108.6306 | 143.7492 | 190.2194 | 233.3094 |  | 120.2871 | 121.8088 | 120.8493 | 229.0287 | 152.9825 | 104.145 |  | 22.4257 | 23.0473 | 18.8081 | 19.5175 | 39.0133 | 106.0362 | 91.3757 | 120.8395 | 118.8845 | 121.3509 | 85.965 | 98.5198 | 151.6488 | 208.3683 | 208.2226 | 154.1327 | -0.0045 | -0.0533 | 0.0093 | 0.048 | -0.0107 | 0.0018 | -0.0306 | -0.087 | -0.0638 | -284.0091 | 0.0611 | -319.7683 | 0.0365 | -312.5032 | -0.0107 | -270.3222 | -0.0231 | -206.5714 | -0.8485 | -246.5671 | -0.8526 | -0.13387 | 2.634 | 120.1524 | 208.2955 | 72.4701
2017-12-19 14:01 | 7529.4517 |  |  | 37.6009 | -15.4078 | 33.4032 | 29.4258 | 9.7125 | -1.3881 | -11.0562 | 20.0928 |  |  | -143.5601 | -19.0953 | 36.2565 | 40.3501 | 33.2978 | 11.8776 | 46.6069 | 46.0645 | 10.1467 |  | 201.3743 | 117.5125 | 158.6668 | 208.6035 | 219.2699 | 170.3499 | 84.5815 |  |  | 160.0913 | 131.631 | 157.0953 | 128.1081 | 116.4821 | 102.0708 | 100.8407 | 121.4475 | 165.3916 | 210.2185 | 214.135 | 153.9409 | 124.6422 | 172.5716 | 152.6118 | 104.062 |  |  |  |  | 134.9382 | 122.6239 | 221.0769 | 220.1373 |  |  | 136.7635 | 132.8654 | 183.9156 | 231.5289 | 99.345 | 79.7601 | 99.0471 | 122.753 | 154.2516 |  |  |  | 232.8876 | 136.0036 | 166.6106 | [5 empty] | 139.6623 | 170.3538 | 207.0477 | 208.1449 | 78.4626 | 99.0956 | 99.4013 | 114.7191 | 112.1153 | 135.7677 | 78.1634 | 99.2644 | 107.62 | 135.593 | 169.1373 |  | 176.5471 | 222.9365 | 225.4025 | 97.9578 | 124.9098 | 168.9224 | 226.8943 | 231.7085 | [7 empty] | 100.0683 | 136.4038 | 185.6229 | 231.2396 | 228.6511 | 117.5642 | 119.6118 | 207.3644 | 137.3355 | 212.212 | 137.4809 | 38.8888 | 42.1264 | 126.9422 | 121.0387 | 38.6462 | 36.4098 | 40.5624 | 35.3972 | 40.2072 | 38.2526 | 121.4391 | 144.5828 |  |  | 140.5253 | 187.4291 | 220.1252 | 209.7331 | 142.0214 | 86.2991 | [7 empty] | 99.4689 | 102.2261 | 133.9443 | 180.1753 | 226.3787 | 222.1053 | 142.3805 | 128.6432 | 171.2858 | 190.668 | [5 empty] | 127.0227 | 132.224 | 225.6228 | 234.3937 |  |  | 101.4252 | 126.9648 | 177.9312 | 234.1758 | 160.0017 | 86.2925 | 102.7682 | 129.8501 | 171.2396 |  |  |  | 237.2064 | 111.114 | 167.0623 | [5 empty] | 128.2795 | 174.5714 | 218.912 | 222.4736 | 66.9344 | 85.8462 | 99.8331 | 123.4009 | 120.3477 | 146.2018 | 72.7794 | 88.2932 | 99.4511 | 125.2446 | 166.4643 |  | 184.6504 | 228.7586 | 228.4507 | 113 | 141.2246 | 184.8613 | 231.2841 | 228.431 | [7 empty] | 108.6228 | 143.7473 | 190.2136 | 233.2847 |  | 120.2807 | 121.7934 | 120.8369 | 229.0068 | 152.9672 | 104.1228 |  | 22.4293 | 23.0579 | 18.8177 | 19.5267 | 39.0174 | 106.0956 | 91.3738 | 120.8232 | 118.8756 | 121.3383 | 85.964 | 98.5149 | 151.6377 | 208.3754 | 208.2065 | 154.1566 | -0.0045 | -0.0534 | 0.0098 | 0.0482 | -0.0106 | 0.0015 | -0.0397 | -0.0855 | -0.067 | -283.9414 | 0.0262 | -319.7467 | 0.0447 | -312.5278 | 0.0077 | -270.3161 | -0.0539 | -206.5129 | -0.8711 | -246.561 | -0.8423 | -0.090617 | -3.8285 | 120.1405 | 208.291 | 72.4677
2017-12-19 14:01 | 7530.4518 |  |  | 37.6535 | -15.3769 | 33.4753 | 29.4007 | 9.7232 | -1.3955 | -10.8682 | 20.1294 |  |  | -143.5205 | -18.9573 | 36.278 | 40.3739 | 33.3527 | 11.8286 | 46.5921 | 46.0789 | 9.3801 |  | 201.3562 | 117.5194 | 158.666 | 208.5788 | 219.2434 | 170.3435 | 84.586 |  |  | 160.0807 | 131.6271 | 157.09 | 128.1058 | 116.4728 | 102.0635 | 100.8343 | 121.4436 | 165.3857 | 210.193 | 214.1078 | 153.9396 | 124.6388 | 172.5608 | 152.5987 | 104.0954 |  |  |  |  | 134.9386 | 122.6222 | 221.0569 | 220.1188 |  |  | 136.7697 | 132.8672 | 183.9035 | 231.5023 | 99.3487 | 79.7733 | 99.0507 | 122.7578 | 154.2502 |  |  |  | 232.8542 | 136.0013 | 166.6085 | [5 empty] | 139.6668 | 170.3617 | 207.0366 | 208.1227 | 78.4678 | 99.1052 | 99.4081 | 114.7213 | 112.1249 | 135.7645 | 78.1648 | 99.2747 | 107.6228 | 135.596 | 169.13 |  | 176.5425 | 222.9166 | 225.3798 | 97.9619 | 124.91 | 168.9143 | 226.8766 | 231.6756 | [7 empty] | 100.0699 | 136.4112 | 185.6191 | 231.2189 | 228.6282 | 117.5501 | 119.603 | 207.3429 | 137.3274 | 212.1764 | 137.4692 | 38.891 | 41.9241 | 126.927 | 121.0355 | 38.9994 | 36.4791 | 40.527 | 35.336 | 40.2559 | 38.2511 | 121.4242 | 144.565 |  |  | 140.525 | 187.4071 | 220.0906 | 209.7017 | 142.0244 | 86.3079 | [7 empty] | 99.4647 | 102.2366 | 133.942 | 180.1652 | 226.3493 | 222.0756 | 142.3824 | 128.6414 | 171.2701 | 190.6522 | [5 empty] | 127.0205 | 132.2229 | 225.593 | 234.3595 |  |  | 101.4241 | 126.9697 | 177.9264 | 234.1392 | 159.9886 | 86.295 | 102.7741 | 129.8324 | 171.2388 |  |  |  | 237.1715 | 111.1134 | 167.0539 | [5 empty] | 128.2874 | 174.5676 | 218.8881 | 222.4485 | 66.9398 | 85.8506 | 99.8339 | 123.4018 | 120.3519 | 146.2133 | 72.7873 | 88.3049 | 99.4577 | 125.2532 | 166.4573 |  | 184.6479 | 228.7408 | 228.4304 | 113.0052 | 141.2341 | 184.8575 | 231.2602 | 228.4022 | [7 empty] | 108.6188 | 143.7442 | 190.2037 | 233.2569 |  | 120.2653 | 121.7774 | 120.8186 | 228.9831 | 152.961 | 104.0951 |  | 22.4341 | 23.0449 | 18.8257 | 19.5268 | 39.023 | 106.0931 | 91.368 | 120.8051 | 118.8515 | 121.3156 | 85.9616 | 98.5069 | 151.5976 | 208.3081 | 208.1565 | 154.1511 | -0.0045 | -0.0535 | 0.0094 | 0.0477 | -0.0101 | 0.0018 | -0.0365 | -0.0871 | -0.0542 | -283.963 | 0.0098 | -319.6821 | 0.0283 | -312.5032 | 0.0344 | -270.4022 | -0.0313 | -206.5099 | -0.8854 | -246.5179 | -0.8649 | 0.003039 | -3.4058 | 120.1233 | 208.2323 | 72.6054
2017-12-19 14:01 | 7531.4519 |  |  | 37.5835 | -15.3407 | 33.4353 | 29.4464 | 9.7086 | -1.3874 | -10.9172 | 20.1888 |  |  | -143.4794 | -18.9475 | 36.199 | 40.3017 | 33.2187 | 11.8852 | 46.6712 | 46.0433 | 11.7278 |  | 201.3419 | 117.5254 | 158.67 | 208.56 | 219.2149 | 170.3429 | 84.5937 |  |  | 160.0751 | 131.6262 | 157.0826 | 128.102 | 116.4709 | 102.0775 | 100.8401 | 121.4417 | 165.3817 | 210.1732 | 214.0825 | 153.9432 | 124.6405 | 172.5533 | 152.5908 | 104.1383 |  |  |  |  | 134.9383 | 122.6334 | 221.042 | 220.0908 |  |  | 136.7736 | 132.8725 | 183.9021 | 231.4766 | 99.3557 | 79.7857 | 99.0573 | 122.7608 | 154.2576 |  |  |  | 232.8242 | 136.0017 | 166.6015 | [5 empty] | 139.6655 | 170.3602 | 207.0171 | 208.0979 | 78.4663 | 99.1155 | 99.4122 | 114.7301 | 112.1299 | 135.7707 | 78.166 | 99.2797 | 107.6244 | 135.5993 | 169.131 |  | 176.5432 | 222.9022 | 225.3582 | 97.9639 | 124.9113 | 168.9129 | 226.8554 | 231.6396 | [7 empty] | 100.0671 | 136.4146 | 185.6139 | 231.1905 | 228.5982 | 117.5325 | 119.5802 | 207.3161 | 137.3097 | 212.1516 | 137.4637 | 38.7083 | 41.7183 | 126.9153 | 121.0279 | 39.3287 | 36.6516 | 40.5528 | 35.8825 | 40.1398 | 38.1937 | 121.4114 | 144.5377 |  |  | 140.5273 | 187.3869 | 220.0578 | 209.6748 | 142.0188 | 86.3198 | [7 empty] | 99.4643 | 102.2383 | 133.9475 | 180.1666 | 226.3278 | 222.0534 | 142.3802 | 128.6483 | 171.2688 | 190.6387 | [5 empty] | 127.0208 | 132.2269 | 225.5617 | 234.3239 |  |  | 101.4185 | 126.9678 | 177.9185 | 234.116 | 159.9832 | 86.3044 | 102.7821 | 129.839 | 171.2421 |  |  |  | 237.136 | 111.1024 | 167.0485 | [5 empty] | 128.2834 | 174.5576 | 218.8608 | 222.4186 | 66.9381 | 85.85 | 99.8307 | 123.4062 | 120.3512 | 146.212 | 72.783 | 88.2995 | 99.4591 | 125.2472 | 166.4505 |  | 184.6382 | 228.7124 | 228.4005 | 113.0055 | 141.2251 | 184.8411 | 231.2259 | 228.3712 | [7 empty] | 108.6122 | 143.7373 | 190.1944 | 233.2267 |  | 120.2452 | 121.7566 | 120.7978 | 228.9686 | 152.9632 | 104.0654 |  | 22.4378 | 23.0242 | 18.8241 | 19.5193 | 39.0291 | 106.1159 | 91.3597 | 120.7913 | 118.8422 | 121.2987 | 85.9765 | 98.526 | 151.5794 | 208.2238 | 208.1531 | 154.1327 | -0.0043 | -0.0531 | 0.0088 | 0.0478 | -0.011 | 0.0011 | -0.0545 | -0.0844 | -0.058 | -284.043 | 0.0406 | -319.6821 | -0.0128 | -312.4539 | 0.0139 | -270.4084 | 0.0262 | -206.5652 | -0.8711 | -246.5056 | -0.8977 | -0.11946 | -1.6309 | 120.1056 | 208.1884 | 72.5694
2017-12-19 14:01 | 7532.4519 |  |  | 37.6354 | -15.3407 | 33.3456 | 29.4142 | 9.6229 | -1.2922 | -10.7693 | 20.1629 |  |  | -143.4039 | -18.9417 | 36.2286 | 40.3748 | 33.1915 | 11.9187 | 46.6901 | 46.0795 | 10.2919 |  | 201.3237 | 117.5258 | 158.6704 | 208.5448 | 219.1826 | 170.3312 | 84.5994 |  |  | 160.0633 | 131.6207 | 157.0738 | 128.0953 | 116.4671 | 102.0752 | 100.8375 | 121.4408 | 165.3717 | 210.1491 | 214.0504 | 153.9389 | 124.6375 | 172.545 | 152.5862 | 104.1402 |  |  |  |  | 134.936 | 122.6316 | 221.0164 | 220.0536 |  |  | 136.7779 | 132.8736 | 183.903 | 231.4504 | 99.3566 | 79.7858 | 99.0582 | 122.7626 | 154.2546 |  |  |  | 232.7955 | 136.0051 | 166.599 | [5 empty] | 139.6721 | 170.3591 | 207.0019 | 208.0815 | 78.4655 | 99.1242 | 99.4147 | 114.7414 | 112.1256 | 135.7751 | 78.1654 | 99.2748 | 107.6239 | 135.5942 | 169.1218 |  | 176.5365 | 222.8793 | 225.3269 | 97.9704 | 124.9072 | 168.909 | 226.8289 | 231.6033 | [7 empty] | 100.0643 | 136.4053 | 185.5964 | 231.1628 | 228.5599 | 117.5215 | 119.5605 | 207.2856 | 137.2922 | 212.1335 | 137.4524 | 38.2144 | 41.5707 | 126.9021 | 121.0076 | 39.5736 | 36.2893 | 40.4531 | 36.2149 | 39.6696 | 38.0327 | 121.3951 | 144.5164 |  |  | 140.5294 | 187.3818 | 220.0352 | 209.6465 | 142.0156 | 86.3258 | [7 empty] | 99.4629 | 102.2389 | 133.9568 | 180.1585 | 226.2988 | 222.0256 | 142.3737 | 128.6498 | 171.2657 | 190.6235 | [5 empty] | 127.0262 | 132.2329 | 225.5367 | 234.2921 |  |  | 101.4248 | 126.9646 | 177.9187 | 234.0926 | 159.9814 | 86.3141 | 102.7908 | 129.8557 | 171.2342 |  |  |  | 237.1009 | 111.0987 | 167.0403 | [5 empty] | 128.2797 | 174.5467 | 218.8351 | 222.3906 | 66.9404 | 85.8521 | 99.8352 | 123.408 | 120.3415 | 146.2143 | 72.7826 | 88.284 | 99.4476 | 125.241 | 166.4443 |  | 184.628 | 228.6782 | 228.3704 | 112.9961 | 141.2132 | 184.8286 | 231.1935 | 228.3334 | [7 empty] | 108.5984 | 143.7367 | 190.1854 | 233.2056 |  | 120.2301 | 121.7351 | 120.7786 | 228.9442 | 152.9576 | 104.033 |  | 22.4336 | 23.0064 | 18.8216 | 19.5283 | 39.0272 | 106.1304 | 91.3545 | 120.7755 | 118.8315 | 121.2797 | 85.9715 | 98.5213 | 151.5629 | 208.1701 | 208.0589 | 154.0408 | -0.0044 | -0.053 | 0.0094 | 0.0484 | -0.0107 | 0.0011 | -0.0333 | -0.0835 | -0.0479 | -284.0614 | 0.0632 | -319.7159 | 0.0077 | -312.4724 | -0.019 | -270.3253 | -0.021 | -206.5499 | -0.8362 | -246.5333 | -0.8813 | 0.10392 | -5.7993 | 120.0891 | 208.1145 | 72.6194
2017-12-19 14:01 | 7533.452 |  |  | 37.5877 | -15.2304 | 33.4899 | 29.6081 | 9.7913 | -1.3364 | -10.8076 | 20.2121 |  |  | -143.3805 | -18.8945 | 36.3153 | 40.2978 | 33.2141 | 11.9682 | 46.7559 | 46.1439 | 9.5942 |  | 201.3004 | 117.5263 | 158.6624 | 208.5196 | 219.1482 | 170.32 | 84.6054 |  |  | 160.0486 | 131.6127 | 157.0551 | 128.0867 | 116.4601 | 102.061 | 100.832 | 121.434 | 165.3621 | 210.1188 | 214.0215 | 153.9267 | 124.6337 | 172.5393 | 152.582 | 104.1256 |  |  |  |  | 134.928 | 122.6254 | 220.9811 | 220.0214 |  |  | 136.7627 | 132.8716 | 183.8891 | 231.4221 | 99.3511 | 79.7841 | 99.0502 | 122.7596 | 154.2457 |  |  |  | 232.7611 | 136.0126 | 166.5944 | [5 empty] | 139.6663 | 170.3522 | 206.9899 | 208.063 | 78.4725 | 99.1267 | 99.4196 | 114.7486 | 112.1249 | 135.7785 | 78.1672 | 99.2836 | 107.6184 | 135.5946 | 169.1113 |  | 176.5336 | 222.8589 | 225.2912 | 97.9669 | 124.9092 | 168.9055 | 226.8102 | 231.573 | [7 empty] | 100.0677 | 136.4007 | 185.5849 | 231.1377 | 228.5286 | 117.5067 | 119.5491 | 207.2578 | 137.2827 | 212.1037 | 137.4448 | 37.6425 | 41.3188 | 126.8835 | 120.9892 | 39.6384 | 35.3039 | 40.2581 | 36.1104 | 39.1329 | 37.9965 | 121.3734 | 144.4984 |  |  | 140.5274 | 187.3778 | 220.0117 | 209.6157 | 142.0051 | 86.3299 | [7 empty] | 99.4654 | 102.2446 | 133.9585 | 180.1445 | 226.2698 | 221.9933 | 142.369 | 128.6548 | 171.2626 | 190.6017 | [5 empty] | 127.0325 | 132.2313 | 225.5169 | 234.2575 |  |  | 101.4283 | 126.969 | 177.9166 | 234.0609 | 159.977 | 86.3088 | 102.7941 | 129.8619 | 171.2098 |  |  |  | 237.0686 | 111.114 | 167.034 | [5 empty] | 128.2872 | 174.539 | 218.8197 | 222.3621 | 66.9533 | 85.8611 | 99.8375 | 123.4114 | 120.3363 | 146.2111 | 72.7883 | 88.2894 | 99.4442 | 125.2466 | 166.4368 |  | 184.633 | 228.6627 | 228.3462 | 112.9941 | 141.2141 | 184.8354 | 231.1782 | 228.305 | [7 empty] | 108.5953 | 143.7376 | 190.1784 | 233.1837 |  | 120.2129 | 121.718 | 120.7631 | 228.9201 | 152.9451 | 104.0093 |  | 22.4313 | 22.9949 | 18.8175 | 19.5421 | 39.03 | 106.1182 | 91.3532 | 120.7638 | 118.81 | 121.2637 | 85.955 | 98.5179 | 151.5559 | 208.1922 | 208.023 | 154.0695 | -0.0046 | -0.0534 | 0.0092 | 0.0482 | -0.0105 | 0.0016 | -0.0542 | -0.0817 | -0.0633 | -284.0184 | 0.0652 | -319.7621 | 0.0467 | -312.5124 | -0.0107 | -270.2976 | -0.0374 | -206.5437 | -0.8526 | -246.5702 | -0.8423 | -0.090636 | 0.31037 | 120.0734 | 208.1076 | 72.8541
2017-12-19 14:01 | 7534.452 |  |  | 37.6473 | -15.1858 | 33.4925 | 29.5921 | 9.7595 | -1.2726 | -10.7392 | 20.1736 |  |  | -143.4173 | -18.8998 | 36.293 | 40.4559 | 33.2472 | 11.9542 | 46.7399 | 46.2145 | 11.5329 |  | 201.2694 | 117.5206 | 158.6493 | 208.4931 | 219.1162 | 170.3125 | 84.6103 |  |  | 160.0338 | 131.6014 | 157.0308 | 128.0736 | 116.4497 | 102.0634 | 100.8407 | 121.4372 | 165.364 | 210.0961 | 213.9966 | 153.9209 | 124.6456 | 172.5376 | 152.5753 | 104.1518 |  |  |  |  | 134.9264 | 122.6308 | 220.9535 | 220.0008 |  |  | 136.7592 | 132.8742 | 183.8817 | 231.3949 | 99.3519 | 79.7949 | 99.0508 | 122.7557 | 154.242 |  |  |  | 232.7265 | 136.0174 | 166.5804 | [5 empty] | 139.6605 | 170.3402 | 206.97 | 208.0404 | 78.4838 | 99.1315 | 99.4192 | 114.7495 | 112.1217 | 135.7841 | 78.177 | 99.2792 | 107.6193 | 135.5949 | 169.1041 |  | 176.5291 | 222.8382 | 225.2713 | 97.9681 | 124.9109 | 168.8986 | 226.7866 | 231.5363 | [7 empty] | 100.0831 | 136.4117 | 185.5908 | 231.1197 | 228.5059 | 117.4909 | 119.5318 | 207.2333 | 137.2774 | 212.0687 | 137.4337 | 37.2701 | 40.9801 | 126.8654 | 120.9735 | 39.4935 | 34.6003 | 40.007 | 36.2807 | 38.5868 | 38.2499 | 121.3605 | 144.4827 |  |  | 140.5302 | 187.3632 | 219.9779 | 209.5908 | 141.9917 | 86.3378 | [7 empty] | 99.4742 | 102.2479 | 133.9564 | 180.1364 | 226.2454 | 221.9561 | 142.367 | 128.659 | 171.2614 | 190.5843 | [5 empty] | 127.0266 | 132.234 | 225.4986 | 234.2304 |  |  | 101.4248 | 126.9777 | 177.9152 | 234.0394 | 159.9687 | 86.312 | 102.7917 | 129.8595 | 171.2039 |  |  |  | 237.036 | 111.1147 | 167.0221 | [5 empty] | 128.2907 | 174.5396 | 218.8013 | 222.3334 | 66.9555 | 85.8637 | 99.8358 | 123.4126 | 120.3373 | 146.2081 | 72.7874 | 88.2904 | 99.4535 | 125.2472 | 166.4276 |  | 184.6291 | 228.6491 | 228.3196 | 112.9961 | 141.211 | 184.8225 | 231.1581 | 228.2758 | [7 empty] | 108.5898 | 143.7306 | 190.1666 | 233.1557 |  | 120.1994 | 121.7041 | 120.7535 | 228.9071 | 152.9348 | 103.9918 |  | 22.4325 | 22.9935 | 18.8237 | 19.5493 | 39.0356 | 106.1445 | 91.3491 | 120.7472 | 118.802 | 121.2488 | 85.9821 | 98.5294 | 151.5674 | 208.1755 | 208.0238 | 154.0574 | -0.0046 | -0.0533 | 0.0092 | 0.0481 | -0.0103 | 0.0014 | -0.0357 | -0.0821 | -0.0729 | -283.9784 | 0.0283 | -319.7159 | 0.0324 | -312.5093 | -0.0025 | -270.3284 | -0.0457 | -206.4329 | -0.8793 | -246.5302 | -0.8608 | -0.011374 | 3.1967 | 120.0597 | 208.0996 | 72.937
2017-12-19 14:01 | 7535.4521 |  |  | 37.7047 | -15.1745 | 33.4091 | 29.6287 | 9.7583 | -1.1848 | -10.7693 | 20.2502 |  |  | -143.3732 | -18.959 | 36.4054 | 40.4165 | 33.3196 | 11.9951 | 46.8072 | 46.2032 | 8.4064 |  | 201.2439 | 117.5201 | 158.6462 | 208.4711 | 219.0853 | 170.3017 | 84.6185 |  |  | 160.017 | 131.5879 | 157.0207 | 128.0594 | 116.4399 | 102.0703 | 100.8457 | 121.4387 | 165.3668 | 210.0781 | 213.9661 | 153.9163 | 124.6501 | 172.5285 | 152.5651 | 104.1776 |  |  |  |  | 134.9269 | 122.6334 | 220.9342 | 219.9776 |  |  | 136.7794 | 132.8781 | 183.8769 | 231.3712 | 99.351 | 79.8065 | 99.0649 | 122.7659 | 154.2388 |  |  |  | 232.6977 | 136.023 | 166.5813 | [5 empty] | 139.6702 | 170.3467 | 206.9604 | 208.0231 | 78.4891 | 99.141 | 99.4209 | 114.755 | 112.1259 | 135.7832 | 78.19 | 99.2698 | 107.6218 | 135.5961 | 169.1083 |  | 176.5236 | 222.8152 | 225.257 | 97.9799 | 124.9084 | 168.8975 | 226.7653 | 231.5084 | [7 empty] | 100.0938 | 136.411 | 185.5875 | 231.0981 | 228.4754 | 117.4714 | 119.5154 | 207.2132 | 137.264 | 212.0381 | 137.4277 | 37.1943 | 40.7475 | 126.8478 | 120.9575 | 39.5074 | 34.9053 | 39.8402 | 36.9819 | 38.1735 | 38.4685 | 121.3489 | 144.4674 |  |  | 140.5315 | 187.3508 | 219.9479 | 209.5616 | 141.9919 | 86.3447 | [7 empty] | 99.4724 | 102.2578 | 133.9615 | 180.1318 | 226.2128 | 221.9247 | 142.3673 | 128.6632 | 171.2558 | 190.5682 | [5 empty] | 127.0258 | 132.2389 | 225.4767 | 234.2019 |  |  | 101.4304 | 126.9843 | 177.9105 | 234.0195 | 159.9641 | 86.3239 | 102.789 | 129.8545 | 171.21 |  |  |  | 237.0004 | 111.0961 | 167.0144 | [5 empty] | 128.2869 | 174.5362 | 218.7761 | 222.3079 | 66.9561 | 85.8645 | 99.8326 | 123.4168 | 120.3482 | 146.2175 | 72.7881 | 88.2824 | 99.4529 | 125.2494 | 166.4203 |  | 184.6209 | 228.6257 | 228.2868 | 112.9941 | 141.2131 | 184.8075 | 231.1223 | 228.2394 | [7 empty] | 108.5883 | 143.732 | 190.1606 | 233.1352 |  | 120.1853 | 121.6844 | 120.742 | 228.8876 | 152.9252 | 103.9687 |  | 22.4266 | 22.9963 | 18.8303 | 19.5492 | 39.0389 | 106.1618 | 91.3421 | 120.727 | 118.7881 | 121.2265 | 85.9875 | 98.5277 | 151.5078 | 208.2085 | 208.051 | 154.1021 | -0.0045 | -0.0531 | 0.0095 | 0.0485 | -0.0102 | 0.0018 | -0.0446 | -0.0836 | -0.0519 | -284.0122 | 0.0303 | -319.7283 | 0.0262 | -312.5186 | 0.0057 | -270.3253 | -0.0313 | -206.476 | -0.869 | -246.5363 | -0.8711 | -0.014976 | -5.1325 | 120.0425 | 208.1298 | 73.0152
2017-12-19 14:01 | 7536.4522 |  |  | 37.7621 | -15.1731 | 33.4286 | 29.721 | 9.6441 | -1.1437 | -10.6677 | 20.2806 |  |  | -143.3641 | -19.0371 | 36.4413 | 40.4866 | 33.4082 | 12.0107 | 46.9149 | 46.4232 | 8.6494 |  | 201.2246 | 117.5304 | 158.649 | 208.4553 | 219.0619 | 170.2959 | 84.6334 |  |  | 160.0082 | 131.5864 | 157.0144 | 128.0572 | 116.4434 | 102.0774 | 100.8497 | 121.4387 | 165.3553 | 210.0539 | 213.9405 | 153.9148 | 124.6495 | 172.5232 | 152.5576 | 104.1884 |  |  |  |  | 134.924 | 122.635 | 220.9114 | 219.9417 |  |  | 136.779 | 132.8822 | 183.8647 | 231.3435 | 99.3524 | 79.8128 | 99.0729 | 122.7679 | 154.2347 |  |  |  | 232.6678 | 136.0133 | 166.5803 | [5 empty] | 139.671 | 170.3487 | 206.9478 | 208.0015 | 78.4796 | 99.1347 | 99.4172 | 114.7542 | 112.1292 | 135.7877 | 78.1873 | 99.2575 | 107.6235 | 135.5955 | 169.1073 |  | 176.5207 | 222.7948 | 225.2251 | 97.9845 | 124.9199 | 168.8947 | 226.7441 | 231.4912 | [7 empty] | 100.0929 | 136.4009 | 185.5745 | 231.0674 | 228.4436 | 117.4595 | 119.5037 | 207.1918 | 137.2562 | 212.0204 | 137.4289 | 37.2461 | 40.6792 | 126.8276 | 120.9454 | 39.812 | 35.7681 | 39.7439 | 37.6481 | 37.952 | 38.4645 | 121.3358 | 144.4481 |  |  | 140.533 | 187.3411 | 219.9272 | 209.5313 | 141.9986 | 86.3454 | [7 empty] | 99.4692 | 102.26 | 133.9629 | 180.1214 | 226.177 | 221.8993 | 142.3677 | 128.6621 | 171.2548 | 190.5478 | [5 empty] | 127.0344 | 132.2386 | 225.4542 | 234.1649 |  |  | 101.4338 | 126.9886 | 177.9087 | 233.9926 | 159.9519 | 86.3239 | 102.793 | 129.8556 | 171.2026 |  |  |  | 236.9759 | 111.1033 | 167.0162 | [5 empty] | 128.292 | 174.534 | 218.7615 | 222.2845 | 66.9627 | 85.8778 | 99.8375 | 123.4269 | 120.3417 | 146.2163 | 72.7899 | 88.2831 | 99.4548 | 125.2585 | 166.4245 |  | 184.619 | 228.6115 | 228.2548 | 112.9856 | 141.2154 | 184.8014 | 231.0874 | 228.2051 | [7 empty] | 108.5986 | 143.7355 | 190.152 | 233.1103 |  | 120.1625 | 121.6596 | 120.721 | 228.8609 | 152.8985 | 103.9383 |  | 22.4182 | 22.9878 | 18.8208 | 19.5427 | 39.0384 | 106.1277 | 91.3392 | 120.7089 | 118.7733 | 121.2067 | 85.9867 | 98.5233 | 151.5314 | 208.1585 | 207.972 | 154.0388 | -0.0047 | -0.0534 | 0.0093 | 0.0478 | -0.0102 | 0.0022 | -0.0392 | -0.0831 | -0.0555 | -283.9599 | 0.0344 | -319.7221 | 0.0324 | -312.497 | 0.0036 | -270.3253 | -0.0539 | -206.4422 | -0.8546 | -246.5363 | -0.8628 | -0.029386 | -0.51058 | 120.0244 | 208.0652 | 73.1912
2017-12-19 14:01 | 7537.4522 |  |  | 37.7406 | -15.1365 | 33.5371 | 29.8265 | 9.788 | -1.1388 | -10.7113 | 20.2893 |  |  | -143.3556 | -19.0099 | 36.5469 | 40.4025 | 33.3995 | 12.0152 | 46.8216 | 46.4338 | 9.2315 |  | 201.2074 | 117.5422 | 158.6468 | 208.4414 | 219.0384 | 170.2876 | 84.6407 |  |  | 159.9993 | 131.5835 | 157.0046 | 128.0577 | 116.4414 | 102.0805 | 100.8485 | 121.4424 | 165.3472 | 210.0279 | 213.9208 | 153.9093 | 124.6567 | 172.521 | 152.5545 | 104.1902 |  |  |  |  | 134.9221 | 122.639 | 220.8889 | 219.9171 |  |  | 136.7691 | 132.8859 | 183.8507 | 231.3185 | 99.3563 | 79.82 | 99.0752 | 122.7701 | 154.2274 |  |  |  | 232.6341 | 136.0039 | 166.5643 | [5 empty] | 139.6682 | 170.3444 | 206.9265 | 207.9801 | 78.4732 | 99.1337 | 99.4155 | 114.7503 | 112.1271 | 135.796 | 78.186 | 99.2527 | 107.6284 | 135.5975 | 169.0953 |  | 176.5145 | 222.7685 | 225.1942 | 97.9819 | 124.9268 | 168.8888 | 226.7224 | 231.4646 | [7 empty] | 100.0914 | 136.4016 | 185.561 | 231.039 | 228.4143 | 117.4521 | 119.4922 | 207.1644 | 137.2547 | 212.0023 | 137.4121 | 37.4266 | 40.5636 | 126.8048 | 120.9361 | 40.0147 | 35.6742 | 39.5583 | 37.3223 | 37.7562 | 38.2997 | 121.3129 | 144.4251 |  |  | 140.5345 | 187.3331 | 219.9056 | 209.5037 | 141.99 | 86.354 | [7 empty] | 99.4644 | 102.2584 | 133.9655 | 180.1088 | 226.1452 | 221.8702 | 142.3759 | 128.6577 | 171.2506 | 190.5325 | [5 empty] | 127.0357 | 132.2346 | 225.4257 | 234.1298 |  |  | 101.4292 | 126.9923 | 177.9031 | 233.9613 | 159.9356 | 86.3313 | 102.7988 | 129.857 | 171.1841 |  |  |  | 236.9544 | 111.1155 | 167.011 | [5 empty] | 128.294 | 174.5373 | 218.7394 | 222.2657 | 66.9665 | 85.8863 | 99.8486 | 123.43 | 120.328 | 146.206 | 72.7848 | 88.2993 | 99.4535 | 125.2722 | 166.4246 |  | 184.6197 | 228.6026 | 228.2239 | 112.9838 | 141.2121 | 184.7992 | 231.0637 | 228.1797 | [7 empty] | 108.5923 | 143.7254 | 190.1398 | 233.0767 |  | 120.1429 | 121.6362 | 120.703 | 228.8325 | 152.8647 | 103.9065 |  | 22.4139 | 22.9835 | 18.8136 | 19.5445 | 39.031 | 106.0484 | 91.3297 | 120.6819 | 118.7511 | 121.1873 | 85.9785 | 98.5068 | 151.502 | 208.0936 | 207.9996 | 154.038 | -0.0045 | -0.0536 | 0.0093 | 0.048 | -0.0106 | 0.0016 | -0.0404 | -0.0855 | -0.0603 | -284.0307 | 0.0385 | -319.719 | 0.0262 | -312.497 | -0.0066 | -270.3499 | -0.021 | -206.4791 | -0.869 | -246.5117 | -0.8649 | -0.14829 | -4.6661 | 120.0058 | 208.0466 | 73.2821
2017-12-19 14:01 | 7538.4523 |  |  | 37.704 | -15.2275 | 33.4274 | 29.8006 | 9.6915 | -1.2231 | -10.7726 | 20.3758 |  |  | -143.3271 | -18.9617 | 36.6643 | 40.5341 | 33.5145 | 11.9547 | 46.8252 | 46.4035 | 10.0394 |  | 201.1851 | 117.5449 | 158.64 | 208.4154 | 219.0075 | 170.2746 | 84.6445 |  |  | 159.9855 | 131.5747 | 156.9934 | 128.0481 | 116.4363 | 102.083 | 100.8402 | 121.4327 | 165.3435 | 210.0021 | 213.8913 | 153.8994 | 124.6522 | 172.5143 | 152.5508 | 104.1794 |  |  |  |  | 134.9289 | 122.6325 | 220.8681 | 219.8806 |  |  | 136.7624 | 132.8839 | 183.8364 | 231.2927 | 99.3525 | 79.816 | 99.0753 | 122.7754 | 154.2211 |  |  |  | 232.6082 | 136.0118 | 166.5616 | [5 empty] | 139.6752 | 170.3482 | 206.9125 | 207.9685 | 78.4864 | 99.1442 | 99.4216 | 114.7596 | 112.1304 | 135.7983 | 78.1973 | 99.2956 | 107.6259 | 135.5968 | 169.0884 |  | 176.5111 | 222.7454 | 225.173 | 97.9811 | 124.9258 | 168.8941 | 226.7008 | 231.4345 | [7 empty] | 100.1035 | 136.4092 | 185.5545 | 231.0183 | 228.3893 | 117.4376 | 119.4729 | 207.1381 | 137.2416 | 211.9805 | 137.4127 | 37.7923 | 40.3758 | 126.79 | 120.9209 | 39.9527 | 34.7189 | 39.1823 | 36.6096 | 37.6572 | 38.085 | 121.2849 | 144.4023 |  |  | 140.5315 | 187.3271 | 219.8751 | 209.4733 | 141.9807 | 86.3638 | [7 empty] | 99.4551 | 102.2662 | 133.9764 | 180.1118 | 226.1274 | 221.8426 | 142.3832 | 128.6672 | 171.2509 | 190.5245 | [5 empty] | 127.0439 | 132.2432 | 225.4065 | 234.1047 |  |  | 101.4362 | 127 | 177.9008 | 233.9439 | 159.9326 | 86.345 | 102.7982 | 129.849 | 171.1698 |  |  |  | 236.9151 | 111.1056 | 166.998 | [5 empty] | 128.2873 | 174.53 | 218.7104 | 222.2347 | 66.9616 | 85.8825 | 99.8488 | 123.4205 | 120.3279 | 146.2062 | 72.786 | 88.3152 | 99.4489 | 125.2783 | 166.4136 |  | 184.6214 | 228.5855 | 228.1999 | 113.0046 | 141.2128 | 184.8007 | 231.0401 | 228.154 | [7 empty] | 108.5834 | 143.7245 | 190.1328 | 233.0593 |  | 120.1256 | 121.6197 | 120.6887 | 228.8136 | 152.8492 | 103.8798 |  | 22.4109 | 22.9851 | 18.8133 | 19.5426 | 39.0285 | 105.9493 | 91.3181 | 120.6668 | 118.7416 | 121.1738 | 85.9867 | 98.5241 | 151.4295 | 207.9427 | 207.9353 | 153.8789 | -0.0046 | -0.0532 | 0.0093 | 0.0478 | -0.0107 | 0.002 | -0.0563 | -0.0867 | -0.0449 | -283.9753 | 0.0529 | -319.7498 | 0.0324 | -312.5093 | 0.0016 | -270.3376 | -0.0333 | -206.4175 | -0.8649 | -246.5456 | -0.8628 | -0.00056337 | -8.5828 | 119.9908 | 207.939 | 73.2662
2017-12-19 14:01 | 7539.4523 |  |  | 37.9035 | -15.2282 | 33.4219 | 29.8279 | 9.6778 | -1.3244 | -10.7716 | 20.3545 |  |  | -143.2765 | -18.9793 | 36.6349 | 40.4313 | 33.5269 | 11.9958 | 46.8113 | 46.3463 | 10.2949 |  | 201.163 | 117.5405 | 158.6346 | 208.3932 | 218.974 | 170.2648 | 84.6478 |  |  | 159.9765 | 131.5678 | 156.9851 | 128.0371 | 116.4344 | 102.0865 | 100.8468 | 121.4262 | 165.3387 | 209.9823 | 213.8584 | 153.8945 | 124.6529 | 172.5192 | 152.5479 | 104.1679 |  |  |  |  | 134.9245 | 122.6319 | 220.853 | 219.8481 |  |  | 136.7594 | 132.8825 | 183.8298 | 231.2633 | 99.347 | 79.8191 | 99.0758 | 122.7716 | 154.2196 |  |  |  | 232.5794 | 136.0115 | 166.5541 | [5 empty] | 139.6759 | 170.3453 | 206.9004 | 207.949 | 78.4843 | 99.1468 | 99.4204 | 114.7599 | 112.1355 | 135.7985 | 78.2025 | 99.3296 | 107.6196 | 135.596 | 169.0787 |  | 176.504 | 222.7238 | 225.1505 | 97.9917 | 124.9326 | 168.8925 | 226.6764 | 231.4035 | [7 empty] | 100.1224 | 136.4101 | 185.5431 | 230.9981 | 228.367 | 117.4185 | 119.4526 | 207.1093 | 137.2215 | 211.962 | 137.4025 | 38.1566 | 40.2951 | 126.7839 | 120.9017 | 39.7545 | 34.1599 | 38.9929 | 36.9818 | 37.7097 | 38.0138 | 121.2725 | 144.3862 |  |  | 140.5317 | 187.3085 | 219.8506 | 209.4487 | 141.9793 | 86.3643 | [7 empty] | 99.4538 | 102.2727 | 133.977 | 180.1138 | 226.1074 | 221.813 | 142.372 | 128.6719 | 171.2495 | 190.5111 | [5 empty] | 127.047 | 132.2487 | 225.3856 | 234.0754 |  |  | 101.4386 | 127 | 177.8955 | 233.9235 | 159.9238 | 86.3472 | 102.7984 | 129.8392 | 171.1617 |  |  |  | 236.8773 | 111.1038 | 166.9916 | [5 empty] | 128.2934 | 174.5223 | 218.6879 | 222.2023 | 66.9695 | 85.8829 | 99.8486 | 123.4214 | 120.3312 | 146.2131 | 72.7954 | 88.3086 | 99.4584 | 125.2741 | 166.4036 |  | 184.6142 | 228.5592 | 228.1763 | 113.0175 | 141.2181 | 184.7903 | 231.0141 | 228.126 | [7 empty] | 108.5711 | 143.7251 | 190.1198 | 233.0357 |  | 120.109 | 121.5991 | 120.671 | 228.8004 | 152.835 | 103.8585 |  | 22.4069 | 22.9772 | 18.8112 | 19.5319 | 39.0349 | 105.9015 | 91.3104 | 120.6557 | 118.7306 | 121.1658 | 85.9842 | 98.5349 | 151.4513 | 208.0817 | 207.9877 | 153.97 | -0.0048 | -0.0536 | 0.009 | 0.0476 | -0.0107 | 0.0014 | -0.0386 | -0.0858 | -0.043 | -283.9784 | 0.0262 | -319.6636 | 0.0139 | -312.497 | 0.0118 | -270.3376 | -0.021 | -206.4114 | -0.8854 | -246.4963 | -0.8711 | -0.11943 | 1.8297 | 119.9753 | 208.0347 | 73.1877
2017-12-19 14:01 | 7540.4524 |  |  | 37.8237 | -15.2243 | 33.4753 | 29.6844 | 9.6878 | -1.1242 | -10.7699 | 20.3626 |  |  | -143.2925 | -19.0058 | 36.6839 | 40.6751 | 33.4684 | 11.995 | 46.8492 | 46.4181 | 9.3206 |  | 201.146 | 117.5466 | 158.6419 | 208.38 | 218.9457 | 170.2591 | 84.6527 |  |  | 159.9769 | 131.5653 | 156.9805 | 128.0368 | 116.4341 | 102.0926 | 100.852 | 121.4329 | 165.3309 | 209.9618 | 213.8224 | 153.8928 | 124.6665 | 172.5193 | 152.5359 | 104.1431 |  |  |  |  | 134.9139 | 122.6409 | 220.8418 | 219.8312 |  |  | 136.7609 | 132.8836 | 183.8251 | 231.2317 | 99.3383 | 79.8275 | 99.075 | 122.77 | 154.2087 |  |  |  | 232.5418 | 136.0075 | 166.5416 | [5 empty] | 139.6737 | 170.3339 | 206.8819 | 207.9146 | 78.4702 | 99.1484 | 99.4167 | 114.7535 | 112.1392 | 135.7936 | 78.2022 | 99.3338 | 107.6163 | 135.5926 | 169.0675 |  | 176.495 | 222.7068 | 225.1149 | 97.9962 | 124.9291 | 168.8842 | 226.655 | 231.3726 | [7 empty] | 100.135 | 136.4118 | 185.5286 | 230.9754 | 228.3468 | 117.4021 | 119.4415 | 207.0846 | 137.21 | 211.9328 | 137.3827 | 38.4177 | 40.0826 | 126.7667 | 120.8857 | 38.7518 | 33.4173 | 38.9893 | 37.8714 | 37.8539 | 38.0427 | 121.2612 | 144.3758 |  |  | 140.5295 | 187.2941 | 219.823 | 209.4233 | 141.9808 | 86.3706 | [7 empty] | 99.4721 | 102.274 | 133.9691 | 180.1025 | 226.0796 | 221.781 | 142.3567 | 128.6714 | 171.2413 | 190.4966 | [5 empty] | 127.0362 | 132.2488 | 225.3587 | 234.0319 |  |  | 101.4328 | 127.0021 | 177.8885 | 233.8922 | 159.9182 | 86.3509 | 102.791 | 129.8322 | 171.1626 |  |  |  | 236.8453 | 111.0997 | 166.983 | [5 empty] | 128.2982 | 174.519 | 218.6629 | 222.176 | 66.9811 | 85.8867 | 99.8483 | 123.4253 | 120.3328 | 146.2232 | 72.8033 | 88.2974 | 99.4637 | 125.2739 | 166.3887 |  | 184.6114 | 228.5305 | 228.1501 | 113.0153 | 141.2221 | 184.7817 | 230.998 | 228.0969 | [7 empty] | 108.5592 | 143.7299 | 190.1101 | 233.0102 |  | 120.0925 | 121.5713 | 120.6565 | 228.7775 | 152.8188 | 103.8317 |  | 22.4052 | 22.972 | 18.8107 | 19.5253 | 39.0364 | 105.8542 | 91.3104 | 120.6267 | 118.7017 | 121.1442 | 85.9884 | 98.5157 | 151.4442 | 207.978 | 207.8955 | 153.9514 | -0.0046 | -0.0531 | 0.0092 | 0.0482 | -0.0102 | 0.0018 | -0.0482 | -0.0851 | -0.0709 | -284.0307 | 0.0508 | -319.7313 | 0.0324 | -312.497 | 0.0036 | -270.3468 | -0.0066 | -206.436 | -0.8567 | -246.5271 | -0.8649 | -0.018577 | 3.2504 | 119.9546 | 207.9368 | 73.3132
2017-12-19 14:01 | 7541.4525 |  |  | 37.8333 | -15.2239 | 33.4869 | 29.7254 | 9.7355 | -1.1526 | -10.7287 | 20.3743 |  |  | -143.269 | -18.8548 | 36.6436 | 40.6001 | 33.5487 | 11.9748 | 46.8549 | 46.4511 | 8.4685 |  | 201.1231 | 117.5536 | 158.643 | 208.3556 | 218.9122 | 170.2574 | 84.6572 |  |  | 159.9625 | 131.5588 | 156.9704 | 128.0369 | 116.4296 | 102.0891 | 100.8566 | 121.4319 | 165.3231 | 209.9404 | 213.7926 | 153.888 | 124.6761 | 172.5189 | 152.5211 | 104.0823 |  |  |  |  | 134.9162 | 122.6457 | 220.8184 | 219.8021 |  |  | 136.7614 | 132.889 | 183.8177 | 231.2069 | 99.3375 | 79.834 | 99.0786 | 122.7791 | 154.1975 |  |  |  | 232.5088 | 136.0121 | 166.5452 | [5 empty] | 139.6798 | 170.3344 | 206.8714 | 207.8913 | 78.4742 | 99.155 | 99.4215 | 114.7559 | 112.1453 | 135.7956 | 78.2058 | 99.321 | 107.6178 | 135.5914 | 169.064 |  | 176.4884 | 222.6866 | 225.0863 | 97.9995 | 124.931 | 168.8804 | 226.6361 | 231.3414 | [7 empty] | 100.1454 | 136.4167 | 185.5251 | 230.9547 | 228.3251 | 117.3952 | 119.4266 | 207.0669 | 137.206 | 211.9004 | 137.3755 | 38.8435 | 39.6808 | 126.7433 | 120.8749 | 37.3708 | 32.0629 | 38.8692 | 38.7978 | 37.7105 | 38.0274 | 121.2473 | 144.3619 |  |  | 140.5329 | 187.2866 | 219.7961 | 209.3928 | 141.9816 | 86.3798 | [7 empty] | 99.477 | 102.2775 | 133.9702 | 180.0892 | 226.0532 | 221.7441 | 142.3488 | 128.6699 | 171.2331 | 190.4834 | [5 empty] | 127.0331 | 132.2474 | 225.3451 | 234.0032 |  |  | 101.4423 | 127.0144 | 177.8968 | 233.8754 | 159.9215 | 86.3681 | 102.7989 | 129.8384 | 171.1749 |  |  |  | 236.8108 | 111.0821 | 166.974 | [5 empty] | 128.2931 | 174.511 | 218.6397 | 222.1466 | 66.9831 | 85.8929 | 99.8493 | 123.4298 | 120.3331 | 146.2369 | 72.8106 | 88.2964 | 99.4659 | 125.2757 | 166.3851 |  | 184.6106 | 228.5082 | 228.128 | 113.0111 | 141.2224 | 184.7759 | 230.9717 | 228.0614 | [7 empty] | 108.5668 | 143.7363 | 190.1072 | 232.9928 |  | 120.081 | 121.561 | 120.6491 | 228.7457 | 152.8009 | 103.8065 |  | 22.4099 | 22.9742 | 18.8117 | 19.5283 | 39.0431 | 105.8178 | 91.3096 | 120.6096 | 118.6845 | 121.1189 | 85.9844 | 98.5233 | 151.3699 | 207.9583 | 207.7716 | 153.9062 | -0.0045 | -0.0534 | 0.0095 | 0.048 | -0.0107 | 0.0014 | -0.0334 | -0.0829 | -0.0492 | -284.003 | 0.0488 | -319.6944 | 0.0098 | -312.4693 | 0.0016 | -270.3407 | -0.0272 | -206.3991 | -0.869 | -246.4994 | -0.8731 | -0.14827 | 23.3268 | 119.9407 | 207.865 | 73.3855
2017-12-19 14:01 | 7542.4525 |  |  | 37.9392 | -15.2014 | 33.5325 | 29.6671 | 9.7799 | -1.2027 | -10.7206 | 20.3723 |  |  | -143.1863 | -18.8053 | 36.6246 | 40.6115 | 33.4704 | 12.1414 | 46.8982 | 46.4634 | 8.1914 |  | 201.1009 | 117.5542 | 158.6367 | 208.3314 | 218.8827 | 170.2451 | 84.6679 |  |  | 159.9458 | 131.5546 | 156.9495 | 128.0312 | 116.423 | 102.0899 | 100.8598 | 121.4361 | 165.3282 | 209.9236 | 213.7714 | 153.886 | 124.6802 | 172.5176 | 152.5119 | 104.0219 |  |  |  |  | 134.922 | 122.6498 | 220.7859 | 219.7733 |  |  | 136.7628 | 132.8939 | 183.8155 | 231.1873 | 99.3434 | 79.8443 | 99.0826 | 122.7814 | 154.2023 |  |  |  | 232.4756 | 136.0057 | 166.54 | [5 empty] | 139.682 | 170.3367 | 206.8534 | 207.8738 | 78.4721 | 99.1545 | 99.4228 | 114.7578 | 112.1584 | 135.8082 | 78.2124 | 99.2824 | 107.6248 | 135.6022 | 169.0616 |  | 176.4909 | 222.6708 | 225.0711 | 98.0035 | 124.946 | 168.8845 | 226.6209 | 231.3168 | [7 empty] | 100.1465 | 136.4154 | 185.5214 | 230.9304 | 228.2879 | 117.3795 | 119.406 | 207.0429 | 137.1915 | 211.8746 | 137.3623 | 39.5467 | 39.5461 | 126.7242 | 120.8582 | 36.7522 | 32.1674 | 38.7894 | 39.8187 | 37.3727 | 38.0444 | 121.2303 | 144.3416 |  |  | 140.5352 | 187.2695 | 219.7663 | 209.3677 | 141.9815 | 86.3866 | [7 empty] | 99.4697 | 102.2863 | 133.978 | 180.0796 | 226.0287 | 221.7114 | 142.3479 | 128.6713 | 171.2245 | 190.4621 | [5 empty] | 127.0354 | 132.2449 | 225.3177 | 233.9759 |  |  | 101.4459 | 127.0088 | 177.8846 | 233.8444 | 159.911 | 86.3771 | 102.808 | 129.8495 | 171.1583 |  |  |  | 236.7855 | 111.0921 | 166.9722 | [5 empty] | 128.2997 | 174.5038 | 218.6263 | 222.1229 | 66.9889 | 85.903 | 99.8552 | 123.4314 | 120.3353 | 146.2378 | 72.8054 | 88.3037 | 99.4691 | 125.283 | 166.3888 |  | 184.6072 | 228.4911 | 228.1084 | 113.0138 | 141.2252 | 184.7607 | 230.9321 | 228.0293 | [7 empty] | 108.5822 | 143.729 | 190.1013 | 232.9656 |  | 120.0651 | 121.5482 | 120.6293 | 228.7229 | 152.7751 | 103.7774 |  | 22.404 | 22.9689 | 18.8085 | 19.5279 | 39.0432 | 105.8226 | 91.3017 | 120.5939 | 118.6714 | 121.1184 | 86.0045 | 98.5218 | 151.4335 | 207.9929 | 207.7947 | 153.8947 | -0.0043 | -0.0532 | 0.0096 | 0.0482 | -0.0105 | 0.0013 | -0.0365 | -0.0855 | -0.0531 | -284.0153 | 0.0447 | -319.7252 | 0.0283 | -312.5032 | -0.0046 | -270.3099 | -0.021 | -206.4206 | -0.8711 | -246.5333 | -0.8526 | 0.0066426 | 8.7475 | 119.9265 | 207.8938 | 73.4401
2017-12-19 14:01 | 7543.4526 |  |  | 37.8915 | -15.1359 | 33.6061 | 29.7156 | 9.865 | -1.1357 | -10.5719 | 20.3479 |  |  | -143.2197 | -18.7961 | 36.58 | 40.676 | 33.4953 | 12.1684 | 46.8866 | 46.5374 | 8.6433 |  | 201.0844 | 117.5592 | 158.6397 | 208.3193 | 218.8687 | 170.2353 | 84.6817 |  |  | 159.9372 | 131.5548 | 156.9394 | 128.0224 | 116.4275 | 102.0944 | 100.8514 | 121.444 | 165.3233 | 209.9017 | 213.7467 | 153.8831 | 124.6792 | 172.5082 | 152.5049 | 103.9861 |  |  |  |  | 134.9244 | 122.6456 | 220.7555 | 219.748 |  |  | 136.7623 | 132.8972 | 183.8079 | 231.1566 | 99.3463 | 79.8467 | 99.0839 | 122.785 | 154.211 |  |  |  | 232.4471 | 136.0056 | 166.5255 | [5 empty] | 139.6769 | 170.3367 | 206.8359 | 207.8519 | 78.4714 | 99.1535 | 99.4222 | 114.7621 | 112.1659 | 135.8175 | 78.221 | 99.2759 | 107.6302 | 135.6048 | 169.0572 |  | 176.4949 | 222.6526 | 225.0482 | 98.0062 | 124.9569 | 168.8908 | 226.5994 | 231.2978 | [7 empty] | 100.1469 | 136.4169 | 185.5193 | 230.9098 | 228.2595 | 117.3651 | 119.3918 | 207.0245 | 137.1779 | 211.8576 | 137.3608 | 40.0775 | 39.82 | 126.7072 | 120.8395 | 35.7498 | 33.8813 | 38.8178 | 40.6874 | 37.3099 | 37.0451 | 121.2088 | 144.3167 |  |  | 140.5388 | 187.2598 | 219.7303 | 209.3374 | 141.9845 | 86.3888 | [7 empty] | 99.4769 | 102.2947 | 133.9821 | 180.0769 | 226.0074 | 221.6854 | 142.3579 | 128.6747 | 171.2237 | 190.446 | [5 empty] | 127.0391 | 132.2493 | 225.288 | 233.9382 |  |  | 101.4436 | 127.0037 | 177.8739 | 233.8117 | 159.8954 | 86.3712 | 102.8 | 129.8485 | 171.1347 |  |  |  | 236.7624 | 111.1008 | 166.9713 | [5 empty] | 128.3119 | 174.501 | 218.6138 | 222.1036 | 66.9983 | 85.9106 | 99.8666 | 123.4301 | 120.3336 | 146.2314 | 72.7907 | 88.3132 | 99.4734 | 125.299 | 166.3926 |  | 184.6024 | 228.472 | 228.0813 | 113.0039 | 141.2174 | 184.7518 | 230.9082 | 227.9986 | [7 empty] | 108.5904 | 143.7248 | 190.0925 | 232.9402 |  | 120.047 | 121.5299 | 120.6119 | 228.6968 | 152.7574 | 103.7461 |  | 22.3897 | 22.963 | 18.8074 | 19.5212 | 39.0342 | 105.8202 | 91.2939 | 120.5791 | 118.6717 | 121.0953 | 85.9916 | 98.5321 | 151.3556 | 207.9532 | 207.8417 | 153.9268 | -0.0049 | -0.0536 | 0.0097 | 0.0489 | -0.0105 | 0.0015 | -0.033 | -0.0843 | -0.0605 | -283.9814 | 0.0385 | -319.7283 | 0.0365 | -312.5001 | 0.018 | -270.3345 | -0.0395 | -206.3868 | -0.867 | -246.5148 | -0.8567 | -0.036597 | 9.1008 | 119.9115 | 207.8974 | 73.6094
2017-12-19 14:01 | 7544.4526 |  |  | 37.8753 | -15.1448 | 33.5852 | 29.74 | 9.8618 | -1.0317 | -10.6524 | 20.3589 |  |  | -143.1416 | -18.6951 | 36.5396 | 40.6586 | 33.5578 | 12.1766 | 46.9458 | 46.4614 | 11.1048 |  | 201.0639 | 117.5638 | 158.6343 | 208.2942 | 218.8394 | 170.2281 | 84.6836 |  |  | 159.9203 | 131.5452 | 156.9316 | 128.0055 | 116.4258 | 102.084 | 100.8511 | 121.4445 | 165.3156 | 209.879 | 213.7204 | 153.8757 | 124.6811 | 172.5052 | 152.505 | 103.954 |  |  |  |  | 134.9234 | 122.6474 | 220.7357 | 219.723 |  |  | 136.7677 | 132.898 | 183.7942 | 231.1241 | 99.3523 | 79.8472 | 99.089 | 122.7899 | 154.2075 |  |  |  | 232.4126 | 136.0059 | 166.5139 | [5 empty] | 139.6713 | 170.3235 | 206.8233 | 207.827 | 78.4728 | 99.1559 | 99.4175 | 114.7586 | 112.1651 | 135.8168 | 78.2167 | 99.2813 | 107.624 | 135.5948 | 169.0448 |  | 176.4882 | 222.6238 | 225.0129 | 98.0076 | 124.953 | 168.8836 | 226.5704 | 231.2685 | [7 empty] | 100.1544 | 136.4217 | 185.5068 | 230.8794 | 228.2319 | 117.3578 | 119.3788 | 207.0088 | 137.1738 | 211.8366 | 137.3538 | 40.3858 | 40.1742 | 126.6892 | 120.8214 | 34.7739 | 35.3901 | 38.849 | 41.0044 | 37.3698 | 35.3875 | 121.1902 | 144.2916 |  |  | 140.5462 | 187.256 | 219.7086 | 209.3076 | 141.9743 | 86.392 | [7 empty] | 99.4786 | 102.2994 | 133.9808 | 180.0646 | 225.9756 | 221.6575 | 142.3647 | 128.6768 | 171.2224 | 190.4299 | [5 empty] | 127.0417 | 132.2467 | 225.276 | 233.9144 |  |  | 101.4465 | 127.0149 | 177.8804 | 233.7972 | 159.8968 | 86.3732 | 102.8029 | 129.8501 | 171.1367 |  |  |  | 236.7242 | 111.0971 | 166.9593 | [5 empty] | 128.3067 | 174.4935 | 218.5881 | 222.0705 | 66.9988 | 85.9067 | 99.8692 | 123.4303 | 120.3276 | 146.2288 | 72.7795 | 88.3111 | 99.474 | 125.3084 | 166.3773 |  | 184.5995 | 228.4479 | 228.0452 | 112.9875 | 141.203 | 184.7439 | 230.884 | 227.9635 | [7 empty] | 108.571 | 143.7229 | 190.0813 | 232.9153 |  | 120.0369 | 121.5156 | 120.6033 | 228.6751 | 152.7479 | 103.7289 |  | 22.3914 | 22.9669 | 18.8091 | 19.5235 | 39.0369 | 105.8063 | 91.291 | 120.5597 | 118.6498 | 121.0813 | 85.9915 | 98.5371 | 151.3605 | 207.9151 | 207.8383 | 153.9316 | -0.0045 | -0.0533 | 0.0092 | 0.0483 | -0.0107 | 0.0015 | -0.0312 | -0.0853 | -0.0515 | -283.9845 | 0.018 | -319.6729 | 0.0057 | -312.4662 | -0.0025 | -270.3468 | -0.0149 | -206.3837 | -0.8916 | -246.4625 | -0.8834 | -0.06542 | 5.717 | 119.8979 | 207.8767 | 73.6436
2017-12-19 14:01 | 7545.4527 |  |  | 37.9777 | -15.146 | 33.6629 | 29.8189 | 9.9108 | -1.0069 | -10.6589 | 20.508 |  |  | -143.0356 | -18.8994 | 36.699 | 40.7276 | 33.5587 | 12.0211 | 46.8566 | 46.4967 | 10.0934 |  | 201.0425 | 117.5605 | 158.6222 | 208.2723 | 218.8038 | 170.2185 | 84.681 |  |  | 159.9068 | 131.536 | 156.9188 | 128.0007 | 116.4105 | 102.0967 | 100.8606 | 121.4452 | 165.3127 | 209.8609 | 213.6987 | 153.8712 | 124.6832 | 172.4969 | 152.5013 | 103.9244 |  |  |  |  | 134.9186 | 122.6512 | 220.7286 | 219.7022 |  |  | 136.7711 | 132.9019 | 183.7907 | 231.1023 | 99.355 | 79.857 | 99.0962 | 122.7944 | 154.2069 |  |  |  | 232.3756 | 136.0037 | 166.5102 | [5 empty] | 139.6667 | 170.3105 | 206.8019 | 207.8041 | 78.4718 | 99.1528 | 99.4158 | 114.7579 | 112.1715 | 135.8181 | 78.2205 | 99.2638 | 107.6159 | 135.5894 | 169.036 |  | 176.4787 | 222.6037 | 224.9827 | 98.0085 | 124.952 | 168.8744 | 226.5473 | 231.2326 | [7 empty] | 100.1622 | 136.4247 | 185.4902 | 230.8448 | 228.1958 | 117.3413 | 119.3636 | 206.9838 | 137.1584 | 211.8212 | 137.3413 | 40.3797 | 40.3067 | 126.674 | 120.8037 | 34.929 | 36.5767 | 38.8683 | 40.8176 | 37.4463 | 35.2519 | 121.1732 | 144.276 |  |  | 140.5438 | 187.2427 | 219.6768 | 209.2805 | 141.9649 | 86.3952 | [7 empty] | 99.4791 | 102.2967 | 133.9739 | 180.0481 | 225.9401 | 221.6228 | 142.3492 | 128.6738 | 171.2097 | 190.404 | [5 empty] | 127.0333 | 132.2446 | 225.2503 | 233.8836 |  |  | 101.442 | 127.0195 | 177.8771 | 233.7707 | 159.8907 | 86.3814 | 102.8065 | 129.8443 | 171.131 |  |  |  | 236.6938 | 111.1065 | 166.9482 | [5 empty] | 128.3077 | 174.4903 | 218.5666 | 222.0425 | 67.0018 | 85.9145 | 99.8696 | 123.436 | 120.323 | 146.2296 | 72.7723 | 88.2999 | 99.4751 | 125.3014 | 166.3564 |  | 184.5955 | 228.4209 | 228.0151 | 112.9913 | 141.2037 | 184.7358 | 230.845 | 227.9315 | [7 empty] | 108.5469 | 143.7222 | 190.0784 | 232.8945 |  | 120.0215 | 121.4938 | 120.5849 | 228.6515 | 152.7324 | 103.705 |  | 22.3951 | 22.9671 | 18.8123 | 19.528 | 39.0423 | 105.7938 | 91.2851 | 120.5391 | 118.6318 | 121.0674 | 86.0017 | 98.5301 | 151.3303 | 207.8526 | 207.8105 | 153.8548 | -0.0045 | -0.0529 | 0.0089 | 0.0474 | -0.0104 | 0.0018 | -0.0304 | -0.0849 | -0.0595 | -284.0307 | 0.0673 | -319.7344 | 0.018 | -312.4724 | -0.0087 | -270.3314 | -0.0128 | -206.3806 | -0.8444 | -246.5394 | -0.8834 | 0.031861 | -5.3682 | 119.8804 | 207.8315 | 73.6958
2017-12-19 14:01 | 7546.4528 |  |  | 38.0028 | -15.0649 | 33.678 | 29.9625 | 9.9419 | -0.9578 | -10.6321 | 20.3841 |  |  | -143.0429 | -18.8876 | 36.6566 | 40.7999 | 33.5998 | 12.1035 | 46.954 | 46.4879 | 10.7581 |  | 201.0273 | 117.5632 | 158.6213 | 208.2588 | 218.7744 | 170.2112 | 84.6837 |  |  | 159.8958 | 131.5293 | 156.911 | 127.998 | 116.4051 | 102.1108 | 100.8654 | 121.4385 | 165.3082 | 209.839 | 213.671 | 153.8717 | 124.6883 | 172.4906 | 152.4935 | 103.8902 |  |  |  |  | 134.9151 | 122.6576 | 220.7067 | 219.6701 |  |  | 136.7742 | 132.9061 | 183.7877 | 231.0813 | 99.3464 | 79.8733 | 99.1026 | 122.7988 | 154.2108 |  |  |  | 232.3511 | 136.009 | 166.5041 | [5 empty] | 139.6731 | 170.32 | 206.7915 | 207.7848 | 78.4783 | 99.1561 | 99.4201 | 114.7569 | 112.1796 | 135.8271 | 78.2358 | 99.2423 | 107.617 | 135.5971 | 169.0381 |  | 176.4771 | 222.584 | 224.9636 | 98.0174 | 124.9606 | 168.8811 | 226.521 | 231.2026 | [7 empty] | 100.1677 | 136.4187 | 185.4791 | 230.8205 | 228.1633 | 117.3288 | 119.3476 | 206.9616 | 137.1357 | 211.8061 | 137.3255 | 40.1414 | 40.1803 | 126.6545 | 120.7911 | 35.6056 | 37.2566 | 38.91 | 40.4408 | 37.6859 | 35.8869 | 121.1551 | 144.2533 |  |  | 140.5422 | 187.2251 | 219.649 | 209.2513 | 141.9672 | 86.4023 | [7 empty] | 99.4773 | 102.3048 | 133.9787 | 180.0412 | 225.9094 | 221.5851 | 142.3317 | 128.6753 | 171.2019 | 190.3885 | [5 empty] | 127.0293 | 132.2507 | 225.2222 | 233.8447 |  |  | 101.4368 | 127.0189 | 177.8729 | 233.7408 | 159.8768 | 86.3908 | 102.7981 | 129.844 | 171.1191 |  |  |  | 236.676 | 111.108 | 166.9455 | [5 empty] | 128.3144 | 174.4913 | 218.544 | 222.0187 | 67.006 | 85.922 | 99.8775 | 123.4423 | 120.3254 | 146.2378 | 72.7881 | 88.304 | 99.4852 | 125.2943 | 166.3472 |  | 184.594 | 228.404 | 227.992 | 113.0052 | 141.2156 | 184.7383 | 230.8182 | 227.8997 | [7 empty] | 108.527 | 143.7264 | 190.0671 | 232.8682 |  | 120.0092 | 121.4764 | 120.5694 | 228.625 | 152.7141 | 103.6763 |  | 22.3926 | 22.9744 | 18.8125 | 19.532 | 39.0442 | 105.7658 | 91.2794 | 120.5224 | 118.6072 | 121.0496 | 86.0131 | 98.5302 | 151.2644 | 207.7852 | 207.7835 | 153.8472 | -0.0044 | -0.053 | 0.0093 | 0.0479 | -0.0103 | 0.002 | -0.0563 | -0.0852 | -0.0336 | -284.0122 | 0.0878 | -319.7652 | 0.0447 | -312.5493 | -0.0292 | -270.276 | -0.0539 | -206.3837 | -0.8423 | -246.564 | -0.8444 | -0.065406 | -4.159 | 119.8638 | 207.7844 | 73.8286
2017-12-19 14:01 | 7547.4528 |  |  | 38.1425 | -15.0865 | 33.7037 | 29.8635 | 9.9603 | -0.9804 | -10.6362 | 20.3739 |  |  | -143.0978 | -18.8703 | 36.7627 | 40.7011 | 33.6266 | 12.0139 | 46.8444 | 46.4922 | 9.3547 |  | 201.0078 | 117.5744 | 158.6262 | 208.2437 | 218.7522 | 170.2008 | 84.6927 |  |  | 159.8861 | 131.5261 | 156.9049 | 127.9894 | 116.4086 | 102.1144 | 100.8649 | 121.4374 | 165.3063 | 209.8126 | 213.6368 | 153.8678 | 124.6911 | 172.492 | 152.4831 | 103.8347 |  |  |  |  | 134.9158 | 122.6574 | 220.6807 | 219.641 |  |  | 136.7763 | 132.8988 | 183.7751 | 231.0515 | 99.3407 | 79.8794 | 99.1007 | 122.7985 | 154.1971 |  |  |  | 232.3203 | 135.9934 | 166.4911 | [5 empty] | 139.6765 | 170.3213 | 206.7753 | 207.7657 | 78.4744 | 99.1632 | 99.4202 | 114.7219 | 112.1795 | 135.8299 | 78.2339 | 99.2529 | 107.6225 | 135.6 | 169.0348 |  | 176.4772 | 222.5581 | 224.9443 | 98.0296 | 124.9636 | 168.8765 | 226.4932 | 231.1736 | [7 empty] | 100.1822 | 136.418 | 185.4748 | 230.7989 | 228.1323 | 117.3104 | 119.332 | 206.9419 | 137.112 | 211.7748 | 137.3117 | 40.041 | 39.7095 | 126.6376 | 120.7793 | 36.3828 | 37.5619 | 38.8507 | 40.1928 | 38.0692 | 36.4556 | 121.1454 | 144.2287 |  |  | 140.5484 | 187.2159 | 219.6334 | 209.2246 | 141.9666 | 86.4085 | [7 empty] | 99.4655 | 102.3165 | 133.9906 | 180.0368 | 225.8883 | 221.5631 | 142.3355 | 128.6905 | 171.21 | 190.3791 | [5 empty] | 127.0404 | 132.252 | 225.2086 | 233.8237 |  |  | 101.4419 | 127.0227 | 177.8756 | 233.7226 | 159.8781 | 86.4018 | 102.8054 | 129.8588 | 171.1218 |  |  |  | 236.6399 | 111.1082 | 166.9379 | [5 empty] | 128.3086 | 174.4834 | 218.5129 | 221.9808 | 67.0099 | 85.9202 | 99.8737 | 123.4379 | 120.3171 | 146.237 | 72.7897 | 88.3114 | 99.4987 | 125.3003 | 166.3508 |  | 184.5918 | 228.3898 | 227.9588 | 113.0124 | 141.221 | 184.7343 | 230.8003 | 227.8688 | [7 empty] | 108.5271 | 143.7251 | 190.0541 | 232.844 |  | 119.9977 | 121.4574 | 120.5558 | 228.606 | 152.7068 | 103.6502 |  | 22.3946 | 22.9755 | 18.8028 | 19.5321 | 39.0474 | 105.7147 | 91.2756 | 120.5001 | 118.5974 | 121.0338 | 85.9915 | 98.5289 | 151.2773 | 207.8022 | 207.7947 | 153.8485 | -0.0047 | -0.0532 | 0.0092 | 0.0475 | -0.0101 | 0.0019 | -0.0395 | -0.0839 | -0.0581 | -283.923 | 0.0406 | -319.7436 | 0.0673 | -312.5832 | 0.0036 | -270.2884 | -0.0765 | -206.2791 | -0.8834 | -246.5517 | -0.83 | -0.051001 | -3.1968 | 119.8481 | 207.7985 | 73.7571
2017-12-19 14:01 | 7548.4529 |  |  | 38.0396 | -15.0162 | 33.7567 | 29.8695 | 10.0143 | -1.0349 | -10.6599 | 20.318 |  |  | -143.0491 | -18.8062 | 36.7256 | 40.7273 | 33.635 | 12.0883 | 46.9702 | 46.5929 | 10.7765 |  | 200.987 | 117.5795 | 158.6292 | 208.2249 | 218.7294 | 170.1928 | 84.7039 |  |  | 159.878 | 131.5237 | 156.8976 | 127.9848 | 116.4012 | 102.1241 | 100.8651 | 121.4459 | 165.3002 | 209.7922 | 213.6086 | 153.8665 | 124.6899 | 172.4879 | 152.4812 | 103.7855 |  |  |  |  | 134.9139 | 122.659 | 220.6536 | 219.6101 |  |  | 136.7741 | 132.8996 | 183.7661 | 231.0174 | 99.3497 | 79.8742 | 99.1032 | 122.7988 | 154.1876 |  |  |  | 232.29 | 135.9776 | 166.4892 | [5 empty] | 139.6729 | 170.3162 | 206.7523 | 207.7455 | 78.4662 | 99.1692 | 99.4191 | 114.58 | 112.1763 | 135.8237 | 78.2339 | 99.255 | 107.6195 | 135.5896 | 169.0221 |  | 176.4704 | 222.535 | 224.9149 | 98.0342 | 124.963 | 168.8731 | 226.4591 | 231.1388 | [7 empty] | 100.1913 | 136.4152 | 185.4722 | 230.7742 | 228.0991 | 117.2932 | 119.325 | 206.9202 | 137.0901 | 211.7467 | 137.3168 | 40.0043 | 39.4512 | 126.62 | 120.7677 | 36.4363 | 37.7498 | 38.7766 | 39.9851 | 38.4228 | 37.2375 | 121.132 | 144.2098 |  |  | 140.5646 | 187.2207 | 219.6251 | 209.202 | 141.9709 | 86.4152 | [7 empty] | 99.4788 | 102.3207 | 133.9876 | 180.0311 | 225.8625 | 221.5322 | 142.3338 | 128.6966 | 171.2119 | 190.3622 | [5 empty] | 127.0371 | 132.2528 | 225.1845 | 233.795 |  |  | 101.4454 | 127.0255 | 177.8683 | 233.6939 | 159.8725 | 86.4016 | 102.8146 | 129.8523 | 171.1122 |  |  |  | 236.6041 | 111.0938 | 166.9259 | [5 empty] | 128.2989 | 174.4776 | 218.4901 | 221.9546 | 67.016 | 85.9227 | 99.8664 | 123.4365 | 120.3033 | 146.2333 | 72.7884 | 88.3108 | 99.5066 | 125.3009 | 166.3524 |  | 184.5831 | 228.3632 | 227.9293 | 113.0106 | 141.2149 | 184.7242 | 230.777 | 227.8414 | [7 empty] | 108.5446 | 143.7189 | 190.052 | 232.8181 |  | 119.9839 | 121.4365 | 120.5365 | 228.5834 | 152.6858 | 103.6195 |  | 22.3875 | 22.9691 | 18.7922 | 19.5283 | 39.0483 | 105.7174 | 91.2659 | 120.4888 | 118.5837 | 121.0272 | 85.9967 | 98.5258 | 151.2715 | 207.8362 | 207.7592 | 153.797 | -0.0043 | -0.0531 | 0.0096 | 0.0479 | -0.0104 | 0.0014 | -0.053 | -0.0859 | -0.0558 | -283.9568 | 0.0221 | -319.7067 | 0.0467 | -312.5432 | 0.0447 | -270.3407 | -0.0333 | -206.3221 | -0.8895 | -246.4994 | -0.8464 | -0.10144 | -14.6623 | 119.8344 | 207.7977 | 73.8717
2017-12-19 14:01 | 7549.4529 |  |  | 38.1136 | -15.1094 | 33.6909 | 29.8353 | 10.0777 | -0.8974 | -10.586 | 20.4705 |  |  | -143.1658 | -18.7957 | 36.6528 | 40.7645 | 33.6377 | 12.017 | 46.931 | 46.5069 | 9.7406 |  | 200.9537 | 117.5793 | 158.6196 | 208.1988 | 218.6896 | 170.1761 | 84.7052 |  |  | 159.8645 | 131.5137 | 156.8756 | 127.9767 | 116.3853 | 102.1178 | 100.867 | 121.4456 | 165.2873 | 209.7696 | 213.5783 | 153.8639 | 124.6879 | 172.4808 | 152.4771 | 103.7709 |  |  |  |  | 134.9038 | 122.6625 | 220.628 | 219.5752 |  |  | 136.7778 | 132.9087 | 183.7615 | 230.994 | 99.3586 | 79.8771 | 99.1084 | 122.799 | 154.1907 |  |  |  | 232.2641 | 135.9773 | 166.4838 | [5 empty] | 139.6823 | 170.3206 | 206.7379 | 207.7301 | 78.4696 | 99.1672 | 99.3525 | 114.3827 | 112.1852 | 135.8266 | 78.2439 | 99.247 | 107.6249 | 135.5924 | 169.0221 |  | 176.4754 | 222.5228 | 224.8906 | 98.0434 | 124.9696 | 168.8847 | 226.4437 | 231.1165 | [7 empty] | 100.1917 | 136.421 | 185.468 | 230.7395 | 228.0651 | 117.2852 | 119.3184 | 206.9043 | 137.0784 | 211.7175 | 137.3062 | 39.7683 | 39.5967 | 126.5962 | 120.7461 | 35.7945 | 37.9648 | 38.8784 | 39.7583 | 38.6011 | 37.9381 | 121.1066 | 144.1885 |  |  | 140.5631 | 187.2143 | 219.5968 | 209.184 | 141.9691 | 86.4266 | [7 empty] | 99.4975 | 102.3285 | 133.9917 | 180.0216 | 225.8297 | 221.493 | 142.3276 | 128.6974 | 171.2012 | 190.3499 | [5 empty] | 127.0355 | 132.256 | 225.165 | 233.757 |  |  | 101.434 | 127.0266 | 177.8562 | 233.6629 | 159.8591 | 86.3943 | 102.8111 | 129.8352 | 171.0964 |  |  |  | 236.577 | 111.0694 | 166.9196 | [5 empty] | 128.306 | 174.4744 | 218.4744 | 221.9316 | 67.017 | 85.9269 | 99.8717 | 123.4365 | 120.307 | 146.2403 | 72.7915 | 88.3115 | 99.5145 | 125.3027 | 166.3403 |  | 184.5805 | 228.3346 | 227.9085 | 113.0188 | 141.214 | 184.7187 | 230.7542 | 227.8091 | [7 empty] | 108.5423 | 143.7214 | 190.0523 | 232.798 |  | 119.9786 | 121.4254 | 120.5224 | 228.5774 | 152.6728 | 103.5967 |  | 22.4 | 22.9802 | 18.7975 | 19.5328 | 39.0543 | 105.7244 | 91.2659 | 120.474 | 118.5687 | 121.0078 | 85.9943 | 98.5294 | 151.199 | 207.7546 | 207.6313 | 153.7418 | -0.0048 | -0.0532 | 0.0096 | 0.0483 | -0.0099 | 0.0017 | -0.065 | -0.0836 | -0.0394 | -284.0337 | 0.0324 | -319.7006 | 0.0159 | -312.4847 | 0.0118 | -270.3684 | -0.0066 | -206.3437 | -0.8772 | -246.4717 | -0.8772 | -0.0077701 | 13.6968 | 119.8226 | 207.6929 | 73.876
2017-12-19 14:01 | 7550.453 |  |  | 38.1832 | -15.1515 | 33.8518 | 29.9102 | 10.0873 | -0.9628 | -10.5518 | 20.431 |  |  | -143.1597 | -18.6861 | 36.7606 | 40.6944 | 33.6391 | 12.0384 | 46.9327 | 46.5956 | 9.1199 |  | 200.9314 | 117.583 | 158.61 | 208.1768 | 218.6573 | 170.1696 | 84.7084 |  |  | 159.8549 | 131.508 | 156.8596 | 127.9676 | 116.383 | 102.1102 | 100.8649 | 121.4425 | 165.2826 | 209.7459 | 213.5486 | 153.8586 | 124.6916 | 172.4768 | 152.467 | 103.7509 |  |  |  |  | 134.8841 | 122.6598 | 220.5998 | 219.5532 |  |  | 136.7795 | 132.9099 | 183.755 | 230.9674 | 99.3561 | 79.8856 | 99.1089 | 122.8052 | 154.1881 |  |  |  | 232.2347 | 135.9883 | 166.468 | [5 empty] | 139.6889 | 170.3246 | 206.7272 | 207.7157 | 78.4824 | 99.1559 | 99.2517 | 114.259 | 112.188 | 135.8294 | 78.2399 | 99.227 | 107.6247 | 135.5909 | 169.0143 |  | 176.4696 | 222.5033 | 224.8588 | 98.0459 | 124.9669 | 168.8745 | 226.4279 | 231.0848 | [7 empty] | 100.1975 | 136.4356 | 185.4636 | 230.711 | 228.0375 | 117.2729 | 119.2942 | 206.8798 | 137.0611 | 211.6968 | 137.2806 | 39.7701 | 39.9107 | 126.5769 | 120.7282 | 35.2761 | 38.2289 | 39.1823 | 38.9767 | 38.4762 | 38.3283 | 121.0818 | 144.1692 |  |  | 140.5503 | 187.1938 | 219.5584 | 209.1514 | 141.9676 | 86.4277 | [7 empty] | 99.4998 | 102.3343 | 133.9985 | 180.0174 | 225.8005 | 221.469 | 142.3232 | 128.6953 | 171.1876 | 190.332 | [5 empty] | 127.0422 | 132.2575 | 225.15 | 233.7234 |  |  | 101.4272 | 127.0334 | 177.8559 | 233.6412 | 159.8509 | 86.4 | 102.8074 | 129.8392 | 171.0906 |  |  |  | 236.5482 | 111.0664 | 166.9145 | [5 empty] | 128.3231 | 174.4685 | 218.4533 | 221.9069 | 67.0117 | 85.9397 | 99.8769 | 123.442 | 120.3119 | 146.2458 | 72.7854 | 88.3029 | 99.5266 | 125.3083 | 166.3324 |  | 184.578 | 228.3065 | 227.8857 | 113.017 | 141.2165 | 184.7029 | 230.7234 | 227.7792 | [7 empty] | 108.5369 | 143.7273 | 190.0451 | 232.7837 |  | 119.9638 | 121.406 | 120.4993 | 228.5586 | 152.6691 | 103.5745 |  | 22.4142 | 22.984 | 18.8008 | 19.5417 | 39.0584 | 105.5869 | 91.257 | 120.4474 | 118.5435 | 120.9847 | 85.9835 | 98.52 | 151.2021 | 207.7791 | 207.6038 | 153.7503 | -0.0045 | -0.0533 | 0.0092 | 0.0477 | -0.0105 | 0.0015 | -0.0377 | -0.0835 | -0.0606 | -283.9968 | 0.0365 | -319.6944 | 0.0077 | -312.4816 | -0.0046 | -270.3437 | -0.0292 | -206.3221 | -0.8793 | -246.4902 | -0.869 | 0.021056 | -0.059049 | 119.8015 | 207.6915 | 73.9855
2017-12-19 14:01 | 7551.4531 |  |  | 38.0685 | -15.1154 | 33.8684 | 29.7298 | 10.0796 | -0.9398 | -10.5659 | 20.4407 |  |  | -143.123 | -18.7171 | 36.8655 | 40.907 | 33.6417 | 12.0852 | 47.0074 | 46.6449 | 9.7894 |  | 200.9191 | 117.5884 | 158.6151 | 208.1595 | 218.6351 | 170.1823 | 84.7239 |  |  | 159.8474 | 131.5077 | 156.8642 | 127.9632 | 116.3878 | 102.1186 | 100.8681 | 121.4439 | 165.2821 | 209.7301 | 213.526 | 153.8598 | 124.7029 | 172.4781 | 152.4668 | 103.759 |  |  |  |  | 134.881 | 122.6629 | 220.5701 | 219.5277 |  |  | 136.7769 | 132.9099 | 183.7431 | 230.9392 | 99.3562 | 79.8983 | 99.1079 | 122.8071 | 154.1833 |  |  |  | 232.2036 | 135.9988 | 166.4584 | [5 empty] | 139.6906 | 170.3139 | 206.7145 | 207.6911 | 78.4873 | 99.117 | 99.1984 | 114.1866 | 112.1835 | 135.8309 | 78.239 | 99.1982 | 107.6201 | 135.5834 | 168.9989 |  | 176.4578 | 222.4821 | 224.8238 | 98.0418 | 124.956 | 168.8643 | 226.4002 | 231.0474 | [7 empty] | 100.2015 | 136.4353 | 185.4496 | 230.6834 | 228.0063 | 117.2639 | 119.274 | 206.8595 | 137.0383 | 211.6839 | 137.2798 | 39.9231 | 40.3272 | 126.5587 | 120.7124 | 34.2054 | 38.4921 | 39.4726 | 37.901 | 38.3806 | 38.4115 | 121.0691 | 144.151 |  |  | 140.5527 | 187.1747 | 219.5315 | 209.1099 | 141.9673 | 86.4292 | [7 empty] | 99.4963 | 102.3345 | 133.9869 | 180.0068 | 225.7713 | 221.4404 | 142.3167 | 128.6889 | 171.1774 | 190.3089 | [5 empty] | 127.0391 | 132.2546 | 225.1311 | 233.6895 |  |  | 101.4367 | 127.042 | 177.8596 | 233.6192 | 159.8431 | 86.4136 | 102.8157 | 129.857 | 171.0872 |  |  |  | 236.5152 | 111.0663 | 166.905 | [5 empty] | 128.3179 | 174.4606 | 218.4255 | 221.8739 | 67.0112 | 85.939 | 99.8749 | 123.4408 | 120.3093 | 146.2562 | 72.7873 | 88.2968 | 99.5269 | 125.3077 | 166.3195 |  | 184.5685 | 228.2887 | 227.8588 | 113.0158 | 141.2122 | 184.6925 | 230.7002 | 227.7538 | [7 empty] | 108.5369 | 143.7284 | 190.0348 | 232.7571 |  | 119.9409 | 121.383 | 120.4757 | 228.5252 | 152.6625 | 103.5493 |  | 22.4053 | 22.9808 | 18.7959 | 19.5443 | 39.0506 | 105.4092 | 91.2487 | 120.4433 | 118.54 | 120.9858 | 86.0039 | 98.5424 | 151.1924 | 207.671 | 207.6229 | 153.6941 | -0.0047 | -0.0533 | 0.0091 | 0.048 | -0.0107 | 0.0015 | -0.0298 | -0.0848 | -0.0536 | -283.9876 | 0.0508 | -319.7529 | 0.0262 | -312.4662 | -0.0169 | -270.2884 | -0.0415 | -206.3098 | -0.8546 | -246.5056 | -0.8608 | -0.11224 | 0.61178 | 119.7883 | 207.647 | 74.0811
2017-12-19 14:01 | 7552.4531 |  |  | 38.1914 | -15.1501 | 33.8398 | 29.696 | 10.0507 | -0.977 | -10.5276 | 20.463 |  |  | -142.9504 | -18.7074 | 36.8017 | 40.8278 | 33.6441 | 12.0955 | 47.0022 | 46.653 | 12.0185 |  | 200.8904 | 117.5867 | 158.6064 | 208.1366 | 218.5979 | 170.1694 | 84.7309 |  |  | 159.8279 | 131.4977 | 156.8462 | 127.9523 | 116.3747 | 102.1135 | 100.8725 | 121.4442 | 165.2742 | 209.7066 | 213.5016 | 153.8497 | 124.7009 | 172.4754 | 152.4593 | 103.8021 |  |  |  |  | 134.8785 | 122.6623 | 220.5541 | 219.496 |  |  | 136.7726 | 132.9126 | 183.7351 | 230.9159 | 99.3532 | 79.9073 | 99.1094 | 122.8061 | 154.1821 |  |  |  | 232.1721 | 136.0053 | 166.4555 | [5 empty] | 139.6938 | 170.312 | 206.7003 | 207.6692 | 78.4837 | 99.0434 | 99.1864 | 114.1639 | 112.1948 | 135.8326 | 78.2442 | 99.2041 | 107.6212 | 135.5899 | 168.9929 |  | 176.4549 | 222.4618 | 224.8022 | 98.0517 | 124.96 | 168.8642 | 226.3809 | 231.0227 | [7 empty] | 100.2111 | 136.4286 | 185.4387 | 230.6588 | 227.9834 | 117.2522 | 119.2659 | 206.8451 | 137.0189 | 211.6681 | 137.2764 | 39.6078 | 40.4122 | 126.5415 | 120.6927 | 32.6242 | 38.7444 | 39.5813 | 37.6152 | 38.4457 | 38.4994 | 121.0601 | 144.1351 |  |  | 140.5588 | 187.1648 | 219.5134 | 209.0874 | 141.9552 | 86.4393 | [7 empty] | 99.4807 | 102.3408 | 133.9872 | 179.9934 | 225.7458 | 221.406 | 142.3211 | 128.6894 | 171.1723 | 190.2901 | [5 empty] | 127.036 | 132.2549 | 225.1106 | 233.6674 |  |  | 101.4433 | 127.0486 | 177.8597 | 233.5968 | 159.8428 | 86.42 | 102.8256 | 129.8666 | 171.0799 |  |  |  | 236.4771 | 111.069 | 166.887 | [5 empty] | 128.312 | 174.4529 | 218.3973 | 221.8388 | 67.0143 | 85.9265 | 99.8721 | 123.434 | 120.2971 | 146.2609 | 72.7866 | 88.306 | 99.5188 | 125.3151 | 166.297 |  | 184.5641 | 228.2688 | 227.8295 | 113.0178 | 141.2092 | 184.6994 | 230.6829 | 227.7279 | [7 empty] | 108.5323 | 143.7249 | 190.0299 | 232.7295 |  | 119.9314 | 121.3628 | 120.4588 | 228.5068 | 152.6625 | 103.5207 |  | 22.4054 | 22.9783 | 18.7963 | 19.5506 | 39.0463 | 105.3514 | 91.2481 | 120.4387 | 118.5269 | 120.979 | 86.0105 | 98.55 | 151.1933 | 207.6686 | 207.5974 | 153.6893 | -0.0043 | -0.0529 | 0.0094 | 0.0484 | -0.0109 | 0.0021 | -0.0428 | -0.0846 | -0.0626 | -283.9968 | 0.0488 | -319.7252 | 0.0344 | -312.5124 | 0.0118 | -270.3437 | -0.0354 | -206.2729 | -0.8567 | -246.4994 | -0.8505 | -0.040199 | 9.364 | 119.777 | 207.633 | 74.0197
2017-12-19 14:01 | 7553.4532 |  |  | 38.1639 | -15.0301 | 33.898 | 29.8756 | 10.16 | -0.9466 | -10.5359 | 20.4934 |  |  | -142.8905 | -18.6802 | 36.7281 | 40.7846 | 33.6498 | 12.0922 | 47.0923 | 46.6445 | 10.4679 |  | 200.8711 | 117.5918 | 158.5986 | 208.1108 | 218.5706 | 170.1555 | 84.7398 |  |  | 159.8171 | 131.4909 | 156.824 | 127.9409 | 116.367 | 102.112 | 100.8744 | 121.447 | 165.2675 | 209.6816 | 213.4715 | 153.8407 | 124.703 | 172.4666 | 152.4469 | 103.8214 |  |  |  |  | 134.8717 | 122.6646 | 220.533 | 219.4702 |  |  | 136.7695 | 132.912 | 183.7298 | 230.888 | 99.3457 | 79.9118 | 99.1164 | 122.8075 | 154.1707 |  |  |  | 232.1406 | 136.0093 | 166.4471 | [5 empty] | 139.6974 | 170.3146 | 206.6859 | 207.6498 | 78.4762 | 98.9616 | 99.1946 | 114.1747 | 112.2027 | 135.8424 | 78.2522 | 99.2199 | 107.6176 | 135.5972 | 168.9896 |  | 176.4496 | 222.4399 | 224.7767 | 98.0638 | 124.9681 | 168.8638 | 226.3597 | 230.9967 | [7 empty] | 100.2238 | 136.4264 | 185.4327 | 230.6397 | 227.9631 | 117.2353 | 119.2508 | 206.82 | 136.9987 | 211.6439 | 137.2601 | 39.2306 | 40.4007 | 126.5206 | 120.673 | 32.2728 | 38.6161 | 39.7752 | 37.6058 | 38.3771 | 38.5301 | 121.0396 | 144.1115 |  |  | 140.567 | 187.1653 | 219.495 | 209.073 | 141.9473 | 86.4518 | [7 empty] | 99.4824 | 102.3436 | 133.9954 | 179.9858 | 225.7154 | 221.3728 | 142.3182 | 128.687 | 171.1665 | 190.2743 | [5 empty] | 127.0412 | 132.2528 | 225.0865 | 233.6406 |  |  | 101.4449 | 127.0538 | 177.8605 | 233.5751 | 159.8418 | 86.4264 | 102.8251 | 129.8683 | 171.0714 |  |  |  | 236.4465 | 111.0662 | 166.877 | [5 empty] | 128.3099 | 174.4499 | 218.3731 | 221.8146 | 67.0192 | 85.9321 | 99.8765 | 123.4413 | 120.2868 | 146.2504 | 72.7915 | 88.3063 | 99.5385 | 125.3228 | 166.2952 |  | 184.5685 | 228.2514 | 227.7998 | 113.0262 | 141.2145 | 184.6923 | 230.6587 | 227.6966 | [7 empty] | 108.5334 | 143.7337 | 190.029 | 232.7114 |  | 119.9184 | 121.3497 | 120.4422 | 228.4907 | 152.6646 | 103.4959 |  | 22.4034 | 22.9751 | 18.7972 | 19.5553 | 39.0515 | 105.3857 | 91.2453 | 120.4162 | 118.509 | 120.9611 | 86.0184 | 98.5485 | 151.1777 | 207.6473 | 207.657 | 153.7255 | -0.0046 | -0.0534 | 0.009 | 0.0472 | -0.0108 | 0.0016 | -0.0435 | -0.0849 | -0.0573 | -284.0214 | 0.0447 | -319.7098 | 0.02 | -312.4847 | -0.0005 | -270.3499 | -0.0128 | -206.276 | -0.8731 | -246.5117 | -0.869 | -0.12665 | -0.85869 | 119.7603 | 207.6522 | 74.1629
2017-12-19 14:01 | 7554.4532 |  |  | 38.2498 | -15.0439 | 33.8715 | 29.9829 | 10.1108 | -0.9079 | -10.5394 | 20.5599 |  |  | -142.9082 | -18.5799 | 36.759 | 40.8124 | 33.7489 | 12.0999 | 47.0832 | 46.6154 | 11.3022 |  | 200.8579 | 117.5948 | 158.6053 | 208.0875 | 218.5507 | 170.1549 | 84.7444 |  |  | 159.8079 | 131.4846 | 156.817 | 127.9309 | 116.3642 | 102.1123 | 100.8851 | 121.4495 | 165.2679 | 209.6682 | 213.4438 | 153.8429 | 124.724 | 172.4659 | 152.438 | 103.8303 |  |  |  |  | 134.8725 | 122.6705 | 220.5135 | 219.456 |  |  | 136.7763 | 132.9118 | 183.7199 | 230.8599 | 99.3499 | 79.9119 | 99.1193 | 122.8169 | 154.1608 |  |  |  | 232.1106 | 136.0029 | 166.443 | [5 empty] | 139.6972 | 170.3048 | 206.6658 | 207.6246 | 78.4725 | 98.8876 | 99.2016 | 114.1948 | 112.2103 | 135.8587 | 78.2637 | 99.2549 | 107.619 | 135.6002 | 168.9914 |  | 176.4506 | 222.4214 | 224.7478 | 98.0707 | 124.9732 | 168.8647 | 226.3441 | 230.9691 | [7 empty] | 100.2355 | 136.4271 | 185.4232 | 230.6168 | 227.9251 | 117.2183 | 119.2362 | 206.7996 | 136.9796 | 211.6154 | 137.2468 | 38.7935 | 40.41 | 126.5049 | 120.6532 | 32.6665 | 37.6185 | 40.1887 | 37.3169 | 38.2884 | 38.5208 | 121.0213 | 144.0976 |  |  | 140.5703 | 187.1614 | 219.46 | 209.0431 | 141.9468 | 86.4589 | [7 empty] | 99.4907 | 102.3484 | 133.9991 | 179.9806 | 225.69 | 221.3424 | 142.3169 | 128.6911 | 171.1703 | 190.2666 | [5 empty] | 127.053 | 132.2543 | 225.062 | 233.6081 |  |  | 101.4412 | 127.0493 | 177.8516 | 233.5485 | 159.8222 | 86.4303 | 102.8182 | 129.862 | 171.0601 |  |  |  | 236.4271 | 111.0714 | 166.8847 | [5 empty] | 128.3141 | 174.449 | 218.359 | 221.797 | 67.031 | 85.9495 | 99.8866 | 123.4528 | 120.2948 | 146.2481 | 72.8061 | 88.307 | 99.5692 | 125.3185 | 166.289 |  | 184.5702 | 228.2382 | 227.7701 | 113.0199 | 141.2179 | 184.6849 | 230.6281 | 227.6645 | [7 empty] | 108.5253 | 143.7418 | 190.0263 | 232.6984 |  | 119.9068 | 121.3433 | 120.4324 | 228.4723 | 152.6707 | 103.4744 |  | 22.4063 | 22.9731 | 18.796 | 19.5544 | 39.061 | 105.3971 | 91.2452 | 120.4051 | 118.5073 | 120.9506 | 86.0241 | 98.5615 | 151.1781 | 207.6312 | 207.5657 | 153.7205 | -0.0046 | -0.0531 | 0.0099 | 0.0485 | -0.0103 | 0.0016 | -0.0534 | -0.0847 | -0.044 | -283.9568 | 0.0385 | -319.7067 | 0.0077 | -312.4786 | -0.0025 | -270.3253 | -0.0313 | -206.276 | -0.8793 | -246.484 | -0.8772 | -0.040193 | 8.3022 | 119.75 | 207.5985 | 74.2596
2017-12-19 14:01 | 7555.4533 |  |  | 38.1973 | -14.9772 | 33.9337 | 30.0654 | 10.0212 | -0.8966 | -10.4737 | 20.63 |  |  | -142.9013 | -18.5395 | 36.8683 | 40.9181 | 33.7125 | 12.0369 | 47.0723 | 46.7076 | 12.0538 |  | 200.8364 | 117.5885 | 158.598 | 208.0681 | 218.5116 | 170.1385 | 84.7444 |  |  | 159.7894 | 131.4713 | 156.8025 | 127.9158 | 116.3517 | 102.1074 | 100.8937 | 121.452 | 165.2675 | 209.6483 | 213.4221 | 153.8453 | 124.7338 | 172.4622 | 152.4341 | 103.832 |  |  |  |  | 134.8704 | 122.6731 | 220.4957 | 219.4325 |  |  | 136.7817 | 132.9151 | 183.7145 | 230.8328 | 99.3485 | 79.9137 | 99.1161 | 122.8213 | 154.1499 |  |  |  | 232.0749 | 136.0037 | 166.4402 | [5 empty] | 139.6928 | 170.301 | 206.6452 | 207.5973 | 78.4702 | 98.8299 | 99.2189 | 114.2396 | 112.2135 | 135.8561 | 78.2657 | 99.2594 | 107.6212 | 135.5997 | 168.9808 |  | 176.4493 | 222.4007 | 224.7217 | 98.0743 | 124.9689 | 168.8597 | 226.3183 | 230.9305 | [7 empty] | 100.2421 | 136.4287 | 185.416 | 230.5937 | 227.889 | 117.209 | 119.2222 | 206.779 | 136.9592 | 211.5875 | 137.2329 | 37.4196 | 40.2333 | 126.4922 | 120.6337 | 32.5134 | 36.9178 | 40.5553 | 36.5852 | 38.1991 | 38.6052 | 121.0011 | 144.0914 |  |  | 140.5685 | 187.1474 | 219.4441 | 209.0102 | 141.9462 | 86.4558 | [7 empty] | 99.4931 | 102.3565 | 134.0034 | 179.9798 | 225.6668 | 221.3136 | 142.3176 | 128.7006 | 171.1675 | 190.2483 | [5 empty] | 127.0556 | 132.264 | 225.0426 | 233.5865 |  |  | 101.4417 | 127.0593 | 177.8441 | 233.5261 | 159.8179 | 86.4329 | 102.8147 | 129.8557 | 171.0482 |  |  |  | 236.4023 | 111.0908 | 166.884 | [5 empty] | 128.3216 | 174.4455 | 218.3453 | 221.7762 | 67.0403 | 85.9553 | 99.8933 | 123.4546 | 120.2984 | 146.256 | 72.8123 | 88.3136 | 99.5928 | 125.3149 | 166.2755 |  | 184.5609 | 228.2223 | 227.7445 | 113.0051 | 141.2227 | 184.688 | 230.5932 | 227.6407 | [7 empty] | 108.5231 | 143.7425 | 190.0196 | 232.6748 |  | 119.8954 | 121.3243 | 120.4166 | 228.4459 | 152.6645 | 103.4494 |  | 22.4071 | 22.9606 | 18.7921 | 19.552 | 39.0659 | 105.3276 | 91.242 | 120.3905 | 118.4857 | 120.9321 | 86.0221 | 98.5595 | 151.139 | 207.6309 | 207.5017 | 153.6524 | -0.0045 | -0.0534 | 0.0095 | 0.0478 | -0.0107 | 0.0013 | -0.0297 | -0.0838 | -0.0608 | -284.043 | 0.0426 | -319.7098 | 0.0221 | -312.497 | 0.0077 | -270.353 | -0.0169 | -206.276 | -0.8752 | -246.5086 | -0.8649 | -0.00056349 | -1.7338 | 119.7345 | 207.5663 | 74.4006
2017-12-19 14:01 | 7556.4534 |  |  | 38.2498 | -15.0014 | 34.0206 | 29.9889 | 10.0754 | -0.7697 | -10.5052 | 20.6751 |  |  | -142.9021 | -18.5159 | 36.7737 | 40.9729 | 33.7465 | 12.0574 | 47.0943 | 46.6617 | 9.4712 |  | 200.8068 | 117.5899 | 158.5851 | 208.0488 | 218.4787 | 170.127 | 84.7539 |  |  | 159.7706 | 131.466 | 156.7874 | 127.9038 | 116.3412 | 102.1091 | 100.895 | 121.4572 | 165.2702 | 209.6209 | 213.3996 | 153.8414 | 124.7384 | 172.4577 | 152.4342 | 103.8152 |  |  |  |  | 134.8687 | 122.6829 | 220.4783 | 219.4022 |  |  | 136.7773 | 132.917 | 183.7092 | 230.8093 | 99.3536 | 79.9189 | 99.1209 | 122.8115 | 154.1398 |  |  |  | 232.0437 | 136.0061 | 166.4342 | [5 empty] | 139.6941 | 170.3008 | 206.6348 | 207.5763 | 78.4751 | 98.7922 | 99.2188 | 114.2047 | 112.2117 | 135.853 | 78.2727 | 99.2293 | 107.6285 | 135.5984 | 168.9701 |  | 176.4448 | 222.3788 | 224.6972 | 98.0859 | 124.9691 | 168.8627 | 226.2928 | 230.9009 | [7 empty] | 100.2482 | 136.4271 | 185.408 | 230.5652 | 227.8701 | 117.2021 | 119.208 | 206.7623 | 136.9482 | 211.5626 | 137.2268 | 35.2523 | 39.9427 | 126.4771 | 120.618 | 32.874 | 36.329 | 40.6407 | 35.382 | 38.1199 | 38.7776 | 120.9876 | 144.0716 |  |  | 140.5706 | 187.1318 | 219.4234 | 208.9824 | 141.9468 | 86.459 | [7 empty] | 99.4956 | 102.3588 | 134.005 | 179.9682 | 225.6389 | 221.2832 | 142.3097 | 128.7031 | 171.1546 | 190.2235 | [5 empty] | 127.0544 | 132.2635 | 225.0299 | 233.5594 |  |  | 101.4462 | 127.0664 | 177.8542 | 233.5082 | 159.8237 | 86.4469 | 102.8213 | 129.8615 | 171.0457 |  |  |  | 236.3633 | 111.0889 | 166.8687 | [5 empty] | 128.3233 | 174.4386 | 218.3223 | 221.7461 | 67.0417 | 85.9555 | 99.8885 | 123.4491 | 120.3011 | 146.2625 | 72.7988 | 88.3206 | 99.6139 | 125.3257 | 166.2742 |  | 184.5568 | 228.1991 | 227.7184 | 113.01 | 141.2278 | 184.6745 | 230.5653 | 227.6112 | [7 empty] | 108.5231 | 143.7364 | 190.0084 | 232.6442 |  | 119.8745 | 121.3065 | 120.4038 | 228.4221 | 152.6602 | 103.4231 |  | 22.3939 | 22.9519 | 18.7914 | 19.5463 | 39.0678 | 105.2661 | 91.2359 | 120.3743 | 118.4705 | 120.9109 | 86.0218 | 98.5644 | 151.1043 | 207.602 | 207.467 | 153.6235 | -0.0044 | -0.0532 | 0.0095 | 0.0478 | -0.0103 | 0.0015 | -0.0364 | -0.0846 | -0.0555 | -284.003 | 0.0591 | -319.7498 | 0.0324 | -312.5309 | -0.021 | -270.3222 | -0.0354 | -206.2329 | -0.8608 | -246.5086 | -0.8608 | -0.083429 | -3.0413 | 119.7188 | 207.5345 | 74.455
2017-12-19 14:01 | 7557.4534 |  |  | 38.2219 | -14.9797 | 33.9909 | 29.9594 | 10.0995 | -0.7675 | -10.4091 | 20.681 |  |  | -142.7774 | -18.4968 | 36.8156 | 41.0095 | 33.811 | 12.0545 | 47.1617 | 46.5968 | 9.6561 |  | 200.7871 | 117.5968 | 158.5872 | 208.0315 | 218.4533 | 170.1231 | 84.7683 |  |  | 159.7523 | 131.4627 | 156.7787 | 127.8974 | 116.3369 | 102.1117 | 100.8882 | 121.4578 | 165.2588 | 209.594 | 213.3694 | 153.8318 | 124.7391 | 172.4525 | 152.4328 | 103.7783 |  |  |  |  | 134.8553 | 122.6867 | 220.4661 | 219.3865 |  |  | 136.7828 | 132.9232 | 183.7022 | 230.7947 | 99.3693 | 79.9294 | 99.1313 | 122.8147 | 154.1438 |  |  |  | 232.0199 | 136.0008 | 166.4274 | [5 empty] | 139.6896 | 170.2986 | 206.6198 | 207.5575 | 78.4783 | 98.7675 | 99.2194 | 114.0988 | 112.2138 | 135.8623 | 78.279 | 99.2231 | 107.6317 | 135.5982 | 168.9663 |  | 176.4445 | 222.3579 | 224.6679 | 98.0912 | 124.9761 | 168.8605 | 226.2781 | 230.8761 | [7 empty] | 100.2508 | 136.4288 | 185.4019 | 230.5404 | 227.8424 | 117.1895 | 119.1911 | 206.7456 | 136.941 | 211.5411 | 137.2215 | 33.924 | 39.6789 | 126.4652 | 120.6047 | 33.9901 | 35.1475 | 40.5269 | 34.746 | 38.1934 | 39.042 | 120.9834 | 144.054 |  |  | 140.5709 | 187.1218 | 219.3992 | 208.9544 | 141.9477 | 86.4649 | [7 empty] | 99.4978 | 102.3657 | 134.0065 | 179.9603 | 225.6148 | 221.2587 | 142.3028 | 128.705 | 171.1504 | 190.2092 | [5 empty] | 127.0531 | 132.2637 | 225.013 | 233.521 |  |  | 101.4345 | 127.0635 | 177.854 | 233.4803 | 159.8132 | 86.4491 | 102.8157 | 129.8528 | 171.0202 |  |  |  | 236.3291 | 111.0826 | 166.8583 | [5 empty] | 128.3297 | 174.4385 | 218.3005 | 221.7173 | 67.0468 | 85.9631 | 99.8873 | 123.4507 | 120.3029 | 146.2649 | 72.8036 | 88.3247 | 99.6415 | 125.3292 | 166.2683 |  | 184.5605 | 228.1758 | 227.6967 | 113.0152 | 141.2243 | 184.6575 | 230.5347 | 227.5751 | [7 empty] | 108.5114 | 143.7215 | 189.9942 | 232.6112 |  | 119.8613 | 121.2903 | 120.388 | 228.4006 | 152.657 | 103.3986 |  | 22.3737 | 22.9372 | 18.7904 | 19.5373 | 39.0641 | 105.2301 | 91.2218 | 120.3636 | 118.4611 | 120.8958 | 86.024 | 98.5673 | 151.0513 | 207.5516 | 207.457 | 153.6057 | -0.0047 | -0.0532 | 0.0092 | 0.0479 | -0.01 | 0.0013 | -0.0305 | -0.0845 | -0.0625 | -283.9845 | 0.0262 | -319.7098 | 0.0262 | -312.4939 | 0.0098 | -270.3314 | -0.0251 | -206.2483 | -0.8834 | -246.4902 | -0.8608 | -0.029387 | 4.1284 | 119.7051 | 207.5043 | 74.5253
2017-12-19 14:01 | 7558.4535 |  |  | 38.2396 | -14.8752 | 34.0496 | 30.0979 | 10.1427 | -0.7846 | -10.4042 | 20.7132 |  |  | -142.8268 | -18.4744 | 36.7855 | 41.0307 | 33.7412 | 12.1044 | 47.1689 | 46.7543 | 10.2287 |  | 200.7746 | 117.6029 | 158.5919 | 208.0124 | 218.4301 | 170.1188 | 84.7765 |  |  | 159.7497 | 131.4553 | 156.7711 | 127.8991 | 116.3301 | 102.1158 | 100.886 | 121.457 | 165.2407 | 209.5707 | 213.3352 | 153.8247 | 124.7331 | 172.4443 | 152.429 | 103.7757 |  |  |  |  | 134.8479 | 122.6753 | 220.4438 | 219.3619 |  |  | 136.784 | 132.9258 | 183.6955 | 230.77 | 99.365 | 79.9363 | 99.1304 | 122.8224 | 154.141 |  |  |  | 231.9915 | 135.999 | 166.4268 | [5 empty] | 139.6968 | 170.3013 | 206.6071 | 207.5457 | 78.4791 | 98.7639 | 99.2267 | 114.0182 | 112.2148 | 135.8669 | 78.2768 | 99.2443 | 107.6237 | 135.6009 | 168.9536 |  | 176.4394 | 222.3303 | 224.6397 | 98.0849 | 124.973 | 168.8493 | 226.2504 | 230.846 | [7 empty] | 100.2559 | 136.4353 | 185.3984 | 230.5198 | 227.8141 | 117.1692 | 119.1699 | 206.7191 | 136.9271 | 211.5131 | 137.2122 | 34.2429 | 39.4492 | 126.4423 | 120.586 | 34.7196 | 34.8814 | 40.3424 | 35.1002 | 38.263 | 39.2657 | 120.97 | 144.036 |  |  | 140.5763 | 187.1116 | 219.3767 | 208.9308 | 141.9342 | 86.4635 | [7 empty] | 99.4925 | 102.376 | 134.0109 | 179.9539 | 225.5908 | 221.223 | 142.3033 | 128.7076 | 171.1497 | 190.1959 | [5 empty] | 127.0493 | 132.2702 | 224.9885 | 233.4889 |  |  | 101.4286 | 127.0672 | 177.8424 | 233.4446 | 159.8047 | 86.4414 | 102.8065 | 129.8391 | 170.997 |  |  |  | 236.3021 | 111.0816 | 166.8542 | [5 empty] | 128.332 | 174.4379 | 218.2822 | 221.692 | 67.0564 | 85.9659 | 99.89 | 123.4472 | 120.2997 | 146.2643 | 72.8066 | 88.3178 | 99.6746 | 125.3276 | 166.2628 |  | 184.5604 | 228.1568 | 227.6739 | 113.017 | 141.218 | 184.6516 | 230.4995 | 227.5414 | [7 empty] | 108.5227 | 143.7215 | 189.995 | 232.5887 |  | 119.8448 | 121.2688 | 120.374 | 228.3823 | 152.6456 | 103.3734 |  | 22.3511 | 22.9123 | 18.7896 | 19.5312 | 39.0575 | 105.1002 | 91.2162 | 120.3391 | 118.4448 | 120.8865 | 86.022 | 98.5585 | 151.0753 | 207.5955 | 207.4199 | 153.5951 | -0.0048 | -0.0539 | 0.0088 | 0.0477 | -0.0105 | 0.0015 | -0.0508 | -0.0834 | -0.0679 | -284.0276 | 0.0488 | -319.7098 | 0.0262 | -312.4816 | 0.0036 | -270.3468 | -0.0128 | -206.236 | -0.8526 | -246.5148 | -0.869 | 0.10391 | -3.868 | 119.6871 | 207.5077 | 74.6711
2017-12-19 14:01 | 7559.4535 |  |  | 38.3516 | -14.9357 | 34.0307 | 30.1233 | 10.1587 | -0.8792 | -10.3991 | 20.6393 |  |  | -142.752 | -18.5145 | 36.7114 | 40.9924 | 33.7513 | 12.0276 | 47.1627 | 46.7665 | 10.1652 |  | 200.7561 | 117.6062 | 158.5903 | 207.9919 | 218.4073 | 170.1146 | 84.7811 |  |  | 159.7517 | 131.4463 | 156.7617 | 127.8957 | 116.3253 | 102.1164 | 100.8937 | 121.4641 | 165.2439 | 209.5592 | 213.3132 | 153.8247 | 124.7415 | 172.4487 | 152.4227 | 103.7939 |  |  |  |  | 134.8538 | 122.6783 | 220.4184 | 219.3236 |  |  | 136.7751 | 132.9258 | 183.6867 | 230.7332 | 99.3548 | 79.9393 | 99.124 | 122.8216 | 154.132 |  |  |  | 231.9586 | 135.9978 | 166.4213 | [5 empty] | 139.6983 | 170.2926 | 206.5958 | 207.526 | 78.4768 | 98.7593 | 99.2064 | 113.978 | 112.217 | 135.8686 | 78.2849 | 99.2536 | 107.6252 | 135.6027 | 168.9504 |  | 176.4363 | 222.312 | 224.6172 | 98.0888 | 124.9798 | 168.8531 | 226.23 | 230.8226 | [7 empty] | 100.2665 | 136.4379 | 185.3867 | 230.5033 | 227.7945 | 117.1535 | 119.1545 | 206.6971 | 136.9116 | 211.4845 | 137.2075 | 34.6794 | 39.2653 | 126.4131 | 120.5676 | 35.2858 | 35.8322 | 40.1035 | 35.9559 | 38.2737 | 39.3237 | 120.9476 | 144.0111 |  |  | 140.5797 | 187.102 | 219.3412 | 208.9037 | 141.9277 | 86.4671 | [7 empty] | 99.4868 | 102.378 | 134.0162 | 179.9497 | 225.5667 | 221.191 | 142.3048 | 128.7145 | 171.1534 | 190.1864 | [5 empty] | 127.054 | 132.2795 | 224.9597 | 233.4611 |  |  | 101.4377 | 127.0747 | 177.8425 | 233.4177 | 159.8005 | 86.4484 | 102.8046 | 129.8508 | 171.0037 |  |  |  | 236.2696 | 111.0707 | 166.8387 | [5 empty] | 128.3254 | 174.4228 | 218.2498 | 221.6631 | 67.054 | 85.9646 | 99.8872 | 123.443 | 120.2931 | 146.2622 | 72.7989 | 88.3172 | 99.696 | 125.3362 | 166.2552 |  | 184.5565 | 228.1318 | 227.6423 | 113.014 | 141.2145 | 184.6468 | 230.4746 | 227.5117 | [7 empty] | 108.5341 | 143.7274 | 189.998 | 232.5705 |  | 119.8304 | 121.2508 | 120.3654 | 228.3652 | 152.635 | 103.3423 |  | 22.3471 | 22.9005 | 18.7924 | 19.5378 | 39.0575 | 104.953 | 91.213 | 120.3255 | 118.4334 | 120.8721 | 86.0177 | 98.5732 | 151.0522 | 207.5145 | 207.3967 | 153.5605 | -0.0043 | -0.0532 | 0.009 | 0.0478 | -0.0102 | 0.0015 | -0.0656 | -0.0843 | -0.052 | -283.9691 | 0.0693 | -319.7406 | 0.0406 | -312.5278 | -0.019 | -270.3007 | -0.0457 | -206.2391 | -0.8464 | -246.5302 | -0.8567 | -0.065428 | 6.4527 | 119.6732 | 207.4556 | 74.5556
2017-12-19 14:01 | 7560.4536 |  |  | 38.3442 | -14.8494 | 34.0873 | 30.1483 | 10.1709 | -0.7428 | -10.3409 | 20.734 |  |  | -142.8365 | -18.4291 | 36.7822 | 41.1091 | 33.7403 | 12.1363 | 47.181 | 46.8028 | 10.2414 |  | 200.729 | 117.6086 | 158.5868 | 207.9726 | 218.3797 | 170.113 | 84.7884 |  |  | 159.7355 | 131.4395 | 156.7519 | 127.8831 | 116.325 | 102.1201 | 100.8988 | 121.464 | 165.2442 | 209.5425 | 213.2914 | 153.8245 | 124.7494 | 172.4484 | 152.4143 | 103.7992 |  |  |  |  | 134.8542 | 122.688 | 220.3987 | 219.2996 |  |  | 136.7771 | 132.9299 | 183.6812 | 230.7094 | 99.3559 | 79.9534 | 99.1309 | 122.8265 | 154.1337 |  |  |  | 231.9208 | 135.9962 | 166.4066 | [5 empty] | 139.6879 | 170.284 | 206.5762 | 207.5001 | 78.473 | 98.7547 | 99.1951 | 113.9985 | 112.2184 | 135.8761 | 78.2964 | 99.2441 | 107.6252 | 135.6003 | 168.9521 |  | 176.4316 | 222.2969 | 224.5947 | 98.0928 | 124.9995 | 168.8512 | 226.2153 | 230.7893 | [7 empty] | 100.2784 | 136.4451 | 185.38 | 230.484 | 227.7717 | 117.1414 | 119.1421 | 206.6795 | 136.897 | 211.4657 | 137.2073 | 35.076 | 39.2213 | 126.4014 | 120.5529 | 35.9184 | 37.158 | 39.8506 | 36.8029 | 38.388 | 39.2321 | 120.9318 | 143.989 |  |  | 140.5849 | 187.0918 | 219.315 | 208.8786 | 141.9367 | 86.4815 | [7 empty] | 99.493 | 102.3829 | 134.013 | 179.955 | 225.5441 | 221.1718 | 142.3018 | 128.7215 | 171.1532 | 190.1691 | [5 empty] | 127.0668 | 132.2875 | 224.9392 | 233.4299 |  |  | 101.4391 | 127.0874 | 177.8428 | 233.3998 | 159.7965 | 86.4543 | 102.8102 | 129.8619 | 170.9978 |  |  |  | 236.2439 | 111.0708 | 166.8363 | [5 empty] | 128.3281 | 174.4169 | 218.2246 | 221.6344 | 67.0558 | 85.9699 | 99.9015 | 123.455 | 120.2906 | 146.265 | 72.8096 | 88.3231 | 99.7193 | 125.3461 | 166.2554 |  | 184.5476 | 228.1139 | 227.6132 | 113.0201 | 141.219 | 184.6442 | 230.4623 | 227.4813 | [7 empty] | 108.5342 | 143.7332 | 189.9896 | 232.5467 |  | 119.8191 | 121.2456 | 120.3463 | 228.3464 | 152.6222 | 103.3187 |  | 22.3519 | 22.8891 | 18.7877 | 19.5473 | 39.0639 | 104.8735 | 91.2013 | 120.3107 | 118.4213 | 120.8633 | 86.0149 | 98.5624 | 151.014 | 207.397 | 207.3833 | 153.5392 | -0.0044 | -0.0528 | 0.0096 | 0.0482 | -0.0103 | 0.0018 | -0.0378 | -0.0832 | -0.0509 | -283.963 | 0.0426 | -319.7652 | 0.0611 | -312.5555 | 0.0057 | -270.2945 | -0.0415 | -206.1868 | -0.8731 | -246.5363 | -0.8341 | -0.34279 | 6.1442 | 119.6612 | 207.3902 | 74.8048
2017-12-19 14:01 | 7561.4537 |  |  | 38.4649 | -14.7149 | 34.0417 | 30.1566 | 10.1773 | -0.8953 | -10.3677 | 20.6145 |  |  | -142.7842 | -18.4171 | 36.8483 | 41.0086 | 33.6851 | 12.1038 | 47.1565 | 46.6249 | 10.9285 |  | 200.7002 | 117.6103 | 158.5779 | 207.9446 | 218.3448 | 170.1054 | 84.7877 |  |  | 159.7171 | 131.4297 | 156.7322 | 127.8723 | 116.3135 | 102.112 | 100.8995 | 121.4572 | 165.2372 | 209.5205 | 213.2662 | 153.8211 | 124.7562 | 172.4453 | 152.4077 | 103.8113 |  |  |  |  | 134.8509 | 122.6953 | 220.3831 | 219.2803 |  |  | 136.7797 | 132.9343 | 183.68 | 230.6868 | 99.3555 | 79.9642 | 99.1431 | 122.8346 | 154.1392 |  |  |  | 231.8861 | 135.9961 | 166.3983 | [5 empty] | 139.6955 | 170.2892 | 206.5571 | 207.4807 | 78.481 | 98.7545 | 99.2005 | 114.0565 | 112.2213 | 135.8788 | 78.2964 | 99.2253 | 107.6217 | 135.5986 | 168.9392 |  | 176.4257 | 222.275 | 224.5681 | 98.0878 | 124.9965 | 168.8463 | 226.1879 | 230.7551 | [7 empty] | 100.2815 | 136.4463 | 185.3761 | 230.4535 | 227.7369 | 117.1303 | 119.1318 | 206.6557 | 136.8801 | 211.4531 | 137.2016 | 36.0626 | 39.3078 | 126.3851 | 120.5396 | 35.9494 | 38.0851 | 39.5499 | 37.4087 | 38.585 | 39.075 | 120.9095 | 143.9617 |  |  | 140.5916 | 187.0811 | 219.2897 | 208.8544 | 141.9333 | 86.4913 | [7 empty] | 99.4944 | 102.3925 | 134.012 | 179.9484 | 225.5177 | 221.1463 | 142.2948 | 128.7229 | 171.142 | 190.147 | [5 empty] | 127.0692 | 132.2906 | 224.9205 | 233.3982 |  |  | 101.4413 | 127.0871 | 177.8302 | 233.3735 | 159.7898 | 86.4564 | 102.8168 | 129.8591 | 170.9894 |  |  |  | 236.2219 | 111.076 | 166.839 | [5 empty] | 128.3326 | 174.4146 | 218.2115 | 221.6114 | 67.0661 | 85.9797 | 99.9088 | 123.463 | 120.3023 | 146.2698 | 72.8122 | 88.3337 | 99.7381 | 125.3502 | 166.2524 |  | 184.5491 | 228.0988 | 227.5906 | 113.0231 | 141.2202 | 184.636 | 230.4419 | 227.4501 | [7 empty] | 108.5346 | 143.7347 | 189.9757 | 232.5283 |  | 119.8026 | 121.2259 | 120.3238 | 228.32 | 152.6027 | 103.2911 |  | 22.3564 | 22.8699 | 18.7793 | 19.551 | 39.065 | 104.8006 | 91.1943 | 120.2954 | 118.3966 | 120.8479 | 86.0438 | 98.565 | 151.0767 | 207.4341 | 207.4262 | 153.5382 | -0.0048 | -0.0534 | 0.0094 | 0.0473 | -0.0108 | 0.0017 | -0.0413 | -0.0867 | -0.057 | -283.9784 | 0.0118 | -319.6913 | 0.0447 | -312.5247 | 0.0303 | -270.3376 | -0.0436 | -206.1775 | -0.8977 | -246.444 | -0.8505 |  |  | 119.6443 | 207.4301 | 74.6634
2017-12-19 14:01 | 7562.4537 |  |  | 38.7499 | -14.6783 | 34.027 | 30.0299 | 10.191 | -0.8514 | -10.3979 | 20.7389 |  |  | -142.6559 | -18.3264 | 36.9332 | 41.2082 | 33.7293 | 12.0759 | 47.2611 | 46.7845 | 10.4175 |  | 200.6813 | 117.6144 | 158.5772 | 207.922 | 218.3184 | 170.09 | 84.7929 |  |  | 159.7076 | 131.4157 | 156.7219 | 127.8644 | 116.3001 | 102.1078 | 100.9007 | 121.4544 | 165.2322 | 209.4968 | 213.2388 | 153.8191 | 124.7584 | 172.4414 | 152.4013 | 103.803 |  |  |  |  | 134.8412 | 122.6948 | 220.3605 | 219.2551 |  |  | 136.7885 | 132.94 | 183.6723 | 230.6613 | 99.3532 | 79.9694 | 99.1463 | 122.8363 | 154.1395 |  |  |  | 231.8574 | 135.9897 | 166.3939 | [5 empty] | 139.6995 | 170.2855 | 206.5412 | 207.4589 | 78.482 | 98.7358 | 99.2062 | 114.1226 | 112.2218 | 135.8783 | 78.2929 | 99.2192 | 107.6276 | 135.6 | 168.9309 |  | 176.4258 | 222.2508 | 224.5417 | 98.0959 | 124.9965 | 168.8491 | 226.1621 | 230.7278 | [7 empty] | 100.2861 | 136.4469 | 185.3664 | 230.4263 | 227.7014 | 117.1208 | 119.1165 | 206.6241 | 136.8621 | 211.4306 | 137.1865 | 36.9418 | 39.4841 | 126.3611 | 120.5221 | 35.7353 | 38.5044 | 39.3024 | 37.9445 | 38.7188 | 39.1154 | 120.8837 | 143.9378 |  |  | 140.5866 | 187.0693 | 219.2593 | 208.8184 | 141.9232 | 86.4973 | [7 empty] | 99.4926 | 102.3971 | 134.0145 | 179.9405 | 225.4895 | 221.1146 | 142.2899 | 128.7293 | 171.1396 | 190.135 | [5 empty] | 127.0662 | 132.2946 | 224.9015 | 233.3689 |  |  | 101.4488 | 127.0936 | 177.8353 | 233.3462 | 159.7768 | 86.4699 | 102.8245 | 129.861 | 170.9902 |  |  |  | 236.1919 | 111.0795 | 166.8347 | [5 empty] | 128.3347 | 174.412 | 218.1918 | 221.5933 | 67.0755 | 85.9875 | 99.9073 | 123.4676 | 120.2984 | 146.2735 | 72.8095 | 88.337 | 99.7486 | 125.3473 | 166.2361 |  | 184.5456 | 228.0735 | 227.5727 | 113.0244 | 141.2241 | 184.6255 | 230.4108 | 227.4208 | [7 empty] | 108.5346 | 143.737 | 189.97 | 232.5083 |  | 119.7884 | 121.2011 | 120.3063 | 228.2948 | 152.5841 | 103.262 |  | 22.3624 | 22.86 | 18.7798 | 19.5611 | 39.0687 | 104.7282 | 91.193 | 120.2844 | 118.3864 | 120.8346 | 86.0324 | 98.5588 | 150.9677 | 207.4201 | 207.3254 | 153.4988 | -0.0046 | -0.053 | 0.0099 | 0.0481 | -0.0105 | 0.0014 | -0.0349 | -0.0831 | -0.0693 | -283.9722 | -0.0046 | -319.6513 | -0.0066 | -312.457 | 0.0159 | -270.3899 | -0.0087 | -206.1745 | -0.908 | -246.4348 | -0.8834 |  |  | 119.6298 | 207.3727 | 74.8591
2017-12-19 14:01 | 7563.4538 |  |  | 38.6883 | -14.6219 | 33.9933 | 30.2175 | 10.1518 | -0.7533 | -10.3323 | 20.7446 |  |  | -142.6244 | -18.2752 | 37.0118 | 41.1224 | 33.7395 | 12.0333 | 47.2289 | 46.7981 | 10.2189 |  | 200.6624 | 117.6204 | 158.5766 | 207.9069 | 218.2942 | 170.0815 | 84.8026 |  |  | 159.6901 | 131.4099 | 156.7161 | 127.8574 | 116.2955 | 102.1185 | 100.8998 | 121.4575 | 165.2321 | 209.4733 | 213.2108 | 153.8192 | 124.7527 | 172.439 | 152.3945 | 103.7742 |  |  |  |  | 134.8385 | 122.6973 | 220.3289 | 219.218 |  |  | 136.7941 | 132.9408 | 183.6598 | 230.6327 | 99.3519 | 79.9719 | 99.1498 | 122.8372 | 154.1401 |  |  |  | 231.8363 | 135.9972 | 166.393 | [5 empty] | 139.7011 | 170.2861 | 206.531 | 207.4395 | 78.4831 | 98.7186 | 99.2164 | 114.1923 | 112.2282 | 135.8837 | 78.2994 | 99.2317 | 107.6345 | 135.603 | 168.93 |  | 176.4278 | 222.2281 | 224.5205 | 98.1034 | 125.0081 | 168.8444 | 226.1424 | 230.7053 | [7 empty] | 100.2962 | 136.4473 | 185.354 | 230.407 | 227.6745 | 117.1057 | 119.0981 | 206.5955 | 136.8463 | 211.4003 | 137.1717 | 37.6115 | 39.6724 | 126.3536 | 120.5114 | 35.1248 | 38.5497 | 39.1416 | 38.3085 | 38.7014 | 39.1611 | 120.8747 | 143.9236 |  |  | 140.5843 | 187.0528 | 219.2279 | 208.7932 | 141.9243 | 86.5054 | [7 empty] | 99.5034 | 102.3962 | 134.0134 | 179.9375 | 225.4687 | 221.0831 | 142.2945 | 128.7377 | 171.1449 | 190.1181 | [5 empty] | 127.0675 | 132.2935 | 224.8851 | 233.342 |  |  | 101.4464 | 127.101 | 177.8416 | 233.3224 | 159.7706 | 86.4815 | 102.8318 | 129.8611 | 170.9903 |  |  |  | 236.1501 | 111.0804 | 166.8279 | [5 empty] | 128.3396 | 174.4103 | 218.167 | 221.5694 | 67.0734 | 85.9911 | 99.9093 | 123.4705 | 120.2867 | 146.2697 | 72.809 | 88.3353 | 99.7604 | 125.3405 | 166.2245 |  | 184.534 | 228.0504 | 227.5419 | 113.0251 | 141.2233 | 184.6144 | 230.3756 | 227.3902 | [7 empty] | 108.5249 | 143.7403 | 189.9705 | 232.4911 |  | 119.7738 | 121.1872 | 120.297 | 228.2722 | 152.5616 | 103.2382 |  | 22.3621 | 22.8568 | 18.7878 | 19.5725 | 39.0685 | 104.6839 | 91.1877 | 120.266 | 118.3741 | 120.8185 | 86.037 | 98.5568 | 150.8903 | 207.3824 | 207.2993 | 153.4676 | -0.0045 | -0.0531 | 0.0091 | 0.0478 | -0.0106 | 0.0014 | -0.0524 | -0.0839 | -0.0567 | -284.043 | 0.057 | -319.7375 | -0.0005 | -312.4601 | -0.0107 | -270.3468 | -0.0128 | -206.2421 | -0.8423 | -246.5025 | -0.8895 |  |  | 119.6151 | 207.3408 | 74.952
2017-12-19 14:01 | 7564.4538 |  |  | 38.5924 | -14.6698 | 34.0398 | 30.2609 | 10.0518 | -0.68 | -10.1698 | 20.8493 |  |  | -142.6294 | -18.2236 | 37.0292 | 41.0981 | 33.773 | 12.2287 | 47.2906 | 46.8633 | 11.1112 |  | 200.641 | 117.6197 | 158.5607 | 207.8828 | 218.26 | 170.0657 | 84.8076 |  |  | 159.6696 | 131.4023 | 156.6957 | 127.8489 | 116.2868 | 102.1101 | 100.8984 | 121.4575 | 165.2292 | 209.4508 | 213.1832 | 153.8206 | 124.7489 | 172.4323 | 152.3913 | 103.7298 |  |  |  |  | 134.8433 | 122.7009 | 220.2969 | 219.1805 |  |  | 136.7852 | 132.942 | 183.6485 | 230.6048 | 99.3466 | 79.9751 | 99.1513 | 122.839 | 154.1343 |  |  |  | 231.8087 | 136.0043 | 166.3935 | [5 empty] | 139.7094 | 170.2902 | 206.5122 | 207.415 | 78.4841 | 98.7085 | 99.2304 | 114.259 | 112.2316 | 135.8923 | 78.3086 | 99.212 | 107.6397 | 135.6038 | 168.9226 |  | 176.424 | 222.2088 | 224.4883 | 98.0982 | 125.0025 | 168.8407 | 226.1165 | 230.6813 | [7 empty] | 100.3112 | 136.4395 | 185.3429 | 230.3853 | 227.6483 | 117.0913 | 119.0844 | 206.5737 | 136.8299 | 211.3741 | 137.1552 | 38.1177 | 39.9317 | 126.3424 | 120.503 | 33.8831 | 38.8702 | 39.0699 | 38.5854 | 38.5453 | 39.168 | 120.8655 | 143.9082 |  |  | 140.5843 | 187.0357 | 219.1992 | 208.7682 | 141.9246 | 86.5081 | [7 empty] | 99.4936 | 102.4013 | 134.0225 | 179.931 | 225.45 | 221.06 | 142.3069 | 128.74 | 171.1459 | 190.1066 | [5 empty] | 127.078 | 132.3005 | 224.8678 | 233.3145 |  |  | 101.4511 | 127.0988 | 177.8371 | 233.3038 | 159.7711 | 86.4929 | 102.8314 | 129.8627 | 170.9922 |  |  |  | 236.1146 | 111.0711 | 166.8159 | [5 empty] | 128.3421 | 174.3998 | 218.1397 | 221.5331 | 67.0675 | 85.985 | 99.911 | 123.4626 | 120.2938 | 146.2728 | 72.8056 | 88.3336 | 99.7829 | 125.3459 | 166.2265 |  | 184.537 | 228.0339 | 227.5147 | 113.0262 | 141.2261 | 184.607 | 230.351 | 227.3687 | [7 empty] | 108.5213 | 143.7286 | 189.9631 | 232.4692 |  | 119.755 | 121.1693 | 120.2802 | 228.2485 | 152.5376 | 103.2074 |  | 22.3587 | 22.8496 | 18.7844 | 19.5742 | 39.0625 | 104.6719 | 91.1771 | 120.2435 | 118.3512 | 120.8033 | 86.047 | 98.5535 | 150.8414 | 207.3773 | 207.2304 | 153.442 | -0.0045 | -0.0531 | 0.0095 | 0.0477 | -0.0104 | 0.0016 | -0.0356 | -0.0846 | -0.0505 | -284.0245 | 0.057 | -319.7498 | 0.0262 | -312.4878 | -0.0128 | -270.313 | -0.0333 | -206.1929 | -0.8546 | -246.5179 | -0.8505 |  |  | 119.5973 | 207.3039 | 75.1423
2017-12-19 14:01 | 7565.4539 |  |  | 38.6495 | -14.5186 | 34.1178 | 30.2918 | 10.2368 | -0.681 | -10.1193 | 20.8437 |  |  | -142.5385 | -18.232 | 37.136 | 41.1363 | 33.8205 | 12.2421 | 47.2978 | 46.818 | 11.1634 |  | 200.622 | 117.6191 | 158.5584 | 207.861 | 218.2285 | 170.057 | 84.8166 |  |  | 159.6613 | 131.3885 | 156.6902 | 127.8412 | 116.2792 | 102.1025 | 100.901 | 121.4597 | 165.2154 | 209.4261 | 213.1496 | 153.8162 | 124.7506 | 172.4215 | 152.3817 | 103.6729 |  |  |  |  | 134.8363 | 122.6997 | 220.2777 | 219.1591 |  |  | 136.7867 | 132.9523 | 183.6428 | 230.5827 | 99.3579 | 79.9837 | 99.1584 | 122.8418 | 154.1332 |  |  |  | 231.773 | 135.9909 | 166.3847 | [5 empty] | 139.7098 | 170.2932 | 206.4974 | 207.394 | 78.4815 | 98.7028 | 99.24 | 114.3128 | 112.2265 | 135.8873 | 78.3113 | 99.2017 | 107.6347 | 135.6012 | 168.9152 |  | 176.4148 | 222.184 | 224.464 | 98.1013 | 125.0038 | 168.8372 | 226.0859 | 230.6493 | [7 empty] | 100.3234 | 136.4384 | 185.33 | 230.3535 | 227.6209 | 117.0779 | 119.0705 | 206.5477 | 136.8166 | 211.3547 | 137.1405 | 38.4698 | 40.0511 | 126.3238 | 120.4864 | 32.9944 | 39.4175 | 39.159 | 38.8243 | 38.4088 | 39.3468 | 120.8493 | 143.8833 |  |  | 140.5814 | 187.0257 | 219.1686 | 208.7357 | 141.9196 | 86.5139 | [7 empty] | 99.4699 | 102.4093 | 134.0228 | 179.9169 | 225.4216 | 221.0302 | 142.2993 | 128.7375 | 171.1369 | 190.0944 | [5 empty] | 127.0791 | 132.2999 | 224.8431 | 233.2822 |  |  | 101.4611 | 127.1001 | 177.8334 | 233.283 | 159.7685 | 86.5002 | 102.8335 | 129.874 | 170.9864 |  |  |  | 236.0925 | 111.0624 | 166.8145 | [5 empty] | 128.3416 | 174.3908 | 218.1215 | 221.501 | 67.0722 | 85.9866 | 99.9204 | 123.464 | 120.2941 | 146.2833 | 72.8108 | 88.3358 | 99.808 | 125.3526 | 166.2268 |  | 184.5393 | 228.0228 | 227.4903 | 113.0323 | 141.2382 | 184.6083 | 230.3325 | 227.3483 | [7 empty] | 108.5212 | 143.7229 | 189.9536 | 232.4388 |  | 119.7463 | 121.1607 | 120.2696 | 228.2349 | 152.5236 | 103.1892 |  | 22.3705 | 22.8539 | 18.7873 | 19.5834 | 39.0737 | 104.6964 | 91.1767 | 120.2346 | 118.3454 | 120.7915 | 86.0515 | 98.564 | 150.8173 | 207.3153 | 207.2667 | 153.3606 | -0.0044 | -0.053 | 0.0091 | 0.0479 | -0.0105 | 0.0013 | -0.0345 | -0.0826 | -0.0516 | -283.9599 | 0.0324 | -319.7098 | 0.0262 | -312.5186 | 0.0077 | -270.3284 | -0.0313 | -206.1406 | -0.8793 | -246.4963 | -0.8587 |  |  | 119.5871 | 207.291 | 75.3229
2017-12-19 14:01 | 7566.454 |  |  | 38.7445 | -14.5272 | 34.0781 | 30.1759 | 10.1714 | -0.6732 | -10.0761 | 20.9439 |  |  | -142.3767 | -18.3774 | 37.1297 | 41.0188 | 33.737 | 12.2174 | 47.3516 | 46.8491 | 9.7735 |  | 200.6039 | 117.6201 | 158.5638 | 207.8423 | 218.1999 | 170.0519 | 84.8207 |  |  | 159.6523 | 131.3805 | 156.6827 | 127.8303 | 116.2766 | 102.1043 | 100.9127 | 121.4658 | 165.2135 | 209.4112 | 213.1219 | 153.8142 | 124.7685 | 172.4205 | 152.3805 | 103.6124 |  |  |  |  | 134.8379 | 122.7047 | 220.2554 | 219.1285 |  |  | 136.7889 | 132.9521 | 183.6353 | 230.5606 | 99.364 | 79.9917 | 99.164 | 122.8429 | 154.1302 |  |  |  | 231.7403 | 135.9902 | 166.384 | [5 empty] | 139.7061 | 170.2923 | 206.4831 | 207.3749 | 78.4826 | 98.7068 | 99.2583 | 114.3681 | 112.2278 | 135.88 | 78.3151 | 99.2031 | 107.6321 | 135.5996 | 168.9036 |  | 176.4076 | 222.1619 | 224.4434 | 98.1035 | 125.0126 | 168.8329 | 226.0617 | 230.6184 | [7 empty] | 100.3281 | 136.4434 | 185.3216 | 230.3257 | 227.5909 | 117.0659 | 119.0571 | 206.5211 | 136.8052 | 211.3355 | 137.1276 | 38.631 | 40.0484 | 126.3084 | 120.4656 | 33.119 | 39.3933 | 39.3052 | 38.897 | 38.3684 | 39.5246 | 120.8368 | 143.8604 |  |  | 140.5867 | 187.0282 | 219.1463 | 208.7136 | 141.9235 | 86.5276 | [7 empty] | 99.4891 | 102.4102 | 134.0139 | 179.9105 | 225.3952 | 221.0025 | 142.2841 | 128.7411 | 171.1283 | 190.0763 | [5 empty] | 127.0735 | 132.2979 | 224.8135 | 233.2458 |  |  | 101.4642 | 127.1013 | 177.8213 | 233.2517 | 159.7673 | 86.5025 | 102.8358 | 129.8751 | 170.9729 |  |  |  | 236.0622 | 111.0645 | 166.8089 | [5 empty] | 128.3411 | 174.3862 | 218.1051 | 221.4762 | 67.0836 | 85.998 | 99.9245 | 123.4707 | 120.2852 | 146.2802 | 72.8295 | 88.3337 | 99.8169 | 125.3542 | 166.215 |  | 184.5342 | 228.0028 | 227.4589 | 113.0353 | 141.2411 | 184.6072 | 230.312 | 227.3166 | [7 empty] | 108.5166 | 143.7352 | 189.9476 | 232.4189 |  | 119.7399 | 121.1475 | 120.2651 | 228.2149 | 152.509 | 103.1718 |  | 22.376 | 22.8665 | 18.7904 | 19.5961 | 39.0793 | 104.7242 | 91.1747 | 120.2199 | 118.327 | 120.7811 | 86.0518 | 98.5692 | 150.8481 | 207.2081 | 207.2405 | 153.3617 | -0.0046 | -0.0531 | 0.0088 | 0.0472 | -0.0105 | 0.0018 | -0.031 | -0.0852 | -0.0665 | -284.0307 | 0.0488 | -319.7313 | 0.0262 | -312.5186 | 0.0016 | -270.3253 | 0.0057 | -206.1437 | -0.869 | -246.4994 | -0.869 |  |  | 119.5754 | 207.2243 | 75.2196
2017-12-19 14:01 | 7567.454 |  |  | 38.7468 | -14.4794 | 34.1516 | 30.2267 | 10.113 | -0.623 | -10.1233 | 20.9487 |  |  | -142.3691 | -18.174 | 37.1384 | 41.1249 | 33.7293 | 12.2743 | 47.409 | 46.9135 | 9.5256 |  | 200.582 | 117.6226 | 158.5587 | 207.8227 | 218.1723 | 170.0426 | 84.8293 |  |  | 159.6417 | 131.3831 | 156.6677 | 127.8245 | 116.2768 | 102.1117 | 100.923 | 121.4668 | 165.2166 | 209.3993 | 213.107 | 153.8182 | 124.7789 | 172.4213 | 152.3812 | 103.5444 |  |  |  |  | 134.8441 | 122.709 | 220.2273 | 219.1 |  |  | 136.7914 | 132.9458 | 183.6215 | 230.538 | 99.3577 | 79.9972 | 99.164 | 122.8432 | 154.1237 |  |  |  | 231.7097 | 135.9816 | 166.3796 | [5 empty] | 139.7049 | 170.2826 | 206.4629 | 207.3519 | 78.4801 | 98.7164 | 99.2783 | 114.4237 | 112.229 | 135.8873 | 78.318 | 99.185 | 107.6375 | 135.595 | 168.8941 |  | 176.4022 | 222.1372 | 224.4144 | 98.109 | 125.0128 | 168.8329 | 226.0425 | 230.5918 | [7 empty] | 100.3363 | 136.4463 | 185.3183 | 230.2991 | 227.565 | 117.0506 | 119.0452 | 206.499 | 136.7868 | 211.313 | 137.1183 | 38.8173 | 39.5048 | 126.2908 | 120.448 | 33.5193 | 39.5511 | 39.3337 | 38.9096 | 37.9602 | 39.587 | 120.8242 | 143.8415 |  |  | 140.5984 | 187.0219 | 219.1238 | 208.6863 | 141.9311 | 86.528 | [7 empty] | 99.5128 | 102.4072 | 134.0192 | 179.9049 | 225.3697 | 220.9709 | 142.2801 | 128.7507 | 171.1309 | 190.0556 | [5 empty] | 127.0748 | 132.3045 | 224.7968 | 233.221 |  |  | 101.4602 | 127.1033 | 177.8201 | 233.2282 | 159.7586 | 86.5156 | 102.8439 | 129.881 | 170.9798 |  |  |  | 236.0305 | 111.0687 | 166.7976 | [5 empty] | 128.3542 | 174.3852 | 218.0879 | 221.4583 | 67.0908 | 86.0049 | 99.9237 | 123.4732 | 120.2811 | 146.2814 | 72.8411 | 88.3299 | 99.8154 | 125.357 | 166.2065 |  | 184.5306 | 227.9742 | 227.439 | 113.0361 | 141.2392 | 184.5955 | 230.2852 | 227.279 | [7 empty] | 108.5215 | 143.7417 | 189.9384 | 232.3969 |  | 119.7229 | 121.1327 | 120.2514 | 228.1914 | 152.492 | 103.1488 |  | 22.3723 | 22.8781 | 18.791 | 19.5996 | 39.0766 | 104.7569 | 91.1699 | 120.2019 | 118.3134 | 120.7661 | 86.0544 | 98.5682 | 150.8147 | 207.1723 | 207.1235 | 153.3403 | -0.0045 | -0.0529 | 0.009 | 0.048 | -0.0103 | 0.0019 | -0.0329 | -0.0826 | -0.0417 | -283.9999 | 0.0344 | -319.7221 | 0.0242 | -312.497 | -0.0046 | -270.3407 | -0.0169 | -206.1191 | -0.8752 | -246.4963 | -0.869 |  |  | 119.5605 | 207.1479 | 75.3897
2017-12-19 14:01 | 7568.4541 |  |  | 38.704 | -14.4436 | 34.1312 | 30.2749 | 10.1699 | -0.6685 | -10.0937 | 20.9413 |  |  | -142.395 | -18.2511 | 37.1734 | 41.0471 | 33.7863 | 12.2937 | 47.4527 | 47.0025 | 9.4001 |  | 200.5538 | 117.6255 | 158.5507 | 207.7995 | 218.139 | 170.0363 | 84.8428 |  |  | 159.6292 | 131.373 | 156.6516 | 127.8218 | 116.2708 | 102.1177 | 100.9122 | 121.4624 | 165.2077 | 209.3787 | 213.0769 | 153.8163 | 124.772 | 172.4161 | 152.3685 | 103.478 |  |  |  |  | 134.842 | 122.705 | 220.2082 | 219.0801 |  |  | 136.7978 | 132.95 | 183.6116 | 230.512 | 99.3619 | 80.004 | 99.1687 | 122.845 | 154.1262 |  |  |  | 231.6794 | 135.97 | 166.371 | [5 empty] | 139.7055 | 170.2735 | 206.4493 | 207.332 | 78.4817 | 98.7331 | 99.2943 | 114.4767 | 112.2337 | 135.8957 | 78.3226 | 99.1943 | 107.6397 | 135.5998 | 168.8916 |  | 176.4014 | 222.1169 | 224.3927 | 98.1242 | 125.0099 | 168.8362 | 226.0269 | 230.5618 | [7 empty] | 100.3404 | 136.4511 | 185.316 | 230.2784 | 227.5411 | 117.0324 | 119.0315 | 206.4733 | 136.7756 | 211.2848 | 137.1085 | 38.9823 | 38.9281 | 126.2723 | 120.4329 | 33.8704 | 40.0824 | 39.3083 | 38.9188 | 37.5612 | 39.732 | 120.7991 | 143.8213 |  |  | 140.6054 | 187.0102 | 219.0982 | 208.6533 | 141.9272 | 86.5331 | [7 empty] | 99.5077 | 102.414 | 134.0259 | 179.8959 | 225.34 | 220.9353 | 142.2821 | 128.7543 | 171.1344 | 190.0375 | [5 empty] | 127.0784 | 132.3052 | 224.7808 | 233.1948 |  |  | 101.4522 | 127.1063 | 177.817 | 233.2141 | 159.7495 | 86.5289 | 102.849 | 129.8908 | 170.9885 |  |  |  | 236.0006 | 111.0833 | 166.7877 | [5 empty] | 128.3692 | 174.3829 | 218.0647 | 221.4347 | 67.0995 | 86.0111 | 99.9259 | 123.4796 | 120.2807 | 146.2884 | 72.8274 | 88.3278 | 99.826 | 125.3627 | 166.2 |  | 184.5193 | 227.9499 | 227.4124 | 113.0272 | 141.2358 | 184.5814 | 230.2553 | 227.239 | [7 empty] | 108.5343 | 143.7396 | 189.9367 | 232.3721 |  | 119.7057 | 121.1199 | 120.2403 | 228.1739 | 152.4796 | 103.1271 |  | 22.3708 | 22.8913 | 18.7974 | 19.5974 | 39.0825 | 104.8146 | 91.1696 | 120.1858 | 118.2922 | 120.7467 | 86.0363 | 98.5628 | 150.7818 | 207.1972 | 207.1196 | 153.3881 | -0.0048 | -0.053 | 0.0091 | 0.048 | -0.0108 | 0.0015 | -0.0297 | -0.0855 | -0.0687 | -284.0214 | 0.057 | -319.7375 | 0.0098 | -312.4878 | -0.0025 | -270.353 | 0.0057 | -206.1406 | -0.8485 | -246.5117 | -0.8793 |  |  | 119.5443 | 207.1584 | 75.4416
2017-12-19 14:01 | 7569.4541 |  |  | 38.8104 | -14.5209 | 34.1241 | 30.3307 | 10.1895 | -0.5808 | -10.0303 | 20.8937 |  |  | -142.2933 | -18.2165 | 37.2582 | 41.0105 | 33.794 | 12.3339 | 47.5235 | 47.0344 | 11.0428 |  | 200.5336 | 117.6316 | 158.5493 | 207.7726 | 218.111 | 170.0202 | 84.8531 |  |  | 159.614 | 131.3627 | 156.641 | 127.8072 | 116.2635 | 102.1136 | 100.907 | 121.455 | 165.2029 | 209.3528 | 213.0452 | 153.8082 | 124.771 | 172.4051 | 152.3604 | 103.4605 |  |  |  |  | 134.8392 | 122.702 | 220.1795 | 219.0508 |  |  | 136.7985 | 132.9534 | 183.6078 | 230.4878 | 99.3639 | 80.0129 | 99.1715 | 122.8534 | 154.1211 |  |  |  | 231.6417 | 135.9749 | 166.3664 | [5 empty] | 139.7072 | 170.2678 | 206.4308 | 207.3102 | 78.4869 | 98.7532 | 99.3071 | 114.5246 | 112.2384 | 135.8938 | 78.3309 | 99.2028 | 107.6323 | 135.603 | 168.8822 |  | 176.4007 | 222.1018 | 224.3648 | 98.1309 | 125.0194 | 168.8313 | 226.0065 | 230.5299 | [7 empty] | 100.3481 | 136.4485 | 185.3112 | 230.2556 | 227.5124 | 117.0139 | 119.0113 | 206.4448 | 136.7645 | 211.2517 | 137.0875 | 39.3399 | 39.0965 | 126.2555 | 120.4189 | 33.7108 | 40.7206 | 39.3985 | 38.9043 | 37.5531 | 40.1254 | 120.7818 | 143.8035 |  |  | 140.6038 | 187.0067 | 219.0827 | 208.6292 | 141.9173 | 86.5428 | [7 empty] | 99.4929 | 102.4267 | 134.0251 | 179.8944 | 225.3137 | 220.9113 | 142.2904 | 128.7603 | 171.1348 | 190.0318 | [5 empty] | 127.0873 | 132.3135 | 224.7576 | 233.1621 |  |  | 101.4478 | 127.1169 | 177.819 | 233.1941 | 159.7422 | 86.538 | 102.8471 | 129.8866 | 170.9735 |  |  |  | 235.958 | 111.0894 | 166.7776 | [5 empty] | 128.3666 | 174.3775 | 218.0367 | 221.4008 | 67.1035 | 86.0135 | 99.9274 | 123.478 | 120.2791 | 146.2922 | 72.8221 | 88.3269 | 99.8374 | 125.3777 | 166.1907 |  | 184.5178 | 227.9254 | 227.382 | 113.0175 | 141.2331 | 184.5815 | 230.2352 | 227.2083 | [7 empty] | 108.5523 | 143.737 | 189.9369 | 232.3519 |  | 119.6883 | 121.0967 | 120.2198 | 228.1419 | 152.4676 | 103.0973 |  | 22.3567 | 22.9007 | 18.7936 | 19.5949 | 39.0846 | 104.8108 | 91.162 | 120.1718 | 118.2831 | 120.7377 | 86.0366 | 98.5807 | 150.7849 | 207.2209 | 207.0913 | 153.4029 | -0.0044 | -0.0529 | 0.0092 | 0.0478 | -0.0101 | 0.002 | -0.0328 | -0.0851 | -0.0539 | -283.9814 | 0.057 | -319.756 | 0.0488 | -312.5032 | -0.0169 | -270.3253 | -0.0066 | -206.116 | -0.8505 | -246.5148 | -0.8505 |  |  | 119.5278 | 207.1561 | 75.533
2017-12-19 14:01 | 7570.4542 |  |  | 38.7937 | -14.4807 | 34.1868 | 30.2613 | 10.2287 | -0.5929 | -10.0457 | 20.8558 |  |  | -142.2965 | -18.121 | 37.2388 | 41.1833 | 33.8468 | 12.2612 | 47.5156 | 46.9573 | 10.5335 |  | 200.5179 | 117.6355 | 158.5453 | 207.7543 | 218.0808 | 170.0138 | 84.8595 |  |  | 159.6005 | 131.3596 | 156.6347 | 127.7936 | 116.2559 | 102.1124 | 100.9182 | 121.4546 | 165.2042 | 209.3304 | 213.0272 | 153.8018 | 124.7836 | 172.4054 | 152.3584 | 103.4733 |  |  |  |  | 134.8406 | 122.7074 | 220.1604 | 219.0256 |  |  | 136.8006 | 132.9571 | 183.6069 | 230.458 | 99.3568 | 80.0159 | 99.1767 | 122.8588 | 154.1111 |  |  |  | 231.6165 | 135.9835 | 166.3586 | [5 empty] | 139.7111 | 170.2701 | 206.4145 | 207.293 | 78.4805 | 98.7835 | 99.3193 | 114.5771 | 112.2447 | 135.9009 | 78.3386 | 99.2136 | 107.6312 | 135.6006 | 168.8772 |  | 176.4002 | 222.0839 | 224.3402 | 98.1288 | 125.0274 | 168.8287 | 225.9912 | 230.5109 | [7 empty] | 100.3592 | 136.4485 | 185.2981 | 230.2272 | 227.4751 | 117.0054 | 119.0004 | 206.4222 | 136.7495 | 211.2273 | 137.0828 | 40.0018 | 39.2872 | 126.2376 | 120.4018 | 33.2361 | 41.3072 | 39.4945 | 38.8168 | 37.3962 | 40.7369 | 120.7726 | 143.7817 |  |  | 140.5957 | 186.9914 | 219.0542 | 208.6035 | 141.904 | 86.5439 | [7 empty] | 99.4786 | 102.4295 | 134.0194 | 179.8847 | 225.2963 | 220.8821 | 142.2894 | 128.763 | 171.1316 | 190.0125 | [5 empty] | 127.0877 | 132.3128 | 224.7344 | 233.1349 |  |  | 101.4584 | 127.1313 | 177.8327 | 233.1728 | 159.7346 | 86.5531 | 102.8555 | 129.8862 | 170.9748 |  |  |  | 235.9278 | 111.0857 | 166.7764 | [5 empty] | 128.3577 | 174.3762 | 218.016 | 221.3748 | 67.1113 | 86.0169 | 99.9397 | 123.4818 | 120.2767 | 146.2865 | 72.8296 | 88.3443 | 99.8408 | 125.3826 | 166.1885 |  | 184.5306 | 227.9163 | 227.3461 | 113.0208 | 141.233 | 184.58 | 230.2168 | 227.1865 | [7 empty] | 108.5533 | 143.7365 | 189.923 | 232.3267 |  | 119.6714 | 121.0753 | 120.2073 | 228.1173 | 152.4575 | 103.0693 |  | 22.3503 | 22.9092 | 18.7925 | 19.5986 | 39.0861 | 104.7684 | 91.1554 | 120.1573 | 118.2765 | 120.7267 | 86.0435 | 98.5865 | 150.7859 | 207.2194 | 207.0551 | 153.2995 | -0.0045 | -0.053 | 0.0091 | 0.0476 | -0.0105 | 0.0016 | -0.0597 | -0.0846 | -0.0461 | -283.9907 | 0.0283 | -319.7067 | 0.0406 | -312.5339 | 0.0036 | -270.3099 | -0.0354 | -206.0575 | -0.8813 | -246.4748 | -0.8546 |  |  | 119.515 | 207.1372 | 75.5751
2017-12-19 14:01 | 7571.4543 |  |  | 38.8351 | -14.5024 | 34.1702 | 30.1709 | 10.2279 | -0.5982 | -10.0391 | 20.9214 |  |  | -142.2532 | -18.1183 | 37.2584 | 41.1557 | 33.8331 | 12.2536 | 47.4581 | 46.9942 | 8.4568 |  | 200.5001 | 117.6344 | 158.5387 | 207.7372 | 218.0556 | 170.0138 | 84.864 |  |  | 159.5906 | 131.3527 | 156.6179 | 127.791 | 116.2432 | 102.1176 | 100.922 | 121.4553 | 165.2044 | 209.3128 | 213.0017 | 153.8028 | 124.7905 | 172.4077 | 152.3543 | 103.481 |  |  |  |  | 134.8413 | 122.7131 | 220.1542 | 219.0084 |  |  | 136.8037 | 132.9632 | 183.5979 | 230.4316 | 99.3574 | 80.0236 | 99.1824 | 122.856 | 154.1086 |  |  |  | 231.5923 | 135.9865 | 166.3602 | [5 empty] | 139.7184 | 170.2724 | 206.4067 | 207.2745 | 78.4788 | 98.8144 | 99.3336 | 114.6229 | 112.2499 | 135.9098 | 78.3433 | 99.2156 | 107.6386 | 135.5969 | 168.8734 |  | 176.3934 | 222.061 | 224.3276 | 98.1295 | 125.0288 | 168.8297 | 225.9703 | 230.48 | [7 empty] | 100.3586 | 136.4483 | 185.2804 | 230.2045 | 227.4443 | 116.9975 | 118.9822 | 206.4005 | 136.7393 | 211.1936 | 137.0659 | 40.575 | 39.4005 | 126.2187 | 120.385 | 33.6922 | 40.6603 | 39.4818 | 38.7406 | 37.0371 | 41.3395 | 120.7528 | 143.7608 |  |  | 140.5952 | 186.9728 | 219.019 | 208.5767 | 141.9054 | 86.5563 | [7 empty] | 99.4829 | 102.4344 | 134.023 | 179.8793 | 225.2754 | 220.8526 | 142.2852 | 128.7643 | 171.1251 | 189.9934 | [5 empty] | 127.0957 | 132.3176 | 224.706 | 233.101 |  |  | 101.4635 | 127.1391 | 177.8349 | 233.1494 | 159.7278 | 86.5646 | 102.8619 | 129.8876 | 170.9799 |  |  |  | 235.9059 | 111.0953 | 166.7804 | [5 empty] | 128.3556 | 174.3727 | 217.993 | 221.3514 | 67.1271 | 86.0205 | 99.9454 | 123.4898 | 120.2826 | 146.2853 | 72.8376 | 88.3572 | 99.8489 | 125.3857 | 166.1896 |  | 184.536 | 227.9027 | 227.314 | 113.0275 | 141.237 | 184.5695 | 230.1853 | 227.1675 | [7 empty] | 108.5428 | 143.7375 | 189.911 | 232.3017 |  | 119.654 | 121.0636 | 120.1947 | 228.0997 | 152.4459 | 103.0434 |  | 22.3565 | 22.91 | 18.793 | 19.5961 | 39.0911 | 104.6622 | 91.1527 | 120.1376 | 118.2528 | 120.7203 | 86.048 | 98.583 | 150.7644 | 207.2261 | 207.1196 | 153.3592 | -0.0047 | -0.0533 | 0.0093 | 0.0477 | -0.0105 | 0.0015 | -0.0273 | -0.0852 | -0.055 | -283.9876 | 0.0118 | -319.7098 | 0.0159 | -312.4878 | 0.0221 | -270.3868 | 0.0036 | -206.0821 | -0.8834 | -246.4686 | -0.8649 |  |  | 119.5003 | 207.1728 | 75.5445
2017-12-19 14:01 | 7572.4543 |  |  | 38.7786 | -14.4836 | 34.1927 | 30.0702 | 10.2554 | -0.5988 | -9.9625 | 20.862 |  |  | -142.2543 | -18.137 | 37.2751 | 41.2371 | 33.9012 | 12.2706 | 47.5323 | 47.0058 | 8.8947 |  | 200.4732 | 117.6335 | 158.5396 | 207.7179 | 218.0274 | 169.998 | 84.8694 |  |  | 159.5825 | 131.3453 | 156.6049 | 127.788 | 116.2324 | 102.1183 | 100.9222 | 121.4587 | 165.2031 | 209.2937 | 212.9711 | 153.8046 | 124.7893 | 172.4029 | 152.3478 | 103.491 |  |  |  |  | 134.8368 | 122.7193 | 220.1323 | 218.9843 |  |  | 136.8052 | 132.9665 | 183.5866 | 230.4119 | 99.3601 | 80.0352 | 99.1872 | 122.8606 | 154.1084 |  |  |  | 231.5565 | 135.9808 | 166.3581 | [5 empty] | 139.7167 | 170.2647 | 206.3962 | 207.2507 | 78.4922 | 98.8323 | 99.3458 | 114.6601 | 112.2452 | 135.9087 | 78.3465 | 99.1937 | 107.637 | 135.5963 | 168.8629 |  | 176.3834 | 222.0301 | 224.2948 | 98.1335 | 125.032 | 168.8218 | 225.9428 | 230.4408 | [7 empty] | 100.3637 | 136.4412 | 185.2725 | 230.1768 | 227.4181 | 116.9768 | 118.965 | 206.3716 | 136.7276 | 211.1576 | 137.041 | 40.7889 | 39.5692 | 126.2024 | 120.3713 | 34.7964 | 38.5299 | 39.4794 | 38.8453 | 36.9281 | 41.6469 | 120.7357 | 143.737 |  |  | 140.5986 | 186.965 | 218.9957 | 208.5479 | 141.916 | 86.566 | [7 empty] | 99.5022 | 102.4427 | 134.0324 | 179.8823 | 225.2468 | 220.8305 | 142.2864 | 128.7695 | 171.1259 | 189.9839 | [5 empty] | 127.1039 | 132.329 | 224.6875 | 233.0743 |  |  | 101.4616 | 127.1419 | 177.8278 | 233.1262 | 159.7191 | 86.5691 | 102.8669 | 129.8884 | 170.9713 |  |  |  | 235.8771 | 111.0953 | 166.7791 | [5 empty] | 128.3639 | 174.3679 | 217.9718 | 221.322 | 67.1305 | 86.0276 | 99.9475 | 123.4932 | 120.2822 | 146.2828 | 72.8426 | 88.3541 | 99.8511 | 125.3909 | 166.1843 |  | 184.5306 | 227.8762 | 227.2933 | 113.0298 | 141.2423 | 184.5593 | 230.1538 | 227.141 | [7 empty] | 108.5344 | 143.7386 | 189.9021 | 232.2829 |  | 119.6417 | 121.0532 | 120.1731 | 228.0729 | 152.4416 | 103.017 |  | 22.3622 | 22.907 | 18.79 | 19.5845 | 39.0902 | 104.5707 | 91.1478 | 120.1281 | 118.2443 | 120.716 | 86.0646 | 98.5859 | 150.7609 | 207.1656 | 207.0185 | 153.3326 | -0.0045 | -0.053 | 0.009 | 0.0471 | -0.0105 | 0.0013 | -0.0251 | -0.0865 | -0.0486 | -283.9999 | 0.0508 | -319.7375 | 0.0242 | -312.4724 | -0.0025 | -270.3284 | 0.0057 | -206.1191 | -0.8526 | -246.481 | -0.8711 |  |  | 119.4873 | 207.0921 | 75.61
2017-12-19 14:01 | 7573.4544 |  |  | 38.9392 | -14.5111 | 34.1671 | 30.1026 | 10.1988 | -0.5789 | -9.9497 | 20.9547 |  |  | -142.1506 | -18.2053 | 37.329 | 41.2537 | 33.8594 | 12.2353 | 47.5352 | 47.0997 | 9.9176 |  | 200.4498 | 117.6325 | 158.5373 | 207.6921 | 217.9977 | 169.9853 | 84.8734 |  |  | 159.5711 | 131.3372 | 156.5925 | 127.7753 | 116.2281 | 102.1055 | 100.9287 | 121.4656 | 165.1953 | 209.2745 | 212.9477 | 153.8001 | 124.8017 | 172.4064 | 152.3411 | 103.4796 |  |  |  |  | 134.8446 | 122.7306 | 220.1052 | 218.958 |  |  | 136.8094 | 132.9654 | 183.587 | 230.3853 | 99.3636 | 80.04 | 99.1858 | 122.8654 | 154.1052 |  |  |  | 231.5273 | 135.9854 | 166.3474 | [5 empty] | 139.7072 | 170.2607 | 206.3804 | 207.2311 | 78.4919 | 98.8497 | 99.3522 | 114.7008 | 112.2497 | 135.9088 | 78.3573 | 99.2008 | 107.6371 | 135.6028 | 168.8546 |  | 176.3813 | 222.0146 | 224.2596 | 98.1427 | 125.0347 | 168.8178 | 225.9281 | 230.4153 | [7 empty] | 100.3784 | 136.444 | 185.2748 | 230.1557 | 227.3928 | 116.9607 | 118.9574 | 206.3496 | 136.7242 | 211.1414 | 137.0459 | 40.6172 | 39.6761 | 126.1812 | 120.3512 | 35.8834 | 37.1755 | 39.5497 | 38.8591 | 37.0243 | 41.8418 | 120.7242 | 143.7158 |  |  | 140.6017 | 186.9525 | 218.9731 | 208.5192 | 141.9151 | 86.5702 | [7 empty] | 99.5096 | 102.4409 | 134.0279 | 179.8822 | 225.2194 | 220.8056 | 142.2821 | 128.7734 | 171.1321 | 189.9661 | [5 empty] | 127.105 | 132.3252 | 224.665 | 233.0498 |  |  | 101.4638 | 127.1454 | 177.8219 | 233.1046 | 159.7153 | 86.5679 | 102.865 | 129.8907 | 170.962 |  |  |  | 235.8503 | 111.0855 | 166.772 | [5 empty] | 128.3756 | 174.3684 | 217.9579 | 221.2986 | 67.1282 | 86.0392 | 99.9503 | 123.496 | 120.2773 | 146.2799 | 72.8384 | 88.3497 | 99.8635 | 125.3883 | 166.1702 |  | 184.5245 | 227.848 | 227.2697 | 113.0306 | 141.2394 | 184.5568 | 230.1269 | 227.1004 | [7 empty] | 108.534 | 143.7342 | 189.8991 | 232.2624 |  | 119.6306 | 121.042 | 120.1683 | 228.0614 | 152.4448 | 102.9972 |  | 22.3731 | 22.9141 | 18.7986 | 19.5814 | 39.0949 | 104.5918 | 91.1442 | 120.1106 | 118.2216 | 120.6833 | 86.0626 | 98.582 | 150.6835 | 207.0874 | 207.0212 | 153.2899 | -0.0048 | -0.0532 | 0.009 | 0.0476 | -0.0105 | 0.0013 | -0.034 | -0.0835 | -0.067 | -284.0091 | 0.0324 | -319.7067 | 0.0365 | -312.5155 | -0.0149 | -270.3191 | -0.0107 | -206.0514 | -0.8711 | -246.4779 | -0.8505 |  |  | 119.4718 | 207.0543 | 75.6295
2017-12-19 14:01 | 7574.4544 |  |  | 38.933 | -14.4839 | 34.1362 | 30.1151 | 10.1707 | -0.647 | -10.0273 | 21.0714 |  |  | -142.2018 | -18.1804 | 37.3569 | 41.3588 | 33.9306 | 12.3009 | 47.6194 | 47.1634 | 11.7829 |  | 200.4341 | 117.6372 | 158.5345 | 207.6707 | 217.9716 | 169.9798 | 84.8828 |  |  | 159.5586 | 131.3315 | 156.5772 | 127.7631 | 116.2233 | 102.0932 | 100.9377 | 121.4642 | 165.1871 | 209.2506 | 212.9298 | 153.7937 | 124.8142 | 172.4096 | 152.3315 | 103.4705 |  |  |  |  | 134.8537 | 122.73 | 220.0857 | 218.9344 |  |  | 136.8047 | 132.96 | 183.5786 | 230.3521 | 99.3592 | 80.0365 | 99.1824 | 122.8664 | 154.0981 |  |  |  | 231.4949 | 135.9869 | 166.3361 | [5 empty] | 139.7053 | 170.2594 | 206.362 | 207.202 | 78.4783 | 98.8666 | 99.3572 | 114.7317 | 112.2609 | 135.9216 | 78.3636 | 99.2272 | 107.646 | 135.6081 | 168.8571 |  | 176.3885 | 222.0067 | 224.2359 | 98.1561 | 125.0434 | 168.8285 | 225.9069 | 230.394 | [7 empty] | 100.3898 | 136.4514 | 185.2701 | 230.1332 | 227.3691 | 116.9472 | 118.9388 | 206.327 | 136.708 | 211.1123 | 137.037 | 40.3152 | 39.7584 | 126.1561 | 120.3187 | 36.4999 | 37.7503 | 39.6053 | 38.8315 | 37.0489 | 42.0286 | 120.6987 | 143.6916 |  |  | 140.6105 | 186.9404 | 218.9532 | 208.492 | 141.9109 | 86.5681 | [7 empty] | 99.5097 | 102.44 | 134.0322 | 179.8792 | 225.1957 | 220.7769 | 142.2792 | 128.7802 | 171.1352 | 189.9475 | [5 empty] | 127.1035 | 132.3276 | 224.6366 | 233.0059 |  |  | 101.4608 | 127.1463 | 177.8228 | 233.0771 | 159.7018 | 86.5722 | 102.8699 | 129.8772 | 170.9609 |  |  |  | 235.8181 | 111.0687 | 166.7698 | [5 empty] | 128.3825 | 174.3601 | 217.938 | 221.2749 | 67.1325 | 86.0431 | 99.9474 | 123.4979 | 120.2674 | 146.2854 | 72.8374 | 88.3503 | 99.8677 | 125.3776 | 166.1528 |  | 184.51 | 227.8159 | 227.2393 | 113.0292 | 141.2342 | 184.5462 | 230.0907 | 227.0642 | [7 empty] | 108.5422 | 143.7329 | 189.8976 | 232.2378 |  | 119.6122 | 121.0211 | 120.1557 | 228.0306 | 152.4357 | 102.9715 |  | 22.372 | 22.9112 | 18.8014 | 19.5717 | 39.0905 | 104.6105 | 91.1326 | 120.1022 | 118.2064 | 120.6763 | 86.0589 | 98.5844 | 150.6145 | 207.0597 | 207.0109 | 153.2098 | -0.0048 | -0.053 | 0.0099 | 0.0485 | -0.0102 | 0.0018 | -0.0399 | -0.081 | -0.0337 | -283.9937 | 0.02 | -319.7221 | 0.0283 | -312.5093 | 0.0283 | -270.3714 | 0.0098 | -206.0668 | -0.8834 | -246.4656 | -0.8587 |  |  | 119.4575 | 207.0353 | 75.7393
2017-12-19 14:01 | 7575.4545 |  |  | 38.9431 | -14.4238 | 34.0857 | 30.1498 | 10.2293 | -0.5393 | -9.9661 | 21.1279 |  |  | -142.2386 | -18.2189 | 37.3288 | 41.4053 | 33.8924 | 12.3191 | 47.5666 | 47.0497 | 8.9881 |  | 200.412 | 117.6439 | 158.5304 | 207.6562 | 217.9431 | 169.9687 | 84.9045 |  |  | 159.548 | 131.3255 | 156.5701 | 127.7519 | 116.2124 | 102.0865 | 100.9349 | 121.4617 | 165.1783 | 209.2198 | 212.8915 | 153.7896 | 124.816 | 172.4001 | 152.3291 | 103.476 |  |  |  |  | 134.8475 | 122.72 | 220.062 | 218.9005 |  |  | 136.7993 | 132.9613 | 183.5621 | 230.3163 | 99.3505 | 80.038 | 99.1858 | 122.8667 | 154.0905 |  |  |  | 231.4607 | 135.9924 | 166.3311 | [5 empty] | 139.7054 | 170.2607 | 206.3419 | 207.1754 | 78.4794 | 98.889 | 99.3656 | 114.7565 | 112.2627 | 135.9305 | 78.3687 | 99.2312 | 107.6495 | 135.6083 | 168.8523 |  | 176.3896 | 221.9839 | 224.204 | 98.1589 | 125.0433 | 168.8308 | 225.8806 | 230.364 | [7 empty] | 100.3987 | 136.4504 | 185.257 | 230.104 | 227.3334 | 116.9304 | 118.9177 | 206.3054 | 136.692 | 211.0764 | 137.0221 | 40.117 | 40.0086 | 126.1477 | 120.3 | 36.6879 | 37.9798 | 39.6262 | 38.8646 | 37.0613 | 42.1446 | 120.6784 | 143.6747 |  |  | 140.6112 | 186.9312 | 218.9265 | 208.4607 | 141.9058 | 86.5738 | [7 empty] | 99.5044 | 102.4459 | 134.0377 | 179.872 | 225.1729 | 220.7453 | 142.2804 | 128.7844 | 171.1337 | 189.9295 | [5 empty] | 127.0964 | 132.3386 | 224.6213 | 232.9703 |  |  | 101.4614 | 127.148 | 177.8257 | 233.0549 | 159.6921 | 86.5901 | 102.8876 | 129.8748 | 170.9692 |  |  |  | 235.7826 | 111.0449 | 166.7581 | [5 empty] | 128.3862 | 174.3474 | 217.9139 | 221.2465 | 67.1329 | 86.0404 | 99.947 | 123.5006 | 120.2734 | 146.2972 | 72.8345 | 88.3647 | 99.865 | 125.3825 | 166.1488 |  | 184.5062 | 227.7969 | 227.2143 | 113.0266 | 141.2379 | 184.5348 | 230.0655 | 227.045 | [7 empty] | 108.5445 | 143.7344 | 189.8904 | 232.2071 |  | 119.6022 | 121.0054 | 120.1337 | 228.0036 | 152.426 | 102.9384 |  | 22.3681 | 22.9063 | 18.7972 | 19.5613 | 39.0902 | 104.5365 | 91.1306 | 120.0848 | 118.1916 | 120.6746 | 86.0536 | 98.5986 | 150.7203 | 207.0838 | 207.0118 | 153.2521 | -0.0045 | -0.0532 | 0.0092 | 0.048 | -0.0108 | 0.001 | -0.0307 | -0.0854 | -0.0529 | -283.9907 | 0.0242 | -319.6606 | 0.0139 | -312.497 | 0.018 | -270.3868 | 0.0344 | -206.0729 | -0.8875 | -246.4163 | -0.8916 |  |  | 119.4425 | 207.0478 | 75.7732
2017-12-19 14:01 | 7576.4546 |  |  | 38.9344 | -14.4033 | 34.1013 | 30.2532 | 10.3292 | -0.5211 | -9.9776 | 21.1599 |  |  | -142.114 | -18.2107 | 37.4496 | 41.4054 | 33.96 | 12.3562 | 47.6802 | 47.1818 | 9.0447 |  | 200.3919 | 117.6447 | 158.5219 | 207.6329 | 217.9192 | 169.9577 | 84.9078 |  |  | 159.5375 | 131.3193 | 156.5644 | 127.7455 | 116.2067 | 102.0877 | 100.9399 | 121.4669 | 165.1747 | 209.1996 | 212.8694 | 153.7864 | 124.8183 | 172.3922 | 152.319 | 103.465 |  |  |  |  | 134.8426 | 122.7285 | 220.0379 | 218.8676 |  |  | 136.8062 | 132.9696 | 183.5567 | 230.299 | 99.3598 | 80.0567 | 99.1945 | 122.8758 | 154.0919 |  |  |  | 231.4295 | 135.9971 | 166.3233 | [5 empty] | 139.7068 | 170.2633 | 206.3289 | 207.1634 | 78.4884 | 98.9087 | 99.3692 | 114.7775 | 112.2594 | 135.9267 | 78.3705 | 99.2077 | 107.6454 | 135.5983 | 168.8377 |  | 176.3764 | 221.9571 | 224.1729 | 98.1551 | 125.0416 | 168.8194 | 225.8533 | 230.3255 | [7 empty] | 100.4011 | 136.4463 | 185.246 | 230.0754 | 227.2987 | 116.9154 | 118.9018 | 206.2889 | 136.6838 | 211.0532 | 137.0239 | 40.0279 | 40.2311 | 126.135 | 120.2839 | 37.0745 | 37.7066 | 39.642 | 38.7663 | 36.43 | 41.8904 | 120.6672 | 143.6596 |  |  | 140.6082 | 186.924 | 218.8948 | 208.4406 | 141.898 | 86.5846 | [7 empty] | 99.4953 | 102.4519 | 134.0341 | 179.8652 | 225.1462 | 220.712 | 142.2816 | 128.7865 | 171.1301 | 189.9171 | [5 empty] | 127.0988 | 132.3343 | 224.6056 | 232.9501 |  |  | 101.4678 | 127.1584 | 177.8273 | 233.0334 | 159.7004 | 86.6038 | 102.9013 | 129.8894 | 170.972 |  |  |  | 235.7455 | 111.0482 | 166.7369 | [5 empty] | 128.3808 | 174.339 | 217.8911 | 221.2157 | 67.1336 | 86.0408 | 99.9572 | 123.4985 | 120.2777 | 146.3077 | 72.834 | 88.363 | 99.885 | 125.3987 | 166.1523 |  | 184.5132 | 227.7862 | 227.1875 | 113.0232 | 141.2385 | 184.5365 | 230.0522 | 227.022 | [7 empty] | 108.5411 | 143.7302 | 189.8875 | 232.1809 |  | 119.5913 | 121.0003 | 120.1178 | 227.9885 | 152.4139 | 102.9141 |  | 22.3716 | 22.9141 | 18.8006 | 19.5519 | 39.0952 | 104.4264 | 91.1304 | 120.0653 | 118.1696 | 120.6521 | 86.0668 | 98.5758 | 150.6767 | 207.0196 | 206.9417 | 153.2258 | -0.0046 | -0.0531 | 0.0094 | 0.0482 | -0.0104 | 0.0019 | -0.0385 | -0.0851 | -0.0642 | -284.0522 | 0.0591 | -319.7067 | -0.0169 | -312.4447 | -0.0087 | -270.3499 | 0.0426 | -206.0914 | -0.8567 | -246.4379 | -0.8998 |  |  | 119.4267 | 206.9806 | 75.9843
2017-12-19 14:01 | 7577.4546 |  |  | 38.8721 | -14.4258 | 34.0962 | 30.3274 | 10.3032 | -0.5264 | -10.0058 | 21.0664 |  |  | -142.0657 | -18.2104 | 37.4098 | 41.4352 | 33.9558 | 12.2198 | 47.6222 | 47.2371 | 9.2853 |  | 200.3749 | 117.6491 | 158.5209 | 207.6092 | 217.889 | 169.9519 | 84.9032 |  |  | 159.5259 | 131.316 | 156.5541 | 127.7457 | 116.2039 | 102.0953 | 100.9421 | 121.4716 | 165.1746 | 209.1823 | 212.852 | 153.785 | 124.8239 | 172.392 | 152.3108 | 103.4392 |  |  |  |  | 134.8478 | 122.7335 | 220.0222 | 218.848 |  |  | 136.8107 | 132.9752 | 183.5536 | 230.2785 | 99.373 | 80.0683 | 99.2001 | 122.8809 | 154.0881 |  |  |  | 231.3977 | 135.9915 | 166.3127 | [5 empty] | 139.7141 | 170.2553 | 206.3214 | 207.1404 | 78.4868 | 98.924 | 99.3708 | 114.7967 | 112.259 | 135.9325 | 78.3649 | 99.2014 | 107.64 | 135.5946 | 168.8275 |  | 176.3669 | 221.9369 | 224.1428 | 98.1552 | 125.0462 | 168.8175 | 225.8235 | 230.2942 | [7 empty] | 100.4061 | 136.4497 | 185.2381 | 230.0488 | 227.2694 | 116.9032 | 118.877 | 206.264 | 136.6719 | 211.0231 | 137.0154 | 39.9931 | 40.1421 | 126.1028 | 120.2595 | 37.6865 | 38.1909 | 39.6062 | 38.7036 | 35.4765 | 41.388 | 120.6467 | 143.6363 |  |  | 140.6158 | 186.919 | 218.8755 | 208.418 | 141.8914 | 86.5891 | [7 empty] | 99.5019 | 102.4536 | 134.03 | 179.8514 | 225.1194 | 220.6783 | 142.2855 | 128.7857 | 171.1235 | 189.8981 | [5 empty] | 127.1019 | 132.3247 | 224.5857 | 232.9269 |  |  | 101.4727 | 127.1667 | 177.8249 | 233.0161 | 159.6959 | 86.6162 | 102.9046 | 129.8951 | 170.9667 |  |  |  | 235.7171 | 111.0677 | 166.7328 | [5 empty] | 128.3865 | 174.333 | 217.8676 | 221.189 | 67.1463 | 86.0481 | 99.9692 | 123.5019 | 120.2757 | 146.3058 | 72.8372 | 88.3513 | 99.8921 | 125.4022 | 166.1474 |  | 184.5079 | 227.7708 | 227.1553 | 113.0327 | 141.2417 | 184.5332 | 230.0316 | 226.9891 | [7 empty] | 108.5394 | 143.7241 | 189.8793 | 232.1639 |  | 119.5828 | 120.9879 | 120.1062 | 227.9737 | 152.4136 | 102.8956 |  | 22.3749 | 22.9221 | 18.8028 | 19.5394 | 39.0994 | 104.4306 | 91.122 | 120.0503 | 118.154 | 120.6383 | 86.0656 | 98.5844 | 150.6447 | 207.0016 | 206.9238 | 153.1822 | -0.0047 | -0.0533 | 0.0092 | 0.0476 | -0.0103 | 0.002 | -0.0452 | -0.0851 | -0.0553 | -284.0522 | 0.0878 | -319.7929 | 0.0365 | -312.5062 | -0.0395 | -270.3007 | 0.0262 | -206.1037 | -0.8279 | -246.5487 | -0.8608 |  |  | 119.4125 | 206.9627 | 75.912
2017-12-19 14:01 | 7578.4547 |  |  | 38.9159 | -14.4339 | 34.0786 | 30.2794 | 10.2977 | -0.4066 | -10.0163 | 21.0596 |  |  | -142.1817 | -18.1877 | 37.3299 | 41.4225 | 33.9697 | 12.2563 | 47.6979 | 47.2387 | 11.6713 |  | 200.3648 | 117.6541 | 158.5182 | 207.5911 | 217.856 | 169.9537 | 84.9129 |  |  | 159.5188 | 131.3079 | 156.5438 | 127.7359 | 116.1968 | 102.1019 | 100.9351 | 121.4699 | 165.173 | 209.1617 | 212.8146 | 153.7841 | 124.8256 | 172.3851 | 152.3078 | 103.3987 |  |  |  |  | 134.8473 | 122.7338 | 220.0099 | 218.8299 |  |  | 136.8161 | 132.9823 | 183.5509 | 230.2522 | 99.3848 | 80.0726 | 99.204 | 122.8831 | 154.0857 |  |  |  | 231.3688 | 136.0011 | 166.3103 | [5 empty] | 139.7214 | 170.2589 | 206.3084 | 207.1197 | 78.4848 | 98.9488 | 99.3766 | 114.8198 | 112.2619 | 135.9413 | 78.374 | 99.2225 | 107.6339 | 135.5896 | 168.8176 |  | 176.3654 | 221.9161 | 224.1278 | 98.1623 | 125.0431 | 168.814 | 225.8032 | 230.27 | [7 empty] | 100.4137 | 136.4514 | 185.2283 | 230.0229 | 227.2387 | 116.8879 | 118.8531 | 206.2383 | 136.6635 | 210.9949 | 137.0038 | 40.0216 | 39.9394 | 126.0873 | 120.2478 | 37.8674 | 38.7403 | 39.5285 | 38.7314 | 34.8741 | 41.0352 | 120.636 | 143.6175 |  |  | 140.6107 | 186.9018 | 218.8427 | 208.3865 | 141.8936 | 86.5981 | [7 empty] | 99.512 | 102.4558 | 134.0242 | 179.8354 | 225.0863 | 220.6447 | 142.2837 | 128.7804 | 171.1183 | 189.8735 | [5 empty] | 127.1011 | 132.3254 | 224.5649 | 232.8975 |  |  | 101.4671 | 127.1747 | 177.818 | 232.9956 | 159.6799 | 86.6261 | 102.9035 | 129.897 | 170.9575 |  |  |  | 235.6899 | 111.0648 | 166.7304 | [5 empty] | 128.3961 | 174.3289 | 217.8412 | 221.1646 | 67.1455 | 86.0592 | 99.9597 | 123.5054 | 120.2734 | 146.3023 | 72.841 | 88.3623 | 99.8824 | 125.3972 | 166.1375 |  | 184.5006 | 227.7489 | 227.1307 | 113.05 | 141.242 | 184.5215 | 230.0012 | 226.9627 | [7 empty] | 108.5359 | 143.7272 | 189.8668 | 232.1363 |  | 119.579 | 120.9698 | 120.0974 | 227.9625 | 152.4163 | 102.882 |  | 22.3875 | 22.9369 | 18.8061 | 19.5424 | 39.1146 | 104.5293 | 91.1266 | 120.0396 | 118.1421 | 120.6233 | 86.0732 | 98.5989 | 150.6658 | 206.9821 | 206.9101 | 153.2199 | -0.0047 | -0.0533 | 0.0089 | 0.0473 | -0.0107 | 0.0014 | -0.0449 | -0.0834 | -0.0735 | -283.9537 | 0.0283 | -319.7406 | 0.0467 | -312.5401 | 0.0016 | -270.3253 | -0.0128 | -205.9744 | -0.8875 | -246.481 | -0.8485 |  |  | 119.399 | 206.9461 | 75.9346
2017-12-19 14:01 | 7579.4547 |  |  | 38.9653 | -14.4271 | 34.1262 | 30.2994 | 10.4078 | -0.4545 | -10.0246 | 21.0503 |  |  | -142.1733 | -18.1879 | 37.3968 | 41.452 | 33.9237 | 12.26 | 47.7265 | 47.2445 | 10.2367 |  | 200.3419 | 117.6533 | 158.5077 | 207.5645 | 217.8276 | 169.9379 | 84.9149 |  |  | 159.5036 | 131.2989 | 156.5292 | 127.7224 | 116.1825 | 102.0988 | 100.9353 | 121.4616 | 165.1663 | 209.1377 | 212.7856 | 153.7759 | 124.8187 | 172.3677 | 152.2914 | 103.3606 |  |  |  |  | 134.8423 | 122.7381 | 219.987 | 218.7939 |  |  | 136.8214 | 132.9789 | 183.5423 | 230.2293 | 99.383 | 80.0776 | 99.2128 | 122.8859 | 154.0839 |  |  |  | 231.3401 | 135.9961 | 166.3054 | [5 empty] | 139.7279 | 170.2595 | 206.2894 | 207.1033 | 78.4892 | 98.9713 | 99.3829 | 114.8333 | 112.2628 | 135.9404 | 78.3753 | 99.2266 | 107.6297 | 135.5874 | 168.8075 |  | 176.3596 | 221.891 | 224.1142 | 98.1663 | 125.0364 | 168.8087 | 225.7838 | 230.2343 | [7 empty] | 100.4118 | 136.4516 | 185.2264 | 229.9939 | 227.2107 | 116.8719 | 118.8429 | 206.2199 | 136.6561 | 210.9695 | 136.9934 | 40.0725 | 39.8334 | 126.0741 | 120.2321 | 38.0997 | 38.6484 | 39.5809 | 38.7579 | 34.8005 | 40.8013 | 120.6202 | 143.5895 |  |  | 140.6134 | 186.8951 | 218.8195 | 208.3589 | 141.9035 | 86.6101 | [7 empty] | 99.5134 | 102.4688 | 134.0304 | 179.8304 | 225.0577 | 220.6181 | 142.2841 | 128.7893 | 171.1196 | 189.8617 | [5 empty] | 127.107 | 132.3371 | 224.5404 | 232.8628 |  |  | 101.4669 | 127.1719 | 177.8127 | 232.968 | 159.6739 | 86.6385 | 102.9095 | 129.8957 | 170.9519 |  |  |  | 235.6556 | 111.0611 | 166.7245 | [5 empty] | 128.3976 | 174.3291 | 217.822 | 221.1374 | 67.1449 | 86.0609 | 99.9629 | 123.5081 | 120.2698 | 146.3076 | 72.8512 | 88.3676 | 99.8903 | 125.4032 | 166.1399 |  | 184.4994 | 227.7237 | 227.1059 | 113.0436 | 141.2431 | 184.5093 | 229.9681 | 226.9326 | [7 empty] | 108.5423 | 143.7343 | 189.8566 | 232.1145 |  | 119.5674 | 120.9614 | 120.0827 | 227.9389 | 152.4059 | 102.8541 |  | 22.3989 | 22.953 | 18.8079 | 19.5522 | 39.1164 | 104.6212 | 91.1251 | 120.005 | 118.1241 | 120.6077 | 86.061 | 98.5944 | 150.6194 | 206.9755 | 206.8976 | 153.1741 | -0.0048 | -0.0531 | 0.0094 | 0.0474 | -0.01 | 0.0022 | -0.0354 | -0.0815 | -0.055 | -283.9814 | 0.0262 | -319.7006 | 0.0324 | -312.537 | 0.0303 | -270.3776 | 0.0344 | -205.9868 | -0.8854 | -246.4563 | -0.8608 |  |  | 119.3829 | 206.9366 | 75.9924
2017-12-19 14:01 | 7580.4548 |  |  | 38.9147 | -14.368 | 34.2163 | 30.2652 | 10.4631 | -0.5154 | -9.9577 | 21.0366 |  |  | -142.099 | -18.2542 | 37.4409 | 41.4788 | 33.9816 | 12.309 | 47.7103 | 47.234 | 8.082 |  | 200.3024 | 117.6532 | 158.4998 | 207.5364 | 217.7962 | 169.9162 | 84.9099 |  |  | 159.4841 | 131.2892 | 156.511 | 127.7081 | 116.1694 | 102.0892 | 100.9393 | 121.4664 | 165.1609 | 209.1185 | 212.7568 | 153.7738 | 124.8143 | 172.3628 | 152.288 | 103.3328 |  |  |  |  | 134.8468 | 122.7376 | 219.9593 | 218.7648 |  |  | 136.8234 | 132.982 | 183.535 | 230.206 | 99.3793 | 80.0853 | 99.2173 | 122.8851 | 154.08 |  |  |  | 231.3068 | 135.9783 | 166.2977 | [5 empty] | 139.7244 | 170.2442 | 206.2652 | 207.0757 | 78.4887 | 98.9794 | 99.3834 | 114.843 | 112.2591 | 135.9363 | 78.3765 | 99.2051 | 107.6371 | 135.5917 | 168.8016 |  | 176.3574 | 221.8703 | 224.0805 | 98.172 | 125.0432 | 168.81 | 225.7634 | 230.2051 | [7 empty] | 100.4224 | 136.4588 | 185.2269 | 229.972 | 227.1833 | 116.8543 | 118.8275 | 206.2056 | 136.6485 | 210.9458 | 136.9745 | 40.2028 | 39.635 | 126.053 | 120.2175 | 38.6457 | 38.1219 | 39.6722 | 38.7984 | 35.3118 | 40.6789 | 120.5932 | 143.5811 |  |  | 140.6197 | 186.8969 | 218.8068 | 208.3368 | 141.903 | 86.619 | [7 empty] | 99.5277 | 102.4705 | 134.0377 | 179.8297 | 225.0382 | 220.5969 | 142.2803 | 128.8014 | 171.1219 | 189.85 | [5 empty] | 127.1113 | 132.3452 | 224.5116 | 232.828 |  |  | 101.4652 | 127.1655 | 177.8027 | 232.9387 | 159.6709 | 86.6414 | 102.9072 | 129.885 | 170.9505 |  |  |  | 235.6242 | 111.0681 | 166.7233 | [5 empty] | 128.3949 | 174.3215 | 217.8072 | 221.1109 | 67.1548 | 86.0638 | 99.9699 | 123.5119 | 120.2656 | 146.3118 | 72.8621 | 88.3642 | 99.9001 | 125.4097 | 166.1362 |  | 184.4966 | 227.7044 | 227.0796 | 113.0281 | 141.2474 | 184.5071 | 229.9365 | 226.8983 | [7 empty] | 108.5492 | 143.7305 | 189.8459 | 232.0925 |  | 119.5489 | 120.946 | 120.0628 | 227.9132 | 152.3964 | 102.8241 |  | 22.3982 | 22.9549 | 18.7973 | 19.5543 | 39.1121 | 104.6866 | 91.1093 | 120.0015 | 118.1127 | 120.5973 | 86.0762 | 98.5997 | 150.6114 | 206.9551 | 206.8598 | 153.1372 | -0.0049 | -0.0531 | 0.0096 | 0.0479 | -0.0101 | 0.0017 | -0.0436 | -0.0828 | -0.0421 | -283.9907 | 0.0344 | -319.7067 | 0.0036 | -312.4786 | -0.0025 | -270.3653 | 0.0303 | -205.9991 | -0.8731 | -246.4471 | -0.8752 |  |  | 119.3689 | 206.9074 | 76.0613
2017-12-19 14:02 | 7581.4549 |  |  | 39.0203 | -14.341 | 34.1056 | 30.2754 | 10.3697 | -0.4531 | -9.8867 | 21.0865 |  |  | -142.1121 | -18.239 | 37.3675 | 41.4531 | 33.9412 | 12.3451 | 47.7643 | 47.2647 | 11.1581 |  | 200.2858 | 117.66 | 158.501 | 207.5216 | 217.7722 | 169.9171 | 84.9165 |  |  | 159.4718 | 131.2833 | 156.4986 | 127.7004 | 116.1693 | 102.0974 | 100.9434 | 121.477 | 165.1576 | 209.1015 | 212.7307 | 153.7741 | 124.8169 | 172.3636 | 152.2961 | 103.2944 |  |  |  |  | 134.8502 | 122.7396 | 219.9266 | 218.7397 |  |  | 136.8203 | 132.9838 | 183.5223 | 230.178 | 99.3765 | 80.0885 | 99.2109 | 122.8847 | 154.0744 |  |  |  | 231.276 | 135.9881 | 166.2957 | [5 empty] | 139.7181 | 170.244 | 206.2479 | 207.0545 | 78.491 | 98.995 | 99.3873 | 114.8609 | 112.2594 | 135.9409 | 78.3792 | 99.2162 | 107.6391 | 135.5886 | 168.7981 |  | 176.3576 | 221.8533 | 224.0445 | 98.1755 | 125.0539 | 168.8101 | 225.7415 | 230.176 | [7 empty] | 100.4305 | 136.4599 | 185.2127 | 229.9494 | 227.1564 | 116.8417 | 118.8183 | 206.1897 | 136.637 | 210.9274 | 136.9658 | 40.3103 | 39.3276 | 126.0339 | 120.1997 | 39.1353 | 37.736 | 39.6957 | 38.9203 | 35.9981 | 40.5308 | 120.5773 | 143.5699 |  |  | 140.6125 | 186.8907 | 218.7791 | 208.3139 | 141.9044 | 86.6211 | [7 empty] | 99.5354 | 102.4734 | 134.0339 | 179.8251 | 225.0162 | 220.5658 | 142.2758 | 128.8018 | 171.1197 | 189.8365 | [5 empty] | 127.1091 | 132.3458 | 224.4896 | 232.7998 |  |  | 101.4581 | 127.1759 | 177.7967 | 232.9152 | 159.6616 | 86.6428 | 102.9067 | 129.8838 | 170.9496 |  |  |  | 235.5995 | 111.0592 | 166.7231 | [5 empty] | 128.4006 | 174.3129 | 217.7859 | 221.0855 | 67.1677 | 86.0759 | 99.9706 | 123.5097 | 120.2641 | 146.3114 | 72.8601 | 88.3665 | 99.8967 | 125.4157 | 166.124 |  | 184.4917 | 227.682 | 227.0573 | 113.0296 | 141.2526 | 184.5058 | 229.9115 | 226.8643 | [7 empty] | 108.5533 | 143.7291 | 189.834 | 232.0656 |  | 119.5229 | 120.9133 | 120.0383 | 227.8806 | 152.3772 | 102.7869 |  | 22.3858 | 22.9545 | 18.7808 | 19.5394 | 39.1028 | 104.7037 | 91.092 | 119.988 | 118.0941 | 120.5847 | 86.0669 | 98.6156 | 150.586 | 206.8942 | 206.8452 | 153.1465 | -0.0047 | -0.0528 | 0.0091 | 0.0481 | -0.0108 | 0.0011 | -0.036 | -0.0857 | -0.0581 | -284.0091 | 0.055 | -319.7221 | 0.0303 | -312.5124 | -0.0025 | -270.3376 | 0.02 | -206.0206 | -0.8567 | -246.4748 | -0.8567 |  |  | 119.3502 | 206.8697 | 76.0648
2017-12-19 14:02 | 7582.4549 |  |  | 39.0741 | -14.3215 | 34.1826 | 30.2828 | 10.5246 | -0.4551 | -9.8699 | 21.1108 |  |  | -141.9282 | -18.1861 | 37.3127 | 41.2721 | 33.9297 | 12.3226 | 47.7871 | 47.3378 | 10.3661 |  | 200.2767 | 117.6644 | 158.5048 | 207.5028 | 217.7476 | 169.915 | 84.939 |  |  | 159.4618 | 131.2758 | 156.4984 | 127.6967 | 116.167 | 102.1053 | 100.9401 | 121.4762 | 165.1469 | 209.0763 | 212.7048 | 153.7662 | 124.8237 | 172.3609 | 152.2951 | 103.2847 |  |  |  |  | 134.8441 | 122.7432 | 219.8929 | 218.7039 |  |  | 136.8167 | 132.9778 | 183.5105 | 230.1485 | 99.3708 | 80.0869 | 99.2059 | 122.8815 | 154.0694 |  |  |  | 231.2481 | 135.9877 | 166.2926 | [5 empty] | 139.721 | 170.2479 | 206.2394 | 207.0406 | 78.488 | 99.0148 | 99.3967 | 114.8784 | 112.2695 | 135.9456 | 78.3849 | 99.2355 | 107.638 | 135.5934 | 168.7947 |  | 176.3542 | 221.8374 | 224.0248 | 98.1736 | 125.0588 | 168.8091 | 225.7216 | 230.1466 | [7 empty] | 100.426 | 136.4515 | 185.1952 | 229.9254 | 227.1254 | 116.8273 | 118.8037 | 206.1677 | 136.6144 | 210.901 | 136.9511 | 40.3287 | 39.0795 | 126.0173 | 120.1872 | 39.4227 | 38.0535 | 39.7301 | 39.0563 | 36.7208 | 40.3519 | 120.5704 | 143.5457 |  |  | 140.6132 | 186.8761 | 218.7559 | 208.2821 | 141.9103 | 86.6282 | [7 empty] | 99.5329 | 102.4772 | 134.0288 | 179.8078 | 224.9801 | 220.5308 | 142.2649 | 128.7987 | 171.1063 | 189.8164 | [5 empty] | 127.1054 | 132.3475 | 224.4676 | 232.769 |  |  | 101.4557 | 127.1744 | 177.7988 | 232.8943 | 159.6552 | 86.6446 | 102.9136 | 129.901 | 170.9417 |  |  |  | 235.5648 | 111.0377 | 166.7125 | [5 empty] | 128.4076 | 174.3106 | 217.7646 | 221.0586 | 67.1708 | 86.0792 | 99.9696 | 123.5097 | 120.263 | 146.3086 | 72.8527 | 88.3683 | 99.894 | 125.4275 | 166.117 |  | 184.4875 | 227.6523 | 227.0351 | 113.0367 | 141.2457 | 184.4884 | 229.8848 | 226.8279 | [7 empty] | 108.5633 | 143.7275 | 189.832 | 232.0479 |  | 119.5089 | 120.8938 | 120.0185 | 227.8547 | 152.3576 | 102.7549 |  | 22.3785 | 22.9658 | 18.7708 | 19.5259 | 39.1006 | 104.7268 | 91.0875 | 119.9687 | 118.0775 | 120.5752 | 86.0754 | 98.6053 | 150.5054 | 206.8145 | 206.829 | 153.1068 | -0.0046 | -0.0533 | 0.0095 | 0.048 | -0.0106 | 0.0017 | -0.0368 | -0.085 | -0.0514 | -283.9937 | 0.0303 | -319.7036 | 0.0242 | -312.5062 | -0.0005 | -270.353 | 0.0262 | -205.9744 | -0.8793 | -246.4717 | -0.8608 |  |  | 119.3342 | 206.8218 | 76.1141
2017-12-19 14:02 | 7583.455 |  |  | 39.0714 | -14.287 | 34.1932 | 30.329 | 10.4859 | -0.5019 | -9.8699 | 21.1114 |  |  | -141.9178 | -18.2646 | 37.3371 | 41.4346 | 33.9629 | 12.3007 | 47.7591 | 47.3678 | 9.2846 |  | 200.2504 | 117.6629 | 158.4989 | 207.4799 | 217.709 | 169.9 | 84.9504 |  |  | 159.449 | 131.2604 | 156.4845 | 127.6852 | 116.1569 | 102.0998 | 100.9481 | 121.478 | 165.1442 | 209.0534 | 212.6793 | 153.7668 | 124.8319 | 172.364 | 152.2862 | 103.3164 |  |  |  |  | 134.8401 | 122.7453 | 219.8718 | 218.6793 |  |  | 136.8214 | 132.98 | 183.5096 | 230.1232 | 99.3701 | 80.0911 | 99.2088 | 122.8822 | 154.063 |  |  |  | 231.2202 | 135.9807 | 166.2844 | [5 empty] | 139.7262 | 170.2523 | 206.2282 | 207.0253 | 78.485 | 99.0329 | 99.4032 | 114.8019 | 112.2796 | 135.9522 | 78.3982 | 99.2233 | 107.6445 | 135.5997 | 168.7868 |  | 176.3558 | 221.8138 | 224.0038 | 98.178 | 125.0617 | 168.8056 | 225.6998 | 230.1295 | [7 empty] | 100.4376 | 136.4467 | 185.1808 | 229.9019 | 227.0953 | 116.8083 | 118.7856 | 206.1465 | 136.5882 | 210.8642 | 136.9348 | 40.3371 | 38.9029 | 126.0043 | 120.1687 | 38.9399 | 38.8615 | 39.817 | 39.1272 | 37.3 | 40.2954 | 120.5567 | 143.5303 |  |  | 140.6195 | 186.862 | 218.7274 | 208.2553 | 141.9029 | 86.6402 | [7 empty] | 99.5201 | 102.476 | 134.0292 | 179.8001 | 224.9463 | 220.5041 | 142.2609 | 128.7929 | 171.0996 | 189.7978 | [5 empty] | 127.1052 | 132.3475 | 224.4406 | 232.7323 |  |  | 101.4538 | 127.1792 | 177.7988 | 232.8691 | 159.653 | 86.6425 | 102.9141 | 129.9118 | 170.9234 |  |  |  | 235.5201 | 111.0402 | 166.6931 | [5 empty] | 128.4038 | 174.302 | 217.7408 | 221.0273 | 67.1657 | 86.0791 | 99.9645 | 123.5091 | 120.2641 | 146.3122 | 72.859 | 88.375 | 99.9004 | 125.4309 | 166.1105 |  | 184.4875 | 227.631 | 227.014 | 113.054 | 141.2395 | 184.4894 | 229.8652 | 226.8042 | [7 empty] | 108.5581 | 143.7321 | 189.835 | 232.0291 |  | 119.5039 | 120.8878 | 120.0084 | 227.8317 | 152.3456 | 102.7401 |  | 22.3846 | 22.9802 | 18.771 | 19.529 | 39.1143 | 104.7872 | 91.0918 | 119.9534 | 118.0635 | 120.5574 | 86.0871 | 98.5827 | 150.5388 | 206.838 | 206.8293 | 153.1344 | -0.0046 | -0.0528 | 0.0092 | 0.0481 | -0.0107 | 0.0012 | -0.0374 | -0.0856 | -0.0664 | -284.0307 | 0.0488 | -319.7344 | 0.0303 | -312.5247 | 0.0098 | -270.353 | 0.0242 | -205.9898 | -0.8628 | -246.4594 | -0.867 |  |  | 119.321 | 206.8336 | 76.1498
2017-12-19 14:02 | 7584.455 |  |  | 39.082 | -14.2913 | 34.2326 | 30.4718 | 10.5488 | -0.4266 | -9.7561 | 21.1767 |  |  | -141.9587 | -18.2652 | 37.2584 | 41.4704 | 33.9336 | 12.2211 | 47.8305 | 47.3159 | 10.8178 |  | 200.2347 | 117.669 | 158.5007 | 207.4671 | 217.6814 | 169.8934 | 84.955 |  |  | 159.4386 | 131.2588 | 156.4666 | 127.6788 | 116.1532 | 102.1119 | 100.9551 | 121.4779 | 165.1369 | 209.0257 | 212.6529 | 153.7675 | 124.8512 | 172.3591 | 152.2731 | 103.3476 |  |  |  |  | 134.8391 | 122.7471 | 219.8618 | 218.6644 |  |  | 136.8194 | 132.9846 | 183.4988 | 230.0933 | 99.3652 | 80.0992 | 99.2132 | 122.886 | 154.0561 |  |  |  | 231.1859 | 135.9801 | 166.2763 | [5 empty] | 139.7232 | 170.2462 | 206.2114 | 207.005 | 78.492 | 99.05 | 99.3999 | 114.7121 | 112.2815 | 135.9559 | 78.403 | 99.2118 | 107.6408 | 135.5879 | 168.7742 |  | 176.3487 | 221.7918 | 223.9695 | 98.1793 | 125.0639 | 168.8015 | 225.6706 | 230.0971 | [7 empty] | 100.4506 | 136.453 | 185.1795 | 229.882 | 227.0719 | 116.7984 | 118.7724 | 206.1319 | 136.5738 | 210.8363 | 136.9254 | 40.162 | 38.6073 | 125.9861 | 120.1416 | 37.4959 | 39.4895 | 40.0067 | 39.1287 | 37.6644 | 40.3809 | 120.5398 | 143.509 |  |  | 140.6275 | 186.8577 | 218.6937 | 208.2286 | 141.8854 | 86.6415 | [7 empty] | 99.5054 | 102.4759 | 134.0289 | 179.7973 | 224.9247 | 220.4746 | 142.2608 | 128.7988 | 171.0987 | 189.7771 | [5 empty] | 127.1072 | 132.3495 | 224.4202 | 232.7004 |  |  | 101.4572 | 127.1944 | 177.8053 | 232.848 | 159.6443 | 86.6483 | 102.9134 | 129.9118 | 170.9145 |  |  |  | 235.4922 | 111.0443 | 166.6916 | [5 empty] | 128.406 | 174.3007 | 217.7175 | 221.0038 | 67.1709 | 86.0781 | 99.9743 | 123.5145 | 120.2644 | 146.3187 | 72.8705 | 88.3825 | 99.9048 | 125.4298 | 166.1052 |  | 184.4905 | 227.6145 | 226.9854 | 113.0523 | 141.2457 | 184.4911 | 229.8437 | 226.7804 | [7 empty] | 108.5605 | 143.7387 | 189.8305 | 232.0068 |  | 119.4866 | 120.8741 | 119.9925 | 227.8023 | 152.3315 | 102.713 |  | 22.3855 | 22.9913 | 18.7675 | 19.5266 | 39.1105 | 104.8389 | 91.0859 | 119.9442 | 118.0474 | 120.5442 | 86.0822 | 98.5897 | 150.5699 | 206.8237 | 206.7977 | 153.1251 | -0.0041 | -0.0527 | 0.009 | 0.0475 | -0.0103 | 0.0017 | -0.0363 | -0.0828 | -0.0783 | -284.0307 | 0.018 | -319.6975 | 0.02 | -312.5062 | 0.018 | -270.3684 | 0.0262 | -205.9621 | -0.8916 | -246.4194 | -0.867 |  |  | 119.3075 | 206.8107 | 76.2507
2017-12-19 14:02 | 7585.4551 |  |  | 39.0846 | -14.3321 | 34.2146 | 30.5386 | 10.6238 | -0.4579 | -9.7467 | 21.1536 |  |  | -141.9207 | -18.1392 | 37.3755 | 41.6282 | 33.9476 | 12.2427 | 47.8053 | 47.3557 | 9.4212 |  | 200.2155 | 117.6716 | 158.4974 | 207.4434 | 217.6533 | 169.8823 | 84.95 |  |  | 159.4298 | 131.2502 | 156.4538 | 127.6777 | 116.1483 | 102.1094 | 100.9518 | 121.4695 | 165.1244 | 208.998 | 212.618 | 153.7599 | 124.8591 | 172.3536 | 152.2621 | 103.36 |  |  |  |  | 134.8382 | 122.7447 | 219.8534 | 218.6443 |  |  | 136.8173 | 132.9845 | 183.4877 | 230.0684 | 99.3629 | 80.1095 | 99.2195 | 122.8923 | 154.057 |  |  |  | 231.1482 | 135.9741 | 166.268 | [5 empty] | 139.7147 | 170.239 | 206.1924 | 206.981 | 78.4897 | 99.0577 | 99.3901 | 114.7173 | 112.2868 | 135.9597 | 78.412 | 99.2181 | 107.6387 | 135.5897 | 168.7648 |  | 176.3395 | 221.7769 | 223.9491 | 98.1929 | 125.077 | 168.8023 | 225.6496 | 230.0722 | [7 empty] | 100.463 | 136.4526 | 185.1772 | 229.8592 | 227.0458 | 116.7846 | 118.7535 | 206.1171 | 136.5562 | 210.8265 | 136.9096 | 39.9133 | 38.5411 | 125.9651 | 120.127 | 35.7791 | 39.7822 | 40.2716 | 39.0702 | 37.9688 | 40.4708 | 120.526 | 143.4928 |  |  | 140.6279 | 186.8443 | 218.6723 | 208.1965 | 141.8741 | 86.6434 | [7 empty] | 99.5107 | 102.4795 | 134.0353 | 179.7912 | 224.9043 | 220.4463 | 142.2546 | 128.8072 | 171.0963 | 189.7606 | [5 empty] | 127.1167 | 132.3536 | 224.402 | 232.6746 |  |  | 101.4552 | 127.2027 | 177.8065 | 232.8271 | 159.631 | 86.6543 | 102.9206 | 129.9167 | 170.9117 |  |  |  | 235.4714 | 111.0408 | 166.692 | [5 empty] | 128.3997 | 174.2986 | 217.6976 | 220.9794 | 67.1798 | 86.0812 | 99.9801 | 123.5165 | 120.254 | 146.3208 | 72.8733 | 88.3863 | 99.9056 | 125.4311 | 166.1003 |  | 184.4878 | 227.597 | 226.9509 | 113.04 | 141.242 | 184.4751 | 229.8102 | 226.7504 | [7 empty] | 108.5783 | 143.7327 | 189.8213 | 231.9764 |  | 119.4728 | 120.8588 | 119.975 | 227.7884 | 152.3301 | 102.691 |  | 22.3868 | 23.0077 | 18.7648 | 19.524 | 39.1084 | 104.8755 | 91.0802 | 119.9259 | 118.0372 | 120.532 | 86.0952 | 98.5991 | 150.5076 | 206.8523 | 206.7916 | 153.109 | -0.0044 | -0.053 | 0.0097 | 0.0479 | -0.0106 | 0.0014 | -0.0304 | -0.0862 | -0.0573 | -284.0368 | 0.0508 | -319.7129 | 0.0118 | -312.4693 | 0.0077 | -270.3591 | 0.0385 | -206.0114 | -0.8526 | -246.4625 | -0.8813 |  |  | 119.2925 | 206.822 | 76.387
2017-12-19 14:02 | 7586.4552 |  |  | 39.0719 | -14.2151 | 34.3282 | 30.6306 | 10.6157 | -0.472 | -9.8015 | 21.2661 |  |  | -141.988 | -18.2153 | 37.3782 | 41.5245 | 33.9464 | 12.3409 | 47.835 | 47.4178 | 8.8338 |  | 200.1895 | 117.6732 | 158.4881 | 207.4156 | 217.6241 | 169.8702 | 84.9489 |  |  | 159.4137 | 131.239 | 156.4366 | 127.6682 | 116.1374 | 102.0965 | 100.9534 | 121.4615 | 165.1232 | 208.9817 | 212.5902 | 153.7567 | 124.8534 | 172.3511 | 152.2579 | 103.3631 |  |  |  |  | 134.8407 | 122.741 | 219.8369 | 218.6201 |  |  | 136.8224 | 132.9821 | 183.4804 | 230.0436 | 99.3664 | 80.1197 | 99.2217 | 122.8967 | 154.0503 |  |  |  | 231.1183 | 135.9795 | 166.2584 | [5 empty] | 139.718 | 170.2392 | 206.1777 | 206.9591 | 78.4885 | 99.0689 | 99.388 | 114.7278 | 112.2937 | 135.9595 | 78.4174 | 99.2147 | 107.6424 | 135.5952 | 168.7583 |  | 176.3395 | 221.757 | 223.9311 | 98.2078 | 125.0793 | 168.8015 | 225.6369 | 230.0417 | [7 empty] | 100.4725 | 136.4462 | 185.1593 | 229.8259 | 227.0161 | 116.7622 | 118.7366 | 206.0967 | 136.5306 | 210.8014 | 136.8915 | 39.7675 | 38.8037 | 125.9484 | 120.1156 | 34.7121 | 39.8795 | 40.4777 | 39.0493 | 38.1374 | 40.5064 | 120.5064 | 143.4769 |  |  | 140.6311 | 186.8344 | 218.6558 | 208.1737 | 141.8739 | 86.6547 | [7 empty] | 99.5199 | 102.485 | 134.0334 | 179.7854 | 224.8753 | 220.414 | 142.2528 | 128.8025 | 171.0866 | 189.7445 | [5 empty] | 127.1207 | 132.3525 | 224.3719 | 232.6474 |  |  | 101.4529 | 127.2072 | 177.8022 | 232.8069 | 159.6265 | 86.6615 | 102.9169 | 129.9226 | 170.893 |  |  |  | 235.4418 | 111.0492 | 166.6842 | [5 empty] | 128.4008 | 174.2911 | 217.6789 | 220.951 | 67.1901 | 86.0881 | 99.9834 | 123.5233 | 120.2549 | 146.3237 | 72.8655 | 88.3825 | 99.9093 | 125.4458 | 166.0967 |  | 184.4837 | 227.5828 | 226.919 | 113.0534 | 141.2473 | 184.4653 | 229.7831 | 226.7228 | [7 empty] | 108.5842 | 143.7323 | 189.8115 | 231.9546 |  | 119.4639 | 120.846 | 119.9664 | 227.7813 | 152.3326 | 102.6725 |  | 22.3921 | 23.0203 | 18.7644 | 19.5248 | 39.1128 | 104.9125 | 91.0737 | 119.9026 | 118.0206 | 120.5071 | 86.0903 | 98.5991 | 150.4265 | 206.7942 | 206.7162 | 152.9983 | -0.0043 | -0.0529 | 0.0089 | 0.0467 | -0.0107 | 0.0013 | -0.0351 | -0.0875 | -0.0459 | -284.0122 | 0.0632 | -319.7467 | 0.0365 | -312.5186 | -0.0231 | -270.3314 | 0.0303 | -205.9621 | -0.8587 | -246.5086 | -0.8567 |  |  | 119.2757 | 206.7552 | 76.49
2017-12-19 14:02 | 7587.4552 |  |  | 39.1105 | -14.2078 | 34.1707 | 30.4715 | 10.5175 | -0.514 | -9.9105 | 21.1247 |  |  | -142.0994 | -18.1961 | 37.4044 | 41.7084 | 33.9308 | 12.4098 | 47.9448 | 47.4593 | 10.6653 |  | 200.1701 | 117.6779 | 158.4887 | 207.3965 | 217.5983 | 169.8607 | 84.9615 |  |  | 159.4017 | 131.2363 | 156.426 | 127.6526 | 116.1299 | 102.1071 | 100.9573 | 121.4669 | 165.1226 | 208.9643 | 212.5681 | 153.7584 | 124.8537 | 172.3476 | 152.2585 | 103.3521 |  |  |  |  | 134.8406 | 122.7466 | 219.8019 | 218.5855 |  |  | 136.8186 | 132.9822 | 183.4706 | 230.0115 | 99.3668 | 80.1199 | 99.2203 | 122.8905 | 154.0377 |  |  |  | 231.0948 | 135.9818 | 166.2509 | [5 empty] | 139.7347 | 170.2395 | 206.1697 | 206.9384 | 78.49 | 99.0863 | 99.395 | 114.7396 | 112.2841 | 135.9565 | 78.4122 | 99.1945 | 107.6385 | 135.5842 | 168.7466 |  | 176.332 | 221.7284 | 223.8949 | 98.2094 | 125.0731 | 168.7941 | 225.6123 | 230.0028 | [7 empty] | 100.4811 | 136.4515 | 185.1519 | 229.8026 | 226.9905 | 116.7468 | 118.727 | 206.0733 | 136.5075 | 210.7774 | 136.8817 | 39.5944 | 38.8541 | 125.9343 | 120.1 | 33.5005 | 39.8933 | 40.5637 | 38.7507 | 37.7666 | 40.5806 | 120.4951 | 143.4588 |  |  | 140.6309 | 186.8317 | 218.6323 | 208.1469 | 141.8784 | 86.659 | [7 empty] | 99.5125 | 102.49 | 134.0289 | 179.7771 | 224.85 | 220.3845 | 142.2558 | 128.8053 | 171.09 | 189.726 | [5 empty] | 127.1205 | 132.3584 | 224.3423 | 232.6079 |  |  | 101.4528 | 127.2033 | 177.7943 | 232.787 | 159.6229 | 86.662 | 102.9148 | 129.9183 | 170.8683 |  |  |  | 235.4153 | 111.0583 | 166.6847 | [5 empty] | 128.4148 | 174.2872 | 217.6586 | 220.9306 | 67.2017 | 86.0952 | 99.9927 | 123.5371 | 120.2544 | 146.3153 | 72.8567 | 88.3797 | 99.9119 | 125.4523 | 166.0876 |  | 184.4781 | 227.5627 | 226.89 | 113.0572 | 141.246 | 184.4538 | 229.7667 | 226.69 | [7 empty] | 108.5774 | 143.7366 | 189.8019 | 231.9349 |  | 119.4487 | 120.8341 | 119.9525 | 227.7637 | 152.326 | 102.6505 |  | 22.3914 | 23.0205 | 18.7594 | 19.5259 | 39.1147 | 104.9968 | 91.065 | 119.8955 | 118.0097 | 120.5003 | 86.0847 | 98.6086 | 150.4729 | 206.8002 | 206.7106 | 152.9993 | -0.0046 | -0.0531 | 0.0097 | 0.0476 | -0.0102 | 0.002 | -0.0413 | -0.0824 | -0.0429 | -283.9384 | 0.0221 | -319.7036 | 0.0406 | -312.5278 | 0.0057 | -270.3253 | 0.0098 | -205.9006 | -0.8793 | -246.4656 | -0.8608 |  |  | 119.2643 | 206.7554 | 76.4159
2017-12-19 14:02 | 7588.4553 |  |  | 39.1391 | -14.2017 | 34.2701 | 30.4898 | 10.6534 | -0.4373 | -9.756 | 21.3139 |  |  | -142.1419 | -18.2712 | 37.4253 | 41.6177 | 33.9359 | 12.3574 | 47.886 | 47.3781 | 10.0406 |  | 200.1494 | 117.6784 | 158.4852 | 207.3807 | 217.5644 | 169.8513 | 84.9725 |  |  | 159.391 | 131.2288 | 156.4135 | 127.6391 | 116.1257 | 102.1138 | 100.9521 | 121.4715 | 165.117 | 208.939 | 212.5432 | 153.7495 | 124.854 | 172.3387 | 152.2572 | 103.3257 |  |  |  |  | 134.8341 | 122.7517 | 219.7702 | 218.5473 |  |  | 136.8161 | 132.9848 | 183.4605 | 229.9773 | 99.3673 | 80.1155 | 99.2222 | 122.8889 | 154.0381 |  |  |  | 231.0662 | 135.9799 | 166.2463 | [5 empty] | 139.7394 | 170.2492 | 206.1595 | 206.9195 | 78.4934 | 99.1002 | 99.4028 | 114.7688 | 112.2826 | 135.9643 | 78.4158 | 99.187 | 107.632 | 135.5811 | 168.7403 |  | 176.3282 | 221.7032 | 223.8664 | 98.215 | 125.0745 | 168.7857 | 225.5847 | 229.9699 | [7 empty] | 100.4897 | 136.4613 | 185.1508 | 229.784 | 226.9611 | 116.7383 | 118.7171 | 206.0472 | 136.4915 | 210.7634 | 136.8773 | 39.419 | 38.5491 | 125.9138 | 120.0803 | 32.1411 | 39.8079 | 40.5631 | 38.494 | 37.2393 | 40.7242 | 120.486 | 143.4357 |  |  | 140.6307 | 186.8205 | 218.6066 | 208.1151 | 141.8858 | 86.6597 | [7 empty] | 99.5165 | 102.4958 | 134.0372 | 179.7693 | 224.8339 | 220.3564 | 142.2585 | 128.8125 | 171.0926 | 189.7147 | [5 empty] | 127.126 | 132.3652 | 224.3305 | 232.574 |  |  | 101.4599 | 127.205 | 177.7873 | 232.7575 | 159.6127 | 86.6613 | 102.9208 | 129.9169 | 170.8512 |  |  |  | 235.3922 | 111.0539 | 166.6763 | [5 empty] | 128.4141 | 174.2868 | 217.638 | 220.9071 | 67.2058 | 86.1096 | 99.9959 | 123.5325 | 120.2506 | 146.3067 | 72.8619 | 88.3814 | 99.9208 | 125.4512 | 166.074 |  | 184.4771 | 227.5391 | 226.8668 | 113.0524 | 141.2436 | 184.4503 | 229.7505 | 226.6627 | [7 empty] | 108.5663 | 143.7347 | 189.794 | 231.9093 |  | 119.4246 | 120.8172 | 119.926 | 227.7384 | 152.3234 | 102.6184 |  | 22.3843 | 23.0173 | 18.7578 | 19.5317 | 39.1192 | 105.1033 | 91.0579 | 119.8835 | 117.9941 | 120.4843 | 86.0998 | 98.5892 | 150.4493 | 206.7576 | 206.6795 | 152.9759 | -0.0046 | -0.0528 | 0.0093 | 0.0479 | -0.0104 | 0.0016 | -0.0475 | -0.0825 | -0.0592 | -283.9907 | 0.0385 | -319.7406 | 0.02 | -312.4693 | 0.0057 | -270.3591 | 0.0447 | -205.9498 | -0.867 | -246.4717 | -0.8772 |  |  | 119.2481 | 206.7185 | 76.5128
2017-12-19 14:02 | 7589.4553 |  |  | 39.1759 | -14.1285 | 34.3225 | 30.4766 | 10.5899 | -0.3648 | -9.7243 | 21.2307 |  |  | -142.0665 | -18.2012 | 37.4951 | 41.7376 | 33.9771 | 12.3485 | 47.9044 | 47.4034 | 11.457 |  | 200.1325 | 117.6861 | 158.4854 | 207.3691 | 217.5417 | 169.8539 | 84.9858 |  |  | 159.3752 | 131.2266 | 156.4069 | 127.6342 | 116.1232 | 102.1207 | 100.9545 | 121.4638 | 165.1101 | 208.9091 | 212.5145 | 153.7321 | 124.8541 | 172.3291 | 152.2421 | 103.296 |  |  |  |  | 134.8228 | 122.7509 | 219.7552 | 218.5196 |  |  | 136.8161 | 132.9904 | 183.4527 | 229.9548 | 99.3663 | 80.1266 | 99.2275 | 122.8996 | 154.0464 |  |  |  | 231.0349 | 135.9906 | 166.245 | [5 empty] | 139.738 | 170.2487 | 206.1436 | 206.9027 | 78.4936 | 99.103 | 99.4053 | 114.7942 | 112.2871 | 135.9694 | 78.4302 | 99.1883 | 107.6324 | 135.582 | 168.7331 |  | 176.3296 | 221.6895 | 223.8428 | 98.2232 | 125.0771 | 168.7858 | 225.5685 | 229.9424 | [7 empty] | 100.4986 | 136.4615 | 185.1418 | 229.7606 | 226.9266 | 116.7313 | 118.6984 | 206.029 | 136.4845 | 210.7425 | 136.8678 | 39.3908 | 38.396 | 125.8969 | 120.0671 | 31.4128 | 39.0897 | 40.5045 | 38.6205 | 37.0025 | 40.6939 | 120.4644 | 143.4193 |  |  | 140.6311 | 186.8095 | 218.5841 | 208.0916 | 141.8891 | 86.6701 | [7 empty] | 99.5273 | 102.4935 | 134.0383 | 179.7588 | 224.8068 | 220.3242 | 142.2557 | 128.8141 | 171.0791 | 189.6981 | [5 empty] | 127.1171 | 132.3629 | 224.3181 | 232.556 |  |  | 101.4642 | 127.2109 | 177.7852 | 232.7313 | 159.6059 | 86.6613 | 102.9161 | 129.9165 | 170.8449 |  |  |  | 235.3555 | 111.0421 | 166.6668 | [5 empty] | 128.4172 | 174.288 | 217.6188 | 220.8847 | 67.214 | 86.1186 | 99.9967 | 123.5327 | 120.2474 | 146.3183 | 72.8712 | 88.3844 | 99.9258 | 125.452 | 166.0682 |  | 184.4677 | 227.5115 | 226.842 | 113.0532 | 141.2508 | 184.4448 | 229.725 | 226.6351 | [7 empty] | 108.5621 | 143.7339 | 189.7901 | 231.8867 |  | 119.4118 | 120.7991 | 119.9156 | 227.7125 | 152.3234 | 102.5952 |  | 22.3901 | 23.0302 | 18.7562 | 19.5424 | 39.1289 | 105.1749 | 91.0567 | 119.8648 | 117.9721 | 120.4664 | 86.0923 | 98.5837 | 150.4352 | 206.6378 | 206.6579 | 152.9152 | -0.0044 | -0.0527 | 0.0093 | 0.0475 | -0.0103 | 0.0015 | -0.0341 | -0.0833 | -0.0435 | -283.966 | 0.0673 | -319.719 | 0.0324 | -312.5062 | -0.021 | -270.3161 | 0.0242 | -205.9252 | -0.8526 | -246.4686 | -0.8731 |  |  | 119.2324 | 206.6479 | 76.6258
2017-12-19 14:02 | 7590.4554 |  |  | 39.1982 | -14.0595 | 34.3839 | 30.5897 | 10.6547 | -0.3236 | -9.7554 | 21.2564 |  |  | -142.0015 | -18.2869 | 37.4739 | 41.6604 | 33.8774 | 12.3829 | 47.9702 | 47.4147 | 10.7307 |  | 200.1139 | 117.689 | 158.4827 | 207.3525 | 217.5209 | 169.8492 | 84.9934 |  |  | 159.3635 | 131.2248 | 156.3991 | 127.6373 | 116.1227 | 102.1272 | 100.9582 | 121.462 | 165.1051 | 208.8892 | 212.4889 | 153.7287 | 124.8499 | 172.3253 | 152.2262 | 103.2735 |  |  |  |  | 134.82 | 122.7492 | 219.735 | 218.4904 |  |  | 136.8187 | 132.9938 | 183.4441 | 229.9332 | 99.3677 | 80.1427 | 99.2358 | 122.9032 | 154.0384 |  |  |  | 231.0065 | 135.9848 | 166.2384 | [5 empty] | 139.7398 | 170.2398 | 206.1233 | 206.8801 | 78.4842 | 99.1044 | 99.4013 | 114.806 | 112.2923 | 135.9718 | 78.4334 | 99.1876 | 107.6322 | 135.5762 | 168.72 |  | 176.3287 | 221.6758 | 223.8171 | 98.226 | 125.0799 | 168.7881 | 225.5465 | 229.9173 | [7 empty] | 100.5072 | 136.4637 | 185.1318 | 229.7372 | 226.9003 | 116.7206 | 118.6759 | 206.0078 | 136.4748 | 210.7196 | 136.8515 | 39.4626 | 38.5459 | 125.8837 | 120.0473 | 30.8459 | 37.8615 | 40.4162 | 38.7853 | 36.9113 | 40.5817 | 120.4488 | 143.4087 |  |  | 140.62 | 186.7979 | 218.5527 | 208.0672 | 141.8882 | 86.6849 | [7 empty] | 99.5188 | 102.4974 | 134.0401 | 179.7583 | 224.7831 | 220.3015 | 142.258 | 128.8203 | 171.0854 | 189.6835 | [5 empty] | 127.1172 | 132.3671 | 224.3015 | 232.5287 |  |  | 101.4527 | 127.2175 | 177.7847 | 232.713 | 159.6031 | 86.6625 | 102.9131 | 129.9047 | 170.8403 |  |  |  | 235.3189 | 111.0365 | 166.6646 | [5 empty] | 128.4255 | 174.2784 | 217.5998 | 220.8595 | 67.2237 | 86.1234 | 100.0006 | 123.5409 | 120.2497 | 146.3303 | 72.8824 | 88.3845 | 99.9193 | 125.45 | 166.0677 |  | 184.4651 | 227.4904 | 226.8123 | 113.0663 | 141.2473 | 184.4385 | 229.6928 | 226.6063 | [7 empty] | 108.561 | 143.7307 | 189.7844 | 231.8612 |  | 119.4052 | 120.7912 | 119.9086 | 227.6957 | 152.3239 | 102.5795 |  | 22.3962 | 23.0406 | 18.7558 | 19.5555 | 39.1338 | 105.1593 | 91.0573 | 119.8578 | 117.9626 | 120.4465 | 86.0935 | 98.5817 | 150.42 | 206.5773 | 206.632 | 152.9464 | -0.0044 | -0.0527 | 0.009 | 0.0474 | -0.0103 | 0.0017 | -0.048 | -0.0852 | -0.0699 | -283.9476 | 0.0467 | -319.7467 | 0.0467 | -312.5586 | -0.0066 | -270.3099 | 0.0098 | -205.8883 | -0.8752 | -246.4748 | -0.83 |  |  | 119.221 | 206.6046 | 76.6737
2017-12-19 14:02 | 7591.4555 |  |  | 39.2219 | -14.0749 | 34.4115 | 30.6437 | 10.6582 | -0.288 | -9.7097 | 21.2575 |  |  | -141.9851 | -18.204 | 37.4578 | 41.7026 | 33.988 | 12.342 | 47.963 | 47.4547 | 9.4326 |  | 200.0928 | 117.686 | 158.4731 | 207.3363 | 217.4936 | 169.8358 | 85.0027 |  |  | 159.3525 | 131.2149 | 156.3881 | 127.6307 | 116.1181 | 102.128 | 100.952 | 121.4605 | 165.0978 | 208.8702 | 212.4583 | 153.7258 | 124.8531 | 172.3177 | 152.2176 | 103.2342 |  |  |  |  | 134.8154 | 122.7459 | 219.7153 | 218.4618 |  |  | 136.821 | 132.992 | 183.437 | 229.9092 | 99.3767 | 80.1503 | 99.2371 | 122.9009 | 154.0322 |  |  |  | 230.9768 | 135.9727 | 166.2241 | [5 empty] | 139.7411 | 170.2296 | 206.1013 | 206.8584 | 78.4828 | 99.1101 | 99.4033 | 114.8158 | 112.3007 | 135.9797 | 78.4275 | 99.1576 | 107.6305 | 135.5772 | 168.7138 |  | 176.3239 | 221.656 | 223.7896 | 98.2186 | 125.0842 | 168.7827 | 225.5169 | 229.8828 | [7 empty] | 100.5089 | 136.4697 | 185.1238 | 229.7048 | 226.8718 | 116.7063 | 118.6568 | 205.985 | 136.4643 | 210.6935 | 136.8357 | 39.4348 | 38.6418 | 125.8643 | 120.0253 | 30.6933 | 36.4931 | 40.2536 | 39.1196 | 36.5318 | 40.6333 | 120.4363 | 143.3869 |  |  | 140.6223 | 186.7843 | 218.5198 | 208.0442 | 141.8765 | 86.6979 | [7 empty] | 99.5084 | 102.5048 | 134.0427 | 179.7563 | 224.766 | 220.2771 | 142.2557 | 128.8288 | 171.0891 | 189.6718 | [5 empty] | 127.1282 | 132.3723 | 224.2797 | 232.4937 |  |  | 101.4465 | 127.2224 | 177.7857 | 232.696 | 159.5994 | 86.6771 | 102.9144 | 129.8959 | 170.8359 |  |  |  | 235.2953 | 111.0462 | 166.6559 | [5 empty] | 128.4241 | 174.2684 | 217.5785 | 220.8263 | 67.2265 | 86.1268 | 100.0081 | 123.5459 | 120.2422 | 146.3284 | 72.8807 | 88.386 | 99.9231 | 125.4562 | 166.0609 |  | 184.4625 | 227.4744 | 226.7872 | 113.0597 | 141.2427 | 184.4338 | 229.6604 | 226.5767 | [7 empty] | 108.5686 | 143.7251 | 189.7728 | 231.8408 |  | 119.3839 | 120.7745 | 119.8852 | 227.6793 | 152.3159 | 102.556 |  | 22.3925 | 23.0435 | 18.7599 | 19.559 | 39.1341 | 105.1122 | 91.0519 | 119.8319 | 117.9412 | 120.4309 | 86.0889 | 98.5897 | 150.3542 | 206.632 | 206.6232 | 152.9499 | -0.0046 | -0.0532 | 0.0091 | 0.0479 | -0.0104 | 0.0017 | -0.0329 | -0.0824 | -0.0394 | -283.9599 | 0.0159 | -319.7067 | 0.0303 | -312.537 | 0.0221 | -270.3499 | 0.02 | -205.8791 | -0.8936 | -246.4379 | -0.8628 |  |  | 119.2013 | 206.6276 | 76.775
2017-12-19 14:02 | 7592.4555 |  |  | 39.2924 | -14.0977 | 34.4511 | 30.6079 | 10.7025 | -0.2872 | -9.6898 | 21.3631 |  |  | -141.9849 | -18.3065 | 37.3986 | 41.8002 | 33.9624 | 12.3342 | 47.9632 | 47.504 | 11.2985 |  | 200.0683 | 117.6878 | 158.4696 | 207.3153 | 217.463 | 169.8326 | 85.0117 |  |  | 159.3409 | 131.2061 | 156.3816 | 127.6219 | 116.1091 | 102.1276 | 100.9525 | 121.4519 | 165.0855 | 208.8363 | 212.4265 | 153.7115 | 124.8631 | 172.309 | 152.2015 | 103.2034 |  |  |  |  | 134.8038 | 122.7427 | 219.698 | 218.447 |  |  | 136.8234 | 132.9929 | 183.4254 | 229.8778 | 99.376 | 80.1555 | 99.2355 | 122.9042 | 154.0318 |  |  |  | 230.9465 | 135.9811 | 166.215 | [5 empty] | 139.7451 | 170.2248 | 206.0824 | 206.8324 | 78.484 | 99.1148 | 99.4113 | 114.7632 | 112.3061 | 135.9879 | 78.4321 | 99.1152 | 107.6282 | 135.5823 | 168.7081 |  | 176.3237 | 221.6369 | 223.7662 | 98.2206 | 125.0932 | 168.7794 | 225.4987 | 229.8557 | [7 empty] | 100.5211 | 136.4713 | 185.1286 | 229.6819 | 226.8469 | 116.6999 | 118.657 | 205.9723 | 136.4596 | 210.6708 | 136.8301 | 39.5841 | 37.5684 | 125.843 | 120.0144 | 31.0212 | 35.529 | 40.065 | 39.5597 | 36.32 | 40.8125 | 120.4243 | 143.3691 |  |  | 140.6342 | 186.7755 | 218.5022 | 208.0161 | 141.8736 | 86.7037 | [7 empty] | 99.5143 | 102.504 | 134.0409 | 179.7467 | 224.7339 | 220.242 | 142.2485 | 128.8305 | 171.0754 | 189.6579 | [5 empty] | 127.1241 | 132.3717 | 224.2511 | 232.4653 |  |  | 101.4481 | 127.223 | 177.7806 | 232.676 | 159.5911 | 86.6818 | 102.9203 | 129.9051 | 170.8275 |  |  |  | 235.267 | 111.0532 | 166.6497 | [5 empty] | 128.4269 | 174.2697 | 217.5611 | 220.8057 | 67.2344 | 86.1266 | 100.0204 | 123.5446 | 120.2347 | 146.3264 | 72.8796 | 88.3869 | 99.9428 | 125.4687 | 166.0606 |  | 184.4585 | 227.4596 | 226.7691 | 113.0457 | 141.2446 | 184.4261 | 229.6385 | 226.543 | [7 empty] | 108.5946 | 143.7223 | 189.7657 | 231.8182 |  | 119.366 | 120.7566 | 119.871 | 227.6523 | 152.3017 | 102.5324 |  | 22.3923 | 23.0504 | 18.7661 | 19.5653 | 39.1371 | 105.0754 | 91.0447 | 119.8226 | 117.9286 | 120.4157 | 86.0795 | 98.5997 | 150.3588 | 206.616 | 206.5146 | 152.9309 | -0.0045 | -0.0527 | 0.0088 | 0.047 | -0.0106 | 0.0017 | -0.0376 | -0.0826 | -0.0528 | -283.9845 | -0.0025 | -319.6483 | -0.0046 | -312.497 | 0.0324 | -270.4145 | 0.0529 | -205.8852 | -0.906 | -246.3733 | -0.8916 |  |  | 119.1897 | 206.5653 | 76.8038
2017-12-19 14:02 | 7593.4556 |  |  | 39.3867 | -14.064 | 34.463 | 30.7402 | 10.7189 | -0.316 | -9.6016 | 21.4027 |  |  | -142.0127 | -18.2992 | 37.4458 | 41.7251 | 34.0292 | 12.2894 | 47.9956 | 47.5189 | 10.7397 |  | 200.0487 | 117.6939 | 158.4739 | 207.2884 | 217.431 | 169.822 | 85.023 |  |  | 159.334 | 131.1974 | 156.3722 | 127.6139 | 116.1002 | 102.1289 | 100.9459 | 121.4497 | 165.0784 | 208.8079 | 212.401 | 153.6985 | 124.864 | 172.2967 | 152.1907 | 103.2065 |  |  |  |  | 134.8033 | 122.7408 | 219.6719 | 218.4227 |  |  | 136.82 | 132.999 | 183.4112 | 229.8416 | 99.3714 | 80.1597 | 99.2402 | 122.9124 | 154.0337 |  |  |  | 230.916 | 135.9816 | 166.2098 | [5 empty] | 139.7514 | 170.224 | 206.0674 | 206.8091 | 78.4787 | 99.1194 | 99.4086 | 114.7078 | 112.3056 | 135.991 | 78.4372 | 99.1047 | 107.6286 | 135.5715 | 168.6985 |  | 176.3215 | 221.6138 | 223.7438 | 98.2245 | 125.0954 | 168.7753 | 225.4765 | 229.8263 | [7 empty] | 100.5439 | 136.4773 | 185.1322 | 229.6723 | 226.8213 | 116.6952 | 118.6523 | 205.9513 | 136.4547 | 210.6449 | 136.8279 | 39.877 | 35.6355 | 125.8211 | 119.9951 | 31.1644 | 35.3532 | 39.9546 | 40.0232 | 36.7699 | 40.8915 | 120.4107 | 143.3504 |  |  | 140.6299 | 186.768 | 218.4708 | 207.983 | 141.8758 | 86.7083 | [7 empty] | 99.5245 | 102.5145 | 134.0487 | 179.7463 | 224.7034 | 220.2128 | 142.247 | 128.8284 | 171.067 | 189.642 | [5 empty] | 127.1288 | 132.3716 | 224.2297 | 232.4423 |  |  | 101.4576 | 127.2318 | 177.7854 | 232.6486 | 159.5867 | 86.6898 | 102.9259 | 129.9181 | 170.8199 |  |  |  | 235.2278 | 111.0457 | 166.6379 | [5 empty] | 128.4304 | 174.2629 | 217.5369 | 220.7772 | 67.2298 | 86.1285 | 100.0152 | 123.5362 | 120.2388 | 146.3255 | 72.8897 | 88.399 | 99.9359 | 125.4766 | 166.0515 |  | 184.4609 | 227.4453 | 226.7461 | 113.0518 | 141.2511 | 184.4198 | 229.6182 | 226.5236 | [7 empty] | 108.6038 | 143.7298 | 189.7646 | 231.7967 |  | 119.3508 | 120.7429 | 119.858 | 227.6231 | 152.2834 | 102.5028 |  | 22.3885 | 23.0473 | 18.766 | 19.5764 | 39.1315 | 105.0049 | 91.0386 | 119.8031 | 117.9105 | 120.3988 | 86.0705 | 98.5894 | 150.2848 | 206.6089 | 206.5017 | 152.8633 | -0.0045 | -0.0528 | 0.0093 | 0.048 | -0.0103 | 0.0021 | -0.0438 | -0.0821 | -0.047 | -284.0153 | 0.0508 | -319.7129 | -0.0025 | -312.4355 | -0.0046 | -270.3837 | 0.0652 | -205.916 | -0.8567 | -246.4563 | -0.8957 |  |  | 119.1764 | 206.5553 | 76.8991
2017-12-19 14:02 | 7594.4556 |  |  | 39.2574 | -14.1279 | 34.4586 | 30.7524 | 10.7152 | -0.3128 | -9.5505 | 21.3677 |  |  | -141.9759 | -18.2548 | 37.4665 | 41.8287 | 34.0551 | 12.3147 | 48.048 | 47.5276 | 9.6199 |  | 200.0335 | 117.7018 | 158.4749 | 207.2696 | 217.4042 | 169.809 | 85.0301 |  |  | 159.3254 | 131.1935 | 156.3603 | 127.602 | 116.0961 | 102.135 | 100.9434 | 121.4561 | 165.0704 | 208.7885 | 212.3678 | 153.6995 | 124.8603 | 172.2862 | 152.1849 | 103.1918 |  |  |  |  | 134.799 | 122.7462 | 219.637 | 218.3784 |  |  | 136.8126 | 132.9974 | 183.4055 | 229.8198 | 99.3709 | 80.1623 | 99.2469 | 122.9164 | 154.0346 |  |  |  | 230.8975 | 135.985 | 166.2105 | [5 empty] | 139.7525 | 170.2241 | 206.0614 | 206.8014 | 78.48 | 99.1277 | 99.413 | 114.7273 | 112.304 | 135.9981 | 78.4495 | 99.0988 | 107.6309 | 135.575 | 168.6962 |  | 176.3212 | 221.5978 | 223.7277 | 98.2353 | 125.1038 | 168.7739 | 225.4538 | 229.8028 | [7 empty] | 100.5438 | 136.4745 | 185.1101 | 229.6469 | 226.7831 | 116.6852 | 118.6298 | 205.9224 | 136.4484 | 210.6096 | 136.8152 | 40.2035 | 34.2071 | 125.8087 | 119.9751 | 30.701 | 35.7489 | 39.8941 | 40.3133 | 37.2028 | 41.0814 | 120.3936 | 143.3318 |  |  | 140.6263 | 186.7581 | 218.4385 | 207.9564 | 141.8653 | 86.7157 | [7 empty] | 99.5311 | 102.5302 | 134.053 | 179.7492 | 224.6849 | 220.1937 | 142.2514 | 128.8379 | 171.0737 | 189.6266 | [5 empty] | 127.1396 | 132.3804 | 224.2097 | 232.4097 |  |  | 101.4631 | 127.2371 | 177.7865 | 232.632 | 159.5846 | 86.7027 | 102.9234 | 129.9226 | 170.8106 |  |  |  | 235.2022 | 111.045 | 166.6304 | [5 empty] | 128.4253 | 174.2522 | 217.512 | 220.7436 | 67.2258 | 86.135 | 100.0137 | 123.5397 | 120.2374 | 146.3287 | 72.8923 | 88.4137 | 99.9213 | 125.4768 | 166.0392 |  | 184.4587 | 227.4208 | 226.7201 | 113.0594 | 141.2519 | 184.4156 | 229.5944 | 226.4967 | [7 empty] | 108.5931 | 143.7389 | 189.7632 | 231.7799 |  | 119.3366 | 120.7291 | 119.8397 | 227.6057 | 152.2714 | 102.4722 |  | 22.3901 | 23.0524 | 18.7669 | 19.5857 | 39.1319 | 104.922 | 91.0411 | 119.7887 | 117.8922 | 120.3864 | 86.0929 | 98.5799 | 150.3161 | 206.5551 | 206.5116 | 152.8652 | -0.0045 | -0.0532 | 0.0093 | 0.0476 | -0.0107 | 0.0018 | -0.0352 | -0.083 | -0.0627 | -283.9999 | 0.055 | -319.7252 | 0.02 | -312.4939 | -0.021 | -270.3007 | 0.0242 | -205.8575 | -0.8649 | -246.4563 | -0.8649 |  |  | 119.161 | 206.5333 | 76.9661
2017-12-19 14:02 | 7595.4557 |  |  | 39.3895 | -14.0891 | 34.4949 | 30.7771 | 10.8244 | -0.2686 | -9.4961 | 21.4739 |  |  | -141.854 | -18.2753 | 37.5381 | 41.7438 | 34.1184 | 12.2853 | 48.0075 | 47.5732 | 11.0111 |  | 200.0152 | 117.7055 | 158.4645 | 207.2525 | 217.3758 | 169.8077 | 85.0382 |  |  | 159.3153 | 131.1902 | 156.3488 | 127.597 | 116.0915 | 102.1267 | 100.9552 | 121.4604 | 165.0647 | 208.7733 | 212.3454 | 153.7078 | 124.8625 | 172.291 | 152.1772 | 103.1677 |  |  |  |  | 134.8015 | 122.7504 | 219.6119 | 218.349 |  |  | 136.8137 | 133.0002 | 183.402 | 229.7935 | 99.368 | 80.1664 | 99.2508 | 122.9131 | 154.0314 |  |  |  | 230.8712 | 135.9897 | 166.2094 | [5 empty] | 139.7548 | 170.2293 | 206.0486 | 206.7812 | 78.4838 | 99.1276 | 99.4245 | 114.7557 | 112.3185 | 136.0104 | 78.4653 | 99.1029 | 107.6353 | 135.5842 | 168.6935 |  | 176.3223 | 221.5885 | 223.7085 | 98.2515 | 125.1133 | 168.7788 | 225.4401 | 229.7828 | [7 empty] | 100.5528 | 136.473 | 185.097 | 229.6195 | 226.759 | 116.6741 | 118.6158 | 205.8985 | 136.4376 | 210.5923 | 136.8029 | 40.5796 | 33.7853 | 125.7962 | 119.964 | 29.8969 | 36.4334 | 39.8494 | 40.456 | 37.3329 | 41.4159 | 120.38 | 143.3181 |  |  | 140.6334 | 186.7409 | 218.4195 | 207.9308 | 141.8779 | 86.7206 | [7 empty] | 99.5342 | 102.5329 | 134.0515 | 179.7433 | 224.6607 | 220.1648 | 142.2519 | 128.8472 | 171.0742 | 189.6075 | [5 empty] | 127.148 | 132.3868 | 224.188 | 232.3709 |  |  | 101.4552 | 127.2389 | 177.7802 | 232.6078 | 159.5799 | 86.698 | 102.9194 | 129.9144 | 170.7943 |  |  |  | 235.1776 | 111.0528 | 166.6373 | [5 empty] | 128.4225 | 174.2537 | 217.4934 | 220.722 | 67.2322 | 86.1416 | 100.0238 | 123.5524 | 120.2382 | 146.3344 | 72.8876 | 88.4102 | 99.9278 | 125.4795 | 166.0324 |  | 184.4616 | 227.4068 | 226.6927 | 113.0597 | 141.2499 | 184.4092 | 229.5665 | 226.464 | [7 empty] | 108.6012 | 143.7409 | 189.7606 | 231.7574 |  | 119.3254 | 120.7197 | 119.8243 | 227.5918 | 152.2678 | 102.453 |  | 22.394 | 23.0695 | 18.7712 | 19.6031 | 39.1394 | 104.9115 | 91.0449 | 119.7844 | 117.8838 | 120.3762 | 86.0941 | 98.5795 | 150.304 | 206.5703 | 206.492 | 152.8822 | -0.0048 | -0.053 | 0.0092 | 0.0473 | -0.0103 | 0.0019 | -0.0472 | -0.0815 | -0.0442 | -284.0091 | 0.0406 | -319.7375 | 0.0262 | -312.5309 | 0.0159 | -270.3345 | 0.0242 | -205.836 | -0.8711 | -246.4471 | -0.8567 |  |  | 119.1505 | 206.5311 | 77.0828
2017-12-19 14:02 | 7596.4558 |  |  | 39.3403 | -14.118 | 34.5486 | 30.7651 | 10.8893 | -0.2761 | -9.5911 | 21.3789 |  |  | -141.8649 | -18.1823 | 37.455 | 41.7992 | 34.0919 | 12.2874 | 48.0733 | 47.6114 | 10.4331 |  | 199.9968 | 117.7062 | 158.4614 | 207.2281 | 217.3484 | 169.7998 | 85.0509 |  |  | 159.3055 | 131.1811 | 156.3358 | 127.5888 | 116.084 | 102.1241 | 100.9516 | 121.4661 | 165.0589 | 208.7491 | 212.318 | 153.6993 | 124.8614 | 172.2911 | 152.1716 | 103.1586 |  |  |  |  | 134.7994 | 122.7487 | 219.5931 | 218.324 |  |  | 136.8132 | 132.9984 | 183.3969 | 229.7672 | 99.3625 | 80.172 | 99.2492 | 122.9107 | 154.0274 |  |  |  | 230.8356 | 135.9805 | 166.1973 | [5 empty] | 139.7648 | 170.2302 | 206.029 | 206.751 | 78.4859 | 99.1296 | 99.4227 | 114.7722 | 112.3278 | 136.0153 | 78.4681 | 99.1015 | 107.6399 | 135.5779 | 168.6863 |  | 176.3144 | 221.5707 | 223.6751 | 98.2603 | 125.1148 | 168.7839 | 225.4187 | 229.7556 | [7 empty] | 100.564 | 136.4758 | 185.0879 | 229.5915 | 226.7313 | 116.6672 | 118.6046 | 205.8708 | 136.4228 | 210.5743 | 136.8019 | 40.64 | 34.713 | 125.781 | 119.9518 | 28.9542 | 36.8691 | 39.8191 | 40.6807 | 37.3205 | 41.5231 | 120.3656 | 143.3077 |  |  | 140.6323 | 186.7201 | 218.3839 | 207.9003 | 141.8827 | 86.7127 | [7 empty] | 99.5379 | 102.5332 | 134.0502 | 179.7289 | 224.6282 | 220.1281 | 142.2469 | 128.8405 | 171.0669 | 189.5815 | [5 empty] | 127.1514 | 132.3842 | 224.1612 | 232.3414 |  |  | 101.456 | 127.2484 | 177.777 | 232.5779 | 159.5741 | 86.704 | 102.9181 | 129.9077 | 170.796 |  |  |  | 235.1443 | 111.0643 | 166.6311 | [5 empty] | 128.4326 | 174.251 | 217.4743 | 220.7021 | 67.2418 | 86.1475 | 100.0263 | 123.5537 | 120.2359 | 146.3378 | 72.8911 | 88.4098 | 99.9299 | 125.4863 | 166.0209 |  | 184.4556 | 227.3888 | 226.6655 | 113.0498 | 141.254 | 184.4007 | 229.5395 | 226.4355 | [7 empty] | 108.604 | 143.7378 | 189.7457 | 231.7358 |  | 119.3158 | 120.7068 | 119.8125 | 227.5634 | 152.2489 | 102.4302 |  | 22.3925 | 23.0748 | 18.7776 | 19.6129 | 39.1379 | 104.9625 | 91.0392 | 119.7617 | 117.8684 | 120.3607 | 86.0855 | 98.5934 | 150.2771 | 206.503 | 206.4419 | 152.8039 | -0.0044 | -0.0527 | 0.0096 | 0.0482 | -0.0103 | 0.0016 | -0.0303 | -0.0836 | -0.0637 | -283.9784 | 0.0406 | -319.7129 | 0.0118 | -312.4909 | 0.0057 | -270.3807 | 0.0529 | -205.8637 | -0.8772 | -246.401 | -0.8772 |  |  | 119.1372 | 206.4724 | 77.0898
2017-12-19 14:02 | 7597.4558 |  |  | 39.3183 | -14.1211 | 34.44 | 30.8098 | 10.8303 | -0.213 | -9.5512 | 21.4103 |  |  | -141.8612 | -18.0735 | 37.5348 | 41.9154 | 34.1126 | 12.2742 | 48.0536 | 47.6639 | 9.1626 |  | 199.9721 | 117.7063 | 158.4617 | 207.2063 | 217.3276 | 169.7924 | 85.0613 |  |  | 159.2898 | 131.1738 | 156.3247 | 127.5832 | 116.0807 | 102.1375 | 100.949 | 121.4625 | 165.0474 | 208.7194 | 212.2822 | 153.6893 | 124.8616 | 172.2825 | 152.1619 | 103.1587 |  |  |  |  | 134.7881 | 122.7458 | 219.5743 | 218.2932 |  |  | 136.8139 | 132.9948 | 183.392 | 229.7454 | 99.3583 | 80.1771 | 99.2434 | 122.9126 | 154.0151 |  |  |  | 230.8046 | 135.9732 | 166.1866 | [5 empty] | 139.7574 | 170.2216 | 206.0082 | 206.729 | 78.4831 | 99.1328 | 99.4117 | 114.7844 | 112.3298 | 136.0093 | 78.4663 | 99.0871 | 107.6328 | 135.57 | 168.6786 |  | 176.3057 | 221.5453 | 223.6495 | 98.2669 | 125.1072 | 168.7764 | 225.3931 | 229.7186 | [7 empty] | 100.5678 | 136.4757 | 185.0758 | 229.5675 | 226.6947 | 116.6586 | 118.5902 | 205.8498 | 136.4096 | 210.5475 | 136.8033 | 40.5593 | 36.0503 | 125.765 | 119.9352 | 27.902 | 37.1024 | 39.6832 | 40.945 | 37.3501 | 41.5765 | 120.3499 | 143.2955 |  |  | 140.6316 | 186.7201 | 218.3579 | 207.8763 | 141.8693 | 86.7185 | [7 empty] | 99.536 | 102.5254 | 134.044 | 179.7101 | 224.5944 | 220.0912 | 142.2446 | 128.8335 | 171.0618 | 189.5603 | [5 empty] | 127.1448 | 132.3768 | 224.1381 | 232.3154 |  |  | 101.4624 | 127.2524 | 177.7771 | 232.5564 | 159.5652 | 86.7212 | 102.92 | 129.9197 | 170.7955 |  |  |  | 235.1181 | 111.0614 | 166.6145 | [5 empty] | 128.4443 | 174.247 | 217.4514 | 220.6728 | 67.251 | 86.1531 | 100.0262 | 123.5532 | 120.236 | 146.3449 | 72.8952 | 88.4083 | 99.9289 | 125.4864 | 166.0154 |  | 184.4452 | 227.3582 | 226.6418 | 113.0579 | 141.2543 | 184.3978 | 229.5193 | 226.4076 | [7 empty] | 108.5937 | 143.7294 | 189.7321 | 231.7098 |  | 119.301 | 120.6951 | 119.805 | 227.5383 | 152.2291 | 102.4033 |  | 22.397 | 23.0751 | 18.7806 | 19.619 | 39.1423 | 104.9835 | 91.0277 | 119.7419 | 117.8454 | 120.344 | 86.0997 | 98.5931 | 150.2746 | 206.493 | 206.5188 | 152.8588 | -0.0048 | -0.0533 | 0.0087 | 0.0475 | -0.0104 | 0.0016 | -0.0381 | -0.0839 | -0.0585 | -284.0337 | 0.0673 | -319.7436 | 0.0036 | -312.4601 | -0.0231 | -270.3284 | 0.0365 | -205.8637 | -0.8567 | -246.4748 | -0.8772 |  |  | 119.1227 | 206.5059 | 77.1883
2017-12-19 14:02 | 7598.4559 |  |  | 39.446 | -14.072 | 34.4369 | 30.6182 | 10.7459 | -0.145 | -9.5433 | 21.5036 |  |  | -141.8087 | -18.0305 | 37.4296 | 41.9137 | 34.1229 | 12.2833 | 48.0909 | 47.5714 | 10.1202 |  | 199.9409 | 117.7089 | 158.4507 | 207.1825 | 217.2987 | 169.7791 | 85.0627 |  |  | 159.2707 | 131.1633 | 156.3139 | 127.5782 | 116.0746 | 102.1204 | 100.9579 | 121.45 | 165.0398 | 208.6972 | 212.2508 | 153.6864 | 124.8594 | 172.2719 | 152.151 | 103.1546 |  |  |  |  | 134.7842 | 122.746 | 219.5499 | 218.2666 |  |  | 136.8136 | 132.9989 | 183.383 | 229.7198 | 99.3602 | 80.1793 | 99.2427 | 122.9132 | 154.0062 |  |  |  | 230.7733 | 135.9904 | 166.1781 | [5 empty] | 139.7494 | 170.2206 | 205.9883 | 206.7113 | 78.4785 | 99.1305 | 99.4076 | 114.7975 | 112.3349 | 136.0141 | 78.4701 | 99.0738 | 107.6311 | 135.5755 | 168.6704 |  | 176.3066 | 221.5251 | 223.6251 | 98.2727 | 125.1065 | 168.7691 | 225.3753 | 229.6836 | [7 empty] | 100.5807 | 136.4775 | 185.0721 | 229.5454 | 226.669 | 116.6411 | 118.5806 | 205.8354 | 136.3993 | 210.5205 | 136.7875 | 40.6634 | 37.1727 | 125.749 | 119.924 | 27.1085 | 37.3976 | 39.5439 | 41.0741 | 37.2922 | 41.5973 | 120.341 | 143.2742 |  |  | 140.6369 | 186.7169 | 218.3449 | 207.8475 | 141.8604 | 86.7334 | [7 empty] | 99.5329 | 102.5284 | 134.0445 | 179.7101 | 224.5723 | 220.0664 | 142.2529 | 128.8431 | 171.0605 | 189.5511 | [5 empty] | 127.1453 | 132.3787 | 224.1264 | 232.2846 |  |  | 101.4594 | 127.259 | 177.7823 | 232.5374 | 159.5557 | 86.7279 | 102.927 | 129.9333 | 170.7769 |  |  |  | 235.0903 | 111.0613 | 166.608 | [5 empty] | 128.4446 | 174.2497 | 217.4297 | 220.6451 | 67.2508 | 86.1603 | 100.0243 | 123.5581 | 120.2336 | 146.3519 | 72.884 | 88.4116 | 99.9312 | 125.4831 | 166.0089 |  | 184.4406 | 227.3442 | 226.6112 | 113.0709 | 141.2489 | 184.3958 | 229.4947 | 226.3782 | [7 empty] | 108.5886 | 143.725 | 189.726 | 231.6779 |  | 119.2789 | 120.6764 | 119.7909 | 227.5189 | 152.2159 | 102.3801 |  | 22.3991 | 23.0811 | 18.7785 | 19.6186 | 39.1461 | 105.0202 | 91.0166 | 119.7258 | 117.8267 | 120.3176 | 86.0892 | 98.5817 | 150.303 | 206.3926 | 206.4529 | 152.7949 | -0.0048 | -0.0527 | 0.0092 | 0.0475 | -0.0104 | 0.0015 | -0.0266 | -0.0852 | -0.0552 | -284.0153 | 0.0755 | -319.7744 | 0.0426 | -312.5493 | -0.0149 | -270.3099 | 0.0283 | -205.8452 | -0.8464 | -246.4994 | -0.8403 |  |  | 119.1047 | 206.4228 | 77.1436
2017-12-19 14:02 | 7599.4559 |  |  | 39.4612 | -14.0738 | 34.3587 | 30.5511 | 10.8296 | -0.2284 | -9.5249 | 21.4927 |  |  | -141.7724 | -17.9707 | 37.4283 | 41.9149 | 34.0953 | 12.2854 | 48.0472 | 47.5442 | 11.4003 |  | 199.9172 | 117.713 | 158.4481 | 207.1592 | 217.2587 | 169.7654 | 85.0572 |  |  | 159.2537 | 131.1574 | 156.3042 | 127.5704 | 116.067 | 102.1051 | 100.9609 | 121.4467 | 165.0309 | 208.6742 | 212.2231 | 153.6798 | 124.8586 | 172.2645 | 152.1398 | 103.1404 |  |  |  |  | 134.782 | 122.7452 | 219.523 | 218.2295 |  |  | 136.8138 | 133.0019 | 183.3672 | 229.6922 | 99.3584 | 80.1819 | 99.2409 | 122.9138 | 154.0051 |  |  |  | 230.7428 | 135.9994 | 166.1748 | [5 empty] | 139.7498 | 170.2213 | 205.9761 | 206.6864 | 78.4745 | 99.1343 | 99.4096 | 114.8079 | 112.3349 | 136.0229 | 78.4743 | 99.0733 | 107.6338 | 135.5767 | 168.666 |  | 176.3097 | 221.5075 | 223.5985 | 98.2832 | 125.1129 | 168.7751 | 225.3501 | 229.6556 | [7 empty] | 100.5908 | 136.4831 | 185.0763 | 229.5244 | 226.6485 | 116.6304 | 118.5696 | 205.8145 | 136.3876 | 210.4887 | 136.7792 | 40.7125 | 37.9984 | 125.7314 | 119.9142 | 27.5541 | 37.9798 | 39.5617 | 40.9971 | 36.8718 | 41.5482 | 120.3276 | 143.2567 |  |  | 140.6362 | 186.6981 | 218.316 | 207.8091 | 141.8519 | 86.734 | [7 empty] | 99.5445 | 102.5382 | 134.0515 | 179.7068 | 224.5536 | 220.0459 | 142.2509 | 128.8523 | 171.0591 | 189.5419 | [5 empty] | 127.147 | 132.3895 | 224.1047 | 232.2526 |  |  | 101.4598 | 127.2658 | 177.7778 | 232.5157 | 159.5483 | 86.7287 | 102.93 | 129.9265 | 170.761 |  |  |  | 235.0602 | 111.078 | 166.6079 | [5 empty] | 128.4401 | 174.2478 | 217.413 | 220.6253 | 67.2514 | 86.1658 | 100.0258 | 123.5577 | 120.2291 | 146.3538 | 72.8841 | 88.4083 | 99.935 | 125.488 | 166.001 |  | 184.4376 | 227.3274 | 226.5795 | 113.0719 | 141.2452 | 184.38 | 229.4668 | 226.3466 | [7 empty] | 108.5864 | 143.7368 | 189.7265 | 231.6607 |  | 119.2627 | 120.6561 | 119.7752 | 227.4992 | 152.1955 | 102.3574 |  | 22.3981 | 23.0846 | 18.7771 | 19.6042 | 39.1398 | 105.0684 | 91.0054 | 119.7055 | 117.8136 | 120.3052 | 86.0938 | 98.5753 | 150.2341 | 206.3832 | 206.3568 | 152.7722 | -0.0045 | -0.0529 | 0.0093 | 0.0484 | -0.0107 | 0.0015 | -0.0326 | -0.0839 | -0.0597 | -283.9291 | 0.0324 | -319.756 | 0.0508 | -312.5524 | 0.0077 | -270.3222 | -0.0066 | -205.7652 | -0.8813 | -246.4533 | -0.8341 |  |  | 119.0898 | 206.37 | 77.0945
2017-12-19 14:02 | 7600.456 |  |  | 39.3656 | -13.9666 | 34.3913 | 30.683 | 10.8828 | -0.3592 | -9.5279 | 21.4557 |  |  | -141.8823 | -17.993 | 37.4535 | 41.9537 | 34.1232 | 12.3122 | 48.026 | 47.582 | 9.5729 |  | 199.9018 | 117.7062 | 158.4502 | 207.1396 | 217.2277 | 169.7542 | 85.0721 |  |  | 159.2445 | 131.1462 | 156.291 | 127.5604 | 116.0607 | 102.1175 | 100.9607 | 121.4488 | 165.0221 | 208.65 | 212.1946 | 153.6729 | 124.8636 | 172.2607 | 152.1292 | 103.1111 |  |  |  |  | 134.7851 | 122.7403 | 219.4905 | 218.2001 |  |  | 136.8127 | 133.0012 | 183.3578 | 229.666 | 99.3532 | 80.1844 | 99.2395 | 122.9114 | 153.9959 |  |  |  | 230.7106 | 135.972 | 166.1718 | [5 empty] | 139.7541 | 170.2139 | 205.9592 | 206.6627 | 78.4742 | 99.1409 | 99.4151 | 114.8173 | 112.3411 | 136.0305 | 78.4807 | 99.0826 | 107.6335 | 135.5748 | 168.6606 |  | 176.3087 | 221.4825 | 223.5789 | 98.2908 | 125.1103 | 168.7719 | 225.325 | 229.6254 | [7 empty] | 100.599 | 136.486 | 185.0725 | 229.4975 | 226.6202 | 116.6207 | 118.5514 | 205.791 | 136.3791 | 210.4622 | 136.781 | 40.6678 | 38.6689 | 125.7098 | 119.8909 | 28.7836 | 38.3401 | 39.6135 | 40.9028 | 36.6162 | 41.5319 | 120.3056 | 143.2325 |  |  | 140.6383 | 186.6887 | 218.2922 | 207.7871 | 141.855 | 86.7446 | [7 empty] | 99.5474 | 102.5447 | 134.0663 | 179.6951 | 224.5282 | 220.0093 | 142.2374 | 128.8486 | 171.0528 | 189.5303 | [5 empty] | 127.1423 | 132.3915 | 224.0852 | 232.2259 |  |  | 101.4637 | 127.2605 | 177.769 | 232.4916 | 159.5456 | 86.7347 | 102.9287 | 129.927 | 170.7567 |  |  |  | 235.0267 | 111.0737 | 166.5989 | [5 empty] | 128.4416 | 174.2373 | 217.3917 | 220.5991 | 67.2501 | 86.1705 | 100.0371 | 123.5583 | 120.23 | 146.3571 | 72.8903 | 88.3945 | 99.9442 | 125.4861 | 165.9867 |  | 184.435 | 227.2944 | 226.5543 | 113.0766 | 141.2522 | 184.3691 | 229.4374 | 226.3201 | [7 empty] | 108.5881 | 143.7443 | 189.7222 | 231.6489 |  | 119.2486 | 120.6409 | 119.7666 | 227.479 | 152.1699 | 102.3373 |  | 22.4073 | 23.0853 | 18.7772 | 19.6021 | 39.1439 | 105.1353 | 91.0044 | 119.6908 | 117.8027 | 120.2875 | 86.1013 | 98.5911 | 150.222 | 206.4157 | 206.3141 | 152.7892 | -0.0047 | -0.0527 | 0.0092 | 0.0474 | -0.01 | 0.0018 | -0.0481 | -0.0833 | -0.0606 | -283.9907 | 0.0098 | -319.6852 | 0.0283 | -312.5524 | 0.0426 | -270.4114 | 0.0447 | -205.7991 | -0.9039 | -246.404 | -0.8505 |  |  | 119.0761 | 206.3649 | 77.1689
2017-12-19 14:02 | 7601.4561 |  |  | 39.4618 | -13.9083 | 34.4553 | 30.8076 | 10.8864 | -0.2497 | -9.4422 | 21.398 |  |  | -141.8357 | -17.8714 | 37.484 | 42.0635 | 34.1703 | 12.2609 | 48.0949 | 47.6494 | 10.683 |  | 199.8825 | 117.7012 | 158.4444 | 207.117 | 217.1996 | 169.7433 | 85.0762 |  |  | 159.2341 | 131.1244 | 156.2746 | 127.551 | 116.057 | 102.1199 | 100.9464 | 121.4534 | 165.0167 | 208.6248 | 212.1612 | 153.6668 | 124.8675 | 172.2546 | 152.1248 | 103.0575 |  |  |  |  | 134.7811 | 122.7368 | 219.4734 | 218.1932 |  |  | 136.8157 | 133.004 | 183.3543 | 229.6452 | 99.3584 | 80.1898 | 99.2435 | 122.9164 | 153.9865 |  |  |  | 230.679 | 135.9709 | 166.1655 | [5 empty] | 139.7598 | 170.2102 | 205.9416 | 206.647 | 78.4764 | 99.1416 | 99.4238 | 114.826 | 112.3459 | 136.0371 | 78.4913 | 99.0787 | 107.6353 | 135.5771 | 168.6556 |  | 176.3021 | 221.463 | 223.56 | 98.2909 | 125.1185 | 168.7715 | 225.3046 | 229.601 | [7 empty] | 100.6036 | 136.4795 | 185.0548 | 229.4628 | 226.5846 | 116.6068 | 118.5402 | 205.7714 | 136.377 | 210.4349 | 136.7735 | 40.6657 | 39.4895 | 125.6908 | 119.8707 | 30.2328 | 38.3585 | 39.7505 | 40.79 | 36.8206 | 41.5233 | 120.2916 | 143.2081 |  |  | 140.6426 | 186.6813 | 218.2706 | 207.7639 | 141.8532 | 86.7546 | [7 empty] | 99.5416 | 102.5538 | 134.0716 | 179.6884 | 224.5003 | 219.9772 | 142.2341 | 128.8529 | 171.0514 | 189.5151 | [5 empty] | 127.1465 | 132.3914 | 224.0685 | 232.1962 |  |  | 101.4605 | 127.2594 | 177.7618 | 232.4603 | 159.544 | 86.7359 | 102.9253 | 129.9262 | 170.7484 |  |  |  | 234.9959 | 111.0641 | 166.591 | [5 empty] | 128.4375 | 174.221 | 217.3706 | 220.5689 | 67.2482 | 86.1696 | 100.0385 | 123.5566 | 120.233 | 146.3607 | 72.9087 | 88.4033 | 99.9481 | 125.4857 | 165.9768 |  | 184.4435 | 227.2878 | 226.5296 | 113.081 | 141.2606 | 184.3751 | 229.4123 | 226.2886 | [7 empty] | 108.6021 | 143.7455 | 189.7104 | 231.6291 |  | 119.233 | 120.624 | 119.752 | 227.4542 | 152.1451 | 102.3091 |  | 22.4096 | 23.0809 | 18.7739 | 19.6022 | 39.147 | 105.2135 | 91.0026 | 119.678 | 117.7905 | 120.2759 | 86.1027 | 98.597 | 150.1851 | 206.3838 | 206.3052 | 152.7465 | -0.0045 | -0.0529 | 0.0094 | 0.0477 | -0.01 | 0.0018 | -0.0504 | -0.0813 | -0.0504 | -284.0153 | 0.0344 | -319.7098 | 0.0057 | -312.4601 | -0.0046 | -270.3776 | 0.055 | -205.8237 | -0.8711 | -246.4194 | -0.8854 |  |  | 119.0626 | 206.3445 | 77.3868
2017-12-19 14:02 | 7602.4561 |  |  | 39.5511 | -13.9104 | 34.3983 | 30.8024 | 10.8794 | -0.209 | -9.4681 | 21.4234 |  |  | -141.8374 | -17.9316 | 37.5428 | 42.0057 | 34.172 | 12.2976 | 48.1257 | 47.6795 | 11.1716 |  | 199.8697 | 117.7164 | 158.4483 | 207.0972 | 217.1772 | 169.7322 | 85.0811 |  |  | 159.2269 | 131.1206 | 156.2681 | 127.5467 | 116.0617 | 102.1208 | 100.9409 | 121.4537 | 165.0134 | 208.5982 | 212.1328 | 153.6595 | 124.8826 | 172.2612 | 152.122 | 102.9884 |  |  |  |  | 134.7749 | 122.7401 | 219.4663 | 218.17 |  |  | 136.813 | 133.0042 | 183.3464 | 229.6136 | 99.3616 | 80.1895 | 99.2412 | 122.9201 | 153.9862 |  |  |  | 230.6585 | 135.9881 | 166.1596 | [5 empty] | 139.7544 | 170.207 | 205.9303 | 206.6295 | 78.4782 | 99.1443 | 99.4285 | 114.8331 | 112.3498 | 136.0389 | 78.498 | 99.0718 | 107.6363 | 135.5763 | 168.6512 |  | 176.3004 | 221.4461 | 223.5298 | 98.2928 | 125.1325 | 168.7739 | 225.2775 | 229.5829 | [7 empty] | 100.6182 | 136.4825 | 185.0533 | 229.4403 | 226.5582 | 116.5985 | 118.5257 | 205.759 | 136.3716 | 210.415 | 136.776 | 40.6455 | 40.1203 | 125.6681 | 119.852 | 31.4282 | 38.5759 | 40.0422 | 40.76 | 37.0547 | 41.2611 | 120.279 | 143.1858 |  |  | 140.6461 | 186.6699 | 218.2485 | 207.7413 | 141.8534 | 86.7621 | [7 empty] | 99.5423 | 102.5584 | 134.0724 | 179.6827 | 224.4735 | 219.9513 | 142.2368 | 128.8564 | 171.051 | 189.5051 | [5 empty] | 127.1474 | 132.3916 | 224.042 | 232.1599 |  |  | 101.4583 | 127.2683 | 177.7587 | 232.4283 | 159.5296 | 86.7337 | 102.9248 | 129.9066 | 170.7349 |  |  |  | 234.9699 | 111.0823 | 166.5851 | [5 empty] | 128.4371 | 174.2235 | 217.3531 | 220.5481 | 67.2634 | 86.1773 | 100.0373 | 123.5614 | 120.2403 | 146.3642 | 72.9185 | 88.4207 | 99.946 | 125.5032 | 165.9747 |  | 184.4436 | 227.2777 | 226.5134 | 113.083 | 141.2653 | 184.3706 | 229.3929 | 226.2622 | [7 empty] | 108.6118 | 143.7386 | 189.7002 | 231.5979 |  | 119.2233 | 120.6133 | 119.7341 | 227.4432 | 152.1301 | 102.2855 |  | 22.4105 | 23.0721 | 18.77 | 19.5993 | 39.1459 | 105.2022 | 90.9969 | 119.6711 | 117.7686 | 120.2574 | 86.0977 | 98.5848 | 150.2341 | 206.4526 | 206.3047 | 152.7779 | -0.0045 | -0.0529 | 0.0099 | 0.0477 | -0.0106 | 0.0014 | -0.0369 | -0.0819 | -0.0414 | -284.0399 | 0.0529 | -319.7129 | 0.0057 | -312.4724 | -0.0128 | -270.3468 | 0.0488 | -205.8083 | -0.8464 | -246.4502 | -0.8854 |  |  | 119.049 | 206.3786 | 77.3893
2017-12-19 14:02 | 7603.4562 |  |  | 39.5658 | -13.8368 | 34.4624 | 30.7293 | 10.8432 | -0.2693 | -9.3704 | 21.5211 |  |  | -141.8074 | -17.951 | 37.5275 | 41.902 | 34.0968 | 12.3053 | 48.1602 | 47.7252 | 10.9717 |  | 199.8581 | 117.7229 | 158.4442 | 207.0768 | 217.155 | 169.7224 | 85.0973 |  |  | 159.2166 | 131.1246 | 156.2605 | 127.5409 | 116.0563 | 102.1195 | 100.9501 | 121.4601 | 165.0076 | 208.578 | 212.1053 | 153.6586 | 124.8857 | 172.2609 | 152.1196 | 102.9421 |  |  |  |  | 134.7725 | 122.7392 | 219.4334 | 218.138 |  |  | 136.8083 | 133.0054 | 183.3392 | 229.5845 | 99.3615 | 80.1887 | 99.2393 | 122.92 | 153.9849 |  |  |  | 230.6319 | 135.9979 | 166.1533 | [5 empty] | 139.7558 | 170.2066 | 205.918 | 206.6129 | 78.4853 | 99.1563 | 99.4365 | 114.8426 | 112.3542 | 136.0469 | 78.5054 | 99.0537 | 107.6369 | 135.5769 | 168.6367 |  | 176.2994 | 221.4275 | 223.4861 | 98.3 | 125.1341 | 168.7674 | 225.2541 | 229.5555 | [7 empty] | 100.62 | 136.4902 | 185.0489 | 229.4136 | 226.5301 | 116.581 | 118.5001 | 205.7272 | 136.3542 | 210.3877 | 136.7597 | 40.4909 | 40.2806 | 125.6545 | 119.8399 | 31.6299 | 38.8086 | 40.2977 | 40.8076 | 37.1862 | 40.0476 | 120.2617 | 143.1669 |  |  | 140.6513 | 186.6594 | 218.2188 | 207.7208 | 141.8547 | 86.7699 | [7 empty] | 99.5392 | 102.5706 | 134.0782 | 179.6849 | 224.4513 | 219.9255 | 142.2356 | 128.8589 | 171.0477 | 189.4925 | [5 empty] | 127.1457 | 132.3975 | 224.0168 | 232.1295 |  |  | 101.4648 | 127.2668 | 177.7575 | 232.4098 | 159.5169 | 86.7438 | 102.9304 | 129.9081 | 170.737 |  |  |  | 234.9358 | 111.0865 | 166.5755 | [5 empty] | 128.4367 | 174.2289 | 217.3292 | 220.5273 | 67.2745 | 86.1837 | 100.0434 | 123.5668 | 120.2363 | 146.3611 | 72.9139 | 88.4152 | 99.9501 | 125.5066 | 165.9779 |  | 184.4364 | 227.2449 | 226.4829 | 113.0751 | 141.262 | 184.3547 | 229.3623 | 226.2277 | [7 empty] | 108.6084 | 143.7285 | 189.6896 | 231.5654 |  | 119.2113 | 120.5956 | 119.721 | 227.4301 | 152.1151 | 102.2628 |  | 22.4153 | 23.064 | 18.769 | 19.5933 | 39.1455 | 105.0927 | 90.9909 | 119.6497 | 117.7553 | 120.253 | 86.0975 | 98.592 | 150.1518 | 206.3662 | 206.276 | 152.8171 | -0.0044 | -0.0526 | 0.0091 | 0.047 | -0.0103 | 0.0013 | -0.0278 | -0.0833 | -0.0527 | -283.963 | 0.0591 | -319.7621 | 0.0426 | -312.5186 | -0.0005 | -270.3191 | 0.0385 | -205.7867 | -0.8608 | -246.4748 | -0.8403 |  |  | 119.0334 | 206.3211 | 77.3998
2017-12-19 14:02 | 7604.4562 |  |  | 39.6261 | -13.6597 | 34.4851 | 30.5927 | 10.9084 | -0.2147 | -9.4409 | 21.5213 |  |  | -141.7203 | -17.8126 | 37.5008 | 42.0228 | 34.2014 | 12.2673 | 48.1128 | 47.6709 | 10.1391 |  | 199.8339 | 117.7221 | 158.4355 | 207.0612 | 217.1244 | 169.7203 | 85.0922 |  |  | 159.2025 | 131.1145 | 156.2507 | 127.5364 | 116.0486 | 102.1293 | 100.9523 | 121.4616 | 164.9915 | 208.5514 | 212.077 | 153.6518 | 124.8763 | 172.2438 | 152.1097 | 102.9126 |  |  |  |  | 134.7646 | 122.7301 | 219.3997 | 218.1079 |  |  | 136.8132 | 133.0113 | 183.3323 | 229.5629 | 99.3586 | 80.1995 | 99.2413 | 122.9252 | 153.9771 |  |  |  | 230.5991 | 136.0043 | 166.1512 | [5 empty] | 139.7637 | 170.2115 | 205.9061 | 206.5951 | 78.484 | 99.1613 | 99.4425 | 114.8518 | 112.3608 | 136.0513 | 78.516 | 99.0725 | 107.6399 | 135.5783 | 168.628 |  | 176.2966 | 221.4077 | 223.4673 | 98.309 | 125.1356 | 168.7687 | 225.2315 | 229.521 | [7 empty] | 100.6249 | 136.489 | 185.0338 | 229.3882 | 226.4938 | 116.5716 | 118.485 | 205.7022 | 136.3405 | 210.3694 | 136.7511 | 40.5736 | 40.147 | 125.6447 | 119.829 | 32.06 | 38.6185 | 40.5365 | 40.7813 | 37.2383 | 39.3281 | 120.2422 | 143.1565 |  |  | 140.6628 | 186.6553 | 218.1922 | 207.7011 | 141.862 | 86.7784 | [7 empty] | 99.5445 | 102.5765 | 134.0712 | 179.6719 | 224.4234 | 219.8921 | 142.2202 | 128.8563 | 171.0425 | 189.4619 | [5 empty] | 127.1504 | 132.3983 | 223.9973 | 232.1039 |  |  | 101.4702 | 127.2632 | 177.7506 | 232.3945 | 159.5184 | 86.7626 | 102.938 | 129.92 | 170.7472 |  |  |  | 234.8959 | 111.0764 | 166.565 | [5 empty] | 128.4305 | 174.2152 | 217.3049 | 220.4947 | 67.2695 | 86.1804 | 100.041 | 123.5681 | 120.2327 | 146.3574 | 72.9173 | 88.4128 | 99.9613 | 125.5059 | 165.9862 |  | 184.4362 | 227.2249 | 226.4527 | 113.0674 | 141.259 | 184.3479 | 229.326 | 226.1939 | [7 empty] | 108.6228 | 143.7305 | 189.6834 | 231.5408 |  | 119.1964 | 120.5792 | 119.7061 | 227.398 | 152.0945 | 102.2378 |  | 22.4131 | 23.0582 | 18.7685 | 19.5906 | 39.1504 | 104.9752 | 90.9864 | 119.6363 | 117.743 | 120.2377 | 86.0915 | 98.5998 | 150.1297 | 206.307 | 206.3036 | 152.7542 | -0.0046 | -0.053 | 0.0096 | 0.0474 | -0.0104 | 0.0017 | -0.0475 | -0.0833 | -0.0587 | -283.9476 | 0.0221 | -319.6975 | 0.0242 | -312.5093 | 0.0057 | -270.3437 | 0.018 | -205.7283 | -0.8772 | -246.4286 | -0.8649 |  |  | 119.0194 | 206.3053 | 77.4862
2017-12-19 14:02 | 7605.4563 |  |  | 39.7526 | -13.677 | 34.489 | 30.6558 | 10.9246 | -0.1907 | -9.4418 | 21.5323 |  |  | -141.701 | -17.8593 | 37.5292 | 42.0317 | 34.1976 | 12.3148 | 48.1774 | 47.6894 | 10.1506 |  | 199.8087 | 117.722 | 158.4332 | 207.0456 | 217.092 | 169.71 | 85.09 |  |  | 159.1915 | 131.0974 | 156.2379 | 127.5309 | 116.0468 | 102.1302 | 100.9448 | 121.4508 | 164.9749 | 208.519 | 212.0386 | 153.64 | 124.8719 | 172.2242 | 152.0858 | 102.8859 |  |  |  |  | 134.7563 | 122.7271 | 219.3816 | 218.0739 |  |  | 136.8147 | 133.0125 | 183.3203 | 229.5342 | 99.3513 | 80.2097 | 99.2466 | 122.9235 | 153.9674 |  |  |  | 230.567 | 135.9916 | 166.1456 | [5 empty] | 139.7613 | 170.2147 | 205.8909 | 206.5666 | 78.4779 | 99.1536 | 99.4401 | 114.8583 | 112.3685 | 136.0559 | 78.5179 | 99.0998 | 107.6449 | 135.5828 | 168.6271 |  | 176.2899 | 221.384 | 223.4653 | 98.3159 | 125.1417 | 168.768 | 225.2155 | 229.4944 | [7 empty] | 100.6418 | 136.4927 | 185.0211 | 229.3651 | 226.4693 | 116.5629 | 118.4826 | 205.6823 | 136.3222 | 210.357 | 136.7586 | 40.7141 | 39.9752 | 125.6276 | 119.81 | 32.8677 | 38.577 | 40.7712 | 40.7822 | 37.2926 | 39.7277 | 120.2286 | 143.1387 |  |  | 140.6693 | 186.6398 | 218.1692 | 207.6795 | 141.86 | 86.7867 | [7 empty] | 99.5574 | 102.5787 | 134.0722 | 179.666 | 224.3986 | 219.8603 | 142.2239 | 128.8559 | 171.0476 | 189.4464 | [5 empty] | 127.1497 | 132.403 | 223.9776 | 232.0799 |  |  | 101.4684 | 127.272 | 177.7527 | 232.3693 | 159.5144 | 86.7723 | 102.94 | 129.9237 | 170.7402 |  |  |  | 234.8668 | 111.0737 | 166.5591 | [5 empty] | 128.4362 | 174.2146 | 217.2905 | 220.4682 | 67.2806 | 86.1876 | 100.0453 | 123.5705 | 120.2419 | 146.3625 | 72.912 | 88.4224 | 99.9598 | 125.5235 | 165.9812 |  | 184.4319 | 227.2033 | 226.4392 | 113.0672 | 141.2626 | 184.3452 | 229.2992 | 226.1669 | [7 empty] | 108.6317 | 143.7304 | 189.681 | 231.5196 |  | 119.1893 | 120.5701 | 119.6948 | 227.3765 | 152.0847 | 102.21 |  | 22.4072 | 23.065 | 18.7764 | 19.5932 | 39.1578 | 104.902 | 90.9864 | 119.6097 | 117.7238 | 120.219 | 86.1006 | 98.5932 | 150.0901 | 206.2583 | 206.2548 | 152.6916 | -0.0044 | -0.0526 | 0.0084 | 0.0468 | -0.0101 | 0.0016 | -0.0403 | -0.0811 | -0.0641 | -284.0091 | 0.0221 | -319.7098 | 0.02 | -312.5124 | 0.0016 | -270.3653 | 0.0447 | -205.7683 | -0.8834 | -246.4133 | -0.8628 |  |  | 119.0065 | 206.2566 | 77.5468
2017-12-19 14:02 | 7606.4564 |  |  | 39.7665 | -13.6446 | 34.4628 | 30.8556 | 10.894 | -0.245 | -9.377 | 21.6117 |  |  | -141.8092 | -17.8291 | 37.5489 | 42.1176 | 34.2273 | 12.346 | 48.2912 | 47.7102 | 9.7113 |  | 199.7847 | 117.7213 | 158.4281 | 207.0186 | 217.0629 | 169.6997 | 85.0968 |  |  | 159.182 | 131.0949 | 156.2311 | 127.5154 | 116.0378 | 102.1261 | 100.9415 | 121.4421 | 164.9658 | 208.4898 | 212.0084 | 153.6331 | 124.8664 | 172.2098 | 152.0688 | 102.8805 |  |  |  |  | 134.7585 | 122.7267 | 219.3575 | 218.0444 |  |  | 136.8084 | 133.0163 | 183.3179 | 229.5136 | 99.3455 | 80.2096 | 99.247 | 122.9168 | 153.963 |  |  |  | 230.5324 | 135.9758 | 166.1396 | [5 empty] | 139.7556 | 170.2125 | 205.8712 | 206.5461 | 78.4705 | 99.149 | 99.4401 | 114.8609 | 112.3729 | 136.0627 | 78.5241 | 99.0923 | 107.6466 | 135.5851 | 168.62 |  | 176.2892 | 221.363 | 223.4452 | 98.3162 | 125.1447 | 168.766 | 225.1951 | 229.4694 | [7 empty] | 100.6477 | 136.496 | 185.0143 | 229.3412 | 226.4542 | 116.5394 | 118.4736 | 205.6582 | 136.2995 | 210.3366 | 136.7442 | 40.7022 | 39.8174 | 125.6082 | 119.7982 | 33.6318 | 38.7542 | 40.9415 | 40.9148 | 37.1667 | 39.9735 | 120.2237 | 143.1323 |  |  | 140.6654 | 186.6234 | 218.1403 | 207.6534 | 141.8528 | 86.794 | [7 empty] | 99.5546 | 102.5877 | 134.0776 | 179.6567 | 224.3672 | 219.8304 | 142.2321 | 128.8607 | 171.0447 | 189.4369 | [5 empty] | 127.1445 | 132.4034 | 223.9525 | 232.0499 |  |  | 101.4623 | 127.2776 | 177.7541 | 232.3377 | 159.5075 | 86.7735 | 102.9343 | 129.9315 | 170.7249 |  |  |  | 234.8419 | 111.047 | 166.5604 | [5 empty] | 128.441 | 174.209 | 217.2625 | 220.4411 | 67.2921 | 86.1907 | 100.0532 | 123.5692 | 120.2439 | 146.3673 | 72.9191 | 88.4303 | 99.9475 | 125.5291 | 165.9702 |  | 184.4379 | 227.1793 | 226.416 | 113.0699 | 141.2647 | 184.3401 | 229.2786 | 226.1413 | [7 empty] | 108.6216 | 143.7318 | 189.6793 | 231.4969 |  | 119.1842 | 120.5575 | 119.6823 | 227.3595 | 152.0822 | 102.1816 |  | 22.4087 | 23.0694 | 18.783 | 19.5965 | 39.1641 | 104.8568 | 90.9813 | 119.603 | 117.7105 | 120.194 | 86.1003 | 98.5815 | 150.0477 | 206.2448 | 206.195 | 152.6669 | -0.0049 | -0.0528 | 0.0088 | 0.0474 | -0.0105 | 0.0012 | -0.0565 | -0.083 | -0.0565 | -284.0061 | 0.0508 | -319.719 | 0.0077 | -312.497 | -0.0005 | -270.3437 | 0.0529 | -205.7498 | -0.8628 | -246.4348 | -0.8772 |  |  | 118.9931 | 206.2199 | 77.713
2017-12-19 14:02 | 7607.4564 |  |  | 39.7449 | -13.6656 | 34.4486 | 30.7491 | 10.821 | -0.138 | -9.392 | 21.6091 |  |  | -141.6559 | -17.8873 | 37.4803 | 42.0615 | 34.2373 | 12.3395 | 48.259 | 47.7555 | 8.3892 |  | 199.7592 | 117.7278 | 158.4255 | 206.9976 | 217.0394 | 169.6967 | 85.1039 |  |  | 159.17 | 131.0928 | 156.2239 | 127.5093 | 116.0282 | 102.124 | 100.9473 | 121.4344 | 164.9583 | 208.4605 | 211.9874 | 153.6253 | 124.8692 | 172.204 | 152.0736 | 102.8922 |  |  |  |  | 134.7607 | 122.729 | 219.3296 | 218.0119 |  |  | 136.8084 | 133.0253 | 183.3186 | 229.4941 | 99.3476 | 80.2167 | 99.2497 | 122.9216 | 153.9648 |  |  |  | 230.5085 | 135.9822 | 166.1362 | [5 empty] | 139.7646 | 170.2086 | 205.8565 | 206.5407 | 78.4701 | 99.1587 | 99.4567 | 114.7531 | 112.3816 | 136.0635 | 78.5415 | 99.0725 | 107.6507 | 135.5864 | 168.6139 |  | 176.296 | 221.3508 | 223.4181 | 98.3312 | 125.1514 | 168.7706 | 225.1737 | 229.4401 | [7 empty] | 100.6564 | 136.4981 | 185.0121 | 229.3247 | 226.4289 | 116.5263 | 118.4567 | 205.6404 | 136.2834 | 210.3125 | 136.7246 | 40.7878 | 39.5444 | 125.5849 | 119.78 | 34.5233 | 38.849 | 41.0721 | 41.1249 | 36.9301 | 40.1595 | 120.2089 | 143.1193 |  |  | 140.6637 | 186.6203 | 218.117 | 207.6245 | 141.8472 | 86.8016 | [7 empty] | 99.5578 | 102.5885 | 134.0828 | 179.6429 | 224.331 | 219.796 | 142.2161 | 128.8582 | 171.0323 | 189.4176 | [5 empty] | 127.1456 | 132.3975 | 223.931 | 232.0086 |  |  | 101.4595 | 127.2832 | 177.7473 | 232.3171 | 159.5017 | 86.7721 | 102.9296 | 129.9297 | 170.7142 |  |  |  | 234.8172 | 111.0477 | 166.5553 | [5 empty] | 128.4441 | 174.1977 | 217.237 | 220.4169 | 67.2991 | 86.2029 | 100.0541 | 123.5746 | 120.2359 | 146.3708 | 72.9333 | 88.4276 | 99.9565 | 125.5206 | 165.9614 |  | 184.4428 | 227.1681 | 226.3817 | 113.0752 | 141.2698 | 184.3384 | 229.2619 | 226.1177 | [7 empty] | 108.6174 | 143.7343 | 189.6705 | 231.4832 |  | 119.1656 | 120.5398 | 119.6628 | 227.3355 | 152.083 | 102.1656 |  | 22.4107 | 23.0636 | 18.7809 | 19.6097 | 39.1638 | 104.8731 | 90.9741 | 119.5936 | 117.6994 | 120.1873 | 86.1055 | 98.6068 | 150.1072 | 206.2399 | 206.2016 | 152.64 | -0.0046 | -0.0529 | 0.0094 | 0.048 | -0.0111 | 0.0017 | -0.026 | -0.0821 | -0.0509 | -283.963 | 0.0406 | -319.7283 | 0.0221 | -312.4847 | -0.0169 | -270.3191 | 0.0406 | -205.7067 | -0.869 | -246.4317 | -0.8587 |  |  | 118.9789 | 206.2208 | 77.6317
2017-12-19 14:02 | 7608.4565 |  |  | 39.8371 | -13.6865 | 34.3434 | 30.672 | 10.8482 | -0.2585 | -9.2211 | 21.602 |  |  | -141.6802 | -17.812 | 37.4253 | 42.0756 | 34.2206 | 12.3566 | 48.3414 | 47.8237 | 8.5342 |  | 199.7368 | 117.7325 | 158.425 | 206.9761 | 217.007 | 169.6863 | 85.1112 |  |  | 159.1559 | 131.0826 | 156.207 | 127.5043 | 116.0239 | 102.1091 | 100.9475 | 121.4336 | 164.9472 | 208.4417 | 211.9584 | 153.6249 | 124.8752 | 172.2014 | 152.071 | 102.8947 |  |  |  |  | 134.7515 | 122.7283 | 219.3087 | 217.9882 |  |  | 136.8097 | 133.0335 | 183.3124 | 229.4697 | 99.3509 | 80.2227 | 99.2533 | 122.9275 | 153.9638 |  |  |  | 230.4822 | 135.9877 | 166.1247 | [5 empty] | 139.7733 | 170.2088 | 205.844 | 206.5223 | 78.4762 | 99.1604 | 99.4464 | 114.589 | 112.3863 | 136.0606 | 78.5494 | 99.0641 | 107.6526 | 135.5819 | 168.6075 |  | 176.2902 | 221.3305 | 223.3856 | 98.343 | 125.1568 | 168.7681 | 225.1541 | 229.4126 | [7 empty] | 100.6642 | 136.5007 | 185.0071 | 229.308 | 226.3995 | 116.511 | 118.4394 | 205.6208 | 136.2686 | 210.2864 | 136.7046 | 40.7788 | 39.0678 | 125.5625 | 119.755 | 35.5379 | 38.9813 | 41.1136 | 41.3413 | 36.7065 | 40.1074 | 120.1904 | 143.0999 |  |  | 140.6656 | 186.6134 | 218.0941 | 207.593 | 141.8392 | 86.8028 | [7 empty] | 99.5608 | 102.5844 | 134.0848 | 179.6411 | 224.3094 | 219.7653 | 142.2088 | 128.863 | 171.0307 | 189.4005 | [5 empty] | 127.1457 | 132.404 | 223.9072 | 231.9758 |  |  | 101.4632 | 127.2816 | 177.7437 | 232.2989 | 159.4891 | 86.7705 | 102.9274 | 129.9169 | 170.7001 |  |  |  | 234.7853 | 111.0655 | 166.5489 | [5 empty] | 128.4491 | 174.2021 | 217.224 | 220.3988 | 67.3052 | 86.2123 | 100.0578 | 123.5762 | 120.2309 | 146.3727 | 72.9352 | 88.4182 | 99.9613 | 125.5149 | 165.9501 |  | 184.4288 | 227.1453 | 226.3555 | 113.0806 | 141.2701 | 184.3298 | 229.2378 | 226.085 | [7 empty] | 108.6181 | 143.738 | 189.6658 | 231.467 |  | 119.1488 | 120.5286 | 119.6446 | 227.3151 | 152.0813 | 102.1491 |  | 22.4141 | 23.0588 | 18.7827 | 19.6169 | 39.1638 | 104.9691 | 90.9712 | 119.5777 | 117.6828 | 120.1718 | 86.104 | 98.6124 | 150.0066 | 206.179 | 206.0944 | 152.5511 | -0.0048 | -0.0526 | 0.0091 | 0.0476 | -0.0104 | 0.0016 | -0.023 | -0.0824 | -0.0597 | -284.0091 | 0.0508 | -319.7283 | 0.0324 | -312.5339 | 0.0118 | -270.3684 | 0.0426 | -205.7098 | -0.869 | -246.4348 | -0.8485 |  |  | 118.9631 | 206.1367 | 77.6464
2017-12-19 14:02 | 7609.4565 |  |  | 39.9567 | -13.7251 | 34.4474 | 30.8317 | 10.869 | -0.121 | -9.332 | 21.6696 |  |  | -141.7047 | -17.7276 | 37.533 | 42.1462 | 34.2839 | 12.3478 | 48.3484 | 47.8206 | 9.977 |  | 199.7145 | 117.7368 | 158.4261 | 206.9559 | 216.9737 | 169.6765 | 85.1149 |  |  | 159.1461 | 131.0796 | 156.1952 | 127.4939 | 116.0238 | 102.1136 | 100.9505 | 121.4456 | 164.9466 | 208.4268 | 211.9314 | 153.6265 | 124.8792 | 172.1971 | 152.0654 | 102.8946 |  |  |  |  | 134.7469 | 122.7323 | 219.2839 | 217.9678 |  |  | 136.8091 | 133.0346 | 183.307 | 229.4446 | 99.347 | 80.2298 | 99.257 | 122.9276 | 153.9511 |  |  |  | 230.4465 | 135.9834 | 166.1131 | [5 empty] | 139.77 | 170.2051 | 205.8285 | 206.499 | 78.4815 | 99.1519 | 99.3862 | 114.4911 | 112.3901 | 136.0673 | 78.553 | 99.0865 | 107.6523 | 135.5838 | 168.6056 |  | 176.2893 | 221.3068 | 223.3605 | 98.3399 | 125.1623 | 168.7659 | 225.1349 | 229.3872 | [7 empty] | 100.6652 | 136.5 | 185.0025 | 229.2828 | 226.3723 | 116.4944 | 118.4264 | 205.6097 | 136.2602 | 210.2586 | 136.6946 | 40.6755 | 38.256 | 125.5485 | 119.7432 | 36.5634 | 38.7148 | 41.069 | 41.4627 | 36.5294 | 39.954 | 120.1831 | 143.0874 |  |  | 140.6706 | 186.6052 | 218.0731 | 207.5662 | 141.8417 | 86.805 | [7 empty] | 99.5584 | 102.5877 | 134.0833 | 179.6327 | 224.2924 | 219.7375 | 142.2068 | 128.8698 | 171.0335 | 189.388 | [5 empty] | 127.1482 | 132.4106 | 223.8827 | 231.9464 |  |  | 101.4654 | 127.2872 | 177.75 | 232.2795 | 159.4837 | 86.7748 | 102.932 | 129.9198 | 170.6954 |  |  |  | 234.7533 | 111.0633 | 166.5427 | [5 empty] | 128.4484 | 174.2018 | 217.2001 | 220.3726 | 67.31 | 86.215 | 100.0682 | 123.5782 | 120.2249 | 146.3736 | 72.9253 | 88.4148 | 99.9604 | 125.5183 | 165.9453 |  | 184.4147 | 227.1109 | 226.33 | 113.0748 | 141.2658 | 184.3136 | 229.203 | 226.0485 | [7 empty] | 108.6155 | 143.7346 | 189.6633 | 231.4349 |  | 119.1393 | 120.5144 | 119.6274 | 227.2924 | 152.0783 | 102.1221 |  | 22.4126 | 23.0596 | 18.7851 | 19.6163 | 39.164 | 105.0972 | 90.9687 | 119.555 | 117.6635 | 120.1593 | 86.1098 | 98.6009 | 150.0488 | 206.2318 | 206.1358 | 152.6387 | -0.0048 | -0.053 | 0.0089 | 0.0474 | -0.0104 | 0.0019 | -0.0219 | -0.0851 | -0.0647 | -283.9568 | 0.0344 | -319.7067 | 0.0139 | -312.4816 | 0.0016 | -270.3468 | 0.0467 | -205.719 | -0.8772 | -246.4286 | -0.867 |  |  | 118.9475 | 206.1838 | 77.8306
2017-12-19 14:02 | 7610.4566 |  |  | 39.9849 | -13.6609 | 34.4903 | 30.8889 | 10.9724 | -0.1136 | -9.2978 | 21.6664 |  |  | -141.7357 | -17.7013 | 37.6459 | 42.2438 | 34.3253 | 12.3109 | 48.282 | 47.8647 | 10.3303 |  | 199.6898 | 117.7407 | 158.4222 | 206.9351 | 216.9432 | 169.6721 | 85.1268 |  |  | 159.1361 | 131.0709 | 156.1827 | 127.4864 | 116.0208 | 102.1185 | 100.9581 | 121.4533 | 164.9515 | 208.4042 | 211.9075 | 153.6204 | 124.8935 | 172.2028 | 152.0673 | 102.8983 |  |  |  |  | 134.7479 | 122.7443 | 219.2583 | 217.9409 |  |  | 136.8143 | 133.0368 | 183.297 | 229.4215 | 99.348 | 80.2373 | 99.2612 | 122.9284 | 153.9445 |  |  |  | 230.4087 | 135.99 | 166.1088 | [5 empty] | 139.7656 | 170.204 | 205.8117 | 206.4783 | 78.4818 | 99.1287 | 99.3411 | 114.4324 | 112.3982 | 136.0782 | 78.5572 | 99.0929 | 107.6503 | 135.5889 | 168.6037 |  | 176.2824 | 221.2873 | 223.3421 | 98.3465 | 125.1709 | 168.7684 | 225.1145 | 229.3576 | [7 empty] | 100.6719 | 136.5051 | 184.997 | 229.2525 | 226.3504 | 116.4844 | 118.4124 | 205.5983 | 136.2484 | 210.2359 | 136.6851 | 40.4709 | 37.1453 | 125.5343 | 119.7278 | 37.1574 | 37.9985 | 41.0396 | 41.3539 | 36.5842 | 39.9992 | 120.1679 | 143.0679 |  |  | 140.6729 | 186.5937 | 218.047 | 207.5464 | 141.8378 | 86.8115 | [7 empty] | 99.5604 | 102.5958 | 134.0862 | 179.6246 | 224.2661 | 219.7093 | 142.2028 | 128.8757 | 171.0295 | 189.3725 | [5 empty] | 127.1587 | 132.414 | 223.863 | 231.916 |  |  | 101.4644 | 127.2961 | 177.7456 | 232.2555 | 159.4816 | 86.7859 | 102.9346 | 129.9125 | 170.7008 |  |  |  | 234.727 | 111.0717 | 166.5324 | [5 empty] | 128.4462 | 174.1925 | 217.176 | 220.3415 | 67.3155 | 86.2143 | 100.0697 | 123.5815 | 120.2139 | 146.3752 | 72.9165 | 88.4138 | 99.9629 | 125.5199 | 165.9378 |  | 184.4163 | 227.0921 | 226.2961 | 113.0676 | 141.2583 | 184.304 | 229.1752 | 226.0152 | [7 empty] | 108.6191 | 143.732 | 189.6594 | 231.4132 |  | 119.1189 | 120.4945 | 119.6082 | 227.2674 | 152.0773 | 102.093 |  | 22.3981 | 23.0681 | 18.7795 | 19.6252 | 39.1614 | 105.1757 | 90.9576 | 119.5415 | 117.6521 | 120.1431 | 86.1138 | 98.6024 | 150.0108 | 206.1435 | 206.0647 | 152.6243 | -0.0046 | -0.0525 | 0.0092 | 0.0477 | -0.0101 | 0.0018 | -0.0572 | -0.0844 | -0.0313 | -284.0368 | 0.0488 | -319.756 | 0.0303 | -312.5216 | -0.0005 | -270.3437 | 0.0652 | -205.7098 | -0.869 | -246.4317 | -0.8546 |  |  | 118.9319 | 206.1041 | 77.9769
2017-12-19 14:02 | 7611.4567 |  |  | 39.9441 | -13.6495 | 34.5232 | 30.8784 | 10.9515 | -0.1239 | -9.357 | 21.6312 |  |  | -141.7021 | -17.6545 | 37.6812 | 42.1471 | 34.3395 | 12.3174 | 48.2492 | 47.809 | 10.4235 |  | 199.6682 | 117.739 | 158.4127 | 206.9144 | 216.9166 | 169.6705 | 85.1347 |  |  | 159.1241 | 131.0651 | 156.1725 | 127.4788 | 116.0192 | 102.1151 | 100.9557 | 121.4466 | 164.9403 | 208.3798 | 211.8863 | 153.616 | 124.9015 | 172.1935 | 152.0543 | 102.8593 |  |  |  |  | 134.7412 | 122.7397 | 219.2387 | 217.9143 |  |  | 136.8173 | 133.0369 | 183.2869 | 229.3998 | 99.3462 | 80.2327 | 99.2602 | 122.9279 | 153.9441 |  |  |  | 230.3782 | 135.9837 | 166.1046 | [5 empty] | 139.7671 | 170.2004 | 205.7996 | 206.452 | 78.4768 | 99.074 | 99.3379 | 114.4292 | 112.4098 | 136.0779 | 78.5591 | 99.0882 | 107.6548 | 135.589 | 168.5953 |  | 176.2812 | 221.2699 | 223.3142 | 98.3564 | 125.1757 | 168.7742 | 225.0927 | 229.3335 | [7 empty] | 100.6792 | 136.504 | 184.9897 | 229.2191 | 226.3215 | 116.4749 | 118.4043 | 205.5895 | 136.2332 | 210.2272 | 136.6655 | 40.3138 | 35.6084 | 125.5229 | 119.7112 | 37.5341 | 37.9043 | 41.1033 | 41.2507 | 36.7935 | 40.1731 | 120.1507 | 143.0479 |  |  | 140.6666 | 186.5812 | 218.0147 | 207.5197 | 141.8301 | 86.8153 | [7 empty] | 99.5538 | 102.6062 | 134.0888 | 179.6242 | 224.2386 | 219.685 | 142.2072 | 128.8752 | 171.0215 | 189.3581 | [5 empty] | 127.1598 | 132.4133 | 223.8369 | 231.8826 |  |  | 101.4648 | 127.2978 | 177.7329 | 232.2229 | 159.4658 | 86.7936 | 102.9355 | 129.9065 | 170.6919 |  |  |  | 234.6902 | 111.0783 | 166.5282 | [5 empty] | 128.4436 | 174.182 | 217.1626 | 220.3096 | 67.3136 | 86.2143 | 100.0681 | 123.576 | 120.2206 | 146.3794 | 72.9312 | 88.421 | 99.9691 | 125.53 | 165.936 |  | 184.4209 | 227.0869 | 226.271 | 113.0792 | 141.2645 | 184.308 | 229.1627 | 225.9962 | [7 empty] | 108.6195 | 143.735 | 189.6511 | 231.3943 |  | 119.1052 | 120.4868 | 119.5925 | 227.2464 | 152.073 | 102.0657 |  | 22.3941 | 23.0706 | 18.7728 | 19.6361 | 39.1695 | 105.2088 | 90.9551 | 119.5334 | 117.6429 | 120.1321 | 86.1089 | 98.6118 | 149.9796 | 206.1289 | 206.108 | 152.6162 | -0.0047 | -0.0529 | 0.0095 | 0.0473 | -0.0105 | 0.0016 | -0.0396 | -0.0835 | -0.0296 | -283.9937 | 0.0426 | -319.7252 | 0.0324 | -312.5032 | 0.0098 | -270.3653 | 0.0591 | -205.7006 | -0.8608 | -246.441 | -0.8628 |  |  | 118.9215 | 206.1184 | 77.9284
2017-12-19 14:02 | 7612.4567 |  |  | 39.9682 | -13.6612 | 34.4904 | 30.8396 | 10.9721 | -0.106 | -9.2368 | 21.6531 |  |  | -141.5514 | -17.5817 | 37.6918 | 42.3197 | 34.345 | 12.2421 | 48.297 | 47.7299 | 8.9742 |  | 199.6485 | 117.7418 | 158.4093 | 206.8985 | 216.9004 | 169.663 | 85.1422 |  |  | 159.109 | 131.0634 | 156.166 | 127.4778 | 116.0213 | 102.1197 | 100.951 | 121.4379 | 164.9269 | 208.3574 | 211.8522 | 153.6115 | 124.8878 | 172.1787 | 152.0379 | 102.8336 |  |  |  |  | 134.7326 | 122.7396 | 219.2177 | 217.8796 |  |  | 136.8132 | 133.0337 | 183.2776 | 229.3722 | 99.3395 | 80.2346 | 99.2612 | 122.927 | 153.9351 |  |  |  | 230.3501 | 135.9774 | 166.0898 | [5 empty] | 139.772 | 170.1955 | 205.7827 | 206.4308 | 78.4775 | 99.0088 | 99.3518 | 114.4664 | 112.4145 | 136.0828 | 78.5666 | 99.0995 | 107.6643 | 135.5888 | 168.5904 |  | 176.2855 | 221.2568 | 223.2953 | 98.3608 | 125.1742 | 168.7746 | 225.0809 | 229.3074 | [7 empty] | 100.6827 | 136.5086 | 184.9884 | 229.1967 | 226.2916 | 116.459 | 118.3947 | 205.5731 | 136.2202 | 210.2083 | 136.6585 | 40.0943 | 34.4367 | 125.5086 | 119.6996 | 37.5673 | 38.368 | 41.1611 | 41.1895 | 37.006 | 39.4925 | 120.1304 | 143.0242 |  |  | 140.667 | 186.5735 | 217.9812 | 207.4816 | 141.8215 | 86.8232 | [7 empty] | 99.5459 | 102.6137 | 134.0904 | 179.6176 | 224.2136 | 219.6599 | 142.2037 | 128.8748 | 171.0174 | 189.3497 | [5 empty] | 127.1597 | 132.4183 | 223.8231 | 231.859 |  |  | 101.4725 | 127.3036 | 177.744 | 232.2017 | 159.4588 | 86.8009 | 102.9386 | 129.9219 | 170.6729 |  |  |  | 234.6606 | 111.0777 | 166.5264 | [5 empty] | 128.4434 | 174.1782 | 217.1434 | 220.2887 | 67.3159 | 86.2227 | 100.0693 | 123.5803 | 120.232 | 146.3819 | 72.9426 | 88.4308 | 99.9719 | 125.544 | 165.9341 |  | 184.4238 | 227.0718 | 226.2462 | 113.0826 | 141.2796 | 184.3076 | 229.1386 | 225.9769 | [7 empty] | 108.6181 | 143.7337 | 189.6409 | 231.3694 |  | 119.0927 | 120.4741 | 119.5729 | 227.2277 | 152.076 | 102.0395 |  | 22.3957 | 23.0639 | 18.7683 | 19.6418 | 39.1735 | 105.3012 | 90.9535 | 119.5191 | 117.6354 | 120.12 | 86.1239 | 98.6097 | 149.967 | 206.1072 | 206.0862 | 152.5454 | -0.0048 | -0.053 | 0.0094 | 0.0476 | -0.0107 | 0.0016 | -0.0381 | -0.0815 | -0.0797 | -283.9876 | 0.0365 | -319.7006 | 0.0077 | -312.4847 | -0.0149 | -270.3314 | 0.0591 | -205.6514 | -0.8793 | -246.4317 | -0.8608 |  |  | 118.9085 | 206.0967 | 77.9986
2017-12-19 14:02 | 7613.4568 |  |  | 40.0764 | -13.664 | 34.4846 | 30.835 | 11.0467 | -0.1356 | -9.2669 | 21.6318 |  |  | -141.448 | -17.6133 | 37.7123 | 42.2998 | 34.3365 | 12.2928 | 48.3517 | 47.7883 | 9.6936 |  | 199.6256 | 117.7438 | 158.409 | 206.8704 | 216.8732 | 169.6515 | 85.1545 |  |  | 159.0987 | 131.051 | 156.1537 | 127.4686 | 116.0156 | 102.1239 | 100.9516 | 121.4343 | 164.9246 | 208.3358 | 211.8193 | 153.6069 | 124.8844 | 172.1758 | 152.0347 | 102.8527 |  |  |  |  | 134.7271 | 122.7486 | 219.1839 | 217.8442 |  |  | 136.8057 | 133.036 | 183.2691 | 229.3471 | 99.3293 | 80.2314 | 99.2608 | 122.9234 | 153.928 |  |  |  | 230.3207 | 135.9706 | 166.0823 | [5 empty] | 139.7665 | 170.1984 | 205.7678 | 206.4156 | 78.4821 | 98.9457 | 99.3706 | 114.5171 | 112.4199 | 136.089 | 78.5768 | 99.0974 | 107.662 | 135.5913 | 168.5885 |  | 176.2841 | 221.2376 | 223.2768 | 98.3703 | 125.1839 | 168.772 | 225.0646 | 229.2786 | [7 empty] | 100.6881 | 136.5119 | 184.9795 | 229.1774 | 226.2626 | 116.4446 | 118.3763 | 205.5486 | 136.2096 | 210.1932 | 136.6522 | 39.8073 | 34.7551 | 125.4946 | 119.6834 | 37.5596 | 38.4084 | 41.1635 | 41.2626 | 37.1016 | 38.7156 | 120.1195 | 143.0107 |  |  | 140.6713 | 186.5626 | 217.9535 | 207.4533 | 141.8227 | 86.8346 | [7 empty] | 99.5595 | 102.6181 | 134.088 | 179.607 | 224.1816 | 219.6261 | 142.1951 | 128.8725 | 171.0134 | 189.3364 | [5 empty] | 127.1522 | 132.4242 | 223.8102 | 231.8351 |  |  | 101.4768 | 127.3087 | 177.7449 | 232.1871 | 159.4596 | 86.8133 | 102.9431 | 129.9288 | 170.668 |  |  |  | 234.6352 | 111.0712 | 166.5162 | [5 empty] | 128.4444 | 174.1757 | 217.1163 | 220.2651 | 67.3166 | 86.223 | 100.0661 | 123.582 | 120.2258 | 146.3814 | 72.934 | 88.432 | 99.9705 | 125.5412 | 165.9185 |  | 184.4171 | 227.0436 | 226.2233 | 113.0713 | 141.2758 | 184.297 | 229.1044 | 225.9378 | [7 empty] | 108.6318 | 143.7312 | 189.6426 | 231.349 |  | 119.0758 | 120.451 | 119.5556 | 227.2058 | 152.0745 | 102.0155 |  | 22.3923 | 23.0532 | 18.7633 | 19.647 | 39.1699 | 105.4615 | 90.9404 | 119.5068 | 117.618 | 120.1015 | 86.1205 | 98.6263 | 149.9237 | 206.0962 | 206.0751 | 152.5841 | -0.0046 | -0.053 | 0.0092 | 0.0473 | -0.0106 | 0.0013 | -0.0567 | -0.0842 | -0.0568 | -283.9999 | 0.0467 | -319.7467 | 0.0303 | -312.5032 | 0.0016 | -270.3314 | 0.0488 | -205.6544 | -0.8649 | -246.4379 | -0.8587 |  |  | 118.8912 | 206.0856 | 78.0278
2017-12-19 14:02 | 7614.4568 |  |  | 40.1359 | -13.5332 | 34.6379 | 30.9392 | 11.1127 | -0.0922 | -9.2442 | 21.6514 |  |  | -141.5112 | -17.4955 | 37.7391 | 42.2471 | 34.3737 | 12.3095 | 48.3888 | 47.8332 | 8.7534 |  | 199.6108 | 117.7461 | 158.4034 | 206.8412 | 216.8344 | 169.6374 | 85.1525 |  |  | 159.0842 | 131.0421 | 156.1372 | 127.4556 | 116.004 | 102.1205 | 100.9567 | 121.4345 | 164.9151 | 208.3138 | 211.7885 | 153.6008 | 124.8927 | 172.1672 | 152.0279 | 102.863 |  |  |  |  | 134.7188 | 122.7382 | 219.159 | 217.8163 |  |  | 136.8054 | 133.0429 | 183.2629 | 229.3243 | 99.3267 | 80.2371 | 99.2684 | 122.9271 | 153.9282 |  |  |  | 230.2928 | 135.9566 | 166.0878 | [5 empty] | 139.7664 | 170.1973 | 205.7581 | 206.4016 | 78.4811 | 98.9088 | 99.3738 | 114.5155 | 112.4218 | 136.0849 | 78.5785 | 99.076 | 107.658 | 135.5911 | 168.5801 |  | 176.2705 | 221.2095 | 223.232 | 98.3653 | 125.1901 | 168.7636 | 225.0305 | 229.2425 | [7 empty] | 100.7036 | 136.5099 | 184.9665 | 229.1541 | 226.2373 | 116.436 | 118.3611 | 205.5284 | 136.196 | 210.1759 | 136.6411 | 39.5579 | 35.7365 | 125.4791 | 119.6704 | 37.8978 | 38.1857 | 41.0725 | 41.4321 | 37.1235 | 38.7403 | 120.1123 | 142.9963 |  |  | 140.6639 | 186.5479 | 217.9251 | 207.4236 | 141.8236 | 86.8345 | [7 empty] | 99.5674 | 102.6188 | 134.0856 | 179.6028 | 224.1596 | 219.5929 | 142.1988 | 128.8739 | 171.0131 | 189.3185 | [5 empty] | 127.1477 | 132.4206 | 223.7805 | 231.8051 |  |  | 101.4743 | 127.3164 | 177.7366 | 232.1636 | 159.4506 | 86.8156 | 102.9457 | 129.927 | 170.6644 |  |  |  | 234.6062 | 111.0614 | 166.4963 | [5 empty] | 128.4468 | 174.1699 | 217.0935 | 220.2332 | 67.3147 | 86.2302 | 100.0648 | 123.58 | 120.2291 | 146.3897 | 72.9357 | 88.4329 | 99.9785 | 125.5443 | 165.9162 |  | 184.4126 | 227.0125 | 226.2079 | 113.0726 | 141.2732 | 184.2872 | 229.0866 | 225.9091 | [7 empty] | 108.6434 | 143.7341 | 189.6382 | 231.329 |  | 119.0615 | 120.4315 | 119.5451 | 227.1816 | 152.0632 | 101.989 |  | 22.3933 | 23.0531 | 18.7678 | 19.6503 | 39.1717 | 105.6351 | 90.9332 | 119.4922 | 117.5994 | 120.0839 | 86.1116 | 98.6321 | 149.9386 | 206.0978 | 206.0884 | 152.5639 | -0.0048 | -0.0528 | 0.0091 | 0.0475 | -0.0101 | 0.0012 | -0.0455 | -0.0844 | -0.0336 | -284.0214 | 0.0283 | -319.7252 | 0.0262 | -312.5186 | 0.0159 | -270.3376 | 0.0508 | -205.6852 | -0.8813 | -246.401 | -0.8526 |  |  | 118.8763 | 206.0931 | 78.2417
2017-12-19 14:02 | 7615.4569 |  |  | 40.0721 | -13.5639 | 34.609 | 31.0263 | 11.1017 | -0.0843 | -9.1939 | 21.7219 |  |  | -141.3967 | -17.6577 | 37.7587 | 42.2347 | 34.3574 | 12.3577 | 48.3255 | 47.7672 | 10.4967 |  | 199.5973 | 117.7519 | 158.398 | 206.8243 | 216.8074 | 169.6241 | 85.1537 |  |  | 159.0698 | 131.0385 | 156.1239 | 127.4469 | 115.9972 | 102.1195 | 100.9602 | 121.4285 | 164.9056 | 208.2911 | 211.7524 | 153.5934 | 124.8929 | 172.1652 | 152.0175 | 102.8568 |  |  |  |  | 134.7096 | 122.735 | 219.1418 | 217.7853 |  |  | 136.8032 | 133.0397 | 183.2521 | 229.2979 | 99.3287 | 80.247 | 99.2743 | 122.9327 | 153.9168 |  |  |  | 230.2649 | 135.9488 | 166.0828 | [5 empty] | 139.7707 | 170.1929 | 205.7406 | 206.3827 | 78.4736 | 98.8833 | 99.3754 | 114.516 | 112.4196 | 136.0934 | 78.5858 | 99.0729 | 107.6605 | 135.5889 | 168.5725 |  | 176.2581 | 221.1881 | 223.2032 | 98.3653 | 125.191 | 168.762 | 225.0058 | 229.2124 | [7 empty] | 100.7282 | 136.5137 | 184.9619 | 229.1377 | 226.217 | 116.4245 | 118.3466 | 205.5045 | 136.1817 | 210.1549 | 136.6373 | 39.5451 | 36.5901 | 125.4611 | 119.6596 | 37.9124 | 38.0008 | 40.9743 | 41.3432 | 37.2594 | 38.7911 | 120.0988 | 142.9786 |  |  | 140.6626 | 186.5373 | 217.9038 | 207.3943 | 141.8188 | 86.8418 | [7 empty] | 99.5616 | 102.6186 | 134.0856 | 179.5921 | 224.1394 | 219.5561 | 142.1946 | 128.8821 | 171.0103 | 189.2979 | [5 empty] | 127.156 | 132.425 | 223.7532 | 231.7689 |  |  | 101.4714 | 127.3133 | 177.7337 | 232.13 | 159.4352 | 86.8128 | 102.9408 | 129.9164 | 170.6525 |  |  |  | 234.5765 | 111.0627 | 166.4911 | [5 empty] | 128.4504 | 174.1695 | 217.075 | 220.208 | 67.3239 | 86.2414 | 100.0772 | 123.5887 | 120.2388 | 146.402 | 72.9497 | 88.434 | 99.9851 | 125.5493 | 165.9049 |  | 184.4145 | 226.9876 | 226.1832 | 113.0851 | 141.2798 | 184.283 | 229.0772 | 225.8862 | [7 empty] | 108.6325 | 143.7383 | 189.6257 | 231.306 |  | 119.0507 | 120.4235 | 119.5325 | 227.1647 | 152.0547 | 101.963 |  | 22.3964 | 23.0635 | 18.7706 | 19.6559 | 39.1745 | 105.7618 | 90.934 | 119.4751 | 117.5847 | 120.0769 | 86.1182 | 98.6212 | 149.9111 | 206.0166 | 205.9609 | 152.4546 | -0.0046 | -0.0528 | 0.0087 | 0.0476 | -0.0106 | 0.0019 | -0.0639 | -0.0834 | -0.0617 | -284.0184 | 0.0303 | -319.7036 | -0.0025 | -312.4662 | -0.0046 | -270.3714 | 0.0467 | -205.6329 | -0.867 | -246.4163 | -0.8834 |  |  | 118.8643 | 205.9888 | 78.2118
2017-12-19 14:02 | 7616.457 |  |  | 40.1209 | -13.6093 | 34.6242 | 30.9612 | 11.0554 | -0.0818 | -9.1911 | 21.7895 |  |  | -141.4254 | -17.6952 | 37.7055 | 42.1883 | 34.3367 | 12.3788 | 48.4029 | 47.7644 | 10.62 |  | 199.5726 | 117.7576 | 158.3947 | 206.8125 | 216.7819 | 169.6168 | 85.1606 |  |  | 159.0625 | 131.0375 | 156.1159 | 127.439 | 115.9915 | 102.1219 | 100.9512 | 121.4239 | 164.8959 | 208.2641 | 211.7188 | 153.5833 | 124.887 | 172.1615 | 152.0082 | 102.8566 |  |  |  |  | 134.7032 | 122.7329 | 219.1225 | 217.7597 |  |  | 136.811 | 133.0439 | 183.2465 | 229.2787 | 99.329 | 80.2548 | 99.2729 | 122.9367 | 153.9085 |  |  |  | 230.228 | 135.9451 | 166.0715 | [5 empty] | 139.7698 | 170.1883 | 205.7264 | 206.3574 | 78.4701 | 98.8568 | 99.3977 | 114.5687 | 112.4235 | 136.0955 | 78.5938 | 99.0702 | 107.6602 | 135.5886 | 168.5619 |  | 176.2585 | 221.1677 | 223.1863 | 98.3781 | 125.1939 | 168.7644 | 224.9892 | 229.1871 | [7 empty] | 100.7373 | 136.5181 | 184.9557 | 229.1185 | 226.19 | 116.4098 | 118.3293 | 205.4755 | 136.1635 | 210.1323 | 136.6289 | 39.6065 | 37.3078 | 125.4405 | 119.6414 | 38.0583 | 37.9413 | 40.8769 | 41.0785 | 37.3482 | 38.6966 | 120.0775 | 142.9636 |  |  | 140.6702 | 186.5283 | 217.8886 | 207.3797 | 141.8204 | 86.8488 | [7 empty] | 99.5516 | 102.6198 | 134.0855 | 179.5842 | 224.1088 | 219.5288 | 142.1896 | 128.8846 | 171.0046 | 189.2805 | [5 empty] | 127.1681 | 132.4311 | 223.7368 | 231.7348 |  |  | 101.4778 | 127.3138 | 177.727 | 232.1097 | 159.4279 | 86.8149 | 102.9442 | 129.9171 | 170.6463 |  |  |  | 234.5396 | 111.0554 | 166.4962 | [5 empty] | 128.4518 | 174.167 | 217.053 | 220.1797 | 67.3301 | 86.243 | 100.0857 | 123.5941 | 120.233 | 146.403 | 72.953 | 88.4288 | 99.9878 | 125.5426 | 165.8953 |  | 184.406 | 226.97 | 226.1483 | 113.0852 | 141.2803 | 184.2817 | 229.0469 | 225.8548 | [7 empty] | 108.6225 | 143.7318 | 189.6098 | 231.2741 |  | 119.0456 | 120.4161 | 119.5199 | 227.1509 | 152.0513 | 101.9409 |  | 22.3895 | 23.069 | 18.7733 | 19.6654 | 39.1768 | 105.8847 | 90.9312 | 119.4622 | 117.5767 | 120.0625 | 86.1316 | 98.6216 | 149.9408 | 206.0546 | 205.9641 | 152.4911 | -0.0049 | -0.0531 | 0.0088 | 0.0471 | -0.0104 | 0.0015 | -0.056 | -0.0836 | -0.0651 | -284.0122 | 0.057 | -319.7529 | 0.0303 | -312.497 | -0.0066 | -270.3345 | 0.0632 | -205.6729 | -0.8546 | -246.4102 | -0.8608 |  |  | 118.8528 | 206.0093 | 78.1754
2017-12-19 14:02 | 7617.457 |  |  | 40.0806 | -13.5522 | 34.7609 | 31.0136 | 11.0943 | -0.0036 | -9.153 | 21.738 |  |  | -141.4209 | -17.8103 | 37.757 | 42.2409 | 34.3693 | 12.3633 | 48.4051 | 47.8653 | 10.3317 |  | 199.5496 | 117.7628 | 158.3907 | 206.7898 | 216.752 | 169.6053 | 85.1648 |  |  | 159.0533 | 131.03 | 156.1023 | 127.4274 | 115.9824 | 102.1143 | 100.9495 | 121.4259 | 164.8861 | 208.2369 | 211.6894 | 153.5664 | 124.8866 | 172.1554 | 151.9912 | 102.8693 |  |  |  |  | 134.6958 | 122.7276 | 219.1013 | 217.7377 |  |  | 136.8165 | 133.0489 | 183.2429 | 229.2594 | 99.3274 | 80.262 | 99.2739 | 122.9362 | 153.9101 |  |  |  | 230.1893 | 135.9537 | 166.0621 | [5 empty] | 139.765 | 170.1827 | 205.7095 | 206.3301 | 78.468 | 98.8503 | 99.4109 | 114.6141 | 112.424 | 136.0906 | 78.596 | 99.0883 | 107.6592 | 135.5867 | 168.5499 |  | 176.2582 | 221.1495 | 223.1473 | 98.3752 | 125.1932 | 168.7603 | 224.9632 | 229.1561 | [7 empty] | 100.734 | 136.5192 | 184.9447 | 229.0936 | 226.1631 | 116.3948 | 118.3115 | 205.4517 | 136.1466 | 210.1022 | 136.6014 | 39.646 | 37.988 | 125.424 | 119.6255 | 38.6363 | 38.0001 | 40.7031 | 40.8663 | 37.2377 | 38.7585 | 120.0586 | 142.9478 |  |  | 140.6778 | 186.5241 | 217.871 | 207.3621 | 141.8182 | 86.861 | [7 empty] | 99.5474 | 102.6316 | 134.0903 | 179.5842 | 224.0848 | 219.5109 | 142.1944 | 128.8909 | 171.0125 | 189.2709 | [5 empty] | 127.1761 | 132.4357 | 223.7226 | 231.7143 |  |  | 101.4845 | 127.3224 | 177.7266 | 232.0963 | 159.4255 | 86.8271 | 102.9506 | 129.9193 | 170.6489 |  |  |  | 234.5038 | 111.0359 | 166.486 | [5 empty] | 128.4513 | 174.1506 | 217.0249 | 220.1539 | 67.3362 | 86.236 | 100.0843 | 123.5934 | 120.2128 | 146.3923 | 72.9369 | 88.4378 | 99.9781 | 125.5429 | 165.8919 |  | 184.3978 | 226.9506 | 226.1129 | 113.0741 | 141.2764 | 184.2715 | 229.0052 | 225.8243 | [7 empty] | 108.6233 | 143.725 | 189.5989 | 231.2405 |  | 119.0278 | 120.3993 | 119.5043 | 227.1309 | 152.0498 | 101.9162 |  | 22.3824 | 23.073 | 18.7812 | 19.6627 | 39.1851 | 105.9917 | 90.9267 | 119.4433 | 117.5623 | 120.0408 | 86.1243 | 98.6022 | 149.9116 | 206.0246 | 205.9399 | 152.4732 | -0.0045 | -0.0527 | 0.0092 | 0.0473 | -0.0108 | 0.0014 | -0.0444 | -0.0842 | -0.066 | -283.9968 | 0.055 | -319.759 | 0.0385 | -312.5124 | -0.0005 | -270.3407 | 0.0508 | -205.6267 | -0.8587 | -246.4194 | -0.8546 |  |  | 118.8355 | 205.9822 | 78.3033
2017-12-19 14:02 | 7618.4571 |  |  | 40.045 | -13.5312 | 34.7083 | 30.9445 | 11.0863 | -0.09 | -9.1235 | 21.7638 |  |  | -141.454 | -17.7397 | 37.7962 | 42.2607 | 34.3668 | 12.4042 | 48.499 | 47.8888 | 8.2353 |  | 199.5279 | 117.7661 | 158.3846 | 206.7701 | 216.721 | 169.5903 | 85.1714 |  |  | 159.0426 | 131.0199 | 156.0887 | 127.4184 | 115.9793 | 102.1191 | 100.9581 | 121.4324 | 164.8941 | 208.22 | 211.6698 | 153.5655 | 124.8958 | 172.1509 | 151.9907 | 102.8882 |  |  |  |  | 134.6981 | 122.7314 | 219.0765 | 217.7101 |  |  | 136.809 | 133.0465 | 183.2343 | 229.235 | 99.3271 | 80.2629 | 99.2753 | 122.9361 | 153.9073 |  |  |  | 230.1656 | 135.9696 | 166.0612 | [5 empty] | 139.7622 | 170.1858 | 205.6903 | 206.3102 | 78.4769 | 98.8585 | 99.4187 | 114.6647 | 112.4283 | 136.0988 | 78.6082 | 99.0972 | 107.6585 | 135.5899 | 168.5477 |  | 176.2565 | 221.1287 | 223.1286 | 98.3766 | 125.2 | 168.755 | 224.94 | 229.1319 | [7 empty] | 100.7436 | 136.5122 | 184.9347 | 229.0683 | 226.1354 | 116.3804 | 118.2997 | 205.4314 | 136.1387 | 210.0675 | 136.5755 | 39.793 | 38.5488 | 125.4133 | 119.6146 | 38.8961 | 37.9703 | 40.6325 | 40.7014 | 37.1641 | 38.9569 | 120.0494 | 142.9278 |  |  | 140.6851 | 186.5263 | 217.8483 | 207.3428 | 141.82 | 86.8769 | [7 empty] | 99.5569 | 102.6442 | 134.0926 | 179.5797 | 224.0641 | 219.4835 | 142.1864 | 128.8947 | 171.01 | 189.2535 | [5 empty] | 127.1756 | 132.4398 | 223.7012 | 231.69 |  |  | 101.4835 | 127.3257 | 177.7276 | 232.0693 | 159.4204 | 86.8404 | 102.9534 | 129.9135 | 170.6442 |  |  |  | 234.4704 | 111.0371 | 166.4719 | [5 empty] | 128.4449 | 174.1401 | 216.9955 | 220.1312 | 67.3433 | 86.2358 | 100.0865 | 123.5913 | 120.2118 | 146.3914 | 72.9356 | 88.454 | 99.9782 | 125.5556 | 165.8843 |  | 184.3979 | 226.9419 | 226.0891 | 113.0799 | 141.2843 | 184.2702 | 228.9821 | 225.7959 | [7 empty] | 108.6219 | 143.7229 | 189.592 | 231.2241 |  | 119.0095 | 120.3847 | 119.4908 | 227.1007 | 152.0362 | 101.8912 |  | 22.3841 | 23.0762 | 18.7809 | 19.6492 | 39.1868 | 105.9921 | 90.9251 | 119.4311 | 117.5451 | 120.0278 | 86.1219 | 98.6139 | 149.8626 | 205.9385 | 205.8884 | 152.459 | -0.0045 | -0.0526 | 0.0096 | 0.0474 | -0.0102 | 0.0018 | -0.037 | -0.0835 | -0.0535 | -283.9691 | 0.0283 | -319.7036 | 0.018 | -312.5186 | 0.0077 | -270.3714 | 0.0508 | -205.5806 | -0.8834 | -246.3917 | -0.869 |  |  | 118.8211 | 205.9135 | 78.3438
2017-12-19 14:02 | 7619.4571 |  |  | 40.1115 | -13.4934 | 34.6803 | 30.9512 | 11.1727 | -0.0312 | -9.0778 | 21.7632 |  |  | -141.4116 | -17.6843 | 37.7885 | 42.2173 | 34.4224 | 12.3079 | 48.5028 | 47.9945 | 9.4487 |  | 199.4967 | 117.761 | 158.3754 | 206.742 | 216.6856 | 169.5809 | 85.1715 |  |  | 159.0259 | 131.0112 | 156.0748 | 127.4078 | 115.9679 | 102.1226 | 100.9593 | 121.4309 | 164.8911 | 208.2004 | 211.6472 | 153.5743 | 124.897 | 172.1404 | 151.9912 | 102.8909 |  |  |  |  | 134.6984 | 122.7337 | 219.0439 | 217.6752 |  |  | 136.8096 | 133.05 | 183.2275 | 229.2091 | 99.3249 | 80.2691 | 99.2774 | 122.9404 | 153.9082 |  |  |  | 230.1394 | 135.9624 | 166.0653 | [5 empty] | 139.7701 | 170.1924 | 205.6756 | 206.2879 | 78.4807 | 98.8742 | 99.4298 | 114.7034 | 112.4376 | 136.1089 | 78.6243 | 99.0923 | 107.661 | 135.5921 | 168.5546 |  | 176.2553 | 221.1054 | 223.1173 | 98.3868 | 125.207 | 168.755 | 224.9203 | 229.1043 | [7 empty] | 100.7663 | 136.5191 | 184.9367 | 229.0485 | 226.1099 | 116.3642 | 118.2902 | 205.4047 | 136.1297 | 210.0357 | 136.5736 | 39.5725 | 38.7523 | 125.3965 | 119.5919 | 38.5552 | 37.7992 | 40.5943 | 40.6022 | 37.1804 | 39.056 | 120.0299 | 142.9152 |  |  | 140.6891 | 186.523 | 217.8168 | 207.3172 | 141.8268 | 86.884 | [7 empty] | 99.5623 | 102.6368 | 134.0901 | 179.5659 | 224.0342 | 219.4483 | 142.1808 | 128.8941 | 170.9955 | 189.2283 | [5 empty] | 127.1727 | 132.4334 | 223.6809 | 231.6593 |  |  | 101.486 | 127.3317 | 177.7297 | 232.0461 | 159.4195 | 86.8462 | 102.9618 | 129.9198 | 170.6406 |  |  |  | 234.4398 | 111.0406 | 166.4654 | [5 empty] | 128.4438 | 174.139 | 216.9752 | 220.1014 | 67.3481 | 86.2469 | 100.0902 | 123.5939 | 120.2337 | 146.4019 | 72.9484 | 88.4644 | 99.987 | 125.5651 | 165.8938 |  | 184.4084 | 226.9279 | 226.0696 | 113.0982 | 141.2914 | 184.2645 | 228.9723 | 225.7732 | [7 empty] | 108.6285 | 143.7261 | 189.5893 | 231.2052 |  | 119.0017 | 120.3715 | 119.4822 | 227.0819 | 152.0217 | 101.8715 |  | 22.3861 | 23.0777 | 18.7869 | 19.6514 | 39.1937 | 105.929 | 90.9294 | 119.4167 | 117.5381 | 120.024 | 86.1367 | 98.6188 | 149.902 | 205.911 | 205.9476 | 152.4352 | -0.0046 | -0.0529 | 0.0096 | 0.0474 | -0.0104 | 0.0014 | -0.0382 | -0.0838 | -0.0442 | -284.0368 | 0.0426 | -319.7498 | 0.0242 | -312.5001 | 0.0077 | -270.3961 | 0.0755 | -205.6113 | -0.8628 | -246.4317 | -0.867 |  |  | 118.8111 | 205.9293 | 78.4218
2017-12-19 14:02 | 7620.4572 |  |  | 40.0885 | -13.5435 | 34.6162 | 31.0346 | 11.1216 | -0.1034 | -9.1777 | 21.6974 |  |  | -141.3407 | -17.6425 | 37.7091 | 42.3584 | 34.414 | 12.3938 | 48.5783 | 47.9485 | 9.199 |  | 199.4758 | 117.7612 | 158.3691 | 206.7132 | 216.656 | 169.5767 | 85.1758 |  |  | 159.014 | 131.0041 | 156.0613 | 127.3984 | 115.9594 | 102.1202 | 100.954 | 121.4245 | 164.8732 | 208.1734 | 211.6138 | 153.5731 | 124.902 | 172.1299 | 151.9786 | 102.8672 |  |  |  |  | 134.6905 | 122.7357 | 219.0167 | 217.6474 |  |  | 136.8098 | 133.0543 | 183.2269 | 229.1813 | 99.3232 | 80.2807 | 99.2851 | 122.9427 | 153.9002 |  |  |  | 230.1036 | 135.955 | 166.0623 | [5 empty] | 139.7728 | 170.1866 | 205.6612 | 206.262 | 78.4758 | 98.8869 | 99.4389 | 114.7317 | 112.44 | 136.1105 | 78.6253 | 99.1039 | 107.6638 | 135.5932 | 168.5506 |  | 176.2514 | 221.0904 | 223.0846 | 98.3951 | 125.2114 | 168.7553 | 224.8947 | 229.0737 | [7 empty] | 100.7762 | 136.5288 | 184.9302 | 229.0294 | 226.0831 | 116.3543 | 118.2856 | 205.3832 | 136.1315 | 210.007 | 136.5733 | 39.1246 | 38.6381 | 125.3804 | 119.57 | 38.4235 | 37.6377 | 40.4693 | 40.4766 | 37.1924 | 39.1707 | 120.0132 | 142.904 |  |  | 140.6872 | 186.5063 | 217.8045 | 207.2888 | 141.8322 | 86.892 | [7 empty] | 99.574 | 102.6402 | 134.0916 | 179.5587 | 224.0102 | 219.4238 | 142.1833 | 128.8978 | 170.9993 | 189.2147 | [5 empty] | 127.1729 | 132.4378 | 223.6544 | 231.6169 |  |  | 101.4807 | 127.3327 | 177.7284 | 232.0225 | 159.409 | 86.8539 | 102.9584 | 129.9107 | 170.6361 |  |  |  | 234.4118 | 111.0372 | 166.461 | [5 empty] | 128.444 | 174.1344 | 216.9526 | 220.0735 | 67.3481 | 86.2515 | 100.0911 | 123.5998 | 120.2302 | 146.3977 | 72.9497 | 88.4557 | 99.9752 | 125.5683 | 165.8859 |  | 184.4021 | 226.9042 | 226.0408 | 113.0955 | 141.2798 | 184.2453 | 228.9493 | 225.7418 | [7 empty] | 108.6286 | 143.7317 | 189.588 | 231.1817 |  | 118.9885 | 120.3578 | 119.4694 | 227.0636 | 152.0026 | 101.8476 |  | 22.3822 | 23.0757 | 18.7951 | 19.6572 | 39.2023 | 105.9058 | 90.9248 | 119.3976 | 117.5135 | 119.9913 | 86.1349 | 98.5982 | 149.8059 | 205.8331 | 205.835 | 152.3673 | -0.0047 | -0.0525 | 0.0094 | 0.0478 | -0.01 | 0.002 | -0.0233 | -0.0828 | -0.0653 | -284.0061 | 0.0529 | -319.7159 | 0.02 | -312.5155 | -0.0169 | -270.3068 | 0.0385 | -205.6083 | -0.8567 | -246.3948 | -0.869 |  |  | 118.7948 | 205.834 | 78.3913
2017-12-19 14:02 | 7621.4573 |  |  | 40.2312 | -13.5567 | 34.6965 | 31.0041 | 11.059 | -0.1187 | -9.1753 | 21.7811 |  |  | -141.3064 | -17.4895 | 37.7385 | 42.4234 | 34.4384 | 12.3955 | 48.6167 | 48.023 | 10.2011 |  | 199.4523 | 117.7655 | 158.3664 | 206.6967 | 216.6271 | 169.5661 | 85.1829 |  |  | 158.9998 | 130.9949 | 156.0492 | 127.3873 | 115.9528 | 102.1162 | 100.9462 | 121.4274 | 164.8588 | 208.1457 | 211.5828 | 153.56 | 124.9046 | 172.1195 | 151.9683 | 102.8483 |  |  |  |  | 134.6887 | 122.7353 | 219.0025 | 217.6286 |  |  | 136.8034 | 133.0563 | 183.2157 | 229.1536 | 99.3213 | 80.2793 | 99.2848 | 122.9433 | 153.8877 |  |  |  | 230.0772 | 135.9717 | 166.0546 | [5 empty] | 139.7783 | 170.1852 | 205.6536 | 206.2488 | 78.4792 | 98.9081 | 99.4513 | 114.7706 | 112.4353 | 136.1078 | 78.6239 | 99.0931 | 107.6602 | 135.5898 | 168.5345 |  | 176.2417 | 221.068 | 223.0562 | 98.3907 | 125.2103 | 168.7439 | 224.872 | 229.0446 | [7 empty] | 100.7625 | 136.5227 | 184.9109 | 228.9955 | 226.0443 | 116.3424 | 118.2656 | 205.3588 | 136.1226 | 209.9774 | 136.5646 | 39.0208 | 38.6315 | 125.3575 | 119.5557 | 38.8108 | 37.1942 | 40.3422 | 40.3186 | 37.1244 | 39.1458 | 120.0005 | 142.8862 |  |  | 140.6854 | 186.4874 | 217.7841 | 207.2634 | 141.8306 | 86.8976 | [7 empty] | 99.5831 | 102.6484 | 134.0937 | 179.5537 | 223.9837 | 219.393 | 142.1813 | 128.9038 | 170.9968 | 189.2024 | [5 empty] | 127.1751 | 132.4439 | 223.6311 | 231.5837 |  |  | 101.4813 | 127.3368 | 177.7229 | 231.9958 | 159.3978 | 86.8574 | 102.9573 | 129.8975 | 170.6276 |  |  |  | 234.384 | 111.0371 | 166.4591 | [5 empty] | 128.4498 | 174.1323 | 216.9359 | 220.0511 | 67.3504 | 86.2616 | 100.1012 | 123.6042 | 120.2112 | 146.398 | 72.9469 | 88.4543 | 99.9718 | 125.5716 | 165.8704 |  | 184.3844 | 226.8735 | 226.0165 | 113.0915 | 141.279 | 184.2368 | 228.9131 | 225.7104 | [7 empty] | 108.627 | 143.7352 | 189.5833 | 231.1684 |  | 118.9697 | 120.3434 | 119.4508 | 227.0313 | 151.976 | 101.824 |  | 22.3806 | 23.0684 | 18.8008 | 19.646 | 39.1984 | 105.9332 | 90.9139 | 119.388 | 117.5122 | 119.983 | 86.1424 | 98.6178 | 149.8731 | 205.911 | 205.8781 | 152.4295 | -0.0044 | -0.0528 | 0.0093 | 0.0477 | -0.0104 | 0.0012 | -0.0517 | -0.0824 | -0.0697 | -283.9814 | 0.0467 | -319.7529 | 0.0467 | -312.5678 | -0.0046 | -270.3345 | 0.0447 | -205.559 | -0.869 | -246.4348 | -0.8341 |  |  | 118.7819 | 205.8945 | 78.5115
2017-12-19 14:02 | 7622.4573 |  |  | 40.3435 | -13.5529 | 34.675 | 31.0037 | 11.0038 | -0.0597 | -9.1073 | 21.7775 |  |  | -141.1913 | -17.5194 | 37.7004 | 42.483 | 34.4717 | 12.4029 | 48.569 | 47.9886 | 10.0526 |  | 199.4274 | 117.7622 | 158.3656 | 206.6731 | 216.598 | 169.5513 | 85.1877 |  |  | 158.9898 | 130.9867 | 156.0365 | 127.3794 | 115.9371 | 102.1105 | 100.937 | 121.4291 | 164.8488 | 208.1204 | 211.5571 | 153.5462 | 124.8972 | 172.1173 | 151.9604 | 102.8282 |  |  |  |  | 134.6889 | 122.7343 | 218.9775 | 217.5932 |  |  | 136.8004 | 133.0507 | 183.2017 | 229.1269 | 99.3215 | 80.2721 | 99.2804 | 122.9413 | 153.8781 |  |  |  | 230.045 | 135.959 | 166.0444 | [5 empty] | 139.7757 | 170.1806 | 205.6374 | 206.2297 | 78.4757 | 98.9268 | 99.4575 | 114.7978 | 112.4327 | 136.1153 | 78.631 | 99.0804 | 107.6624 | 135.5935 | 168.5276 |  | 176.2412 | 221.0482 | 223.0327 | 98.3967 | 125.2217 | 168.7481 | 224.8619 | 229.0199 | [7 empty] | 100.7675 | 136.5234 | 184.9064 | 228.9704 | 226.0169 | 116.3226 | 118.2413 | 205.3315 | 136.1054 | 209.97 | 136.56 | 39.4411 | 38.9631 | 125.3368 | 119.5403 | 38.6255 | 36.7487 | 40.2453 | 40.344 | 37.0756 | 39.1545 | 119.9897 | 142.8684 |  |  | 140.6879 | 186.4793 | 217.7505 | 207.2342 | 141.8198 | 86.9054 | [7 empty] | 99.5785 | 102.6474 | 134.0986 | 179.549 | 223.9555 | 219.3589 | 142.1798 | 128.9093 | 170.9984 | 189.1928 | [5 empty] | 127.1841 | 132.4408 | 223.6132 | 231.5609 |  |  | 101.4922 | 127.3481 | 177.7285 | 231.9815 | 159.394 | 86.8636 | 102.9628 | 129.8988 | 170.6317 |  |  |  | 234.3522 | 111.0325 | 166.4602 | [5 empty] | 128.4526 | 174.1254 | 216.9224 | 220.0231 | 67.3609 | 86.2701 | 100.1068 | 123.6049 | 120.211 | 146.4082 | 72.9521 | 88.4569 | 99.977 | 125.5675 | 165.863 |  | 184.3794 | 226.8418 | 225.9935 | 113.0887 | 141.2827 | 184.2336 | 228.882 | 225.6866 | [7 empty] | 108.6247 | 143.7365 | 189.5755 | 231.152 |  | 118.9519 | 120.3354 | 119.4354 | 227.0134 | 151.9629 | 101.8013 |  | 22.3833 | 23.0578 | 18.8036 | 19.6345 | 39.1968 | 105.9525 | 90.9083 | 119.3687 | 117.497 | 119.9731 | 86.1551 | 98.6057 | 149.815 | 205.8925 | 205.8366 | 152.4 | -0.0045 | -0.0525 | 0.0089 | 0.0472 | -0.0104 | 0.0013 | -0.0409 | -0.0834 | -0.0593 | -283.9353 | 0.0118 | -319.7098 | 0.0406 | -312.5586 | 0.0242 | -270.3622 | 0.0426 | -205.516 | -0.8957 | -246.4102 | -0.8464 |  |  | 118.7657 | 205.8646 | 78.5115
2017-12-19 14:02 | 7623.4574 |  |  | 40.3019 | -13.4559 | 34.7839 | 31.1562 | 11.0372 | 0.0387 | -9.1495 | 21.9198 |  |  | -141.3646 | -17.4657 | 37.7126 | 42.5435 | 34.4406 | 12.4142 | 48.6895 | 47.9715 | 11.4768 |  | 199.403 | 117.7631 | 158.3612 | 206.6483 | 216.5678 | 169.5373 | 85.1963 |  |  | 158.9764 | 130.9845 | 156.0257 | 127.3714 | 115.928 | 102.1119 | 100.9337 | 121.4262 | 164.8438 | 208.0986 | 211.5262 | 153.54 | 124.8995 | 172.1143 | 151.9562 | 102.7988 |  |  |  |  | 134.682 | 122.7345 | 218.9449 | 217.557 |  |  | 136.803 | 133.0524 | 183.1986 | 229.1003 | 99.3186 | 80.2786 | 99.2827 | 122.9385 | 153.8727 |  |  |  | 230.0098 | 135.948 | 166.0395 | [5 empty] | 139.7671 | 170.1725 | 205.6147 | 206.2047 | 78.4737 | 98.9404 | 99.4666 | 114.8187 | 112.4349 | 136.1257 | 78.6388 | 99.0808 | 107.6669 | 135.5991 | 168.529 |  | 176.2441 | 221.0374 | 223.0127 | 98.4068 | 125.23 | 168.7565 | 224.8468 | 228.9926 | [7 empty] | 100.7863 | 136.5285 | 184.9102 | 228.9591 | 226.0016 | 116.3015 | 118.231 | 205.3073 | 136.0977 | 209.949 | 136.55 | 39.8928 | 39.2868 | 125.3186 | 119.5223 | 38.1372 | 36.6221 | 40.2099 | 40.3726 | 37.229 | 39.4128 | 119.9703 | 142.8444 |  |  | 140.7042 | 186.4749 | 217.7354 | 207.2173 | 141.8261 | 86.9185 | [7 empty] | 99.5807 | 102.6527 | 134.1003 | 179.5456 | 223.9375 | 219.3391 | 142.1766 | 128.9137 | 171.0045 | 189.1821 | [5 empty] | 127.1876 | 132.4473 | 223.5923 | 231.5344 |  |  | 101.4966 | 127.3539 | 177.7365 | 231.9592 | 159.394 | 86.8807 | 102.9686 | 129.9037 | 170.6381 |  |  |  | 234.3128 | 111.0406 | 166.4541 | [5 empty] | 128.446 | 174.1233 | 216.9006 | 219.9958 | 67.3631 | 86.266 | 100.1014 | 123.6025 | 120.2182 | 146.4094 | 72.9561 | 88.4563 | 99.9806 | 125.5678 | 165.8561 |  | 184.3865 | 226.8309 | 225.9725 | 113.0876 | 141.2806 | 184.2236 | 228.8598 | 225.6638 | [7 empty] | 108.6187 | 143.7362 | 189.566 | 231.1304 |  | 118.9398 | 120.3273 | 119.4223 | 226.9994 | 151.9543 | 101.774 |  | 22.3882 | 23.0508 | 18.8021 | 19.637 | 39.1962 | 105.9364 | 90.9059 | 119.3512 | 117.4738 | 119.9539 | 86.1427 | 98.5994 | 149.7574 | 205.8474 | 205.7452 | 152.3593 | -0.0047 | -0.0525 | 0.0086 | 0.0471 | -0.0101 | 0.0019 | -0.0343 | -0.0834 | -0.06 | -283.9507 | 0.0036 | -319.6513 | 0.0118 | -312.4786 | 0.0139 | -270.3714 | 0.0693 | -205.556 | -0.8957 | -246.364 | -0.8854 |  |  | 118.7501 | 205.7963 | 78.7345
2017-12-19 14:02 | 7624.4574 |  |  | 40.334 | -13.5296 | 34.7199 | 30.9051 | 11.0412 | -0.0386 | -9.0733 | 21.9774 |  |  | -141.2533 | -17.348 | 37.7082 | 42.5184 | 34.5573 | 12.4243 | 48.6845 | 47.9894 | 9.7407 |  | 199.3794 | 117.7688 | 158.3596 | 206.6277 | 216.5413 | 169.5382 | 85.2073 |  |  | 158.9625 | 130.9827 | 156.0184 | 127.3641 | 115.9248 | 102.1053 | 100.9395 | 121.4269 | 164.8389 | 208.0761 | 211.4958 | 153.5393 | 124.9074 | 172.1086 | 151.9477 | 102.7809 |  |  |  |  | 134.6859 | 122.736 | 218.9163 | 217.5272 |  |  | 136.8023 | 133.0566 | 183.1956 | 229.077 | 99.3105 | 80.2894 | 99.2887 | 122.9396 | 153.8728 |  |  |  | 229.9766 | 135.9553 | 166.0399 | [5 empty] | 139.7686 | 170.1689 | 205.6033 | 206.1862 | 78.4792 | 98.9615 | 99.4819 | 114.8479 | 112.4378 | 136.1323 | 78.6456 | 99.096 | 107.6713 | 135.5931 | 168.5272 |  | 176.2429 | 221.021 | 222.9877 | 98.4085 | 125.2246 | 168.7564 | 224.8243 | 228.9667 | [7 empty] | 100.7917 | 136.5303 | 184.9031 | 228.9312 | 225.973 | 116.2906 | 118.2251 | 205.2843 | 136.0913 | 209.9156 | 136.5426 | 39.8516 | 39.7205 | 125.3095 | 119.5128 | 37.2303 | 36.4802 | 40.1963 | 40.3712 | 36.8788 | 39.7789 | 119.9556 | 142.8269 |  |  | 140.7196 | 186.4673 | 217.7138 | 207.1963 | 141.8286 | 86.9284 | [7 empty] | 99.587 | 102.6577 | 134.0987 | 179.5397 | 223.9115 | 219.3083 | 142.1676 | 128.916 | 170.9972 | 189.1592 | [5 empty] | 127.1882 | 132.4537 | 223.5703 | 231.504 |  |  | 101.5011 | 127.3589 | 177.7354 | 231.936 | 159.3957 | 86.8895 | 102.9685 | 129.9173 | 170.6297 |  |  |  | 234.2805 | 111.0409 | 166.4437 | [5 empty] | 128.442 | 174.1155 | 216.8802 | 219.9766 | 67.3672 | 86.2666 | 100.1008 | 123.6046 | 120.2116 | 146.4065 | 72.9607 | 88.4686 | 99.9855 | 125.5762 | 165.8576 |  | 184.3853 | 226.8248 | 225.9401 | 113.0914 | 141.2875 | 184.2125 | 228.8331 | 225.6307 | [7 empty] | 108.6206 | 143.7377 | 189.5647 | 231.1068 |  | 118.9296 | 120.311 | 119.4105 | 226.9815 | 151.9412 | 101.7509 |  | 22.4013 | 23.0533 | 18.8014 | 19.6485 | 39.2062 | 105.8612 | 90.9079 | 119.3371 | 117.4651 | 119.9484 | 86.1482 | 98.6203 | 149.7092 | 205.8224 | 205.6853 | 152.2942 | -0.0046 | -0.0529 | 0.0093 | 0.0472 | -0.0104 | 0.0017 | -0.03 | -0.0813 | -0.0648 | -284.0337 | 0.0529 | -319.7098 | -0.0046 | -312.4662 | -0.0046 | -270.3776 | 0.0775 | -205.5713 | -0.8587 | -246.401 | -0.8834 |  |  | 118.7397 | 205.7538 | 78.7065
2017-12-19 14:02 | 7625.4575 |  |  | 40.2822 | -13.4481 | 34.7219 | 30.9844 | 10.9776 | -0.0701 | -9.0793 | 21.9645 |  |  | -141.3457 | -17.3291 | 37.7554 | 42.5737 | 34.5071 | 12.4302 | 48.7307 | 48.0726 | 8.9491 |  | 199.366 | 117.7728 | 158.3606 | 206.6072 | 216.5098 | 169.5333 | 85.2118 |  |  | 158.9577 | 130.9752 | 156.0097 | 127.3571 | 115.9227 | 102.1118 | 100.939 | 121.4272 | 164.8329 | 208.0515 | 211.4634 | 153.5327 | 124.9086 | 172.1036 | 151.9373 | 102.7636 |  |  |  |  | 134.6872 | 122.7349 | 218.8842 | 217.4952 |  |  | 136.7982 | 133.0544 | 183.1893 | 229.0579 | 99.3107 | 80.2899 | 99.2944 | 122.9372 | 153.8659 |  |  |  | 229.947 | 135.9387 | 166.0305 | [5 empty] | 139.7684 | 170.1657 | 205.5873 | 206.1649 | 78.4781 | 98.9817 | 99.485 | 114.8655 | 112.4406 | 136.1322 | 78.6446 | 99.0981 | 107.6701 | 135.5951 | 168.5231 |  | 176.237 | 220.9972 | 222.9614 | 98.423 | 125.2274 | 168.7498 | 224.7986 | 228.9439 | [7 empty] | 100.7948 | 136.5381 | 184.8959 | 228.901 | 225.949 | 116.2843 | 118.2117 | 205.2616 | 136.0848 | 209.9047 | 136.5461 | 39.5154 | 40.2744 | 125.2945 | 119.4914 | 35.6554 | 36.1546 | 40.1653 | 40.3765 | 36.4226 | 39.9406 | 119.9439 | 142.8022 |  |  | 140.7119 | 186.4522 | 217.6812 | 207.1675 | 141.8266 | 86.9371 | [7 empty] | 99.5873 | 102.6574 | 134.0963 | 179.5284 | 223.8797 | 219.2715 | 142.158 | 128.9145 | 170.9919 | 189.138 | [5 empty] | 127.1896 | 132.4518 | 223.5411 | 231.4685 |  |  | 101.4953 | 127.357 | 177.7294 | 231.9067 | 159.3796 | 86.8907 | 102.96 | 129.9196 | 170.6147 |  |  |  | 234.2485 | 111.0307 | 166.4334 | [5 empty] | 128.4393 | 174.1055 | 216.8534 | 219.9501 | 67.3655 | 86.2736 | 100.1089 | 123.6046 | 120.1993 | 146.4034 | 72.9668 | 88.4592 | 99.9898 | 125.5792 | 165.8525 |  | 184.3725 | 226.8079 | 225.9049 | 113.0927 | 141.2873 | 184.2071 | 228.8003 | 225.5942 | [7 empty] | 108.6294 | 143.7316 | 189.5568 | 231.0809 |  | 118.9123 | 120.2929 | 119.3958 | 226.9555 | 151.9297 | 101.7265 |  | 22.4015 | 23.0434 | 18.8002 | 19.6528 | 39.2087 | 105.7668 | 90.8992 | 119.3186 | 117.4495 | 119.9304 | 86.1562 | 98.6138 | 149.6907 | 205.8584 | 205.6866 | 152.3165 | -0.0044 | -0.0527 | 0.0094 | 0.0471 | -0.0105 | 0.0014 | -0.043 | -0.0836 | -0.058 | -284.003 | 0.0529 | -319.7252 | 0.0139 | -312.5032 | -0.019 | -270.3191 | 0.055 | -205.5529 | -0.8608 | -246.3979 | -0.869 |  |  | 118.7244 | 205.7725 | 78.7776
2017-12-19 14:02 | 7626.4576 |  |  | 40.348 | -13.3662 | 34.7409 | 31.0052 | 10.9484 | -0.0664 | -9.1381 | 22.0256 |  |  | -141.1697 | -17.3813 | 37.7246 | 42.5097 | 34.4767 | 12.3914 | 48.6229 | 47.9421 | 8.5579 |  | 199.3415 | 117.7743 | 158.3542 | 206.5862 | 216.4782 | 169.5124 | 85.2199 |  |  | 158.9455 | 130.9679 | 155.9954 | 127.3493 | 115.9138 | 102.1186 | 100.9341 | 121.4255 | 164.8232 | 208.0256 | 211.4323 | 153.5171 | 124.9018 | 172.0975 | 151.9298 | 102.7307 |  |  |  |  | 134.6801 | 122.7319 | 218.8641 | 217.4719 |  |  | 136.8016 | 133.0609 | 183.1809 | 229.034 | 99.3085 | 80.2881 | 99.2978 | 122.9345 | 153.8599 |  |  |  | 229.9179 | 135.9261 | 166.0162 | [5 empty] | 139.7634 | 170.1606 | 205.5642 | 206.1385 | 78.4679 | 98.9974 | 99.4792 | 114.8638 | 112.4415 | 136.1267 | 78.6514 | 99.0905 | 107.6678 | 135.5979 | 168.517 |  | 176.225 | 220.975 | 222.9281 | 98.4294 | 125.2276 | 168.7464 | 224.7768 | 228.9134 | [7 empty] | 100.8128 | 136.5397 | 184.8919 | 228.8844 | 225.9329 | 116.2645 | 118.1972 | 205.2309 | 136.0703 | 209.8802 | 136.5449 | 39.2268 | 40.7301 | 125.2728 | 119.4605 | 34.6697 | 35.8687 | 40.1109 | 40.3399 | 36.5204 | 39.8944 | 119.9231 | 142.7764 |  |  | 140.7033 | 186.4441 | 217.6506 | 207.1355 | 141.8236 | 86.9468 | [7 empty] | 99.578 | 102.6591 | 134.0951 | 179.518 | 223.8488 | 219.2394 | 142.1584 | 128.9137 | 170.9936 | 189.1237 | [5 empty] | 127.1851 | 132.4504 | 223.5119 | 231.4296 |  |  | 101.4847 | 127.3552 | 177.7226 | 231.87 | 159.3577 | 86.8885 | 102.9676 | 129.9127 | 170.5981 |  |  |  | 234.2158 | 111.0416 | 166.4252 | [5 empty] | 128.4429 | 174.1085 | 216.8328 | 219.9207 | 67.3661 | 86.2832 | 100.1151 | 123.6106 | 120.1898 | 146.4023 | 72.9634 | 88.4562 | 99.9924 | 125.5817 | 165.8385 |  | 184.3691 | 226.7819 | 225.8745 | 113.0837 | 141.2832 | 184.1952 | 228.7729 | 225.5683 | [7 empty] | 108.6395 | 143.7342 | 189.5473 | 231.056 |  | 118.8891 | 120.2736 | 119.3742 | 226.9271 | 151.9243 | 101.6967 |  | 22.3916 | 23.0223 | 18.8024 | 19.6486 | 39.1978 | 105.6852 | 90.879 | 119.3046 | 117.4369 | 119.9228 | 86.147 | 98.6375 | 149.6806 | 205.8003 | 205.7037 | 152.3467 | -0.0047 | -0.0528 | 0.0095 | 0.0475 | -0.0102 | 0.0017 | -0.0516 | -0.0825 | -0.028 | -283.9937 | 0.0426 | -319.7283 | 0.0385 | -312.5124 | 0.0036 | -270.3437 | 0.0467 | -205.5467 | -0.8649 | -246.4194 | -0.8587 |  |  | 118.7079 | 205.752 | 78.6785
2017-12-19 14:02 | 7627.4576 |  |  | 40.3778 | -13.3058 | 34.8437 | 30.935 | 10.9829 | -0.0803 | -9.0543 | 22.1972 |  |  | -141.1452 | -17.4297 | 37.7133 | 42.6318 | 34.4532 | 12.4116 | 48.6373 | 48.0557 | 9.1222 |  | 199.3172 | 117.7743 | 158.3517 | 206.5613 | 216.4503 | 169.5068 | 85.2237 |  |  | 158.9358 | 130.9671 | 155.9824 | 127.3412 | 115.9066 | 102.1072 | 100.9354 | 121.4268 | 164.8184 | 208.0051 | 211.4089 | 153.5137 | 124.9088 | 172.1033 | 151.9226 | 102.6959 |  |  |  |  | 134.684 | 122.7378 | 218.8505 | 217.4466 |  |  | 136.8049 | 133.0625 | 183.1682 | 229.0068 | 99.3059 | 80.2944 | 99.2965 | 122.9376 | 153.8512 |  |  |  | 229.8825 | 135.9353 | 166.0104 | [5 empty] | 139.7583 | 170.1518 | 205.5498 | 206.1154 | 78.4668 | 99.0158 | 99.4796 | 114.8478 | 112.4423 | 136.1345 | 78.6603 | 99.0869 | 107.6721 | 135.5988 | 168.5066 |  | 176.2227 | 220.9576 | 222.8959 | 98.437 | 125.2313 | 168.7474 | 224.7584 | 228.8826 | [7 empty] | 100.8311 | 136.539 | 184.8765 | 228.87 | 225.9043 | 116.2422 | 118.1805 | 205.1914 | 136.0486 | 209.8469 | 136.5351 | 39.1595 | 40.8595 | 125.2607 | 119.4508 | 33.6711 | 35.9916 | 40.0669 | 40.3266 | 36.2657 | 39.8694 | 119.9122 | 142.7574 |  |  | 140.7035 | 186.4388 | 217.6289 | 207.1033 | 141.8139 | 86.9512 | [7 empty] | 99.5797 | 102.6687 | 134.0981 | 179.5137 | 223.828 | 219.2107 | 142.1593 | 128.9192 | 170.9968 | 189.1069 | [5 empty] | 127.1902 | 132.4542 | 223.487 | 231.4017 |  |  | 101.4886 | 127.365 | 177.7173 | 231.8502 | 159.3499 | 86.8894 | 102.9674 | 129.9091 | 170.5769 |  |  |  | 234.1922 | 111.0512 | 166.4196 | [5 empty] | 128.4463 | 174.1031 | 216.8155 | 219.8945 | 67.3727 | 86.2849 | 100.1148 | 123.6166 | 120.1865 | 146.4078 | 72.9695 | 88.4584 | 99.9918 | 125.5816 | 165.8332 |  | 184.3707 | 226.7527 | 225.8464 | 113.0802 | 141.2832 | 184.1844 | 228.753 | 225.5367 | [7 empty] | 108.6399 | 143.7421 | 189.5379 | 231.0362 |  | 118.8726 | 120.2603 | 119.3641 | 226.9079 | 151.9246 | 101.6704 |  | 22.3983 | 23.0183 | 18.8025 | 19.6522 | 39.1998 | 105.6439 | 90.8749 | 119.2886 | 117.4241 | 119.9055 | 86.1392 | 98.6278 | 149.6634 | 205.7378 | 205.7221 | 152.2722 | -0.0043 | -0.0527 | 0.0098 | 0.0475 | -0.0104 | 0.0012 | -0.0413 | -0.0837 | -0.0477 | -283.9999 | 0.0344 | -319.6883 | 0.02 | -312.4909 | -0.0087 | -270.3653 | 0.0775 | -205.5221 | -0.8813 | -246.3917 | -0.8731 |  |  | 118.6922 | 205.73 | 78.8334
2017-12-19 14:02 | 7628.4577 |  |  | 40.4546 | -13.2313 | 34.8904 | 30.9378 | 10.9299 | -0.0263 | -9.0196 | 22.1624 |  |  | -141.1471 | -17.4492 | 37.7795 | 42.6357 | 34.459 | 12.4834 | 48.6392 | 48.1143 | 8.4034 |  | 199.3027 | 117.7846 | 158.354 | 206.5442 | 216.4256 | 169.5027 | 85.2256 |  |  | 158.931 | 130.9672 | 155.9809 | 127.333 | 115.9012 | 102.107 | 100.9418 | 121.433 | 164.8215 | 207.9877 | 211.3905 | 153.5235 | 124.9241 | 172.105 | 151.9226 | 102.669 |  |  |  |  | 134.6848 | 122.7464 | 218.8275 | 217.4216 |  |  | 136.8061 | 133.0649 | 183.1622 | 228.9832 | 99.3046 | 80.2997 | 99.2934 | 122.9382 | 153.8478 |  |  |  | 229.8543 | 135.943 | 166.0073 | [5 empty] | 139.7617 | 170.1467 | 205.5405 | 206.0933 | 78.4732 | 99.0348 | 99.5001 | 114.7529 | 112.45 | 136.1488 | 78.6655 | 99.0909 | 107.6763 | 135.6041 | 168.501 |  | 176.2275 | 220.9387 | 222.887 | 98.4496 | 125.2391 | 168.7454 | 224.7384 | 228.855 | [7 empty] | 100.8379 | 136.548 | 184.8684 | 228.8525 | 225.8768 | 116.2291 | 118.1564 | 205.1639 | 136.0325 | 209.8247 | 136.5159 | 38.9375 | 40.653 | 125.247 | 119.4473 | 32.1795 | 36.1516 | 40.0268 | 40.3835 | 35.6077 | 39.9845 | 119.9026 | 142.7363 |  |  | 140.7084 | 186.4251 | 217.6089 | 207.0826 | 141.8177 | 86.951 | [7 empty] | 99.5896 | 102.6768 | 134.1014 | 179.5075 | 223.8093 | 219.1821 | 142.1631 | 128.9267 | 170.9913 | 189.0913 | [5 empty] | 127.1931 | 132.4606 | 223.4649 | 231.374 |  |  | 101.4891 | 127.3624 | 177.7044 | 231.8238 | 159.3417 | 86.8934 | 102.9549 | 129.9012 | 170.5606 |  |  |  | 234.1619 | 111.0514 | 166.4156 | [5 empty] | 128.45 | 174.0932 | 216.797 | 219.868 | 67.3786 | 86.287 | 100.1168 | 123.6148 | 120.1933 | 146.4207 | 72.9768 | 88.4579 | 99.9965 | 125.5972 | 165.8337 |  | 184.3702 | 226.7331 | 225.8288 | 113.095 | 141.2829 | 184.1892 | 228.7392 | 225.5096 | [7 empty] | 108.6336 | 143.7401 | 189.5332 | 231.0124 |  | 118.8632 | 120.239 | 119.3583 | 226.8889 | 151.9226 | 101.6479 |  | 22.4118 | 23.018 | 18.8051 | 19.6581 | 39.2075 | 105.6275 | 90.8823 | 119.2727 | 117.4035 | 119.8951 | 86.1482 | 98.609 | 149.6949 | 205.742 | 205.6801 | 152.2627 | -0.0048 | -0.0528 | 0.0092 | 0.0471 | -0.0103 | 0.0018 | -0.0374 | -0.084 | -0.075 | -283.9999 | 0.0632 | -319.7436 | 0.0221 | -312.5001 | -0.0107 | -270.3499 | 0.0652 | -205.5344 | -0.8423 | -246.4256 | -0.8711 |  |  | 118.6772 | 205.7111 | 78.9207
2017-12-19 14:02 | 7629.4577 |  |  | 40.4881 | -13.277 | 34.7938 | 31.0184 | 10.9951 | -0.0194 | -8.9746 | 22.1989 |  |  | -141.2086 | -17.6328 | 37.8343 | 42.6526 | 34.4859 | 12.4454 | 48.6428 | 48.1218 | 10.5218 |  | 199.2875 | 117.7933 | 158.351 | 206.5337 | 216.4052 | 169.4915 | 85.2358 |  |  | 158.9243 | 130.9637 | 155.9796 | 127.3308 | 115.8958 | 102.1117 | 100.9423 | 121.432 | 164.8146 | 207.9611 | 211.3641 | 153.5211 | 124.9218 | 172.0998 | 151.9198 | 102.6213 |  |  |  |  | 134.6818 | 122.7436 | 218.8041 | 217.4002 |  |  | 136.8095 | 133.065 | 183.1543 | 228.9537 | 99.3011 | 80.306 | 99.2979 | 122.934 | 153.8485 |  |  |  | 229.8304 | 135.9373 | 166.0014 | [5 empty] | 139.7724 | 170.1483 | 205.5254 | 206.0768 | 78.4692 | 99.0484 | 99.5308 | 114.6008 | 112.4517 | 136.1489 | 78.6725 | 99.0957 | 107.6746 | 135.5975 | 168.4924 |  | 176.2185 | 220.913 | 222.8631 | 98.4491 | 125.2318 | 168.7444 | 224.7125 | 228.8228 | [7 empty] | 100.8477 | 136.5558 | 184.863 | 228.8353 | 225.8573 | 116.2174 | 118.1422 | 205.1474 | 136.0235 | 209.8028 | 136.4942 | 38.7646 | 40.6169 | 125.2261 | 119.426 | 30.8654 | 36.5265 | 40.0116 | 40.1985 | 35.5211 | 40.0454 | 119.8836 | 142.7152 |  |  | 140.716 | 186.4163 | 217.5885 | 207.066 | 141.8308 | 86.9586 | [7 empty] | 99.5969 | 102.6762 | 134.0952 | 179.4952 | 223.7768 | 219.1478 | 142.1598 | 128.9247 | 170.9815 | 189.0761 | [5 empty] | 127.1913 | 132.4572 | 223.4449 | 231.343 |  |  | 101.4931 | 127.3677 | 177.7043 | 231.7942 | 159.3342 | 86.8978 | 102.9574 | 129.9011 | 170.5639 |  |  |  | 234.1311 | 111.0527 | 166.4147 | [5 empty] | 128.4523 | 174.0921 | 216.7744 | 219.8407 | 67.392 | 86.2944 | 100.1182 | 123.6171 | 120.1897 | 146.4166 | 72.9811 | 88.4635 | 100.001 | 125.6147 | 165.8288 |  | 184.3674 | 226.7155 | 225.7986 | 113.0881 | 141.283 | 184.1911 | 228.7169 | 225.4853 | [7 empty] | 108.6272 | 143.732 | 189.5259 | 230.9908 |  | 118.8525 | 120.2139 | 119.3372 | 226.8696 | 151.9151 | 101.6218 |  | 22.4123 | 23.003 | 18.8064 | 19.6576 | 39.2103 | 105.5988 | 90.8757 | 119.2583 | 117.3976 | 119.8916 | 86.162 | 98.6297 | 149.723 | 205.7098 | 205.671 | 152.2675 | -0.0049 | -0.0528 | 0.0092 | 0.0474 | -0.0101 | 0.0016 | -0.0385 | -0.0845 | -0.0332 | -283.9999 | 0.0611 | -319.7713 | 0.0488 | -312.5493 | -0.0128 | -270.3037 | 0.0365 | -205.5283 | -0.8649 | -246.4133 | -0.8485 |  |  | 118.6638 | 205.6904 | 78.9152
2017-12-19 14:02 | 7630.4578 |  |  | 40.3918 | -13.2572 | 34.8061 | 31.0753 | 11.0933 | 0.0265 | -8.925 | 22.1771 |  |  | -141.193 | -17.5391 | 37.844 | 42.7455 | 34.4735 | 12.4874 | 48.7216 | 48.1687 | 9.8747 |  | 199.2627 | 117.7869 | 158.341 | 206.512 | 216.3766 | 169.4772 | 85.2403 |  |  | 158.9078 | 130.9497 | 155.9651 | 127.3205 | 115.8866 | 102.1154 | 100.9472 | 121.4308 | 164.8133 | 207.941 | 211.3387 | 153.5112 | 124.9165 | 172.0911 | 151.9136 | 102.5578 |  |  |  |  | 134.6777 | 122.745 | 218.7774 | 217.3609 |  |  | 136.8036 | 133.0613 | 183.1467 | 228.9263 | 99.2973 | 80.3107 | 99.3002 | 122.9338 | 153.8367 |  |  |  | 229.7992 | 135.9358 | 165.9958 | [5 empty] | 139.7775 | 170.1482 | 205.5089 | 206.0668 | 78.4716 | 99.057 | 99.5183 | 114.4926 | 112.443 | 136.1454 | 78.6711 | 99.0989 | 107.6681 | 135.5912 | 168.4849 |  | 176.2103 | 220.8933 | 222.8315 | 98.4473 | 125.2307 | 168.735 | 224.6886 | 228.7916 | [7 empty] | 100.8501 | 136.5468 | 184.8486 | 228.8053 | 225.8256 | 116.2008 | 118.1313 | 205.1255 | 136.0031 | 209.7841 | 136.4947 | 38.7216 | 40.7638 | 125.204 | 119.4007 | 29.8729 | 36.7131 | 39.9927 | 39.9775 | 35.8726 | 40.0221 | 119.8622 | 142.6905 |  |  | 140.7161 | 186.4084 | 217.5602 | 207.039 | 141.8344 | 86.967 | [7 empty] | 99.5964 | 102.6782 | 134.0901 | 179.4858 | 223.749 | 219.1204 | 142.15 | 128.9236 | 170.974 | 189.0532 | [5 empty] | 127.1926 | 132.4576 | 223.4276 | 231.3158 |  |  | 101.5007 | 127.3903 | 177.7177 | 231.7803 | 159.3359 | 86.9071 | 102.9715 | 129.9054 | 170.5697 |  |  |  | 234.0987 | 111.0503 | 166.4071 | [5 empty] | 128.4506 | 174.0888 | 216.7436 | 219.8138 | 67.3915 | 86.2945 | 100.1178 | 123.6183 | 120.1824 | 146.4071 | 72.9873 | 88.4636 | 99.995 | 125.603 | 165.8166 |  | 184.36 | 226.6841 | 225.7705 | 113.0798 | 141.2797 | 184.1792 | 228.6883 | 225.453 | [7 empty] | 108.6183 | 143.7313 | 189.5091 | 230.9703 |  | 118.8412 | 120.2059 | 119.3204 | 226.8494 | 151.9109 | 101.6005 |  | 22.4052 | 22.9973 | 18.8043 | 19.6558 | 39.213 | 105.6053 | 90.8686 | 119.2304 | 117.3815 | 119.8702 | 86.1549 | 98.6469 | 149.6665 | 205.6228 | 205.5897 | 152.2111 | -0.0046 | -0.0526 | 0.0092 | 0.0475 | -0.0104 | 0.0019 | -0.047 | -0.0738 | -0.0485 | -283.9845 | 0.0344 | -319.7436 | 0.0632 | -312.5555 | 0.0098 | -270.3561 | 0.0365 | -205.4637 | -0.8813 | -246.4163 | -0.832 |  |  | 118.6477 | 205.6062 | 79.0858
2017-12-19 14:02 | 7631.4579 |  |  | 40.495 | -13.31 | 34.8407 | 31.0022 | 11.0444 | -0.0235 | -8.9733 | 22.1815 |  |  | -141.0623 | -17.3758 | 37.8018 | 42.7481 | 34.53 | 12.4631 | 48.6589 | 48.0066 | 10.7942 |  | 199.234 | 117.7932 | 158.3323 | 206.4882 | 216.3434 | 169.4649 | 85.248 |  |  | 158.8933 | 130.9394 | 155.947 | 127.3121 | 115.8811 | 102.1256 | 100.9567 | 121.4295 | 164.8107 | 207.9276 | 211.3125 | 153.5034 | 124.9226 | 172.0864 | 151.9017 | 102.5047 |  |  |  |  | 134.6705 | 122.7426 | 218.7529 | 217.3198 |  |  | 136.8007 | 133.0681 | 183.1464 | 228.9054 | 99.3006 | 80.3099 | 99.3006 | 122.9376 | 153.8318 |  |  |  | 229.7606 | 135.9408 | 165.988 | [5 empty] | 139.78 | 170.1479 | 205.4901 | 206.0479 | 78.4763 | 99.0531 | 99.4857 | 114.4538 | 112.4462 | 136.148 | 78.678 | 99.1234 | 107.6696 | 135.6 | 168.4872 |  | 176.2103 | 220.8741 | 222.8104 | 98.4479 | 125.2401 | 168.7287 | 224.6689 | 228.7655 | [7 empty] | 100.8492 | 136.5397 | 184.8412 | 228.7759 | 225.7964 | 116.183 | 118.117 | 205.1037 | 135.976 | 209.7655 | 136.4773 | 38.2219 | 40.6915 | 125.1868 | 119.3829 | 29.175 | 36.535 | 39.9192 | 39.9681 | 35.9941 | 39.939 | 119.8484 | 142.6725 |  |  | 140.7175 | 186.4 | 217.5232 | 207.0047 | 141.8172 | 86.9683 | [7 empty] | 99.5803 | 102.6853 | 134.1003 | 179.4831 | 223.7336 | 219.0995 | 142.1504 | 128.9289 | 170.9708 | 189.0367 | [5 empty] | 127.1975 | 132.4703 | 223.4061 | 231.283 |  |  | 101.4995 | 127.3887 | 177.7159 | 231.7621 | 159.3301 | 86.9138 | 102.9801 | 129.9028 | 170.5529 |  |  |  | 234.0647 | 111.0395 | 166.391 | [5 empty] | 128.4501 | 174.0759 | 216.723 | 219.7872 | 67.3875 | 86.2955 | 100.1182 | 123.6161 | 120.182 | 146.4152 | 72.987 | 88.4628 | 99.9927 | 125.5909 | 165.7997 |  | 184.3478 | 226.6617 | 225.7529 | 113.084 | 141.2778 | 184.163 | 228.6591 | 225.4212 | [7 empty] | 108.6116 | 143.7378 | 189.506 | 230.9432 |  | 118.8184 | 120.1951 | 119.3029 | 226.8256 | 151.8931 | 101.571 |  | 22.4032 | 23.0029 | 18.8061 | 19.6506 | 39.2128 | 105.6532 | 90.861 | 119.2259 | 117.3722 | 119.8701 | 86.1564 | 98.652 | 149.6286 | 205.6733 | 205.5651 | 152.2247 | -0.0049 | -0.0526 | 0.0089 | 0.047 | -0.0104 | 0.0018 | -0.0381 | -0.0833 | -0.0658 | -283.966 | -0.0107 | -319.6667 | 0.0221 | -312.5124 | 0.0385 | -270.3961 | 0.0508 | -205.4821 | -0.9101 | -246.3486 | -0.8711 |  |  | 118.6356 | 205.6192 | 79.0014
2017-12-19 14:02 | 7632.4579 |  |  | 40.4232 | -13.265 | 34.8564 | 31.0677 | 11.0112 | -0.004 | -8.996 | 22.2015 |  |  | -141.0631 | -17.3119 | 37.8151 | 42.6759 | 34.4529 | 12.4462 | 48.7616 | 48.1423 | 10.0475 |  | 199.209 | 117.7911 | 158.3286 | 206.4584 | 216.3056 | 169.4589 | 85.2509 |  |  | 158.8745 | 130.9355 | 155.9319 | 127.3038 | 115.8758 | 102.1208 | 100.9528 | 121.4268 | 164.8006 | 207.8981 | 211.2783 | 153.4939 | 124.9263 | 172.0748 | 151.8907 | 102.4647 |  |  |  |  | 134.6658 | 122.7385 | 218.7316 | 217.3046 |  |  | 136.8013 | 133.0692 | 183.1319 | 228.8794 | 99.3036 | 80.3136 | 99.3061 | 122.9383 | 153.8294 |  |  |  | 229.7281 | 135.934 | 165.9742 | [5 empty] | 139.7802 | 170.1477 | 205.4733 | 206.02 | 78.4756 | 99.0247 | 99.4807 | 114.4899 | 112.4571 | 136.1492 | 78.6902 | 99.1181 | 107.6734 | 135.6052 | 168.4872 |  | 176.2075 | 220.8523 | 222.7844 | 98.4524 | 125.2517 | 168.7315 | 224.6445 | 228.7392 | [7 empty] | 100.8562 | 136.5445 | 184.8375 | 228.7538 | 225.77 | 116.1704 | 118.1028 | 205.0881 | 135.9605 | 209.7451 | 136.4543 | 37.7098 | 40.3572 | 125.1725 | 119.3706 | 28.5377 | 36.467 | 39.7622 | 39.9339 | 36.1305 | 39.7394 | 119.8408 | 142.6585 |  |  | 140.7199 | 186.3928 | 217.5004 | 206.9864 | 141.8084 | 86.9733 | [7 empty] | 99.5873 | 102.6886 | 134.1032 | 179.4746 | 223.7026 | 219.0676 | 142.1377 | 128.9272 | 170.9601 | 189.0187 | [5 empty] | 127.1951 | 132.4683 | 223.3846 | 231.256 |  |  | 101.4911 | 127.383 | 177.7047 | 231.7297 | 159.3232 | 86.9222 | 102.9821 | 129.8994 | 170.5447 |  |  |  | 234.034 | 111.0391 | 166.3777 | [5 empty] | 128.4429 | 174.0661 | 216.7042 | 219.7559 | 67.394 | 86.2985 | 100.1209 | 123.6155 | 120.1797 | 146.4181 | 72.9895 | 88.4618 | 100.0008 | 125.6012 | 165.8019 |  | 184.3507 | 226.6526 | 225.7217 | 113.0794 | 141.2792 | 184.15 | 228.6294 | 225.3893 | [7 empty] | 108.6183 | 143.7365 | 189.5042 | 230.9197 |  | 118.8022 | 120.1736 | 119.2821 | 226.802 | 151.8749 | 101.5425 |  | 22.4089 | 22.9993 | 18.8058 | 19.6494 | 39.2113 | 105.6647 | 90.8486 | 119.2078 | 117.3564 | 119.8562 | 86.1582 | 98.6427 | 149.5465 | 205.6399 | 205.5606 | 152.2355 | -0.0048 | -0.053 | 0.0094 | 0.0478 | -0.0104 | 0.0019 | -0.0545 | -0.0822 | -0.0584 | -284.0399 | 0.0221 | -319.6852 | 0.0098 | -312.4786 | 0.02 | -270.4084 | 0.0837 | -205.516 | -0.8834 | -246.364 | -0.8854 |  |  | 118.6189 | 205.6003 | 79.0736
2017-12-19 14:02 | 7633.458 |  |  | 40.5306 | -13.1992 | 34.9307 | 31.1831 | 11.1315 | 0.0432 | -8.9235 | 22.2164 |  |  | -141.0404 | -17.2573 | 37.9254 | 42.6363 | 34.4986 | 12.4552 | 48.7958 | 48.1423 | 10.7865 |  | 199.1899 | 117.7902 | 158.3227 | 206.4318 | 216.2769 | 169.4538 | 85.2557 |  |  | 158.8661 | 130.9302 | 155.9241 | 127.2891 | 115.8693 | 102.1192 | 100.9526 | 121.4342 | 164.7999 | 207.8773 | 211.2564 | 153.4972 | 124.9337 | 172.0727 | 151.8919 | 102.4811 |  |  |  |  | 134.6666 | 122.7508 | 218.7112 | 217.2805 |  |  | 136.797 | 133.0674 | 183.118 | 228.8475 | 99.2975 | 80.3176 | 99.3022 | 122.939 | 153.814 |  |  |  | 229.6996 | 135.9348 | 165.9721 | [5 empty] | 139.7775 | 170.1421 | 205.4601 | 205.9939 | 78.4787 | 98.974 | 99.4918 | 114.5492 | 112.4603 | 136.1474 | 78.6963 | 99.1014 | 107.6703 | 135.6001 | 168.4754 |  | 176.2077 | 220.8313 | 222.7589 | 98.456 | 125.2523 | 168.7316 | 224.6182 | 228.7131 | [7 empty] | 100.8681 | 136.5459 | 184.8307 | 228.7252 | 225.7429 | 116.1599 | 118.0887 | 205.0738 | 135.9485 | 209.7294 | 136.4465 | 37.4434 | 40.0497 | 125.1619 | 119.3609 | 28.0561 | 36.4954 | 39.6583 | 39.9279 | 36.3376 | 38.7202 | 119.8286 | 142.6462 |  |  | 140.7223 | 186.3864 | 217.4869 | 206.9708 | 141.8177 | 86.9834 | [7 empty] | 99.5998 | 102.6913 | 134.1012 | 179.4619 | 223.669 | 219.0313 | 142.1276 | 128.9287 | 170.9544 | 189.0007 | [5 empty] | 127.1904 | 132.4635 | 223.3617 | 231.2257 |  |  | 101.4916 | 127.3821 | 177.695 | 231.7061 | 159.3185 | 86.9261 | 102.9787 | 129.9079 | 170.5382 |  |  |  | 233.9999 | 111.0451 | 166.3713 | [5 empty] | 128.4391 | 174.0617 | 216.6812 | 219.7254 | 67.4001 | 86.3003 | 100.1295 | 123.6165 | 120.1884 | 146.4196 | 72.9863 | 88.4572 | 100.005 | 125.6082 | 165.8032 |  | 184.3518 | 226.6258 | 225.6925 | 113.0822 | 141.2774 | 184.1409 | 228.6017 | 225.3541 | [7 empty] | 108.624 | 143.7366 | 189.4957 | 230.8948 |  | 118.7895 | 120.155 | 119.2693 | 226.7737 | 151.8665 | 101.5171 |  | 22.4048 | 22.9967 | 18.8029 | 19.6643 | 39.2097 | 105.6675 | 90.8387 | 119.1896 | 117.3501 | 119.8439 | 86.1651 | 98.6655 | 149.5962 | 205.6599 | 205.6268 | 152.2571 | -0.0049 | -0.053 | 0.009 | 0.0474 | -0.0103 | 0.0014 | -0.0365 | -0.0847 | -0.0715 | -284.0276 | 0.0591 | -319.7036 | -0.0046 | -312.4786 | -0.0087 | -270.3499 | 0.0714 | -205.4975 | -0.8505 | -246.3856 | -0.8916 |  |  | 118.6058 | 205.6433 | 79.2754
2017-12-19 14:02 | 7634.458 |  |  | 40.6036 | -13.2621 | 34.7947 | 31.3288 | 11.1293 | 0.0602 | -8.9023 | 22.1974 |  |  | -140.9494 | -17.2812 | 37.965 | 42.6948 | 34.5159 | 12.4746 | 48.7774 | 48.1985 | 10.447 |  | 199.1726 | 117.8008 | 158.3165 | 206.414 | 216.2536 | 169.456 | 85.2676 |  |  | 158.8633 | 130.9221 | 155.9103 | 127.2835 | 115.8713 | 102.1201 | 100.9583 | 121.4348 | 164.7977 | 207.867 | 211.228 | 153.5009 | 124.9484 | 172.081 | 151.8861 | 102.4871 |  |  |  |  | 134.6601 | 122.7596 | 218.7006 | 217.2527 |  |  | 136.7986 | 133.0706 | 183.1101 | 228.8172 | 99.3039 | 80.3225 | 99.2975 | 122.9423 | 153.8057 |  |  |  | 229.6719 | 135.9367 | 165.9751 | [5 empty] | 139.7748 | 170.1383 | 205.4497 | 205.9731 | 78.4794 | 98.9245 | 99.5019 | 114.5995 | 112.4566 | 136.147 | 78.6985 | 99.0968 | 107.6703 | 135.5929 | 168.4612 |  | 176.2014 | 220.8103 | 222.7295 | 98.4606 | 125.2454 | 168.7241 | 224.5915 | 228.6777 | [7 empty] | 100.8843 | 136.5511 | 184.8211 | 228.701 | 225.7192 | 116.1456 | 118.0738 | 205.0558 | 135.928 | 209.7098 | 136.4204 | 37.3148 | 39.6018 | 125.1388 | 119.3444 | 27.7133 | 36.6767 | 39.65 | 40.1091 | 36.3605 | 36.2995 | 119.8102 | 142.628 |  |  | 140.7287 | 186.3793 | 217.463 | 206.9417 | 141.8167 | 86.9862 | [7 empty] | 99.5841 | 102.6891 | 134.1025 | 179.453 | 223.6429 | 219.0031 | 142.1239 | 128.929 | 170.9555 | 188.978 | [5 empty] | 127.1925 | 132.4702 | 223.337 | 231.1965 |  |  | 101.4984 | 127.3846 | 177.6946 | 231.6872 | 159.3114 | 86.9216 | 102.9729 | 129.9094 | 170.5184 |  |  |  | 233.9711 | 111.0406 | 166.3686 | [5 empty] | 128.4435 | 174.0643 | 216.6649 | 219.7026 | 67.4134 | 86.307 | 100.1374 | 123.6202 | 120.193 | 146.4216 | 72.9788 | 88.4558 | 100.004 | 125.6064 | 165.7926 |  | 184.3444 | 226.6018 | 225.6654 | 113.085 | 141.2764 | 184.1368 | 228.5758 | 225.3235 | [7 empty] | 108.6253 | 143.7318 | 189.4822 | 230.8665 |  | 118.7708 | 120.1331 | 119.2538 | 226.746 | 151.8502 | 101.4876 |  | 22.3937 | 22.9987 | 18.7951 | 19.6684 | 39.2059 | 105.7178 | 90.8298 | 119.1855 | 117.3358 | 119.8385 | 86.1634 | 98.6533 | 149.5429 | 205.5563 | 205.5289 | 152.1222 | -0.0047 | -0.0525 | 0.0094 | 0.0473 | -0.0104 | 0.0016 | -0.0332 | -0.0823 | -0.0481 | -283.9784 | 0.0508 | -319.7344 | 0.0262 | -312.4878 | -0.0149 | -270.3161 | 0.0488 | -205.476 | -0.8587 | -246.401 | -0.8628 |  |  | 118.5921 | 205.5426 | 79.3068
2017-12-19 14:02 | 7635.4581 |  |  | 40.5151 | -13.1905 | 34.9061 | 31.3354 | 11.1654 | -0.0147 | -8.9131 | 22.1866 |  |  | -140.951 | -17.2677 | 37.9837 | 42.7177 | 34.5479 | 12.48 | 48.8288 | 48.2723 | 10.8498 |  | 199.1478 | 117.8011 | 158.3197 | 206.3945 | 216.2275 | 169.4446 | 85.2696 |  |  | 158.8475 | 130.9149 | 155.8955 | 127.2791 | 115.8638 | 102.1157 | 100.9586 | 121.4298 | 164.7903 | 207.8405 | 211.1931 | 153.4954 | 124.9476 | 172.0729 | 151.8738 | 102.4767 |  |  |  |  | 134.6575 | 122.751 | 218.6841 | 217.2345 |  |  | 136.8013 | 133.0785 | 183.1029 | 228.7955 | 99.3122 | 80.3301 | 99.3044 | 122.9457 | 153.8109 |  |  |  | 229.6432 | 135.9257 | 165.968 | [5 empty] | 139.7749 | 170.1412 | 205.4326 | 205.9559 | 78.4833 | 98.8892 | 99.5108 | 114.6463 | 112.4536 | 136.1539 | 78.7017 | 99.0876 | 107.6685 | 135.588 | 168.4547 |  | 176.1963 | 220.7896 | 222.7083 | 98.4683 | 125.2502 | 168.7214 | 224.5661 | 228.6454 | [7 empty] | 100.8931 | 136.5539 | 184.8129 | 228.6762 | 225.6909 | 116.1349 | 118.0633 | 205.0421 | 135.9124 | 209.6903 | 136.409 | 37.5082 | 39.1004 | 125.1241 | 119.3287 | 27.8602 | 36.9538 | 39.8456 | 40.3148 | 36.2447 | 33.8852 | 119.7977 | 142.6125 |  |  | 140.7283 | 186.3682 | 217.4328 | 206.9102 | 141.8036 | 86.9882 | [7 empty] | 99.5877 | 102.6861 | 134.0975 | 179.4464 | 223.6142 | 218.9755 | 142.1196 | 128.9301 | 170.9476 | 188.9564 | [5 empty] | 127.1955 | 132.4736 | 223.3187 | 231.177 |  |  | 101.5025 | 127.3947 | 177.699 | 231.6658 | 159.3032 | 86.9266 | 102.9745 | 129.9113 | 170.5148 |  |  |  | 233.9437 | 111.0422 | 166.3613 | [5 empty] | 128.4426 | 174.0589 | 216.6427 | 219.6813 | 67.422 | 86.3096 | 100.1343 | 123.6233 | 120.1746 | 146.4097 | 72.9864 | 88.4644 | 99.9993 | 125.6067 | 165.7915 |  | 184.3415 | 226.5809 | 225.637 | 113.0879 | 141.2787 | 184.134 | 228.5477 | 225.2978 | [7 empty] | 108.6359 | 143.7291 | 189.4728 | 230.844 |  | 118.7623 | 120.111 | 119.2373 | 226.7223 | 151.8348 | 101.4665 |  | 22.3924 | 22.9994 | 18.7903 | 19.6679 | 39.2129 | 105.7804 | 90.8254 | 119.1695 | 117.3273 | 119.8237 | 86.1743 | 98.6567 | 149.5701 | 205.5785 | 205.6031 | 152.1962 | -0.0046 | -0.0527 | 0.0095 | 0.0475 | -0.0106 | 0.0012 | -0.0525 | -0.0819 | -0.0572 | -284.0153 | 0.0385 | -319.7313 | 0.0324 | -312.5062 | 0.0077 | -270.3468 | 0.0406 | -205.4329 | -0.8649 | -246.4102 | -0.867 |  |  | 118.5787 | 205.5908 | 79.4034
2017-12-19 14:02 | 7636.4582 |  |  | 40.4733 | -13.1842 | 34.9116 | 31.299 | 11.2161 | 0.0283 | -8.8551 | 22.2359 |  |  | -140.965 | -17.3202 | 37.9472 | 42.6547 | 34.5432 | 12.5253 | 48.8303 | 48.4494 | 9.8463 |  | 199.1246 | 117.8021 | 158.3192 | 206.376 | 216.2018 | 169.4289 | 85.2705 |  |  | 158.8339 | 130.9033 | 155.893 | 127.274 | 115.8576 | 102.1131 | 100.9512 | 121.4263 | 164.7841 | 207.8129 | 211.1688 | 153.4904 | 124.9423 | 172.0601 | 151.8607 | 102.5068 |  |  |  |  | 134.6612 | 122.7465 | 218.6488 | 217.1981 |  |  | 136.797 | 133.0768 | 183.1014 | 228.7734 | 99.3055 | 80.3381 | 99.3109 | 122.9496 | 153.8076 |  |  |  | 229.613 | 135.9157 | 165.9635 | [5 empty] | 139.7799 | 170.1411 | 205.4139 | 205.9337 | 78.4809 | 98.8649 | 99.5157 | 114.687 | 112.4601 | 136.1624 | 78.7055 | 99.0865 | 107.6679 | 135.5905 | 168.4489 |  | 176.1965 | 220.7692 | 222.689 | 98.4665 | 125.2523 | 168.7265 | 224.5503 | 228.6181 | [7 empty] | 100.8961 | 136.5491 | 184.8101 | 228.6509 | 225.6648 | 116.1204 | 118.0497 | 205.0257 | 135.8979 | 209.6572 | 136.3961 | 37.9621 | 38.5708 | 125.1105 | 119.309 | 29.0437 | 36.9561 | 40.354 | 40.4423 | 35.3314 | 33.0918 | 119.7812 | 142.5984 |  |  | 140.7347 | 186.3595 | 217.4119 | 206.8849 | 141.8107 | 87.0007 | [7 empty] | 99.6031 | 102.6871 | 134.0947 | 179.4403 | 223.5893 | 218.949 | 142.1229 | 128.9359 | 170.9426 | 188.9466 | [5 empty] | 127.191 | 132.4705 | 223.298 | 231.1468 |  |  | 101.5085 | 127.4031 | 177.6955 | 231.6422 | 159.294 | 86.9323 | 102.9764 | 129.9309 | 170.5093 |  |  |  | 233.9132 | 111.0438 | 166.3503 | [5 empty] | 128.4456 | 174.0503 | 216.621 | 219.6602 | 67.4176 | 86.314 | 100.1397 | 123.6254 | 120.1726 | 146.4136 | 72.9857 | 88.4697 | 100.0004 | 125.6086 | 165.7807 |  | 184.3363 | 226.5558 | 225.6093 | 113.0856 | 141.2786 | 184.1253 | 228.5219 | 225.2667 | [7 empty] | 108.6311 | 143.7272 | 189.4688 | 230.8196 |  | 118.7547 | 120.0976 | 119.2232 | 226.6992 | 151.8212 | 101.444 |  | 22.3906 | 23.002 | 18.7956 | 19.677 | 39.2223 | 105.7966 | 90.8236 | 119.1575 | 117.3147 | 119.8118 | 86.1884 | 98.6488 | 149.5142 | 205.5226 | 205.4547 | 152.1055 | -0.0046 | -0.0528 | 0.0094 | 0.047 | -0.0101 | 0.0016 | -0.0405 | -0.082 | -0.0409 | -283.9999 | 0.0303 | -319.7006 | 0.0098 | -312.4847 | -0.0046 | -270.353 | 0.0611 | -205.4206 | -0.8854 | -246.3856 | -0.8772 |  |  | 118.5662 | 205.4887 | 79.4713
2017-12-19 14:02 | 7637.4582 |  |  | 40.4579 | -13.1785 | 34.9181 | 31.2559 | 11.1909 | -0.0026 | -8.8342 | 22.2001 |  |  | -141.0157 | -17.2531 | 37.9435 | 42.7603 | 34.4872 | 12.5412 | 48.9483 | 48.3724 | 10.4727 |  | 199.1102 | 117.8054 | 158.3202 | 206.3582 | 216.1713 | 169.4206 | 85.2821 |  |  | 158.8259 | 130.8942 | 155.883 | 127.276 | 115.8555 | 102.1165 | 100.9481 | 121.429 | 164.7736 | 207.7954 | 211.1474 | 153.4844 | 124.9463 | 172.0525 | 151.8577 | 102.5509 |  |  |  |  | 134.6523 | 122.7486 | 218.6197 | 217.1644 |  |  | 136.7964 | 133.0714 | 183.0963 | 228.7503 | 99.2975 | 80.3487 | 99.3134 | 122.9457 | 153.8014 |  |  |  | 229.5813 | 135.9104 | 165.9579 | [5 empty] | 139.7798 | 170.1361 | 205.404 | 205.9135 | 78.4779 | 98.8529 | 99.5194 | 114.7263 | 112.4593 | 136.1659 | 78.7085 | 99.0874 | 107.6662 | 135.5944 | 168.4386 |  | 176.1881 | 220.7524 | 222.6519 | 98.4623 | 125.2499 | 168.7177 | 224.5306 | 228.5898 | [7 empty] | 100.9046 | 136.5566 | 184.8093 | 228.6293 | 225.6405 | 116.0997 | 118.0267 | 204.9989 | 135.8757 | 209.6144 | 136.3819 | 38.47 | 38.0449 | 125.0937 | 119.2969 | 29.8123 | 35.7739 | 40.7687 | 40.6049 | 33.9763 | 33.6561 | 119.7624 | 142.5724 |  |  | 140.7427 | 186.3466 | 217.3959 | 206.86 | 141.8138 | 87.0086 | [7 empty] | 99.5936 | 102.6863 | 134.0928 | 179.43 | 223.562 | 218.9177 | 142.118 | 128.9386 | 170.9403 | 188.9266 | [5 empty] | 127.1911 | 132.4685 | 223.2732 | 231.1114 |  |  | 101.505 | 127.4014 | 177.6876 | 231.6194 | 159.2903 | 86.9268 | 102.9851 | 129.943 | 170.4911 |  |  |  | 233.8796 | 111.0309 | 166.346 | [5 empty] | 128.45 | 174.0456 | 216.602 | 219.6373 | 67.415 | 86.3217 | 100.1426 | 123.6302 | 120.1793 | 146.4241 | 72.9839 | 88.4661 | 100.0039 | 125.6165 | 165.7677 |  | 184.334 | 226.5398 | 225.5769 | 113.0792 | 141.2795 | 184.111 | 228.4955 | 225.2353 | [7 empty] | 108.6189 | 143.72 | 189.4591 | 230.7932 |  | 118.7383 | 120.0892 | 119.2063 | 226.6862 | 151.8174 | 101.4234 |  | 22.3904 | 23.0114 | 18.799 | 19.68 | 39.221 | 105.8021 | 90.821 | 119.142 | 117.2956 | 119.7998 | 86.1775 | 98.6575 | 149.5335 | 205.4841 | 205.4682 | 152.084 | -0.0046 | -0.0526 | 0.0092 | 0.0474 | -0.0104 | 0.0013 | -0.0524 | -0.0805 | -0.0528 | -284.0122 | 0.057 | -319.7498 | 0.02 | -312.4755 | -0.0107 | -270.3499 | 0.057 | -205.436 | -0.8464 | -246.404 | -0.8772 |  |  | 118.5497 | 205.4762 | 79.4902
2017-12-19 14:02 | 7638.4583 |  |  | 40.4322 | -13.1473 | 34.9054 | 31.2211 | 11.1758 | 0.125 | -8.7719 | 22.2994 |  |  | -140.9505 | -17.2857 | 38.0752 | 42.706 | 34.5316 | 12.4513 | 48.8972 | 48.3267 | 8.1422 |  | 199.0936 | 117.8128 | 158.3234 | 206.3407 | 216.144 | 169.4155 | 85.2991 |  |  | 158.8181 | 130.8965 | 155.8737 | 127.2682 | 115.8541 | 102.1178 | 100.9533 | 121.4335 | 164.7714 | 207.7819 | 211.122 | 153.4799 | 124.9545 | 172.0534 | 151.865 | 102.5912 |  |  |  |  | 134.6485 | 122.7551 | 218.6061 | 217.1481 |  |  | 136.8061 | 133.0745 | 183.086 | 228.7296 | 99.2945 | 80.3621 | 99.323 | 122.9457 | 153.8084 |  |  |  | 229.545 | 135.9085 | 165.9405 | [5 empty] | 139.7736 | 170.1339 | 205.3806 | 205.891 | 78.476 | 98.8439 | 99.5182 | 114.7546 | 112.4615 | 136.1692 | 78.7142 | 99.0791 | 107.6642 | 135.5943 | 168.4327 |  | 176.1796 | 220.7293 | 222.6257 | 98.4665 | 125.254 | 168.7087 | 224.5036 | 228.5652 | [7 empty] | 100.9137 | 136.5604 | 184.8009 | 228.6098 | 225.6123 | 116.09 | 118.0094 | 204.9733 | 135.8663 | 209.5943 | 136.3749 | 38.8126 | 37.873 | 125.0801 | 119.2908 | 29.8695 | 33.9893 | 41.0266 | 40.6028 | 34.0679 | 34.7182 | 119.7503 | 142.554 |  |  | 140.7384 | 186.3288 | 217.3638 | 206.8289 | 141.7932 | 87.0157 | [7 empty] | 99.589 | 102.6928 | 134.0944 | 179.4249 | 223.5391 | 218.8871 | 142.116 | 128.9453 | 170.9376 | 188.9112 | [5 empty] | 127.1956 | 132.4716 | 223.2519 | 231.0777 |  |  | 101.4981 | 127.3997 | 177.6839 | 231.5986 | 159.2819 | 86.93 | 102.9913 | 129.9468 | 170.4703 |  |  |  | 233.847 | 111.0164 | 166.3422 | [5 empty] | 128.4446 | 174.0393 | 216.5763 | 219.6117 | 67.4269 | 86.3278 | 100.1415 | 123.6345 | 120.1728 | 146.4217 | 72.9853 | 88.4665 | 100.0078 | 125.6224 | 165.759 |  | 184.3354 | 226.5222 | 225.5476 | 113.0834 | 141.2769 | 184.1028 | 228.4704 | 225.2064 | [7 empty] | 108.6177 | 143.7214 | 189.4528 | 230.774 |  | 118.7254 | 120.0731 | 119.1923 | 226.6671 | 151.8194 | 101.4031 |  | 22.3892 | 23.0157 | 18.7955 | 19.6799 | 39.2153 | 105.8867 | 90.82 | 119.1167 | 117.2755 | 119.7886 | 86.1836 | 98.6531 | 149.443 | 205.4226 | 205.3777 | 151.9991 | -0.0048 | -0.0529 | 0.0088 | 0.0471 | -0.0105 | 0.0016 | -0.0394 | -0.0854 | -0.0553 | -283.9722 | 0.0488 | -319.7313 | 0.0406 | -312.5432 | -0.0169 | -270.313 | 0.0221 | -205.3867 | -0.8628 | -246.3702 | -0.8505 |  |  | 118.5339 | 205.4001 | 79.5349
2017-12-19 14:02 | 7639.4583 |  |  | 40.5301 | -12.9103 | 35.0094 | 31.4452 | 11.3614 | 0.2075 | -8.7482 | 22.2935 |  |  | -140.8828 | -17.248 | 37.9633 | 42.6358 | 34.4788 | 12.5052 | 48.9479 | 48.3707 | 9.2186 |  | 199.0713 | 117.8159 | 158.318 | 206.3234 | 216.1254 | 169.4134 | 85.3063 |  |  | 158.8145 | 130.8923 | 155.8685 | 127.2632 | 115.852 | 102.1078 | 100.962 | 121.4326 | 164.7738 | 207.7604 | 211.0894 | 153.4757 | 124.9554 | 172.0453 | 151.8527 | 102.5975 |  |  |  |  | 134.6531 | 122.7664 | 218.5901 | 217.1309 |  |  | 136.8085 | 133.0755 | 183.0804 | 228.7056 | 99.2989 | 80.3682 | 99.3314 | 122.9526 | 153.8094 |  |  |  | 229.5135 | 135.9134 | 165.932 | [5 empty] | 139.7759 | 170.1339 | 205.3614 | 205.8704 | 78.4774 | 98.8513 | 99.5197 | 114.7793 | 112.4716 | 136.1768 | 78.7246 | 99.0693 | 107.6702 | 135.5915 | 168.4317 |  | 176.1797 | 220.7091 | 222.6049 | 98.4742 | 125.2702 | 168.7149 | 224.49 | 228.5373 | [7 empty] | 100.9206 | 136.558 | 184.794 | 228.5879 | 225.584 | 116.0792 | 117.9892 | 204.9515 | 135.8628 | 209.5685 | 136.365 | 39.0796 | 37.9612 | 125.0602 | 119.2706 | 29.9227 | 32.4822 | 41.1817 | 40.5869 | 35.1312 | 35.8799 | 119.7381 | 142.5372 |  |  | 140.7401 | 186.3201 | 217.339 | 206.8017 | 141.8024 | 87.023 | [7 empty] | 99.6018 | 102.701 | 134.1025 | 179.4239 | 223.5152 | 218.8599 | 142.1221 | 128.9477 | 170.9323 | 188.902 | [5 empty] | 127.197 | 132.478 | 223.231 | 231.0438 |  |  | 101.4973 | 127.4121 | 177.6893 | 231.5776 | 159.2694 | 86.9356 | 102.9913 | 129.9503 | 170.4513 |  |  |  | 233.8185 | 111.0052 | 166.3344 | [5 empty] | 128.4502 | 174.0366 | 216.5555 | 219.5825 | 67.4359 | 86.3328 | 100.1491 | 123.6328 | 120.1677 | 146.4186 | 72.985 | 88.4722 | 100.01 | 125.6261 | 165.7477 |  | 184.3261 | 226.4958 | 225.5277 | 113.0786 | 141.2702 | 184.0997 | 228.4449 | 225.1806 | [7 empty] | 108.619 | 143.7301 | 189.4448 | 230.7564 |  | 118.7143 | 120.0492 | 119.1716 | 226.6391 | 151.8138 | 101.3768 |  | 22.3851 | 23.0131 | 18.7891 | 19.6732 | 39.2159 | 106.0155 | 90.8198 | 119.1029 | 117.2672 | 119.7661 | 86.1861 | 98.6536 | 149.4715 | 205.4445 | 205.388 | 152.0282 | -0.0045 | -0.0525 | 0.009 | 0.0474 | -0.01 | 0.0016 | -0.0482 | -0.0846 | -0.0463 | -283.9691 | 0.0283 | -319.7344 | 0.0529 | -312.5739 | 0.0242 | -270.3499 | 0.0324 | -205.3713 | -0.8834 | -246.401 | -0.8341 |  |  | 118.5175 | 205.4162 | 79.7584
2017-12-19 14:02 | 7640.4584 |  |  | 40.7735 | -12.9822 | 34.9723 | 31.313 | 11.2929 | 0.1866 | -8.7519 | 22.2883 |  |  | -141.0041 | -17.2719 | 38.0332 | 42.6994 | 34.4821 | 12.5475 | 49.0234 | 48.2889 | 11.1218 |  | 199.0505 | 117.8131 | 158.3137 | 206.3022 | 216.0978 | 169.4065 | 85.3041 |  |  | 158.8024 | 130.8812 | 155.8529 | 127.2547 | 115.8441 | 102.1049 | 100.975 | 121.4379 | 164.7725 | 207.7416 | 211.0677 | 153.4721 | 124.9558 | 172.0372 | 151.8382 | 102.5732 |  |  |  |  | 134.6515 | 122.7729 | 218.5586 | 217.1018 |  |  | 136.8017 | 133.074 | 183.0728 | 228.6824 | 99.3026 | 80.3682 | 99.3235 | 122.9539 | 153.7953 |  |  |  | 229.4828 | 135.9169 | 165.9259 | [5 empty] | 139.7792 | 170.1327 | 205.3526 | 205.8512 | 78.4794 | 98.8706 | 99.5266 | 114.801 | 112.4712 | 136.1804 | 78.7284 | 99.0774 | 107.6716 | 135.5894 | 168.4252 |  | 176.1765 | 220.6959 | 222.5763 | 98.4826 | 125.2755 | 168.7192 | 224.4722 | 228.5134 | [7 empty] | 100.9221 | 136.5601 | 184.786 | 228.5647 | 225.5507 | 116.0662 | 117.9679 | 204.9303 | 135.8509 | 209.5411 | 136.3616 | 39.3987 | 38.228 | 125.0511 | 119.2612 | 29.425 | 31.2398 | 41.3248 | 40.7257 | 35.6089 | 36.8686 | 119.7333 | 142.5242 |  |  | 140.7425 | 186.3144 | 217.3184 | 206.7808 | 141.8066 | 87.0317 | [7 empty] | 99.605 | 102.7139 | 134.1136 | 179.4205 | 223.494 | 218.8373 | 142.1224 | 128.9578 | 170.9345 | 188.8982 | [5 empty] | 127.2036 | 132.4841 | 223.2105 | 231.019 |  |  | 101.5059 | 127.4149 | 177.6849 | 231.5597 | 159.2637 | 86.9357 | 102.9957 | 129.9585 | 170.4498 |  |  |  | 233.7946 | 111.0046 | 166.3333 | [5 empty] | 128.4614 | 174.0368 | 216.5401 | 219.5561 | 67.4429 | 86.3418 | 100.1547 | 123.6352 | 120.1803 | 146.4275 | 72.9959 | 88.4838 | 100.0163 | 125.6348 | 165.7442 |  | 184.3243 | 226.4745 | 225.5153 | 113.0839 | 141.2786 | 184.1038 | 228.4267 | 225.1592 | [7 empty] | 108.6156 | 143.731 | 189.4374 | 230.7331 |  | 118.6979 | 120.0321 | 119.1521 | 226.6214 | 151.8148 | 101.3427 |  | 22.3838 | 23.0199 | 18.7842 | 19.6627 | 39.2161 | 106.0808 | 90.8159 | 119.0999 | 117.2554 | 119.753 | 86.1936 | 98.6619 | 149.4215 | 205.4002 | 205.2916 | 151.9779 | -0.0047 | -0.0526 | 0.0095 | 0.0475 | -0.0104 | 0.0019 | -0.0473 | -0.0841 | -0.0642 | -283.9845 | 0.0139 | -319.6606 | 0.0139 | -312.5093 | 0.0221 | -270.3991 | 0.0652 | -205.3806 | -0.9039 | -246.3271 | -0.8731 |  |  | 118.5031 | 205.3459 | 79.7053
2017-12-19 14:02 | 7641.4585 |  |  | 40.8158 | -12.9034 | 35.0895 | 31.3274 | 11.2494 | 0.2036 | -8.7063 | 22.3652 |  |  | -140.9628 | -17.281 | 38.0441 | 42.7384 | 34.5004 | 12.5957 | 49.0504 | 48.3397 | 10.7113 |  | 199.0281 | 117.8158 | 158.3062 | 206.2761 | 216.0625 | 169.3933 | 85.3147 |  |  | 158.7844 | 130.8771 | 155.8345 | 127.2473 | 115.8397 | 102.11 | 100.9819 | 121.4381 | 164.7697 | 207.7283 | 211.0484 | 153.4766 | 124.9659 | 172.0413 | 151.8382 | 102.55 |  |  |  |  | 134.6491 | 122.7763 | 218.5297 | 217.0706 |  |  | 136.7965 | 133.0719 | 183.0577 | 228.6569 | 99.3007 | 80.3719 | 99.3213 | 122.9582 | 153.7816 |  |  |  | 229.4492 | 135.9042 | 165.9163 | [5 empty] | 139.7794 | 170.1318 | 205.337 | 205.8294 | 78.4781 | 98.8914 | 99.5268 | 114.8254 | 112.4776 | 136.1848 | 78.736 | 99.0951 | 107.6771 | 135.6002 | 168.4261 |  | 176.1764 | 220.6806 | 222.5562 | 98.4943 | 125.2769 | 168.72 | 224.4504 | 228.4868 | [7 empty] | 100.9325 | 136.5651 | 184.7819 | 228.5436 | 225.5228 | 116.0528 | 117.9587 | 204.9104 | 135.8432 | 209.528 | 136.3621 | 39.8258 | 38.4692 | 125.0335 | 119.2448 | 28.6512 | 30.533 | 41.2899 | 40.9129 | 35.6706 | 37.5815 | 119.7202 | 142.5051 |  |  | 140.743 | 186.3015 | 217.2924 | 206.7472 | 141.7872 | 87.0342 | [7 empty] | 99.5966 | 102.7301 | 134.1165 | 179.4185 | 223.4771 | 218.8155 | 142.1251 | 128.9646 | 170.9416 | 188.8768 | [5 empty] | 127.2046 | 132.4883 | 223.1929 | 230.9957 |  |  | 101.5154 | 127.4186 | 177.6775 | 231.5379 | 159.2634 | 86.9372 | 103.0005 | 129.9657 | 170.4456 |  |  |  | 233.7692 | 111.0088 | 166.3279 | [5 empty] | 128.4601 | 174.0319 | 216.519 | 219.5299 | 67.452 | 86.3519 | 100.157 | 123.639 | 120.185 | 146.43 | 73.0022 | 88.4796 | 100.0153 | 125.6346 | 165.7393 |  | 184.3252 | 226.4601 | 225.4866 | 113.0878 | 141.2822 | 184.0939 | 228.4053 | 225.1321 | [7 empty] | 108.6087 | 143.7217 | 189.4265 | 230.7064 |  | 118.6836 | 120.0165 | 119.139 | 226.5988 | 151.8172 | 101.3157 |  | 22.3805 | 23.028 | 18.7799 | 19.6568 | 39.2148 | 106.0838 | 90.8096 | 119.0769 | 117.232 | 119.7416 | 86.1924 | 98.6644 | 149.393 | 205.3387 | 205.3631 | 152.0425 | -0.0049 | -0.0527 | 0.0093 | 0.047 | -0.0105 | 0.0015 | -0.0652 | -0.0827 | -0.0494 | -284.0307 | 0.0488 | -319.7067 | -0.0128 | -312.4632 | 0.0036 | -270.4084 | 0.0858 | -205.439 | -0.8628 | -246.3425 | -0.8895 |  |  | 118.4876 | 205.3509 | 79.8422
2017-12-19 14:03 | 7642.4585 |  |  | 40.849 | -12.911 | 35.0023 | 31.3089 | 11.2132 | 0.2971 | -8.7082 | 22.4388 |  |  | -140.978 | -17.2294 | 38.0423 | 42.8175 | 34.4254 | 12.6385 | 49.0452 | 48.2941 | 10.4714 |  | 198.9956 | 117.8236 | 158.3015 | 206.2542 | 216.0285 | 169.382 | 85.3252 |  |  | 158.7743 | 130.8662 | 155.8214 | 127.2429 | 115.8356 | 102.1099 | 100.9798 | 121.4413 | 164.7668 | 207.7098 | 211.0276 | 153.4836 | 124.9812 | 172.0464 | 151.8403 | 102.5221 |  |  |  |  | 134.6553 | 122.7832 | 218.516 | 217.0537 |  |  | 136.8014 | 133.0788 | 183.0523 | 228.6281 | 99.3037 | 80.3796 | 99.3308 | 122.9555 | 153.7824 |  |  |  | 229.424 | 135.9015 | 165.9163 | [5 empty] | 139.7897 | 170.1361 | 205.3204 | 205.8144 | 78.4769 | 98.9228 | 99.5335 | 114.8493 | 112.4762 | 136.192 | 78.7445 | 99.1005 | 107.6805 | 135.6088 | 168.4242 |  | 176.1767 | 220.6626 | 222.5335 | 98.5002 | 125.2759 | 168.7171 | 224.426 | 228.4562 | [7 empty] | 100.9387 | 136.5665 | 184.7736 | 228.5163 | 225.4958 | 116.0358 | 117.9488 | 204.8967 | 135.8471 | 209.5016 | 136.3557 | 40.3385 | 38.459 | 125.0137 | 119.2209 | 28.2976 | 30.2911 | 41.0236 | 41.0462 | 35.7095 | 38.0525 | 119.6956 | 142.4827 |  |  | 140.7446 | 186.2837 | 217.271 | 206.7099 | 141.7852 | 87.0356 | [7 empty] | 99.6061 | 102.7345 | 134.1084 | 179.4121 | 223.4508 | 218.7804 | 142.1247 | 128.9624 | 170.9378 | 188.8547 | [5 empty] | 127.2039 | 132.4894 | 223.1725 | 230.9681 |  |  | 101.5195 | 127.4264 | 177.6781 | 231.5126 | 159.2606 | 86.9369 | 103.0013 | 129.9636 | 170.4201 |  |  |  | 233.7358 | 111.0045 | 166.3222 | [5 empty] | 128.4489 | 174.0202 | 216.4931 | 219.4966 | 67.4478 | 86.3553 | 100.1557 | 123.6327 | 120.1735 | 146.4256 | 73.0069 | 88.4666 | 100.0153 | 125.6342 | 165.7346 |  | 184.3173 | 226.4394 | 225.4603 | 113.0864 | 141.2779 | 184.0766 | 228.3773 | 225.0982 | [7 empty] | 108.6045 | 143.7223 | 189.4171 | 230.683 |  | 118.6682 | 119.9996 | 119.1256 | 226.5748 | 151.8171 | 101.3042 |  | 22.3809 | 23.0336 | 18.7804 | 19.6537 | 39.2157 | 106.1072 | 90.8035 | 119.0619 | 117.2129 | 119.7205 | 86.1971 | 98.6729 | 149.3016 | 205.2912 | 205.2172 | 151.9508 | -0.0045 | -0.0525 | 0.0094 | 0.0472 | -0.0104 | 0.0015 | -0.0497 | -0.0844 | -0.0574 | -284.0337 | 0.0693 | -319.719 | 0.0242 | -312.5124 | -0.0231 | -270.3222 | 0.0693 | -205.4052 | -0.8403 | -246.4102 | -0.869 |  |  | 118.4717 | 205.2542 | 79.8594
2017-12-19 14:03 | 7643.4586 |  |  | 40.8486 | -12.8581 | 34.9594 | 31.2887 | 11.2719 | 0.358 | -8.6881 | 22.4465 |  |  | -140.8739 | -17.3148 | 37.9974 | 42.6467 | 34.3798 | 12.6667 | 49.117 | 48.3883 | 7.9022 |  | 198.9669 | 117.8263 | 158.2978 | 206.2404 | 215.9987 | 169.3748 | 85.3272 |  |  | 158.7616 | 130.8546 | 155.813 | 127.2317 | 115.833 | 102.0981 | 100.9794 | 121.4472 | 164.7657 | 207.6864 | 211.0014 | 153.4801 | 124.9867 | 172.0416 | 151.8406 | 102.4902 |  |  |  |  | 134.6597 | 122.7864 | 218.5001 | 217.0341 |  |  | 136.8091 | 133.0863 | 183.0466 | 228.6035 | 99.3085 | 80.3867 | 99.3377 | 122.9559 | 153.7813 |  |  |  | 229.3947 | 135.9078 | 165.9108 | [5 empty] | 139.7965 | 170.1341 | 205.3105 | 205.7975 | 78.4811 | 98.9459 | 99.5389 | 114.8629 | 112.4709 | 136.1973 | 78.7462 | 99.0945 | 107.6816 | 135.611 | 168.4169 |  | 176.173 | 220.648 | 222.5044 | 98.5076 | 125.2799 | 168.7146 | 224.4035 | 228.426 | [7 empty] | 100.9424 | 136.5596 | 184.7567 | 228.4855 | 225.4612 | 116.0174 | 117.9328 | 204.8783 | 135.8462 | 209.4703 | 136.3493 | 40.8738 | 38.4139 | 124.9976 | 119.2105 | 27.9974 | 30.6896 | 40.793 | 41.0281 | 35.6056 | 38.4497 | 119.678 | 142.4664 |  |  | 140.7463 | 186.2776 | 217.2438 | 206.6925 | 141.79 | 87.0435 | [7 empty] | 99.6133 | 102.735 | 134.1009 | 179.4 | 223.4228 | 218.746 | 142.1226 | 128.9677 | 170.9405 | 188.8434 | [5 empty] | 127.2064 | 132.4895 | 223.1502 | 230.9383 |  |  | 101.5204 | 127.4273 | 177.6752 | 231.4901 | 159.2484 | 86.9397 | 102.9941 | 129.9588 | 170.4013 |  |  |  | 233.7069 | 111.0136 | 166.3225 | [5 empty] | 128.4514 | 174.018 | 216.4784 | 219.4793 | 67.4477 | 86.3614 | 100.1631 | 123.6433 | 120.1729 | 146.4344 | 73.009 | 88.469 | 100.0241 | 125.639 | 165.725 |  | 184.3159 | 226.4193 | 225.4394 | 113.0821 | 141.2777 | 184.073 | 228.3532 | 225.0728 | [7 empty] | 108.6052 | 143.7212 | 189.4125 | 230.6574 |  | 118.6492 | 119.9829 | 119.111 | 226.5583 | 151.8141 | 101.2854 |  | 22.3844 | 23.0393 | 18.7795 | 19.6532 | 39.2166 | 106.136 | 90.7991 | 119.048 | 117.2023 | 119.7013 | 86.198 | 98.6649 | 149.2719 | 205.311 | 205.266 | 152.0192 | -0.0048 | -0.0528 | 0.0092 | 0.0471 | -0.01 | 0.0018 | -0.0356 | -0.0817 | -0.0532 | -283.9384 | 0.0447 | -319.7529 | 0.0426 | -312.5216 | -0.0169 | -270.3161 | 0.0365 | -205.319 | -0.869 | -246.401 | -0.8505 |  |  | 118.4556 | 205.2885 | 79.8551
2017-12-19 14:03 | 7644.4586 |  |  | 40.7973 | -12.8121 | 35.0323 | 31.3752 | 11.1883 | 0.305 | -8.6999 | 22.3933 |  |  | -140.7518 | -17.324 | 37.9658 | 42.7238 | 34.4051 | 12.5943 | 49.0902 | 48.3197 | 7.4286 |  | 198.9458 | 117.8277 | 158.2925 | 206.2196 | 215.9726 | 169.3602 | 85.3346 |  |  | 158.7496 | 130.8544 | 155.8011 | 127.2232 | 115.8335 | 102.103 | 100.9834 | 121.447 | 164.7511 | 207.659 | 210.9719 | 153.4694 | 124.9884 | 172.0374 | 151.8343 | 102.4672 |  |  |  |  | 134.6564 | 122.7826 | 218.4671 | 217.0009 |  |  | 136.8083 | 133.0809 | 183.0306 | 228.5707 | 99.303 | 80.3899 | 99.3358 | 122.9612 | 153.77 |  |  |  | 229.3597 | 135.8998 | 165.9013 | [5 empty] | 139.7922 | 170.1243 | 205.2938 | 205.7758 | 78.4813 | 98.9565 | 99.5378 | 114.8764 | 112.4751 | 136.1989 | 78.7499 | 99.0814 | 107.6779 | 135.6079 | 168.4064 |  | 176.1691 | 220.6208 | 222.4811 | 98.5184 | 125.2878 | 168.7097 | 224.381 | 228.3994 | [7 empty] | 100.9525 | 136.5543 | 184.742 | 228.4589 | 225.4332 | 116.0019 | 117.9136 | 204.8552 | 135.8334 | 209.4487 | 136.3473 | 41.2765 | 38.5071 | 124.9769 | 119.1952 | 27.9867 | 31.8518 | 40.6184 | 41.0349 | 35.7863 | 38.8671 | 119.6619 | 142.4431 |  |  | 140.7503 | 186.2685 | 217.2165 | 206.6753 | 141.7824 | 87.0492 | [7 empty] | 99.6 | 102.7361 | 134.1122 | 179.3975 | 223.3958 | 218.7256 | 142.1261 | 128.9788 | 170.946 | 188.8275 | [5 empty] | 127.2174 | 132.4918 | 223.1342 | 230.9099 |  |  | 101.5276 | 127.4302 | 177.6742 | 231.4737 | 159.2421 | 86.9473 | 102.992 | 129.9621 | 170.4059 |  |  |  | 233.6833 | 111.0218 | 166.3126 | [5 empty] | 128.4619 | 174.0178 | 216.4627 | 219.4584 | 67.4484 | 86.3657 | 100.1717 | 123.6559 | 120.1731 | 146.4316 | 73.0068 | 88.4708 | 100.0263 | 125.6386 | 165.7216 |  | 184.3166 | 226.4038 | 225.4004 | 113.076 | 141.2768 | 184.0617 | 228.327 | 225.0438 | [7 empty] | 108.6053 | 143.7261 | 189.4107 | 230.6373 |  | 118.6376 | 119.9714 | 119.0919 | 226.5348 | 151.7984 | 101.2582 |  | 22.3797 | 23.0457 | 18.7796 | 19.6589 | 39.2221 | 106.1318 | 90.7922 | 119.0312 | 117.1879 | 119.6828 | 86.1974 | 98.6698 | 149.322 | 205.2801 | 205.1945 | 151.9656 | -0.0047 | -0.0525 | 0.0097 | 0.0472 | -0.0105 | 0.0015 | -0.0218 | -0.0837 | -0.0641 | -283.9968 | 0.0385 | -319.719 | 0.0447 | -312.5401 | 0.0303 | -270.3622 | 0.0508 | -205.3436 | -0.8731 | -246.3979 | -0.8546 |  |  | 118.4398 | 205.2373 | 79.8266
2017-12-19 14:03 | 7645.4587 |  |  | 40.8926 | -12.7859 | 35.1236 | 31.4082 | 11.2485 | 0.3548 | -8.6288 | 22.3245 |  |  | -140.7378 | -17.3539 | 38.016 | 42.7982 | 34.3965 | 12.5701 | 49.148 | 48.3678 | 9.6687 |  | 198.9275 | 117.8276 | 158.2895 | 206.196 | 215.9425 | 169.348 | 85.3398 |  |  | 158.7357 | 130.8468 | 155.787 | 127.2152 | 115.8282 | 102.1114 | 100.9859 | 121.4467 | 164.7397 | 207.6326 | 210.9486 | 153.4648 | 124.9905 | 172.0342 | 151.8221 | 102.454 |  |  |  |  | 134.6491 | 122.7798 | 218.4377 | 216.9722 |  |  | 136.8029 | 133.0811 | 183.0198 | 228.5422 | 99.3031 | 80.3964 | 99.3355 | 122.9612 | 153.7666 |  |  |  | 229.3306 | 135.9097 | 165.9018 | [5 empty] | 139.7876 | 170.1168 | 205.277 | 205.7501 | 78.4744 | 98.972 | 99.5402 | 114.896 | 112.4795 | 136.1963 | 78.7536 | 99.0738 | 107.6716 | 135.5996 | 168.3939 |  | 176.1628 | 220.5876 | 222.4541 | 98.5155 | 125.2845 | 168.698 | 224.3577 | 228.3716 | [7 empty] | 100.9708 | 136.5516 | 184.7311 | 228.4402 | 225.4094 | 115.9962 | 117.8995 | 204.8382 | 135.8215 | 209.435 | 136.3362 | 41.1772 | 38.5019 | 124.9601 | 119.1754 | 29.4952 | 33.3993 | 40.5176 | 41.0141 | 36.346 | 39.331 | 119.6393 | 142.4204 |  |  | 140.756 | 186.2493 | 217.1976 | 206.6466 | 141.7661 | 87.0568 | [7 empty] | 99.5877 | 102.7346 | 134.1173 | 179.3958 | 223.373 | 218.6997 | 142.1273 | 128.9881 | 170.9384 | 188.8157 | [5 empty] | 127.2292 | 132.4965 | 223.1194 | 230.8796 |  |  | 101.5341 | 127.4357 | 177.6668 | 231.4536 | 159.2425 | 86.9514 | 103.0003 | 129.9723 | 170.4081 |  |  |  | 233.6496 | 111.0218 | 166.2975 | [5 empty] | 128.4622 | 174.0082 | 216.4294 | 219.4199 | 67.446 | 86.3627 | 100.1689 | 123.6554 | 120.1727 | 146.4343 | 73.0093 | 88.4871 | 100.0246 | 125.6448 | 165.7204 |  | 184.3142 | 226.3957 | 225.3741 | 113.0859 | 141.2878 | 184.0639 | 228.309 | 225.0238 | [7 empty] | 108.6045 | 143.731 | 189.4067 | 230.6161 |  | 118.6257 | 119.9678 | 119.0837 | 226.5196 | 151.7858 | 101.238 |  | 22.3808 | 23.049 | 18.7849 | 19.6593 | 39.2293 | 106.0884 | 90.7932 | 119.0045 | 117.1523 | 119.6601 | 86.1911 | 98.667 | 149.3036 | 205.2932 | 205.2076 | 151.9525 | -0.0046 | -0.0523 | 0.0094 | 0.0477 | -0.0104 | 0.0018 | -0.0393 | -0.0825 | -0.0575 | -284.0153 | 0.0406 | -319.7067 | 0.02 | -312.5062 | -0.0005 | -270.3653 | 0.0693 | -205.316 | -0.8772 | -246.364 | -0.867 |  |  | 118.4237 | 205.2504 | 79.9465
2017-12-19 14:03 | 7646.4588 |  |  | 40.8989 | -12.8047 | 35.0024 | 31.3054 | 11.173 | 0.3825 | -8.6292 | 22.4406 |  |  | -140.7511 | -17.294 | 38.0354 | 42.8535 | 34.4363 | 12.5701 | 49.1011 | 48.4209 | 8.7664 |  | 198.9119 | 117.8311 | 158.2888 | 206.1761 | 215.9169 | 169.3496 | 85.3508 |  |  | 158.7234 | 130.8379 | 155.779 | 127.2139 | 115.8242 | 102.1119 | 100.9838 | 121.4419 | 164.7337 | 207.6113 | 210.9168 | 153.4581 | 124.9801 | 172.0261 | 151.8106 | 102.4673 |  |  |  |  | 134.6437 | 122.775 | 218.4161 | 216.9513 |  |  | 136.7939 | 133.086 | 183.0151 | 228.5245 | 99.3031 | 80.3956 | 99.3381 | 122.9621 | 153.76 |  |  |  | 229.2992 | 135.9302 | 165.8967 | [5 empty] | 139.7914 | 170.1182 | 205.2703 | 205.7266 | 78.4822 | 98.9948 | 99.5534 | 114.9168 | 112.4817 | 136.1965 | 78.7559 | 99.084 | 107.6759 | 135.5979 | 168.389 |  | 176.1566 | 220.5674 | 222.4296 | 98.5098 | 125.2848 | 168.6924 | 224.3358 | 228.3405 | [7 empty] | 100.9885 | 136.557 | 184.7302 | 228.42 | 225.3849 | 115.9771 | 117.8798 | 204.8086 | 135.7994 | 209.405 | 136.3201 | 40.7228 | 38.1989 | 124.9461 | 119.1634 | 32.0131 | 35.2777 | 40.4003 | 40.8895 | 36.9723 | 39.7414 | 119.6192 | 142.4001 |  |  | 140.7624 | 186.2448 | 217.1685 | 206.6155 | 141.7614 | 87.0658 | [7 empty] | 99.591 | 102.741 | 134.1125 | 179.3963 | 223.3547 | 218.6722 | 142.124 | 128.9927 | 170.9365 | 188.7973 | [5 empty] | 127.2271 | 132.4963 | 223.1015 | 230.8568 |  |  | 101.54 | 127.4483 | 177.6695 | 231.4298 | 159.2362 | 86.9604 | 103.0121 | 129.9822 | 170.399 |  |  |  | 233.6171 | 111.0278 | 166.295 | [5 empty] | 128.467 | 173.9978 | 216.401 | 219.3917 | 67.4509 | 86.3638 | 100.1722 | 123.6516 | 120.1695 | 146.4469 | 73.02 | 88.5041 | 100.0326 | 125.6562 | 165.7132 |  | 184.3155 | 226.3845 | 225.3581 | 113.105 | 141.2976 | 184.0688 | 228.2895 | 225.0046 | [7 empty] | 108.6085 | 143.727 | 189.4001 | 230.5947 |  | 118.6052 | 119.9549 | 119.0744 | 226.5017 | 151.7644 | 101.2183 |  | 22.3779 | 23.0363 | 18.7784 | 19.6523 | 39.2323 | 106.028 | 90.7894 | 118.9952 | 117.1514 | 119.6417 | 86.2053 | 98.6712 | 149.3331 | 205.3012 | 205.1983 | 151.9298 | -0.0049 | -0.0525 | 0.0093 | 0.048 | -0.0105 | 0.0015 | -0.0345 | -0.0836 | -0.0546 | -284.0153 | 0.0467 | -319.7067 | 0.0036 | -312.4755 | -0.0128 | -270.3591 | 0.0508 | -205.3375 | -0.8628 | -246.3548 | -0.8813 |  |  | 118.41 | 205.2498 | 79.9481
2017-12-19 14:03 | 7647.4588 |  |  | 41.0624 | -12.6954 | 35.0693 | 31.2978 | 11.1777 | 0.3546 | -8.6477 | 22.4328 |  |  | -140.7511 | -17.2296 | 38.035 | 42.7665 | 34.4065 | 12.6264 | 49.1226 | 48.5069 | 8.9781 |  | 198.8915 | 117.833 | 158.2864 | 206.1586 | 215.8947 | 169.3441 | 85.3632 |  |  | 158.7123 | 130.8277 | 155.7746 | 127.203 | 115.8185 | 102.1076 | 100.9828 | 121.4354 | 164.7253 | 207.5846 | 210.8852 | 153.4478 | 124.974 | 172.0155 | 151.7992 | 102.4808 |  |  |  |  | 134.6438 | 122.7721 | 218.3956 | 216.925 |  |  | 136.7953 | 133.0877 | 183.0075 | 228.5008 | 99.2993 | 80.396 | 99.336 | 122.965 | 153.7576 |  |  |  | 229.2663 | 135.9172 | 165.8857 | [5 empty] | 139.7961 | 170.1164 | 205.2578 | 205.7057 | 78.4887 | 99.0037 | 99.5608 | 114.9319 | 112.4829 | 136.1998 | 78.7598 | 99.0918 | 107.6773 | 135.5969 | 168.3808 |  | 176.153 | 220.5492 | 222.4018 | 98.5154 | 125.2921 | 168.6958 | 224.3136 | 228.3146 | [7 empty] | 100.9933 | 136.5652 | 184.7282 | 228.4036 | 225.3596 | 115.9546 | 117.8616 | 204.7796 | 135.7807 | 209.3777 | 136.3117 | 40.2382 | 38.0523 | 124.929 | 119.1561 | 34.2424 | 37.0324 | 40.3131 | 40.729 | 37.4529 | 39.9491 | 119.6067 | 142.3741 |  |  | 140.7681 | 186.2401 | 217.1383 | 206.5892 | 141.7661 | 87.0648 | [7 empty] | 99.5991 | 102.747 | 134.1084 | 179.3976 | 223.3281 | 218.6489 | 142.1255 | 129.0006 | 170.9358 | 188.7781 | [5 empty] | 127.2275 | 132.492 | 223.076 | 230.8335 |  |  | 101.5478 | 127.4574 | 177.6782 | 231.4123 | 159.2291 | 86.9692 | 103.0224 | 129.9906 | 170.3921 |  |  |  | 233.5925 | 111.0269 | 166.2935 | [5 empty] | 128.4675 | 173.9962 | 216.3846 | 219.3712 | 67.4661 | 86.3718 | 100.1821 | 123.6508 | 120.1659 | 146.4407 | 73.0179 | 88.4937 | 100.0331 | 125.6593 | 165.7041 |  | 184.3163 | 226.363 | 225.3261 | 113.0979 | 141.2885 | 184.0511 | 228.2586 | 224.9667 | [7 empty] | 108.6135 | 143.7217 | 189.3893 | 230.5639 |  | 118.5922 | 119.9354 | 119.0584 | 226.4767 | 151.7399 | 101.1942 |  | 22.37 | 23.032 | 18.7742 | 19.6531 | 39.2326 | 105.9928 | 90.7796 | 118.972 | 117.1353 | 119.6238 | 86.2054 | 98.6725 | 149.3291 | 205.2394 | 205.229 | 151.8802 | -0.0048 | -0.0527 | 0.0093 | 0.0473 | -0.0106 | 0.0013 | -0.0508 | -0.082 | -0.0436 | -283.9876 | 0.0488 | -319.7283 | 0.0344 | -312.5278 | 0.0016 | -270.3561 | 0.0508 | -205.3344 | -0.8731 | -246.3794 | -0.8526 |  |  | 118.3917 | 205.2342 | 80.0122
2017-12-19 14:03 | 7648.4589 |  |  | 41.0213 | -12.695 | 35.019 | 31.3288 | 11.2292 | 0.3071 | -8.5509 | 22.478 |  |  | -140.74 | -17.2654 | 38.0109 | 42.7705 | 34.4813 | 12.586 | 49.2185 | 48.414 | 8.8375 |  | 198.8698 | 117.8318 | 158.2798 | 206.1314 | 215.8616 | 169.3236 | 85.3674 |  |  | 158.7045 | 130.818 | 155.7622 | 127.1919 | 115.8055 | 102.0936 | 100.9915 | 121.4361 | 164.7242 | 207.5653 | 210.8633 | 153.4484 | 124.9853 | 172.0169 | 151.7954 | 102.4861 |  |  |  |  | 134.6511 | 122.7756 | 218.375 | 216.8892 |  |  | 136.7993 | 133.0869 | 182.9914 | 228.4668 | 99.2938 | 80.4 | 99.3298 | 122.9616 | 153.7512 |  |  |  | 229.2402 | 135.9113 | 165.8739 | [5 empty] | 139.789 | 170.1134 | 205.2429 | 205.6829 | 78.4883 | 99.0115 | 99.5613 | 114.9384 | 112.4837 | 136.2022 | 78.7695 | 99.0897 | 107.6766 | 135.5984 | 168.3722 |  | 176.1466 | 220.5292 | 222.3687 | 98.5193 | 125.2988 | 168.7014 | 224.2926 | 228.2856 | [7 empty] | 100.9973 | 136.5622 | 184.7193 | 228.3767 | 225.3345 | 115.9456 | 117.8581 | 204.7597 | 135.7726 | 209.3683 | 136.3067 | 39.89 | 38.2407 | 124.9105 | 119.139 | 35.8975 | 38.1186 | 40.248 | 40.6088 | 37.768 | 39.9042 | 119.5951 | 142.3558 |  |  | 140.7661 | 186.227 | 217.1069 | 206.5605 | 141.7562 | 87.0646 | [7 empty] | 99.6005 | 102.7431 | 134.1037 | 179.3842 | 223.3024 | 218.6194 | 142.1278 | 129.002 | 170.928 | 188.7701 | [5 empty] | 127.2317 | 132.497 | 223.0446 | 230.7941 |  |  | 101.5435 | 127.4556 | 177.6708 | 231.3846 | 159.2237 | 86.9731 | 103.0192 | 129.9983 | 170.3762 |  |  |  | 233.573 | 111.0226 | 166.2874 | [5 empty] | 128.4625 | 173.9959 | 216.3699 | 219.3482 | 67.4849 | 86.3789 | 100.1837 | 123.656 | 120.162 | 146.4387 | 73.0116 | 88.4856 | 100.0305 | 125.6578 | 165.6894 |  | 184.3062 | 226.332 | 225.2991 | 113.0847 | 141.2847 | 184.0385 | 228.2263 | 224.9335 | [7 empty] | 108.612 | 143.7221 | 189.3797 | 230.5403 |  | 118.5827 | 119.9248 | 119.0512 | 226.4633 | 151.7287 | 101.1683 |  | 22.38 | 23.0422 | 18.7839 | 19.6557 | 39.2376 | 105.9982 | 90.7785 | 118.9685 | 117.1188 | 119.6127 | 86.1945 | 98.6786 | 149.3166 | 205.1947 | 205.1785 | 151.9019 | -0.0046 | -0.0529 | 0.0093 | 0.0472 | -0.0106 | 0.0017 | -0.0334 | -0.0802 | -0.0714 | -283.9876 | 0.0447 | -319.719 | 0.0365 | -312.5155 | 0.0098 | -270.3714 | 0.055 | -205.3252 | -0.8649 | -246.3856 | -0.8567 |  |  | 118.3828 | 205.1866 | 80.0425
2017-12-19 14:03 | 7649.4589 |  |  | 41.0209 | -12.726 | 35.0447 | 31.4274 | 11.2278 | 0.2639 | -8.5444 | 22.4395 |  |  | -140.6994 | -17.1753 | 38.237 | 42.926 | 34.5388 | 12.5596 | 49.1389 | 48.5074 | 11.0973 |  | 198.8488 | 117.8354 | 158.2773 | 206.1028 | 215.8261 | 169.3129 | 85.3759 |  |  | 158.6948 | 130.8147 | 155.7467 | 127.1813 | 115.7958 | 102.0908 | 101.0014 | 121.4432 | 164.7234 | 207.5499 | 210.8421 | 153.4563 | 124.9921 | 172.017 | 151.8004 | 102.48 |  |  |  |  | 134.6595 | 122.7834 | 218.3501 | 216.8528 |  |  | 136.8006 | 133.092 | 182.9874 | 228.4394 | 99.297 | 80.4141 | 99.3374 | 122.964 | 153.746 |  |  |  | 229.2086 | 135.91 | 165.8649 | [5 empty] | 139.7825 | 170.1073 | 205.2213 | 205.6569 | 78.4774 | 99.0254 | 99.5583 | 114.9391 | 112.4833 | 136.2018 | 78.7704 | 99.0901 | 107.679 | 135.5962 | 168.3739 |  | 176.1398 | 220.509 | 222.3423 | 98.5259 | 125.2911 | 168.6938 | 224.2695 | 228.2518 | [7 empty] | 100.9994 | 136.5599 | 184.7154 | 228.3416 | 225.3017 | 115.931 | 117.8484 | 204.734 | 135.7548 | 209.3528 | 136.2946 | 39.2392 | 38.5981 | 124.8922 | 119.1183 | 37.1431 | 38.8513 | 40.1702 | 40.6583 | 38.0139 | 39.5299 | 119.5814 | 142.3459 |  |  | 140.7584 | 186.2156 | 217.0768 | 206.523 | 141.7549 | 87.0724 | [7 empty] | 99.6082 | 102.7431 | 134.1123 | 179.3731 | 223.2818 | 218.5946 | 142.1243 | 129.0033 | 170.9306 | 188.7601 | [5 empty] | 127.2279 | 132.5037 | 223.0182 | 230.7624 |  |  | 101.542 | 127.4613 | 177.6661 | 231.3594 | 159.2257 | 86.9722 | 103.0188 | 130.0005 | 170.3733 |  |  |  | 233.5413 | 111.0177 | 166.2852 | [5 empty] | 128.4626 | 173.9839 | 216.3513 | 219.3194 | 67.4863 | 86.3846 | 100.1857 | 123.6591 | 120.1588 | 146.4447 | 73.0254 | 88.4847 | 100.0376 | 125.6565 | 165.6854 |  | 184.2999 | 226.3098 | 225.2831 | 113.0978 | 141.293 | 184.0399 | 228.1995 | 224.907 | [7 empty] | 108.6094 | 143.7253 | 189.3672 | 230.525 |  | 118.5691 | 119.9069 | 119.0353 | 226.4457 | 151.7147 | 101.1359 |  | 22.3841 | 23.0449 | 18.7818 | 19.6413 | 39.2359 | 105.9946 | 90.7722 | 118.9494 | 117.1021 | 119.5957 | 86.1908 | 98.6747 | 149.2729 | 205.1708 | 205.1487 | 151.8532 | -0.0045 | -0.0524 | 0.0095 | 0.047 | -0.0105 | 0.0012 | -0.0199 | -0.0825 | -0.0476 | -283.9999 | 0.0324 | -319.6944 | 0.02 | -312.497 | -0.0149 | -270.3468 | 0.057 | -205.2944 | -0.8752 | -246.3394 | -0.8772 |  |  | 118.3672 | 205.1598 | 80.191
2017-12-19 14:03 | 7650.459 |  |  | 41.1465 | -12.7496 | 35.0318 | 31.5469 | 11.3204 | 0.2649 | -8.5375 | 22.5021 |  |  | -140.7689 | -17.1935 | 38.1333 | 42.8026 | 34.5562 | 12.5595 | 49.217 | 48.521 | 8.667 |  | 198.8271 | 117.8355 | 158.2703 | 206.0854 | 215.8005 | 169.3075 | 85.3806 |  |  | 158.6778 | 130.7999 | 155.7317 | 127.1647 | 115.7926 | 102.097 | 100.9988 | 121.4423 | 164.7123 | 207.5227 | 210.8107 | 153.4439 | 124.9887 | 172.0088 | 151.7949 | 102.456 |  |  |  |  | 134.6513 | 122.7833 | 218.3218 | 216.8192 |  |  | 136.7999 | 133.0916 | 182.9887 | 228.4138 | 99.3074 | 80.4235 | 99.3513 | 122.9644 | 153.745 |  |  |  | 229.1701 | 135.9062 | 165.8593 | [5 empty] | 139.7845 | 170.0957 | 205.2018 | 205.6355 | 78.4756 | 99.0323 | 99.5585 | 114.9479 | 112.4864 | 136.2107 | 78.7734 | 99.0942 | 107.6748 | 135.59 | 168.366 |  | 176.1391 | 220.4841 | 222.3188 | 98.5336 | 125.292 | 168.6855 | 224.2482 | 228.2188 | [7 empty] | 101.0069 | 136.5651 | 184.7066 | 228.3175 | 225.2689 | 115.915 | 117.8272 | 204.7068 | 135.7411 | 209.326 | 136.2886 | 38.5882 | 39.0537 | 124.8779 | 119.1036 | 38.0981 | 39.4599 | 40.1198 | 40.7986 | 38.12 | 39.0095 | 119.5696 | 142.3269 |  |  | 140.7649 | 186.2109 | 217.0684 | 206.5028 | 141.7695 | 87.0869 | [7 empty] | 99.6146 | 102.7542 | 134.1149 | 179.3691 | 223.2617 | 218.5712 | 142.1222 | 129.0069 | 170.9327 | 188.7415 | [5 empty] | 127.2298 | 132.5152 | 223.0002 | 230.7369 |  |  | 101.5526 | 127.4745 | 177.6676 | 231.348 | 159.2223 | 86.9768 | 103.0362 | 130.0134 | 170.3783 |  |  |  | 233.5105 | 111.0091 | 166.2796 | [5 empty] | 128.4702 | 173.9777 | 216.3272 | 219.291 | 67.4842 | 86.3909 | 100.1917 | 123.6588 | 120.1673 | 146.4488 | 73.0263 | 88.4934 | 100.0343 | 125.6625 | 165.6796 |  | 184.2969 | 226.2907 | 225.2532 | 113.0935 | 141.294 | 184.0335 | 228.172 | 224.881 | [7 empty] | 108.6097 | 143.7154 | 189.353 | 230.4994 |  | 118.5527 | 119.89 | 119.0168 | 226.4141 | 151.697 | 101.1072 |  | 22.3848 | 23.0484 | 18.7806 | 19.625 | 39.2336 | 105.965 | 90.7697 | 118.9349 | 117.094 | 119.5815 | 86.2 | 98.6812 | 149.2422 | 205.0939 | 205.1702 | 151.8682 | -0.0048 | -0.0528 | 0.0087 | 0.0464 | -0.0104 | 0.0017 | -0.0383 | -0.0814 | -0.0701 | -284.003 | 0.0447 | -319.7036 | 0.02 | -312.4939 | -0.0025 | -270.3376 | 0.0488 | -205.2606 | -0.8649 | -246.3702 | -0.8731 |  |  | 118.3515 | 205.132 | 80.2216
2017-12-19 14:03 | 7651.4591 |  |  | 41.105 | -12.7255 | 35.0516 | 31.5325 | 11.3007 | 0.3106 | -8.5402 | 22.4314 |  |  | -140.5907 | -17.1695 | 38.2666 | 42.8832 | 34.546 | 12.5894 | 49.254 | 48.5457 | 9.4753 |  | 198.8047 | 117.8364 | 158.2602 | 206.0659 | 215.7792 | 169.297 | 85.3766 |  |  | 158.662 | 130.7902 | 155.7153 | 127.1579 | 115.7834 | 102.1063 | 100.9925 | 121.4384 | 164.7038 | 207.5003 | 210.7764 | 153.4237 | 124.9895 | 171.9962 | 151.7853 | 102.4228 |  |  |  |  | 134.6363 | 122.7793 | 218.3054 | 216.7971 |  |  | 136.7935 | 133.088 | 182.9809 | 228.3901 | 99.3003 | 80.4202 | 99.3485 | 122.966 | 153.7452 |  |  |  | 229.1424 | 135.9038 | 165.8505 | [5 empty] | 139.7909 | 170.0915 | 205.1854 | 205.6247 | 78.4771 | 99.0472 | 99.5663 | 114.9597 | 112.4783 | 136.2023 | 78.7754 | 99.1022 | 107.668 | 135.5929 | 168.352 |  | 176.1277 | 220.4596 | 222.291 | 98.53 | 125.2958 | 168.6828 | 224.2228 | 228.1844 | [7 empty] | 101.0147 | 136.5656 | 184.6925 | 228.2927 | 225.2435 | 115.9031 | 117.812 | 204.6841 | 135.7276 | 209.3019 | 136.2809 | 38.8992 | 39.3845 | 124.8644 | 119.0956 | 38.8257 | 39.5377 | 40.1015 | 40.8914 | 38.1958 | 38.6971 | 119.5552 | 142.3136 |  |  | 140.7657 | 186.2021 | 217.0434 | 206.4824 | 141.7625 | 87.0973 | [7 empty] | 99.6209 | 102.7677 | 134.1149 | 179.3681 | 223.2385 | 218.544 | 142.122 | 129.0125 | 170.927 | 188.7298 | [5 empty] | 127.2362 | 132.5184 | 222.9891 | 230.713 |  |  | 101.5615 | 127.4794 | 177.6695 | 231.3306 | 159.2164 | 86.9855 | 103.0491 | 130.0308 | 170.3736 |  |  |  | 233.4883 | 111.0053 | 166.2767 | [5 empty] | 128.4683 | 173.9759 | 216.301 | 219.2671 | 67.4929 | 86.3951 | 100.194 | 123.6624 | 120.1694 | 146.4485 | 73.0199 | 88.5064 | 100.0295 | 125.6708 | 165.6743 |  | 184.2937 | 226.2738 | 225.2154 | 113.083 | 141.2879 | 184.0258 | 228.1506 | 224.8557 | [7 empty] | 108.598 | 143.7144 | 189.3544 | 230.4796 |  | 118.5322 | 119.8795 | 119.009 | 226.3938 | 151.686 | 101.0896 |  | 22.388 | 23.0541 | 18.7876 | 19.6165 | 39.2354 | 105.9654 | 90.7657 | 118.9126 | 117.074 | 119.5589 | 86.2182 | 98.6741 | 149.1504 | 205.1145 | 205.1213 | 151.8402 | -0.0047 | -0.0527 | 0.0095 | 0.0472 | -0.0104 | 0.0016 | -0.0442 | -0.0847 | -0.0635 | -284.0122 | 0.0447 | -319.7252 | 0.0324 | -312.5093 | -0.0005 | -270.3437 | 0.0673 | -205.2975 | -0.8752 | -246.3733 | -0.8567 |  |  | 118.3352 | 205.1179 | 80.3056
2017-12-19 14:03 | 7652.4591 |  |  | 41.0512 | -12.7382 | 35.0757 | 31.3682 | 11.2615 | 0.3017 | -8.533 | 22.3994 |  |  | -140.5997 | -17.2189 | 38.3025 | 42.9145 | 34.5103 | 12.6628 | 49.2097 | 48.702 | 9.2853 |  | 198.7807 | 117.8379 | 158.2537 | 206.0444 | 215.7543 | 169.2915 | 85.3777 |  |  | 158.6495 | 130.7859 | 155.7042 | 127.1561 | 115.777 | 102.1098 | 100.9969 | 121.4381 | 164.7048 | 207.4821 | 210.7563 | 153.4262 | 124.9959 | 171.9844 | 151.7767 | 102.37 |  |  |  |  | 134.6406 | 122.7858 | 218.2909 | 216.7792 |  |  | 136.8029 | 133.0971 | 182.9756 | 228.3718 | 99.3013 | 80.4324 | 99.3479 | 122.9717 | 153.7461 |  |  |  | 229.1109 | 135.8974 | 165.8426 | [5 empty] | 139.795 | 170.0885 | 205.1641 | 205.5991 | 78.4715 | 99.0586 | 99.5679 | 114.9674 | 112.4771 | 136.2086 | 78.7781 | 99.1005 | 107.6743 | 135.5981 | 168.3561 |  | 176.1277 | 220.4458 | 222.2702 | 98.535 | 125.2966 | 168.6824 | 224.2014 | 228.1628 | [7 empty] | 101.0255 | 136.5641 | 184.6843 | 228.2761 | 225.2147 | 115.8922 | 117.7961 | 204.6544 | 135.7106 | 209.2908 | 136.2707 | 39.7621 | 39.8506 | 124.8494 | 119.0799 | 39.2053 | 39.281 | 40.1045 | 41.024 | 38.182 | 38.6365 | 119.5373 | 142.3003 |  |  | 140.767 | 186.1847 | 217.0163 | 206.4577 | 141.7665 | 87.1077 | [7 empty] | 99.6288 | 102.7697 | 134.1171 | 179.3634 | 223.2154 | 218.5144 | 142.1229 | 129.01 | 170.9231 | 188.7191 | [5 empty] | 127.2355 | 132.5144 | 222.9718 | 230.6822 |  |  | 101.5611 | 127.4896 | 177.6699 | 231.3104 | 159.2176 | 86.994 | 103.0565 | 130.0316 | 170.3653 |  |  |  | 233.4508 | 111.0034 | 166.2744 | [5 empty] | 128.468 | 173.9643 | 216.2762 | 219.2422 | 67.4964 | 86.3983 | 100.1895 | 123.6654 | 120.1693 | 146.4478 | 73.0242 | 88.508 | 100.0315 | 125.6692 | 165.6715 |  | 184.2921 | 226.2506 | 225.1933 | 113.0845 | 141.2833 | 184.023 | 228.1335 | 224.8305 | [7 empty] | 108.5879 | 143.7195 | 189.3549 | 230.4616 |  | 118.511 | 119.8603 | 118.993 | 226.3793 | 151.6706 | 101.0624 |  | 22.3832 | 23.0577 | 18.7898 | 19.6113 | 39.2377 | 105.952 | 90.757 | 118.9015 | 117.0669 | 119.5471 | 86.22 | 98.6646 | 149.0884 | 205.0459 | 204.9253 | 151.8016 | -0.0047 | -0.0528 | 0.0098 | 0.0476 | -0.01 | 0.0016 | -0.0399 | -0.0838 | -0.0455 | -283.9937 | 0.0344 | -319.7129 | 0.0242 | -312.5032 | -0.0025 | -270.3653 | 0.0447 | -205.2606 | -0.869 | -246.3517 | -0.8752 |  |  | 118.321 | 204.9856 | 80.2894
2017-12-19 14:03 | 7653.4592 |  |  | 41.1835 | -12.7493 | 35.059 | 31.2993 | 11.256 | 0.2155 | -8.5608 | 22.472 |  |  | -140.5531 | -17.1044 | 38.3821 | 42.8651 | 34.4836 | 12.6537 | 49.1655 | 48.7144 | 11.4082 |  | 198.7599 | 117.842 | 158.2537 | 206.0206 | 215.7179 | 169.2838 | 85.3841 |  |  | 158.6369 | 130.7739 | 155.7007 | 127.1471 | 115.7717 | 102.1165 | 100.9987 | 121.4365 | 164.7014 | 207.4589 | 210.7323 | 153.4221 | 124.9987 | 171.978 | 151.7613 | 102.3262 |  |  |  |  | 134.6424 | 122.7857 | 218.2653 | 216.7541 |  |  | 136.8075 | 133.0998 | 182.9674 | 228.3484 | 99.3068 | 80.439 | 99.3528 | 122.9717 | 153.7341 |  |  |  | 229.0778 | 135.9006 | 165.8363 | [5 empty] | 139.7876 | 170.0897 | 205.1513 | 205.5743 | 78.4746 | 99.0609 | 99.5672 | 114.9565 | 112.4874 | 136.2175 | 78.7805 | 99.0897 | 107.6788 | 135.5947 | 168.3528 |  | 176.1293 | 220.4213 | 222.2633 | 98.5496 | 125.2962 | 168.6821 | 224.1794 | 228.1374 | [7 empty] | 101.0292 | 136.5617 | 184.6725 | 228.249 | 225.1833 | 115.8763 | 117.7811 | 204.6318 | 135.702 | 209.2658 | 136.2554 | 40.4083 | 40.5481 | 124.8332 | 119.0599 | 39.4355 | 39.0193 | 40.1353 | 41.3427 | 38.1327 | 38.6484 | 119.5234 | 142.282 |  |  | 140.7774 | 186.1682 | 216.9939 | 206.4347 | 141.7782 | 87.1128 | [7 empty] | 99.6294 | 102.7669 | 134.1171 | 179.3536 | 223.1908 | 218.4886 | 142.1195 | 129.0084 | 170.9181 | 188.6961 | [5 empty] | 127.2373 | 132.522 | 222.9489 | 230.6471 |  |  | 101.5632 | 127.4844 | 177.6683 | 231.2813 | 159.2106 | 86.9992 | 103.0598 | 130.0317 | 170.3602 |  |  |  | 233.4194 | 110.9993 | 166.2674 | [5 empty] | 128.4702 | 173.9615 | 216.2545 | 219.2162 | 67.4892 | 86.4018 | 100.1912 | 123.6669 | 120.1701 | 146.4536 | 73.0263 | 88.4981 | 100.0347 | 125.6704 | 165.6608 |  | 184.2922 | 226.2241 | 225.173 | 113.0892 | 141.2778 | 184.012 | 228.109 | 224.801 | [7 empty] | 108.5817 | 143.7181 | 189.3439 | 230.4352 |  | 118.494 | 119.8463 | 118.973 | 226.3506 | 151.6531 | 101.0299 |  | 22.382 | 23.055 | 18.7909 | 19.6087 | 39.2473 | 105.8819 | 90.7514 | 118.8928 | 117.0535 | 119.5343 | 86.2213 | 98.6906 | 149.0984 | 205.0914 | 204.994 | 151.7998 | -0.005 | -0.0525 | 0.0088 | 0.0475 | -0.0102 | 0.002 | -0.0342 | -0.0835 | -0.0511 | -283.9722 | 0.0385 | -319.7283 | 0.0324 | -312.5186 | 0.0057 | -270.3437 | 0.0406 | -205.239 | -0.867 | -246.3579 | -0.8587 |  |  | 118.3064 | 205.0427 | 80.2708
2017-12-19 14:03 | 7654.4592 |  |  | 41.1915 | -12.74 | 35.1251 | 31.42 | 11.3704 | 0.2782 | -8.4338 | 22.6138 |  |  | -140.5253 | -17.1394 | 38.3779 | 42.976 | 34.5055 | 12.7188 | 49.2176 | 48.7405 | 9.5943 |  | 198.736 | 117.8432 | 158.2528 | 206.001 | 215.6855 | 169.2728 | 85.3908 |  |  | 158.6216 | 130.7661 | 155.6875 | 127.1347 | 115.7621 | 102.11 | 100.9976 | 121.43 | 164.6919 | 207.4311 | 210.6997 | 153.4172 | 125.0008 | 171.9683 | 151.752 | 102.3343 |  |  |  |  | 134.6319 | 122.7814 | 218.2375 | 216.7239 |  |  | 136.7999 | 133.0963 | 182.955 | 228.3193 | 99.3084 | 80.4405 | 99.357 | 122.9723 | 153.7189 |  |  |  | 229.0521 | 135.8922 | 165.8315 | [5 empty] | 139.7842 | 170.0856 | 205.1353 | 205.5603 | 78.4697 | 99.0637 | 99.571 | 114.9441 | 112.491 | 136.2053 | 78.7807 | 99.0925 | 107.6759 | 135.5825 | 168.3372 |  | 176.1159 | 220.3919 | 222.2308 | 98.5551 | 125.2971 | 168.6794 | 224.1588 | 228.1019 | [7 empty] | 101.0403 | 136.5694 | 184.6732 | 228.2199 | 225.1561 | 115.8611 | 117.7672 | 204.614 | 135.6942 | 209.2332 | 136.2322 | 40.3565 | 41.0087 | 124.8102 | 119.0452 | 39.5853 | 38.6225 | 40.221 | 41.6427 | 38.1545 | 38.7277 | 119.5048 | 142.2635 |  |  | 140.7698 | 186.1564 | 216.96 | 206.4016 | 141.7644 | 87.1068 | [7 empty] | 99.6206 | 102.7706 | 134.1132 | 179.3419 | 223.1603 | 218.4604 | 142.1167 | 129.0135 | 170.9191 | 188.675 | [5 empty] | 127.2405 | 132.5266 | 222.9246 | 230.6183 |  |  | 101.5649 | 127.4722 | 177.6651 | 231.249 | 159.1986 | 87.0002 | 103.0586 | 130.034 | 170.3536 |  |  |  | 233.3913 | 111.0009 | 166.2573 | [5 empty] | 128.4717 | 173.964 | 216.2349 | 219.1893 | 67.4953 | 86.4047 | 100.2002 | 123.6727 | 120.1609 | 146.4537 | 73.0255 | 88.4834 | 100.0328 | 125.6656 | 165.6486 |  | 184.2843 | 226.2072 | 225.1437 | 113.0962 | 141.2789 | 184.0001 | 228.0737 | 224.7681 | [7 empty] | 108.5793 | 143.7183 | 189.3322 | 230.4029 |  | 118.4828 | 119.8331 | 118.9664 | 226.327 | 151.6467 | 101.0094 |  | 22.3897 | 23.0581 | 18.796 | 19.6111 | 39.2505 | 105.8045 | 90.7468 | 118.8639 | 117.0339 | 119.5023 | 86.2109 | 98.6797 | 149.1122 | 205.0829 | 204.9855 | 151.8309 | -0.0046 | -0.0525 | 0.0088 | 0.047 | -0.0099 | 0.0018 | -0.0317 | -0.0839 | -0.0635 | -283.9907 | 0.0283 | -319.7129 | 0.0262 | -312.5093 | 0.0118 | -270.4022 | 0.0673 | -205.2575 | -0.8731 | -246.3394 | -0.867 |  |  | 118.2888 | 205.0342 | 80.5157
2017-12-19 14:03 | 7655.4593 |  |  | 41.2844 | -12.7167 | 35.1253 | 31.5034 | 11.3989 | 0.3501 | -8.4614 | 22.5345 |  |  | -140.451 | -17.2105 | 38.321 | 42.9345 | 34.5608 | 12.6729 | 49.2254 | 48.7885 | 9.5807 |  | 198.7201 | 117.851 | 158.2569 | 205.9886 | 215.6663 | 169.2704 | 85.409 |  |  | 158.6139 | 130.7676 | 155.6779 | 127.1298 | 115.7606 | 102.0921 | 101.002 | 121.4293 | 164.6898 | 207.4158 | 210.6756 | 153.4224 | 125.0079 | 171.9718 | 151.7515 | 102.3737 |  |  |  |  | 134.6295 | 122.7909 | 218.2101 | 216.7012 |  |  | 136.8063 | 133.1005 | 182.9543 | 228.2943 | 99.3174 | 80.4518 | 99.3602 | 122.977 | 153.7169 |  |  |  | 229.0235 | 135.8892 | 165.8244 | [5 empty] | 139.7895 | 170.0791 | 205.117 | 205.5404 | 78.4655 | 99.072 | 99.5794 | 114.9547 | 112.4924 | 136.2149 | 78.7951 | 99.0895 | 107.6755 | 135.5873 | 168.3327 |  | 176.1113 | 220.3765 | 222.1917 | 98.5544 | 125.3045 | 168.6798 | 224.1408 | 228.0775 | [7 empty] | 101.0543 | 136.5757 | 184.6701 | 228.202 | 225.1335 | 115.8528 | 117.7477 | 204.595 | 135.6862 | 209.21 | 136.2148 | 39.8738 | 41.0113 | 124.7977 | 119.0314 | 39.6756 | 38.4101 | 40.2987 | 41.69 | 38.202 | 38.8502 | 119.4889 | 142.2472 |  |  | 140.7647 | 186.1446 | 216.9315 | 206.3744 | 141.7403 | 87.1097 | [7 empty] | 99.613 | 102.7765 | 134.1117 | 179.3362 | 223.1329 | 218.4263 | 142.1077 | 129.016 | 170.9212 | 188.6618 | [5 empty] | 127.2401 | 132.5286 | 222.897 | 230.5926 |  |  | 101.5561 | 127.4725 | 177.654 | 231.2224 | 159.1855 | 87.0006 | 103.0488 | 130.0242 | 170.3342 |  |  |  | 233.3488 | 111.0081 | 166.2415 | [5 empty] | 128.4799 | 173.9569 | 216.2136 | 219.1666 | 67.5054 | 86.4063 | 100.1973 | 123.6714 | 120.1572 | 146.4556 | 73.0345 | 88.4863 | 100.0385 | 125.6619 | 165.6429 |  | 184.28 | 226.1828 | 225.1169 | 113.1153 | 141.2908 | 183.994 | 228.0467 | 224.7369 | [7 empty] | 108.584 | 143.7201 | 189.3296 | 230.388 |  | 118.4615 | 119.8134 | 118.9502 | 226.2982 | 151.6392 | 100.982 |  | 22.3922 | 23.0566 | 18.7924 | 19.6008 | 39.2388 | 105.7766 | 90.7345 | 118.853 | 117.0219 | 119.4909 | 86.2127 | 98.673 | 149.089 | 205.0077 | 204.9218 | 151.7269 | -0.0047 | -0.0522 | 0.0092 | 0.0467 | -0.0101 | 0.0018 | -0.0616 | -0.0812 | -0.0508 | -284.0245 | 0.0508 | -319.7067 | 0.0016 | -312.4601 | -0.0025 | -270.3561 | 0.0508 | -205.2667 | -0.8608 | -246.3394 | -0.8895 |  |  | 118.2739 | 204.9647 | 80.5146
2017-12-19 14:03 | 7656.4594 |  |  | 41.2554 | -12.7552 | 35.0561 | 31.4138 | 11.4562 | 0.3592 | -8.4194 | 22.4503 |  |  | -140.4726 | -17.2057 | 38.2898 | 43.078 | 34.573 | 12.6371 | 49.3018 | 48.6883 | 10.6174 |  | 198.6973 | 117.8513 | 158.2507 | 205.9658 | 215.6384 | 169.2598 | 85.4215 |  |  | 158.6022 | 130.7554 | 155.6675 | 127.1198 | 115.7455 | 102.0871 | 100.9999 | 121.4304 | 164.684 | 207.3941 | 210.652 | 153.4164 | 125.0093 | 171.9737 | 151.7484 | 102.3705 |  |  |  |  | 134.6332 | 122.7941 | 218.1887 | 216.6799 |  |  | 136.8118 | 133.1011 | 182.9485 | 228.2709 | 99.3078 | 80.4593 | 99.3602 | 122.9836 | 153.7154 |  |  |  | 228.9887 | 135.8967 | 165.8185 | [5 empty] | 139.7827 | 170.0776 | 205.1084 | 205.5181 | 78.4725 | 99.0864 | 99.5809 | 114.9679 | 112.4916 | 136.2241 | 78.8032 | 99.0803 | 107.6778 | 135.5929 | 168.3308 |  | 176.1087 | 220.3652 | 222.168 | 98.5506 | 125.3018 | 168.6754 | 224.1137 | 228.0481 | [7 empty] | 101.0558 | 136.5718 | 184.6586 | 228.177 | 225.1112 | 115.8386 | 117.7348 | 204.5739 | 135.6722 | 209.1945 | 136.2069 | 39.5875 | 41.195 | 124.7808 | 119.014 | 39.8164 | 37.7749 | 40.1954 | 41.5632 | 38.1808 | 39.0312 | 119.4699 | 142.2274 |  |  | 140.7777 | 186.1416 | 216.9084 | 206.3552 | 141.741 | 87.1185 | [7 empty] | 99.6235 | 102.7762 | 134.1067 | 179.3192 | 223.1045 | 218.3869 | 142.094 | 129.0193 | 170.914 | 188.639 | [5 empty] | 127.2336 | 132.5253 | 222.8754 | 230.5685 |  |  | 101.5544 | 127.4806 | 177.6488 | 231.2026 | 159.1786 | 87.0024 | 103.0427 | 130.014 | 170.3303 |  |  |  | 233.3062 | 111.0152 | 166.2353 | [5 empty] | 128.4796 | 173.9535 | 216.1959 | 219.1411 | 67.5056 | 86.4139 | 100.2002 | 123.6741 | 120.1529 | 146.4512 | 73.0333 | 88.4916 | 100.0478 | 125.6734 | 165.6425 |  | 184.2756 | 226.1623 | 225.0849 | 113.1148 | 141.2921 | 183.9869 | 228.0235 | 224.7063 | [7 empty] | 108.5872 | 143.7141 | 189.319 | 230.3691 |  | 118.4463 | 119.8018 | 118.9308 | 226.2768 | 151.6316 | 100.9558 |  | 22.3976 | 23.0604 | 18.7892 | 19.5898 | 39.241 | 105.8451 | 90.7274 | 118.8407 | 117.0115 | 119.4814 | 86.2142 | 98.6891 | 149.1012 | 204.9811 | 204.9936 | 151.7562 | -0.0045 | -0.0522 | 0.0089 | 0.0467 | -0.0105 | 0.0015 | -0.0424 | -0.0828 | -0.0482 | -284.0061 | 0.0652 | -319.7621 | 0.0426 | -312.5155 | -0.0046 | -270.3376 | 0.0508 | -205.2575 | -0.8526 | -246.3886 | -0.8362 |  |  | 118.2607 | 204.9873 | 80.4858
2017-12-19 14:03 | 7657.4594 |  |  | 41.4049 | -12.7201 | 35.0375 | 31.4325 | 11.4059 | 0.4062 | -8.4373 | 22.5341 |  |  | -140.5665 | -17.1627 | 38.3205 | 43.0355 | 34.5986 | 12.6336 | 49.3002 | 48.7175 | 9.7468 |  | 198.6756 | 117.848 | 158.2386 | 205.9419 | 215.6077 | 169.252 | 85.4303 |  |  | 158.5914 | 130.742 | 155.648 | 127.1087 | 115.7286 | 102.0878 | 100.9976 | 121.4279 | 164.6754 | 207.3658 | 210.6233 | 153.4043 | 125.0146 | 171.9748 | 151.7378 | 102.3351 |  |  |  |  | 134.6302 | 122.7903 | 218.1705 | 216.6492 |  |  | 136.8076 | 133.0953 | 182.936 | 228.2424 | 99.298 | 80.4512 | 99.3572 | 122.9774 | 153.7083 |  |  |  | 228.9492 | 135.893 | 165.8103 | [5 empty] | 139.7745 | 170.0781 | 205.0887 | 205.4932 | 78.4728 | 99.0918 | 99.5927 | 114.8671 | 112.4882 | 136.2255 | 78.8013 | 99.0921 | 107.6731 | 135.5876 | 168.3215 |  | 176.106 | 220.342 | 222.1423 | 98.5521 | 125.3007 | 168.6705 | 224.083 | 228.0188 | [7 empty] | 101.0583 | 136.5632 | 184.6446 | 228.1467 | 225.0781 | 115.8199 | 117.7209 | 204.542 | 135.6547 | 209.173 | 136.2024 | 39.5527 | 41.6899 | 124.7594 | 118.9962 | 39.9397 | 37.1359 | 40.0319 | 41.3414 | 38.1014 | 39.3797 | 119.4484 | 142.199 |  |  | 140.783 | 186.1265 | 216.8827 | 206.3322 | 141.7439 | 87.127 | [7 empty] | 99.6229 | 102.7804 | 134.1146 | 179.3145 | 223.0827 | 218.3572 | 142.0953 | 129.0266 | 170.9157 | 188.627 | [5 empty] | 127.2384 | 132.5247 | 222.8611 | 230.5346 |  |  | 101.56 | 127.4905 | 177.6462 | 231.1804 | 159.169 | 87.0098 | 103.0404 | 130.0085 | 170.328 |  |  |  | 233.2803 | 111.0214 | 166.2306 | [5 empty] | 128.4731 | 173.9521 | 216.1773 | 219.1118 | 67.509 | 86.423 | 100.2068 | 123.6772 | 120.1488 | 146.4529 | 73.0338 | 88.5008 | 100.052 | 125.6822 | 165.6375 |  | 184.2726 | 226.1451 | 225.0608 | 113.1008 | 141.2942 | 183.9868 | 227.9988 | 224.678 | [7 empty] | 108.5862 | 143.7045 | 189.3068 | 230.3327 |  | 118.4389 | 119.794 | 118.9225 | 226.2703 | 151.6357 | 100.9408 |  | 22.4018 | 23.0781 | 18.7991 | 19.5999 | 39.2514 | 105.9075 | 90.7329 | 118.8204 | 116.9891 | 119.4496 | 86.2174 | 98.6843 | 149.0954 | 204.9002 | 204.8952 | 151.6638 | -0.0047 | -0.0523 | 0.0091 | 0.0471 | -0.0105 | 0.0014 | -0.0237 | -0.0856 | -0.0472 | -283.9876 | 0.0385 | -319.7129 | 0.0262 | -312.537 | 0.0221 | -270.3376 | 0.0529 | -205.2083 | -0.8711 | -246.3733 | -0.8546 |  |  | 118.2444 | 204.8977 | 80.5356
2017-12-19 14:03 | 7658.4595 |  |  | 41.3474 | -12.6458 | 35.0182 | 31.4777 | 11.4828 | 0.5002 | -8.3226 | 22.6727 |  |  | -140.5056 | -17.1807 | 38.3238 | 42.9134 | 34.5875 | 12.7179 | 49.3261 | 48.7922 | 11.4866 |  | 198.6605 | 117.8494 | 158.2382 | 205.9208 | 215.5793 | 169.2424 | 85.4374 |  |  | 158.5843 | 130.7403 | 155.6392 | 127.0987 | 115.7251 | 102.0779 | 101.001 | 121.4366 | 164.6736 | 207.3521 | 210.603 | 153.4071 | 125.0221 | 171.9778 | 151.7347 | 102.3226 |  |  |  |  | 134.6285 | 122.7996 | 218.1603 | 216.6251 |  |  | 136.8033 | 133.0997 | 182.9246 | 228.2139 | 99.2968 | 80.451 | 99.3582 | 122.976 | 153.7078 |  |  |  | 228.922 | 135.8872 | 165.7992 | [5 empty] | 139.785 | 170.0812 | 205.0685 | 205.4786 | 78.4688 | 99.0973 | 99.5598 | 114.6659 | 112.477 | 136.2245 | 78.8008 | 99.1058 | 107.6675 | 135.5844 | 168.314 |  | 176.1017 | 220.319 | 222.1101 | 98.557 | 125.3052 | 168.6648 | 224.0546 | 227.9894 | [7 empty] | 101.0695 | 136.5591 | 184.6353 | 228.1241 | 225.0511 | 115.8066 | 117.7003 | 204.5169 | 135.6387 | 209.1427 | 136.2061 | 39.6403 | 42.046 | 124.7429 | 118.9792 | 40.0315 | 37.1506 | 39.9217 | 41.1133 | 38.2154 | 39.762 | 119.43 | 142.173 |  |  | 140.7798 | 186.1161 | 216.8561 | 206.3026 | 141.7355 | 87.1288 | [7 empty] | 99.6182 | 102.7825 | 134.12 | 179.313 | 223.0555 | 218.338 | 142.0985 | 129.0325 | 170.9109 | 188.6101 | [5 empty] | 127.2446 | 132.53 | 222.8366 | 230.4988 |  |  | 101.5642 | 127.4884 | 177.6428 | 231.1483 | 159.1581 | 87.0168 | 103.0349 | 130.0108 | 170.3195 |  |  |  | 233.2578 | 111.0213 | 166.2204 | [5 empty] | 128.4725 | 173.9452 | 216.1543 | 219.0846 | 67.5133 | 86.4242 | 100.2092 | 123.6772 | 120.1504 | 146.4656 | 73.0432 | 88.5094 | 100.0516 | 125.6897 | 165.6321 |  | 184.2797 | 226.1279 | 225.045 | 113.1007 | 141.3002 | 183.9847 | 227.9829 | 224.6531 | [7 empty] | 108.5772 | 143.7027 | 189.297 | 230.3053 |  | 118.4222 | 119.7712 | 118.9076 | 226.2558 | 151.6357 | 100.9197 |  | 22.3956 | 23.0857 | 18.8003 | 19.5987 | 39.249 | 105.8709 | 90.7276 | 118.8179 | 116.979 | 119.4442 | 86.2203 | 98.6889 | 149.0706 | 204.9117 | 204.9876 | 151.6458 | -0.0045 | -0.0525 | 0.0098 | 0.0473 | -0.0103 | 0.0013 | -0.0291 | -0.0834 | -0.0456 | -283.9999 | 0.0406 | -319.6975 | -0.0025 | -312.4601 | -0.0149 | -270.353 | 0.0673 | -205.2206 | -0.8772 | -246.3209 | -0.8875 |  |  | 118.2311 | 204.9496 | 80.6919
2017-12-19 14:03 | 7659.4595 |  |  | 41.249 | -12.6986 | 34.9963 | 31.4205 | 11.3713 | 0.3627 | -8.4746 | 22.5736 |  |  | -140.5552 | -17.1395 | 38.3889 | 43.0085 | 34.642 | 12.6935 | 49.4295 | 48.8425 | 10.4871 |  | 198.6413 | 117.8524 | 158.2385 | 205.9007 | 215.5517 | 169.228 | 85.4456 |  |  | 158.5698 | 130.736 | 155.6316 | 127.0938 | 115.7295 | 102.0811 | 101.0067 | 121.4462 | 164.671 | 207.3365 | 210.5867 | 153.4144 | 125.0289 | 171.973 | 151.7393 | 102.3161 |  |  |  |  | 134.6319 | 122.8031 | 218.1379 | 216.6022 |  |  | 136.8032 | 133.1061 | 182.9161 | 228.1824 | 99.2986 | 80.4637 | 99.3665 | 122.9794 | 153.7042 |  |  |  | 228.8908 | 135.8817 | 165.7817 | [5 empty] | 139.7847 | 170.0734 | 205.0541 | 205.4619 | 78.4711 | 99.0886 | 99.4495 | 114.4862 | 112.4817 | 136.2259 | 78.8048 | 99.0954 | 107.6743 | 135.5846 | 168.3086 |  | 176.0941 | 220.2941 | 222.087 | 98.5621 | 125.3136 | 168.6587 | 224.035 | 227.9579 | [7 empty] | 101.0748 | 136.5649 | 184.6351 | 228.1041 | 225.0258 | 115.7995 | 117.6874 | 204.4985 | 135.6295 | 209.124 | 136.2148 | 39.6972 | 41.9134 | 124.7252 | 118.9627 | 39.6672 | 36.3344 | 39.8314 | 41.1716 | 38.4813 | 39.9276 | 119.4074 | 142.1529 |  |  | 140.7805 | 186.1157 | 216.8352 | 206.2746 | 141.7393 | 87.14 | [7 empty] | 99.6162 | 102.787 | 134.1151 | 179.2986 | 223.0208 | 218.313 | 142.094 | 129.0304 | 170.8987 | 188.5877 | [5 empty] | 127.2465 | 132.5327 | 222.8141 | 230.4674 |  |  | 101.5688 | 127.4935 | 177.6415 | 231.1249 | 159.1606 | 87.0215 | 103.0436 | 130.0267 | 170.3206 |  |  |  | 233.2256 | 111.023 | 166.2124 | [5 empty] | 128.4722 | 173.9353 | 216.1314 | 219.0587 | 67.5182 | 86.4264 | 100.2198 | 123.6823 | 120.1427 | 146.4651 | 73.0433 | 88.5136 | 100.0467 | 125.6968 | 165.625 |  | 184.2802 | 226.1136 | 225.0191 | 113.0943 | 141.2963 | 183.972 | 227.9579 | 224.622 | [7 empty] | 108.5814 | 143.7101 | 189.2922 | 230.2846 |  | 118.4031 | 119.7477 | 118.8841 | 226.232 | 151.621 | 100.8918 |  | 22.39 | 23.0779 | 18.7913 | 19.5906 | 39.2456 | 105.735 | 90.7141 | 118.8028 | 116.9751 | 119.441 | 86.2224 | 98.6939 | 148.9923 | 204.8755 | 204.8821 | 151.6537 | -0.0045 | -0.0525 | 0.009 | 0.0473 | -0.0102 | 0.0014 | -0.0456 | -0.0826 | -0.0464 | -283.9999 | 0.0632 | -319.7344 | 0.0118 | -312.4662 | -0.0087 | -270.3222 | 0.0529 | -205.2267 | -0.8423 | -246.4102 | -0.8793 |  |  | 118.2176 | 204.8788 | 80.6232
2017-12-19 14:03 | 7660.4596 |  |  | 41.3531 | -12.6338 | 35.0438 | 31.4944 | 11.485 | 0.4755 | -8.4132 | 22.6266 |  |  | -140.4655 | -17.0212 | 38.3927 | 42.9648 | 34.6472 | 12.613 | 49.3673 | 48.8997 | 11.6571 |  | 198.6217 | 117.8608 | 158.2354 | 205.8854 | 215.5342 | 169.2307 | 85.4558 |  |  | 158.5621 | 130.7317 | 155.6233 | 127.096 | 115.7329 | 102.0913 | 101.0079 | 121.4399 | 164.6612 | 207.3142 | 210.5558 | 153.4046 | 125.0257 | 171.9584 | 151.7276 | 102.3113 |  |  |  |  | 134.6156 | 122.7982 | 218.1106 | 216.574 |  |  | 136.8093 | 133.1119 | 182.9086 | 228.1596 | 99.3064 | 80.4726 | 99.3729 | 122.9859 | 153.701 |  |  |  | 228.8538 | 135.8849 | 165.768 | [5 empty] | 139.7757 | 170.0633 | 205.0398 | 205.4439 | 78.4751 | 99.0424 | 99.3887 | 114.3709 | 112.4931 | 136.2308 | 78.81 | 99.088 | 107.676 | 135.5877 | 168.2982 |  | 176.088 | 220.2719 | 222.0622 | 98.5727 | 125.3212 | 168.6512 | 224.0103 | 227.9351 | [7 empty] | 101.0756 | 136.5666 | 184.6217 | 228.0807 | 224.992 | 115.7878 | 117.6732 | 204.4755 | 135.6207 | 209.1076 | 136.1961 | 39.9059 | 41.4514 | 124.7152 | 118.9495 | 38.612 | 35.2818 | 39.7612 | 41.1681 | 38.7791 | 40.0604 | 119.3959 | 142.1373 |  |  | 140.7793 | 186.0954 | 216.8111 | 206.2401 | 141.7269 | 87.1473 | [7 empty] | 99.604 | 102.7969 | 134.1163 | 179.2941 | 222.9982 | 218.2866 | 142.0933 | 129.0296 | 170.8986 | 188.5716 | [5 empty] | 127.2548 | 132.5379 | 222.7913 | 230.4352 |  |  | 101.5709 | 127.5093 | 177.6417 | 231.1102 | 159.1602 | 87.0226 | 103.0554 | 130.0353 | 170.3136 |  |  |  | 233.1928 | 111.0272 | 166.2065 | [5 empty] | 128.4629 | 173.9194 | 216.1012 | 219.0318 | 67.5175 | 86.4301 | 100.2198 | 123.687 | 120.1342 | 146.4576 | 73.0398 | 88.5159 | 100.0448 | 125.7012 | 165.618 |  | 184.2715 | 226.0997 | 224.9852 | 113.0927 | 141.2947 | 183.9677 | 227.9345 | 224.59 | [7 empty] | 108.5944 | 143.7111 | 189.2924 | 230.2701 |  | 118.3868 | 119.7339 | 118.8628 | 226.209 | 151.6058 | 100.8674 |  | 22.3836 | 23.0686 | 18.7854 | 19.5838 | 39.2465 | 105.6029 | 90.7102 | 118.7881 | 116.956 | 119.4177 | 86.224 | 98.69 | 148.9749 | 204.8351 | 204.8068 | 151.6421 | -0.0046 | -0.0528 | 0.0096 | 0.0475 | -0.0101 | 0.0017 | -0.0311 | -0.0814 | -0.0622 | -284.0061 | 0.0673 | -319.7713 | 0.0488 | -312.5462 | -0.0251 | -270.3253 | 0.0447 | -205.2052 | -0.8464 | -246.3733 | -0.8567 |  |  | 118.2008 | 204.821 | 80.7695
2017-12-19 14:03 | 7661.4597 |  |  | 41.3408 | -12.6136 | 35.0097 | 31.4589 | 11.4091 | 0.4822 | -8.3661 | 22.6792 |  |  | -140.5062 | -16.9227 | 38.4568 | 43.0698 | 34.6774 | 12.6476 | 49.3729 | 48.8556 | 10.5045 |  | 198.5878 | 117.8588 | 158.2223 | 205.8608 | 215.5036 | 169.2204 | 85.4542 |  |  | 158.5472 | 130.72 | 155.6062 | 127.0882 | 115.7178 | 102.0755 | 101.0064 | 121.4366 | 164.6497 | 207.2934 | 210.5223 | 153.3928 | 125.0253 | 171.9578 | 151.711 | 102.3059 |  |  |  |  | 134.6033 | 122.803 | 218.0899 | 216.5461 |  |  | 136.8097 | 133.103 | 182.8934 | 228.133 | 99.3009 | 80.4707 | 99.371 | 122.9845 | 153.6917 |  |  |  | 228.8336 | 135.9015 | 165.7653 | [5 empty] | 139.7776 | 170.0649 | 205.0285 | 205.4245 | 78.4803 | 98.9669 | 99.3847 | 114.3195 | 112.4989 | 136.2344 | 78.812 | 99.0961 | 107.6776 | 135.5871 | 168.2937 |  | 176.0809 | 220.2575 | 222.0263 | 98.5769 | 125.3242 | 168.6545 | 223.9915 | 227.9022 | [7 empty] | 101.0786 | 136.5662 | 184.6061 | 228.0489 | 224.9614 | 115.7715 | 117.6536 | 204.4538 | 135.6076 | 209.0885 | 136.1793 | 40.2886 | 40.9081 | 124.6966 | 118.931 | 37.4056 | 34.7778 | 39.6594 | 40.9134 | 39.0649 | 40.4299 | 119.3799 | 142.1209 |  |  | 140.7831 | 186.0801 | 216.7705 | 206.2057 | 141.7153 | 87.1425 | [7 empty] | 99.6075 | 102.7975 | 134.1126 | 179.291 | 222.9793 | 218.2582 | 142.0952 | 129.031 | 170.8989 | 188.5548 | [5 empty] | 127.2528 | 132.5386 | 222.7681 | 230.4075 |  |  | 101.5755 | 127.5167 | 177.6424 | 231.0915 | 159.1582 | 87.0204 | 103.0588 | 130.0271 | 170.3062 |  |  |  | 233.1769 | 111.035 | 166.2064 | [5 empty] | 128.4665 | 173.9167 | 216.0809 | 219.0061 | 67.5316 | 86.4385 | 100.2229 | 123.6898 | 120.1271 | 146.4555 | 73.0384 | 88.5071 | 100.0437 | 125.7023 | 165.6086 |  | 184.2663 | 226.0792 | 224.945 | 113.0939 | 141.2932 | 183.9595 | 227.9071 | 224.5606 | [7 empty] | 108.5884 | 143.7088 | 189.2922 | 230.2542 |  | 118.3802 | 119.7287 | 118.8544 | 226.1901 | 151.5974 | 100.8496 |  | 22.3911 | 23.0662 | 18.7853 | 19.5801 | 39.2527 | 105.5545 | 90.712 | 118.7701 | 116.9402 | 119.3956 | 86.233 | 98.693 | 148.8969 | 204.8876 | 204.7147 | 151.6222 | -0.0042 | -0.0523 | 0.0091 | 0.0474 | -0.0102 | 0.002 | -0.0276 | -0.0832 | -0.033 | -283.9199 | 0.0365 | -319.756 | 0.0508 | -312.5586 | 0.0036 | -270.3068 | 0.0159 | -205.119 | -0.869 | -246.3733 | -0.8546 |  |  | 118.1868 | 204.8012 | 80.8461
2017-12-19 14:03 | 7662.4597 |  |  | 41.3188 | -12.6347 | 35.1328 | 31.5094 | 11.5352 | 0.4353 | -8.3923 | 22.6769 |  |  | -140.425 | -16.9614 | 38.3531 | 43.1379 | 34.6385 | 12.6214 | 49.3044 | 48.849 | 10.157 |  | 198.5602 | 117.8553 | 158.2162 | 205.8417 | 215.4617 | 169.2067 | 85.4558 |  |  | 158.5274 | 130.7099 | 155.5853 | 127.0727 | 115.7054 | 102.075 | 101.0032 | 121.4408 | 164.6495 | 207.2695 | 210.4913 | 153.3922 | 125.0326 | 171.954 | 151.7037 | 102.3056 |  |  |  |  | 134.5999 | 122.8046 | 218.0595 | 216.513 |  |  | 136.7997 | 133.095 | 182.8799 | 228.1051 | 99.3018 | 80.4713 | 99.3647 | 122.9799 | 153.6831 |  |  |  | 228.808 | 135.8992 | 165.7593 | [5 empty] | 139.7785 | 170.064 | 205.0136 | 205.4 | 78.4784 | 98.881 | 99.379 | 114.2886 | 112.5015 | 136.2376 | 78.8124 | 99.0955 | 107.6814 | 135.5895 | 168.2934 |  | 176.0798 | 220.2395 | 222.0069 | 98.5814 | 125.3254 | 168.6568 | 223.9805 | 227.8714 | [7 empty] | 101.0868 | 136.5685 | 184.6005 | 228.0254 | 224.932 | 115.7535 | 117.6353 | 204.4348 | 135.6021 | 209.0619 | 136.1704 | 40.6085 | 40.4798 | 124.6727 | 118.91 | 36.1496 | 35.1438 | 39.5373 | 40.7851 | 39.1944 | 40.8591 | 119.3591 | 142.1002 |  |  | 140.786 | 186.0705 | 216.7326 | 206.1742 | 141.7229 | 87.1521 | [7 empty] | 99.6147 | 102.7945 | 134.1097 | 179.2819 | 222.9507 | 218.2222 | 142.0876 | 129.0402 | 170.8962 | 188.5375 | [5 empty] | 127.2486 | 132.5356 | 222.752 | 230.3798 |  |  | 101.575 | 127.5112 | 177.6363 | 231.0713 | 159.1481 | 87.0284 | 103.0605 | 130.0024 | 170.3095 |  |  |  | 233.1483 | 111.0328 | 166.1982 | [5 empty] | 128.4771 | 173.9162 | 216.0637 | 218.9758 | 67.5423 | 86.4417 | 100.2305 | 123.6876 | 120.1246 | 146.4523 | 73.0422 | 88.4996 | 100.043 | 125.6917 | 165.5941 |  | 184.2602 | 226.0462 | 224.9214 | 113.0953 | 141.2846 | 183.9464 | 227.8691 | 224.5286 | [7 empty] | 108.5802 | 143.709 | 189.2891 | 230.2304 |  | 118.3615 | 119.7147 | 118.8408 | 226.1624 | 151.5871 | 100.8207 |  | 22.3924 | 23.0601 | 18.7815 | 19.561 | 39.2535 | 105.4924 | 90.7044 | 118.769 | 116.9336 | 119.3818 | 86.2333 | 98.7026 | 148.9283 | 204.8158 | 204.8165 | 151.6642 | -0.0048 | -0.0526 | 0.0089 | 0.0467 | -0.0105 | 0.0017 | -0.0244 | -0.0834 | -0.0434 | -283.963 | 0.0139 | -319.7006 | 0.0344 | -312.5186 | 0.02 | -270.353 | 0.0529 | -205.1652 | -0.8936 | -246.3148 | -0.8608 |  |  | 118.1738 | 204.8161 | 80.843
2017-12-19 14:03 | 7663.4598 |  |  | 41.408 | -12.643 | 35.0892 | 31.5796 | 11.4979 | 0.4168 | -8.3815 | 22.6079 |  |  | -140.4342 | -17.0825 | 38.3172 | 43.1287 | 34.628 | 12.6382 | 49.3256 | 48.9088 | 11.1495 |  | 198.5432 | 117.8576 | 158.2176 | 205.8238 | 215.4333 | 169.2003 | 85.465 |  |  | 158.5142 | 130.7025 | 155.5751 | 127.0619 | 115.698 | 102.0807 | 101.0058 | 121.4436 | 164.6498 | 207.2501 | 210.4668 | 153.3931 | 125.032 | 171.9427 | 151.7053 | 102.3141 |  |  |  |  | 134.5946 | 122.8039 | 218.0329 | 216.4834 |  |  | 136.7925 | 133.1011 | 182.8675 | 228.0818 | 99.3022 | 80.4812 | 99.3662 | 122.9824 | 153.6843 |  |  |  | 228.7725 | 135.8753 | 165.7488 | [5 empty] | 139.7813 | 170.0568 | 204.9951 | 205.375 | 78.4712 | 98.8044 | 99.3716 | 114.2768 | 112.4978 | 136.24 | 78.8209 | 99.0786 | 107.6747 | 135.5885 | 168.2875 |  | 176.078 | 220.2271 | 221.9894 | 98.5958 | 125.3248 | 168.6517 | 223.9558 | 227.8499 | [7 empty] | 101.0982 | 136.575 | 184.5978 | 228.0043 | 224.9026 | 115.7388 | 117.62 | 204.4089 | 135.5961 | 209.0327 | 136.1591 | 40.844 | 40.379 | 124.6581 | 118.8954 | 34.7496 | 36.4542 | 39.4558 | 40.9174 | 39.3879 | 41.2077 | 119.3472 | 142.0786 |  |  | 140.7873 | 186.0622 | 216.7104 | 206.1499 | 141.7202 | 87.1598 | [7 empty] | 99.6111 | 102.7982 | 134.1178 | 179.2793 | 222.9248 | 218.1956 | 142.0887 | 129.0505 | 170.8932 | 188.5225 | [5 empty] | 127.2536 | 132.5416 | 222.7225 | 230.3514 |  |  | 101.5681 | 127.507 | 177.6314 | 231.0491 | 159.1348 | 87.0445 | 103.0593 | 129.9912 | 170.3081 |  |  |  | 233.1114 | 111.0261 | 166.1912 | [5 empty] | 128.4779 | 173.91 | 216.035 | 218.9417 | 67.5382 | 86.4397 | 100.2282 | 123.6884 | 120.1259 | 146.4541 | 73.0407 | 88.5024 | 100.0482 | 125.6958 | 165.5907 |  | 184.2545 | 226.0191 | 224.9043 | 113.0921 | 141.2871 | 183.9411 | 227.8448 | 224.4978 | [7 empty] | 108.5678 | 143.7037 | 189.2713 | 230.2021 |  | 118.3423 | 119.6907 | 118.8208 | 226.1405 | 151.5814 | 100.7892 |  | 22.389 | 23.0503 | 18.7734 | 19.5365 | 39.2528 | 105.4201 | 90.6936 | 118.7451 | 116.9134 | 119.3537 | 86.2225 | 98.6893 | 148.9366 | 204.8497 | 204.7809 | 151.6502 | -0.0044 | -0.0521 | 0.0092 | 0.0471 | -0.0107 | 0.0014 | -0.0389 | -0.0841 | -0.0463 | -284.0091 | 0.0324 | -319.7036 | 0.0221 | -312.4939 | 0.0139 | -270.3868 | 0.0673 | -205.159 | -0.8628 | -246.3271 | -0.869 |  |  | 118.1531 | 204.8153 | 80.7943
2017-12-19 14:03 | 7664.4598 |  |  | 41.5447 | -12.5422 | 35.1628 | 31.6615 | 11.568 | 0.4914 | -8.3856 | 22.6157 |  |  | -140.5139 | -17.108 | 38.3512 | 43.1344 | 34.641 | 12.6344 | 49.2906 | 48.8634 | 10.0548 |  | 198.5265 | 117.8598 | 158.2127 | 205.7964 | 215.407 | 169.1952 | 85.4723 |  |  | 158.4989 | 130.6915 | 155.5658 | 127.0502 | 115.6914 | 102.0751 | 101.0109 | 121.4431 | 164.6402 | 207.2245 | 210.4423 | 153.3828 | 125.0273 | 171.9377 | 151.6978 | 102.3229 |  |  |  |  | 134.5847 | 122.8056 | 218.0165 | 216.4531 |  |  | 136.7976 | 133.1052 | 182.8668 | 228.0618 | 99.3011 | 80.4904 | 99.3754 | 122.9853 | 153.6824 |  |  |  | 228.7407 | 135.877 | 165.7427 | [5 empty] | 139.7924 | 170.053 | 204.9819 | 205.3545 | 78.4742 | 98.7392 | 99.3793 | 114.3061 | 112.5018 | 136.2403 | 78.8249 | 99.0819 | 107.668 | 135.5845 | 168.2785 |  | 176.0716 | 220.2059 | 221.9557 | 98.5977 | 125.3222 | 168.6509 | 223.9324 | 227.8191 | [7 empty] | 101.1149 | 136.581 | 184.5959 | 227.9773 | 224.8813 | 115.7277 | 117.6081 | 204.3815 | 135.5887 | 209.0217 | 136.1523 | 41.0297 | 40.4452 | 124.6431 | 118.8828 | 33.7441 | 37.6592 | 39.4731 | 41.0518 | 39.2582 | 41.1499 | 119.3354 | 142.0617 |  |  | 140.7863 | 186.0487 | 216.6835 | 206.1282 | 141.7019 | 87.1581 | [7 empty] | 99.6113 | 102.8027 | 134.1183 | 179.2721 | 222.8976 | 218.1694 | 142.0905 | 129.0451 | 170.8881 | 188.5103 | [5 empty] | 127.253 | 132.542 | 222.6918 | 230.3198 |  |  | 101.5733 | 127.5082 | 177.6308 | 231.016 | 159.1272 | 87.0543 | 103.0523 | 129.9987 | 170.2988 |  |  |  | 233.0777 | 111.029 | 166.1827 | [5 empty] | 128.4732 | 173.9094 | 216.0077 | 218.9148 | 67.5385 | 86.4402 | 100.2278 | 123.6896 | 120.1244 | 146.4605 | 73.0455 | 88.508 | 100.0517 | 125.7126 | 165.5846 |  | 184.2544 | 226.0065 | 224.8751 | 113.0933 | 141.2943 | 183.9403 | 227.825 | 224.4746 | [7 empty] | 108.5613 | 143.7049 | 189.2593 | 230.1772 |  | 118.3314 | 119.6767 | 118.7985 | 226.1248 | 151.5709 | 100.7661 |  | 22.392 | 23.0383 | 18.7717 | 19.5228 | 39.2546 | 105.3419 | 90.6863 | 118.7327 | 116.8881 | 119.348 | 86.2252 | 98.6898 | 148.9455 | 204.7817 | 204.8286 | 151.6711 | -0.0046 | -0.0524 | 0.0094 | 0.047 | -0.0102 | 0.0018 | -0.0328 | -0.0846 | -0.0524 | -283.9845 | 0.0426 | -319.7252 | 0.0242 | -312.5124 | 0.0016 | -270.3561 | 0.0591 | -205.1621 | -0.8628 | -246.3609 | -0.8628 |  |  | 118.1389 | 204.8051 | 80.8912
2017-12-19 14:03 | 7665.4599 |  |  | 41.5758 | -12.5633 | 35.2262 | 31.6292 | 11.6112 | 0.4913 | -8.3569 | 22.6207 |  |  | -140.4334 | -17.0567 | 38.3762 | 43.1878 | 34.7024 | 12.6845 | 49.3991 | 48.9945 | 11.3173 |  | 198.5054 | 117.8655 | 158.2057 | 205.7712 | 215.3817 | 169.1922 | 85.4793 |  |  | 158.4947 | 130.6905 | 155.5551 | 127.0423 | 115.689 | 102.0744 | 101.0092 | 121.4422 | 164.6307 | 207.1986 | 210.4127 | 153.3791 | 125.0366 | 171.931 | 151.6944 | 102.3361 |  |  |  |  | 134.5819 | 122.8087 | 217.9975 | 216.4263 |  |  | 136.8016 | 133.1104 | 182.8606 | 228.0373 | 99.3 | 80.4965 | 99.3855 | 122.9835 | 153.6726 |  |  |  | 228.7116 | 135.888 | 165.7423 | [5 empty] | 139.7907 | 170.0578 | 204.9711 | 205.3368 | 78.4821 | 98.6875 | 99.4046 | 114.3752 | 112.5016 | 136.2413 | 78.8222 | 99.0956 | 107.6694 | 135.5796 | 168.2686 |  | 176.0627 | 220.1759 | 221.9291 | 98.5884 | 125.319 | 168.643 | 223.9064 | 227.7824 | [7 empty] | 101.1318 | 136.5776 | 184.5835 | 227.9567 | 224.858 | 115.711 | 117.5893 | 204.3494 | 135.5712 | 208.9974 | 136.1394 | 41.0619 | 40.6665 | 124.6251 | 118.8581 | 33.6793 | 38.496 | 39.4396 | 41.119 | 38.31 | 40.7613 | 119.3141 | 142.0466 |  |  | 140.783 | 186.0285 | 216.6492 | 206.0952 | 141.7005 | 87.1598 | [7 empty] | 99.6032 | 102.8087 | 134.1106 | 179.2567 | 222.8699 | 218.1424 | 142.0809 | 129.0383 | 170.879 | 188.4918 | [5 empty] | 127.2467 | 132.5409 | 222.665 | 230.2805 |  |  | 101.5823 | 127.5137 | 177.6243 | 230.9876 | 159.1163 | 87.0621 | 103.0515 | 129.9953 | 170.2927 |  |  |  | 233.0467 | 111.0381 | 166.1802 | [5 empty] | 128.4749 | 173.9053 | 215.9972 | 218.8991 | 67.5506 | 86.4472 | 100.2364 | 123.6963 | 120.118 | 146.4571 | 73.0479 | 88.5118 | 100.0465 | 125.712 | 165.5567 |  | 184.2511 | 225.9904 | 224.8449 | 113.0971 | 141.2909 | 183.935 | 227.8043 | 224.4453 | [7 empty] | 108.5583 | 143.7113 | 189.2609 | 230.162 |  | 118.3132 | 119.6666 | 118.7824 | 226.0998 | 151.5477 | 100.7397 |  | 22.3941 | 23.0336 | 18.7715 | 19.5144 | 39.2542 | 105.2866 | 90.6861 | 118.7231 | 116.886 | 119.3406 | 86.233 | 98.6945 | 148.9474 | 204.7481 | 204.7719 | 151.5684 | -0.0048 | -0.0523 | 0.0093 | 0.0473 | -0.0104 | 0.0015 | -0.0339 | -0.0851 | -0.0506 | -283.9999 | 0.0426 | -319.7313 | 0.018 | -312.4816 | -0.0107 | -270.3561 | 0.0447 | -205.1283 | -0.867 | -246.3517 | -0.867 |  |  | 118.1265 | 204.76 | 81.0493
2017-12-19 14:03 | 7666.46 |  |  | 41.4509 | -12.5597 | 35.355 | 31.55 | 11.6702 | 0.3683 | -8.3354 | 22.5798 |  |  | -140.4357 | -17.0412 | 38.4083 | 43.3033 | 34.7385 | 12.7026 | 49.452 | 48.9429 | 11.0148 |  | 198.4844 | 117.879 | 158.2096 | 205.7557 | 215.3605 | 169.178 | 85.4927 |  |  | 158.4877 | 130.6928 | 155.5521 | 127.0424 | 115.6802 | 102.0732 | 101.0082 | 121.4409 | 164.624 | 207.1786 | 210.3848 | 153.374 | 125.0396 | 171.9281 | 151.6913 | 102.3318 |  |  |  |  | 134.5882 | 122.808 | 217.9757 | 216.4096 |  |  | 136.7956 | 133.1067 | 182.8502 | 228.0005 | 99.2925 | 80.5011 | 99.3852 | 122.9818 | 153.6635 |  |  |  | 228.6814 | 135.8813 | 165.7371 | [5 empty] | 139.7891 | 170.0621 | 204.9518 | 205.3194 | 78.4798 | 98.6476 | 99.4225 | 114.4404 | 112.5051 | 136.2491 | 78.831 | 99.0965 | 107.6721 | 135.5858 | 168.2624 |  | 176.057 | 220.1574 | 221.911 | 98.6061 | 125.3191 | 168.6365 | 223.8788 | 227.7506 | [7 empty] | 101.1333 | 136.5708 | 184.5735 | 227.927 | 224.8212 | 115.7003 | 117.5696 | 204.3185 | 135.5549 | 208.9651 | 136.121 | 41.1587 | 41.1958 | 124.6104 | 118.8382 | 33.4006 | 38.9915 | 39.3768 | 41.4642 | 36.9932 | 40.1882 | 119.2944 | 142.0332 |  |  | 140.7851 | 186.0186 | 216.6296 | 206.0705 | 141.707 | 87.17 | [7 empty] | 99.6027 | 102.8138 | 134.1183 | 179.253 | 222.8475 | 218.116 | 142.077 | 129.0363 | 170.8693 | 188.4775 | [5 empty] | 127.2434 | 132.5412 | 222.6419 | 230.2517 |  |  | 101.5835 | 127.5274 | 177.6192 | 230.9669 | 159.1102 | 87.0718 | 103.0552 | 129.9986 | 170.2914 |  |  |  | 233.022 | 111.0485 | 166.1828 | [5 empty] | 128.4838 | 173.9005 | 215.9837 | 218.8798 | 67.5678 | 86.459 | 100.2461 | 123.7061 | 120.1091 | 146.4591 | 73.0476 | 88.5144 | 100.0481 | 125.7064 | 165.5464 |  | 184.2495 | 225.9679 | 224.818 | 113.0941 | 141.2863 | 183.9211 | 227.7871 | 224.4167 | [7 empty] | 108.5487 | 143.7119 | 189.2538 | 230.1406 |  | 118.2991 | 119.6499 | 118.7738 | 226.0713 | 151.5352 | 100.7093 |  | 22.395 | 23.0363 | 18.7694 | 19.5153 | 39.2578 | 105.2949 | 90.6869 | 118.7106 | 116.8639 | 119.3157 | 86.2391 | 98.6853 | 148.936 | 204.726 | 204.7728 | 151.5747 | -0.0046 | -0.0524 | 0.0099 | 0.0475 | -0.0103 | 0.0014 | -0.0568 | -0.0839 | -0.0558 | -284.003 | 0.0488 | -319.7283 | 0.0385 | -312.5093 | 0.018 | -270.3499 | 0.0385 | -205.1283 | -0.8628 | -246.3425 | -0.8567 |  |  | 118.1104 | 204.7494 | 81.1018
2017-12-19 14:03 | 7667.46 |  |  | 41.5244 | -12.5436 | 35.4109 | 31.5672 | 11.6186 | 0.4313 | -8.3609 | 22.6575 |  |  | -140.3775 | -17.0132 | 38.3993 | 43.1256 | 34.7579 | 12.7382 | 49.4809 | 48.9731 | 11.4756 |  | 198.4589 | 117.873 | 158.2032 | 205.7348 | 215.3243 | 169.1621 | 85.4873 |  |  | 158.4731 | 130.6839 | 155.5353 | 127.0284 | 115.6674 | 102.0743 | 101.0102 | 121.4366 | 164.6219 | 207.1563 | 210.3609 | 153.3674 | 125.0299 | 171.9194 | 151.6791 | 102.3038 |  |  |  |  | 134.585 | 122.8075 | 217.9525 | 216.3799 |  |  | 136.8003 | 133.109 | 182.8463 | 227.9759 | 99.297 | 80.511 | 99.3786 | 122.9875 | 153.6581 |  |  |  | 228.6545 | 135.8769 | 165.7332 | [5 empty] | 139.7967 | 170.0553 | 204.9383 | 205.3004 | 78.4726 | 98.6209 | 99.4441 | 114.5085 | 112.5044 | 136.2529 | 78.8405 | 99.0905 | 107.6738 | 135.5872 | 168.2524 |  | 176.0584 | 220.1432 | 221.8868 | 98.6208 | 125.3292 | 168.6371 | 223.8558 | 227.7255 | [7 empty] | 101.1407 | 136.5747 | 184.5746 | 227.911 | 224.796 | 115.6916 | 117.549 | 204.2945 | 135.5498 | 208.9366 | 136.1153 | 41.1823 | 41.5494 | 124.5894 | 118.8295 | 32.2226 | 39.2405 | 39.4129 | 41.8727 | 36.0227 | 39.6273 | 119.2772 | 142.0139 |  |  | 140.7879 | 186.0123 | 216.6105 | 206.052 | 141.7082 | 87.1796 | [7 empty] | 99.6105 | 102.8135 | 134.1209 | 179.2487 | 222.817 | 218.0787 | 142.0677 | 129.0336 | 170.8634 | 188.4614 | [5 empty] | 127.2428 | 132.539 | 222.6212 | 230.223 |  |  | 101.5788 | 127.5378 | 177.6159 | 230.9452 | 159.1031 | 87.0817 | 103.0564 | 129.9877 | 170.2821 |  |  |  | 232.9873 | 111.0335 | 166.1726 | [5 empty] | 128.4812 | 173.894 | 215.9573 | 218.8507 | 67.5709 | 86.4638 | 100.2443 | 123.7034 | 120.1064 | 146.4648 | 73.0565 | 88.5082 | 100.052 | 125.6992 | 165.5523 |  | 184.2451 | 225.9532 | 224.794 | 113.0963 | 141.2873 | 183.9131 | 227.7556 | 224.3892 | [7 empty] | 108.5574 | 143.7129 | 189.248 | 230.1147 |  | 118.2882 | 119.6293 | 118.7608 | 226.0436 | 151.521 | 100.6887 |  | 22.3918 | 23.0335 | 18.7631 | 19.5074 | 39.2573 | 105.2791 | 90.6785 | 118.6887 | 116.8495 | 119.3121 | 86.2324 | 98.6798 | 148.8585 | 204.6931 | 204.6531 | 151.4911 | -0.0047 | -0.0525 | 0.009 | 0.0468 | -0.01 | 0.0017 | -0.058 | -0.0795 | -0.0466 | -283.9907 | 0.0303 | -319.6883 | 0.018 | -312.4939 | 0.0036 | -270.3653 | 0.0529 | -205.1221 | -0.8752 | -246.324 | -0.8731 |  |  | 118.0961 | 204.6731 | 81.1319
2017-12-19 14:03 | 7668.4601 |  |  | 41.4852 | -12.5513 | 35.3994 | 31.5852 | 11.6906 | 0.4379 | -8.312 | 22.6888 |  |  | -140.2715 | -16.9752 | 38.5428 | 43.1111 | 34.806 | 12.7177 | 49.4726 | 48.9099 | 11.398 |  | 198.439 | 117.8725 | 158.2002 | 205.717 | 215.2899 | 169.159 | 85.4858 |  |  | 158.4642 | 130.6768 | 155.5206 | 127.0214 | 115.6594 | 102.068 | 101.0114 | 121.4311 | 164.6151 | 207.1357 | 210.3295 | 153.3622 | 125.0388 | 171.9118 | 151.6719 | 102.264 |  |  |  |  | 134.5788 | 122.8073 | 217.9289 | 216.3452 |  |  | 136.8024 | 133.1148 | 182.8347 | 227.9534 | 99.3007 | 80.5119 | 99.3757 | 122.9932 | 153.6517 |  |  |  | 228.627 | 135.8732 | 165.7342 | [5 empty] | 139.7986 | 170.0536 | 204.9321 | 205.2812 | 78.4718 | 98.6095 | 99.4678 | 114.5926 | 112.4978 | 136.2492 | 78.8516 | 99.0868 | 107.6752 | 135.5785 | 168.2419 |  | 176.0576 | 220.1197 | 221.8597 | 98.6181 | 125.3387 | 168.6401 | 223.8349 | 227.6992 | [7 empty] | 101.1502 | 136.5746 | 184.5678 | 227.8927 | 224.7747 | 115.6771 | 117.5329 | 204.2768 | 135.5394 | 208.9041 | 136.1113 | 40.8338 | 41.5841 | 124.5654 | 118.812 | 31.1936 | 39.4255 | 39.4828 | 42.0842 | 35.9182 | 39.6006 | 119.2554 | 141.993 |  |  | 140.782 | 185.9966 | 216.5764 | 206.018 | 141.7006 | 87.1804 | [7 empty] | 99.6045 | 102.8212 | 134.1191 | 179.238 | 222.788 | 218.0472 | 142.0639 | 129.0387 | 170.8602 | 188.4445 | [5 empty] | 127.2496 | 132.5387 | 222.5992 | 230.1843 |  |  | 101.5777 | 127.5356 | 177.6118 | 230.919 | 159.0954 | 87.0893 | 103.061 | 129.9771 | 170.2873 |  |  |  | 232.9612 | 111.0217 | 166.1604 | [5 empty] | 128.4763 | 173.8851 | 215.9355 | 218.8205 | 67.5668 | 86.4649 | 100.2402 | 123.7 | 120.1017 | 146.4546 | 73.0555 | 88.501 | 100.0472 | 125.6967 | 165.5459 |  | 184.2397 | 225.9385 | 224.7625 | 113.0935 | 141.2865 | 183.9002 | 227.7174 | 224.355 | [7 empty] | 108.5652 | 143.7083 | 189.242 | 230.0899 |  | 118.2737 | 119.6133 | 118.7398 | 226.0173 | 151.51 | 100.6698 |  | 22.3921 | 23.0322 | 18.7576 | 19.4974 | 39.2538 | 105.2008 | 90.6673 | 118.6735 | 116.8432 | 119.2955 | 86.2346 | 98.6945 | 148.8069 | 204.6945 | 204.5678 | 151.4391 | -0.0045 | -0.0524 | 0.0094 | 0.0474 | -0.0104 | 0.0015 | -0.0503 | -0.0827 | -0.046 | -283.9691 | 0.0344 | -319.719 | 0.0139 | -312.4478 | -0.0046 | -270.3591 | 0.0385 | -205.1313 | -0.8608 | -246.3209 | -0.8793 |  |  | 118.0811 | 204.6311 | 81.2101
2017-12-19 14:03 | 7669.4601 |  |  | 41.5293 | -12.5717 | 35.3348 | 31.6279 | 11.788 | 0.4953 | -8.3154 | 22.7417 |  |  | -140.1769 | -17.0112 | 38.5132 | 43.1872 | 34.783 | 12.6838 | 49.4803 | 48.8991 | 10.4606 |  | 198.42 | 117.8841 | 158.2049 | 205.7022 | 215.2644 | 169.1494 | 85.5048 |  |  | 158.4484 | 130.665 | 155.5181 | 127.0164 | 115.663 | 102.0621 | 101.0037 | 121.4309 | 164.6022 | 207.1034 | 210.2973 | 153.3512 | 125.0477 | 171.9015 | 151.665 | 102.2383 |  |  |  |  | 134.5727 | 122.8075 | 217.8997 | 216.3216 |  |  | 136.7971 | 133.1122 | 182.8247 | 227.9311 | 99.303 | 80.5167 | 99.3808 | 122.9947 | 153.6447 |  |  |  | 228.5884 | 135.8633 | 165.7266 | [5 empty] | 139.7983 | 170.0465 | 204.9078 | 205.257 | 78.4664 | 98.5985 | 99.4788 | 114.6542 | 112.5032 | 136.2448 | 78.856 | 99.093 | 107.6699 | 135.5807 | 168.2327 |  | 176.0483 | 220.0894 | 221.83 | 98.6101 | 125.343 | 168.6344 | 223.8126 | 227.6706 | [7 empty] | 101.1556 | 136.5718 | 184.5544 | 227.865 | 224.7461 | 115.6554 | 117.5207 | 204.2559 | 135.5287 | 208.878 | 136.0909 | 40.4809 | 41.8682 | 124.5537 | 118.795 | 30.5609 | 39.4049 | 39.5054 | 42.196 | 36.3551 | 39.863 | 119.2388 | 141.9778 |  |  | 140.7809 | 185.982 | 216.5593 | 205.983 | 141.6961 | 87.1838 | [7 empty] | 99.6051 | 102.8359 | 134.1255 | 179.233 | 222.7645 | 218.0206 | 142.07 | 129.0474 | 170.8569 | 188.4298 | [5 empty] | 127.2509 | 132.5436 | 222.5768 | 230.156 |  |  | 101.5784 | 127.5313 | 177.6118 | 230.8913 | 159.0864 | 87.1011 | 103.066 | 129.9834 | 170.2853 |  |  |  | 232.9281 | 111.0372 | 166.152 | [5 empty] | 128.4825 | 173.8779 | 215.9109 | 218.7918 | 67.5596 | 86.4644 | 100.2427 | 123.7015 | 120.0993 | 146.4502 | 73.0538 | 88.5081 | 100.0466 | 125.7107 | 165.5425 |  | 184.2363 | 225.9137 | 224.7318 | 113.0844 | 141.2861 | 183.8927 | 227.6995 | 224.3269 | [7 empty] | 108.566 | 143.7049 | 189.227 | 230.068 |  | 118.2625 | 119.6006 | 118.7266 | 225.9969 | 151.5058 | 100.6461 |  | 22.3984 | 23.0271 | 18.7636 | 19.4959 | 39.2565 | 105.117 | 90.6626 | 118.6622 | 116.8231 | 119.2718 | 86.2311 | 98.6993 | 148.8121 | 204.6633 | 204.5481 | 151.456 | -0.0047 | -0.0525 | 0.0088 | 0.0469 | -0.0101 | 0.0018 | -0.0318 | -0.0832 | -0.0387 | -284.0122 | 0.0447 | -319.719 | 0.0365 | -312.5247 | -0.0025 | -270.3437 | 0.0467 | -205.1036 | -0.8628 | -246.3363 | -0.8526 |  |  | 118.0654 | 204.6057 | 81.2415
2017-12-19 14:03 | 7670.4602 |  |  | 41.5242 | -12.6113 | 35.3474 | 31.6901 | 11.7346 | 0.3711 | -8.3483 | 22.6184 |  |  | -140.2547 | -16.9203 | 38.5968 | 43.2052 | 34.7624 | 12.6474 | 49.4979 | 48.829 | 12.261 |  | 198.3975 | 117.8815 | 158.1967 | 205.6792 | 215.2348 | 169.1313 | 85.5113 |  |  | 158.4331 | 130.6562 | 155.5066 | 127.0022 | 115.6575 | 102.0696 | 101.0002 | 121.4353 | 164.5928 | 207.0845 | 210.273 | 153.3513 | 125.0454 | 171.8926 | 151.6644 | 102.2385 |  |  |  |  | 134.5665 | 122.8094 | 217.8731 | 216.3018 |  |  | 136.8009 | 133.1163 | 182.8203 | 227.9147 | 99.3014 | 80.5253 | 99.3886 | 122.9933 | 153.65 |  |  |  | 228.5501 | 135.8627 | 165.7134 | [5 empty] | 139.7939 | 170.0391 | 204.8801 | 205.2275 | 78.4628 | 98.597 | 99.4828 | 114.6932 | 112.4997 | 136.2402 | 78.8513 | 99.0827 | 107.6659 | 135.579 | 168.2262 |  | 176.0335 | 220.0613 | 221.7998 | 98.6047 | 125.3424 | 168.6223 | 223.7864 | 227.6447 | [7 empty] | 101.1696 | 136.5762 | 184.543 | 227.8422 | 224.717 | 115.6341 | 117.5048 | 204.2256 | 135.5183 | 208.8587 | 136.0769 | 40.2841 | 41.9015 | 124.549 | 118.7866 | 31.1771 | 39.2866 | 39.6776 | 42.0786 | 36.8138 | 40.183 | 119.2323 | 141.9645 |  |  | 140.7877 | 185.9719 | 216.5417 | 205.9604 | 141.6875 | 87.1884 | [7 empty] | 99.6098 | 102.8395 | 134.1323 | 179.2249 | 222.7376 | 217.9888 | 142.0633 | 129.0475 | 170.8443 | 188.4105 | [5 empty] | 127.2428 | 132.5449 | 222.5555 | 230.1275 |  |  | 101.577 | 127.5296 | 177.6035 | 230.8647 | 159.0774 | 87.1101 | 103.0628 | 129.9782 | 170.2687 |  |  |  | 232.894 | 111.051 | 166.1479 | [5 empty] | 128.4882 | 173.8769 | 215.8903 | 218.7688 | 67.5669 | 86.4681 | 100.2465 | 123.7009 | 120.1043 | 146.4614 | 73.0515 | 88.5105 | 100.0526 | 125.7159 | 165.5395 |  | 184.2365 | 225.8922 | 224.7065 | 113.0877 | 141.2913 | 183.8923 | 227.6813 | 224.2996 | [7 empty] | 108.5571 | 143.7042 | 189.2161 | 230.043 |  | 118.2435 | 119.5892 | 118.7175 | 225.9849 | 151.498 | 100.6195 |  | 22.4009 | 23.0212 | 18.7657 | 19.492 | 39.2617 | 105.108 | 90.6609 | 118.6426 | 116.8053 | 119.2539 | 86.2417 | 98.6773 | 148.7542 | 204.5939 | 204.6059 | 151.5137 | -0.0045 | -0.0521 | 0.0092 | 0.0473 | -0.0103 | 0.0017 | -0.0326 | -0.0844 | -0.0531 | -283.9937 | 0.0365 | -319.7252 | 0.0159 | -312.457 | -0.0066 | -270.3499 | 0.0467 | -205.0606 | -0.869 | -246.3333 | -0.8731 |  |  | 118.0489 | 204.5999 | 81.1814
2017-12-19 14:03 | 7671.4603 |  |  | 41.5174 | -12.583 | 35.4694 | 31.755 | 11.6922 | 0.3664 | -8.2696 | 22.6785 |  |  | -140.2725 | -16.94 | 38.6049 | 43.3621 | 34.8024 | 12.7186 | 49.4954 | 48.9009 | 9.5373 |  | 198.3808 | 117.8871 | 158.1937 | 205.6604 | 215.2089 | 169.1249 | 85.5176 |  |  | 158.4237 | 130.6523 | 155.4948 | 126.9957 | 115.6485 | 102.0628 | 101.0075 | 121.4316 | 164.585 | 207.0658 | 210.2474 | 153.3485 | 125.0363 | 171.8899 | 151.6568 | 102.2457 |  |  |  |  | 134.5642 | 122.8073 | 217.8543 | 216.2764 |  |  | 136.8086 | 133.1251 | 182.8178 | 227.8901 | 99.2965 | 80.5255 | 99.3945 | 122.9962 | 153.6555 |  |  |  | 228.5259 | 135.8707 | 165.7136 | [5 empty] | 139.8046 | 170.0443 | 204.8724 | 205.2129 | 78.4774 | 98.6171 | 99.4935 | 114.7448 | 112.4945 | 136.2473 | 78.8554 | 99.0748 | 107.6692 | 135.5771 | 168.2249 |  | 176.0312 | 220.0455 | 221.7746 | 98.6121 | 125.335 | 168.6205 | 223.7648 | 227.6112 | [7 empty] | 101.1827 | 136.577 | 184.5326 | 227.8166 | 224.69 | 115.6222 | 117.4917 | 204.1941 | 135.5036 | 208.838 | 136.0605 | 40.1285 | 41.3913 | 124.5316 | 118.7764 | 32.7817 | 39.5281 | 40.0318 | 41.8887 | 37.113 | 40.3877 | 119.2197 | 141.9452 |  |  | 140.7904 | 185.9695 | 216.5103 | 205.9402 | 141.6795 | 87.1953 | [7 empty] | 99.6117 | 102.8372 | 134.1363 | 179.2103 | 222.7079 | 217.958 | 142.0509 | 129.0415 | 170.8328 | 188.3933 | [5 empty] | 127.2392 | 132.546 | 222.5351 | 230.1003 |  |  | 101.578 | 127.5344 | 177.5977 | 230.8381 | 159.0762 | 87.1151 | 103.064 | 129.9834 | 170.2611 |  |  |  | 232.8709 | 111.0529 | 166.1404 | [5 empty] | 128.4855 | 173.8711 | 215.8738 | 218.7473 | 67.5749 | 86.473 | 100.2503 | 123.698 | 120.0961 | 146.461 | 73.0546 | 88.5089 | 100.0443 | 125.703 | 165.5203 |  | 184.2308 | 225.8665 | 224.6791 | 113.0977 | 141.2882 | 183.8814 | 227.6481 | 224.2664 | [7 empty] | 108.5489 | 143.7046 | 189.2134 | 230.0225 |  | 118.2221 | 119.5738 | 118.7034 | 225.9625 | 151.4952 | 100.597 |  | 22.3965 | 23.0322 | 18.7644 | 19.4844 | 39.2626 | 105.0605 | 90.6513 | 118.6329 | 116.7817 | 119.2465 | 86.2431 | 98.6725 | 148.802 | 204.5946 | 204.6703 | 151.4866 | -0.0045 | -0.0522 | 0.0095 | 0.0474 | -0.0107 | 0.0015 | -0.0526 | -0.0827 | -0.0681 | -284.0399 | 0.0344 | -319.7252 | 0.0426 | -312.5124 | 0.0057 | -270.3222 | 0.0529 | -205.0482 | -0.8628 | -246.3209 | -0.8505 |  |  | 118.0343 | 204.6325 | 81.3577
2017-12-19 14:03 | 7672.4603 |  |  | 41.5932 | -12.5198 | 35.4334 | 31.6976 | 11.6956 | 0.3961 | -8.2231 | 22.6885 |  |  | -140.2139 | -17.0783 | 38.5167 | 43.3727 | 34.7803 | 12.6862 | 49.4754 | 48.852 | 10.5927 |  | 198.3597 | 117.8927 | 158.1888 | 205.6352 | 215.1866 | 169.1204 | 85.5261 |  |  | 158.4125 | 130.6393 | 155.4795 | 126.9874 | 115.6423 | 102.0507 | 101.0119 | 121.4318 | 164.5867 | 207.0461 | 210.2264 | 153.3473 | 125.0459 | 171.889 | 151.6414 | 102.2685 |  |  |  |  | 134.574 | 122.8111 | 217.8392 | 216.2473 |  |  | 136.8108 | 133.1249 | 182.8073 | 227.8618 | 99.302 | 80.5344 | 99.3994 | 123.0035 | 153.6497 |  |  |  | 228.4993 | 135.8775 | 165.7141 | [5 empty] | 139.8072 | 170.0419 | 204.8621 | 205.1977 | 78.4832 | 98.639 | 99.5094 | 114.7986 | 112.4989 | 136.2591 | 78.864 | 99.0944 | 107.6719 | 135.5769 | 168.2192 |  | 176.0365 | 220.0254 | 221.7478 | 98.6255 | 125.3425 | 168.6216 | 223.7452 | 227.5755 | [7 empty] | 101.1909 | 136.5745 | 184.5233 | 227.7938 | 224.6618 | 115.6136 | 117.4847 | 204.1715 | 135.494 | 208.8094 | 136.0449 | 39.9167 | 41.0474 | 124.5049 | 118.7517 | 34.0582 | 39.5049 | 40.2147 | 41.6973 | 37.2971 | 40.4018 | 119.1919 | 141.9107 |  |  | 140.7872 | 185.958 | 216.4823 | 205.9121 | 141.6828 | 87.1979 | [7 empty] | 99.617 | 102.8389 | 134.1338 | 179.2023 | 222.6823 | 217.9294 | 142.0465 | 129.0373 | 170.8309 | 188.3785 | [5 empty] | 127.2427 | 132.5521 | 222.5174 | 230.074 |  |  | 101.5791 | 127.5454 | 177.5969 | 230.817 | 159.076 | 87.1133 | 103.063 | 129.9825 | 170.2404 |  |  |  | 232.8389 | 111.0403 | 166.1294 | [5 empty] | 128.4792 | 173.859 | 215.8507 | 218.7189 | 67.5746 | 86.4768 | 100.2551 | 123.697 | 120.1032 | 146.4664 | 73.0649 | 88.5131 | 100.043 | 125.7074 | 165.5092 |  | 184.234 | 225.8447 | 224.6608 | 113.1087 | 141.2911 | 183.8735 | 227.6236 | 224.2387 | [7 empty] | 108.5568 | 143.7087 | 189.2062 | 230.002 |  | 118.2145 | 119.5615 | 118.6933 | 225.941 | 151.4905 | 100.5806 |  | 22.3989 | 23.0437 | 18.7733 | 19.4915 | 39.2664 | 104.9701 | 90.6454 | 118.6135 | 116.77 | 119.2338 | 86.2387 | 98.6974 | 148.7391 | 204.5623 | 204.5684 | 151.4697 | -0.0047 | -0.0525 | 0.0094 | 0.0468 | -0.0105 | 0.0014 | -0.0302 | -0.0833 | -0.044 | -284.0307 | 0.0488 | -319.7221 | 0.018 | -312.4816 | 0.0016 | -270.3776 | 0.0632 | -205.0698 | -0.8608 | -246.3271 | -0.8854 |  |  | 118.0231 | 204.5653 | 81.2797
2017-12-19 14:03 | 7673.4604 |  |  | 41.6243 | -12.4736 | 35.3894 | 31.7614 | 11.7054 | 0.4646 | -8.2239 | 22.6319 |  |  | -140.1333 | -17.0012 | 38.5046 | 43.3378 | 34.7586 | 12.6844 | 49.5763 | 48.9946 | 10.3631 |  | 198.3324 | 117.8841 | 158.1821 | 205.6108 | 215.1569 | 169.1103 | 85.5265 |  |  | 158.3985 | 130.6283 | 155.4659 | 126.9731 | 115.6279 | 102.0445 | 101.012 | 121.433 | 164.5886 | 207.0336 | 210.1985 | 153.3484 | 125.0642 | 171.8893 | 151.6278 | 102.2839 |  |  |  |  | 134.5802 | 122.817 | 217.8205 | 216.2259 |  |  | 136.8055 | 133.1247 | 182.8028 | 227.8383 | 99.3082 | 80.5511 | 99.4019 | 123.0105 | 153.6453 |  |  |  | 228.465 | 135.8747 | 165.7017 | [5 empty] | 139.795 | 170.0345 | 204.8416 | 205.1653 | 78.472 | 98.6537 | 99.5186 | 114.8312 | 112.5035 | 136.263 | 78.8721 | 99.1012 | 107.6725 | 135.5711 | 168.2119 |  | 176.0374 | 220.0057 | 221.7276 | 98.6367 | 125.3482 | 168.6294 | 223.7267 | 227.5509 | [7 empty] | 101.1947 | 136.5766 | 184.519 | 227.766 | 224.6316 | 115.5986 | 117.4726 | 204.1526 | 135.4871 | 208.7769 | 136.0309 | 39.6406 | 40.6758 | 124.4898 | 118.7391 | 35.0252 | 39.3416 | 40.2599 | 41.3318 | 37.7265 | 40.4939 | 119.176 | 141.8879 |  |  | 140.7821 | 185.9425 | 216.4527 | 205.8858 | 141.6835 | 87.2011 | [7 empty] | 99.6238 | 102.8394 | 134.1307 | 179.1945 | 222.6583 | 217.8977 | 142.039 | 129.0349 | 170.8279 | 188.3605 | [5 empty] | 127.2415 | 132.5491 | 222.4978 | 230.0406 |  |  | 101.5822 | 127.5429 | 177.5962 | 230.7998 | 159.0702 | 87.1144 | 103.0602 | 129.9729 | 170.226 |  |  |  | 232.8038 | 111.0355 | 166.1236 | [5 empty] | 128.4822 | 173.8604 | 215.8336 | 218.6936 | 67.5868 | 86.4858 | 100.2566 | 123.7053 | 120.1114 | 146.4759 | 73.07 | 88.5116 | 100.0559 | 125.7148 | 165.5107 |  | 184.2351 | 225.827 | 224.6407 | 113.0988 | 141.3008 | 183.8654 | 227.5967 | 224.2115 | [7 empty] | 108.5643 | 143.7065 | 189.1964 | 229.9755 |  | 118.1989 | 119.549 | 118.676 | 225.9224 | 151.4745 | 100.547 |  | 22.3973 | 23.0429 | 18.7744 | 19.493 | 39.2649 | 104.9436 | 90.638 | 118.5963 | 116.759 | 119.2154 | 86.2507 | 98.6944 | 148.7398 | 204.5135 | 204.5485 | 151.4822 | -0.0044 | -0.0521 | 0.0096 | 0.047 | -0.0103 | 0.0016 | -0.0192 | -0.0772 | -0.0593 | -284.003 | 0.0508 | -319.7159 | 0.0242 | -312.4847 | -0.0231 | -270.3222 | 0.0467 | -205.0575 | -0.8526 | -246.3179 | -0.8711 |  |  | 118.0082 | 204.531 | 81.3736
2017-12-19 14:03 | 7674.4604 |  |  | 41.5427 | -12.4837 | 35.3379 | 31.7063 | 11.6873 | 0.5027 | -8.1845 | 22.7147 |  |  | -140.1147 | -16.8145 | 38.6384 | 43.3448 | 34.843 | 12.7084 | 49.6473 | 49.0509 | 12.3138 |  | 198.3099 | 117.8845 | 158.178 | 205.5916 | 215.1244 | 169.0983 | 85.5337 |  |  | 158.3862 | 130.6216 | 155.4595 | 126.9653 | 115.614 | 102.0387 | 101.0133 | 121.4306 | 164.5788 | 207.0071 | 210.1685 | 153.3455 | 125.0634 | 171.8895 | 151.6192 | 102.2753 |  |  |  |  | 134.5824 | 122.8175 | 217.7875 | 216.1997 |  |  | 136.8015 | 133.1256 | 182.7996 | 227.813 | 99.3025 | 80.5553 | 99.4004 | 123.004 | 153.6369 |  |  |  | 228.4337 | 135.8593 | 165.6933 | [5 empty] | 139.797 | 170.0302 | 204.8229 | 205.139 | 78.4643 | 98.6729 | 99.5189 | 114.8606 | 112.501 | 136.2611 | 78.8734 | 99.0907 | 107.6733 | 135.5776 | 168.2026 |  | 176.0312 | 219.9902 | 221.7072 | 98.6402 | 125.3543 | 168.63 | 223.7 | 227.5266 | [7 empty] | 101.1998 | 136.5816 | 184.5181 | 227.7385 | 224.6086 | 115.5827 | 117.4557 | 204.1276 | 135.475 | 208.7471 | 136.0222 | 39.3365 | 39.9199 | 124.479 | 118.7334 | 34.9885 | 39.6093 | 40.277 | 41.1096 | 38.1909 | 40.52 | 119.1685 | 141.8728 |  |  | 140.7905 | 185.9431 | 216.4346 | 205.8675 | 141.6934 | 87.2155 | [7 empty] | 99.633 | 102.8445 | 134.1241 | 179.1841 | 222.6292 | 217.8605 | 142.0306 | 129.0375 | 170.8169 | 188.3406 | [5 empty] | 127.2402 | 132.5477 | 222.4733 | 230.0099 |  |  | 101.5918 | 127.5432 | 177.6025 | 230.7829 | 159.0684 | 87.1243 | 103.0654 | 129.9707 | 170.2275 |  |  |  | 232.7756 | 111.0444 | 166.1212 | [5 empty] | 128.4889 | 173.8603 | 215.8171 | 218.6721 | 67.5997 | 86.4925 | 100.2614 | 123.7118 | 120.0901 | 146.4702 | 73.0627 | 88.5116 | 100.0476 | 125.7156 | 165.5052 |  | 184.2112 | 225.7928 | 224.6051 | 113.0818 | 141.2923 | 183.8521 | 227.5625 | 224.175 | [7 empty] | 108.5667 | 143.701 | 189.1908 | 229.9446 |  | 118.1813 | 119.5308 | 118.6602 | 225.8986 | 151.462 | 100.5115 |  | 22.3943 | 23.045 | 18.7683 | 19.4793 | 39.2599 | 104.9208 | 90.6335 | 118.5882 | 116.7538 | 119.2113 | 86.242 | 98.7085 | 148.767 | 204.5306 | 204.5251 | 151.4063 | -0.0046 | -0.0522 | 0.0091 | 0.0466 | -0.0102 | 0.0015 | -0.0248 | -0.0773 | -0.0737 | -283.9753 | 0.0426 | -319.759 | 0.0529 | -312.5616 | -0.0107 | -270.3314 | 0.0344 | -205.0421 | -0.8567 | -246.3702 | -0.8526 |  |  | 117.9955 | 204.5279 | 81.5376
2017-12-19 14:03 | 7675.4605 |  |  | 41.6557 | -12.4202 | 35.4174 | 31.7768 | 11.64 | 0.5015 | -8.1702 | 22.7434 |  |  | -140.1183 | -16.8494 | 38.6457 | 43.3172 | 34.7931 | 12.7522 | 49.6997 | 49.1433 | 12.0218 |  | 198.2925 | 117.8926 | 158.1721 | 205.5727 | 215.0988 | 169.0927 | 85.5439 |  |  | 158.3801 | 130.6199 | 155.4515 | 126.9646 | 115.6109 | 102.0441 | 101.0163 | 121.4341 | 164.5676 | 206.9836 | 210.1459 | 153.35 | 125.0603 | 171.8834 | 151.6136 | 102.2422 |  |  |  |  | 134.5854 | 122.819 | 217.7538 | 216.1636 |  |  | 136.8041 | 133.1252 | 182.7894 | 227.7875 | 99.2966 | 80.5548 | 99.4001 | 122.9985 | 153.6257 |  |  |  | 228.4084 | 135.8668 | 165.6925 | [5 empty] | 139.8075 | 170.0356 | 204.8153 | 205.13 | 78.4731 | 98.7083 | 99.5319 | 114.9043 | 112.5042 | 136.2687 | 78.8815 | 99.0892 | 107.6842 | 135.5878 | 168.1991 |  | 176.0284 | 219.9726 | 221.6809 | 98.6464 | 125.3642 | 168.6233 | 223.6781 | 227.5049 | [7 empty] | 101.2133 | 136.5809 | 184.5077 | 227.7169 | 224.5814 | 115.5712 | 117.4394 | 204.1015 | 135.4605 | 208.7218 | 136.0133 | 39.1305 | 39.0058 | 124.4619 | 118.7132 | 34.7549 | 40.0563 | 40.2864 | 41.1342 | 38.3612 | 40.3529 | 119.1497 | 141.8482 |  |  | 140.7967 | 185.9385 | 216.4219 | 205.8442 | 141.6919 | 87.2211 | [7 empty] | 99.6342 | 102.8425 | 134.1143 | 179.1712 | 222.5962 | 217.8223 | 142.0251 | 129.0372 | 170.799 | 188.3203 | [5 empty] | 127.2389 | 132.5463 | 222.4408 | 229.9773 |  |  | 101.5896 | 127.5455 | 177.5925 | 230.7508 | 159.0527 | 87.1255 | 103.0584 | 129.9603 | 170.2145 |  |  |  | 232.7521 | 111.0425 | 166.1117 | [5 empty] | 128.4944 | 173.8527 | 215.7925 | 218.6404 | 67.6003 | 86.494 | 100.2649 | 123.7106 | 120.0874 | 146.4707 | 73.061 | 88.5197 | 100.0456 | 125.7301 | 165.4998 |  | 184.2026 | 225.7726 | 224.5764 | 113.093 | 141.2897 | 183.8511 | 227.5423 | 224.1468 | [7 empty] | 108.5542 | 143.702 | 189.1815 | 229.9188 |  | 118.1676 | 119.5137 | 118.6469 | 225.8755 | 151.4565 | 100.492 |  | 22.3983 | 23.0514 | 18.7681 | 19.4721 | 39.2605 | 104.8932 | 90.6319 | 118.5748 | 116.7345 | 119.1895 | 86.2375 | 98.703 | 148.729 | 204.5572 | 204.4766 | 151.4196 | -0.0051 | -0.0525 | 0.0087 | 0.0466 | -0.0104 | 0.0016 | -0.0371 | -0.0808 | -0.0557 | -283.9537 | 0.0159 | -319.7129 | 0.0447 | -312.5462 | 0.0221 | -270.3837 | 0.055 | -205.0052 | -0.8936 | -246.3209 | -0.8485 |  |  | 117.9797 | 204.5169 | 81.6188
2017-12-19 14:03 | 7676.4606 |  |  | 41.7169 | -12.3613 | 35.4708 | 31.7782 | 11.7927 | 0.497 | -8.1538 | 22.7532 |  |  | -140.1824 | -16.8255 | 38.5395 | 43.425 | 34.834 | 12.7693 | 49.7063 | 49.1343 | 10.272 |  | 198.264 | 117.8883 | 158.1658 | 205.554 | 215.0737 | 169.0859 | 85.5449 |  |  | 158.3645 | 130.6119 | 155.431 | 126.9541 | 115.6003 | 102.0483 | 101.0222 | 121.4418 | 164.5663 | 206.9657 | 210.1269 | 153.3494 | 125.0664 | 171.8799 | 151.6112 | 102.2085 |  |  |  |  | 134.5875 | 122.8227 | 217.7359 | 216.1395 |  |  | 136.8113 | 133.1268 | 182.7766 | 227.7652 | 99.2973 | 80.5545 | 99.4053 | 123.0023 | 153.6195 |  |  |  | 228.376 | 135.8729 | 165.685 | [5 empty] | 139.8014 | 170.0379 | 204.8042 | 205.1118 | 78.4768 | 98.7409 | 99.5392 | 114.9404 | 112.51 | 136.2774 | 78.8852 | 99.0869 | 107.6862 | 135.5835 | 168.1949 |  | 176.025 | 219.9557 | 221.6592 | 98.6425 | 125.3545 | 168.6219 | 223.661 | 227.4792 | [7 empty] | 101.2214 | 136.5732 | 184.4914 | 227.6881 | 224.546 | 115.5563 | 117.4252 | 204.0837 | 135.4431 | 208.6923 | 136.0004 | 38.9769 | 38.3841 | 124.4349 | 118.6919 | 34.6254 | 40.515 | 40.2511 | 41.2421 | 38.3274 | 40.1737 | 119.126 | 141.8238 |  |  | 140.7907 | 185.9296 | 216.4014 | 205.8147 | 141.6851 | 87.2239 | [7 empty] | 99.6348 | 102.8455 | 134.1222 | 179.1635 | 222.5668 | 217.8008 | 142.0268 | 129.037 | 170.7986 | 188.3007 | [5 empty] | 127.2405 | 132.5458 | 222.4214 | 229.9472 |  |  | 101.5817 | 127.548 | 177.5792 | 230.7236 | 159.0363 | 87.1274 | 103.0493 | 129.9506 | 170.1992 |  |  |  | 232.7227 | 111.0416 | 166.1057 | [5 empty] | 128.4978 | 173.853 | 215.7759 | 218.6151 | 67.6015 | 86.4988 | 100.2693 | 123.716 | 120.0862 | 146.4709 | 73.0605 | 88.5132 | 100.046 | 125.7299 | 165.4835 |  | 184.203 | 225.7462 | 224.5505 | 113.0932 | 141.2846 | 183.8426 | 227.5176 | 224.1181 | [7 empty] | 108.5455 | 143.7061 | 189.1736 | 229.9029 |  | 118.1494 | 119.4924 | 118.6325 | 225.8492 | 151.4513 | 100.4674 |  | 22.4036 | 23.0577 | 18.7678 | 19.4682 | 39.261 | 104.9047 | 90.6253 | 118.5479 | 116.7131 | 119.1712 | 86.2354 | 98.6953 | 148.6639 | 204.4987 | 204.3833 | 151.3831 | -0.0045 | -0.0523 | 0.0086 | 0.0472 | -0.0102 | 0.0015 | -0.0471 | -0.0828 | -0.0553 | -283.9937 | 0.0221 | -319.6821 | 0.0057 | -312.4601 | -0.0046 | -270.3807 | 0.0734 | -205.0329 | -0.8793 | -246.3179 | -0.8875 |  |  | 117.961 | 204.441 | 81.7216
2017-12-19 14:03 | 7677.4606 |  |  | 41.6508 | -12.3573 | 35.4149 | 31.7897 | 11.7935 | 0.5565 | -8.0305 | 22.7582 |  |  | -140.0613 | -16.8907 | 38.5759 | 43.3768 | 34.7916 | 12.7235 | 49.7329 | 49.1393 | 10.79 |  | 198.2395 | 117.8887 | 158.1619 | 205.5368 | 215.0469 | 169.0756 | 85.5485 |  |  | 158.3483 | 130.6084 | 155.4183 | 126.9469 | 115.594 | 102.0532 | 101.0202 | 121.4381 | 164.563 | 206.9403 | 210.1028 | 153.3403 | 125.0676 | 171.8783 | 151.5956 | 102.1915 |  |  |  |  | 134.5786 | 122.822 | 217.7253 | 216.1122 |  |  | 136.8123 | 133.1301 | 182.7658 | 227.7371 | 99.2981 | 80.5542 | 99.4078 | 123.005 | 153.6164 |  |  |  | 228.3393 | 135.866 | 165.674 | [5 empty] | 139.7956 | 170.0255 | 204.778 | 205.0877 | 78.4726 | 98.7655 | 99.5384 | 114.9613 | 112.5085 | 136.2736 | 78.8813 | 99.0685 | 107.6694 | 135.5732 | 168.1845 |  | 176.0133 | 219.926 | 221.6389 | 98.6406 | 125.3433 | 168.6077 | 223.6391 | 227.4381 | [7 empty] | 101.2281 | 136.5772 | 184.4848 | 227.6626 | 224.5163 | 115.5374 | 117.4046 | 204.0602 | 135.424 | 208.6703 | 135.9873 | 38.8049 | 38.214 | 124.406 | 118.6723 | 34.6341 | 40.4404 | 40.0246 | 41.383 | 38.1379 | 40.0928 | 119.1082 | 141.8031 |  |  | 140.7946 | 185.9256 | 216.3824 | 205.7914 | 141.6864 | 87.2355 | [7 empty] | 99.6388 | 102.8542 | 134.125 | 179.1565 | 222.5455 | 217.7764 | 142.0299 | 129.0363 | 170.8021 | 188.2772 | [5 empty] | 127.2411 | 132.5436 | 222.409 | 229.9177 |  |  | 101.5807 | 127.5566 | 177.5771 | 230.7036 | 159.0362 | 87.1425 | 103.0531 | 129.9497 | 170.2033 |  |  |  | 232.6974 | 111.0407 | 166.1078 | [5 empty] | 128.4941 | 173.8473 | 215.7577 | 218.5899 | 67.6099 | 86.5082 | 100.2765 | 123.7182 | 120.079 | 146.4713 | 73.0546 | 88.5065 | 100.0452 | 125.7297 | 165.4752 |  | 184.2005 | 225.7179 | 224.5196 | 113.0924 | 141.2842 | 183.8337 | 227.4917 | 224.091 | [7 empty] | 108.5481 | 143.7062 | 189.1702 | 229.8794 |  | 118.1429 | 119.4808 | 118.6234 | 225.8295 | 151.4515 | 100.4415 |  | 22.4074 | 23.0686 | 18.7769 | 19.4604 | 39.2663 | 104.9483 | 90.6253 | 118.5328 | 116.6991 | 119.1641 | 86.2456 | 98.6836 | 148.6842 | 204.4818 | 204.4069 | 151.3285 | -0.0047 | -0.0523 | 0.0091 | 0.0477 | -0.0102 | 0.0014 | -0.0396 | -0.0842 | -0.0632 | -284.0491 | 0.055 | -319.7498 | 0.0242 | -312.497 | -0.0169 | -270.3345 | 0.057 | -205.0021 | -0.8526 | -246.3363 | -0.8628 |  |  | 117.9481 | 204.4443 | 81.7257
2017-12-19 14:03 | 7678.4607 |  |  | 41.6599 | -12.3435 | 35.354 | 31.8511 | 11.7458 | 0.5584 | -8.052 | 22.7274 |  |  | -140.1536 | -16.7637 | 38.6687 | 43.4408 | 34.8309 | 12.7426 | 49.681 | 49.0364 | 10.7301 |  | 198.2281 | 117.8987 | 158.1622 | 205.5179 | 215.0229 | 169.0728 | 85.5573 |  |  | 158.3438 | 130.6142 | 155.4164 | 126.9475 | 115.5985 | 102.0529 | 101.012 | 121.4203 | 164.5523 | 206.9104 | 210.0707 | 153.3309 | 125.0667 | 171.867 | 151.5687 | 102.1754 |  |  |  |  | 134.569 | 122.8242 | 217.7062 | 216.0829 |  |  | 136.8046 | 133.1315 | 182.7608 | 227.7109 | 99.299 | 80.5569 | 99.4038 | 123.0072 | 153.6124 |  |  |  | 228.3138 | 135.8633 | 165.6683 | [5 empty] | 139.8057 | 170.0146 | 204.7603 | 205.0672 | 78.4713 | 98.7971 | 99.5475 | 114.9911 | 112.4987 | 136.2641 | 78.8878 | 99.0555 | 107.6668 | 135.5647 | 168.1772 |  | 176.001 | 219.8962 | 221.6108 | 98.6517 | 125.3476 | 168.5915 | 223.6116 | 227.3964 | [7 empty] | 101.2315 | 136.5848 | 184.4764 | 227.6441 | 224.4904 | 115.5206 | 117.3845 | 204.0399 | 135.4082 | 208.6526 | 135.9705 | 38.708 | 37.9987 | 124.3958 | 118.6535 | 35.3259 | 40.2513 | 39.7344 | 41.6538 | 37.9559 | 40.0151 | 119.0974 | 141.7853 |  |  | 140.7986 | 185.922 | 216.3478 | 205.7727 | 141.6883 | 87.2503 | [7 empty] | 99.6324 | 102.8566 | 134.1195 | 179.1506 | 222.5258 | 217.7394 | 142.0273 | 129.0375 | 170.7927 | 188.2668 | [5 empty] | 127.2444 | 132.5393 | 222.3823 | 229.8813 |  |  | 101.5813 | 127.5561 | 177.5725 | 230.6766 | 159.0261 | 87.156 | 103.0631 | 129.9442 | 170.2055 |  |  |  | 232.6641 | 111.039 | 166.0978 | [5 empty] | 128.4912 | 173.8371 | 215.7248 | 218.5605 | 67.6132 | 86.5123 | 100.2758 | 123.7184 | 120.0847 | 146.4724 | 73.0563 | 88.514 | 100.0477 | 125.7313 | 165.4731 |  | 184.1982 | 225.7108 | 224.4958 | 113.096 | 141.29 | 183.8357 | 227.4719 | 224.0658 | [7 empty] | 108.5408 | 143.704 | 189.1646 | 229.8559 |  | 118.1323 | 119.4677 | 118.6071 | 225.8102 | 151.4457 | 100.4213 |  | 22.4082 | 23.0721 | 18.7857 | 19.453 | 39.2716 | 104.9692 | 90.6211 | 118.5164 | 116.6888 | 119.1485 | 86.2429 | 98.6972 | 148.6415 | 204.3401 | 204.375 | 151.2801 | -0.0046 | -0.0522 | 0.009 | 0.0472 | -0.0106 | 0.0014 | -0.0409 | -0.0856 | -0.0702 | -283.9937 | 0.0447 | -319.7683 | 0.0385 | -312.5432 | 0.0118 | -270.3468 | 0.0488 | -204.9806 | -0.8711 | -246.3271 | -0.8444 |  |  | 117.9332 | 204.3576 | 81.7546
2017-12-19 14:03 | 7679.4607 |  |  | 41.601 | -12.3405 | 35.3603 | 31.9271 | 11.7417 | 0.564 | -8.0202 | 22.7335 |  |  | -140.1529 | -16.7871 | 38.6619 | 43.4431 | 34.8276 | 12.7896 | 49.6957 | 49.1264 | 11.0492 |  | 198.2067 | 117.9018 | 158.1608 | 205.4991 | 214.9948 | 169.0678 | 85.5566 |  |  | 158.3375 | 130.6035 | 155.4044 | 126.9407 | 115.5973 | 102.0535 | 101.0185 | 121.4165 | 164.5458 | 206.8935 | 210.041 | 153.3221 | 125.0736 | 171.8613 | 151.5573 | 102.1606 |  |  |  |  | 134.5768 | 122.825 | 217.6802 | 216.0557 |  |  | 136.8069 | 133.133 | 182.748 | 227.684 | 99.2981 | 80.5611 | 99.401 | 123.0011 | 153.6099 |  |  |  | 228.2815 | 135.8577 | 165.6646 | [5 empty] | 139.8042 | 170.017 | 204.7503 | 205.0474 | 78.4721 | 98.8232 | 99.5562 | 115.017 | 112.5011 | 136.263 | 78.8923 | 99.0828 | 107.6764 | 135.5684 | 168.1688 |  | 175.9951 | 219.878 | 221.5778 | 98.656 | 125.3553 | 168.5961 | 223.582 | 227.3732 | [7 empty] | 101.2325 | 136.5783 | 184.4592 | 227.6159 | 224.458 | 115.5057 | 117.3738 | 204.0233 | 135.3913 | 208.6233 | 135.9525 | 38.7107 | 37.8855 | 124.3816 | 118.6309 | 35.6656 | 40.3574 | 39.4417 | 42.0784 | 37.9082 | 39.839 | 119.0804 | 141.76 |  |  | 140.8039 | 185.9138 | 216.3255 | 205.7495 | 141.6831 | 87.2585 | [7 empty] | 99.6379 | 102.8567 | 134.1188 | 179.1372 | 222.4973 | 217.7027 | 142.0178 | 129.0442 | 170.7839 | 188.2499 | [5 empty] | 127.2433 | 132.5385 | 222.3618 | 229.8583 |  |  | 101.5852 | 127.5554 | 177.5721 | 230.6573 | 159.0213 | 87.1526 | 103.0658 | 129.9502 | 170.1961 |  |  |  | 232.6247 | 111.0377 | 166.0814 | [5 empty] | 128.4858 | 173.8281 | 215.6903 | 218.5314 | 67.6148 | 86.5105 | 100.2751 | 123.7149 | 120.0817 | 146.4701 | 73.0528 | 88.5165 | 100.0488 | 125.7275 | 165.4611 |  | 184.1878 | 225.6874 | 224.4683 | 113.0931 | 141.2847 | 183.8278 | 227.4518 | 224.0372 | [7 empty] | 108.5221 | 143.7023 | 189.1526 | 229.8355 |  | 118.1146 | 119.4518 | 118.5898 | 225.7971 | 151.4313 | 100.4007 |  | 22.4022 | 23.0725 | 18.7875 | 19.433 | 39.2732 | 104.9296 | 90.6158 | 118.5001 | 116.6669 | 119.1387 | 86.2639 | 98.6879 | 148.5937 | 204.3452 | 204.3974 | 151.3072 | -0.0046 | -0.0523 | 0.0086 | 0.0471 | -0.0103 | 0.0018 | -0.0365 | -0.0837 | -0.0503 | -283.9814 | 0.0221 | -319.6759 | 0.0098 | -312.5062 | 0.0098 | -270.3837 | 0.0673 | -204.9682 | -0.8875 | -246.2902 | -0.8895 |  |  | 117.9177 | 204.3713 | 81.8229
2017-12-19 14:03 | 7680.4608 |  |  | 41.7309 | -12.3955 | 35.4669 | 31.9222 | 11.8279 | 0.6341 | -7.914 | 22.9436 |  |  | -140.0807 | -16.8366 | 38.7225 | 43.5145 | 34.8049 | 12.7906 | 49.8044 | 49.1425 | 10.1723 |  | 198.1844 | 117.9026 | 158.1614 | 205.4797 | 214.9664 | 169.0601 | 85.5608 |  |  | 158.3251 | 130.5885 | 155.3979 | 126.9325 | 115.597 | 102.0632 | 101.0318 | 121.4283 | 164.5495 | 206.8846 | 210.0189 | 153.3244 | 125.0823 | 171.8652 | 151.5662 | 102.1336 |  |  |  |  | 134.5844 | 122.8295 | 217.6643 | 216.0402 |  |  | 136.8157 | 133.136 | 182.7435 | 227.6581 | 99.3081 | 80.573 | 99.4112 | 123.0046 | 153.6153 |  |  |  | 228.251 | 135.8604 | 165.6581 | [5 empty] | 139.804 | 170.013 | 204.7311 | 205.0258 | 78.4744 | 98.8458 | 99.5619 | 115.0331 | 112.5174 | 136.2758 | 78.889 | 99.0973 | 107.6796 | 135.576 | 168.1589 |  | 175.9953 | 219.8611 | 221.5553 | 98.6607 | 125.3603 | 168.6034 | 223.5622 | 227.3531 | [7 empty] | 101.2386 | 136.5752 | 184.4561 | 227.5876 | 224.4215 | 115.4926 | 117.362 | 204.0048 | 135.3746 | 208.5958 | 135.9381 | 38.8047 | 37.8661 | 124.3634 | 118.6187 | 35.2458 | 40.1044 | 39.2326 | 42.4713 | 38.1667 | 39.73 | 119.0683 | 141.7462 |  |  | 140.7984 | 185.894 | 216.3072 | 205.7193 | 141.6753 | 87.2532 | [7 empty] | 99.6357 | 102.8634 | 134.1244 | 179.1213 | 222.4715 | 217.6764 | 142.0097 | 129.0474 | 170.7783 | 188.2368 | [5 empty] | 127.2434 | 132.5394 | 222.3404 | 229.8366 |  |  | 101.5839 | 127.5509 | 177.5672 | 230.6377 | 159.0184 | 87.1589 | 103.0665 | 129.9543 | 170.1867 |  |  |  | 232.5961 | 111.0305 | 166.0778 | [5 empty] | 128.4821 | 173.8215 | 215.6706 | 218.5054 | 67.6204 | 86.515 | 100.2806 | 123.7128 | 120.0759 | 146.4689 | 73.0627 | 88.5128 | 100.0486 | 125.7286 | 165.4481 |  | 184.1847 | 225.6591 | 224.4314 | 113.0959 | 141.2876 | 183.8151 | 227.4245 | 224.0078 | [7 empty] | 108.5275 | 143.7033 | 189.1399 | 229.8117 |  | 118.1037 | 119.4386 | 118.5816 | 225.7748 | 151.4138 | 100.3736 |  | 22.3953 | 23.0711 | 18.7842 | 19.4039 | 39.2754 | 104.9015 | 90.6064 | 118.4821 | 116.6493 | 119.1309 | 86.2612 | 98.6863 | 148.5614 | 204.3847 | 204.3964 | 151.3161 | -0.0045 | -0.0523 | 0.0092 | 0.0469 | -0.0105 | 0.0013 | -0.0219 | -0.0791 | -0.0566 | -284.0399 | 0.0488 | -319.6759 | 0.0077 | -312.457 | 0.0057 | -270.3868 | 0.0919 | -205.0298 | -0.8731 | -246.3363 | -0.8813 |  |  | 117.9051 | 204.3906 | 82.0192
2017-12-19 14:03 | 7681.4609 |  |  | 41.689 | -12.3103 | 35.4827 | 31.9947 | 11.8345 | 0.5618 | -7.9744 | 22.8741 |  |  | -139.9726 | -16.8967 | 38.7163 | 43.4317 | 34.8475 | 12.8146 | 49.7111 | 49.1412 | 10.149 |  | 198.1679 | 117.9066 | 158.1602 | 205.4586 | 214.9418 | 169.0466 | 85.5705 |  |  | 158.312 | 130.5789 | 155.3864 | 126.926 | 115.5894 | 102.0616 | 101.0314 | 121.4303 | 164.5469 | 206.8636 | 209.9897 | 153.3257 | 125.0899 | 171.8619 | 151.5724 | 102.1051 |  |  |  |  | 134.5854 | 122.8343 | 217.6437 | 216.0264 |  |  | 136.8161 | 133.1406 | 182.7472 | 227.6411 | 99.3144 | 80.5876 | 99.4177 | 123.0167 | 153.6167 |  |  |  | 228.2215 | 135.8586 | 165.6532 | [5 empty] | 139.805 | 170.0056 | 204.7137 | 205.0023 | 78.4715 | 98.8634 | 99.5586 | 115.0447 | 112.5158 | 136.2813 | 78.8909 | 99.0756 | 107.6726 | 135.5798 | 168.1503 |  | 175.9939 | 219.836 | 221.53 | 98.6655 | 125.3693 | 168.5993 | 223.539 | 227.3234 | [7 empty] | 101.2467 | 136.5788 | 184.4576 | 227.5663 | 224.3965 | 115.4803 | 117.3489 | 203.9914 | 135.3623 | 208.57 | 135.9206 | 38.9453 | 37.3936 | 124.3477 | 118.6025 | 34.8821 | 39.7642 | 39.1672 | 42.7606 | 38.5485 | 39.7176 | 119.054 | 141.7298 |  |  | 140.7921 | 185.8815 | 216.2741 | 205.689 | 141.6709 | 87.2544 | [7 empty] | 99.6266 | 102.8714 | 134.1202 | 179.1122 | 222.4386 | 217.6472 | 142.0054 | 129.0447 | 170.7784 | 188.2254 | [5 empty] | 127.2423 | 132.5395 | 222.3166 | 229.8104 |  |  | 101.5874 | 127.5576 | 177.5696 | 230.6171 | 159.0102 | 87.1789 | 103.0715 | 129.9508 | 170.1905 |  |  |  | 232.5704 | 111.0308 | 166.0756 | [5 empty] | 128.4846 | 173.8218 | 215.661 | 218.4864 | 67.6349 | 86.5207 | 100.2863 | 123.7226 | 120.0772 | 146.4699 | 73.0655 | 88.5065 | 100.047 | 125.7329 | 165.4345 |  | 184.1863 | 225.6432 | 224.4089 | 113.0979 | 141.2881 | 183.8066 | 227.3956 | 223.9726 | [7 empty] | 108.5386 | 143.7036 | 189.1328 | 229.7869 |  | 118.0896 | 119.4195 | 118.5693 | 225.75 | 151.3961 | 100.345 |  | 22.3956 | 23.0687 | 18.781 | 19.3891 | 39.273 | 104.9759 | 90.5946 | 118.463 | 116.6244 | 119.1059 | 86.2516 | 98.6994 | 148.5737 | 204.3466 | 204.4103 | 151.3107 | -0.0048 | -0.0524 | 0.0094 | 0.047 | -0.01 | 0.0018 | -0.0422 | -0.081 | -0.0444 | -284.0553 | 0.0734 | -319.7406 | 0.02 | -312.5032 | -0.0272 | -270.3253 | 0.0632 | -205.0175 | -0.83 | -246.3425 | -0.8731 |  |  | 117.8876 | 204.3784 | 81.9637
2017-12-19 14:03 | 7682.4609 |  |  | 41.619 | -12.2966 | 35.5239 | 31.9763 | 11.7939 | 0.6319 | -7.9636 | 22.8011 |  |  | -140.0502 | -16.9663 | 38.7021 | 43.4438 | 34.9063 | 12.8473 | 49.7144 | 49.2462 | 12.1317 |  | 198.1495 | 117.9153 | 158.1538 | 205.4445 | 214.9155 | 169.0309 | 85.5748 |  |  | 158.3033 | 130.5759 | 155.3735 | 126.9212 | 115.5824 | 102.0564 | 101.0284 | 121.4298 | 164.5408 | 206.8363 | 209.9591 | 153.3157 | 125.0944 | 171.8573 | 151.5626 | 102.0765 |  |  |  |  | 134.5798 | 122.8346 | 217.6186 | 215.9907 |  |  | 136.8223 | 133.1464 | 182.7409 | 227.6169 | 99.3135 | 80.5886 | 99.4216 | 123.0175 | 153.6129 |  |  |  | 228.188 | 135.8495 | 165.6451 | [5 empty] | 139.7965 | 170.0053 | 204.6936 | 204.9821 | 78.4736 | 98.88 | 99.556 | 115.0514 | 112.5148 | 136.2788 | 78.8931 | 99.0592 | 107.6699 | 135.5788 | 168.1425 |  | 175.9917 | 219.8172 | 221.4994 | 98.662 | 125.3685 | 168.5971 | 223.514 | 227.2905 | [7 empty] | 101.2533 | 136.5723 | 184.4479 | 227.5408 | 224.3754 | 115.4542 | 117.338 | 203.965 | 135.3414 | 208.5391 | 135.8972 | 39.0471 | 36.744 | 124.3248 | 118.5827 | 35.0566 | 39.3415 | 38.994 | 42.9834 | 38.7626 | 39.6677 | 119.0299 | 141.7043 |  |  | 140.8014 | 185.8724 | 216.2649 | 205.6695 | 141.6763 | 87.2635 | [7 empty] | 99.6376 | 102.8791 | 134.1175 | 179.1116 | 222.415 | 217.6174 | 142.0053 | 129.0454 | 170.7824 | 188.2064 | [5 empty] | 127.2421 | 132.5497 | 222.2982 | 229.7827 |  |  | 101.5888 | 127.5658 | 177.5688 | 230.5951 | 159.003 | 87.18 | 103.0673 | 129.9657 | 170.1831 |  |  |  | 232.5333 | 111.0044 | 166.0669 | [5 empty] | 128.4869 | 173.8154 | 215.6367 | 218.4642 | 67.6364 | 86.5217 | 100.2853 | 123.7215 | 120.0797 | 146.4757 | 73.0665 | 88.5123 | 100.0533 | 125.7305 | 165.4321 |  | 184.1839 | 225.627 | 224.3905 | 113.0933 | 141.2812 | 183.7952 | 227.3702 | 223.9439 | [7 empty] | 108.5369 | 143.7012 | 189.1198 | 229.7582 |  | 118.0767 | 119.4067 | 118.5562 | 225.7353 | 151.3785 | 100.3212 |  | 22.3992 | 23.071 | 18.7817 | 19.3841 | 39.2686 | 105.1233 | 90.5959 | 118.4491 | 116.6148 | 119.0946 | 86.2513 | 98.6923 | 148.5316 | 204.3054 | 204.3055 | 151.2166 | -0.0047 | -0.0522 | 0.0092 | 0.0469 | -0.0103 | 0.0014 | -0.0483 | -0.0804 | -0.0635 | -283.9907 | 0.057 | -319.7621 | 0.0385 | -312.5186 | -0.0292 | -270.3007 | 0.0344 | -204.9529 | -0.8587 | -246.3609 | -0.8546 |  |  | 117.8738 | 204.3055 | 82.0005
2017-12-19 14:03 | 7683.461 |  |  | 41.8142 | -12.3106 | 35.5088 | 32.0467 | 11.8287 | 0.6566 | -7.9784 | 22.8178 |  |  | -140.1267 | -17.0222 | 38.6604 | 43.5299 | 34.8314 | 12.87 | 49.8048 | 49.3108 | 9.5772 |  | 198.1279 | 117.9244 | 158.1497 | 205.4294 | 214.8919 | 169.0281 | 85.5812 |  |  | 158.2947 | 130.5747 | 155.368 | 126.9132 | 115.5822 | 102.066 | 101.0299 | 121.4309 | 164.5379 | 206.8156 | 209.9384 | 153.3139 | 125.097 | 171.8524 | 151.5577 | 102.0439 |  |  |  |  | 134.5843 | 122.8404 | 217.6049 | 215.9657 |  |  | 136.8252 | 133.1485 | 182.7285 | 227.5943 | 99.3087 | 80.5899 | 99.4301 | 123.0175 | 153.6077 |  |  |  | 228.1567 | 135.845 | 165.632 | [5 empty] | 139.7958 | 169.9922 | 204.6734 | 204.9581 | 78.4743 | 98.8976 | 99.5626 | 115.0675 | 112.5214 | 136.282 | 78.8984 | 99.0627 | 107.6744 | 135.5764 | 168.1313 |  | 175.9888 | 219.8028 | 221.4701 | 98.6645 | 125.3625 | 168.5966 | 223.4965 | 227.2606 | [7 empty] | 101.2689 | 136.5725 | 184.4383 | 227.5192 | 224.3546 | 115.4363 | 117.3247 | 203.9391 | 135.3233 | 208.5196 | 135.8896 | 39.1101 | 36.6001 | 124.305 | 118.5691 | 35.2439 | 38.6952 | 38.7663 | 43.0768 | 38.812 | 39.6597 | 119.0107 | 141.683 |  |  | 140.8012 | 185.8614 | 216.2439 | 205.647 | 141.6796 | 87.269 | [7 empty] | 99.6417 | 102.8819 | 134.1222 | 179.1139 | 222.3937 | 217.5865 | 142.0067 | 129.0518 | 170.7739 | 188.1945 | [5 empty] | 127.2521 | 132.5555 | 222.2803 | 229.7463 |  |  | 101.5838 | 127.5602 | 177.5494 | 230.5608 | 158.9919 | 87.1713 | 103.0646 | 129.976 | 170.1621 |  |  |  | 232.4965 | 110.988 | 166.0481 | [5 empty] | 128.4821 | 173.8055 | 215.6076 | 218.43 | 67.6279 | 86.5226 | 100.2825 | 123.7153 | 120.0742 | 146.4769 | 73.0644 | 88.5109 | 100.0568 | 125.7316 | 165.4364 |  | 184.1798 | 225.6036 | 224.3596 | 113.0887 | 141.2771 | 183.7866 | 227.3392 | 223.9183 | [7 empty] | 108.5436 | 143.6962 | 189.1066 | 229.7372 |  | 118.0586 | 119.3918 | 118.5395 | 225.713 | 151.3575 | 100.295 |  | 22.3969 | 23.0761 | 18.7813 | 19.379 | 39.2707 | 105.2753 | 90.5971 | 118.4307 | 116.6022 | 119.0759 | 86.2596 | 98.6772 | 148.5673 | 204.3047 | 204.2989 | 151.1779 | -0.0047 | -0.0525 | 0.0094 | 0.047 | -0.0104 | 0.0013 | -0.0537 | -0.0856 | -0.0518 | -283.9599 | 0.0221 | -319.7406 | 0.0426 | -312.5155 | -0.0005 | -270.3222 | 0.0303 | -204.9067 | -0.8711 | -246.3148 | -0.8587 |  |  | 117.8575 | 204.3018 | 82.0545
2017-12-19 14:03 | 7684.461 |  |  | 41.7156 | -12.1861 | 35.5201 | 31.9622 | 11.8127 | 0.6485 | -7.972 | 22.8786 |  |  | -140.1146 | -16.9851 | 38.76 | 43.5103 | 34.9263 | 12.8501 | 49.8459 | 49.2482 | 9.7914 |  | 198.1072 | 117.9312 | 158.1481 | 205.4111 | 214.8635 | 169.0204 | 85.5862 |  |  | 158.2841 | 130.5713 | 155.3616 | 126.9017 | 115.5836 | 102.0706 | 101.0277 | 121.4369 | 164.5329 | 206.7984 | 209.9105 | 153.3138 | 125.1014 | 171.8523 | 151.5503 | 102.0008 |  |  |  |  | 134.5881 | 122.8439 | 217.5786 | 215.9429 |  |  | 136.8166 | 133.1451 | 182.7178 | 227.5674 | 99.3 | 80.598 | 99.4342 | 123.0225 | 153.5959 |  |  |  | 228.1244 | 135.8304 | 165.6234 | [5 empty] | 139.7956 | 169.9875 | 204.6589 | 204.9374 | 78.4735 | 98.9158 | 99.5713 | 115.0853 | 112.5237 | 136.2775 | 78.9041 | 99.0655 | 107.6661 | 135.5719 | 168.1212 |  | 175.9821 | 219.7787 | 221.4445 | 98.6685 | 125.3676 | 168.5888 | 223.478 | 227.234 | [7 empty] | 101.2756 | 136.5795 | 184.4209 | 227.4954 | 224.3262 | 115.4288 | 117.3067 | 203.9221 | 135.314 | 208.5073 | 135.8849 | 39.21 | 37.1366 | 124.2861 | 118.5498 | 35.1296 | 38.6341 | 38.7422 | 43.094 | 38.6866 | 39.7669 | 118.9958 | 141.6615 |  |  | 140.7954 | 185.8484 | 216.202 | 205.615 | 141.669 | 87.2715 | [7 empty] | 99.6475 | 102.8808 | 134.1257 | 179.1001 | 222.3605 | 217.5589 | 142.0035 | 129.0568 | 170.7656 | 188.1732 | [5 empty] | 127.2453 | 132.5525 | 222.2513 | 229.7104 |  |  | 101.5839 | 127.564 | 177.5432 | 230.5312 | 158.984 | 87.1755 | 103.0688 | 129.9791 | 170.1495 |  |  |  | 232.4707 | 111.0016 | 166.0346 | [5 empty] | 128.4842 | 173.7951 | 215.5899 | 218.402 | 67.6297 | 86.5241 | 100.2855 | 123.7126 | 120.0628 | 146.4678 | 73.0632 | 88.4989 | 100.0578 | 125.7483 | 165.4276 |  | 184.1737 | 225.5825 | 224.3304 | 113.0879 | 141.2744 | 183.7811 | 227.3171 | 223.8903 | [7 empty] | 108.5413 | 143.6933 | 189.1062 | 229.7218 |  | 118.0393 | 119.372 | 118.5183 | 225.6818 | 151.3393 | 100.2684 |  | 22.391 | 23.0745 | 18.7798 | 19.3707 | 39.27 | 105.3989 | 90.5883 | 118.4178 | 116.5808 | 119.0691 | 86.2633 | 98.6904 | 148.5715 | 204.3031 | 204.2569 | 151.1872 | -0.0047 | -0.0528 | 0.0092 | 0.0469 | -0.0104 | 0.0015 | -0.0352 | -0.0841 | -0.0392 | -283.9722 | 0.0283 | -319.7067 | 0.0447 | -312.537 | 0.0077 | -270.3776 | 0.0611 | -204.919 | -0.869 | -246.3302 | -0.8567 |  |  | 117.8416 | 204.28 | 82.1283
2017-12-19 14:03 | 7685.4611 |  |  | 41.7738 | -12.1296 | 35.5364 | 32.1022 | 11.8528 | 0.6253 | -7.9281 | 22.9093 |  |  | -140.0618 | -16.8189 | 38.7897 | 43.5551 | 34.878 | 12.8735 | 49.7988 | 49.167 | 10.6002 |  | 198.087 | 117.9281 | 158.1477 | 205.3891 | 214.8336 | 169.0095 | 85.5842 |  |  | 158.2661 | 130.5651 | 155.3483 | 126.887 | 115.5765 | 102.067 | 101.0241 | 121.444 | 164.5307 | 206.7773 | 209.8877 | 153.3074 | 125.1075 | 171.8542 | 151.545 | 101.9661 |  |  |  |  | 134.5824 | 122.8395 | 217.5616 | 215.917 |  |  | 136.8172 | 133.1507 | 182.7081 | 227.5357 | 99.3035 | 80.6068 | 99.4361 | 123.0301 | 153.5977 |  |  |  | 228.0946 | 135.8316 | 165.6225 | [5 empty] | 139.791 | 169.9899 | 204.6462 | 204.9183 | 78.4759 | 98.9345 | 99.5741 | 115.0936 | 112.5226 | 136.2794 | 78.9042 | 99.0732 | 107.6681 | 135.5646 | 168.1172 |  | 175.9725 | 219.7655 | 221.4197 | 98.6783 | 125.3724 | 168.5804 | 223.4566 | 227.2067 | [7 empty] | 101.2739 | 136.5775 | 184.4101 | 227.4611 | 224.2884 | 115.4161 | 117.294 | 203.903 | 135.3017 | 208.4826 | 135.8739 | 39.4688 | 38.0708 | 124.272 | 118.5316 | 35.1267 | 38.9553 | 38.9132 | 43.1111 | 38.4763 | 39.8559 | 118.9822 | 141.6466 |  |  | 140.8004 | 185.8378 | 216.1834 | 205.5867 | 141.6718 | 87.2787 | [7 empty] | 99.6554 | 102.8812 | 134.1277 | 179.0838 | 222.3329 | 217.5307 | 142.0006 | 129.0572 | 170.7643 | 188.1564 | [5 empty] | 127.2324 | 132.5561 | 222.2293 | 229.6858 |  |  | 101.586 | 127.5749 | 177.5472 | 230.5145 | 158.9799 | 87.1905 | 103.0755 | 129.9941 | 170.1393 |  |  |  | 232.441 | 110.9981 | 166.0352 | [5 empty] | 128.4991 | 173.7937 | 215.5703 | 218.3805 | 67.6345 | 86.5318 | 100.2919 | 123.7131 | 120.0605 | 146.4651 | 73.0696 | 88.4985 | 100.0498 | 125.7486 | 165.4112 |  | 184.1662 | 225.5532 | 224.3029 | 113.092 | 141.2757 | 183.7679 | 227.2944 | 223.8626 | [7 empty] | 108.5261 | 143.7054 | 189.101 | 229.7057 |  | 118.0297 | 119.3604 | 118.5035 | 225.654 | 151.33 | 100.2424 |  | 22.3917 | 23.0644 | 18.7832 | 19.3716 | 39.2715 | 105.4889 | 90.5774 | 118.3973 | 116.5637 | 119.0488 | 86.2615 | 98.6939 | 148.5765 | 204.2652 | 204.1842 | 151.1517 | -0.0047 | -0.0521 | 0.0094 | 0.0474 | -0.0101 | 0.0017 | -0.0432 | -0.0839 | -0.0311 | -284.0245 | 0.0324 | -319.6759 | -0.0025 | -312.4939 | -0.0005 | -270.3714 | 0.0652 | -204.9159 | -0.869 | -246.3148 | -0.8895 |  |  | 117.8267 | 204.2247 | 82.2375
2017-12-19 14:03 | 7686.4612 |  |  | 41.773 | -12.2226 | 35.4284 | 32.133 | 11.8521 | 0.6664 | -7.9145 | 22.9617 |  |  | -139.9421 | -16.8139 | 38.7971 | 43.5175 | 34.8686 | 12.8718 | 49.8599 | 49.22 | 10.8911 |  | 198.0687 | 117.9264 | 158.1455 | 205.3755 | 214.8085 | 169.0079 | 85.5912 |  |  | 158.2562 | 130.5552 | 155.3355 | 126.883 | 115.5662 | 102.0708 | 101.0242 | 121.4329 | 164.5197 | 206.7504 | 209.8676 | 153.3003 | 125.1053 | 171.8413 | 151.5401 | 101.9565 |  |  |  |  | 134.5834 | 122.8366 | 217.5457 | 215.8933 |  |  | 136.8197 | 133.1553 | 182.6981 | 227.5088 | 99.3069 | 80.6202 | 99.4343 | 123.0293 | 153.5934 |  |  |  | 228.0662 | 135.8463 | 165.6227 | [5 empty] | 139.7961 | 169.9902 | 204.6379 | 204.8988 | 78.4784 | 98.9516 | 99.5751 | 115.0973 | 112.5234 | 136.2896 | 78.9173 | 99.0748 | 107.6701 | 135.557 | 168.1154 |  | 175.9709 | 219.7466 | 221.3915 | 98.6848 | 125.3694 | 168.579 | 223.4318 | 227.1768 | [7 empty] | 101.287 | 136.5828 | 184.4112 | 227.4316 | 224.26 | 115.4068 | 117.2744 | 203.883 | 135.2863 | 208.4512 | 135.8608 | 39.7582 | 38.7946 | 124.2551 | 118.5126 | 35.5063 | 39.0235 | 38.9338 | 43.2695 | 38.3534 | 39.7697 | 118.9647 | 141.6252 |  |  | 140.8113 | 185.8321 | 216.1687 | 205.5616 | 141.6798 | 87.2918 | [7 empty] | 99.6506 | 102.8846 | 134.1216 | 179.0727 | 222.3035 | 217.4917 | 141.9976 | 129.0526 | 170.7553 | 188.1422 | [5 empty] | 127.2306 | 132.556 | 222.2164 | 229.6602 |  |  | 101.5832 | 127.584 | 177.5484 | 230.497 | 158.9725 | 87.1961 | 103.0861 | 130.0095 | 170.1254 |  |  |  | 232.4111 | 110.9932 | 166.0308 | [5 empty] | 128.5016 | 173.7941 | 215.5481 | 218.3512 | 67.6381 | 86.5409 | 100.2935 | 123.7169 | 120.0646 | 146.4794 | 73.0755 | 88.5039 | 100.0505 | 125.7355 | 165.405 |  | 184.1608 | 225.5242 | 224.2783 | 113.0983 | 141.2777 | 183.7538 | 227.2603 | 223.8273 | [7 empty] | 108.5039 | 143.7074 | 189.0869 | 229.6751 |  | 118.0206 | 119.3497 | 118.4883 | 225.6342 | 151.3241 | 100.214 |  | 22.3885 | 23.0579 | 18.7896 | 19.3809 | 39.2746 | 105.5029 | 90.5699 | 118.3896 | 116.5467 | 119.0359 | 86.2631 | 98.6805 | 148.5445 | 204.1945 | 204.1656 | 151.1135 | -0.0045 | -0.0523 | 0.009 | 0.047 | -0.0105 | 0.0018 | -0.035 | -0.082 | -0.0419 | -284.0245 | 0.057 | -319.7159 | 0.0242 | -312.497 | -0.0128 | -270.3284 | 0.0632 | -204.9221 | -0.8628 | -246.3271 | -0.8587 |  |  | 117.814 | 204.18 | 82.2414
2017-12-19 14:03 | 7687.4612 |  |  | 41.8428 | -12.2071 | 35.4797 | 32.1507 | 11.9063 | 0.746 | -7.8999 | 22.9301 |  |  | -139.8692 | -16.735 | 38.7953 | 43.5578 | 34.8654 | 12.8414 | 49.859 | 49.1292 | 9.7054 |  | 198.0512 | 117.931 | 158.1408 | 205.3589 | 214.7902 | 169.0031 | 85.6064 |  |  | 158.255 | 130.5514 | 155.3274 | 126.8826 | 115.5546 | 102.0754 | 101.0328 | 121.4355 | 164.5186 | 206.7328 | 209.8422 | 153.3017 | 125.1084 | 171.8317 | 151.5401 | 101.9679 |  |  |  |  | 134.5855 | 122.843 | 217.5127 | 215.8625 |  |  | 136.8047 | 133.1409 | 182.6816 | 227.471 | 99.3033 | 80.6228 | 99.4299 | 123.0245 | 153.5791 |  |  |  | 228.0374 | 135.8468 | 165.6108 | [5 empty] | 139.798 | 169.9904 | 204.6267 | 204.8766 | 78.4787 | 98.9709 | 99.5706 | 115.0851 | 112.5277 | 136.2935 | 78.9241 | 99.0637 | 107.6608 | 135.5552 | 168.1045 |  | 175.9725 | 219.7168 | 221.3701 | 98.681 | 125.3742 | 168.5789 | 223.413 | 227.1435 | [7 empty] | 101.311 | 136.5969 | 184.4109 | 227.4094 | 224.2338 | 115.3929 | 117.256 | 203.8679 | 135.2665 | 208.4225 | 135.8394 | 39.7647 | 39.4407 | 124.236 | 118.493 | 35.8711 | 39.004 | 38.8707 | 43.5877 | 38.281 | 39.7328 | 118.9501 | 141.6021 |  |  | 140.804 | 185.8114 | 216.1356 | 205.5361 | 141.6688 | 87.2856 | [7 empty] | 99.6474 | 102.8923 | 134.1196 | 179.0734 | 222.2826 | 217.465 | 141.9957 | 129.0533 | 170.7535 | 188.1221 | [5 empty] | 127.2402 | 132.5579 | 222.1991 | 229.6277 |  |  | 101.5786 | 127.586 | 177.5457 | 230.4773 | 158.9625 | 87.2002 | 103.0943 | 130.0145 | 170.1115 |  |  |  | 232.3839 | 110.9871 | 166.0218 | [5 empty] | 128.4938 | 173.7882 | 215.5224 | 218.324 | 67.635 | 86.5439 | 100.2941 | 123.7182 | 120.0688 | 146.4866 | 73.0827 | 88.5139 | 100.0518 | 125.7347 | 165.4013 |  | 184.157 | 225.509 | 224.2599 | 113.0974 | 141.2774 | 183.7504 | 227.2358 | 223.7955 | [7 empty] | 108.5035 | 143.6978 | 189.083 | 229.6469 |  | 118.0021 | 119.3328 | 118.4724 | 225.6138 | 151.3284 | 100.1896 |  | 22.3819 | 23.0509 | 18.784 | 19.3794 | 39.2733 | 105.4721 | 90.5655 | 118.3664 | 116.5295 | 119.0149 | 86.2543 | 98.6823 | 148.4953 | 204.1825 | 204.1536 | 151.0353 | -0.0046 | -0.0522 | 0.0087 | 0.0466 | -0.0102 | 0.0016 | -0.0439 | -0.0815 | -0.0502 | -284.0307 | 0.055 | -319.7652 | 0.0488 | -312.5216 | -0.0005 | -270.3376 | 0.055 | -204.9098 | -0.8587 | -246.3456 | -0.8485 |  |  | 117.7959 | 204.168 | 82.2953
2017-12-19 14:03 | 7688.4613 |  |  | 41.9642 | -12.0744 | 35.4116 | 31.9817 | 11.8874 | 0.8267 | -7.7243 | 23.0419 |  |  | -139.7046 | -16.4899 | 38.8686 | 43.5585 | 34.8353 | 12.9093 | 49.9403 | 49.3042 | 8.9179 |  | 198.0389 | 117.9336 | 158.1418 | 205.3346 | 214.7639 | 168.9986 | 85.6084 |  |  | 158.2507 | 130.5486 | 155.3158 | 126.874 | 115.5468 | 102.0817 | 101.0401 | 121.4379 | 164.514 | 206.7139 | 209.8152 | 153.2997 | 125.117 | 171.8247 | 151.5384 | 101.9804 |  |  |  |  | 134.5823 | 122.8435 | 217.4855 | 215.8326 |  |  | 136.8038 | 133.1359 | 182.6687 | 227.445 | 99.3079 | 80.6239 | 99.4322 | 123.0283 | 153.5752 |  |  |  | 228.0079 | 135.8417 | 165.6019 | [5 empty] | 139.7969 | 169.9818 | 204.6063 | 204.8496 | 78.4773 | 98.9807 | 99.5726 | 115.0772 | 112.5353 | 136.3003 | 78.9304 | 99.0661 | 107.6588 | 135.5564 | 168.0935 |  | 175.9653 | 219.6963 | 221.3563 | 98.6811 | 125.3835 | 168.5744 | 223.3949 | 227.1173 | [7 empty] | 101.3285 | 136.5917 | 184.401 | 227.3905 | 224.2063 | 115.3801 | 117.2447 | 203.8444 | 135.2499 | 208.3999 | 135.829 | 39.7018 | 40.1076 | 124.2191 | 118.4744 | 36.1982 | 38.9688 | 39.0606 | 43.6954 | 38.1301 | 39.8778 | 118.9335 | 141.5886 |  |  | 140.7969 | 185.7981 | 216.1034 | 205.5143 | 141.6642 | 87.2819 | [7 empty] | 99.6466 | 102.8902 | 134.1163 | 179.0721 | 222.2566 | 217.4356 | 141.9866 | 129.0535 | 170.7492 | 188.0919 | [5 empty] | 127.2395 | 132.5567 | 222.1756 | 229.602 |  |  | 101.5764 | 127.5812 | 177.5396 | 230.4516 | 158.9546 | 87.1998 | 103.0958 | 130.0072 | 170.0968 |  |  |  | 232.3534 | 110.991 | 166.0177 | [5 empty] | 128.4934 | 173.7787 | 215.4977 | 218.2972 | 67.6393 | 86.5406 | 100.2952 | 123.7183 | 120.066 | 146.4897 | 73.0748 | 88.5223 | 100.0565 | 125.7503 | 165.4018 |  | 184.1523 | 225.4912 | 224.238 | 113.097 | 141.2823 | 183.7496 | 227.2168 | 223.772 | [7 empty] | 108.5158 | 143.6945 | 189.0814 | 229.6311 |  | 117.9909 | 119.3219 | 118.4587 | 225.5972 | 151.3379 | 100.1704 |  | 22.3794 | 23.0476 | 18.7833 | 19.3755 | 39.2755 | 105.4976 | 90.565 | 118.3579 | 116.5204 | 119.0037 | 86.2568 | 98.6912 | 148.4819 | 204.2111 | 204.2284 | 151.1442 | -0.0046 | -0.052 | 0.0091 | 0.047 | -0.0109 | 0.001 | -0.0331 | -0.0829 | -0.0468 | -283.9907 | 0.0365 | -319.7067 | 0.0242 | -312.5186 | 0.0139 | -270.3561 | 0.0529 | -204.8636 | -0.8834 | -246.2963 | -0.8752 |  |  | 117.7848 | 204.2197 | 82.5343
2017-12-19 14:03 | 7689.4613 |  |  | 42.012 | -12.0764 | 35.3922 | 32.023 | 11.9314 | 0.8878 | -7.6634 | 23.1418 |  |  | -139.5462 | -16.2099 | 38.9015 | 43.6231 | 34.8587 | 12.9718 | 50.0428 | 49.3573 | 11.5661 |  | 198.0251 | 117.9363 | 158.1468 | 205.3172 | 214.7329 | 168.9853 | 85.6142 |  |  | 158.2434 | 130.5413 | 155.3117 | 126.8729 | 115.5444 | 102.0833 | 101.0412 | 121.4319 | 164.5034 | 206.6925 | 209.7879 | 153.2913 | 125.1196 | 171.8217 | 151.5245 | 101.9809 |  |  |  |  | 134.5806 | 122.8411 | 217.4646 | 215.8078 |  |  | 136.813 | 133.1438 | 182.6598 | 227.4275 | 99.3112 | 80.6315 | 99.4374 | 123.0324 | 153.5774 |  |  |  | 227.9826 | 135.8304 | 165.6028 | [5 empty] | 139.7999 | 169.9838 | 204.5875 | 204.8303 | 78.4787 | 98.9924 | 99.5827 | 115.0888 | 112.5383 | 136.317 | 78.9387 | 99.0802 | 107.6655 | 135.558 | 168.0961 |  | 175.9705 | 219.6833 | 221.3453 | 98.6924 | 125.3895 | 168.581 | 223.3773 | 227.0998 | [7 empty] | 101.3308 | 136.5834 | 184.3876 | 227.3757 | 224.1841 | 115.367 | 117.2325 | 203.8267 | 135.2315 | 208.3802 | 135.8128 | 39.8007 | 40.4724 | 124.2054 | 118.4599 | 36.4842 | 38.8482 | 39.1851 | 43.4869 | 37.9727 | 39.9307 | 118.9142 | 141.5723 |  |  | 140.8063 | 185.7979 | 216.082 | 205.4908 | 141.6689 | 87.3002 | [7 empty] | 99.6478 | 102.8905 | 134.1193 | 179.0579 | 222.231 | 217.4048 | 141.98 | 129.056 | 170.7429 | 188.0835 | [5 empty] | 127.2368 | 132.5544 | 222.1416 | 229.5663 |  |  | 101.5754 | 127.5748 | 177.5259 | 230.4162 | 158.943 | 87.1885 | 103.0858 | 129.9908 | 170.0813 |  |  |  | 232.3176 | 111.0012 | 166.0092 | [5 empty] | 128.4892 | 173.7667 | 215.4815 | 218.2705 | 67.6468 | 86.5381 | 100.293 | 123.7161 | 120.0543 | 146.4908 | 73.0681 | 88.5263 | 100.0587 | 125.7684 | 165.3951 |  | 184.1491 | 225.4669 | 224.2107 | 113.1005 | 141.2786 | 183.7467 | 227.19 | 223.751 | [7 empty] | 108.5106 | 143.6894 | 189.0723 | 229.6071 |  | 117.9772 | 119.3007 | 118.4444 | 225.5703 | 151.3313 | 100.1424 |  | 22.3707 | 23.0413 | 18.787 | 19.3749 | 39.276 | 105.5567 | 90.5588 | 118.3471 | 116.5064 | 118.9858 | 86.2569 | 98.691 | 148.3562 | 204.0615 | 204.0959 | 150.99 | -0.0051 | -0.0524 | 0.0096 | 0.0467 | -0.0103 | 0.0014 | -0.0354 | -0.0828 | -0.0477 | -284.0368 | 0.0344 | -319.7159 | 0.018 | -312.4878 | -0.0066 | -270.3591 | 0.0488 | -204.8667 | -0.869 | -246.324 | -0.8731 |  |  | 117.7701 | 204.0787 | 82.7863
2017-12-19 14:03 | 7690.4614 |  |  | 42.0849 | -12.0701 | 35.2922 | 32.0229 | 11.868 | 0.8763 | -7.7179 | 23.1135 |  |  | -139.3838 | -16.1598 | 38.9207 | 43.6723 | 34.899 | 12.9884 | 50.0236 | 49.3382 | 9.6886 |  | 198.005 | 117.9356 | 158.1427 | 205.2997 | 214.7061 | 168.9715 | 85.6217 |  |  | 158.2291 | 130.5341 | 155.3052 | 126.8684 | 115.5384 | 102.0743 | 101.0422 | 121.4339 | 164.4951 | 206.6688 | 209.7631 | 153.2809 | 125.1148 | 171.8229 | 151.5189 | 101.976 |  |  |  |  | 134.5793 | 122.8442 | 217.4471 | 215.784 |  |  | 136.8088 | 133.1493 | 182.6493 | 227.398 | 99.3101 | 80.6343 | 99.4389 | 123.0361 | 153.5697 |  |  |  | 227.9575 | 135.831 | 165.5976 | [5 empty] | 139.8023 | 169.9788 | 204.5715 | 204.809 | 78.4749 | 99.0001 | 99.5855 | 115.102 | 112.5373 | 136.322 | 78.9399 | 99.0784 | 107.6716 | 135.5586 | 168.0893 |  | 175.971 | 219.6668 | 221.3144 | 98.6981 | 125.3923 | 168.5853 | 223.3559 | 227.0773 | [7 empty] | 101.3392 | 136.5904 | 184.3823 | 227.3576 | 224.1586 | 115.3504 | 117.2183 | 203.8076 | 135.2119 | 208.3456 | 135.7944 | 39.9789 | 40.5844 | 124.1837 | 118.4448 | 36.6437 | 38.9806 | 39.2135 | 43.1095 | 37.8514 | 39.8915 | 118.8966 | 141.5496 |  |  | 140.8128 | 185.7852 | 216.0578 | 205.4665 | 141.6664 | 87.3143 | [7 empty] | 99.6458 | 102.8983 | 134.1243 | 179.0403 | 222.2015 | 217.3744 | 141.9753 | 129.0549 | 170.7437 | 188.0778 | [5 empty] | 127.237 | 132.5567 | 222.1112 | 229.5258 |  |  | 101.575 | 127.5716 | 177.5201 | 230.3855 | 158.9352 | 87.1841 | 103.0791 | 129.9886 | 170.0727 |  |  |  | 232.2807 | 110.992 | 165.9893 | [5 empty] | 128.4778 | 173.7581 | 215.4562 | 218.2406 | 67.6493 | 86.54 | 100.2951 | 123.715 | 120.0498 | 146.4915 | 73.0714 | 88.523 | 100.0474 | 125.7617 | 165.3844 |  | 184.1432 | 225.4447 | 224.1849 | 113.1005 | 141.275 | 183.7391 | 227.1598 | 223.7228 | [7 empty] | 108.5093 | 143.6876 | 189.0578 | 229.5771 |  | 117.9528 | 119.2798 | 118.4309 | 225.5417 | 151.3193 | 100.1174 |  | 22.3589 | 23.0263 | 18.7879 | 19.3712 | 39.276 | 105.5397 | 90.5465 | 118.342 | 116.4958 | 118.9746 | 86.2757 | 98.6878 | 148.2513 | 203.9253 | 203.977 | 150.914 | -0.005 | -0.0524 | 0.0095 | 0.0466 | -0.0105 | 0.0011 | -0.0409 | -0.0853 | -0.0472 | -284.0214 | 0.0508 | -319.7467 | 0.0221 | -312.5001 | -0.0066 | -270.3561 | 0.0262 | -204.8882 | -0.8649 | -246.3271 | -0.8752 |  |  | 117.7556 | 203.9511 | 82.7545
2017-12-19 14:03 | 7691.4615 |  |  | 42.1002 | -12.0954 | 35.2998 | 32.189 | 11.9186 | 0.8105 | -7.7133 | 23.1341 |  |  | -139.3579 | -16.3234 | 38.9469 | 43.676 | 34.8725 | 12.9372 | 50.1272 | 49.3904 | 12.7005 |  | 197.9818 | 117.9377 | 158.1325 | 205.2777 | 214.6743 | 168.9638 | 85.6279 |  |  | 158.2144 | 130.5288 | 155.2882 | 126.8543 | 115.5314 | 102.055 | 101.0398 | 121.4334 | 164.4821 | 206.637 | 209.7358 | 153.2715 | 125.1186 | 171.8175 | 151.5143 | 101.9535 |  |  |  |  | 134.5717 | 122.8414 | 217.4323 | 215.7622 |  |  | 136.808 | 133.1527 | 182.647 | 227.3721 | 99.3164 | 80.6386 | 99.4411 | 123.0378 | 153.5635 |  |  |  | 227.9318 | 135.8523 | 165.5841 | [5 empty] | 139.8056 | 169.9733 | 204.5588 | 204.7904 | 78.4749 | 99.0078 | 99.5858 | 115.1112 | 112.5413 | 136.3155 | 78.9399 | 99.0573 | 107.6672 | 135.5623 | 168.0728 |  | 175.96 | 219.6463 | 221.2766 | 98.697 | 125.3959 | 168.576 | 223.3263 | 227.0501 | [7 empty] | 101.3497 | 136.59 | 184.3741 | 227.3321 | 224.1257 | 115.3433 | 117.213 | 203.7947 | 135.2028 | 208.3247 | 135.7883 | 40.2567 | 40.3259 | 124.165 | 118.4255 | 36.7474 | 39.2528 | 39.2648 | 42.6962 | 37.8773 | 39.8204 | 118.8805 | 141.5291 |  |  | 140.8132 | 185.766 | 216.0285 | 205.4379 | 141.6633 | 87.3143 | [7 empty] | 99.6373 | 102.9093 | 134.1256 | 179.0345 | 222.1731 | 217.3458 | 141.9676 | 129.0565 | 170.7365 | 188.0587 | [5 empty] | 127.2393 | 132.5617 | 222.0928 | 229.4991 |  |  | 101.5709 | 127.5782 | 177.5205 | 230.3635 | 158.9264 | 87.1874 | 103.0826 | 129.9917 | 170.0622 |  |  |  | 232.2447 | 110.9833 | 165.9802 | [5 empty] | 128.4746 | 173.7551 | 215.4277 | 218.2072 | 67.6507 | 86.5417 | 100.3042 | 123.7156 | 120.048 | 146.4894 | 73.0762 | 88.5229 | 100.0492 | 125.7446 | 165.3771 |  | 184.1357 | 225.4263 | 224.1605 | 113.095 | 141.2777 | 183.7266 | 227.1374 | 223.6856 | [7 empty] | 108.5236 | 143.6873 | 189.0474 | 229.5554 |  | 117.9381 | 119.2694 | 118.4124 | 225.5198 | 151.3073 | 100.0944 |  | 22.3565 | 23.0128 | 18.783 | 19.3687 | 39.2795 | 105.4526 | 90.5372 | 118.3248 | 116.4813 | 118.9591 | 86.2621 | 98.6883 | 148.1876 | 203.9302 | 203.8604 | 150.8963 | -0.0045 | -0.0523 | 0.0094 | 0.0474 | -0.0105 | 0.0012 | -0.0332 | -0.0815 | -0.0503 | -284.043 | 0.0447 | -319.7067 | 0.0098 | -312.4662 | -0.0128 | -270.3376 | 0.0365 | -204.8544 | -0.8711 | -246.2871 | -0.8793 |  |  | 117.7427 | 203.8953 | 82.7831
2017-12-19 14:03 | 7692.4615 |  |  | 42.1242 | -12.1317 | 35.2688 | 32.0835 | 11.8357 | 0.8199 | -7.6952 | 23.1529 |  |  | -139.3541 | -16.2865 | 38.9124 | 43.6495 | 34.9369 | 12.9184 | 50.0977 | 49.3299 | 9.7153 |  | 197.9634 | 117.9386 | 158.1292 | 205.258 | 214.6516 | 168.9534 | 85.6357 |  |  | 158.2033 | 130.5226 | 155.2775 | 126.8428 | 115.5272 | 102.0553 | 101.0392 | 121.4283 | 164.4726 | 206.618 | 209.7007 | 153.2687 | 125.1186 | 171.8076 | 151.5067 | 101.927 |  |  |  |  | 134.5651 | 122.8358 | 217.4151 | 215.7347 |  |  | 136.806 | 133.1535 | 182.6385 | 227.3488 | 99.312 | 80.649 | 99.4414 | 123.0337 | 153.5621 |  |  |  | 227.9014 | 135.8599 | 165.5718 | [5 empty] | 139.8019 | 169.9725 | 204.5435 | 204.7701 | 78.4738 | 99.0146 | 99.5828 | 115.1132 | 112.5433 | 136.3217 | 78.9453 | 99.0584 | 107.6648 | 135.5591 | 168.0706 |  | 175.952 | 219.6248 | 221.2625 | 98.6997 | 125.3984 | 168.5737 | 223.303 | 227.0181 | [7 empty] | 101.3623 | 136.5897 | 184.3729 | 227.3057 | 224.094 | 115.332 | 117.2003 | 203.7855 | 135.1917 | 208.3123 | 135.7734 | 40.3834 | 40.0529 | 124.1439 | 118.4062 | 37.0466 | 39.5489 | 39.1672 | 42.3423 | 37.8973 | 39.513 | 118.8668 | 141.5051 |  |  | 140.8093 | 185.7595 | 215.9969 | 205.4031 | 141.658 | 87.3147 | [7 empty] | 99.6411 | 102.9073 | 134.1189 | 179.0327 | 222.1525 | 217.3148 | 141.9601 | 129.0569 | 170.7255 | 188.0398 | [5 empty] | 127.2419 | 132.5668 | 222.0705 | 229.4681 |  |  | 101.573 | 127.586 | 177.5092 | 230.3421 | 158.9151 | 87.194 | 103.0871 | 129.9797 | 170.0513 |  |  |  | 232.2189 | 110.9859 | 165.9798 | [5 empty] | 128.4785 | 173.7554 | 215.4092 | 218.1827 | 67.6567 | 86.5478 | 100.3067 | 123.7221 | 120.0506 | 146.4849 | 73.0769 | 88.5294 | 100.052 | 125.7489 | 165.3711 |  | 184.1373 | 225.4096 | 224.1326 | 113.1005 | 141.2823 | 183.7206 | 227.1189 | 223.6548 | [7 empty] | 108.5215 | 143.6839 | 189.0409 | 229.5362 |  | 117.9206 | 119.2541 | 118.3945 | 225.4861 | 151.2811 | 100.0618 |  | 22.3541 | 23.0027 | 18.7769 | 19.36 | 39.2835 | 105.3962 | 90.5283 | 118.3062 | 116.4579 | 118.9376 | 86.2599 | 98.685 | 148.1817 | 203.8484 | 203.848 | 150.8554 | -0.0048 | -0.0521 | 0.0094 | 0.0468 | -0.0103 | 0.0018 | -0.0379 | -0.0801 | -0.0618 | -283.966 | 0.0283 | -319.7036 | 0.0262 | -312.4878 | -0.0107 | -270.3222 | 0.0139 | -204.8205 | -0.869 | -246.324 | -0.8793 |  |  | 117.7254 | 203.8482 | 82.7057
2017-12-19 14:03 | 7693.4616 |  |  | 42.1135 | -12.0604 | 35.4024 | 32.1901 | 11.8545 | 0.8294 | -7.6328 | 23.1507 |  |  | -139.2905 | -16.2568 | 38.8729 | 43.7524 | 34.9658 | 12.8605 | 50.1406 | 49.3797 | 10.5882 |  | 197.9412 | 117.9365 | 158.1222 | 205.2362 | 214.621 | 168.9438 | 85.6343 |  |  | 158.1837 | 130.5044 | 155.268 | 126.8361 | 115.5194 | 102.0651 | 101.0401 | 121.4297 | 164.4634 | 206.5997 | 209.6721 | 153.2616 | 125.1111 | 171.7987 | 151.5 | 101.8983 |  |  |  |  | 134.5608 | 122.8313 | 217.3884 | 215.6994 |  |  | 136.8013 | 133.1542 | 182.6268 | 227.3183 | 99.3059 | 80.6511 | 99.4431 | 123.0305 | 153.5519 |  |  |  | 227.8682 | 135.8367 | 165.561 | [5 empty] | 139.7993 | 169.9659 | 204.5293 | 204.7469 | 78.4665 | 99.0194 | 99.5825 | 115.1134 | 112.5384 | 136.3282 | 78.9534 | 99.0631 | 107.6656 | 135.5475 | 168.0595 |  | 175.9503 | 219.5994 | 221.2411 | 98.699 | 125.3931 | 168.5693 | 223.2845 | 226.9871 | [7 empty] | 101.363 | 136.587 | 184.3648 | 227.2747 | 224.0606 | 115.3187 | 117.1793 | 203.7607 | 135.1818 | 208.2883 | 135.7617 | 40.3024 | 40.0153 | 124.1263 | 118.3945 | 37.59 | 39.2781 | 38.9497 | 42.0298 | 37.7524 | 39.1605 | 118.8599 | 141.4949 |  |  | 140.8066 | 185.7569 | 215.9775 | 205.3777 | 141.6543 | 87.3176 | [7 empty] | 99.652 | 102.9039 | 134.1134 | 179.0229 | 222.1264 | 217.2912 | 141.9665 | 129.0594 | 170.7186 | 188.0224 | [5 empty] | 127.2444 | 132.565 | 222.0428 | 229.438 |  |  | 101.5764 | 127.5926 | 177.5105 | 230.3187 | 158.9084 | 87.1933 | 103.0856 | 129.9698 | 170.0456 |  |  |  | 232.1936 | 110.9906 | 165.9725 | [5 empty] | 128.4893 | 173.7508 | 215.3942 | 218.1686 | 67.664 | 86.5518 | 100.3041 | 123.7258 | 120.0505 | 146.4941 | 73.0769 | 88.5262 | 100.0429 | 125.7568 | 165.3607 |  | 184.1356 | 225.387 | 224.0992 | 113.0967 | 141.2785 | 183.7113 | 227.0894 | 223.6243 | [7 empty] | 108.5227 | 143.6854 | 189.0378 | 229.5142 |  | 117.9057 | 119.2447 | 118.3832 | 225.4663 | 151.2679 | 100.0381 |  | 22.3523 | 22.9952 | 18.7824 | 19.3549 | 39.2891 | 105.4227 | 90.529 | 118.2931 | 116.4483 | 118.9341 | 86.2675 | 98.6997 | 148.1543 | 203.8202 | 203.8429 | 150.9265 | -0.0043 | -0.0521 | 0.0085 | 0.0468 | -0.01 | 0.0013 | -0.0452 | -0.0799 | -0.0587 | -284.0214 | 0.0324 | -319.6883 | 0.0262 | -312.5401 | 0.0016 | -270.3622 | 0.0467 | -204.8421 | -0.8793 | -246.2779 | -0.869 |  |  | 117.7134 | 203.8315 | 82.8608
2017-12-19 14:03 | 7694.4616 |  |  | 42.1518 | -12.0751 | 35.489 | 32.2375 | 11.9308 | 0.8287 | -7.7238 | 23.1455 |  |  | -139.1456 | -16.3099 | 38.951 | 43.6818 | 35.0052 | 12.8848 | 50.1218 | 49.4819 | 10.3187 |  | 197.9168 | 117.9392 | 158.1104 | 205.2077 | 214.5899 | 168.9306 | 85.6369 |  |  | 158.1686 | 130.4889 | 155.2488 | 126.8249 | 115.5066 | 102.066 | 101.0378 | 121.4355 | 164.4618 | 206.5752 | 209.6504 | 153.2549 | 125.1213 | 171.7971 | 151.4926 | 101.8594 |  |  |  |  | 134.5612 | 122.831 | 217.3615 | 215.6762 |  |  | 136.8062 | 133.1615 | 182.6217 | 227.2909 | 99.3024 | 80.653 | 99.4487 | 123.0377 | 153.5499 |  |  |  | 227.8383 | 135.8284 | 165.5563 | [5 empty] | 139.8003 | 169.9683 | 204.5139 | 204.729 | 78.4652 | 99.0294 | 99.5838 | 115.1197 | 112.5417 | 136.3271 | 78.9534 | 99.0658 | 107.6585 | 135.5433 | 168.0462 |  | 175.9527 | 219.5806 | 221.2131 | 98.711 | 125.3918 | 168.5654 | 223.2638 | 226.955 | [7 empty] | 101.364 | 136.5892 | 184.3492 | 227.2515 | 224.0346 | 115.3038 | 117.1723 | 203.7371 | 135.1759 | 208.2684 | 135.7613 | 40.206 | 40.0963 | 124.1157 | 118.3789 | 38.1178 | 38.3452 | 38.7241 | 41.7485 | 37.494 | 38.6616 | 118.8505 | 141.4836 |  |  | 140.806 | 185.7464 | 215.9571 | 205.3475 | 141.642 | 87.3212 | [7 empty] | 99.6469 | 102.9054 | 134.1144 | 179.012 | 222.0981 | 217.2648 | 141.9712 | 129.0633 | 170.7155 | 188.0013 | [5 empty] | 127.2463 | 132.5619 | 222.0238 | 229.4144 |  |  | 101.5798 | 127.5984 | 177.5176 | 230.2972 | 158.9023 | 87.2041 | 103.0827 | 129.9697 | 170.042 |  |  |  | 232.1664 | 110.9978 | 165.9687 | [5 empty] | 128.4975 | 173.7421 | 215.378 | 218.1465 | 67.6625 | 86.5588 | 100.3106 | 123.7235 | 120.0332 | 146.495 | 73.0661 | 88.5199 | 100.0373 | 125.7573 | 165.3413 |  | 184.1266 | 225.3679 | 224.0655 | 113.0975 | 141.2681 | 183.7007 | 227.0682 | 223.5941 | [7 empty] | 108.5119 | 143.6866 | 189.0292 | 229.4859 |  | 117.905 | 119.2381 | 118.3737 | 225.4644 | 151.2675 | 100.0228 |  | 22.3563 | 22.9967 | 18.7919 | 19.3614 | 39.2955 | 105.5135 | 90.5335 | 118.2768 | 116.4285 | 118.9174 | 86.2453 | 98.7025 | 148.2187 | 203.8292 | 203.8229 | 150.8754 | -0.0044 | -0.0521 | 0.0089 | 0.0465 | -0.0104 | 0.0019 | -0.0464 | -0.0817 | -0.0642 | -284.043 | 0.0467 | -319.7098 | 0.0221 | -312.5001 | 0.0098 | -270.4114 | 0.0652 | -204.8729 | -0.867 | -246.2994 | -0.8711 |  |  | 117.702 | 203.8261 | 82.9166
2017-12-19 14:03 | 7695.4617 |  |  | 42.1816 | -11.988 | 35.4611 | 32.2284 | 11.9392 | 0.829 | -7.6317 | 23.1613 |  |  | -139.2288 | -16.1884 | 39.015 | 43.7233 | 35.0803 | 12.9138 | 50.0853 | 49.4466 | 9.2343 |  | 197.9026 | 117.9417 | 158.111 | 205.186 | 214.5662 | 168.925 | 85.6483 |  |  | 158.1594 | 130.4832 | 155.2352 | 126.815 | 115.5027 | 102.0619 | 101.0506 | 121.4323 | 164.4566 | 206.5519 | 209.6196 | 153.2531 | 125.1258 | 171.7928 | 151.4821 | 101.8279 |  |  |  |  | 134.5634 | 122.8367 | 217.3393 | 215.6533 |  |  | 136.8076 | 133.1605 | 182.6122 | 227.2679 | 99.2941 | 80.6567 | 99.4492 | 123.0416 | 153.5433 |  |  |  | 227.8082 | 135.8374 | 165.552 | [5 empty] | 139.8011 | 169.9629 | 204.4874 | 204.7049 | 78.4669 | 99.0372 | 99.587 | 115.1253 | 112.5564 | 136.3255 | 78.9515 | 99.0728 | 107.6552 | 135.5448 | 168.0467 |  | 175.9481 | 219.5642 | 221.1845 | 98.7231 | 125.3978 | 168.5656 | 223.2424 | 226.9203 | [7 empty] | 101.3789 | 136.589 | 184.3354 | 227.2337 | 224.018 | 115.2885 | 117.1645 | 203.7192 | 135.1589 | 208.2516 | 135.7593 | 40.1824 | 40.1499 | 124.1003 | 118.3592 | 38.2981 | 37.3619 | 38.5293 | 41.5093 | 37.2152 | 38.0828 | 118.8347 | 141.4623 |  |  | 140.8047 | 185.7339 | 215.9256 | 205.3173 | 141.6386 | 87.3266 | [7 empty] | 99.6409 | 102.9104 | 134.1176 | 179.0066 | 222.066 | 217.2302 | 141.9636 | 129.0645 | 170.7146 | 187.9817 | [5 empty] | 127.2465 | 132.5658 | 222.0061 | 229.3816 |  |  | 101.5828 | 127.5958 | 177.513 | 230.2709 | 158.9023 | 87.2166 | 103.0828 | 129.9668 | 170.0362 |  |  |  | 232.1332 | 110.9867 | 165.963 | [5 empty] | 128.4932 | 173.7362 | 215.3501 | 218.1174 | 67.6699 | 86.5675 | 100.3218 | 123.7218 | 120.0322 | 146.4929 | 73.0646 | 88.513 | 100.0515 | 125.7587 | 165.3373 |  | 184.1268 | 225.3573 | 224.0398 | 113.11 | 141.2701 | 183.696 | 227.0456 | 223.5701 | [7 empty] | 108.4913 | 143.6813 | 189.012 | 229.4596 |  | 117.8942 | 119.2196 | 118.3595 | 225.4523 | 151.2583 | 99.9971 |  | 22.3572 | 22.9942 | 18.7959 | 19.369 | 39.2985 | 105.5558 | 90.5311 | 118.259 | 116.4045 | 118.893 | 86.2587 | 98.6912 | 148.1962 | 203.7448 | 203.7964 | 150.8181 | -0.0044 | -0.052 | 0.0086 | 0.0458 | -0.0105 | 0.0018 | -0.0376 | -0.0821 | -0.0551 | -284.0368 | 0.0611 | -319.7406 | 0.0221 | -312.497 | -0.0005 | -270.3499 | 0.0611 | -204.8575 | -0.8546 | -246.3394 | -0.8711 |  |  | 117.6853 | 203.7706 | 83.0352
2017-12-19 14:03 | 7696.4618 |  |  | 42.1325 | -11.9259 | 35.5592 | 32.2333 | 12.0158 | 0.9111 | -7.6745 | 23.178 |  |  | -139.2238 | -16.1724 | 39.0165 | 43.7361 | 35.0266 | 12.8322 | 50.1269 | 49.4603 | 8.7284 |  | 197.8774 | 117.9394 | 158.1092 | 205.1602 | 214.5289 | 168.9165 | 85.6552 |  |  | 158.1402 | 130.4712 | 155.2221 | 126.8073 | 115.4983 | 102.0527 | 101.0546 | 121.4292 | 164.4476 | 206.5335 | 209.5878 | 153.249 | 125.1218 | 171.7847 | 151.4727 | 101.7868 |  |  |  |  | 134.5631 | 122.841 | 217.3176 | 215.6229 |  |  | 136.7971 | 133.1542 | 182.605 | 227.2432 | 99.2996 | 80.6616 | 99.4481 | 123.0379 | 153.5393 |  |  |  | 227.7813 | 135.85 | 165.5521 | [5 empty] | 139.8026 | 169.9652 | 204.4782 | 204.6898 | 78.4714 | 99.05 | 99.6002 | 115.1379 | 112.5563 | 136.3231 | 78.9524 | 99.0679 | 107.6557 | 135.5444 | 168.0331 |  | 175.9371 | 219.5428 | 221.1468 | 98.7219 | 125.3979 | 168.5647 | 223.2134 | 226.8868 | [7 empty] | 101.3932 | 136.5862 | 184.3237 | 227.2105 | 223.9908 | 115.2722 | 117.1422 | 203.7014 | 135.1346 | 208.2159 | 135.7362 | 40.2263 | 39.9195 | 124.0833 | 118.3508 | 38.0583 | 36.4182 | 38.3296 | 41.2854 | 37.0187 | 37.6246 | 118.8229 | 141.4457 |  |  | 140.8088 | 185.7225 | 215.9035 | 205.2993 | 141.6426 | 87.3286 | [7 empty] | 99.6396 | 102.922 | 134.1239 | 179.0009 | 222.0477 | 217.2103 | 141.96 | 129.0754 | 170.7134 | 187.9768 | [5 empty] | 127.2538 | 132.5751 | 221.979 | 229.3454 |  |  | 101.5809 | 127.5952 | 177.5102 | 230.2475 | 158.8969 | 87.2167 | 103.0868 | 129.9593 | 170.0264 |  |  |  | 232.0955 | 110.973 | 165.9523 | [5 empty] | 128.4883 | 173.7301 | 215.3265 | 218.0899 | 67.6831 | 86.5681 | 100.3206 | 123.7266 | 120.0441 | 146.4963 | 73.0754 | 88.5101 | 100.056 | 125.7617 | 165.3312 |  | 184.1279 | 225.3393 | 224.0129 | 113.106 | 141.2735 | 183.6882 | 227.0148 | 223.5414 | [7 empty] | 108.4996 | 143.6824 | 189.0044 | 229.4446 |  | 117.8716 | 119.199 | 118.3419 | 225.4281 | 151.2487 | 99.9684 |  | 22.3557 | 22.9877 | 18.7929 | 19.3819 | 39.2999 | 105.5218 | 90.5215 | 118.2401 | 116.3991 | 118.8787 | 86.2687 | 98.7071 | 148.2224 | 203.8155 | 203.8844 | 150.8563 | -0.0048 | -0.0524 | 0.0094 | 0.0467 | -0.0105 | 0.0016 | -0.0637 | -0.0837 | -0.0444 | -283.9691 | 0.0488 | -319.7498 | 0.0447 | -312.5247 | -0.019 | -270.3499 | 0.0426 | -204.8082 | -0.8649 | -246.324 | -0.8587 |  |  | 117.6681 | 203.8499 | 83.1043
2017-12-19 14:03 | 7697.4618 |  |  | 42.2241 | -11.824 | 35.5518 | 32.313 | 12.0357 | 0.848 | -7.6901 | 23.145 |  |  | -139.1803 | -16.0416 | 39.0586 | 43.7258 | 35.0874 | 12.8575 | 50.133 | 49.4633 | 9.846 |  | 197.8565 | 117.9437 | 158.0995 | 205.1365 | 214.4973 | 168.9077 | 85.6536 |  |  | 158.1254 | 130.4594 | 155.2108 | 126.8022 | 115.4925 | 102.0534 | 101.0441 | 121.4313 | 164.4415 | 206.5115 | 209.563 | 153.2374 | 125.1257 | 171.7782 | 151.4595 | 101.7411 |  |  |  |  | 134.5602 | 122.8368 | 217.3058 | 215.6043 |  |  | 136.7997 | 133.161 | 182.6071 | 227.2242 | 99.3138 | 80.6792 | 99.4558 | 123.0458 | 153.5405 |  |  |  | 227.756 | 135.8626 | 165.5522 | [5 empty] | 139.802 | 169.9717 | 204.4724 | 204.6707 | 78.4764 | 99.0581 | 99.604 | 115.1432 | 112.5569 | 136.332 | 78.9593 | 99.0598 | 107.6554 | 135.5453 | 168.0251 |  | 175.9303 | 219.5222 | 221.1265 | 98.7288 | 125.3951 | 168.5602 | 223.1884 | 226.8646 | [7 empty] | 101.4055 | 136.589 | 184.3197 | 227.1896 | 223.959 | 115.2636 | 117.1202 | 203.678 | 135.1234 | 208.1774 | 135.7184 | 40.1188 | 39.5833 | 124.0628 | 118.3381 | 37.8176 | 36.187 | 38.1219 | 41.0504 | 36.7924 | 37.2254 | 118.8079 | 141.4263 |  |  | 140.8158 | 185.7164 | 215.8817 | 205.2773 | 141.6393 | 87.3306 | [7 empty] | 99.6375 | 102.9291 | 134.1231 | 178.9883 | 222.0312 | 217.1864 | 141.953 | 129.08 | 170.7098 | 187.9642 | [5 empty] | 127.263 | 132.579 | 221.9634 | 229.3196 |  |  | 101.5847 | 127.6041 | 177.5132 | 230.231 | 158.8895 | 87.229 | 103.0931 | 129.9639 | 170.0296 |  |  |  | 232.0736 | 110.9937 | 165.9525 | [5 empty] | 128.4927 | 173.7202 | 215.3097 | 218.063 | 67.689 | 86.5741 | 100.3179 | 123.7345 | 120.04 | 146.4935 | 73.0748 | 88.5125 | 100.0546 | 125.7654 | 165.3256 |  | 184.1201 | 225.3207 | 223.9877 | 113.1009 | 141.274 | 183.6741 | 226.9828 | 223.5081 | [7 empty] | 108.5016 | 143.6861 | 188.999 | 229.4192 |  | 117.8596 | 119.181 | 118.3242 | 225.3993 | 151.239 | 99.9405 |  | 22.3548 | 22.9822 | 18.785 | 19.3876 | 39.2959 | 105.4561 | 90.5068 | 118.2387 | 116.3875 | 118.8726 | 86.2706 | 98.7042 | 148.1435 | 203.7483 | 203.8345 | 150.835 | -0.0045 | -0.052 | 0.0095 | 0.0468 | -0.0105 | 0.0013 | -0.0381 | -0.084 | -0.0624 | -283.9753 | 0.0242 | -319.6944 | 0.0262 | -312.497 | 0.0016 | -270.3499 | 0.0242 | -204.7744 | -0.8854 | -246.2994 | -0.8649 |  |  | 117.6559 | 203.7914 | 83.1991
2017-12-19 14:03 | 7698.4619 |  |  | 42.263 | -11.9095 | 35.5075 | 32.2419 | 12.0599 | 0.8967 | -7.669 | 23.1511 |  |  | -139.0359 | -15.8961 | 39.0997 | 43.8453 | 35.0869 | 12.8491 | 50.2257 | 49.4566 | 11.2851 |  | 197.8356 | 117.9464 | 158.0969 | 205.1192 | 214.4725 | 168.8955 | 85.6581 |  |  | 158.1171 | 130.4439 | 155.2025 | 126.7937 | 115.4885 | 102.0578 | 101.0436 | 121.4313 | 164.4403 | 206.4849 | 209.5372 | 153.2334 | 125.1296 | 171.7736 | 151.4492 | 101.7079 |  |  |  |  | 134.5569 | 122.8324 | 217.2809 | 215.5817 |  |  | 136.8013 | 133.164 | 182.5948 | 227.1932 | 99.3051 | 80.6778 | 99.4545 | 123.0405 | 153.5285 |  |  |  | 227.724 | 135.8467 | 165.5382 | [5 empty] | 139.8044 | 169.9596 | 204.4478 | 204.6389 | 78.4731 | 99.0585 | 99.598 | 115.1345 | 112.5634 | 136.3399 | 78.9712 | 99.0637 | 107.6585 | 135.5486 | 168.0203 |  | 175.9281 | 219.5044 | 221.1097 | 98.7372 | 125.3931 | 168.5517 | 223.1703 | 226.8373 | [7 empty] | 101.4108 | 136.5868 | 184.3104 | 227.159 | 223.9374 | 115.2527 | 117.109 | 203.6569 | 135.106 | 208.1657 | 135.716 | 40.0173 | 39.4508 | 124.0451 | 118.3154 | 37.7188 | 36.9513 | 38.0062 | 40.7174 | 36.5867 | 36.7065 | 118.7842 | 141.4022 |  |  | 140.8245 | 185.7064 | 215.8594 | 205.2489 | 141.63 | 87.3353 | [7 empty] | 99.6413 | 102.9291 | 134.1167 | 178.9847 | 222.0046 | 217.1545 | 141.9498 | 129.0831 | 170.7114 | 187.9418 | [5 empty] | 127.2626 | 132.5827 | 221.9555 | 229.3007 |  |  | 101.5905 | 127.6164 | 177.5142 | 230.2107 | 158.8857 | 87.2409 | 103.0902 | 129.9706 | 170.0204 |  |  |  | 232.0435 | 111.0027 | 165.9383 | [5 empty] | 128.4937 | 173.7093 | 215.2829 | 218.0319 | 67.6859 | 86.5696 | 100.324 | 123.7307 | 120.0301 | 146.491 | 73.0744 | 88.5198 | 100.0634 | 125.768 | 165.3281 |  | 184.1148 | 225.3063 | 223.9662 | 113.1035 | 141.2738 | 183.6654 | 226.955 | 223.4779 | [7 empty] | 108.5056 | 143.689 | 188.996 | 229.3947 |  | 117.8531 | 119.1666 | 118.311 | 225.3862 | 151.2316 | 99.9222 |  | 22.3535 | 22.9699 | 18.7812 | 19.3934 | 39.2954 | 105.3925 | 90.507 | 118.223 | 116.3724 | 118.8556 | 86.2669 | 98.7053 | 148.1702 | 203.7742 | 203.8662 | 150.7923 | -0.0045 | -0.0521 | 0.0092 | 0.0468 | -0.0103 | 0.0013 | -0.0415 | -0.0837 | -0.0577 | -284.0122 | 0.0283 | -319.7067 | 0.018 | -312.4755 | 0.0057 | -270.3653 | 0.0632 | -204.7836 | -0.8711 | -246.2871 | -0.8731 |  |  | 117.6429 | 203.8202 | 83.2778
2017-12-19 14:03 | 7699.4619 |  |  | 42.3527 | -11.9449 | 35.5316 | 32.1054 | 12.0711 | 0.9774 | -7.565 | 23.2837 |  |  | -139.1472 | -15.9216 | 39.0531 | 43.7675 | 35.0778 | 12.9612 | 50.3004 | 49.6882 | 10.5458 |  | 197.8153 | 117.9501 | 158.1001 | 205.099 | 214.449 | 168.8785 | 85.6713 |  |  | 158.1102 | 130.4397 | 155.1959 | 126.7848 | 115.4847 | 102.0559 | 101.0415 | 121.4304 | 164.4314 | 206.4628 | 209.5044 | 153.2308 | 125.126 | 171.768 | 151.4415 | 101.6872 |  |  |  |  | 134.5558 | 122.8305 | 217.2463 | 215.541 |  |  | 136.7977 | 133.1602 | 182.5761 | 227.156 | 99.295 | 80.6699 | 99.4505 | 123.0379 | 153.524 |  |  |  | 227.7011 | 135.8246 | 165.5313 | [5 empty] | 139.8152 | 169.9544 | 204.4368 | 204.6264 | 78.4713 | 99.067 | 99.5972 | 115.1359 | 112.5614 | 136.3395 | 78.9801 | 99.0776 | 107.6595 | 135.5428 | 168.0139 |  | 175.9211 | 219.4861 | 221.0773 | 98.7467 | 125.404 | 168.5485 | 223.1432 | 226.8052 | [7 empty] | 101.4229 | 136.5889 | 184.3037 | 227.1372 | 223.9129 | 115.2316 | 117.0962 | 203.6361 | 135.0866 | 208.1492 | 135.7136 | 39.9223 | 39.6724 | 124.0248 | 118.2923 | 37.5738 | 37.799 | 38.0836 | 40.3642 | 36.543 | 36.238 | 118.7661 | 141.3806 |  |  | 140.8286 | 185.6927 | 215.8249 | 205.2224 | 141.6159 | 87.3405 | [7 empty] | 99.637 | 102.9257 | 134.1194 | 178.9844 | 221.9802 | 217.1249 | 141.9521 | 129.0848 | 170.7166 | 187.927 | [5 empty] | 127.2614 | 132.5885 | 221.9356 | 229.273 |  |  | 101.592 | 127.6219 | 177.5035 | 230.1855 | 158.876 | 87.2444 | 103.0854 | 129.9615 | 170.0052 |  |  |  | 232.016 | 110.9812 | 165.9243 | [5 empty] | 128.4866 | 173.7046 | 215.2648 | 218.0084 | 67.6859 | 86.5719 | 100.3338 | 123.7331 | 120.0274 | 146.4989 | 73.081 | 88.5197 | 100.0648 | 125.7759 | 165.3195 |  | 184.119 | 225.2913 | 223.9404 | 113.1071 | 141.2751 | 183.66 | 226.9314 | 223.4497 | [7 empty] | 108.5121 | 143.6927 | 188.9927 | 229.3713 |  | 117.8412 | 119.1641 | 118.2993 | 225.3708 | 151.2267 | 99.9032 |  | 22.3531 | 22.9596 | 18.7828 | 19.4034 | 39.299 | 105.3462 | 90.5054 | 118.2066 | 116.3608 | 118.8438 | 86.2795 | 98.7033 | 148.1044 | 203.7183 | 203.7698 | 150.7435 | -0.0046 | -0.0519 | 0.0088 | 0.0466 | -0.0105 | 0.0015 | -0.0407 | -0.0819 | -0.0685 | -284.0122 | 0.0632 | -319.7683 | 0.0303 | -312.5032 | -0.0128 | -270.3345 | 0.0467 | -204.7898 | -0.8464 | -246.3117 | -0.8711 |  |  | 117.6304 | 203.7441 | 83.4004
2017-12-19 14:03 | 7700.462 |  |  | 42.367 | -11.8929 | 35.6062 | 32.2743 | 12.0801 | 0.9933 | -7.4979 | 23.2546 |  |  | -138.9774 | -15.9647 | 39.1086 | 43.8561 | 35.1679 | 12.9507 | 50.3292 | 49.657 | 13.2496 |  | 197.7974 | 117.9579 | 158.0935 | 205.0814 | 214.4252 | 168.8708 | 85.678 |  |  | 158.1014 | 130.4423 | 155.1874 | 126.7797 | 115.4819 | 102.0576 | 101.0431 | 121.4363 | 164.4136 | 206.4344 | 209.4797 | 153.2243 | 125.1272 | 171.7599 | 151.4269 | 101.6778 |  |  |  |  | 134.5501 | 122.8317 | 217.2226 | 215.5023 |  |  | 136.7963 | 133.1556 | 182.5632 | 227.1255 | 99.2915 | 80.6755 | 99.4543 | 123.0419 | 153.5199 |  |  |  | 227.6762 | 135.8265 | 165.5313 | [5 empty] | 139.8198 | 169.9595 | 204.4277 | 204.6124 | 78.4749 | 99.0744 | 99.5997 | 115.1249 | 112.5602 | 136.3527 | 78.9774 | 99.073 | 107.6574 | 135.5405 | 168.0102 |  | 175.9181 | 219.462 | 221.0492 | 98.7524 | 125.4216 | 168.5535 | 223.1218 | 226.7826 | [7 empty] | 101.4263 | 136.5892 | 184.2927 | 227.1169 | 223.8806 | 115.2201 | 117.0859 | 203.6134 | 135.0774 | 208.134 | 135.7127 | 39.6084 | 40.14 | 124.0099 | 118.2756 | 37.3964 | 38.4095 | 38.2846 | 40.0702 | 36.6613 | 35.8432 | 118.7587 | 141.3666 |  |  | 140.8272 | 185.6821 | 215.7977 | 205.1965 | 141.6099 | 87.347 | [7 empty] | 99.6335 | 102.9364 | 134.1283 | 178.9863 | 221.9557 | 217.0975 | 141.9591 | 129.0884 | 170.7139 | 187.9175 | [5 empty] | 127.2652 | 132.5886 | 221.9075 | 229.2323 |  |  | 101.5879 | 127.6216 | 177.4955 | 230.1554 | 158.865 | 87.2496 | 103.0895 | 129.9536 | 170.0198 |  |  |  | 231.9974 | 110.9899 | 165.9267 | [5 empty] | 128.4905 | 173.7099 | 215.256 | 217.9884 | 67.6934 | 86.5853 | 100.3452 | 123.7419 | 120.0239 | 146.5033 | 73.0756 | 88.5207 | 100.0542 | 125.7836 | 165.3088 |  | 184.1207 | 225.2775 | 223.9145 | 113.1086 | 141.2799 | 183.6551 | 226.9084 | 223.421 | [7 empty] | 108.4991 | 143.687 | 188.9849 | 229.347 |  | 117.8276 | 119.1537 | 118.2845 | 225.3461 | 151.2146 | 99.875 |  | 22.3544 | 22.9552 | 18.7808 | 19.4079 | 39.3006 | 105.3073 | 90.4943 | 118.1902 | 116.3494 | 118.8199 | 86.2774 | 98.7019 | 148.1311 | 203.7442 | 203.6569 | 150.7298 | -0.0046 | -0.0522 | 0.009 | 0.0471 | -0.0105 | 0.0019 | -0.0442 | -0.08 | -0.0419 | -283.9445 | 0.0344 | -319.7313 | 0.0344 | -312.5339 | -0.0066 | -270.313 | 0.0242 | -204.7405 | -0.8793 | -246.2686 | -0.8546 |  |  | 117.6164 | 203.7006 | 83.5498
2017-12-19 14:04 | 7701.4621 |  |  | 42.3365 | -11.8681 | 35.5743 | 32.2526 | 12.1546 | 0.9576 | -7.5143 | 23.2709 |  |  | -138.9357 | -15.9533 | 39.1387 | 43.8926 | 35.1933 | 12.929 | 50.322 | 49.6061 | 9.1617 |  | 197.7725 | 117.9594 | 158.0859 | 205.0617 | 214.3984 | 168.8644 | 85.6839 |  |  | 158.0873 | 130.4335 | 155.171 | 126.7716 | 115.4744 | 102.0548 | 101.0434 | 121.4415 | 164.4088 | 206.4096 | 209.4559 | 153.2162 | 125.1363 | 171.7505 | 151.4262 | 101.6576 |  |  |  |  | 134.5466 | 122.8386 | 217.2069 | 215.4785 |  |  | 136.7939 | 133.1559 | 182.5608 | 227.0985 | 99.2842 | 80.6848 | 99.4525 | 123.0348 | 153.5055 |  |  |  | 227.6351 | 135.8248 | 165.5173 | [5 empty] | 139.8094 | 169.9531 | 204.4047 | 204.5827 | 78.472 | 99.071 | 99.5991 | 115.094 | 112.5556 | 136.3565 | 78.9715 | 99.0669 | 107.6541 | 135.5389 | 167.9976 |  | 175.9179 | 219.4402 | 221.0322 | 98.7463 | 125.4188 | 168.5501 | 223.1021 | 226.7514 | [7 empty] | 101.4245 | 136.5916 | 184.2847 | 227.0816 | 223.8448 | 115.2144 | 117.0749 | 203.5941 | 135.0641 | 208.1128 | 135.7055 | 39.4885 | 40.5633 | 123.9941 | 118.269 | 37.1873 | 39.1886 | 38.3925 | 39.8167 | 36.8401 | 35.1453 | 118.743 | 141.3513 |  |  | 140.8271 | 185.6684 | 215.7793 | 205.1744 | 141.6164 | 87.3506 | [7 empty] | 99.6393 | 102.95 | 134.1277 | 178.9848 | 221.9339 | 217.0744 | 141.9662 | 129.0889 | 170.7092 | 187.9003 | [5 empty] | 127.2668 | 132.5921 | 221.8863 | 229.2055 |  |  | 101.593 | 127.6219 | 177.4991 | 230.1325 | 158.862 | 87.2623 | 103.106 | 129.9579 | 170.0316 |  |  |  | 231.9644 | 110.9836 | 165.9201 | [5 empty] | 128.4902 | 173.7041 | 215.2338 | 217.9559 | 67.6949 | 86.5858 | 100.3419 | 123.7412 | 120.0099 | 146.4978 | 73.063 | 88.5235 | 100.0485 | 125.7756 | 165.2972 |  | 184.1094 | 225.2576 | 223.8821 | 113.1046 | 141.279 | 183.6444 | 226.8833 | 223.3906 | [7 empty] | 108.4766 | 143.678 | 188.9784 | 229.3225 |  | 117.8079 | 119.1271 | 118.2721 | 225.3241 | 151.1981 | 99.8569 |  | 22.3472 | 22.9495 | 18.7738 | 19.4059 | 39.3008 | 105.2662 | 90.4872 | 118.1834 | 116.3391 | 118.8036 | 86.2757 | 98.7168 | 148.0993 | 203.6687 | 203.6912 | 150.7613 | -0.0047 | -0.0521 | 0.0085 | 0.0465 | -0.0105 | 0.0013 | -0.0383 | -0.0792 | -0.0578 | -283.9353 | 0.0283 | -319.7406 | 0.055 | -312.5739 | 0.02 | -270.3437 | 0.0159 | -204.7067 | -0.8854 | -246.3333 | -0.8382 |  |  | 117.6028 | 203.68 | 83.5592
2017-12-19 14:04 | 7702.4621 |  |  | 42.395 | -11.8745 | 35.5777 | 32.3358 | 12.1736 | 0.8837 | -7.6322 | 23.2194 |  |  | -138.9331 | -15.8889 | 39.2246 | 43.9285 | 35.2158 | 12.9032 | 50.2929 | 49.6864 | 11.0048 |  | 197.7503 | 117.959 | 158.0852 | 205.0412 | 214.3666 | 168.8522 | 85.6902 |  |  | 158.0814 | 130.426 | 155.1568 | 126.7604 | 115.471 | 102.0429 | 101.0449 | 121.4485 | 164.4042 | 206.3901 | 209.427 | 153.2137 | 125.1402 | 171.7452 | 151.428 | 101.6176 |  |  |  |  | 134.5443 | 122.8403 | 217.191 | 215.4606 |  |  | 136.7969 | 133.1635 | 182.5612 | 227.0849 | 99.2893 | 80.6957 | 99.4507 | 123.0383 | 153.5047 |  |  |  | 227.5997 | 135.8203 | 165.5055 | [5 empty] | 139.8089 | 169.9433 | 204.3874 | 204.5602 | 78.4674 | 99.0734 | 99.5966 | 115.0701 | 112.5616 | 136.3515 | 78.974 | 99.0793 | 107.6583 | 135.5386 | 167.9934 |  | 175.9188 | 219.4227 | 221.0084 | 98.7496 | 125.4145 | 168.5447 | 223.0854 | 226.721 | [7 empty] | 101.4303 | 136.5986 | 184.2828 | 227.0559 | 223.8152 | 115.1943 | 117.0532 | 203.5688 | 135.0435 | 208.0742 | 135.6897 | 39.5013 | 40.7175 | 123.9839 | 118.2583 | 37.2776 | 39.7917 | 38.3983 | 39.6112 | 37.0592 | 34.543 | 118.7258 | 141.3414 |  |  | 140.8251 | 185.6506 | 215.7513 | 205.1484 | 141.6176 | 87.3533 | [7 empty] | 99.6316 | 102.9517 | 134.1294 | 178.9812 | 221.9149 | 217.0527 | 141.9629 | 129.0934 | 170.7051 | 187.8845 | [5 empty] | 127.2748 | 132.5971 | 221.8694 | 229.1879 |  |  | 101.6023 | 127.6263 | 177.5003 | 230.1162 | 158.8595 | 87.2833 | 103.1206 | 129.9715 | 170.0355 |  |  |  | 231.9363 | 110.9657 | 165.9182 | [5 empty] | 128.4864 | 173.6952 | 215.2075 | 217.9316 | 67.7018 | 86.5895 | 100.3343 | 123.7417 | 120.0117 | 146.5025 | 73.0739 | 88.5246 | 100.0628 | 125.7797 | 165.2945 |  | 184.1082 | 225.2392 | 223.8647 | 113.0999 | 141.2766 | 183.6354 | 226.8534 | 223.3612 | [7 empty] | 108.4767 | 143.674 | 188.9681 | 229.2981 |  | 117.7881 | 119.1071 | 118.257 | 225.3007 | 151.1837 | 99.8357 |  | 22.3407 | 22.9443 | 18.7636 | 19.4019 | 39.3005 | 105.2536 | 90.482 | 118.1638 | 116.3208 | 118.7846 | 86.2733 | 98.7049 | 148.0618 | 203.6237 | 203.6461 | 150.7417 | -0.0047 | -0.0519 | 0.0093 | 0.0469 | -0.0102 | 0.0015 | -0.0316 | -0.0805 | -0.0564 | -283.9722 | 0.0242 | -319.6913 | 0.0385 | -312.5555 | 0.0303 | -270.3653 | 0.0591 | -204.7405 | -0.8916 | -246.2625 | -0.8587 |  |  | 117.5836 | 203.6349 | 83.5842
2017-12-19 14:04 | 7703.4622 |  |  | 42.3397 | -11.8022 | 35.6867 | 32.355 | 12.1905 | 0.8747 | -7.6191 | 23.1967 |  |  | -138.997 | -15.8318 | 39.2375 | 43.8201 | 35.1936 | 12.8647 | 50.3124 | 49.6832 | 8.9907 |  | 197.726 | 117.9528 | 158.0756 | 205.0125 | 214.3334 | 168.8394 | 85.6904 |  |  | 158.067 | 130.4195 | 155.1412 | 126.7482 | 115.4665 | 102.0418 | 101.0485 | 121.4508 | 164.3958 | 206.3687 | 209.3983 | 153.2171 | 125.1365 | 171.7405 | 151.4189 | 101.5752 |  |  |  |  | 134.5383 | 122.8397 | 217.17 | 215.4383 |  |  | 136.7993 | 133.1602 | 182.5467 | 227.0666 | 99.2841 | 80.6932 | 99.452 | 123.0461 | 153.5068 |  |  |  | 227.5691 | 135.8274 | 165.5014 | [5 empty] | 139.8068 | 169.9398 | 204.3703 | 204.5401 | 78.4647 | 99.0794 | 99.5942 | 115.0488 | 112.5728 | 136.363 | 78.9821 | 99.0824 | 107.663 | 135.5499 | 167.989 |  | 175.9159 | 219.4062 | 220.9813 | 98.7658 | 125.4208 | 168.5467 | 223.069 | 226.6987 | [7 empty] | 101.4414 | 136.5975 | 184.2708 | 227.0383 | 223.7925 | 115.1729 | 117.0327 | 203.5408 | 135.0276 | 208.0411 | 135.6835 | 39.3374 | 40.605 | 123.973 | 118.2374 | 37.6632 | 40.0255 | 38.4817 | 38.8147 | 37.316 | 34.1104 | 118.715 | 141.3265 |  |  | 140.8294 | 185.6368 | 215.7279 | 205.122 | 141.6149 | 87.3604 | [7 empty] | 99.6249 | 102.9482 | 134.1253 | 178.967 | 221.8838 | 217.0177 | 141.949 | 129.0959 | 170.6976 | 187.8671 | [5 empty] | 127.2706 | 132.5901 | 221.8425 | 229.1538 |  |  | 101.6013 | 127.6282 | 177.4913 | 230.0906 | 158.8519 | 87.2934 | 103.1224 | 129.9715 | 170.028 |  |  |  | 231.9122 | 110.9787 | 165.9191 | [5 empty] | 128.4922 | 173.6963 | 215.1855 | 217.9123 | 67.7139 | 86.5984 | 100.3434 | 123.7508 | 120.0199 | 146.5078 | 73.0896 | 88.5298 | 100.0676 | 125.7847 | 165.2923 |  | 184.1122 | 225.2184 | 223.8504 | 113.102 | 141.2799 | 183.6346 | 226.8225 | 223.3307 | [7 empty] | 108.4897 | 143.6818 | 188.962 | 229.2817 |  | 117.7781 | 119.098 | 118.2471 | 225.2858 | 151.1707 | 99.806 |  | 22.3494 | 22.9442 | 18.7586 | 19.4045 | 39.3014 | 105.3273 | 90.484 | 118.1509 | 116.3163 | 118.7746 | 86.2756 | 98.7018 | 147.9678 | 203.5892 | 203.5827 | 150.723 | -0.0048 | -0.0523 | 0.0091 | 0.0465 | -0.0101 | 0.0016 | -0.0253 | -0.0837 | -0.0603 | -283.9845 | 0.0303 | -319.6852 | 0.0077 | -312.4816 | 0.0016 | -270.3684 | 0.0673 | -204.7282 | -0.8793 | -246.2594 | -0.8834 |  |  | 117.5713 | 203.5859 | 83.6166
2017-12-19 14:04 | 7704.4622 |  |  | 42.3816 | -11.7981 | 35.65 | 32.2259 | 12.2304 | 0.961 | -7.5286 | 23.227 |  |  | -138.8676 | -15.847 | 39.2302 | 43.9298 | 35.2253 | 12.7939 | 50.3265 | 49.5407 | 10.4582 |  | 197.7024 | 117.9561 | 158.0708 | 204.9875 | 214.306 | 168.8332 | 85.7008 |  |  | 158.0511 | 130.4146 | 155.1296 | 126.7426 | 115.4595 | 102.054 | 101.0412 | 121.4365 | 164.3869 | 206.3438 | 209.3637 | 153.2025 | 125.1304 | 171.7242 | 151.4103 | 101.5612 |  |  |  |  | 134.5355 | 122.8304 | 217.1536 | 215.4171 |  |  | 136.8034 | 133.1622 | 182.543 | 227.0435 | 99.2848 | 80.6984 | 99.4574 | 123.0535 | 153.5055 |  |  |  | 227.5427 | 135.8163 | 165.4941 | [5 empty] | 139.7967 | 169.9369 | 204.3484 | 204.5226 | 78.4638 | 99.0827 | 99.5942 | 115.0292 | 112.5768 | 136.3691 | 78.9893 | 99.0834 | 107.6623 | 135.5536 | 167.9858 |  | 175.9126 | 219.3921 | 220.9664 | 98.7783 | 125.423 | 168.5544 | 223.0459 | 226.6747 | [7 empty] | 101.4622 | 136.6039 | 184.2685 | 227.0211 | 223.7789 | 115.1655 | 117.0279 | 203.5223 | 135.0228 | 208.022 | 135.6763 | 39.2462 | 40.2149 | 123.9569 | 118.2256 | 37.8314 | 39.8507 | 38.6679 | 38.0957 | 37.4911 | 34.1731 | 118.7024 | 141.3079 |  |  | 140.8383 | 185.6256 | 215.7021 | 205.097 | 141.6109 | 87.3626 | [7 empty] | 99.6428 | 102.9539 | 134.1245 | 178.9544 | 221.851 | 216.9858 | 141.9458 | 129.0936 | 170.6952 | 187.8551 | [5 empty] | 127.2647 | 132.5938 | 221.818 | 229.1164 |  |  | 101.6002 | 127.6237 | 177.481 | 230.061 | 158.8463 | 87.2962 | 103.1161 | 129.9722 | 170.0102 |  |  |  | 231.8808 | 110.9869 | 165.9049 | [5 empty] | 128.4946 | 173.6908 | 215.1637 | 217.8874 | 67.7173 | 86.6017 | 100.3457 | 123.7517 | 120.0167 | 146.5118 | 73.0865 | 88.5319 | 100.0699 | 125.7851 | 165.2888 |  | 184.1106 | 225.1933 | 223.8192 | 113.1127 | 141.2837 | 183.6287 | 226.7974 | 223.307 | [7 empty] | 108.4988 | 143.6938 | 188.9549 | 229.2643 |  | 117.7667 | 119.083 | 118.2375 | 225.2687 | 151.1626 | 99.7812 |  | 22.3562 | 22.9437 | 18.7534 | 19.403 | 39.3053 | 105.4529 | 90.4858 | 118.1426 | 116.307 | 118.7656 | 86.279 | 98.7145 | 147.9772 | 203.5045 | 203.5905 | 150.7146 | -0.0047 | -0.0522 | 0.0095 | 0.0466 | -0.0103 | 0.0018 | -0.027 | -0.0839 | -0.0466 | -284.0122 | 0.0591 | -319.7129 | 0.018 | -312.5001 | -0.0087 | -270.3376 | 0.0467 | -204.7344 | -0.8567 | -246.2994 | -0.8711 |  |  | 117.562 | 203.5475 | 83.618
2017-12-19 14:04 | 7705.4623 |  |  | 42.4095 | -11.7142 | 35.6863 | 32.2794 | 12.2239 | 0.9627 | -7.4203 | 23.2477 |  |  | -138.8323 | -15.9971 | 39.2162 | 43.9795 | 35.2405 | 12.8612 | 50.3396 | 49.6498 | 10.0048 |  | 197.6826 | 117.963 | 158.0672 | 204.9686 | 214.2793 | 168.8289 | 85.7106 |  |  | 158.0421 | 130.4037 | 155.1182 | 126.7356 | 115.4517 | 102.0524 | 101.0363 | 121.4206 | 164.3729 | 206.3133 | 209.3275 | 153.1885 | 125.1317 | 171.7156 | 151.3963 | 101.566 |  |  |  |  | 134.527 | 122.8201 | 217.1262 | 215.3839 |  |  | 136.7987 | 133.1701 | 182.5431 | 227.0223 | 99.2899 | 80.7049 | 99.4646 | 123.054 | 153.5008 |  |  |  | 227.5145 | 135.8052 | 165.4856 | [5 empty] | 139.8049 | 169.938 | 204.3354 | 204.5106 | 78.4673 | 99.0886 | 99.5946 | 115.0175 | 112.5806 | 136.358 | 79.0008 | 99.0756 | 107.6652 | 135.5484 | 167.9859 |  | 175.9134 | 219.3707 | 220.9413 | 98.7866 | 125.4236 | 168.5497 | 223.0246 | 226.6469 | [7 empty] | 101.4755 | 136.609 | 184.2639 | 227.0028 | 223.7589 | 115.157 | 117.0217 | 203.5065 | 135.0132 | 208.0198 | 135.6735 | 39.1197 | 39.8373 | 123.9411 | 118.2113 | 37.5982 | 39.3391 | 38.8078 | 38.0677 | 37.5953 | 34.5271 | 118.6851 | 141.288 |  |  | 140.8428 | 185.6174 | 215.6722 | 205.0728 | 141.6109 | 87.3636 | [7 empty] | 99.6459 | 102.9628 | 134.1332 | 178.9519 | 221.8248 | 216.9579 | 141.9426 | 129.0991 | 170.6932 | 187.8434 | [5 empty] | 127.264 | 132.5949 | 221.7971 | 229.0838 |  |  | 101.595 | 127.6352 | 177.4809 | 230.0439 | 158.8321 | 87.2852 | 103.1218 | 129.9775 | 170.0017 |  |  |  | 231.8522 | 110.9867 | 165.896 | [5 empty] | 128.5067 | 173.6871 | 215.1534 | 217.8678 | 67.7259 | 86.6145 | 100.3486 | 123.7492 | 120.0235 | 146.5201 | 73.0754 | 88.5414 | 100.0655 | 125.7911 | 165.283 |  | 184.0999 | 225.1653 | 223.7944 | 113.1131 | 141.2811 | 183.6211 | 226.7828 | 223.2841 | [7 empty] | 108.4832 | 143.6839 | 188.9385 | 229.2335 |  | 117.7452 | 119.0679 | 118.219 | 225.2471 | 151.1508 | 99.7595 |  | 22.3486 | 22.9349 | 18.7401 | 19.3895 | 39.3094 | 105.4568 | 90.4775 | 118.1168 | 116.2816 | 118.7361 | 86.2734 | 98.7156 | 147.986 | 203.5305 | 203.6106 | 150.7362 | -0.0047 | -0.052 | 0.0093 | 0.047 | -0.0102 | 0.0016 | -0.0485 | -0.0804 | -0.0472 | -283.9753 | 0.0529 | -319.7621 | 0.0508 | -312.5524 | 0.0098 | -270.3314 | 0.0426 | -204.6913 | -0.869 | -246.3209 | -0.8485 |  |  | 117.5432 | 203.5705 | 83.7261
2017-12-19 14:04 | 7706.4624 |  |  | 42.5445 | -11.6776 | 35.7857 | 32.4221 | 12.2265 | 0.9991 | -7.4219 | 23.1773 |  |  | -138.8622 | -15.877 | 39.2956 | 43.9696 | 35.2525 | 12.9232 | 50.3699 | 49.7515 | 11.4825 |  | 197.6654 | 117.9652 | 158.0599 | 204.9536 | 214.2543 | 168.8252 | 85.7206 |  |  | 158.0325 | 130.395 | 155.1094 | 126.7275 | 115.4481 | 102.0458 | 101.0427 | 121.4186 | 164.371 | 206.2905 | 209.3085 | 153.1927 | 125.1385 | 171.7124 | 151.389 | 101.583 |  |  |  |  | 134.5205 | 122.8267 | 217.0918 | 215.3493 |  |  | 136.7949 | 133.1742 | 182.5343 | 227.0025 | 99.2862 | 80.7103 | 99.4654 | 123.0547 | 153.4921 |  |  |  | 227.4833 | 135.8199 | 165.4848 | [5 empty] | 139.8143 | 169.9403 | 204.3263 | 204.4908 | 78.4749 | 99.0941 | 99.6005 | 115.0114 | 112.5876 | 136.3607 | 79.0101 | 99.0784 | 107.6686 | 135.5495 | 167.9771 |  | 175.9123 | 219.3551 | 220.9087 | 98.7859 | 125.4288 | 168.5443 | 223.0041 | 226.6233 | [7 empty] | 101.4819 | 136.6068 | 184.2527 | 226.9809 | 223.7254 | 115.1459 | 117.0024 | 203.486 | 135.0012 | 207.9983 | 135.6755 | 38.9602 | 39.545 | 123.9228 | 118.2009 | 36.492 | 38.6249 | 38.8488 | 38.0205 | 37.7432 | 34.5489 | 118.6723 | 141.2724 |  |  | 140.8438 | 185.605 | 215.6459 | 205.0467 | 141.6193 | 87.3713 | [7 empty] | 99.6455 | 102.9639 | 134.1348 | 178.9457 | 221.8011 | 216.928 | 141.931 | 129.1037 | 170.6844 | 187.8276 | [5 empty] | 127.264 | 132.5921 | 221.7817 | 229.0624 |  |  | 101.5969 | 127.6501 | 177.4875 | 230.025 | 158.8235 | 87.2872 | 103.131 | 129.9797 | 169.9974 |  |  |  | 231.8228 | 110.9723 | 165.8948 | [5 empty] | 128.5058 | 173.6918 | 215.1372 | 217.8496 | 67.7349 | 86.6221 | 100.358 | 123.7506 | 120.0285 | 146.5268 | 73.0782 | 88.5454 | 100.0678 | 125.7884 | 165.2723 |  | 184.092 | 225.1396 | 223.7764 | 113.1067 | 141.2793 | 183.615 | 226.7556 | 223.2505 | [7 empty] | 108.4681 | 143.6766 | 188.9338 | 229.2128 |  | 117.7286 | 119.0545 | 118.1959 | 225.2243 | 151.1294 | 99.7303 |  | 22.3389 | 22.9248 | 18.7289 | 19.3806 | 39.3054 | 105.3631 | 90.465 | 118.1039 | 116.2643 | 118.7223 | 86.273 | 98.6935 | 147.9583 | 203.5039 | 203.6188 | 150.6783 | -0.005 | -0.0523 | 0.0088 | 0.0466 | -0.0105 | 0.0015 | -0.0327 | -0.0801 | -0.0309 | -283.9753 | 0.0365 | -319.6821 | 0.0057 | -312.5155 | 0.02 | -270.3561 | 0.0529 | -204.7098 | -0.8793 | -246.2686 | -0.8711 |  |  | 117.5272 | 203.5614 | 83.9047
2017-12-19 14:04 | 7707.4624 |  |  | 42.4617 | -11.6903 | 35.8503 | 32.432 | 12.2929 | 1.0075 | -7.4614 | 23.2415 |  |  | -138.8636 | -15.8819 | 39.2856 | 44.0757 | 35.3462 | 12.9094 | 50.3653 | 49.6598 | 10.3714 |  | 197.6451 | 117.9646 | 158.0591 | 204.939 | 214.225 | 168.8134 | 85.7288 |  |  | 158.0218 | 130.3865 | 155.1015 | 126.7182 | 115.447 | 102.0458 | 101.044 | 121.428 | 164.3695 | 206.2731 | 209.2869 | 153.1925 | 125.1377 | 171.7067 | 151.3829 | 101.6028 |  |  |  |  | 134.5222 | 122.8319 | 217.0728 | 215.3205 |  |  | 136.8007 | 133.1809 | 182.5275 | 226.9783 | 99.2824 | 80.7138 | 99.459 | 123.0556 | 153.4884 |  |  |  | 227.4507 | 135.8242 | 165.4797 | [5 empty] | 139.8137 | 169.9368 | 204.3077 | 204.4683 | 78.482 | 99.0965 | 99.6105 | 115.011 | 112.5874 | 136.3624 | 79.0095 | 99.0966 | 107.666 | 135.5494 | 167.9648 |  | 175.904 | 219.339 | 220.8805 | 98.7777 | 125.432 | 168.551 | 222.9827 | 226.5959 | [7 empty] | 101.49 | 136.6045 | 184.2458 | 226.9524 | 223.6938 | 115.1391 | 116.9898 | 203.4671 | 134.9901 | 207.9617 | 135.6713 | 38.8833 | 39.5079 | 123.8982 | 118.1852 | 35.098 | 38.2162 | 38.8351 | 37.6332 | 37.8203 | 34.3061 | 118.6585 | 141.2525 |  |  | 140.8506 | 185.5963 | 215.6252 | 205.0253 | 141.614 | 87.3834 | [7 empty] | 99.6623 | 102.9675 | 134.1345 | 178.9376 | 221.7781 | 216.8947 | 141.927 | 129.1038 | 170.6719 | 187.8104 | [5 empty] | 127.2685 | 132.5981 | 221.7624 | 229.0378 |  |  | 101.6059 | 127.6511 | 177.4887 | 230.0003 | 158.8229 | 87.3048 | 103.1268 | 129.9794 | 169.9905 |  |  |  | 231.7902 | 110.9587 | 165.8813 | [5 empty] | 128.4962 | 173.6825 | 215.1111 | 217.8199 | 67.7314 | 86.6141 | 100.3512 | 123.7463 | 120.026 | 146.5284 | 73.0869 | 88.5397 | 100.0762 | 125.7848 | 165.2626 |  | 184.0984 | 225.1235 | 223.7545 | 113.1021 | 141.2757 | 183.5993 | 226.7267 | 223.2206 | [7 empty] | 108.4792 | 143.6799 | 188.9349 | 229.1964 |  | 117.7235 | 119.0453 | 118.1816 | 225.2016 | 151.123 | 99.7081 |  | 22.342 | 22.9261 | 18.7309 | 19.3857 | 39.3118 | 105.3156 | 90.4624 | 118.0904 | 116.2565 | 118.7091 | 86.2627 | 98.7161 | 147.9692 | 203.5486 | 203.6288 | 150.6493 | -0.0047 | -0.0521 | 0.0088 | 0.0467 | -0.0102 | 0.0014 | -0.039 | -0.0807 | -0.0702 | -284.0214 | 0.02 | -319.6513 | -0.0107 | -312.4847 | 0.0036 | -270.3745 | 0.0755 | -204.719 | -0.8854 | -246.2256 | -0.9039 |  |  | 117.5169 | 203.5887 | 83.9705
2017-12-19 14:04 | 7708.4625 |  |  | 42.5832 | -11.7554 | 35.8852 | 32.2914 | 12.2781 | 0.935 | -7.4316 | 23.2649 |  |  | -138.7982 | -15.8979 | 39.2302 | 44.0474 | 35.3164 | 12.897 | 50.3814 | 49.7169 | 10.9938 |  | 197.618 | 117.9605 | 158.0546 | 204.9141 | 214.1988 | 168.7994 | 85.7352 |  |  | 158.0044 | 130.3743 | 155.091 | 126.7071 | 115.4366 | 102.0425 | 101.0467 | 121.4329 | 164.3616 | 206.2611 | 209.2553 | 153.1854 | 125.1396 | 171.7164 | 151.3812 | 101.6039 |  |  |  |  | 134.5226 | 122.8342 | 217.0507 | 215.2884 |  |  | 136.8001 | 133.1792 | 182.5267 | 226.9532 | 99.2797 | 80.7088 | 99.4592 | 123.055 | 153.4818 |  |  |  | 227.4178 | 135.8157 | 165.4697 | [5 empty] | 139.8125 | 169.9341 | 204.2919 | 204.4465 | 78.4775 | 99.1005 | 99.614 | 114.977 | 112.5802 | 136.3608 | 79.0139 | 99.0826 | 107.6646 | 135.5456 | 167.9553 |  | 175.8952 | 219.312 | 220.8453 | 98.7826 | 125.4337 | 168.5441 | 222.9638 | 226.5583 | [7 empty] | 101.4958 | 136.6024 | 184.2338 | 226.9293 | 223.672 | 115.1301 | 116.974 | 203.45 | 134.9784 | 207.9497 | 135.6699 | 38.9487 | 39.8319 | 123.8744 | 118.1592 | 34.6393 | 38.3046 | 38.8048 | 36.8906 | 37.8324 | 34.1622 | 118.6369 | 141.2325 |  |  | 140.8624 | 185.5888 | 215.6 | 205.0043 | 141.6108 | 87.3837 | [7 empty] | 99.6617 | 102.9711 | 134.1333 | 178.925 | 221.7491 | 216.864 | 141.9267 | 129.0996 | 170.6643 | 187.7914 | [5 empty] | 127.2684 | 132.5996 | 221.7439 | 229.0075 |  |  | 101.6015 | 127.6553 | 177.4823 | 229.9803 | 158.8115 | 87.3156 | 103.1261 | 129.9731 | 169.9823 |  |  |  | 231.7538 | 110.959 | 165.8694 | [5 empty] | 128.4969 | 173.6686 | 215.0865 | 217.7795 | 67.7272 | 86.6083 | 100.3458 | 123.7424 | 120.0301 | 146.5323 | 73.0822 | 88.5537 | 100.0651 | 125.7928 | 165.254 |  | 184.0989 | 225.1066 | 223.7312 | 113.1086 | 141.2782 | 183.5955 | 226.709 | 223.1975 | [7 empty] | 108.4868 | 143.681 | 188.9316 | 229.178 |  | 117.713 | 119.0396 | 118.1731 | 225.1759 | 151.1198 | 99.6902 |  | 22.3427 | 22.9206 | 18.7276 | 19.3925 | 39.3193 | 105.286 | 90.4654 | 118.0687 | 116.2398 | 118.6835 | 86.2628 | 98.7121 | 147.9656 | 203.4756 | 203.5326 | 150.6223 | -0.0049 | -0.0523 | 0.0091 | 0.0471 | -0.0104 | 0.0017 | -0.057 | -0.0808 | -0.0481 | -283.9999 | 0.0508 | -319.7313 | 0.0036 | -312.4478 | -0.0231 | -270.3314 | 0.0529 | -204.6913 | -0.8485 | -246.2686 | -0.8813 |  |  | 117.5027 | 203.5041 | 83.8943
2017-12-19 14:04 | 7709.4625 |  |  | 42.5195 | -11.725 | 35.8927 | 32.2476 | 12.3106 | 1.0925 | -7.3688 | 23.3024 |  |  | -138.835 | -15.9521 | 39.1714 | 43.9964 | 35.306 | 12.8851 | 50.4001 | 49.7395 | 9.5016 |  | 197.5888 | 117.9623 | 158.0442 | 204.8885 | 214.1703 | 168.7937 | 85.7427 |  |  | 157.9927 | 130.3657 | 155.0772 | 126.6954 | 115.4312 | 102.0381 | 101.0438 | 121.4266 | 164.3553 | 206.2417 | 209.2284 | 153.1806 | 125.1441 | 171.7204 | 151.3768 | 101.5797 |  |  |  |  | 134.5125 | 122.837 | 217.0373 | 215.264 |  |  | 136.7966 | 133.1807 | 182.519 | 226.9356 | 99.282 | 80.7122 | 99.4633 | 123.0584 | 153.4765 |  |  |  | 227.3918 | 135.8226 | 165.4697 | [5 empty] | 139.8158 | 169.9352 | 204.2843 | 204.4333 | 78.4814 | 99.1097 | 99.6398 | 114.851 | 112.5795 | 136.375 | 79.0241 | 99.0733 | 107.664 | 135.5425 | 167.9519 |  | 175.8871 | 219.2951 | 220.8178 | 98.7947 | 125.4412 | 168.5373 | 222.9422 | 226.5253 | [7 empty] | 101.5063 | 136.604 | 184.2254 | 226.9108 | 223.6485 | 115.1156 | 116.9594 | 203.4266 | 134.9614 | 207.9345 | 135.6628 | 39.139 | 40.0164 | 123.8688 | 118.1546 | 34.8922 | 38.5102 | 38.8264 | 36.5925 | 37.866 | 34.1276 | 118.6322 | 141.2251 |  |  | 140.8696 | 185.5822 | 215.5762 | 204.9799 | 141.6106 | 87.3864 | [7 empty] | 99.6591 | 102.9769 | 134.1376 | 178.9138 | 221.7242 | 216.8386 | 141.926 | 129.1007 | 170.6645 | 187.7779 | [5 empty] | 127.2701 | 132.5986 | 221.7238 | 228.9804 |  |  | 101.5995 | 127.6553 | 177.478 | 229.9523 | 158.8086 | 87.3261 | 103.1267 | 129.9754 | 169.9768 |  |  |  | 231.7193 | 110.962 | 165.8678 | [5 empty] | 128.498 | 173.667 | 215.061 | 217.7562 | 67.7339 | 86.6164 | 100.3565 | 123.7486 | 120.0281 | 146.5337 | 73.0861 | 88.5646 | 100.0621 | 125.8038 | 165.2453 |  | 184.1039 | 225.0943 | 223.703 | 113.1253 | 141.288 | 183.605 | 226.6919 | 223.1717 | [7 empty] | 108.4826 | 143.6843 | 188.9231 | 229.1535 |  | 117.691 | 119.0198 | 118.154 | 225.1566 | 151.1017 | 99.664 |  | 22.3337 | 22.9096 | 18.7152 | 19.396 | 39.3124 | 105.296 | 90.4539 | 118.0644 | 116.2264 | 118.6711 | 86.2722 | 98.7153 | 147.9722 | 203.4276 | 203.5135 | 150.5715 | -0.0047 | -0.0518 | 0.0089 | 0.0463 | -0.0102 | 0.0015 | -0.032 | -0.0823 | -0.0484 | -283.9876 | 0.0508 | -319.7621 | 0.0406 | -312.5278 | -0.0107 | -270.3068 | 0.0426 | -204.679 | -0.8485 | -246.3117 | -0.8464 |  |  | 117.4877 | 203.4706 | 83.9331
2017-12-19 14:04 | 7710.4626 |  |  | 42.5651 | -11.7347 | 35.8504 | 32.2179 | 12.2817 | 1.1572 | -7.3291 | 23.404 |  |  | -138.9001 | -15.8918 | 39.3466 | 44.0293 | 35.3788 | 13.0121 | 50.5197 | 49.8075 | 11.0085 |  | 197.57 | 117.9685 | 158.0399 | 204.8733 | 214.1458 | 168.7865 | 85.7473 |  |  | 157.9861 | 130.3584 | 155.0656 | 126.6923 | 115.4323 | 102.0448 | 101.0375 | 121.4157 | 164.3434 | 206.2141 | 209.1959 | 153.163 | 125.1371 | 171.7047 | 151.3607 | 101.5451 |  |  |  |  | 134.4995 | 122.8333 | 217.0151 | 215.2278 |  |  | 136.7913 | 133.1879 | 182.5099 | 226.9098 | 99.2786 | 80.719 | 99.4659 | 123.0559 | 153.4758 |  |  |  | 227.3618 | 135.8151 | 165.4552 | [5 empty] | 139.819 | 169.9329 | 204.2677 | 204.4187 | 78.4833 | 99.1105 | 99.6275 | 114.6966 | 112.5927 | 136.3876 | 79.0276 | 99.0812 | 107.6678 | 135.5517 | 167.9485 |  | 175.8838 | 219.279 | 220.8067 | 98.8023 | 125.4377 | 168.5352 | 222.9236 | 226.4955 | [7 empty] | 101.5171 | 136.6142 | 184.2193 | 226.8879 | 223.6225 | 115.1038 | 116.9515 | 203.4034 | 134.9434 | 207.9156 | 135.6649 | 39.0636 | 39.6082 | 123.8562 | 118.144 | 35.4296 | 38.8415 | 39.0055 | 36.7676 | 37.9106 | 33.9363 | 118.6225 | 141.2148 |  |  | 140.8641 | 185.5734 | 215.5501 | 204.9568 | 141.5993 | 87.394 | [7 empty] | 99.6606 | 102.987 | 134.1472 | 178.9057 | 221.7057 | 216.8141 | 141.9256 | 129.1068 | 170.6631 | 187.7678 | [5 empty] | 127.2737 | 132.608 | 221.6925 | 228.946 |  |  | 101.5982 | 127.6512 | 177.4744 | 229.9247 | 158.8037 | 87.3225 | 103.127 | 129.9687 | 169.9739 |  |  |  | 231.6997 | 110.9745 | 165.8625 | [5 empty] | 128.5059 | 173.6733 | 215.0471 | 217.7391 | 67.7411 | 86.6347 | 100.3672 | 123.7576 | 120.0195 | 146.5339 | 73.0947 | 88.5564 | 100.0737 | 125.8034 | 165.236 |  | 184.104 | 225.0795 | 223.6767 | 113.1202 | 141.2879 | 183.5956 | 226.6682 | 223.1481 | [7 empty] | 108.4609 | 143.6778 | 188.9159 | 229.1265 |  | 117.6738 | 118.9995 | 118.1353 | 225.137 | 151.0911 | 99.6359 |  | 22.3302 | 22.9097 | 18.709 | 19.401 | 39.3065 | 105.2969 | 90.4407 | 118.0525 | 116.2177 | 118.6569 | 86.2746 | 98.7105 | 147.9121 | 203.4073 | 203.4352 | 150.6097 | -0.0049 | -0.0525 | 0.0094 | 0.0471 | -0.0102 | 0.0017 | -0.0415 | -0.0833 | -0.0494 | -283.9999 | 0.0529 | -319.7652 | 0.0467 | -312.5524 | 0.0077 | -270.3653 | 0.0426 | -204.6821 | -0.8628 | -246.324 | -0.832 |  |  | 117.4739 | 203.4212 | 84.1424
2017-12-19 14:04 | 7711.4627 |  |  | 42.566 | -11.6766 | 35.9476 | 32.2758 | 12.3361 | 1.1303 | -7.2703 | 23.3974 |  |  | -138.9258 | -15.8285 | 39.3113 | 44.0863 | 35.326 | 12.981 | 50.4755 | 49.7543 | 11.1509 |  | 197.5508 | 117.967 | 158.0378 | 204.8505 | 214.1168 | 168.7715 | 85.7508 |  |  | 157.9689 | 130.3492 | 155.0472 | 126.684 | 115.4209 | 102.0398 | 101.0427 | 121.4095 | 164.3373 | 206.1889 | 209.168 | 153.149 | 125.1358 | 171.6895 | 151.3531 | 101.5357 |  |  |  |  | 134.4945 | 122.8361 | 216.9747 | 215.1942 |  |  | 136.79 | 133.1923 | 182.5082 | 226.8898 | 99.272 | 80.728 | 99.4694 | 123.0577 | 153.4722 |  |  |  | 227.3275 | 135.813 | 165.439 | [5 empty] | 139.8142 | 169.9286 | 204.2481 | 204.3961 | 78.477 | 99.0969 | 99.5655 | 114.5979 | 112.5996 | 136.3926 | 79.0253 | 99.0765 | 107.6733 | 135.5576 | 167.9401 |  | 175.8862 | 219.2537 | 220.7854 | 98.7997 | 125.4303 | 168.5286 | 222.9068 | 226.4684 | [7 empty] | 101.5316 | 136.6219 | 184.2105 | 226.8621 | 223.596 | 115.0854 | 116.9345 | 203.3771 | 134.9279 | 207.8899 | 135.6607 | 38.7896 | 39.1606 | 123.8373 | 118.1288 | 35.9318 | 39.2724 | 39.1825 | 37.0973 | 37.7728 | 33.7248 | 118.5984 | 141.194 |  |  | 140.8607 | 185.5544 | 215.5318 | 204.9239 | 141.5973 | 87.3958 | [7 empty] | 99.6569 | 102.9859 | 134.1483 | 178.9028 | 221.6782 | 216.7906 | 141.9265 | 129.1112 | 170.6547 | 187.7535 | [5 empty] | 127.2695 | 132.6125 | 221.6707 | 228.9065 |  |  | 101.5929 | 127.6581 | 177.4729 | 229.8983 | 158.7948 | 87.3327 | 103.1223 | 129.9673 | 169.9707 |  |  |  | 231.6787 | 110.9732 | 165.8578 | [5 empty] | 128.5147 | 173.6745 | 215.0384 | 217.7162 | 67.7446 | 86.6444 | 100.3663 | 123.7546 | 120.0241 | 146.5464 | 73.0862 | 88.5516 | 100.0824 | 125.8067 | 165.2356 |  | 184.0963 | 225.0593 | 223.6592 | 113.1098 | 141.2879 | 183.585 | 226.638 | 223.1213 | [7 empty] | 108.4588 | 143.6763 | 188.9178 | 229.1121 |  | 117.6628 | 118.9917 | 118.1231 | 225.1131 | 151.0803 | 99.6107 |  | 22.3344 | 22.9155 | 18.7109 | 19.4101 | 39.3119 | 105.2305 | 90.4377 | 118.0407 | 116.2005 | 118.6448 | 86.2738 | 98.7008 | 147.8694 | 203.3449 | 203.4596 | 150.5606 | -0.0047 | -0.0518 | 0.0093 | 0.0468 | -0.0107 | 0.0014 | -0.0231 | -0.0828 | -0.0739 | -283.9599 | 0.0406 | -319.6883 | 0.02 | -312.537 | 0.02 | -270.3407 | 0.0365 | -204.6328 | -0.8711 | -246.2533 | -0.8587 |  |  | 117.4604 | 203.4022 | 84.1972
2017-12-19 14:04 | 7712.4627 |  |  | 42.5469 | -11.6421 | 35.908 | 32.3924 | 12.3481 | 1.0217 | -7.3031 | 23.3141 |  |  | -138.829 | -15.793 | 39.3216 | 44.0426 | 35.306 | 12.9879 | 50.4866 | 49.7896 | 10.9073 |  | 197.5251 | 117.9623 | 158.0256 | 204.8173 | 214.078 | 168.7642 | 85.7564 |  |  | 157.9473 | 130.3337 | 155.0256 | 126.668 | 115.4072 | 102.0284 | 101.0428 | 121.4062 | 164.3324 | 206.1601 | 209.1411 | 153.1424 | 125.1365 | 171.6832 | 151.3416 | 101.5346 |  |  |  |  | 134.4812 | 122.8303 | 216.9459 | 215.1699 |  |  | 136.7925 | 133.1908 | 182.4952 | 226.867 | 99.2682 | 80.7323 | 99.4626 | 123.0613 | 153.4642 |  |  |  | 227.2969 | 135.8157 | 165.4339 | [5 empty] | 139.8112 | 169.9216 | 204.2326 | 204.3723 | 78.4799 | 99.058 | 99.526 | 114.5516 | 112.5983 | 136.3965 | 79.0326 | 99.0788 | 107.6783 | 135.556 | 167.938 |  | 175.8869 | 219.2385 | 220.7591 | 98.8042 | 125.445 | 168.534 | 222.8917 | 226.4504 | [7 empty] | 101.5454 | 136.6189 | 184.2045 | 226.8397 | 223.5659 | 115.0657 | 116.9172 | 203.3436 | 134.915 | 207.8508 | 135.6452 | 38.584 | 39.4318 | 123.8211 | 118.1169 | 36.3942 | 39.3415 | 39.3172 | 37.224 | 37.7413 | 33.3053 | 118.5847 | 141.1738 |  |  | 140.868 | 185.5473 | 215.5136 | 204.9037 | 141.6001 | 87.4021 | [7 empty] | 99.6559 | 102.9851 | 134.1425 | 178.8954 | 221.6495 | 216.7587 | 141.9262 | 129.1127 | 170.6504 | 187.7343 | [5 empty] | 127.2638 | 132.6065 | 221.6522 | 228.8819 |  |  | 101.5996 | 127.6693 | 177.4781 | 229.8705 | 158.7966 | 87.3522 | 103.1315 | 129.9847 | 169.9642 |  |  |  | 231.6433 | 110.9684 | 165.8526 | [5 empty] | 128.5117 | 173.6598 | 215.0169 | 217.6886 | 67.7533 | 86.6432 | 100.3639 | 123.7519 | 120.0273 | 146.5498 | 73.0879 | 88.5545 | 100.0793 | 125.813 | 165.2309 |  | 184.0929 | 225.0455 | 223.6295 | 113.1148 | 141.2884 | 183.5772 | 226.6152 | 223.0881 | [7 empty] | 108.4698 | 143.6772 | 188.9094 | 229.0872 |  | 117.6431 | 118.9791 | 118.1108 | 225.0968 | 151.0712 | 99.5941 |  | 22.3374 | 22.9114 | 18.7158 | 19.4183 | 39.3217 | 105.1779 | 90.4397 | 118.0232 | 116.188 | 118.6337 | 86.2672 | 98.7205 | 147.8355 | 203.3728 | 203.4528 | 150.5564 | -0.0043 | -0.052 | 0.0093 | 0.0464 | -0.0103 | 0.0015 | -0.0343 | -0.0844 | -0.0433 | -283.9876 | 0.0324 | -319.7159 | 0.0118 | -312.4693 | -0.0005 | -270.3622 | 0.057 | -204.6513 | -0.8813 | -246.2502 | -0.8731 |  |  | 117.4451 | 203.4128 | 84.1788
2017-12-19 14:04 | 7713.4628 |  |  | 42.6192 | -11.528 | 35.9268 | 32.3836 | 12.3444 | 1.0324 | -7.3514 | 23.3788 |  |  | -138.756 | -15.5795 | 39.2213 | 44.0638 | 35.2606 | 12.9682 | 50.5056 | 49.8133 | 8.5341 |  | 197.5013 | 117.9597 | 158.0209 | 204.7935 | 214.0473 | 168.7565 | 85.7593 |  |  | 157.9363 | 130.323 | 155.0135 | 126.6537 | 115.4024 | 102.0258 | 101.0465 | 121.4059 | 164.3225 | 206.1371 | 209.1137 | 153.1428 | 125.1352 | 171.6802 | 151.3338 | 101.5212 |  |  |  |  | 134.4741 | 122.8285 | 216.9228 | 215.1422 |  |  | 136.7916 | 133.1879 | 182.4854 | 226.8371 | 99.2615 | 80.7382 | 99.4575 | 123.0621 | 153.4583 |  |  |  | 227.2698 | 135.8098 | 165.4299 | [5 empty] | 139.816 | 169.9185 | 204.2126 | 204.3495 | 78.4743 | 98.9855 | 99.5066 | 114.5444 | 112.5955 | 136.3959 | 79.0365 | 99.0894 | 107.6783 | 135.5529 | 167.9365 |  | 175.8832 | 219.2213 | 220.7331 | 98.8096 | 125.4522 | 168.5301 | 222.8644 | 226.4177 | [7 empty] | 101.5454 | 136.6187 | 184.1978 | 226.8164 | 223.5348 | 115.0478 | 116.9034 | 203.313 | 134.9006 | 207.8187 | 135.6328 | 38.5424 | 39.946 | 123.8034 | 118.0995 | 37.0489 | 38.7323 | 39.5303 | 36.4828 | 38.0648 | 32.9945 | 118.5751 | 141.162 |  |  | 140.8662 | 185.5357 | 215.4795 | 204.8794 | 141.5877 | 87.4034 | [7 empty] | 99.6495 | 102.9973 | 134.1479 | 178.8837 | 221.6282 | 216.7286 | 141.9263 | 129.1156 | 170.6529 | 187.7145 | [5 empty] | 127.2744 | 132.6107 | 221.6347 | 228.8599 |  |  | 101.6081 | 127.6794 | 177.478 | 229.8513 | 158.7928 | 87.359 | 103.1442 | 129.9852 | 169.9593 |  |  |  | 231.6116 | 110.9811 | 165.8503 | [5 empty] | 128.5076 | 173.6535 | 214.9933 | 217.6624 | 67.7626 | 86.6432 | 100.3753 | 123.7609 | 120.0188 | 146.5417 | 73.0936 | 88.5612 | 100.0744 | 125.8174 | 165.2213 |  | 184.0883 | 225.0289 | 223.6006 | 113.1163 | 141.2883 | 183.567 | 226.5886 | 223.0568 | [7 empty] | 108.4739 | 143.673 | 188.9001 | 229.0619 |  | 117.6333 | 118.9702 | 118.0955 | 225.0784 | 151.0593 | 99.5756 |  | 22.3382 | 22.9071 | 18.7158 | 19.4264 | 39.3249 | 105.1509 | 90.4424 | 118.0203 | 116.1784 | 118.6108 | 86.286 | 98.7011 | 147.8334 | 203.3995 | 203.4679 | 150.5604 | -0.0046 | -0.0521 | 0.009 | 0.047 | -0.0103 | 0.0018 | -0.0519 | -0.0821 | -0.0682 | -283.9907 | 0.0488 | -319.719 | 0.0221 | -312.5062 | 0.0077 | -270.3376 | 0.0488 | -204.6605 | -0.8587 | -246.2963 | -0.8567 |  |  | 117.4325 | 203.4337 | 84.2511
2017-12-19 14:04 | 7714.4628 |  |  | 42.5637 | -11.5095 | 35.9472 | 32.3604 | 12.361 | 1.1881 | -7.3021 | 23.3759 |  |  | -138.8469 | -15.6385 | 39.2907 | 44.025 | 35.2649 | 13.023 | 50.5836 | 49.8756 | 10.8159 |  | 197.4826 | 117.9615 | 158.0213 | 204.7827 | 214.0211 | 168.7491 | 85.7564 |  |  | 157.9276 | 130.3162 | 155.0104 | 126.6444 | 115.4038 | 102.0242 | 101.0457 | 121.4015 | 164.3137 | 206.1081 | 209.0901 | 153.1401 | 125.135 | 171.6724 | 151.3258 | 101.4971 |  |  |  |  | 134.4733 | 122.8327 | 216.9004 | 215.1222 |  |  | 136.793 | 133.1931 | 182.4871 | 226.817 | 99.257 | 80.7466 | 99.4657 | 123.0704 | 153.4587 |  |  |  | 227.2302 | 135.813 | 165.4249 | [5 empty] | 139.8098 | 169.9185 | 204.1991 | 204.3278 | 78.4624 | 98.9012 | 99.5039 | 114.5629 | 112.5943 | 136.396 | 79.0363 | 99.0828 | 107.6777 | 135.5482 | 167.9308 |  | 175.8726 | 219.1946 | 220.702 | 98.8114 | 125.4578 | 168.5183 | 222.8388 | 226.3854 | [7 empty] | 101.5528 | 136.6236 | 184.1925 | 226.7898 | 223.5049 | 115.0345 | 116.8946 | 203.2911 | 134.8931 | 207.8089 | 135.6314 | 38.718 | 40.0673 | 123.7936 | 118.083 | 37.7508 | 37.7913 | 39.5867 | 35.0058 | 38.338 | 33.5845 | 118.5618 | 141.1457 |  |  | 140.8657 | 185.5266 | 215.4557 | 204.8511 | 141.5824 | 87.4045 | [7 empty] | 99.6501 | 103.0039 | 134.154 | 178.8813 | 221.6032 | 216.699 | 141.9286 | 129.1199 | 170.6515 | 187.7003 | [5 empty] | 127.2876 | 132.6156 | 221.6157 | 228.8288 |  |  | 101.6128 | 127.6799 | 177.4673 | 229.8361 | 158.775 | 87.3642 | 103.1432 | 129.9785 | 169.9562 |  |  |  | 231.5845 | 110.973 | 165.8422 | [5 empty] | 128.512 | 173.6524 | 214.9711 | 217.6395 | 67.7669 | 86.6479 | 100.3849 | 123.7632 | 120.0089 | 146.544 | 73.0878 | 88.5642 | 100.077 | 125.8189 | 165.2121 |  | 184.0878 | 225.0031 | 223.5801 | 113.1201 | 141.2904 | 183.565 | 226.5641 | 223.0376 | [7 empty] | 108.4689 | 143.6794 | 188.899 | 229.0441 |  | 117.6248 | 118.9635 | 118.0813 | 225.0574 | 151.0436 | 99.5488 |  | 22.3382 | 22.9116 | 18.714 | 19.4335 | 39.325 | 105.106 | 90.4353 | 118.0009 | 116.1592 | 118.5977 | 86.2792 | 98.7075 | 147.8385 | 203.3797 | 203.4597 | 150.5657 | -0.0046 | -0.0518 | 0.0094 | 0.047 | -0.0103 | 0.0012 | -0.0373 | -0.0801 | -0.0631 | -283.9937 | 0.0467 | -319.7159 | 0.0283 | -312.5186 | -0.0025 | -270.3437 | 0.0447 | -204.6267 | -0.8711 | -246.2748 | -0.8587 |  |  | 117.4196 | 203.4197 | 84.364
2017-12-19 14:04 | 7715.4629 |  |  | 42.5995 | -11.408 | 35.9885 | 32.3858 | 12.3652 | 1.232 | -7.253 | 23.3876 |  |  | -138.8421 | -15.5542 | 39.3508 | 44.2293 | 35.2829 | 13.0261 | 50.6705 | 49.9745 | 11.1368 |  | 197.4642 | 117.9695 | 158.0153 | 204.7641 | 213.9951 | 168.7453 | 85.7605 |  |  | 157.9187 | 130.3099 | 155.0022 | 126.6419 | 115.4004 | 102.0311 | 101.0472 | 121.4008 | 164.3062 | 206.0858 | 209.0657 | 153.1298 | 125.1462 | 171.6703 | 151.3125 | 101.4753 |  |  |  |  | 134.4676 | 122.8307 | 216.876 | 215.0994 |  |  | 136.7968 | 133.1964 | 182.4831 | 226.7964 | 99.2621 | 80.7492 | 99.466 | 123.0665 | 153.4516 |  |  |  | 227.1953 | 135.8001 | 165.4176 | [5 empty] | 139.8084 | 169.9105 | 204.1818 | 204.3015 | 78.4597 | 98.824 | 99.5129 | 114.615 | 112.6005 | 136.3958 | 79.0447 | 99.0663 | 107.6806 | 135.5517 | 167.9211 |  | 175.8634 | 219.1661 | 220.6783 | 98.8224 | 125.4623 | 168.5208 | 222.8149 | 226.3642 | [7 empty] | 101.5676 | 136.6296 | 184.1899 | 226.7622 | 223.4871 | 115.027 | 116.8861 | 203.2734 | 134.8913 | 207.8062 | 135.6316 | 39.06 | 39.9156 | 123.7786 | 118.0658 | 38.4313 | 36.3778 | 39.4856 | 33.6723 | 38.2451 | 34.523 | 118.5437 | 141.1336 |  |  | 140.8767 | 185.524 | 215.4402 | 204.8314 | 141.5849 | 87.4185 | [7 empty] | 99.655 | 103.0143 | 134.1552 | 178.8816 | 221.5824 | 216.6804 | 141.9323 | 129.1305 | 170.6517 | 187.694 | [5 empty] | 127.2938 | 132.6223 | 221.596 | 228.802 |  |  | 101.6129 | 127.6775 | 177.4619 | 229.8172 | 158.7694 | 87.3804 | 103.1436 | 129.9932 | 169.9606 |  |  |  | 231.5577 | 110.9667 | 165.8252 | [5 empty] | 128.5131 | 173.6456 | 214.9478 | 217.6176 | 67.7679 | 86.6577 | 100.3856 | 123.7645 | 120.011 | 146.5484 | 73.0952 | 88.5634 | 100.0916 | 125.8183 | 165.2129 |  | 184.0936 | 224.9863 | 223.5571 | 113.1337 | 141.2942 | 183.5612 | 226.5459 | 223.0143 | [7 empty] | 108.4529 | 143.6822 | 188.889 | 229.0284 |  | 117.6079 | 118.9405 | 118.0617 | 225.0364 | 151.0311 | 99.5205 |  | 22.335 | 22.9111 | 18.7067 | 19.439 | 39.3231 | 105.1009 | 90.4255 | 117.9854 | 116.1453 | 118.5804 | 86.2872 | 98.7001 | 147.8016 | 203.376 | 203.3518 | 150.5631 | -0.0045 | -0.0519 | 0.0088 | 0.0468 | -0.0105 | 0.0012 | -0.0479 | -0.0802 | -0.0567 | -283.9784 | 0.0406 | -319.6883 | 0.0077 | -312.4847 | -0.0066 | -270.3345 | 0.0344 | -204.5682 | -0.8752 | -246.2779 | -0.869 |  |  | 117.4043 | 203.3639 | 84.596
2017-12-19 14:04 | 7716.463 |  |  | 42.7289 | -11.4204 | 36.0571 | 32.3696 | 12.4133 | 1.1557 | -7.213 | 23.41 |  |  | -138.6724 | -15.5159 | 39.3457 | 44.2761 | 35.2724 | 13.0138 | 50.7059 | 49.9036 | 11.771 |  | 197.4376 | 117.9694 | 158.0081 | 204.7401 | 213.9646 | 168.739 | 85.7733 |  |  | 157.9009 | 130.3005 | 154.9802 | 126.6322 | 115.3838 | 102.0338 | 101.0554 | 121.408 | 164.3061 | 206.0764 | 209.0396 | 153.1351 | 125.1608 | 171.6768 | 151.3047 | 101.4733 |  |  |  |  | 134.4678 | 122.8375 | 216.8556 | 215.0682 |  |  | 136.7937 | 133.1961 | 182.4748 | 226.7698 | 99.2641 | 80.7547 | 99.4692 | 123.0595 | 153.4363 |  |  |  | 227.1764 | 135.7945 | 165.4136 | [5 empty] | 139.8145 | 169.9051 | 204.1661 | 204.2807 | 78.4683 | 98.7764 | 99.5323 | 114.6862 | 112.6019 | 136.3937 | 79.0533 | 99.0641 | 107.6775 | 135.5568 | 167.9164 |  | 175.8616 | 219.1479 | 220.6573 | 98.8316 | 125.4653 | 168.5238 | 222.7819 | 226.34 | [7 empty] | 101.5709 | 136.622 | 184.1779 | 226.7425 | 223.467 | 115.0115 | 116.8737 | 203.253 | 134.8893 | 207.7889 | 135.6234 | 39.2996 | 39.82 | 123.7632 | 118.0543 | 39.0118 | 34.9474 | 39.3579 | 33.5244 | 38.2361 | 35.3869 | 118.5282 | 141.1236 |  |  | 140.8804 | 185.5077 | 215.4148 | 204.799 | 141.5816 | 87.4207 | [7 empty] | 99.6534 | 103.0217 | 134.1549 | 178.8764 | 221.5575 | 216.6596 | 141.927 | 129.1308 | 170.6522 | 187.6801 | [5 empty] | 127.2915 | 132.6244 | 221.5786 | 228.7781 |  |  | 101.6083 | 127.6892 | 177.4631 | 229.7939 | 158.7744 | 87.3945 | 103.1525 | 129.9998 | 169.9598 |  |  |  | 231.5189 | 110.9771 | 165.8257 | [5 empty] | 128.5148 | 173.6434 | 214.9338 | 217.6008 | 67.775 | 86.6644 | 100.392 | 123.7723 | 120.0134 | 146.5499 | 73.1025 | 88.5594 | 100.0996 | 125.8248 | 165.2162 |  | 184.0936 | 224.9742 | 223.5324 | 113.1346 | 141.2981 | 183.5575 | 226.5268 | 222.9852 | [7 empty] | 108.4654 | 143.6836 | 188.8786 | 229.0069 |  | 117.5936 | 118.9226 | 118.0437 | 225.0208 | 151.0178 | 99.4902 |  | 22.328 | 22.912 | 18.7013 | 19.443 | 39.3243 | 105.0907 | 90.423 | 117.9692 | 116.1363 | 118.561 | 86.2869 | 98.7065 | 147.8203 | 203.3287 | 203.3567 | 150.5178 | -0.0044 | -0.0518 | 0.009 | 0.0471 | -0.0104 | 0.0012 | -0.0341 | -0.0815 | -0.0573 | -283.9814 | 0.0303 | -319.6913 | 0.0221 | -312.5216 | 0.0057 | -270.3407 | 0.0426 | -204.599 | -0.8731 | -246.2656 | -0.8628 |  |  | 117.3889 | 203.3427 | 84.6227
2017-12-19 14:04 | 7717.463 |  |  | 42.7295 | -11.4127 | 36.0983 | 32.4196 | 12.3919 | 1.1873 | -7.2209 | 23.4579 |  |  | -138.62 | -15.5007 | 39.3827 | 44.2403 | 35.313 | 13.1371 | 50.7404 | 49.9486 | 12.2336 |  | 197.4178 | 117.9764 | 158.0142 | 204.7241 | 213.9456 | 168.7375 | 85.7876 |  |  | 157.8878 | 130.2945 | 154.9735 | 126.6298 | 115.3797 | 102.0347 | 101.0613 | 121.415 | 164.3063 | 206.062 | 209.0197 | 153.1478 | 125.1705 | 171.6787 | 151.3021 | 101.466 |  |  |  |  | 134.471 | 122.8488 | 216.83 | 215.0417 |  |  | 136.7906 | 133.1975 | 182.4679 | 226.7437 | 99.2591 | 80.7585 | 99.471 | 123.063 | 153.4319 |  |  |  | 227.1454 | 135.7968 | 165.41 | [5 empty] | 139.8074 | 169.9 | 204.1538 | 204.2648 | 78.4731 | 98.744 | 99.5454 | 114.7478 | 112.6007 | 136.3995 | 79.0545 | 99.0803 | 107.6821 | 135.5545 | 167.9196 |  | 175.8653 | 219.1404 | 220.6354 | 98.8445 | 125.4714 | 168.5198 | 222.7656 | 226.3129 | [7 empty] | 101.5817 | 136.6191 | 184.1717 | 226.7284 | 223.4455 | 114.9965 | 116.8627 | 203.2293 | 134.8881 | 207.7475 | 135.6103 | 39.496 | 39.7502 | 123.7443 | 118.0402 | 39.3388 | 34.1627 | 39.2588 | 34.3366 | 38.4553 | 36.2823 | 118.5124 | 141.1011 |  |  | 140.878 | 185.4954 | 215.3908 | 204.7749 | 141.5832 | 87.4243 | [7 empty] | 99.6618 | 103.0143 | 134.1557 | 178.8683 | 221.5262 | 216.6245 | 141.9208 | 129.1286 | 170.6432 | 187.6594 | [5 empty] | 127.2847 | 132.6215 | 221.5555 | 228.7459 |  |  | 101.6171 | 127.6995 | 177.4591 | 229.7613 | 158.7712 | 87.3921 | 103.1572 | 129.9948 | 169.9455 |  |  |  | 231.4879 | 110.9917 | 165.8205 | [5 empty] | 128.5165 | 173.6396 | 214.9107 | 217.573 | 67.7811 | 86.6632 | 100.3921 | 123.7744 | 120.0024 | 146.5578 | 73.1095 | 88.565 | 100.0873 | 125.8325 | 165.2051 |  | 184.0893 | 224.9587 | 223.5051 | 113.1361 | 141.3023 | 183.5574 | 226.5053 | 222.9632 | [7 empty] | 108.4788 | 143.6859 | 188.8831 | 228.9795 |  | 117.5748 | 118.9094 | 118.0234 | 224.9882 | 150.9977 | 99.4572 |  | 22.3086 | 22.9219 | 18.6884 | 19.4363 | 39.3194 | 105.0437 | 90.4125 | 117.9515 | 116.1225 | 118.5417 | 86.2862 | 98.7051 | 147.803 | 203.2825 | 203.2872 | 150.4543 | -0.0045 | -0.0519 | 0.009 | 0.0464 | -0.0102 | 0.0016 | -0.0376 | -0.0805 | -0.0623 | -283.9784 | 0.0467 | -319.7067 | 0.0221 | -312.5001 | 0.0098 | -270.3714 | 0.0611 | -204.5898 | -0.8649 | -246.2656 | -0.867 |  |  | 117.3728 | 203.2849 | 84.7366
2017-12-19 14:04 | 7718.4631 |  |  | 42.7941 | -11.4177 | 36.0756 | 32.342 | 12.4356 | 1.2169 | -7.1244 | 23.4767 |  |  | -138.5318 | -15.5383 | 39.3677 | 44.2049 | 35.3029 | 13.0539 | 50.7002 | 49.9646 | 10.2363 |  | 197.3967 | 117.9793 | 158.0096 | 204.6978 | 213.9185 | 168.7209 | 85.7904 |  |  | 157.8801 | 130.286 | 154.962 | 126.6228 | 115.3794 | 102.0399 | 101.0571 | 121.4108 | 164.2957 | 206.0391 | 208.9887 | 153.1402 | 125.1743 | 171.6747 | 151.3013 | 101.4328 |  |  |  |  | 134.4687 | 122.847 | 216.8092 | 215.0236 |  |  | 136.7934 | 133.2016 | 182.4603 | 226.7208 | 99.2625 | 80.7667 | 99.4708 | 123.0644 | 153.4301 |  |  |  | 227.1119 | 135.7924 | 165.4042 | [5 empty] | 139.8032 | 169.8992 | 204.1382 | 204.2471 | 78.471 | 98.7077 | 99.5484 | 114.8029 | 112.603 | 136.4122 | 79.0598 | 99.0903 | 107.6891 | 135.5544 | 167.9155 |  | 175.8661 | 219.1219 | 220.6206 | 98.8435 | 125.4696 | 168.5156 | 222.7528 | 226.2839 | [7 empty] | 101.5963 | 136.6212 | 184.1695 | 226.7057 | 223.4146 | 114.984 | 116.8497 | 203.2058 | 134.8792 | 207.7082 | 135.6024 | 39.7153 | 39.7823 | 123.7235 | 118.0246 | 39.4006 | 33.2551 | 39.1678 | 35.2831 | 38.3936 | 36.8948 | 118.4984 | 141.0827 |  |  | 140.882 | 185.4906 | 215.3733 | 204.7533 | 141.5818 | 87.4319 | [7 empty] | 99.6617 | 103.0167 | 134.1655 | 178.8584 | 221.5062 | 216.6002 | 141.9215 | 129.1397 | 170.6396 | 187.6456 | [5 empty] | 127.2874 | 132.6264 | 221.5353 | 228.7122 |  |  | 101.6172 | 127.6969 | 177.4568 | 229.732 | 158.7612 | 87.3903 | 103.1522 | 129.9916 | 169.9267 |  |  |  | 231.4735 | 111.0084 | 165.8131 | [5 empty] | 128.5199 | 173.6391 | 214.8878 | 217.5523 | 67.7846 | 86.6722 | 100.3943 | 123.7754 | 120.0024 | 146.5602 | 73.1177 | 88.5781 | 100.0821 | 125.8316 | 165.1954 |  | 184.091 | 224.9372 | 223.4804 | 113.1364 | 141.3023 | 183.5478 | 226.4694 | 222.9318 | [7 empty] | 108.4783 | 143.6822 | 188.8811 | 228.9573 |  | 117.5586 | 118.8893 | 118.0053 | 224.9552 | 150.9832 | 99.4308 |  | 22.2972 | 22.9248 | 18.6797 | 19.43 | 39.3086 | 105.0149 | 90.3979 | 117.9512 | 116.11 | 118.5358 | 86.2927 | 98.7118 | 147.7126 | 203.1749 | 203.2721 | 150.4331 | -0.0046 | -0.052 | 0.0087 | 0.0466 | -0.0101 | 0.0015 | -0.0323 | -0.0829 | -0.0447 | -283.9814 | 0.0447 | -319.7344 | 0.018 | -312.5124 | -0.0107 | -270.3253 | 0.0467 | -204.599 | -0.8546 | -246.2594 | -0.8608 |  |  | 117.3605 | 203.2235 | 84.7026
2017-12-19 14:04 | 7719.4631 |  |  | 42.7058 | -11.4354 | 36.0736 | 32.2775 | 12.43 | 1.2433 | -7.0921 | 23.4745 |  |  | -138.5915 | -15.4419 | 39.499 | 44.4015 | 35.3339 | 12.9806 | 50.7046 | 49.9721 | 10.9352 |  | 197.3708 | 117.9765 | 157.9973 | 204.6783 | 213.8862 | 168.7057 | 85.7989 |  |  | 157.8682 | 130.2796 | 154.9444 | 126.6049 | 115.3699 | 102.0548 | 101.0502 | 121.4069 | 164.2894 | 206.0175 | 208.9551 | 153.1231 | 125.164 | 171.6675 | 151.2955 | 101.4071 |  |  |  |  | 134.466 | 122.8415 | 216.7932 | 214.9968 |  |  | 136.7976 | 133.2089 | 182.4567 | 226.6999 | 99.2762 | 80.7782 | 99.4804 | 123.0692 | 153.4275 |  |  |  | 227.0847 | 135.7897 | 165.4007 | [5 empty] | 139.8116 | 169.9025 | 204.1224 | 204.2235 | 78.4758 | 98.6988 | 99.5511 | 114.8547 | 112.6123 | 136.4157 | 79.0789 | 99.0916 | 107.693 | 135.5632 | 167.9196 |  | 175.8624 | 219.0946 | 220.6088 | 98.8475 | 125.4768 | 168.5181 | 222.7332 | 226.2594 | [7 empty] | 101.607 | 136.6199 | 184.1607 | 226.6793 | 223.3878 | 114.9645 | 116.8321 | 203.1765 | 134.8657 | 207.6988 | 135.6052 | 39.4993 | 39.8965 | 123.7108 | 118.0102 | 38.4862 | 32.2842 | 39.1012 | 36.0092 | 38.0757 | 37.4791 | 118.4843 | 141.0732 |  |  | 140.8808 | 185.4777 | 215.3473 | 204.723 | 141.582 | 87.4348 | [7 empty] | 99.6586 | 103.0285 | 134.1718 | 178.8554 | 221.4871 | 216.5772 | 141.9258 | 129.1461 | 170.6384 | 187.6357 | [5 empty] | 127.292 | 132.6285 | 221.5206 | 228.6935 |  |  | 101.6173 | 127.6961 | 177.4596 | 229.7172 | 158.7562 | 87.4039 | 103.1536 | 129.9925 | 169.9136 |  |  |  | 231.4419 | 110.9972 | 165.8089 | [5 empty] | 128.5174 | 173.632 | 214.8677 | 217.5241 | 67.7898 | 86.6767 | 100.4001 | 123.7747 | 120.0082 | 146.5561 | 73.1165 | 88.5841 | 100.0878 | 125.8266 | 165.1889 |  | 184.0916 | 224.908 | 223.4558 | 113.1296 | 141.3018 | 183.5391 | 226.4459 | 222.9027 | [7 empty] | 108.4763 | 143.6784 | 188.8642 | 228.9339 |  | 117.5544 | 118.8797 | 118.001 | 224.9462 | 150.9793 | 99.4103 |  | 22.3021 | 22.9302 | 18.683 | 19.4334 | 39.3154 | 105.0652 | 90.3963 | 117.9302 | 116.0977 | 118.5262 | 86.2879 | 98.7143 | 147.7676 | 203.2107 | 203.2501 | 150.3903 | -0.0044 | -0.052 | 0.0091 | 0.0466 | -0.0102 | 0.0017 | -0.0452 | -0.0839 | -0.041 | -283.9507 | 0.0324 | -319.7436 | 0.0365 | -312.5462 | -0.0066 | -270.3314 | 0.0324 | -204.5067 | -0.8793 | -246.284 | -0.8567 |  |  | 117.3482 | 203.2304 | 84.803
2017-12-19 14:04 | 7720.4632 |  |  | 42.7628 | -11.3452 | 36.1278 | 32.3933 | 12.4012 | 1.1675 | -7.1245 | 23.4771 |  |  | -138.5918 | -15.5213 | 39.5443 | 44.3926 | 35.429 | 13.0048 | 50.7298 | 50.0359 | 10.2702 |  | 197.3442 | 117.98 | 157.9986 | 204.665 | 213.8646 | 168.6967 | 85.8085 |  |  | 157.8528 | 130.2766 | 154.9319 | 126.5968 | 115.3612 | 102.0527 | 101.0565 | 121.4152 | 164.289 | 205.999 | 208.9344 | 153.1219 | 125.1685 | 171.662 | 151.2927 | 101.3953 |  |  |  |  | 134.4678 | 122.8515 | 216.7684 | 214.9654 |  |  | 136.7981 | 133.2139 | 182.4515 | 226.6811 | 99.278 | 80.7733 | 99.4751 | 123.0685 | 153.4231 |  |  |  | 227.0606 | 135.8014 | 165.4045 | [5 empty] | 139.8231 | 169.9036 | 204.1138 | 204.2063 | 78.4825 | 98.7121 | 99.5565 | 114.8975 | 112.6169 | 136.4152 | 79.0872 | 99.0925 | 107.6935 | 135.5671 | 167.9116 |  | 175.8602 | 219.0795 | 220.5771 | 98.8599 | 125.481 | 168.5209 | 222.7086 | 226.2289 | [7 empty] | 101.6246 | 136.6304 | 184.1576 | 226.6619 | 223.3748 | 114.9507 | 116.8154 | 203.1481 | 134.8532 | 207.6833 | 135.5964 | 38.9075 | 39.9526 | 123.6936 | 117.9939 | 37.1367 | 31.6697 | 39.1214 | 36.5269 | 37.8467 | 38.059 | 118.4686 | 141.0471 |  |  | 140.8813 | 185.4731 | 215.3164 | 204.6988 | 141.5854 | 87.4463 | [7 empty] | 99.6651 | 103.0399 | 134.1747 | 178.8489 | 221.4613 | 216.5404 | 141.9205 | 129.1477 | 170.632 | 187.6248 | [5 empty] | 127.2934 | 132.6327 | 221.5025 | 228.6737 |  |  | 101.6261 | 127.7025 | 177.458 | 229.7007 | 158.7584 | 87.4141 | 103.1573 | 129.9998 | 169.9177 |  |  |  | 231.4093 | 110.9728 | 165.8029 | [5 empty] | 128.5109 | 173.624 | 214.8446 | 217.4899 | 67.7908 | 86.6745 | 100.4 | 123.7712 | 120.0087 | 146.5665 | 73.113 | 88.5823 | 100.0914 | 125.8336 | 165.1842 |  | 184.0859 | 224.8916 | 223.4329 | 113.131 | 141.3002 | 183.5357 | 226.4286 | 222.8763 | [7 empty] | 108.468 | 143.6772 | 188.8526 | 228.9114 |  | 117.5493 | 118.8693 | 117.9902 | 224.9332 | 150.9696 | 99.3908 |  | 22.3058 | 22.9378 | 18.6847 | 19.4352 | 39.329 | 105.1843 | 90.3973 | 117.9116 | 116.0802 | 118.5006 | 86.2906 | 98.7028 | 147.7524 | 203.2072 | 203.2523 | 150.3633 | -0.0046 | -0.0521 | 0.0093 | 0.0463 | -0.0104 | 0.0015 | -0.0327 | -0.0836 | -0.0537 | -283.9384 | 0.0159 | -319.6944 | 0.0262 | -312.5247 | 0.0159 | -270.3653 | 0.0508 | -204.5313 | -0.8854 | -246.2286 | -0.869 |  |  | 117.3334 | 203.2297 | 84.8841
2017-12-19 14:04 | 7721.4633 |  |  | 42.7402 | -11.3672 | 36.0961 | 32.464 | 12.4454 | 1.1091 | -7.0951 | 23.4756 |  |  | -138.651 | -15.531 | 39.5315 | 44.4236 | 35.3965 | 13.0443 | 50.6968 | 49.9879 | 12.1545 |  | 197.3259 | 117.9846 | 157.9977 | 204.6436 | 213.8381 | 168.686 | 85.8173 |  |  | 157.842 | 130.2729 | 154.9204 | 126.5934 | 115.3554 | 102.0405 | 101.0596 | 121.4152 | 164.287 | 205.9757 | 208.907 | 153.1255 | 125.186 | 171.6648 | 151.2853 | 101.3764 |  |  |  |  | 134.4674 | 122.8601 | 216.7479 | 214.9502 |  |  | 136.799 | 133.212 | 182.4408 | 226.6548 | 99.275 | 80.7678 | 99.4793 | 123.0624 | 153.4196 |  |  |  | 227.0338 | 135.813 | 165.3961 | [5 empty] | 139.8211 | 169.9009 | 204.1005 | 204.1857 | 78.4818 | 98.7175 | 99.5639 | 114.9371 | 112.6216 | 136.4258 | 79.086 | 99.0892 | 107.6871 | 135.5641 | 167.8963 |  | 175.8563 | 219.0622 | 220.5434 | 98.856 | 125.4786 | 168.5145 | 222.6819 | 226.1965 | [7 empty] | 101.6391 | 136.6355 | 184.1585 | 226.6461 | 223.3543 | 114.9443 | 116.807 | 203.129 | 134.8462 | 207.6639 | 135.5937 | 38.5718 | 39.9056 | 123.6718 | 117.9803 | 36.9166 | 31.5948 | 39.018 | 36.9503 | 37.8211 | 38.4655 | 118.4511 | 141.0181 |  |  | 140.8891 | 185.4656 | 215.2894 | 204.6707 | 141.5681 | 87.4466 | [7 empty] | 99.6621 | 103.0426 | 134.1721 | 178.8296 | 221.4283 | 216.5071 | 141.9109 | 129.1441 | 170.6244 | 187.6034 | [5 empty] | 127.2872 | 132.631 | 221.4896 | 228.6498 |  |  | 101.6218 | 127.7089 | 177.4598 | 229.6736 | 158.7499 | 87.4118 | 103.1574 | 130.0018 | 169.9086 |  |  |  | 231.3862 | 110.9712 | 165.796 | [5 empty] | 128.521 | 173.624 | 214.8353 | 217.47 | 67.7987 | 86.6857 | 100.4047 | 123.7773 | 120.0088 | 146.5785 | 73.1151 | 88.5859 | 100.0919 | 125.8496 | 165.174 |  | 184.0772 | 224.879 | 223.414 | 113.1319 | 141.2976 | 183.5231 | 226.4023 | 222.8492 | [7 empty] | 108.4659 | 143.675 | 188.849 | 228.8956 |  | 117.5373 | 118.8521 | 117.9698 | 224.9053 | 150.9552 | 99.3673 |  | 22.3113 | 22.9343 | 18.6814 | 19.4357 | 39.3313 | 105.2141 | 90.3954 | 117.8981 | 116.0695 | 118.4956 | 86.2906 | 98.712 | 147.6287 | 203.1348 | 203.2146 | 150.3495 | -0.0045 | -0.0522 | 0.009 | 0.0465 | -0.0108 | 0.0011 | -0.0295 | -0.0835 | -0.0569 | -283.9968 | 0.0283 | -319.6913 | 0.0118 | -312.4601 | 0.0139 | -270.3807 | 0.0734 | -204.5775 | -0.8752 | -246.2502 | -0.8772 |  |  | 117.3217 | 203.1747 | 84.8744
2017-12-19 14:04 | 7722.4633 |  |  | 42.8339 | -11.453 | 36.0807 | 32.2344 | 12.4837 | 1.1152 | -7.1151 | 23.4628 |  |  | -138.789 | -15.5122 | 39.4477 | 44.4484 | 35.3613 | 12.9984 | 50.7114 | 49.965 | 11.4943 |  | 197.3071 | 117.9929 | 157.9948 | 204.6191 | 213.81 | 168.6814 | 85.8308 |  |  | 157.8412 | 130.2654 | 154.9118 | 126.5842 | 115.3494 | 102.0396 | 101.063 | 121.4133 | 164.2843 | 205.9557 | 208.8831 | 153.1213 | 125.1886 | 171.6615 | 151.2725 | 101.3487 |  |  |  |  | 134.4727 | 122.8577 | 216.7317 | 214.9318 |  |  | 136.7969 | 133.2089 | 182.4238 | 226.6274 | 99.2798 | 80.7751 | 99.4918 | 123.0637 | 153.4203 |  |  |  | 227.0013 | 135.8022 | 165.3824 | [5 empty] | 139.8165 | 169.8888 | 204.0803 | 204.1617 | 78.4833 | 98.7278 | 99.5679 | 114.9677 | 112.6201 | 136.4254 | 79.0885 | 99.0663 | 107.686 | 135.5614 | 167.8892 |  | 175.8475 | 219.0299 | 220.5198 | 98.8547 | 125.4771 | 168.508 | 222.661 | 226.1683 | [7 empty] | 101.6457 | 136.6311 | 184.1431 | 226.6205 | 223.3236 | 114.9329 | 116.8008 | 203.1024 | 134.8336 | 207.6426 | 135.5906 | 38.7372 | 39.8309 | 123.6538 | 117.9669 | 37.3827 | 32.3759 | 38.8244 | 37.2053 | 37.917 | 38.8497 | 118.4339 | 140.9979 |  |  | 140.8942 | 185.4532 | 215.2728 | 204.648 | 141.5676 | 87.4462 | [7 empty] | 99.6704 | 103.0537 | 134.1764 | 178.828 | 221.4119 | 216.4854 | 141.9107 | 129.1481 | 170.6234 | 187.5946 | [5 empty] | 127.2852 | 132.6314 | 221.4777 | 228.6246 |  |  | 101.6159 | 127.7133 | 177.4552 | 229.6476 | 158.7407 | 87.4215 | 103.163 | 129.9986 | 169.892 |  |  |  | 231.3629 | 110.9723 | 165.7883 | [5 empty] | 128.5247 | 173.6188 | 214.8179 | 217.4512 | 67.811 | 86.6993 | 100.4134 | 123.79 | 120.0019 | 146.5708 | 73.1135 | 88.5836 | 100.0884 | 125.8442 | 165.1614 |  | 184.0722 | 224.8472 | 223.3908 | 113.1308 | 141.2948 | 183.5056 | 226.3737 | 222.817 | [7 empty] | 108.4568 | 143.6795 | 188.8457 | 228.8762 |  | 117.5145 | 118.8354 | 117.9521 | 224.8783 | 150.9355 | 99.3386 |  | 22.3023 | 22.9247 | 18.673 | 19.4271 | 39.3251 | 105.1489 | 90.3849 | 117.8827 | 116.0553 | 118.477 | 86.2809 | 98.7204 | 147.6577 | 203.1002 | 203.1857 | 150.286 | -0.0048 | -0.0521 | 0.0094 | 0.0471 | -0.0105 | 0.0016 | -0.0401 | -0.0818 | -0.05 | -284.0584 | 0.0693 | -319.7375 | 0.0098 | -312.5155 | -0.0149 | -270.3468 | 0.057 | -204.5775 | -0.8382 | -246.2748 | -0.8772 |  |  | 117.3063 | 203.1429 | 84.7494
2017-12-19 14:04 | 7723.4634 |  |  | 42.8104 | -11.501 | 36.1666 | 32.3453 | 12.4641 | 1.203 | -7.0656 | 23.5699 |  |  | -138.6499 | -15.4672 | 39.4108 | 44.3998 | 35.4397 | 13.0047 | 50.7357 | 50.1173 | 11.1702 |  | 197.2824 | 117.9937 | 157.9929 | 204.5994 | 213.7839 | 168.6757 | 85.8409 |  |  | 157.8307 | 130.2489 | 154.9001 | 126.5774 | 115.3412 | 102.048 | 101.065 | 121.4146 | 164.2786 | 205.9321 | 208.8631 | 153.1208 | 125.1885 | 171.6514 | 151.2673 | 101.3166 |  |  |  |  | 134.4737 | 122.8559 | 216.7155 | 214.903 |  |  | 136.7977 | 133.2068 | 182.4165 | 226.6064 | 99.2799 | 80.784 | 99.4897 | 123.0687 | 153.4153 |  |  |  | 226.9737 | 135.811 | 165.3805 | [5 empty] | 139.8151 | 169.8887 | 204.0726 | 204.1482 | 78.4873 | 98.7558 | 99.5775 | 114.9985 | 112.6116 | 136.4185 | 79.0895 | 99.0712 | 107.6845 | 135.5608 | 167.8856 |  | 175.8379 | 219.0074 | 220.4901 | 98.8538 | 125.4772 | 168.498 | 222.638 | 226.1389 | [7 empty] | 101.6471 | 136.6321 | 184.1343 | 226.5956 | 223.2954 | 114.9154 | 116.7871 | 203.0753 | 134.8083 | 207.6253 | 135.5779 | 38.9844 | 39.9126 | 123.6471 | 117.9508 | 37.7441 | 33.3855 | 38.7047 | 37.3492 | 37.9714 | 39.2021 | 118.4238 | 140.9823 |  |  | 140.9016 | 185.4488 | 215.2515 | 204.6277 | 141.5757 | 87.4565 | [7 empty] | 99.6744 | 103.0614 | 134.1792 | 178.826 | 221.3878 | 216.4597 | 141.9045 | 129.1488 | 170.6241 | 187.5839 | [5 empty] | 127.2912 | 132.6388 | 221.4556 | 228.595 |  |  | 101.6205 | 127.713 | 177.451 | 229.6264 | 158.7376 | 87.4355 | 103.1772 | 129.9995 | 169.8913 |  |  |  | 231.331 | 110.959 | 165.7864 | [5 empty] | 128.5209 | 173.6118 | 214.7936 | 217.4223 | 67.8113 | 86.701 | 100.4205 | 123.7939 | 120.0053 | 146.5709 | 73.1175 | 88.5715 | 100.0926 | 125.833 | 165.1574 |  | 184.0746 | 224.8298 | 223.3591 | 113.1381 | 141.2995 | 183.4952 | 226.3461 | 222.7843 | [7 empty] | 108.4603 | 143.6777 | 188.8399 | 228.8486 |  | 117.5023 | 118.8226 | 117.9454 | 224.8663 | 150.9353 | 99.3153 |  | 22.2895 | 22.9116 | 18.6779 | 19.428 | 39.324 | 105.1249 | 90.3787 | 117.8723 | 116.0426 | 118.4701 | 86.2868 | 98.7301 | 147.6606 | 203.1468 | 203.1918 | 150.3526 | -0.0049 | -0.0521 | 0.0091 | 0.047 | -0.0101 | 0.0016 | -0.042 | -0.0816 | -0.0649 | -283.9968 | 0.0406 | -319.7467 | 0.0467 | -312.5339 | -0.0025 | -270.3191 | 0.0303 | -204.519 | -0.869 | -246.2809 | -0.8423 |  |  | 117.2947 | 203.1693 | 84.915
2017-12-19 14:04 | 7724.4634 |  |  | 42.8676 | -11.3111 | 36.1248 | 32.3534 | 12.4498 | 1.2269 | -6.9737 | 23.6339 |  |  | -138.696 | -15.4326 | 39.3797 | 44.4832 | 35.369 | 13.0535 | 50.6929 | 50.1399 | 10.8328 |  | 197.2619 | 117.9898 | 157.9889 | 204.5788 | 213.7538 | 168.661 | 85.8465 |  |  | 157.814 | 130.2401 | 154.8843 | 126.5689 | 115.3335 | 102.0524 | 101.066 | 121.4164 | 164.2741 | 205.9151 | 208.8394 | 153.1231 | 125.1958 | 171.6533 | 151.2647 | 101.2796 |  |  |  |  | 134.474 | 122.8644 | 216.6965 | 214.8758 |  |  | 136.8018 | 133.2112 | 182.4158 | 226.5839 | 99.27 | 80.7921 | 99.4819 | 123.0708 | 153.409 |  |  |  | 226.9432 | 135.8032 | 165.3738 | [5 empty] | 139.8115 | 169.8899 | 204.0596 | 204.1274 | 78.4867 | 98.779 | 99.5854 | 115.0284 | 112.6155 | 136.4219 | 79.0892 | 99.1005 | 107.6824 | 135.5581 | 167.8839 |  | 175.832 | 218.9918 | 220.4656 | 98.8575 | 125.4874 | 168.4942 | 222.6167 | 226.1136 | [7 empty] | 101.6524 | 136.6271 | 184.132 | 226.5647 | 223.269 | 114.9019 | 116.7739 | 203.0561 | 134.7939 | 207.6019 | 135.5628 | 39.0388 | 40.2244 | 123.6367 | 117.9343 | 37.9517 | 34.1963 | 38.602 | 37.4455 | 37.6857 | 39.3572 | 118.4082 | 140.9609 |  |  | 140.8995 | 185.4383 | 215.2305 | 204.6014 | 141.5788 | 87.4674 | [7 empty] | 99.6634 | 103.0619 | 134.1804 | 178.818 | 221.3599 | 216.4362 | 141.9055 | 129.1484 | 170.6151 | 187.5671 | [5 empty] | 127.3018 | 132.6463 | 221.43 | 228.5597 |  |  | 101.6259 | 127.7183 | 177.4509 | 229.5996 | 158.7288 | 87.4442 | 103.1818 | 129.9922 | 169.8923 |  |  |  | 231.2917 | 110.9587 | 165.7746 | [5 empty] | 128.5178 | 173.6011 | 214.7722 | 217.3881 | 67.8054 | 86.6968 | 100.4268 | 123.7891 | 120.001 | 146.5762 | 73.1245 | 88.5795 | 100.1032 | 125.848 | 165.1557 |  | 184.0833 | 224.8292 | 223.3365 | 113.1393 | 141.3129 | 183.5026 | 226.3261 | 222.7697 | [7 empty] | 108.4677 | 143.6693 | 188.8341 | 228.8265 |  | 117.4934 | 118.8137 | 117.9312 | 224.8449 | 150.9374 | 99.2942 |  | 22.2879 | 22.8943 | 18.6838 | 19.4393 | 39.332 | 105.0728 | 90.3773 | 117.8589 | 116.0277 | 118.4435 | 86.2933 | 98.7228 | 147.6598 | 203.1321 | 203.1135 | 150.3575 | -0.0046 | -0.052 | 0.0087 | 0.0465 | -0.0103 | 0.0018 | -0.0424 | -0.0804 | -0.0578 | -283.9937 | 0.0159 | -319.6759 | 0.02 | -312.5216 | 0.02 | -270.3684 | 0.0447 | -204.5221 | -0.8834 | -246.2225 | -0.8731 |  |  | 117.2805 | 203.1228 | 85.0171
2017-12-19 14:04 | 7725.4635 |  |  | 42.8281 | -11.355 | 36.2188 | 32.4259 | 12.4439 | 1.2822 | -6.958 | 23.6006 |  |  | -138.6498 | -15.4055 | 39.4366 | 44.4973 | 35.414 | 13.0726 | 50.8162 | 50.1393 | 10.7794 |  | 197.2457 | 117.9879 | 157.9851 | 204.5605 | 213.7299 | 168.6526 | 85.8518 |  |  | 157.8002 | 130.2391 | 154.8701 | 126.5625 | 115.3295 | 102.0602 | 101.0673 | 121.421 | 164.267 | 205.9006 | 208.8186 | 153.1183 | 125.2019 | 171.6479 | 151.2583 | 101.2622 |  |  |  |  | 134.4755 | 122.8688 | 216.6678 | 214.8438 |  |  | 136.7967 | 133.2137 | 182.408 | 226.5573 | 99.2684 | 80.8008 | 99.4814 | 123.0718 | 153.4051 |  |  |  | 226.9079 | 135.7946 | 165.3675 | [5 empty] | 139.8151 | 169.8843 | 204.0431 | 204.1129 | 78.4829 | 98.8026 | 99.5818 | 115.0471 | 112.6142 | 136.4339 | 79.0994 | 99.1042 | 107.6895 | 135.5603 | 167.8725 |  | 175.8302 | 218.9729 | 220.4519 | 98.8671 | 125.4949 | 168.5 | 222.5909 | 226.0919 | [7 empty] | 101.6699 | 136.628 | 184.1167 | 226.5411 | 223.2418 | 114.8915 | 116.7548 | 203.0371 | 134.7857 | 207.56 | 135.5583 | 39.157 | 40.4934 | 123.6165 | 117.9216 | 38.1632 | 34.8139 | 38.5058 | 37.7678 | 37.6143 | 39.3653 | 118.394 | 140.9405 |  |  | 140.8954 | 185.4292 | 215.2048 | 204.5781 | 141.5706 | 87.4728 | [7 empty] | 99.6643 | 103.0787 | 134.1898 | 178.8147 | 221.34 | 216.4084 | 141.9072 | 129.1554 | 170.6135 | 187.5598 | [5 empty] | 127.3068 | 132.6485 | 221.4079 | 228.5255 |  |  | 101.6229 | 127.7264 | 177.4386 | 229.5732 | 158.7184 | 87.4508 | 103.185 | 129.9925 | 169.8918 |  |  |  | 231.2702 | 110.9829 | 165.7727 | [5 empty] | 128.521 | 173.6071 | 214.7536 | 217.3726 | 67.819 | 86.7035 | 100.4364 | 123.7981 | 119.9952 | 146.5694 | 73.1257 | 88.5883 | 100.1065 | 125.8565 | 165.1585 |  | 184.0804 | 224.8138 | 223.3145 | 113.1338 | 141.3145 | 183.504 | 226.3082 | 222.7523 | [7 empty] | 108.4542 | 143.6722 | 188.8273 | 228.8041 |  | 117.4716 | 118.7993 | 117.9159 | 224.8191 | 150.9278 | 99.2693 |  | 22.29 | 22.8781 | 18.6817 | 19.4404 | 39.3361 | 104.9999 | 90.3756 | 117.8391 | 116.0142 | 118.4302 | 86.2967 | 98.7091 | 147.6468 | 203.0744 | 203.1252 | 150.3561 | -0.005 | -0.0523 | 0.0092 | 0.0466 | -0.0102 | 0.0017 | -0.0412 | -0.0839 | -0.0547 | -284.0368 | 0.0447 | -319.719 | 0.0159 | -312.4632 | -0.0046 | -270.3961 | 0.0714 | -204.5344 | -0.8608 | -246.2686 | -0.8813 |  |  | 117.2646 | 203.0998 | 85.1395
2017-12-19 14:04 | 7726.4636 |  |  | 42.8669 | -11.421 | 36.2426 | 32.3789 | 12.3618 | 1.2266 | -7.0285 | 23.4977 |  |  | -138.6321 | -15.4644 | 39.4192 | 44.292 | 35.3851 | 13.0799 | 50.8922 | 50.0637 | 9.059 |  | 197.2264 | 117.998 | 157.9816 | 204.5432 | 213.7107 | 168.6537 | 85.863 |  |  | 157.7885 | 130.2293 | 154.8644 | 126.5567 | 115.3258 | 102.064 | 101.0635 | 121.4187 | 164.2626 | 205.8768 | 208.7953 | 153.1114 | 125.2017 | 171.6376 | 151.251 | 101.2863 |  |  |  |  | 134.4711 | 122.8662 | 216.6426 | 214.817 |  |  | 136.7946 | 133.2116 | 182.4028 | 226.5291 | 99.2753 | 80.8061 | 99.4885 | 123.0694 | 153.3975 |  |  |  | 226.8788 | 135.8046 | 165.365 | [5 empty] | 139.8169 | 169.8812 | 204.0274 | 204.0918 | 78.4806 | 98.8252 | 99.5766 | 115.0609 | 112.6147 | 136.4357 | 79.1144 | 99.1005 | 107.6941 | 135.5641 | 167.8657 |  | 175.8331 | 218.952 | 220.4298 | 98.876 | 125.4968 | 168.4955 | 222.5645 | 226.0708 | [7 empty] | 101.6877 | 136.6334 | 184.1047 | 226.522 | 223.2133 | 114.8848 | 116.7436 | 203.0214 | 134.7686 | 207.5427 | 135.5665 | 39.124 | 40.4942 | 123.6004 | 117.9073 | 38.4235 | 35.1256 | 38.4777 | 38.1639 | 37.8811 | 39.4268 | 118.3797 | 140.9245 |  |  | 140.9018 | 185.4197 | 215.1746 | 204.5495 | 141.562 | 87.4765 | [7 empty] | 99.6663 | 103.0852 | 134.1767 | 178.802 | 221.3077 | 216.3662 | 141.8957 | 129.1497 | 170.6113 | 187.5351 | [5 empty] | 127.3003 | 132.6435 | 221.3879 | 228.4984 |  |  | 101.6196 | 127.7295 | 177.435 | 229.5496 | 158.7113 | 87.4484 | 103.1853 | 129.9938 | 169.8756 |  |  |  | 231.2471 | 110.9861 | 165.7715 | [5 empty] | 128.5147 | 173.6069 | 214.7306 | 217.3529 | 67.8328 | 86.7065 | 100.4328 | 123.8027 | 119.9913 | 146.5732 | 73.1389 | 88.5896 | 100.1064 | 125.8501 | 165.1478 |  | 184.0691 | 224.7903 | 223.2801 | 113.1315 | 141.3116 | 183.4993 | 226.2852 | 222.7182 | [7 empty] | 108.4443 | 143.6683 | 188.823 | 228.7769 |  | 117.4604 | 118.7839 | 117.9078 | 224.8072 | 150.921 | 99.2473 |  | 22.2938 | 22.869 | 18.6845 | 19.4428 | 39.3358 | 104.9803 | 90.3757 | 117.8228 | 115.9973 | 118.4169 | 86.2926 | 98.6982 | 147.6548 | 203.0717 | 203.1166 | 150.3064 | -0.0047 | -0.0519 | 0.0089 | 0.046 | -0.0105 | 0.0013 | -0.043 | -0.081 | -0.0294 | -284.0245 | 0.0632 | -319.719 | 0.0016 | -312.4662 | -0.0231 | -270.3407 | 0.0611 | -204.5528 | -0.8444 | -246.2779 | -0.8875 |  |  | 117.2522 | 203.0942 | 84.9436
2017-12-19 14:04 | 7727.4636 |  |  | 42.9053 | -11.4364 | 36.2809 | 32.4977 | 12.4251 | 1.133 | -7.1271 | 23.4632 |  |  | -138.6051 | -15.4279 | 39.489 | 44.3756 | 35.5119 | 13.1312 | 50.8817 | 50.1602 | 9.4466 |  | 197.1992 | 118.0062 | 157.98 | 204.5214 | 213.6785 | 168.6433 | 85.8698 |  |  | 157.7727 | 130.2127 | 154.851 | 126.5443 | 115.3145 | 102.0425 | 101.0589 | 121.417 | 164.2659 | 205.8589 | 208.7696 | 153.1105 | 125.1992 | 171.6328 | 151.2505 | 101.324 |  |  |  |  | 134.4685 | 122.8671 | 216.6272 | 214.7895 |  |  | 136.8007 | 133.2193 | 182.3994 | 226.5048 | 99.2801 | 80.8073 | 99.4901 | 123.0709 | 153.3861 |  |  |  | 226.8511 | 135.7955 | 165.3599 | [5 empty] | 139.8158 | 169.8768 | 204.0041 | 204.0636 | 78.4789 | 98.8427 | 99.575 | 115.0772 | 112.6261 | 136.4338 | 79.1216 | 99.0992 | 107.6965 | 135.5618 | 167.857 |  | 175.8325 | 218.9332 | 220.3963 | 98.8843 | 125.5057 | 168.4907 | 222.5514 | 226.0437 | [7 empty] | 101.7024 | 136.6336 | 184.1008 | 226.4986 | 223.1845 | 114.8733 | 116.7362 | 202.9963 | 134.7487 | 207.5319 | 135.5568 | 38.8608 | 40.27 | 123.5865 | 117.889 | 38.4924 | 35.4639 | 38.4842 | 38.4707 | 38.1152 | 39.5443 | 118.3665 | 140.9025 |  |  | 140.9023 | 185.408 | 215.1521 | 204.5113 | 141.5709 | 87.4834 | [7 empty] | 99.6684 | 103.0778 | 134.1661 | 178.7903 | 221.283 | 216.3404 | 141.8913 | 129.1521 | 170.6093 | 187.5148 | [5 empty] | 127.2969 | 132.6439 | 221.3605 | 228.4645 |  |  | 101.6107 | 127.7312 | 177.4323 | 229.5245 | 158.6935 | 87.4447 | 103.1773 | 129.9839 | 169.8638 |  |  |  | 231.2159 | 110.9913 | 165.7591 | [5 empty] | 128.5139 | 173.5938 | 214.7084 | 217.3274 | 67.8306 | 86.7122 | 100.4364 | 123.7951 | 119.9797 | 146.5713 | 73.1382 | 88.5933 | 100.1049 | 125.8512 | 165.1335 |  | 184.0639 | 224.7654 | 223.2578 | 113.131 | 141.3124 | 183.4921 | 226.2549 | 222.6817 | [7 empty] | 108.4549 | 143.6676 | 188.8138 | 228.7568 |  | 117.4558 | 118.769 | 117.8949 | 224.7901 | 150.9155 | 99.2265 |  | 22.2925 | 22.8614 | 18.6936 | 19.4433 | 39.344 | 104.9715 | 90.3708 | 117.8124 | 115.9949 | 118.41 | 86.3061 | 98.7137 | 147.6186 | 203.0487 | 203.0705 | 150.3628 | -0.0046 | -0.0521 | 0.0092 | 0.0466 | -0.0105 | 0.0013 | -0.055 | -0.0826 | -0.0714 | -283.9876 | 0.055 | -319.7406 | 0.0385 | -312.5186 | -0.021 | -270.3037 | 0.0262 | -204.5221 | -0.8567 | -246.284 | -0.8444 |  |  | 117.2433 | 203.0596 | 85.064
2017-12-19 14:04 | 7728.4637 |  |  | 42.9134 | -11.4062 | 36.2162 | 32.5477 | 12.3991 | 1.2219 | -6.9961 | 23.6564 |  |  | -138.5505 | -15.4748 | 39.5529 | 44.3703 | 35.4428 | 13.1528 | 50.8789 | 50.1545 | 11.1033 |  | 197.1779 | 118.0057 | 157.9788 | 204.5033 | 213.6486 | 168.6346 | 85.8728 |  |  | 157.7624 | 130.2047 | 154.8377 | 126.5418 | 115.3103 | 102.0334 | 101.0575 | 121.4183 | 164.2627 | 205.8394 | 208.7458 | 153.1105 | 125.1969 | 171.6285 | 151.244 | 101.353 |  |  |  |  | 134.4711 | 122.8664 | 216.6035 | 214.7583 |  |  | 136.8028 | 133.2235 | 182.3947 | 226.4897 | 99.2818 | 80.8128 | 99.4923 | 123.0745 | 153.3836 |  |  |  | 226.8221 | 135.7903 | 165.3451 | [5 empty] | 139.8177 | 169.8773 | 203.9917 | 204.0437 | 78.4774 | 98.8671 | 99.5767 | 115.0897 | 112.6276 | 136.4365 | 79.1182 | 99.1002 | 107.6946 | 135.5567 | 167.8459 |  | 175.8231 | 218.9115 | 220.3617 | 98.8885 | 125.5056 | 168.4851 | 222.5304 | 226.0058 | [7 empty] | 101.708 | 136.6361 | 184.0939 | 226.4733 | 223.1553 | 114.8518 | 116.7144 | 202.9648 | 134.7303 | 207.5041 | 135.5353 | 39.0265 | 39.9807 | 123.571 | 117.8784 | 38.4523 | 35.971 | 38.4327 | 38.5374 | 38.4355 | 39.788 | 118.3577 | 140.8934 |  |  | 140.9051 | 185.3998 | 215.1354 | 204.4929 | 141.5689 | 87.4876 | [7 empty] | 99.6762 | 103.087 | 134.1775 | 178.7893 | 221.2646 | 216.3214 | 141.894 | 129.1637 | 170.6088 | 187.5013 | [5 empty] | 127.299 | 132.6507 | 221.3449 | 228.4385 |  |  | 101.6135 | 127.7334 | 177.432 | 229.5074 | 158.6863 | 87.4571 | 103.1836 | 129.9836 | 169.8697 |  |  |  | 231.195 | 111.0008 | 165.7547 | [5 empty] | 128.5232 | 173.5906 | 214.6923 | 217.3035 | 67.8369 | 86.7198 | 100.4463 | 123.7988 | 119.991 | 146.5757 | 73.1224 | 88.5993 | 100.1011 | 125.8557 | 165.126 |  | 184.061 | 224.7373 | 223.2411 | 113.1351 | 141.3149 | 183.4848 | 226.2339 | 222.6539 | [7 empty] | 108.4624 | 143.6726 | 188.7979 | 228.7337 |  | 117.4423 | 118.7532 | 117.8803 | 224.7695 | 150.9038 | 99.2006 |  | 22.2914 | 22.8537 | 18.6956 | 19.444 | 39.3476 | 104.955 | 90.3628 | 117.7981 | 115.9876 | 118.3942 | 86.3027 | 98.7222 | 147.5745 | 203.0004 | 203.0222 | 150.2383 | -0.0046 | -0.0519 | 0.0096 | 0.0466 | -0.0101 | 0.0014 | -0.0502 | -0.083 | -0.0469 | -283.9568 | 0.0508 | -319.7652 | 0.0529 | -312.5586 | 0.02 | -270.3284 | 0.0221 | -204.4575 | -0.8772 | -246.2779 | -0.8464 |  |  | 117.2277 | 203.0113 | 85.1639
2017-12-19 14:04 | 7729.4637 |  |  | 42.9295 | -11.3235 | 36.2342 | 32.4988 | 12.3934 | 1.1586 | -6.9942 | 23.7028 |  |  | -138.5055 | -15.4265 | 39.4268 | 44.4809 | 35.4668 | 13.1533 | 50.9129 | 50.1569 | 10.4835 |  | 197.1524 | 117.9995 | 157.9691 | 204.4814 | 213.6189 | 168.6269 | 85.8748 |  |  | 157.7492 | 130.1946 | 154.8267 | 126.5301 | 115.3009 | 102.0331 | 101.0613 | 121.4134 | 164.2511 | 205.8149 | 208.7179 | 153.1038 | 125.1987 | 171.616 | 151.2349 | 101.3755 |  |  |  |  | 134.4727 | 122.8681 | 216.5784 | 214.7334 |  |  | 136.7995 | 133.2225 | 182.3834 | 226.468 | 99.2779 | 80.8144 | 99.4955 | 123.0721 | 153.3816 |  |  |  | 226.7911 | 135.7881 | 165.3343 | [5 empty] | 139.8221 | 169.876 | 203.9828 | 204.0197 | 78.4752 | 98.8935 | 99.5826 | 115.1011 | 112.6187 | 136.4396 | 79.1195 | 99.0948 | 107.6931 | 135.5574 | 167.8416 |  | 175.8141 | 218.8891 | 220.3422 | 98.8835 | 125.499 | 168.4819 | 222.5054 | 225.9708 | [7 empty] | 101.7123 | 136.6349 | 184.0833 | 226.4437 | 223.1264 | 114.8387 | 116.6996 | 202.9411 | 134.7221 | 207.4798 | 135.5256 | 39.4723 | 39.7518 | 123.5536 | 117.8682 | 38.497 | 36.4091 | 38.193 | 38.3216 | 38.6661 | 39.9815 | 118.3421 | 140.8816 |  |  | 140.9196 | 185.3975 | 215.122 | 204.4887 | 141.562 | 87.4987 | [7 empty] | 99.6876 | 103.0975 | 134.1884 | 178.7875 | 221.238 | 216.2852 | 141.8955 | 129.1724 | 170.6074 | 187.4879 | [5 empty] | 127.3021 | 132.6544 | 221.3311 | 228.4217 |  |  | 101.622 | 127.7409 | 177.4394 | 229.4915 | 158.6934 | 87.4749 | 103.1965 | 129.9854 | 169.8711 |  |  |  | 231.165 | 110.9833 | 165.7508 | [5 empty] | 128.5167 | 173.5876 | 214.6725 | 217.2766 | 67.8408 | 86.7234 | 100.4465 | 123.804 | 119.998 | 146.589 | 73.1241 | 88.6011 | 100.1081 | 125.8661 | 165.1191 |  | 184.066 | 224.7233 | 223.2146 | 113.1389 | 141.3142 | 183.4799 | 226.218 | 222.6356 | [7 empty] | 108.4516 | 143.6757 | 188.7936 | 228.7141 |  | 117.4278 | 118.7435 | 117.8657 | 224.7471 | 150.8971 | 99.1742 |  | 22.2841 | 22.8507 | 18.6992 | 19.4517 | 39.3454 | 104.9647 | 90.3591 | 117.7783 | 115.9605 | 118.3747 | 86.2911 | 98.726 | 147.5883 | 202.9853 | 203.0476 | 150.2344 | -0.0044 | -0.0519 | 0.0089 | 0.0466 | -0.0107 | 0.0011 | -0.0408 | -0.0806 | -0.0612 | -283.9784 | 0.0303 | -319.7036 | 0.0262 | -312.5155 | 0.0221 | -270.3653 | 0.0467 | -204.4051 | -0.8957 | -246.2225 | -0.869 |  |  | 117.2111 | 203.0164 | 85.1986
2017-12-19 14:04 | 7730.4638 |  |  | 42.9366 | -11.3528 | 36.1482 | 32.5145 | 12.4743 | 1.2136 | -7.0682 | 23.6513 |  |  | -138.4728 | -15.404 | 39.5091 | 44.4777 | 35.5 | 13.1344 | 50.9268 | 50.1599 | 13.064 |  | 197.1336 | 117.9995 | 157.9646 | 204.4594 | 213.5933 | 168.6183 | 85.8878 |  |  | 157.7352 | 130.1893 | 154.8154 | 126.5163 | 115.289 | 102.0362 | 101.071 | 121.4173 | 164.2492 | 205.8007 | 208.6958 | 153.1048 | 125.2125 | 171.6186 | 151.2336 | 101.4004 |  |  |  |  | 134.4767 | 122.8774 | 216.5574 | 214.7155 |  |  | 136.8029 | 133.2227 | 182.3714 | 226.4441 | 99.2791 | 80.8245 | 99.4996 | 123.0739 | 153.3791 |  |  |  | 226.7556 | 135.7879 | 165.3321 | [5 empty] | 139.823 | 169.8664 | 203.9628 | 204.004 | 78.4794 | 98.9168 | 99.5854 | 115.119 | 112.6192 | 136.4436 | 79.1244 | 99.0874 | 107.6983 | 135.5644 | 167.8431 |  | 175.8184 | 218.8722 | 220.322 | 98.8814 | 125.5031 | 168.4848 | 222.4914 | 225.948 | [7 empty] | 101.7268 | 136.6392 | 184.0786 | 226.4306 | 223.1048 | 114.8234 | 116.687 | 202.9136 | 134.7126 | 207.4519 | 135.5157 | 39.7988 | 39.6668 | 123.5367 | 117.8498 | 38.4091 | 36.6419 | 37.9995 | 37.9332 | 38.7373 | 39.9212 | 118.3273 | 140.8592 |  |  | 140.9244 | 185.3953 | 215.1024 | 204.4656 | 141.5661 | 87.5102 | [7 empty] | 99.6943 | 103.0975 | 134.1941 | 178.7811 | 221.2103 | 216.2554 | 141.8934 | 129.1763 | 170.6085 | 187.4736 | [5 empty] | 127.3029 | 132.6504 | 221.3056 | 228.3876 |  |  | 101.6169 | 127.744 | 177.4312 | 229.4624 | 158.6882 | 87.4868 | 103.2 | 129.9883 | 169.8648 |  |  |  | 231.1392 | 110.9951 | 165.7456 | [5 empty] | 128.5216 | 173.5837 | 214.6589 | 217.2492 | 67.84 | 86.7342 | 100.4566 | 123.8052 | 119.9829 | 146.5865 | 73.1389 | 88.5983 | 100.1037 | 125.8733 | 165.1136 |  | 184.0634 | 224.7066 | 223.1894 | 113.1328 | 141.3154 | 183.4669 | 226.1933 | 222.6098 | [7 empty] | 108.4525 | 143.6787 | 188.7964 | 228.7006 |  | 117.4228 | 118.7374 | 117.8587 | 224.7298 | 150.8955 | 99.1515 |  | 22.2834 | 22.8521 | 18.7067 | 19.4628 | 39.3516 | 104.9612 | 90.3587 | 117.761 | 115.9463 | 118.349 | 86.2981 | 98.6922 | 147.5536 | 202.9283 | 203.0078 | 150.1654 | -0.0046 | -0.052 | 0.0095 | 0.0474 | -0.0107 | 0.0016 | -0.0358 | -0.0792 | -0.0442 | -283.9599 | 0.0324 | -319.6913 | 0.0118 | -312.497 | 0.0016 | -270.3745 | 0.0426 | -204.4544 | -0.8752 | -246.2379 | -0.8731 |  |  | 117.1982 | 202.9681 | 85.2108
2017-12-19 14:04 | 7731.4639 |  |  | 43.0903 | -11.1662 | 36.2264 | 32.4707 | 12.4347 | 1.2366 | -6.9813 | 23.7441 |  |  | -138.4721 | -15.3148 | 39.538 | 44.4358 | 35.504 | 13.2324 | 51.0098 | 50.2572 | 9.9185 |  | 197.1193 | 118.012 | 157.9622 | 204.4405 | 213.5739 | 168.6147 | 85.9022 |  |  | 157.7261 | 130.1876 | 154.8048 | 126.5118 | 115.2891 | 102.046 | 101.0728 | 121.423 | 164.2521 | 205.7874 | 208.6718 | 153.1081 | 125.2252 | 171.6271 | 151.2273 | 101.4169 |  |  |  |  | 134.4775 | 122.8877 | 216.5311 | 214.6925 |  |  | 136.8023 | 133.2246 | 182.366 | 226.4167 | 99.2719 | 80.8347 | 99.5021 | 123.0738 | 153.3788 |  |  |  | 226.7251 | 135.7811 | 165.3214 | [5 empty] | 139.813 | 169.8617 | 203.9454 | 203.9876 | 78.4814 | 98.9261 | 99.5828 | 115.1276 | 112.6272 | 136.4547 | 79.1275 | 99.1021 | 107.7032 | 135.5661 | 167.8463 |  | 175.8165 | 218.8588 | 220.2898 | 98.892 | 125.5128 | 168.4843 | 222.4729 | 225.9243 | [7 empty] | 101.7325 | 136.6415 | 184.0678 | 226.4164 | 223.0782 | 114.8022 | 116.6731 | 202.8952 | 134.6987 | 207.4102 | 135.4989 | 40.1628 | 39.6987 | 123.5157 | 117.8311 | 38.1818 | 36.8052 | 38.002 | 37.3458 | 38.6106 | 39.7896 | 118.3119 | 140.8378 |  |  | 140.923 | 185.3854 | 215.0873 | 204.4348 | 141.573 | 87.5155 | [7 empty] | 99.693 | 103.1108 | 134.1961 | 178.7795 | 221.1903 | 216.2371 | 141.8998 | 129.1777 | 170.6055 | 187.4608 | [5 empty] | 127.3121 | 132.6624 | 221.2811 | 228.3512 |  |  | 101.6121 | 127.7394 | 177.4237 | 229.4319 | 158.6781 | 87.4906 | 103.2011 | 129.9897 | 169.8533 |  |  |  | 231.1179 | 111.0095 | 165.7411 | [5 empty] | 128.5264 | 173.5796 | 214.6446 | 217.2283 | 67.8438 | 86.7402 | 100.4649 | 123.8044 | 119.9728 | 146.587 | 73.1464 | 88.5987 | 100.0961 | 125.8702 | 165.1065 |  | 184.0519 | 224.6767 | 223.1712 | 113.1226 | 141.3118 | 183.4567 | 226.1613 | 222.5698 | [7 empty] | 108.4548 | 143.6759 | 188.7853 | 228.6769 |  | 117.4115 | 118.7218 | 117.8491 | 224.7116 | 150.88 | 99.1272 |  | 22.2865 | 22.841 | 18.7117 | 19.4684 | 39.3573 | 104.9041 | 90.3541 | 117.7478 | 115.939 | 118.3391 | 86.3015 | 98.7014 | 147.5586 | 202.9887 | 202.9988 | 150.1992 | -0.0046 | -0.0516 | 0.0083 | 0.0462 | -0.0105 | 0.0008 | -0.046 | -0.081 | -0.0644 | -284.0245 | 0.0652 | -319.7344 | 0.0283 | -312.5124 | -0.0046 | -270.3591 | 0.0632 | -204.4821 | -0.8567 | -246.2502 | -0.8567 |  |  | 117.1855 | 202.9937 | 85.4176
2017-12-19 14:04 | 7732.4639 |  |  | 43.1809 | -11.2092 | 36.1703 | 32.5173 | 12.4491 | 1.1748 | -7.0436 | 23.7878 |  |  | -138.4578 | -15.3846 | 39.5607 | 44.5041 | 35.4034 | 13.1571 | 50.8835 | 50.2805 | 12.3178 |  | 197.0932 | 118.0107 | 157.9536 | 204.4178 | 213.5407 | 168.6 | 85.9017 |  |  | 157.714 | 130.1793 | 154.7881 | 126.4994 | 115.2757 | 102.0488 | 101.0747 | 121.4213 | 164.2465 | 205.768 | 208.6465 | 153.1045 | 125.2241 | 171.6167 | 151.2274 | 101.4221 |  |  |  |  | 134.4708 | 122.8913 | 216.5146 | 214.6676 |  |  | 136.8014 | 133.2301 | 182.3594 | 226.3933 | 99.2744 | 80.839 | 99.506 | 123.0816 | 153.3788 |  |  |  | 226.6989 | 135.7965 | 165.3094 | [5 empty] | 139.8154 | 169.8667 | 203.931 | 203.963 | 78.4809 | 98.939 | 99.5851 | 115.1398 | 112.6294 | 136.4561 | 79.133 | 99.1034 | 107.6986 | 135.562 | 167.8366 |  | 175.8041 | 218.836 | 220.2677 | 98.8999 | 125.517 | 168.4749 | 222.4429 | 225.8932 | [7 empty] | 101.7364 | 136.6392 | 184.0608 | 226.3904 | 223.0452 | 114.7946 | 116.6685 | 202.8792 | 134.6883 | 207.3824 | 135.4982 | 40.3262 | 39.6538 | 123.4987 | 117.8202 | 37.3121 | 36.875 | 37.9922 | 36.8646 | 38.4179 | 39.7683 | 118.2956 | 140.8222 |  |  | 140.9188 | 185.3706 | 215.055 | 204.4103 | 141.5725 | 87.526 | [7 empty] | 99.6902 | 103.1108 | 134.1978 | 178.7715 | 221.1711 | 216.2082 | 141.8977 | 129.1765 | 170.601 | 187.4485 | [5 empty] | 127.3189 | 132.6667 | 221.2564 | 228.3253 |  |  | 101.6155 | 127.7418 | 177.4195 | 229.4094 | 158.6732 | 87.4958 | 103.2065 | 129.9865 | 169.8382 |  |  |  | 231.0813 | 111.0063 | 165.7347 | [5 empty] | 128.5265 | 173.5729 | 214.6224 | 217.2077 | 67.8512 | 86.7434 | 100.4615 | 123.811 | 119.9724 | 146.5902 | 73.1305 | 88.5963 | 100.1129 | 125.8688 | 165.1038 |  | 184.0529 | 224.6617 | 223.144 | 113.1222 | 141.3114 | 183.4446 | 226.1355 | 222.5378 | [7 empty] | 108.4549 | 143.6735 | 188.7766 | 228.6531 |  | 117.3898 | 118.6954 | 117.8255 | 224.6807 | 150.8671 | 99.0968 |  | 22.2811 | 22.8254 | 18.7097 | 19.4613 | 39.35 | 104.8466 | 90.3416 | 117.7323 | 115.9165 | 118.3246 | 86.3044 | 98.6999 | 147.4726 | 202.9037 | 202.9196 | 150.1474 | -0.0044 | -0.0518 | 0.0084 | 0.0459 | -0.0108 | 0.001 | -0.0341 | -0.0815 | -0.0359 | -283.9599 | 0.0406 | -319.7344 | 0.0262 | -312.5124 | -0.0046 | -270.3561 | 0.0406 | -204.4051 | -0.8628 | -246.2717 | -0.8567 |  |  | 117.1684 | 202.9117 | 85.3128
2017-12-19 14:04 | 7733.464 |  |  | 43.3281 | -11.2633 | 36.1681 | 32.5854 | 12.3464 | 1.2328 | -6.9171 | 23.751 |  |  | -138.3868 | -15.3468 | 39.5669 | 44.5564 | 35.4874 | 13.1699 | 50.9606 | 50.3123 | 9.1205 |  | 197.0688 | 118.0086 | 157.9517 | 204.3988 | 213.506 | 168.5941 | 85.9044 |  |  | 157.6998 | 130.1717 | 154.774 | 126.4951 | 115.266 | 102.0444 | 101.0812 | 121.4133 | 164.2385 | 205.7409 | 208.621 | 153.0962 | 125.2257 | 171.6103 | 151.2189 | 101.4193 |  |  |  |  | 134.4676 | 122.8855 | 216.4901 | 214.6423 |  |  | 136.796 | 133.2369 | 182.348 | 226.3775 | 99.2817 | 80.8484 | 99.5071 | 123.0878 | 153.3736 |  |  |  | 226.6654 | 135.8018 | 165.3062 | [5 empty] | 139.825 | 169.8703 | 203.9212 | 203.9406 | 78.4792 | 98.9582 | 99.5901 | 115.1515 | 112.6291 | 136.4557 | 79.1362 | 99.0938 | 107.699 | 135.5631 | 167.8284 |  | 175.8018 | 218.8132 | 220.2378 | 98.9002 | 125.5164 | 168.4712 | 222.425 | 225.8623 | [7 empty] | 101.7509 | 136.6432 | 184.0601 | 226.3604 | 223.0223 | 114.7872 | 116.6586 | 202.8532 | 134.6825 | 207.3656 | 135.4882 | 40.1238 | 39.5353 | 123.4842 | 117.8042 | 35.6005 | 36.694 | 38.0404 | 36.0943 | 38.4576 | 39.8786 | 118.2786 | 140.8112 |  |  | 140.9154 | 185.3539 | 215.0111 | 204.3853 | 141.5708 | 87.5291 | [7 empty] | 99.6921 | 103.1087 | 134.1953 | 178.7587 | 221.145 | 216.1734 | 141.8857 | 129.1715 | 170.5898 | 187.4318 | [5 empty] | 127.3104 | 132.6599 | 221.2318 | 228.2941 |  |  | 101.6226 | 127.7505 | 177.4129 | 229.3848 | 158.6682 | 87.4976 | 103.2017 | 129.9845 | 169.8268 |  |  |  | 231.0418 | 111.0052 | 165.7238 | [5 empty] | 128.5321 | 173.5614 | 214.5923 | 217.1779 | 67.8588 | 86.7425 | 100.4564 | 123.8107 | 119.9607 | 146.5846 | 73.1273 | 88.5959 | 100.1176 | 125.8682 | 165.0936 |  | 184.0545 | 224.6438 | 223.1118 | 113.1263 | 141.3084 | 183.4328 | 226.1083 | 222.5093 | [7 empty] | 108.4509 | 143.6724 | 188.7772 | 228.6334 |  | 117.3769 | 118.6778 | 117.8113 | 224.6599 | 150.8615 | 99.0748 |  | 22.2845 | 22.8228 | 18.7137 | 19.4633 | 39.3462 | 104.8136 | 90.3316 | 117.7088 | 115.8985 | 118.3036 | 86.2988 | 98.7158 | 147.4769 | 202.8649 | 202.9675 | 150.2218 | -0.0046 | -0.052 | 0.0092 | 0.0466 | -0.0103 | 0.0011 | -0.0445 | -0.0843 | -0.063 | -283.9784 | 0.0262 | -319.7006 | 0.0221 | -312.5155 | 0.0098 | -270.3499 | 0.0385 | -204.4144 | -0.8752 | -246.2286 | -0.867 |  |  | 117.1528 | 202.9162 | 85.4128
2017-12-19 14:04 | 7734.464 |  |  | 43.3123 | -11.2526 | 36.1294 | 32.6575 | 12.3282 | 1.0778 | -6.9726 | 23.7879 |  |  | -138.3633 | -15.3338 | 39.6471 | 44.5863 | 35.5042 | 13.0947 | 50.9287 | 50.3877 | 10.8409 |  | 197.0484 | 118.016 | 157.9584 | 204.3788 | 213.4798 | 168.5855 | 85.9124 |  |  | 157.6907 | 130.1682 | 154.7678 | 126.4928 | 115.2687 | 102.0455 | 101.0854 | 121.4205 | 164.2345 | 205.7194 | 208.6018 | 153.0896 | 125.24 | 171.6085 | 151.2076 | 101.4046 |  |  |  |  | 134.4734 | 122.884 | 216.4609 | 214.6147 |  |  | 136.7914 | 133.2404 | 182.3388 | 226.3508 | 99.2747 | 80.8489 | 99.4996 | 123.0797 | 153.3623 |  |  |  | 226.6338 | 135.792 | 165.3042 | [5 empty] | 139.8226 | 169.8623 | 203.9106 | 203.9216 | 78.4786 | 98.9703 | 99.5931 | 115.1541 | 112.6291 | 136.4613 | 79.1432 | 99.0908 | 107.7066 | 135.5707 | 167.8252 |  | 175.805 | 218.7973 | 220.2159 | 98.9059 | 125.5188 | 168.4747 | 222.4069 | 225.8351 | [7 empty] | 101.7598 | 136.646 | 184.0489 | 226.3325 | 223.0022 | 114.7718 | 116.6425 | 202.8393 | 134.673 | 207.3438 | 135.4661 | 40.0157 | 38.9645 | 123.4725 | 117.7828 | 33.9521 | 36.5049 | 38.1137 | 34.9201 | 38.5552 | 39.8086 | 118.2648 | 140.7929 |  |  | 140.9209 | 185.3448 | 214.9935 | 204.3608 | 141.5731 | 87.5287 | [7 empty] | 99.7007 | 103.1212 | 134.1928 | 178.7519 | 221.1179 | 216.1435 | 141.8837 | 129.1733 | 170.5867 | 187.4207 | [5 empty] | 127.3075 | 132.6609 | 221.2095 | 228.2668 |  |  | 101.6257 | 127.7574 | 177.419 | 229.3614 | 158.6649 | 87.4907 | 103.1981 | 129.9859 | 169.8169 |  |  |  | 231.01 | 110.9907 | 165.711 | [5 empty] | 128.5333 | 173.5591 | 214.5655 | 217.1532 | 67.8577 | 86.747 | 100.4597 | 123.806 | 119.9571 | 146.5887 | 73.1319 | 88.6073 | 100.1155 | 125.8807 | 165.087 |  | 184.0508 | 224.619 | 223.0875 | 113.1276 | 141.3088 | 183.4282 | 226.0769 | 222.4775 | [7 empty] | 108.4546 | 143.6701 | 188.7711 | 228.6071 |  | 117.3634 | 118.6743 | 117.7986 | 224.6423 | 150.8533 | 99.0522 |  | 22.2889 | 22.8282 | 18.7207 | 19.4725 | 39.3498 | 104.8665 | 90.3315 | 117.7029 | 115.8965 | 118.2923 | 86.3048 | 98.7288 | 147.3439 | 202.7421 | 202.8387 | 150.1114 | -0.0044 | -0.0517 | 0.0093 | 0.0467 | -0.0103 | 0.0015 | -0.0298 | -0.082 | -0.0676 | -284.0122 | 0.0406 | -319.7375 | 0.0283 | -312.5155 | 0.0077 | -270.3899 | 0.0611 | -204.4421 | -0.8649 | -246.244 | -0.8628 |  |  | 117.1428 | 202.7904 | 85.4018
2017-12-19 14:04 | 7735.4641 |  |  | 43.4125 | -11.2808 | 36.0272 | 32.5642 | 12.387 | 1.2563 | -6.9783 | 23.8544 |  |  | -138.3518 | -15.4391 | 39.6745 | 44.5484 | 35.5243 | 13.1458 | 51.0337 | 50.4681 | 9.8211 |  | 197.0309 | 118.0249 | 157.9581 | 204.3604 | 213.4602 | 168.5704 | 85.9189 |  |  | 157.6874 | 130.1629 | 154.7589 | 126.4875 | 115.2645 | 102.0531 | 101.092 | 121.4246 | 164.2288 | 205.7052 | 208.5811 | 153.0875 | 125.249 | 171.6143 | 151.2094 | 101.3803 |  |  |  |  | 134.4852 | 122.8915 | 216.444 | 214.6 |  |  | 136.7965 | 133.2452 | 182.3334 | 226.3209 | 99.2799 | 80.8462 | 99.5023 | 123.0799 | 153.353 |  |  |  | 226.6077 | 135.7951 | 165.298 | [5 empty] | 139.8223 | 169.8537 | 203.8959 | 203.9021 | 78.4853 | 98.9759 | 99.5967 | 115.167 | 112.6258 | 136.4569 | 79.1457 | 99.0798 | 107.7056 | 135.5702 | 167.8118 |  | 175.8003 | 218.7725 | 220.1973 | 98.9131 | 125.5201 | 168.47 | 222.3708 | 225.8115 | [7 empty] | 101.7605 | 136.6409 | 184.0392 | 226.3096 | 222.9668 | 114.7634 | 116.6288 | 202.8294 | 134.6535 | 207.3304 | 135.4734 | 40.2485 | 38.6626 | 123.4564 | 117.7609 | 32.761 | 36.4959 | 38.1027 | 33.8456 | 38.5771 | 39.4654 | 118.2515 | 140.7681 |  |  | 140.9259 | 185.339 | 214.9774 | 204.3359 | 141.5695 | 87.5382 | [7 empty] | 99.7016 | 103.1269 | 134.1913 | 178.7496 | 221.0973 | 216.1156 | 141.8812 | 129.175 | 170.583 | 187.4101 | [5 empty] | 127.312 | 132.6649 | 221.1896 | 228.2428 |  |  | 101.6231 | 127.7558 | 177.4192 | 229.3393 | 158.6564 | 87.4897 | 103.2025 | 129.9827 | 169.8059 |  |  |  | 230.98 | 110.9816 | 165.7076 | [5 empty] | 128.5304 | 173.5537 | 214.5487 | 217.1252 | 67.8569 | 86.755 | 100.4633 | 123.8147 | 119.9608 | 146.5968 | 73.1332 | 88.6206 | 100.1183 | 125.8986 | 165.0886 |  | 184.0452 | 224.5978 | 223.0637 | 113.1241 | 141.322 | 183.427 | 226.0537 | 222.4501 | [7 empty] | 108.4619 | 143.6681 | 188.7577 | 228.5823 |  | 117.3477 | 118.6648 | 117.7858 | 224.6186 | 150.8414 | 99.0246 |  | 22.2895 | 22.8405 | 18.7244 | 19.485 | 39.3554 | 104.9525 | 90.3345 | 117.6884 | 115.8805 | 118.2927 | 86.3006 | 98.7378 | 147.3967 | 202.7618 | 202.8354 | 150.1062 | -0.0048 | -0.0518 | 0.0087 | 0.0462 | -0.0105 | 0.0018 | -0.0377 | -0.0811 | -0.0582 | -284.0399 | 0.0426 | -319.7406 | 0.0262 | -312.4755 | -0.0046 | -270.3376 | 0.0467 | -204.4175 | -0.8526 | -246.2317 | -0.8772 |  |  | 117.1315 | 202.7986 | 85.4617
2017-12-19 14:04 | 7736.4642 |  |  | 43.3596 | -11.2727 | 36.1106 | 32.7381 | 12.4083 | 1.1862 | -7.0905 | 23.7372 |  |  | -138.4536 | -15.4658 | 39.6151 | 44.6244 | 35.4807 | 13.0683 | 51.0078 | 50.4228 | 8.124 |  | 197.0097 | 118.0253 | 157.949 | 204.3468 | 213.438 | 168.565 | 85.927 |  |  | 157.6715 | 130.1492 | 154.7427 | 126.4824 | 115.2564 | 102.0491 | 101.0868 | 121.4133 | 164.2121 | 205.6767 | 208.545 | 153.0808 | 125.2342 | 171.6041 | 151.1987 | 101.3635 |  |  |  |  | 134.4755 | 122.8853 | 216.423 | 214.5661 |  |  | 136.7976 | 133.2476 | 182.3324 | 226.2999 | 99.2797 | 80.8467 | 99.5048 | 123.0818 | 153.3463 |  |  |  | 226.5826 | 135.7826 | 165.2943 | [5 empty] | 139.8278 | 169.8578 | 203.8846 | 203.8848 | 78.4869 | 98.9908 | 99.601 | 115.1805 | 112.6234 | 136.4636 | 79.1482 | 99.0832 | 107.7118 | 135.5688 | 167.8065 |  | 175.7949 | 218.7535 | 220.1731 | 98.9197 | 125.5191 | 168.4656 | 222.3497 | 225.7882 | [7 empty] | 101.7658 | 136.6415 | 184.0345 | 226.2883 | 222.9346 | 114.7461 | 116.6177 | 202.8044 | 134.6358 | 207.3174 | 135.4756 | 40.6043 | 39.0699 | 123.43 | 117.7478 | 32.4646 | 36.4864 | 38.1256 | 32.9158 | 38.5598 | 38.7017 | 118.2387 | 140.7563 |  |  | 140.9297 | 185.3333 | 214.9536 | 204.3164 | 141.5656 | 87.5483 | [7 empty] | 99.7051 | 103.123 | 134.1883 | 178.7383 | 221.0662 | 216.0843 | 141.8733 | 129.1779 | 170.5763 | 187.3836 | [5 empty] | 127.3106 | 132.6709 | 221.1651 | 228.2062 |  |  | 101.6214 | 127.7507 | 177.4085 | 229.309 | 158.6431 | 87.4893 | 103.1967 | 129.9832 | 169.7878 |  |  |  | 230.9516 | 110.9911 | 165.6998 | [5 empty] | 128.5213 | 173.5433 | 214.5252 | 217.0991 | 67.864 | 86.7594 | 100.4667 | 123.8144 | 119.9687 | 146.597 | 73.1416 | 88.6205 | 100.1152 | 125.8959 | 165.0851 |  | 184.0388 | 224.575 | 223.0391 | 113.1212 | 141.3197 | 183.4158 | 226.0362 | 222.4303 | [7 empty] | 108.4582 | 143.6699 | 188.7528 | 228.5629 |  | 117.3323 | 118.6455 | 117.7747 | 224.5913 | 150.8274 | 98.9914 |  | 22.2887 | 22.844 | 18.7294 | 19.4953 | 39.3578 | 105.0082 | 90.3241 | 117.672 | 115.8576 | 118.2617 | 86.2877 | 98.736 | 147.3699 | 202.7843 | 202.8463 | 150.1382 | -0.0043 | -0.0515 | 0.0093 | 0.0467 | -0.0102 | 0.0014 | -0.0374 | -0.0801 | -0.0538 | -283.9968 | 0.0303 | -319.7221 | 0.0344 | -312.4847 | -0.0066 | -270.3437 | 0.0344 | -204.399 | -0.867 | -246.2409 | -0.8526 |  |  | 117.1135 | 202.8153 | 85.4018
2017-12-19 14:04 | 7737.4642 |  |  | 43.2061 | -11.3003 | 36.203 | 32.7362 | 12.4289 | 1.3013 | -6.8749 | 23.8037 |  |  | -138.4708 | -15.326 | 39.793 | 44.6489 | 35.5312 | 13.13 | 50.9995 | 50.5588 | 10.8188 |  | 196.9854 | 118.0258 | 157.9427 | 204.3273 | 213.4056 | 168.5584 | 85.9336 |  |  | 157.6562 | 130.1348 | 154.7302 | 126.4677 | 115.2493 | 102.0521 | 101.084 | 121.4264 | 164.2089 | 205.6561 | 208.5194 | 153.0792 | 125.236 | 171.5949 | 151.2002 | 101.3548 |  |  |  |  | 134.4719 | 122.8826 | 216.3965 | 214.5233 |  |  | 136.8008 | 133.243 | 182.3278 | 226.2783 | 99.2719 | 80.853 | 99.5016 | 123.083 | 153.3381 |  |  |  | 226.5479 | 135.7756 | 165.2867 | [5 empty] | 139.8215 | 169.8557 | 203.8654 | 203.8633 | 78.4884 | 99.0065 | 99.601 | 115.1831 | 112.6313 | 136.4745 | 79.1579 | 99.083 | 107.7167 | 135.571 | 167.8041 |  | 175.7927 | 218.7411 | 220.1624 | 98.9258 | 125.5283 | 168.4703 | 222.3429 | 225.765 | [7 empty] | 101.7799 | 136.6499 | 184.0299 | 226.2715 | 222.9152 | 114.7218 | 116.6026 | 202.7804 | 134.6227 | 207.2871 | 135.4494 | 40.9456 | 39.3139 | 123.4212 | 117.7427 | 32.5091 | 36.302 | 38.2541 | 31.7792 | 38.5499 | 37.7556 | 118.2308 | 140.7514 |  |  | 140.9307 | 185.3267 | 214.941 | 204.2956 | 141.5647 | 87.555 | [7 empty] | 99.7153 | 103.1277 | 134.1931 | 178.7296 | 221.0355 | 216.0532 | 141.8738 | 129.1847 | 170.5775 | 187.3685 | [5 empty] | 127.3097 | 132.6734 | 221.1418 | 228.1752 |  |  | 101.6193 | 127.755 | 177.4068 | 229.2885 | 158.6321 | 87.4876 | 103.1888 | 129.983 | 169.7668 |  |  |  | 230.9174 | 110.9885 | 165.6908 | [5 empty] | 128.5219 | 173.5335 | 214.503 | 217.0735 | 67.863 | 86.7612 | 100.4709 | 123.81 | 119.9745 | 146.5951 | 73.1337 | 88.6124 | 100.1204 | 125.8903 | 165.0799 |  | 184.0319 | 224.5536 | 223.012 | 113.1191 | 141.3162 | 183.4055 | 226.013 | 222.4089 | [7 empty] | 108.4575 | 143.6709 | 188.7499 | 228.5446 |  | 117.317 | 118.6323 | 117.7543 | 224.5703 | 150.8176 | 98.9615 |  | 22.2948 | 22.8403 | 18.7255 | 19.502 | 39.3597 | 105.0513 | 90.3173 | 117.6522 | 115.8504 | 118.2498 | 86.3012 | 98.728 | 147.4198 | 202.8384 | 202.8947 | 150.1126 | -0.0048 | -0.0522 | 0.0087 | 0.0461 | -0.0107 | 0.0011 | -0.0443 | -0.0807 | -0.0652 | -283.9907 | 0.0385 | -319.7252 | 0.0303 | -312.5124 | 0.0077 | -270.3499 | 0.0447 | -204.4021 | -0.8649 | -246.2502 | -0.8628 |  |  | 117.0975 | 202.8666 | 85.6978
2017-12-19 14:04 | 7738.4643 |  |  | 43.3601 | -11.2392 | 36.1767 | 32.7378 | 12.422 | 1.3237 | -6.8655 | 23.9159 |  |  | -138.3781 | -15.3673 | 39.7657 | 44.7474 | 35.5272 | 13.0625 | 51.0237 | 50.4152 | 8.2566 |  | 196.9651 | 118.0282 | 157.9401 | 204.3039 | 213.3813 | 168.5523 | 85.9417 |  |  | 157.6472 | 130.1342 | 154.7207 | 126.4591 | 115.2461 | 102.0657 | 101.0888 | 121.4355 | 164.2126 | 205.6358 | 208.5004 | 153.074 | 125.2519 | 171.5933 | 151.1977 | 101.3538 |  |  |  |  | 134.4728 | 122.8882 | 216.372 | 214.5011 |  |  | 136.8072 | 133.2392 | 182.3179 | 226.2504 | 99.2715 | 80.8594 | 99.5095 | 123.0865 | 153.337 |  |  |  | 226.5118 | 135.768 | 165.2733 | [5 empty] | 139.8218 | 169.8469 | 203.841 | 203.8359 | 78.4851 | 99.0075 | 99.5933 | 115.1806 | 112.6357 | 136.4737 | 79.1594 | 99.075 | 107.7121 | 135.5691 | 167.7922 |  | 175.7844 | 218.7152 | 220.1399 | 98.927 | 125.5306 | 168.4635 | 222.3202 | 225.7357 | [7 empty] | 101.7915 | 136.6582 | 184.0222 | 226.2526 | 222.8954 | 114.7168 | 116.582 | 202.7653 | 134.6125 | 207.2722 | 135.4453 | 40.9786 | 39.5785 | 123.4112 | 117.729 | 31.9006 | 36.1265 | 38.4098 | 30.684 | 38.5972 | 36.9108 | 118.2179 | 140.7394 |  |  | 140.9323 | 185.3155 | 214.9204 | 204.2696 | 141.5621 | 87.5598 | [7 empty] | 99.7135 | 103.1316 | 134.1962 | 178.727 | 221.0134 | 216.0274 | 141.8783 | 129.1927 | 170.5727 | 187.3638 | [5 empty] | 127.3121 | 132.6776 | 221.1271 | 228.1493 |  |  | 101.6217 | 127.7615 | 177.4066 | 229.2705 | 158.629 | 87.4921 | 103.196 | 129.9844 | 169.7676 |  |  |  | 230.8797 | 110.9778 | 165.6883 | [5 empty] | 128.5263 | 173.533 | 214.4875 | 217.047 | 67.8716 | 86.7625 | 100.4765 | 123.814 | 119.9635 | 146.6001 | 73.1382 | 88.6167 | 100.1185 | 125.8974 | 165.0735 |  | 184.0263 | 224.5296 | 222.9802 | 113.1152 | 141.3193 | 183.4058 | 225.9861 | 222.3805 | [7 empty] | 108.4533 | 143.6694 | 188.7379 | 228.5245 |  | 117.3029 | 118.6106 | 117.7369 | 224.5538 | 150.8102 | 98.9435 |  | 22.2958 | 22.8381 | 18.7261 | 19.5131 | 39.3604 | 105.0581 | 90.312 | 117.6394 | 115.83 | 118.2293 | 86.3032 | 98.7235 | 147.3584 | 202.7771 | 202.787 | 150.1029 | -0.0045 | -0.0519 | 0.0087 | 0.0463 | -0.0105 | 0.0016 | -0.0499 | -0.0806 | -0.0586 | -283.9753 | 0.0283 | -319.7006 | 0.0262 | -312.4816 | -0.0107 | -270.3314 | 0.0324 | -204.3928 | -0.867 | -246.2286 | -0.867 |  |  | 117.081 | 202.782 | 85.7013
2017-12-19 14:04 | 7739.4643 |  |  | 43.3605 | -11.2494 | 36.1245 | 32.7977 | 12.4083 | 1.3001 | -6.9257 | 23.8599 |  |  | -138.2535 | -15.3896 | 39.789 | 44.6436 | 35.5757 | 13.092 | 51.1863 | 50.5204 | 9.0242 |  | 196.9403 | 118.0261 | 157.9352 | 204.2791 | 213.3548 | 168.5397 | 85.9459 |  |  | 157.6355 | 130.1284 | 154.7082 | 126.4532 | 115.2372 | 102.0543 | 101.0854 | 121.4212 | 164.2 | 205.6098 | 208.4657 | 153.0637 | 125.2441 | 171.5878 | 151.1794 | 101.3437 |  |  |  |  | 134.4622 | 122.8839 | 216.3509 | 214.4834 |  |  | 136.8022 | 133.2396 | 182.3153 | 226.2288 | 99.2696 | 80.8686 | 99.5112 | 123.0927 | 153.3402 |  |  |  | 226.4855 | 135.7575 | 165.2695 | [5 empty] | 139.8279 | 169.847 | 203.8208 | 203.8169 | 78.4778 | 99.0136 | 99.599 | 115.188 | 112.6346 | 136.4676 | 79.1588 | 99.0734 | 107.7082 | 135.5634 | 167.7845 |  | 175.7757 | 218.6932 | 220.1037 | 98.9323 | 125.5301 | 168.4509 | 222.295 | 225.7049 | [7 empty] | 101.8112 | 136.6563 | 184.0147 | 226.2314 | 222.8692 | 114.7106 | 116.5669 | 202.7384 | 134.5926 | 207.2608 | 135.4378 | 40.7092 | 39.7891 | 123.3953 | 117.7141 | 30.9839 | 36.0136 | 38.6178 | 30.9752 | 38.6536 | 36.186 | 118.2034 | 140.7178 |  |  | 140.9359 | 185.3042 | 214.8894 | 204.2486 | 141.5611 | 87.5616 | [7 empty] | 99.7054 | 103.1307 | 134.1969 | 178.7228 | 220.9901 | 216.0052 | 141.8744 | 129.1927 | 170.5743 | 187.345 | [5 empty] | 127.3159 | 132.6817 | 221.1063 | 228.119 |  |  | 101.6238 | 127.7648 | 177.4016 | 229.2434 | 158.6215 | 87.5015 | 103.2043 | 129.9811 | 169.7633 |  |  |  | 230.8483 | 110.98 | 165.6813 | [5 empty] | 128.5236 | 173.5241 | 214.4606 | 217.024 | 67.8768 | 86.7623 | 100.4772 | 123.8152 | 119.9482 | 146.6023 | 73.1445 | 88.6203 | 100.118 | 125.9032 | 165.0676 |  | 184.0202 | 224.5064 | 222.9522 | 113.1097 | 141.3169 | 183.3998 | 225.9647 | 222.3492 | [7 empty] | 108.4477 | 143.6747 | 188.7364 | 228.5045 |  | 117.2903 | 118.5924 | 117.7272 | 224.5357 | 150.8026 | 98.9254 |  | 22.2997 | 22.8399 | 18.7317 | 19.5282 | 39.3621 | 105.0377 | 90.3027 | 117.6261 | 115.8266 | 118.2262 | 86.3179 | 98.7205 | 147.3518 | 202.7284 | 202.744 | 150.0158 | -0.0048 | -0.0518 | 0.0089 | 0.0467 | -0.0106 | 0.0012 | -0.0377 | -0.0826 | -0.0754 | -283.9999 | 0.0385 | -319.7159 | 0.02 | -312.4847 | -0.0005 | -270.3622 | 0.0406 | -204.3621 | -0.8711 | -246.2379 | -0.8711 |  |  | 117.0708 | 202.7362 | 85.7256
2017-12-19 14:04 | 7740.4644 |  |  | 43.3535 | -11.223 | 36.1492 | 32.808 | 12.3902 | 1.3868 | -6.7489 | 23.874 |  |  | -138.1065 | -15.3727 | 39.8204 | 44.7031 | 35.5779 | 13.0761 | 51.2165 | 50.536 | 10.3156 |  | 196.9184 | 118.0305 | 157.9316 | 204.2558 | 213.3224 | 168.5247 | 85.9456 |  |  | 157.6185 | 130.1139 | 154.692 | 126.4404 | 115.2286 | 102.0419 | 101.089 | 121.4184 | 164.1954 | 205.5909 | 208.4381 | 153.0625 | 125.2466 | 171.5971 | 151.1722 | 101.3217 |  |  |  |  | 134.4672 | 122.8839 | 216.337 | 214.4626 |  |  | 136.8012 | 133.2497 | 182.3129 | 226.2095 | 99.2682 | 80.8739 | 99.5156 | 123.1008 | 153.3428 |  |  |  | 226.455 | 135.7636 | 165.2753 | [5 empty] | 139.8293 | 169.8489 | 203.8175 | 203.8014 | 78.4894 | 99.024 | 99.6142 | 115.2022 | 112.6353 | 136.472 | 79.1659 | 99.0824 | 107.7105 | 135.561 | 167.7838 |  | 175.7735 | 218.6782 | 220.0723 | 98.9321 | 125.536 | 168.4529 | 222.2735 | 225.6839 | [7 empty] | 101.8275 | 136.6549 | 184.0111 | 226.2067 | 222.8432 | 114.6915 | 116.5521 | 202.7064 | 134.5727 | 207.2338 | 135.4201 | 40.2366 | 39.6849 | 123.3732 | 117.6902 | 30.2194 | 35.7915 | 38.7501 | 32.4469 | 38.6592 | 35.7526 | 118.1835 | 140.6937 |  |  | 140.9394 | 185.2964 | 214.8555 | 204.2169 | 141.5619 | 87.5682 | [7 empty] | 99.7054 | 103.1352 | 134.1974 | 178.7157 | 220.9668 | 215.982 | 141.8715 | 129.1849 | 170.5723 | 187.3295 | [5 empty] | 127.3181 | 132.6838 | 221.092 | 228.0978 |  |  | 101.6251 | 127.772 | 177.4011 | 229.228 | 158.6247 | 87.5144 | 103.2089 | 129.9841 | 169.7566 |  |  |  | 230.8226 | 110.9887 | 165.6688 | [5 empty] | 128.5207 | 173.5124 | 214.4357 | 216.9985 | 67.8751 | 86.7647 | 100.4763 | 123.8137 | 119.9416 | 146.5918 | 73.1408 | 88.6134 | 100.118 | 125.8983 | 165.063 |  | 184.01 | 224.4866 | 222.9274 | 113.1109 | 141.3178 | 183.3894 | 225.9389 | 222.3222 | [7 empty] | 108.4541 | 143.6742 | 188.7311 | 228.4794 |  | 117.2785 | 118.5805 | 117.7158 | 224.5166 | 150.7895 | 98.8964 |  | 22.2983 | 22.8446 | 18.7317 | 19.537 | 39.3691 | 105.0063 | 90.2987 | 117.6026 | 115.8074 | 118.2022 | 86.3054 | 98.7144 | 147.3107 | 202.6147 | 202.6881 | 150.0262 | -0.0046 | -0.0517 | 0.009 | 0.0463 | -0.0104 | 0.0015 | -0.0464 | -0.0819 | -0.0457 | -283.9814 | 0.0611 | -319.7375 | 0.02 | -312.5032 | 0.0077 | -270.3376 | 0.0611 | -204.3836 | -0.8546 | -246.2502 | -0.8587 |  |  | 117.0538 | 202.6514 | 85.8539
2017-12-19 14:04 | 7741.4645 |  |  | 43.4422 | -11.1488 | 36.1767 | 32.8742 | 12.5415 | 1.4183 | -6.8021 | 23.9159 |  |  | -138.2091 | -15.4209 | 39.9355 | 44.6382 | 35.5964 | 13.1472 | 51.1852 | 50.542 | 10.2779 |  | 196.9032 | 118.03 | 157.9223 | 204.2368 | 213.2961 | 168.5094 | 85.9547 |  |  | 157.5993 | 130.1044 | 154.6794 | 126.4249 | 115.2213 | 102.0377 | 101.0915 | 121.4195 | 164.189 | 205.569 | 208.4144 | 153.061 | 125.2573 | 171.5957 | 151.1626 | 101.2935 |  |  |  |  | 134.4679 | 122.8858 | 216.3131 | 214.428 |  |  | 136.803 | 133.2534 | 182.3031 | 226.1874 | 99.2642 | 80.8765 | 99.5178 | 123.0998 | 153.3369 |  |  |  | 226.422 | 135.7658 | 165.267 | [5 empty] | 139.8271 | 169.8471 | 203.8094 | 203.7869 | 78.4941 | 99.0308 | 99.6119 | 115.2031 | 112.6393 | 136.4807 | 79.1786 | 99.0961 | 107.7162 | 135.5675 | 167.7799 |  | 175.7767 | 218.6632 | 220.0532 | 98.936 | 125.5381 | 168.4636 | 222.2522 | 225.6672 | [7 empty] | 101.8303 | 136.6585 | 183.9998 | 226.1773 | 222.8151 | 114.6745 | 116.5424 | 202.6807 | 134.5654 | 207.2105 | 135.4111 | 39.6558 | 39.4717 | 123.3549 | 117.6741 | 29.5777 | 35.5153 | 38.7071 | 33.6437 | 38.5598 | 35.7381 | 118.1635 | 140.6819 |  |  | 140.9313 | 185.2883 | 214.8257 | 204.1818 | 141.5655 | 87.5702 | [7 empty] | 99.708 | 103.1322 | 134.1907 | 178.7068 | 220.9382 | 215.9475 | 141.8698 | 129.1819 | 170.5615 | 187.3129 | [5 empty] | 127.3184 | 132.6829 | 221.0784 | 228.0726 |  |  | 101.6321 | 127.7892 | 177.408 | 229.2151 | 158.6318 | 87.5296 | 103.2112 | 129.9971 | 169.7554 |  |  |  | 230.7995 | 110.989 | 165.6672 | [5 empty] | 128.5227 | 173.5213 | 214.4214 | 216.9796 | 67.8914 | 86.7768 | 100.4906 | 123.8192 | 119.9445 | 146.5989 | 73.1326 | 88.6226 | 100.114 | 125.9088 | 165.0483 |  | 184.003 | 224.4676 | 222.903 | 113.1079 | 141.3153 | 183.3859 | 225.9118 | 222.2917 | [7 empty] | 108.4602 | 143.6695 | 188.7157 | 228.4519 |  | 117.2696 | 118.5701 | 117.71 | 224.4981 | 150.7783 | 98.8719 |  | 22.2987 | 22.854 | 18.7415 | 19.5456 | 39.3732 | 105.0687 | 90.2998 | 117.5921 | 115.7818 | 118.1899 | 86.3044 | 98.7195 | 147.2558 | 202.6086 | 202.7051 | 149.9711 | -0.0047 | -0.0519 | 0.0092 | 0.0466 | -0.01 | 0.0015 | -0.024 | -0.0812 | -0.0493 | -284.0091 | 0.0508 | -319.7652 | 0.0324 | -312.5001 | -0.0046 | -270.3561 | 0.0447 | -204.3344 | -0.8567 | -246.2502 | -0.8526 |  |  | 117.0413 | 202.6568 | 85.9669
2017-12-19 14:04 | 7742.4645 |  |  | 43.4896 | -11.1497 | 36.2263 | 32.7927 | 12.4818 | 1.3125 | -6.8 | 23.9348 |  |  | -138.2174 | -15.3657 | 39.8626 | 44.6407 | 35.5259 | 13.0542 | 51.1748 | 50.5078 | 9.6655 |  | 196.8854 | 118.0318 | 157.921 | 204.2245 | 213.2731 | 168.5064 | 85.9701 |  |  | 157.5982 | 130.0994 | 154.6719 | 126.4202 | 115.2169 | 102.0369 | 101.0878 | 121.4111 | 164.176 | 205.5455 | 208.3816 | 153.0523 | 125.2539 | 171.5745 | 151.1502 | 101.2708 |  |  |  |  | 134.4538 | 122.884 | 216.2919 | 214.4031 |  |  | 136.8025 | 133.2516 | 182.2963 | 226.1662 | 99.2612 | 80.8798 | 99.5186 | 123.1 | 153.3297 |  |  |  | 226.401 | 135.7673 | 165.2622 | [5 empty] | 139.8283 | 169.8514 | 203.7902 | 203.7758 | 78.4906 | 99.0432 | 99.6141 | 115.2079 | 112.6415 | 136.4839 | 79.1847 | 99.0924 | 107.717 | 135.5752 | 167.7733 |  | 175.776 | 218.651 | 220.0343 | 98.9487 | 125.5426 | 168.4678 | 222.2339 | 225.6427 | [7 empty] | 101.8363 | 136.6576 | 183.9891 | 226.1512 | 222.7794 | 114.6579 | 116.5303 | 202.6498 | 134.5557 | 207.1852 | 135.4032 | 39.521 | 39.2548 | 123.3442 | 117.659 | 28.9325 | 35.4372 | 38.6063 | 34.3502 | 38.439 | 36.1752 | 118.1481 | 140.6619 |  |  | 140.9223 | 185.2677 | 214.8053 | 204.1584 | 141.5573 | 87.5729 | [7 empty] | 99.7012 | 103.1345 | 134.1899 | 178.6998 | 220.9152 | 215.9175 | 141.8639 | 129.1899 | 170.5567 | 187.2972 | [5 empty] | 127.3181 | 132.6829 | 221.0481 | 228.0399 |  |  | 101.6284 | 127.7947 | 177.4052 | 229.1877 | 158.6122 | 87.5261 | 103.2093 | 129.9921 | 169.7348 |  |  |  | 230.7678 | 110.9877 | 165.6712 | [5 empty] | 128.5219 | 173.5221 | 214.4065 | 216.9583 | 67.8984 | 86.7838 | 100.4993 | 123.827 | 119.9471 | 146.6138 | 73.1383 | 88.6296 | 100.1201 | 125.9216 | 165.045 |  | 184.0087 | 224.4521 | 222.8845 | 113.1078 | 141.3159 | 183.3799 | 225.8862 | 222.2647 | [7 empty] | 108.4431 | 143.6699 | 188.7098 | 228.4351 |  | 117.2556 | 118.5564 | 117.6973 | 224.479 | 150.7681 | 98.8485 |  | 22.3047 | 22.8547 | 18.7498 | 19.5469 | 39.3648 | 105.2568 | 90.3011 | 117.5731 | 115.7655 | 118.1818 | 86.3079 | 98.705 | 147.3027 | 202.6695 | 202.6909 | 150.0297 | -0.0048 | -0.0517 | 0.0096 | 0.0466 | -0.0102 | 0.0014 | -0.054 | -0.0819 | -0.0571 | -283.9814 | 0.0365 | -319.7252 | 0.0344 | -312.5278 | 0.0016 | -270.3407 | 0.0283 | -204.3221 | -0.8731 | -246.2225 | -0.8628 |  |  | 117.0272 | 202.6802 | 85.8554
2017-12-19 14:04 | 7743.4646 |  |  | 43.4913 | -11.0909 | 36.2737 | 32.801 | 12.4271 | 1.4007 | -6.7799 | 23.9692 |  |  | -138.3594 | -15.3805 | 39.8745 | 44.7044 | 35.6635 | 13.032 | 51.1549 | 50.4821 | 8.9926 |  | 196.8686 | 118.0372 | 157.9309 | 204.2088 | 213.2484 | 168.5076 | 85.9785 |  |  | 157.5951 | 130.098 | 154.6668 | 126.4201 | 115.2147 | 102.0464 | 101.0866 | 121.4078 | 164.1717 | 205.5244 | 208.3543 | 153.0414 | 125.2516 | 171.5607 | 151.1408 | 101.2584 |  |  |  |  | 134.4497 | 122.8835 | 216.2691 | 214.3777 |  |  | 136.8048 | 133.2588 | 182.2869 | 226.1432 | 99.2576 | 80.8813 | 99.5193 | 123.1023 | 153.3292 |  |  |  | 226.3767 | 135.775 | 165.2611 | [5 empty] | 139.832 | 169.8548 | 203.7782 | 203.7584 | 78.4962 | 99.0509 | 99.6259 | 115.218 | 112.6441 | 136.4887 | 79.188 | 99.0965 | 107.7193 | 135.5775 | 167.773 |  | 175.7758 | 218.6267 | 220.0154 | 98.9591 | 125.5493 | 168.466 | 222.2208 | 225.6104 | [7 empty] | 101.8461 | 136.6648 | 183.9902 | 226.1351 | 222.7603 | 114.6428 | 116.5143 | 202.6205 | 134.5419 | 207.163 | 135.4013 | 39.8001 | 39.1382 | 123.3276 | 117.642 | 28.2796 | 35.4075 | 38.6336 | 35.1023 | 38.2671 | 36.7413 | 118.1405 | 140.6442 |  |  | 140.9352 | 185.257 | 214.7853 | 204.1413 | 141.559 | 87.5913 | [7 empty] | 99.6999 | 103.1506 | 134.1961 | 178.6897 | 220.8936 | 215.8966 | 141.8632 | 129.1998 | 170.5506 | 187.2844 | [5 empty] | 127.3216 | 132.6843 | 221.0275 | 228.0142 |  |  | 101.629 | 127.7911 | 177.3978 | 229.165 | 158.6057 | 87.5178 | 103.2131 | 129.9894 | 169.7149 |  |  |  | 230.7359 | 110.978 | 165.6585 | [5 empty] | 128.5178 | 173.5119 | 214.389 | 216.9271 | 67.9008 | 86.7872 | 100.4991 | 123.8287 | 119.9541 | 146.6165 | 73.152 | 88.6297 | 100.1192 | 125.9131 | 165.0407 |  | 184.0103 | 224.4276 | 222.859 | 113.1132 | 141.3215 | 183.3672 | 225.8604 | 222.2456 | [7 empty] | 108.4373 | 143.6692 | 188.7071 | 228.4185 |  | 117.2355 | 118.5375 | 117.6735 | 224.451 | 150.7436 | 98.8165 |  | 22.306 | 22.8529 | 18.7449 | 19.5343 | 39.3665 | 105.4187 | 90.292 | 117.5483 | 115.7548 | 118.1678 | 86.3011 | 98.7219 | 147.2268 | 202.5104 | 202.6415 | 149.9481 | -0.0048 | -0.0517 | 0.0089 | 0.0462 | -0.01 | 0.0017 | -0.0305 | -0.0801 | -0.0488 | -283.9753 | 0.0283 | -319.7221 | 0.0324 | -312.537 | 0.0139 | -270.3714 | 0.0488 | -204.3436 | -0.8854 | -246.2348 | -0.8546 |  |  | 117.0093 | 202.576 | 85.9481
2017-12-19 14:04 | 7744.4646 |  |  | 43.4503 | -11.1692 | 36.2237 | 32.8468 | 12.4362 | 1.4038 | -6.7111 | 24.0511 |  |  | -138.2749 | -15.4018 | 39.9499 | 44.8001 | 35.6922 | 13.1549 | 51.193 | 50.4446 | 10.0678 |  | 196.8416 | 118.0399 | 157.9212 | 204.1866 | 213.2164 | 168.4989 | 85.9843 |  |  | 157.5745 | 130.0928 | 154.6533 | 126.4035 | 115.2054 | 102.0499 | 101.0915 | 121.4132 | 164.1686 | 205.5025 | 208.3301 | 153.0427 | 125.2572 | 171.56 | 151.1379 | 101.2373 |  |  |  |  | 134.4559 | 122.8906 | 216.2286 | 214.3408 |  |  | 136.8008 | 133.2592 | 182.2755 | 226.1192 | 99.2583 | 80.8902 | 99.5128 | 123.1033 | 153.3171 |  |  |  | 226.3456 | 135.7699 | 165.2543 | [5 empty] | 139.8339 | 169.8483 | 203.7606 | 203.7339 | 78.5012 | 99.0508 | 99.6286 | 115.2209 | 112.6508 | 136.4965 | 79.195 | 99.1044 | 107.724 | 135.5713 | 167.7674 |  | 175.7729 | 218.6053 | 219.9966 | 98.9628 | 125.5551 | 168.4629 | 222.2058 | 225.5848 | [7 empty] | 101.8554 | 136.6702 | 183.9861 | 226.1122 | 222.7362 | 114.6289 | 116.5009 | 202.5963 | 134.5318 | 207.1355 | 135.3882 | 39.9337 | 39.2528 | 123.3159 | 117.6405 | 27.5427 | 35.334 | 38.7706 | 36.0066 | 37.5628 | 37.2074 | 118.1342 | 140.634 |  |  | 140.9446 | 185.2504 | 214.7685 | 204.1127 | 141.555 | 87.6021 | [7 empty] | 99.7079 | 103.168 | 134.2047 | 178.6866 | 220.8747 | 215.8743 | 141.8692 | 129.2026 | 170.5537 | 187.2764 | [5 empty] | 127.3251 | 132.6869 | 221.0129 | 227.9911 |  |  | 101.6394 | 127.8009 | 177.3975 | 229.1481 | 158.6044 | 87.523 | 103.2175 | 129.9944 | 169.7188 |  |  |  | 230.7152 | 110.9583 | 165.6475 | [5 empty] | 128.5212 | 173.504 | 214.3631 | 216.8986 | 67.9036 | 86.7909 | 100.4985 | 123.83 | 119.9523 | 146.6102 | 73.1564 | 88.6248 | 100.1226 | 125.9079 | 165.022 |  | 184.0042 | 224.4062 | 222.8318 | 113.11 | 141.3197 | 183.3604 | 225.8378 | 222.2191 | [7 empty] | 108.4434 | 143.6636 | 188.6983 | 228.3952 |  | 117.2247 | 118.5272 | 117.6649 | 224.4285 | 150.7321 | 98.7914 |  | 22.3127 | 22.8621 | 18.7417 | 19.5224 | 39.3752 | 105.4227 | 90.2856 | 117.5315 | 115.7342 | 118.1445 | 86.3078 | 98.7134 | 147.2514 | 202.6322 | 202.6189 | 149.967 | -0.0049 | -0.0521 | 0.0092 | 0.0466 | -0.0104 | 0.0015 | -0.043 | -0.0828 | -0.0379 | -283.9937 | 0.0324 | -319.7036 | -0.0005 | -312.4786 | -0.0005 | -270.3622 | 0.057 | -204.3221 | -0.8752 | -246.2102 | -0.8875 |  |  | 116.9946 | 202.6256 | 86.0547
2017-12-19 14:04 | 7745.4647 |  |  | 43.5683 | -11.1067 | 36.2167 | 32.9585 | 12.4823 | 1.5336 | -6.6426 | 24.1117 |  |  | -138.3642 | -15.3728 | 39.9818 | 44.8419 | 35.6892 | 13.1088 | 51.164 | 50.5252 | 10.1831 |  | 196.8148 | 118.0405 | 157.9116 | 204.1702 | 213.1923 | 168.4888 | 85.9911 |  |  | 157.56 | 130.0844 | 154.6355 | 126.3936 | 115.2013 | 102.0487 | 101.0955 | 121.4128 | 164.1556 | 205.4745 | 208.3 | 153.0377 | 125.2616 | 171.5554 | 151.1261 | 101.2101 |  |  |  |  | 134.4519 | 122.8912 | 216.2083 | 214.3215 |  |  | 136.8049 | 133.2659 | 182.2762 | 226.1049 | 99.2715 | 80.904 | 99.5243 | 123.1094 | 153.312 |  |  |  | 226.309 | 135.7564 | 165.2493 | [5 empty] | 139.8383 | 169.8393 | 203.7445 | 203.7078 | 78.5014 | 99.0533 | 99.6216 | 115.2204 | 112.6493 | 136.4918 | 79.1995 | 99.093 | 107.7232 | 135.5696 | 167.7629 |  | 175.7628 | 218.5893 | 219.9674 | 98.9598 | 125.5602 | 168.4546 | 222.1794 | 225.5569 | [7 empty] | 101.8708 | 136.6713 | 183.9741 | 226.0848 | 222.7067 | 114.6174 | 116.4855 | 202.5734 | 134.5259 | 207.107 | 135.3646 | 39.7778 | 39.416 | 123.2884 | 117.6234 | 27.0467 | 34.9905 | 38.8117 | 36.5955 | 37.1601 | 37.5678 | 118.1059 | 140.606 |  |  | 140.9428 | 185.2396 | 214.7478 | 204.0815 | 141.55 | 87.6045 | [7 empty] | 99.7142 | 103.161 | 134.2044 | 178.6839 | 220.8514 | 215.8435 | 141.8651 | 129.2011 | 170.551 | 187.2615 | [5 empty] | 127.3234 | 132.6881 | 220.9858 | 227.9601 |  |  | 101.6403 | 127.8036 | 177.3972 | 229.1236 | 158.5921 | 87.5251 | 103.2171 | 129.9927 | 169.7172 |  |  |  | 230.69 | 110.9506 | 165.6407 | [5 empty] | 128.5251 | 173.5043 | 214.3417 | 216.874 | 67.9104 | 86.7944 | 100.503 | 123.8337 | 119.9393 | 146.6038 | 73.1481 | 88.6209 | 100.1278 | 125.9077 | 165.0128 |  | 183.9999 | 224.3859 | 222.8059 | 113.1054 | 141.3121 | 183.3537 | 225.8185 | 222.1872 | [7 empty] | 108.437 | 143.6612 | 188.6867 | 228.3672 |  | 117.2122 | 118.5196 | 117.6544 | 224.4087 | 150.729 | 98.7682 |  | 22.3058 | 22.8699 | 18.742 | 19.5077 | 39.3764 | 105.3044 | 90.2781 | 117.5204 | 115.7261 | 118.1436 | 86.306 | 98.7229 | 147.2643 | 202.6104 | 202.6606 | 150.0268 | -0.0046 | -0.0518 | 0.0089 | 0.0463 | -0.0103 | 0.0016 | -0.0513 | -0.0819 | -0.0648 | -284.003 | 0.0488 | -319.7067 | 0.02 | -312.5093 | -0.019 | -270.3345 | 0.0385 | -204.3036 | -0.8608 | -246.2163 | -0.8546 |  |  | 116.9849 | 202.6355 | 86.2155
2017-12-19 14:04 | 7746.4648 |  |  | 43.5671 | -11.0816 | 36.2479 | 32.9481 | 12.6986 | 1.486 | -6.5879 | 24.1126 |  |  | -138.4087 | -15.358 | 40.0166 | 44.9416 | 35.6911 | 13.2081 | 51.2888 | 50.749 | 10.8889 |  | 196.8061 | 118.0421 | 157.9147 | 204.1518 | 213.1722 | 168.4865 | 85.9971 |  |  | 157.5521 | 130.0795 | 154.6247 | 126.3988 | 115.2016 | 102.0554 | 101.0936 | 121.4055 | 164.1512 | 205.4542 | 208.2732 | 153.0313 | 125.2703 | 171.5598 | 151.117 | 101.1749 |  |  |  |  | 134.443 | 122.8921 | 216.1899 | 214.3012 |  |  | 136.8057 | 133.2682 | 182.2749 | 226.0829 | 99.2688 | 80.9036 | 99.5299 | 123.1115 | 153.3097 |  |  |  | 226.2769 | 135.7578 | 165.241 | [5 empty] | 139.8384 | 169.8367 | 203.7299 | 203.686 | 78.494 | 99.0595 | 99.6164 | 115.2203 | 112.6471 | 136.4886 | 79.2028 | 99.094 | 107.7175 | 135.5691 | 167.7601 |  | 175.7525 | 218.5571 | 219.9337 | 98.9584 | 125.5592 | 168.4463 | 222.1533 | 225.5218 | [7 empty] | 101.8857 | 136.6645 | 183.9657 | 226.0628 | 222.6734 | 114.6009 | 116.4748 | 202.5457 | 134.5138 | 207.0856 | 135.3483 | 39.4101 | 39.5026 | 123.268 | 117.598 | 27.9209 | 34.71 | 38.8709 | 36.8452 | 37.5046 | 37.9764 | 118.0873 | 140.5781 |  |  | 140.9444 | 185.2362 | 214.7176 | 204.0611 | 141.552 | 87.6126 | [7 empty] | 99.7062 | 103.1638 | 134.202 | 178.6783 | 220.8276 | 215.814 | 141.8641 | 129.2075 | 170.5525 | 187.2408 | [5 empty] | 127.3318 | 132.6951 | 220.9626 | 227.9267 |  |  | 101.6364 | 127.8013 | 177.3942 | 229.1009 | 158.5862 | 87.5303 | 103.214 | 129.9834 | 169.7013 |  |  |  | 230.6653 | 110.9655 | 165.6368 | [5 empty] | 128.5184 | 173.499 | 214.3243 | 216.8496 | 67.9154 | 86.7995 | 100.5095 | 123.8341 | 119.9356 | 146.6103 | 73.1438 | 88.6235 | 100.1247 | 125.9118 | 164.9984 |  | 183.9929 | 224.3659 | 222.7836 | 113.1121 | 141.3117 | 183.3474 | 225.7956 | 222.1515 | [7 empty] | 108.432 | 143.668 | 188.6792 | 228.3473 |  | 117.2022 | 118.5082 | 117.6369 | 224.3876 | 150.7196 | 98.7397 |  | 22.302 | 22.8771 | 18.7429 | 19.4918 | 39.3769 | 105.1972 | 90.2725 | 117.5027 | 115.7136 | 118.1243 | 86.3165 | 98.7031 | 147.1993 | 202.4993 | 202.5494 | 149.9555 | -0.0047 | -0.052 | 0.0088 | 0.0465 | -0.0103 | 0.0016 | -0.0295 | -0.0833 | -0.039 | -283.9691 | 0.0467 | -319.7436 | 0.0385 | -312.5462 | 0.0139 | -270.3622 | 0.0262 | -204.2636 | -0.8628 | -246.2471 | -0.8567 |  |  | 116.9704 | 202.5243 | 86.4577
2017-12-19 14:04 | 7747.4648 |  |  | 43.6283 | -11.022 | 36.3274 | 32.918 | 12.8419 | 1.5768 | -6.6054 | 24.1469 |  |  | -138.3114 | -15.2958 | 40.0255 | 44.9908 | 35.6379 | 13.1121 | 51.2938 | 50.7688 | 11.6499 |  | 196.7939 | 118.0552 | 157.9111 | 204.1352 | 213.1491 | 168.4851 | 86.0074 |  |  | 157.5486 | 130.0769 | 154.6233 | 126.3974 | 115.2046 | 102.0681 | 101.0881 | 121.4062 | 164.149 | 205.4359 | 208.2579 | 153.0295 | 125.2746 | 171.566 | 151.1199 | 101.1405 |  |  |  |  | 134.4456 | 122.8939 | 216.1669 | 214.2729 |  |  | 136.8027 | 133.2633 | 182.266 | 226.0523 | 99.2618 | 80.9098 | 99.5245 | 123.109 | 153.3068 |  |  |  | 226.2546 | 135.7538 | 165.2287 | [5 empty] | 139.8413 | 169.8392 | 203.7125 | 203.6664 | 78.4875 | 99.0648 | 99.6167 | 115.2235 | 112.6477 | 136.4962 | 79.2085 | 99.0983 | 107.7183 | 135.565 | 167.7469 |  | 175.7502 | 218.5362 | 219.9092 | 98.9706 | 125.5614 | 168.444 | 222.1268 | 225.4943 | [7 empty] | 101.8916 | 136.6607 | 183.9526 | 226.0368 | 222.637 | 114.5837 | 116.4606 | 202.5184 | 134.4994 | 207.0625 | 135.3447 | 39.0278 | 39.5825 | 123.2554 | 117.5783 | 29.2864 | 34.6856 | 38.9651 | 37.0926 | 37.8809 | 38.3529 | 118.0731 | 140.5589 |  |  | 140.9434 | 185.2177 | 214.6906 | 204.0312 | 141.5451 | 87.6169 | [7 empty] | 99.6988 | 103.1713 | 134.2013 | 178.6713 | 220.8026 | 215.7893 | 141.8678 | 129.2077 | 170.5535 | 187.2186 | [5 empty] | 127.3367 | 132.7006 | 220.9424 | 227.8945 |  |  | 101.6303 | 127.8099 | 177.3894 | 229.0811 | 158.5846 | 87.5394 | 103.2165 | 129.98 | 169.6945 |  |  |  | 230.6359 | 110.9842 | 165.6315 | [5 empty] | 128.5129 | 173.4902 | 214.2976 | 216.825 | 67.9115 | 86.8015 | 100.5074 | 123.8343 | 119.93 | 146.6079 | 73.1443 | 88.6259 | 100.1277 | 125.9172 | 164.9919 |  | 183.9934 | 224.3525 | 222.7574 | 113.1175 | 141.3161 | 183.343 | 225.7738 | 222.1263 | [7 empty] | 108.4346 | 143.6706 | 188.6713 | 228.3204 |  | 117.1942 | 118.4922 | 117.6217 | 224.3741 | 150.709 | 98.7128 |  | 22.312 | 22.8807 | 18.7436 | 19.4825 | 39.3733 | 105.0806 | 90.2704 | 117.492 | 115.6969 | 118.1121 | 86.3158 | 98.7229 | 147.2218 | 202.4442 | 202.5232 | 149.9431 | -0.0046 | -0.0516 | 0.0095 | 0.047 | -0.0102 | 0.0014 | -0.0493 | -0.0844 | -0.0531 | -283.9937 | 0.0262 | -319.679 | 0.0057 | -312.5093 | 0.0118 | -270.3653 | 0.0488 | -204.2636 | -0.8875 | -246.2102 | -0.8752 |  |  | 116.9567 | 202.4837 | 86.5568
2017-12-19 14:04 | 7748.4649 |  |  | 43.5704 | -10.9874 | 36.315 | 33.0419 | 12.8543 | 1.4793 | -6.6493 | 24.0658 |  |  | -138.2878 | -15.3189 | 40.1023 | 44.97 | 35.7133 | 13.129 | 51.2859 | 50.7884 | 11.0073 |  | 196.766 | 118.0574 | 157.9033 | 204.1131 | 213.117 | 168.4719 | 86.0092 |  |  | 157.5399 | 130.0627 | 154.6116 | 126.3879 | 115.1937 | 102.0612 | 101.0854 | 121.4012 | 164.1375 | 205.4143 | 208.2352 | 153.0194 | 125.2749 | 171.5584 | 151.1048 | 101.1005 |  |  |  |  | 134.4512 | 122.8943 | 216.1509 | 214.2427 |  |  | 136.8005 | 133.2685 | 182.2504 | 226.0242 | 99.2685 | 80.9161 | 99.5219 | 123.1088 | 153.2995 |  |  |  | 226.2229 | 135.7593 | 165.2195 | [5 empty] | 139.8382 | 169.8343 | 203.6997 | 203.646 | 78.4872 | 99.0687 | 99.6233 | 115.2199 | 112.6465 | 136.5 | 79.2123 | 99.1001 | 107.7181 | 135.5653 | 167.7398 |  | 175.7449 | 218.5227 | 219.8764 | 98.9772 | 125.5638 | 168.4431 | 222.1002 | 225.4664 | [7 empty] | 101.904 | 136.6704 | 183.946 | 226.0143 | 222.6219 | 114.5731 | 116.4453 | 202.5042 | 134.4881 | 207.0377 | 135.3253 | 38.6964 | 39.6849 | 123.2388 | 117.5688 | 29.3296 | 34.6329 | 39.0315 | 37.3868 | 38.2262 | 38.6758 | 118.0605 | 140.5529 |  |  | 140.9499 | 185.2041 | 214.6684 | 204.0086 | 141.546 | 87.6214 | [7 empty] | 99.7063 | 103.1666 | 134.2019 | 178.6647 | 220.7713 | 215.7659 | 141.8621 | 129.2103 | 170.5489 | 187.2005 | [5 empty] | 127.3366 | 132.7067 | 220.9208 | 227.8685 |  |  | 101.6305 | 127.8132 | 177.3896 | 229.0588 | 158.5802 | 87.5465 | 103.2211 | 129.9804 | 169.6954 |  |  |  | 230.5981 | 110.9886 | 165.6248 | [5 empty] | 128.5229 | 173.4859 | 214.2778 | 216.7997 | 67.9178 | 86.8056 | 100.5179 | 123.8404 | 119.9208 | 146.6073 | 73.1475 | 88.6148 | 100.1387 | 125.9216 | 164.9966 |  | 183.9942 | 224.3401 | 222.724 | 113.1113 | 141.3138 | 183.3319 | 225.7476 | 222.1009 | [7 empty] | 108.4415 | 143.6768 | 188.6702 | 228.2999 |  | 117.1837 | 118.4828 | 117.6134 | 224.3572 | 150.7014 | 98.6956 |  | 22.3165 | 22.8847 | 18.7494 | 19.4824 | 39.3807 | 104.9539 | 90.2689 | 117.4734 | 115.6766 | 118.0959 | 86.3258 | 98.7192 | 147.2123 | 202.4131 | 202.4747 | 149.9283 | -0.0049 | -0.0516 | 0.0092 | 0.0463 | -0.0102 | 0.0015 | -0.0383 | -0.0807 | -0.0515 | -284.0184 | 0.0447 | -319.7129 | 0.02 | -312.4724 | 0.0057 | -270.3745 | 0.0775 | -204.3098 | -0.867 | -246.2194 | -0.8772 |  |  | 116.943 | 202.4439 | 86.5771
2017-12-19 14:04 | 7749.4649 |  |  | 43.6485 | -11.0174 | 36.2565 | 33.0866 | 12.7984 | 1.4538 | -6.5737 | 24.0806 |  |  | -138.16 | -15.3338 | 40.0802 | 45.0409 | 35.6692 | 13.2218 | 51.3231 | 50.7248 | 10.9517 |  | 196.7396 | 118.0577 | 157.9016 | 204.0865 | 213.0844 | 168.4599 | 86.0176 |  |  | 157.5267 | 130.0566 | 154.5969 | 126.3787 | 115.1838 | 102.0563 | 101.0967 | 121.4053 | 164.1366 | 205.3992 | 208.2083 | 153.0242 | 125.2823 | 171.5588 | 151.0974 | 101.0558 |  |  |  |  | 134.4542 | 122.9026 | 216.1341 | 214.2122 |  |  | 136.798 | 133.2701 | 182.2414 | 225.9989 | 99.2718 | 80.9129 | 99.5215 | 123.1065 | 153.2924 |  |  |  | 226.1881 | 135.7645 | 165.2116 | [5 empty] | 139.8398 | 169.8276 | 203.6825 | 203.6273 | 78.4851 | 99.0721 | 99.6264 | 115.2175 | 112.6486 | 136.508 | 79.2103 | 99.085 | 107.7176 | 135.5667 | 167.7327 |  | 175.74 | 218.5063 | 219.8498 | 98.9724 | 125.5643 | 168.4419 | 222.0822 | 225.4369 | [7 empty] | 101.916 | 136.6786 | 183.9448 | 225.9966 | 222.6052 | 114.5546 | 116.4292 | 202.4817 | 134.4654 | 207.0175 | 135.3055 | 38.3249 | 39.8387 | 123.2241 | 117.5585 | 28.6328 | 34.6529 | 39.1427 | 37.5687 | 38.3808 | 39.0212 | 118.054 | 140.5428 |  |  | 140.9633 | 185.2057 | 214.659 | 203.9919 | 141.5432 | 87.624 | [7 empty] | 99.7128 | 103.1792 | 134.2089 | 178.6626 | 220.7504 | 215.7434 | 141.8571 | 129.2163 | 170.5488 | 187.1893 | [5 empty] | 127.3438 | 132.7148 | 220.9071 | 227.8418 |  |  | 101.6439 | 127.8223 | 177.3911 | 229.0362 | 158.5763 | 87.5551 | 103.2259 | 129.9801 | 169.6986 |  |  |  | 230.5704 | 110.9916 | 165.6225 | [5 empty] | 128.5224 | 173.4833 | 214.2615 | 216.7729 | 67.9298 | 86.8091 | 100.5213 | 123.8448 | 119.9273 | 146.6146 | 73.1448 | 88.6096 | 100.1443 | 125.9219 | 164.9944 |  | 183.9944 | 224.3231 | 222.6949 | 113.1058 | 141.3177 | 183.322 | 225.7191 | 222.0715 | [7 empty] | 108.4552 | 143.6729 | 188.6702 | 228.2898 |  | 117.1727 | 118.4715 | 117.6021 | 224.3376 | 150.6986 | 98.6759 |  | 22.3164 | 22.8935 | 18.756 | 19.4832 | 39.387 | 104.8283 | 90.2614 | 117.4684 | 115.6679 | 118.0942 | 86.3223 | 98.7188 | 147.1756 | 202.3915 | 202.4473 | 149.8562 | -0.0043 | -0.0515 | 0.0091 | 0.0462 | -0.0098 | 0.0015 | -0.0293 | -0.0817 | -0.0279 | -284.0461 | 0.0714 | -319.756 | 0.0262 | -312.5093 | -0.021 | -270.3253 | 0.0529 | -204.3128 | -0.8423 | -246.244 | -0.867 |  |  | 116.9326 | 202.4194 | 86.5831
2017-12-19 14:04 | 7750.465 |  |  | 43.6893 | -10.9832 | 36.208 | 33.0469 | 12.7732 | 1.4398 | -6.5578 | 24.069 |  |  | -138.2441 | -15.1885 | 40.0503 | 45.0879 | 35.7205 | 13.2324 | 51.2909 | 50.7288 | 9.7916 |  | 196.7244 | 118.063 | 157.905 | 204.068 | 213.0616 | 168.4523 | 86.0267 |  |  | 157.5152 | 130.0605 | 154.5927 | 126.3708 | 115.1867 | 102.065 | 101.0966 | 121.4123 | 164.1318 | 205.3801 | 208.1781 | 153.0255 | 125.2827 | 171.5485 | 151.097 | 100.9917 |  |  |  |  | 134.4465 | 122.8975 | 216.112 | 214.1857 |  |  | 136.8012 | 133.2719 | 182.2362 | 225.9784 | 99.2678 | 80.925 | 99.5242 | 123.107 | 153.2949 |  |  |  | 226.1551 | 135.7452 | 165.2008 | [5 empty] | 139.8382 | 169.8214 | 203.6693 | 203.61 | 78.491 | 99.0748 | 99.6185 | 115.2191 | 112.6504 | 136.5111 | 79.211 | 99.0911 | 107.726 | 135.5689 | 167.7297 |  | 175.7433 | 218.489 | 219.832 | 98.9867 | 125.5737 | 168.4441 | 222.0685 | 225.4182 | [7 empty] | 101.9227 | 136.6727 | 183.9371 | 225.972 | 222.5775 | 114.5404 | 116.4096 | 202.4549 | 134.4389 | 206.9937 | 135.2926 | 37.9369 | 39.9287 | 123.2079 | 117.5433 | 28.012 | 34.7581 | 39.4206 | 37.651 | 38.4511 | 39.3597 | 118.0374 | 140.5257 |  |  | 140.9721 | 185.2023 | 214.6451 | 203.968 | 141.5429 | 87.6275 | [7 empty] | 99.7176 | 103.1821 | 134.2095 | 178.6561 | 220.7322 | 215.7114 | 141.86 | 129.2171 | 170.5431 | 187.1724 | [5 empty] | 127.3454 | 132.7136 | 220.8908 | 227.8173 |  |  | 101.6553 | 127.8269 | 177.3889 | 229.0195 | 158.5806 | 87.5651 | 103.2323 | 129.9905 | 169.6978 |  |  |  | 230.5474 | 110.9887 | 165.6183 | [5 empty] | 128.5259 | 173.4827 | 214.2488 | 216.758 | 67.9414 | 86.8165 | 100.5207 | 123.8461 | 119.9425 | 146.6178 | 73.1399 | 88.6357 | 100.1345 | 125.9283 | 164.9895 |  | 183.9934 | 224.3009 | 222.6781 | 113.1096 | 141.3287 | 183.3266 | 225.6999 | 222.0563 | [7 empty] | 108.4555 | 143.6605 | 188.6555 | 228.2623 |  | 117.1547 | 118.4576 | 117.5851 | 224.3167 | 150.6895 | 98.6606 |  | 22.3151 | 22.8967 | 18.7521 | 19.4903 | 39.3855 | 104.6789 | 90.2586 | 117.4361 | 115.659 | 118.0794 | 86.324 | 98.7255 | 147.1726 | 202.4272 | 202.4598 | 149.8595 | -0.0044 | -0.0516 | 0.0091 | 0.0459 | -0.0103 | 0.0015 | -0.0248 | -0.0797 | -0.0468 | -283.9876 | 0.0508 | -319.7652 | 0.0508 | -312.5432 | -0.0251 | -270.3007 | 0.0221 | -204.239 | -0.8608 | -246.2686 | -0.8403 |  |  | 116.9152 | 202.4435 | 86.6129
2017-12-19 14:04 | 7751.4651 |  |  | 43.7024 | -10.9298 | 36.2951 | 32.9259 | 12.8337 | 1.4664 | -6.4704 | 24.1727 |  |  | -138.2242 | -15.0877 | 40.0909 | 45.0503 | 35.7081 | 13.2351 | 51.3681 | 50.7974 | 10.2718 |  | 196.7079 | 118.0666 | 157.9035 | 204.0537 | 213.0421 | 168.4503 | 86.0306 |  |  | 157.5085 | 130.0566 | 154.5824 | 126.3642 | 115.1826 | 102.0714 | 101.09 | 121.4044 | 164.125 | 205.3489 | 208.1487 | 153.014 | 125.2745 | 171.5276 | 151.0821 | 100.9159 |  |  |  |  | 134.43 | 122.893 | 216.0846 | 214.1638 |  |  | 136.8023 | 133.2728 | 182.2284 | 225.9578 | 99.2675 | 80.9353 | 99.5304 | 123.1082 | 153.2957 |  |  |  | 226.1258 | 135.7486 | 165.2012 | [5 empty] | 139.8353 | 169.8242 | 203.6643 | 203.5943 | 78.5011 | 99.0841 | 99.6254 | 115.2189 | 112.6497 | 136.5177 | 79.2131 | 99.1076 | 107.7287 | 135.5753 | 167.729 |  | 175.7421 | 218.4632 | 219.814 | 98.9998 | 125.5777 | 168.4419 | 222.0485 | 225.3995 | [7 empty] | 101.9278 | 136.6621 | 183.9252 | 225.9442 | 222.5509 | 114.5292 | 116.3986 | 202.4372 | 134.423 | 206.9665 | 135.275 | 37.5012 | 39.9497 | 123.1986 | 117.5298 | 27.5331 | 35.1598 | 39.695 | 37.7766 | 38.3961 | 39.4908 | 118.0219 | 140.5147 |  |  | 140.9751 | 185.1889 | 214.6052 | 203.9404 | 141.5457 | 87.6313 | [7 empty] | 99.7175 | 103.1814 | 134.2101 | 178.6462 | 220.7121 | 215.6879 | 141.8664 | 129.226 | 170.5431 | 187.1583 | [5 empty] | 127.3457 | 132.7158 | 220.8682 | 227.793 |  |  | 101.6551 | 127.8291 | 177.3881 | 228.9952 | 158.5719 | 87.5823 | 103.2404 | 129.996 | 169.7047 |  |  |  | 230.5145 | 110.9824 | 165.6128 | [5 empty] | 128.5297 | 173.4777 | 214.2295 | 216.739 | 67.947 | 86.82 | 100.5289 | 123.8476 | 119.9373 | 146.6284 | 73.1554 | 88.6421 | 100.1344 | 125.9386 | 164.9857 |  | 183.9917 | 224.2898 | 222.6687 | 113.1204 | 141.3353 | 183.327 | 225.6769 | 222.0379 | [7 empty] | 108.4458 | 143.673 | 188.6504 | 228.2418 |  | 117.1421 | 118.443 | 117.5672 | 224.2902 | 150.6746 | 98.6398 |  | 22.307 | 22.8937 | 18.7477 | 19.4941 | 39.3836 | 104.5129 | 90.2572 | 117.434 | 115.6429 | 118.0749 | 86.335 | 98.7159 | 147.1248 | 202.4165 | 202.5127 | 149.8123 | -0.0047 | -0.0521 | 0.0088 | 0.0457 | -0.0104 | 0.0012 | -0.0264 | -0.0825 | -0.0589 | -283.966 | 0.0324 | -319.7313 | 0.0385 | -312.5216 | 0.0139 | -270.3653 | 0.0262 | -204.2298 | -0.8854 | -246.2317 | -0.8485 |  |  | 116.904 | 202.4646 | 86.7627
2017-12-19 14:04 | 7752.4651 |  |  | 43.7267 | -10.8522 | 36.328 | 32.8372 | 12.8436 | 1.4861 | -6.5076 | 24.1435 |  |  | -138.1302 | -15.1187 | 40.0656 | 45.1199 | 35.7342 | 13.2762 | 51.4321 | 50.7602 | 10.7636 |  | 196.6878 | 118.0734 | 157.8961 | 204.0366 | 213.0116 | 168.4403 | 86.0431 |  |  | 157.4993 | 130.0508 | 154.572 | 126.3552 | 115.17 | 102.0711 | 101.0968 | 121.4039 | 164.125 | 205.3271 | 208.1291 | 153.0174 | 125.2801 | 171.5268 | 151.0767 | 100.8923 |  |  |  |  | 134.434 | 122.9025 | 216.0606 | 214.1376 |  |  | 136.8031 | 133.273 | 182.2274 | 225.9318 | 99.2647 | 80.9415 | 99.5371 | 123.109 | 153.2867 |  |  |  | 226.0965 | 135.7476 | 165.1953 | [5 empty] | 139.8451 | 169.8291 | 203.645 | 203.5748 | 78.4992 | 99.0831 | 99.6317 | 115.223 | 112.6463 | 136.5275 | 79.2226 | 99.1125 | 107.7281 | 135.5796 | 167.724 |  | 175.7346 | 218.4459 | 219.8017 | 99.0048 | 125.5749 | 168.4438 | 222.028 | 225.3684 | [7 empty] | 101.9431 | 136.672 | 183.9193 | 225.9197 | 222.523 | 114.5165 | 116.3891 | 202.4195 | 134.4136 | 206.9514 | 135.268 | 37.5043 | 39.9392 | 123.1811 | 117.5161 | 27.2208 | 35.526 | 39.7606 | 37.9946 | 37.7548 | 39.4862 | 118.0065 | 140.4961 |  |  | 140.9724 | 185.1769 | 214.569 | 203.9061 | 141.5367 | 87.6297 | [7 empty] | 99.704 | 103.1936 | 134.2167 | 178.6472 | 220.6887 | 215.6713 | 141.8671 | 129.2351 | 170.543 | 187.1528 | [5 empty] | 127.3525 | 132.725 | 220.8475 | 227.7602 |  |  | 101.6477 | 127.8366 | 177.3844 | 228.9661 | 158.559 | 87.5918 | 103.2441 | 129.9958 | 169.7044 |  |  |  | 230.481 | 110.9681 | 165.6074 | [5 empty] | 128.5242 | 173.4718 | 214.2008 | 216.706 | 67.9501 | 86.8217 | 100.5333 | 123.8516 | 119.9187 | 146.63 | 73.1602 | 88.6249 | 100.1386 | 125.932 | 164.9731 |  | 183.9905 | 224.2692 | 222.6406 | 113.1205 | 141.3334 | 183.313 | 225.6528 | 222.0034 | [7 empty] | 108.4442 | 143.6795 | 188.6524 | 228.2256 |  | 117.1392 | 118.4373 | 117.5523 | 224.2689 | 150.6633 | 98.6128 |  | 22.3111 | 22.9029 | 18.7456 | 19.4996 | 39.3855 | 104.3517 | 90.2492 | 117.4249 | 115.6352 | 118.0605 | 86.329 | 98.7377 | 147.1046 | 202.4335 | 202.5008 | 149.7919 | -0.0045 | -0.0516 | 0.0089 | 0.0463 | -0.0107 | 0.0012 | -0.0321 | -0.0814 | -0.0535 | -284.0061 | 0.0406 | -319.7067 | 0.0118 | -312.5032 | 0.0077 | -270.3622 | 0.0632 | -204.2544 | -0.8731 | -246.204 | -0.8772 |  |  | 116.8944 | 202.4672 | 86.7884
2017-12-19 14:04 | 7753.4652 |  |  | 43.7513 | -10.8351 | 36.3436 | 32.8562 | 12.9048 | 1.4262 | -6.538 | 24.1028 |  |  | -138.0913 | -15.2359 | 40.1116 | 45.1104 | 35.7797 | 13.3414 | 51.4071 | 50.7499 | 9.5346 |  | 196.6625 | 118.065 | 157.8845 | 204.0059 | 212.9732 | 168.4202 | 86.0441 |  |  | 157.4836 | 130.0385 | 154.5532 | 126.341 | 115.1555 | 102.0593 | 101.0963 | 121.4056 | 164.117 | 205.311 | 208.1008 | 153.0196 | 125.2887 | 171.5289 | 151.074 | 100.8927 |  |  |  |  | 134.4395 | 122.9071 | 216.0421 | 214.1063 |  |  | 136.8052 | 133.2798 | 182.2254 | 225.9083 | 99.2688 | 80.9516 | 99.5423 | 123.1149 | 153.2813 |  |  |  | 226.0731 | 135.7358 | 165.1897 | [5 empty] | 139.8585 | 169.8219 | 203.6256 | 203.5552 | 78.4986 | 99.083 | 99.6286 | 115.2204 | 112.6475 | 136.526 | 79.2246 | 99.1146 | 107.7276 | 135.5772 | 167.7207 |  | 175.7246 | 218.4316 | 219.7713 | 99.0038 | 125.582 | 168.4478 | 222.0096 | 225.3372 | [7 empty] | 101.9574 | 136.6795 | 183.9121 | 225.8988 | 222.497 | 114.4985 | 116.3737 | 202.3871 | 134.3993 | 206.9331 | 135.2541 | 38.3354 | 39.9597 | 123.164 | 117.5062 | 27.1381 | 35.7811 | 39.699 | 38.1361 | 37.3097 | 39.5259 | 117.9901 | 140.4757 |  |  | 140.9713 | 185.1697 | 214.557 | 203.883 | 141.5287 | 87.643 | [7 empty] | 99.6989 | 103.202 | 134.223 | 178.6465 | 220.6767 | 215.6526 | 141.8748 | 129.2455 | 170.5512 | 187.1505 | [5 empty] | 127.365 | 132.736 | 220.8346 | 227.739 |  |  | 101.6518 | 127.8386 | 177.3831 | 228.9511 | 158.5573 | 87.5985 | 103.2539 | 130.0085 | 169.7036 |  |  |  | 230.4595 | 110.969 | 165.6064 | [5 empty] | 128.5246 | 173.4734 | 214.1858 | 216.6829 | 67.957 | 86.8298 | 100.5449 | 123.8568 | 119.9117 | 146.6233 | 73.1586 | 88.6301 | 100.1374 | 125.9327 | 164.9603 |  | 183.9858 | 224.2481 | 222.6046 | 113.1168 | 141.3247 | 183.3004 | 225.63 | 221.9682 | [7 empty] | 108.4418 | 143.6642 | 188.6395 | 228.1928 |  | 117.1252 | 118.4247 | 117.5426 | 224.2439 | 150.651 | 98.5857 |  | 22.3158 | 22.9137 | 18.7365 | 19.5039 | 39.3843 | 104.2006 | 90.2412 | 117.3925 | 115.6108 | 118.0449 | 86.3309 | 98.7255 | 147.0019 | 202.3935 | 202.3625 | 149.7531 | -0.0046 | -0.0516 | 0.0091 | 0.0466 | -0.0103 | 0.0016 | -0.042 | -0.0809 | -0.0654 | -284.0091 | 0.0632 | -319.7436 | 0.0118 | -312.4724 | -0.021 | -270.3068 | 0.0344 | -204.2421 | -0.8505 | -246.2163 | -0.8752 |  |  | 116.8766 | 202.378 | 86.7819
2017-12-19 14:04 | 7754.4652 |  |  | 43.7711 | -10.8431 | 36.3966 | 32.9783 | 12.8549 | 1.5061 | -6.4881 | 24.1607 |  |  | -138.1226 | -15.1062 | 40.0982 | 45.1305 | 35.7292 | 13.3259 | 51.4508 | 50.8071 | 11.2215 |  | 196.6388 | 118.0589 | 157.8729 | 203.9773 | 212.9422 | 168.4044 | 86.0431 |  |  | 157.4642 | 130.0211 | 154.5325 | 126.3303 | 115.1418 | 102.067 | 101.0957 | 121.4079 | 164.1094 | 205.2943 | 208.0759 | 153.0108 | 125.2932 | 171.5205 | 151.0662 | 100.8626 |  |  |  |  | 134.4308 | 122.913 | 216.0154 | 214.0826 |  |  | 136.8003 | 133.2798 | 182.2127 | 225.8842 | 99.2723 | 80.9563 | 99.543 | 123.1154 | 153.2783 |  |  |  | 226.0433 | 135.7365 | 165.1834 | [5 empty] | 139.8564 | 169.8135 | 203.6059 | 203.5353 | 78.501 | 99.0879 | 99.6258 | 115.2134 | 112.6583 | 136.5282 | 79.2251 | 99.1067 | 107.7308 | 135.5744 | 167.7138 |  | 175.7228 | 218.4162 | 219.7386 | 99.0098 | 125.5852 | 168.4441 | 221.9867 | 225.3102 | [7 empty] | 101.9671 | 136.673 | 183.9012 | 225.8773 | 222.4765 | 114.4845 | 116.3636 | 202.3603 | 134.3803 | 206.9095 | 135.2398 | 39.013 | 40.0505 | 123.1538 | 117.4935 | 27.958 | 36.3279 | 39.596 | 38.3542 | 37.6528 | 39.3992 | 117.9708 | 140.4619 |  |  | 140.9728 | 185.1562 | 214.5446 | 203.8599 | 141.5282 | 87.6592 | [7 empty] | 99.6963 | 103.2016 | 134.2167 | 178.6354 | 220.6518 | 215.6205 | 141.8643 | 129.2435 | 170.5483 | 187.1301 | [5 empty] | 127.3625 | 132.7319 | 220.8124 | 227.7141 |  |  | 101.6548 | 127.8423 | 177.3794 | 228.9306 | 158.5497 | 87.6147 | 103.2638 | 130.0213 | 169.7025 |  |  |  | 230.434 | 110.9781 | 165.6025 | [5 empty] | 128.523 | 173.4711 | 214.1705 | 216.6591 | 67.9648 | 86.8346 | 100.5567 | 123.8526 | 119.9132 | 146.6261 | 73.169 | 88.6452 | 100.1414 | 125.939 | 164.9582 |  | 183.9852 | 224.2436 | 222.5788 | 113.1233 | 141.3253 | 183.2961 | 225.5982 | 221.943 | [7 empty] | 108.4398 | 143.6617 | 188.6252 | 228.1677 |  | 117.1166 | 118.4096 | 117.5311 | 224.2242 | 150.6445 | 98.5592 |  | 22.3173 | 22.9179 | 18.7358 | 19.5103 | 39.3896 | 104.0108 | 90.2355 | 117.386 | 115.6058 | 118.0305 | 86.3335 | 98.7356 | 147.0395 | 202.3354 | 202.4142 | 149.727 | -0.0048 | -0.0517 | 0.009 | 0.0469 | -0.0104 | 0.0017 | -0.0338 | -0.0818 | -0.0598 | -283.9999 | 0.0529 | -319.7652 | 0.057 | -312.537 | -0.0149 | -270.3099 | 0.0221 | -204.1897 | -0.8546 | -246.2594 | -0.8403 |  |  | 116.866 | 202.3748 | 86.9145
2017-12-19 14:04 | 7755.4653 |  |  | 43.8402 | -10.8644 | 36.3762 | 32.8468 | 12.8232 | 1.5811 | -6.4604 | 24.1794 |  |  | -138.1217 | -15.0645 | 40.0928 | 45.0543 | 35.7935 | 13.287 | 51.457 | 50.7859 | 10.5558 |  | 196.6211 | 118.0709 | 157.8739 | 203.9612 | 212.9182 | 168.4028 | 86.0538 |  |  | 157.4492 | 130.0166 | 154.5248 | 126.3257 | 115.1395 | 102.0826 | 101.1058 | 121.4065 | 164.1086 | 205.2698 | 208.0518 | 153.0087 | 125.2978 | 171.52 | 151.0583 | 100.8038 |  |  |  |  | 134.4275 | 122.9151 | 215.9894 | 214.0598 |  |  | 136.7949 | 133.2769 | 182.2026 | 225.8591 | 99.2622 | 80.953 | 99.5368 | 123.1169 | 153.2707 |  |  |  | 226.0067 | 135.7427 | 165.1744 | [5 empty] | 139.852 | 169.807 | 203.5841 | 203.5118 | 78.4977 | 99.0867 | 99.625 | 115.2172 | 112.6616 | 136.5241 | 79.2267 | 99.1267 | 107.7247 | 135.5691 | 167.705 |  | 175.7226 | 218.3886 | 219.7185 | 99.0184 | 125.5783 | 168.429 | 221.9624 | 225.2804 | [7 empty] | 101.9775 | 136.6716 | 183.8964 | 225.8622 | 222.4558 | 114.4773 | 116.3494 | 202.3447 | 134.3689 | 206.8864 | 135.2335 | 38.7127 | 40.0538 | 123.1436 | 117.4803 | 29.4858 | 37.1379 | 39.4416 | 38.843 | 38.0104 | 39.0626 | 117.9547 | 140.4423 |  |  | 140.9752 | 185.1421 | 214.5043 | 203.8384 | 141.5181 | 87.6658 | [7 empty] | 99.6934 | 103.2039 | 134.2103 | 178.6342 | 220.6153 | 215.5899 | 141.8535 | 129.2431 | 170.5395 | 187.1113 | [5 empty] | 127.3636 | 132.7292 | 220.7925 | 227.6836 |  |  | 101.6519 | 127.8506 | 177.3794 | 228.9082 | 158.5495 | 87.6302 | 103.2718 | 130.0344 | 169.6969 |  |  |  | 230.4076 | 110.9752 | 165.595 | [5 empty] | 128.5255 | 173.4597 | 214.1483 | 216.6337 | 67.9721 | 86.8414 | 100.5622 | 123.8557 | 119.9147 | 146.6323 | 73.1887 | 88.659 | 100.1441 | 125.9454 | 164.9582 |  | 183.9898 | 224.2378 | 222.5568 | 113.1293 | 141.338 | 183.2985 | 225.5781 | 221.9191 | [7 empty] | 108.4466 | 143.6723 | 188.6219 | 228.1519 |  | 117.104 | 118.4021 | 117.5166 | 224.2124 | 150.6398 | 98.5358 |  | 22.3197 | 22.9182 | 18.7375 | 19.5173 | 39.3944 | 103.8131 | 90.2317 | 117.3656 | 115.5912 | 118.0157 | 86.3281 | 98.7345 | 147.0048 | 202.2718 | 202.3448 | 149.8079 | -0.0046 | -0.0516 | 0.0089 | 0.0468 | -0.0102 | 0.0016 | -0.0305 | -0.0809 | -0.0461 | -283.9722 | 0.0344 | -319.7713 | 0.057 | -312.5924 | 0.0303 | -270.3561 | 0.02 | -204.1559 | -0.8731 | -246.244 | -0.8341 |  |  | 116.8527 | 202.3083 | 86.8831
2017-12-19 14:04 | 7756.4654 |  |  | 43.9242 | -10.7713 | 36.4892 | 32.981 | 12.9143 | 1.491 | -6.458 | 24.1935 |  |  | -138.0602 | -15.093 | 40.0427 | 44.9798 | 35.645 | 13.3394 | 51.5159 | 50.7582 | 12.2989 |  | 196.6003 | 118.0832 | 157.8815 | 203.9468 | 212.9003 | 168.4039 | 86.0702 |  |  | 157.4454 | 130.0164 | 154.5206 | 126.3227 | 115.1393 | 102.0877 | 101.1122 | 121.412 | 164.1079 | 205.249 | 208.025 | 153.0041 | 125.3071 | 171.5225 | 151.0563 | 100.7441 |  |  |  |  | 134.4322 | 122.9135 | 215.9705 | 214.039 |  |  | 136.7956 | 133.2789 | 182.2 | 225.8357 | 99.2546 | 80.9551 | 99.539 | 123.1214 | 153.2659 |  |  |  | 225.9873 | 135.751 | 165.1784 | [5 empty] | 139.8629 | 169.8109 | 203.5751 | 203.5006 | 78.4996 | 99.0996 | 99.6307 | 115.2215 | 112.654 | 136.5203 | 79.2253 | 99.1291 | 107.7165 | 135.5653 | 167.695 |  | 175.7182 | 218.3633 | 219.6951 | 99.02 | 125.5885 | 168.4272 | 221.9415 | 225.2545 | [7 empty] | 101.9894 | 136.6714 | 183.8861 | 225.8443 | 222.4336 | 114.4607 | 116.3273 | 202.3221 | 134.3553 | 206.862 | 135.2194 | 38.123 | 39.9816 | 123.1254 | 117.4589 | 30.7888 | 37.7988 | 39.2031 | 39.1719 | 38.3246 | 38.9752 | 117.9425 | 140.4134 |  |  | 140.9883 | 185.1339 | 214.4791 | 203.8248 | 141.5121 | 87.6721 | [7 empty] | 99.6994 | 103.2074 | 134.2034 | 178.6265 | 220.5906 | 215.5619 | 141.8547 | 129.2478 | 170.5378 | 187.0951 | [5 empty] | 127.3687 | 132.7345 | 220.7732 | 227.6581 |  |  | 101.6573 | 127.8542 | 177.3802 | 228.8874 | 158.5427 | 87.6343 | 103.2765 | 130.0379 | 169.688 |  |  |  | 230.3814 | 110.9884 | 165.5881 | [5 empty] | 128.5239 | 173.4568 | 214.1298 | 216.6143 | 67.9785 | 86.8504 | 100.5658 | 123.8678 | 119.9136 | 146.6296 | 73.1883 | 88.6616 | 100.1521 | 125.9541 | 164.9536 |  | 183.9888 | 224.2222 | 222.5305 | 113.1226 | 141.3401 | 183.2919 | 225.5637 | 221.8936 | [7 empty] | 108.4518 | 143.6713 | 188.6169 | 228.1317 |  | 117.0885 | 118.3789 | 117.504 | 224.1913 | 150.6318 | 98.5115 |  | 22.3166 | 22.9125 | 18.7322 | 19.5144 | 39.3894 | 103.6809 | 90.2245 | 117.355 | 115.5729 | 118.0022 | 86.331 | 98.7399 | 146.9673 | 202.2368 | 202.2808 | 149.6836 | -0.0044 | -0.0518 | 0.0091 | 0.0463 | -0.0105 | 0.0015 | -0.0267 | -0.0794 | -0.0439 | -283.9414 | 0.0077 | -319.6821 | 0.0324 | -312.5432 | 0.0324 | -270.3653 | 0.0385 | -204.1528 | -0.8936 | -246.1825 | -0.8628 |  |  | 116.8362 | 202.2588 | 86.922
2017-12-19 14:04 | 7757.4654 |  |  | 43.8832 | -10.7681 | 36.4129 | 32.8472 | 12.9792 | 1.6067 | -6.411 | 24.3325 |  |  | -138.0634 | -15.1807 | 40.084 | 44.9851 | 35.5931 | 13.2615 | 51.4957 | 50.7668 | 11.1154 |  | 196.5805 | 118.0838 | 157.8772 | 203.9272 | 212.8751 | 168.3929 | 86.0795 |  |  | 157.435 | 130.0074 | 154.5139 | 126.3156 | 115.1318 | 102.0891 | 101.1083 | 121.418 | 164.1021 | 205.2354 | 208.0023 | 152.992 | 125.3168 | 171.5133 | 151.0579 | 100.7406 |  |  |  |  | 134.4351 | 122.9169 | 215.955 | 214.0159 |  |  | 136.7968 | 133.2795 | 182.1885 | 225.808 | 99.2536 | 80.9618 | 99.5446 | 123.1208 | 153.2632 |  |  |  | 225.9607 | 135.7452 | 165.1723 | [5 empty] | 139.8589 | 169.8135 | 203.5671 | 203.4842 | 78.5007 | 99.1029 | 99.6311 | 115.219 | 112.6521 | 136.5249 | 79.2274 | 99.1152 | 107.7179 | 135.5705 | 167.6863 |  | 175.7125 | 218.3393 | 219.6684 | 99.0267 | 125.59 | 168.4312 | 221.9155 | 225.2259 | [7 empty] | 101.9978 | 136.6749 | 183.8747 | 225.8215 | 222.4028 | 114.4518 | 116.3178 | 202.3043 | 134.3384 | 206.8426 | 135.2188 | 37.9007 | 39.8111 | 123.1051 | 117.4397 | 31.4746 | 38.1078 | 39.0328 | 39.1691 | 38.6665 | 39.1789 | 117.9317 | 140.3923 |  |  | 140.9918 | 185.129 | 214.4644 | 203.798 | 141.5278 | 87.677 | [7 empty] | 99.7155 | 103.2064 | 134.2052 | 178.6144 | 220.5698 | 215.5355 | 141.849 | 129.2483 | 170.536 | 187.0769 | [5 empty] | 127.3606 | 132.7352 | 220.7519 | 227.632 |  |  | 101.6682 | 127.8557 | 177.3787 | 228.8714 | 158.5331 | 87.6458 | 103.2834 | 130.0368 | 169.6927 |  |  |  | 230.3442 | 110.984 | 165.5769 | [5 empty] | 128.5152 | 173.4507 | 214.1065 | 216.5843 | 67.9783 | 86.851 | 100.5598 | 123.8688 | 119.9119 | 146.6237 | 73.1821 | 88.6532 | 100.1608 | 125.9569 | 164.9456 |  | 183.9816 | 224.1928 | 222.5111 | 113.1228 | 141.3354 | 183.2787 | 225.5395 | 221.8674 | [7 empty] | 108.4464 | 143.6702 | 188.6096 | 228.1083 |  | 117.0834 | 118.3617 | 117.4977 | 224.1732 | 150.626 | 98.491 |  | 22.3161 | 22.9056 | 18.7336 | 19.5225 | 39.3962 | 103.6483 | 90.2231 | 117.3317 | 115.5557 | 117.9807 | 86.3439 | 98.7268 | 147.018 | 202.2587 | 202.3202 | 149.7451 | -0.0047 | -0.0516 | 0.0087 | 0.046 | -0.0103 | 0.0013 | -0.0321 | -0.0832 | -0.07 | -283.9968 | 0.018 | -319.6667 | 0.0016 | -312.4755 | 0.02 | -270.3868 | 0.0693 | -204.1897 | -0.8834 | -246.1702 | -0.8916 |  |  | 116.8226 | 202.2894 | 86.9157
2017-12-19 14:04 | 7758.4655 |  |  | 43.9596 | -10.7122 | 36.5156 | 32.9933 | 13.0209 | 1.6632 | -6.4015 | 24.2308 |  |  | -138.1559 | -15.1569 | 40.0481 | 45.0248 | 35.6445 | 13.3274 | 51.6103 | 50.8333 | 11.147 |  | 196.5606 | 118.0782 | 157.872 | 203.9052 | 212.8422 | 168.3832 | 86.0836 |  |  | 157.423 | 129.9985 | 154.4956 | 126.3053 | 115.1302 | 102.0813 | 101.1046 | 121.4143 | 164.0939 | 205.2077 | 207.9767 | 152.985 | 125.3118 | 171.5094 | 151.0556 | 100.796 |  |  |  |  | 134.4313 | 122.9172 | 215.9315 | 213.9854 |  |  | 136.793 | 133.2844 | 182.1764 | 225.7825 | 99.2571 | 80.9685 | 99.5429 | 123.1194 | 153.2602 |  |  |  | 225.9258 | 135.7391 | 165.1625 | [5 empty] | 139.8548 | 169.8077 | 203.5546 | 203.4528 | 78.4926 | 99.1011 | 99.6313 | 115.2227 | 112.6544 | 136.5269 | 79.2311 | 99.1221 | 107.7245 | 135.5766 | 167.6832 |  | 175.7074 | 218.3198 | 219.644 | 99.0328 | 125.5789 | 168.4265 | 221.8897 | 225.197 | [7 empty] | 102.0163 | 136.6737 | 183.8679 | 225.8007 | 222.3794 | 114.4438 | 116.3069 | 202.2887 | 134.3305 | 206.8152 | 135.2197 | 37.9103 | 39.2424 | 123.0938 | 117.4287 | 31.4152 | 38.1136 | 39.0047 | 38.9969 | 38.8296 | 39.3421 | 117.9117 | 140.3724 |  |  | 140.9915 | 185.1134 | 214.4386 | 203.7662 | 141.539 | 87.6781 | [7 empty] | 99.722 | 103.2077 | 134.2096 | 178.6063 | 220.5444 | 215.5125 | 141.849 | 129.2502 | 170.5358 | 187.0596 | [5 empty] | 127.3581 | 132.7343 | 220.7381 | 227.6031 |  |  | 101.6704 | 127.8636 | 177.3779 | 228.8513 | 158.528 | 87.659 | 103.2962 | 130.0324 | 169.6974 |  |  |  | 230.324 | 110.9705 | 165.5716 | [5 empty] | 128.5153 | 173.4449 | 214.0856 | 216.5615 | 67.9856 | 86.8527 | 100.5661 | 123.8656 | 119.9112 | 146.6277 | 73.1843 | 88.6562 | 100.1575 | 125.9552 | 164.9334 |  | 183.9764 | 224.1674 | 222.4929 | 113.1253 | 141.3365 | 183.2723 | 225.5109 | 221.8409 | [7 empty] | 108.4445 | 143.6714 | 188.6048 | 228.0919 |  | 117.0692 | 118.3549 | 117.4852 | 224.1521 | 150.6194 | 98.4642 |  | 22.3224 | 22.9039 | 18.7328 | 19.5319 | 39.4017 | 103.6751 | 90.2216 | 117.3222 | 115.5358 | 117.9626 | 86.3407 | 98.7322 | 146.9312 | 202.2016 | 202.2861 | 149.6473 | -0.0046 | -0.0517 | 0.0092 | 0.0465 | -0.0105 | 0.0017 | -0.0422 | -0.0839 | -0.0608 | -284.0091 | 0.0611 | -319.7375 | 0.0098 | -312.4878 | 0.0016 | -270.3591 | 0.0652 | -204.2174 | -0.8546 | -246.2225 | -0.8711 |  |  | 116.8101 | 202.2439 | 87.093
2017-12-19 14:04 | 7759.4655 |  |  | 43.9771 | -10.6302 | 36.5685 | 32.9269 | 12.9947 | 1.6591 | -6.3649 | 24.2929 |  |  | -138.2472 | -14.9309 | 40.0562 | 45.0925 | 35.7107 | 13.3331 | 51.6286 | 50.8172 | 10.1308 |  | 196.5385 | 118.0841 | 157.8699 | 203.8858 | 212.8121 | 168.3765 | 86.0898 |  |  | 157.4149 | 129.9941 | 154.4818 | 126.2956 | 115.1262 | 102.0804 | 101.1027 | 121.4165 | 164.0925 | 205.1858 | 207.9534 | 152.9819 | 125.3104 | 171.5074 | 151.0452 | 100.8571 |  |  |  |  | 134.4284 | 122.9135 | 215.9084 | 213.957 |  |  | 136.792 | 133.2821 | 182.1709 | 225.7596 | 99.2526 | 80.9672 | 99.5453 | 123.1232 | 153.2566 |  |  |  | 225.8968 | 135.7289 | 165.1546 | [5 empty] | 139.8611 | 169.7977 | 203.5337 | 203.4336 | 78.497 | 99.1037 | 99.6326 | 115.2248 | 112.6501 | 136.5261 | 79.2403 | 99.1281 | 107.7256 | 135.5743 | 167.6736 |  | 175.6977 | 218.3047 | 219.6182 | 99.0328 | 125.5815 | 168.4214 | 221.8759 | 225.1657 | [7 empty] | 102.0291 | 136.6663 | 183.858 | 225.7782 | 222.3534 | 114.4296 | 116.2849 | 202.2671 | 134.3221 | 206.793 | 135.2064 | 37.4794 | 38.7999 | 123.0859 | 117.4253 | 31.3818 | 38.0381 | 39.0287 | 38.7767 | 39.0038 | 39.2627 | 117.9 | 140.3483 |  |  | 140.9883 | 185.0977 | 214.3995 | 203.7356 | 141.5297 | 87.6759 | [7 empty] | 99.7109 | 103.2135 | 134.2132 | 178.6022 | 220.5213 | 215.4823 | 141.8449 | 129.2598 | 170.5349 | 187.0417 | [5 empty] | 127.3622 | 132.7378 | 220.7158 | 227.5692 |  |  | 101.6659 | 127.8657 | 177.3758 | 228.8236 | 158.5197 | 87.6662 | 103.2947 | 130.021 | 169.6886 |  |  |  | 230.3038 | 110.9734 | 165.5701 | [5 empty] | 128.5158 | 173.4426 | 214.0671 | 216.5407 | 67.9903 | 86.8595 | 100.5765 | 123.8687 | 119.9091 | 146.639 | 73.187 | 88.6616 | 100.158 | 125.9578 | 164.9285 |  | 183.9792 | 224.1446 | 222.4663 | 113.1321 | 141.3408 | 183.2672 | 225.49 | 221.8163 | [7 empty] | 108.4456 | 143.6635 | 188.5922 | 228.0743 |  | 117.052 | 118.3342 | 117.4692 | 224.1252 | 150.6108 | 98.4354 |  | 22.3242 | 22.9016 | 18.7274 | 19.5337 | 39.4009 | 103.6995 | 90.2109 | 117.3066 | 115.5263 | 117.9463 | 86.3358 | 98.7407 | 146.952 | 202.2173 | 202.2902 | 149.6398 | -0.0046 | -0.0516 | 0.0092 | 0.0469 | -0.0104 | 0.0012 | -0.0495 | -0.0817 | -0.0467 | -284.003 | 0.0508 | -319.7375 | 0.0283 | -312.5124 | -0.0149 | -270.3284 | 0.0303 | -204.159 | -0.8546 | -246.2286 | -0.8587 |  |  | 116.7936 | 202.2537 | 87.2359
2017-12-19 14:04 | 7760.4656 |  |  | 43.8629 | -10.639 | 36.585 | 32.944 | 13.0243 | 1.6571 | -6.3823 | 24.3049 |  |  | -138.105 | -14.9226 | 40.1645 | 45.1626 | 35.7427 | 13.3884 | 51.7001 | 50.9342 | 10.2936 |  | 196.5153 | 118.0863 | 157.8687 | 203.8643 | 212.7837 | 168.3696 | 86.0961 |  |  | 157.3999 | 129.9889 | 154.4713 | 126.2872 | 115.1188 | 102.0837 | 101.1106 | 121.4254 | 164.0982 | 205.1769 | 207.9349 | 152.9876 | 125.3143 | 171.507 | 151.0422 | 100.9005 |  |  |  |  | 134.4317 | 122.9214 | 215.889 | 213.933 |  |  | 136.798 | 133.2871 | 182.1688 | 225.7362 | 99.2524 | 80.969 | 99.5525 | 123.1293 | 153.2521 |  |  |  | 225.8688 | 135.7258 | 165.1489 | [5 empty] | 139.8628 | 169.7947 | 203.5281 | 203.4184 | 78.5051 | 99.1086 | 99.6356 | 115.2104 | 112.6492 | 136.5313 | 79.2478 | 99.1233 | 107.7231 | 135.5722 | 167.6643 |  | 175.6964 | 218.2844 | 219.5936 | 99.0369 | 125.5914 | 168.4137 | 221.8568 | 225.132 | [7 empty] | 102.0305 | 136.6645 | 183.8495 | 225.7492 | 222.3229 | 114.4159 | 116.2754 | 202.2407 | 134.3063 | 206.777 | 135.2004 | 37.2061 | 38.9067 | 123.0687 | 117.4107 | 32.0675 | 38.1557 | 38.9944 | 38.6118 | 39.1419 | 39.1112 | 117.8829 | 140.3279 |  |  | 140.9855 | 185.0886 | 214.3677 | 203.7128 | 141.5193 | 87.6762 | [7 empty] | 99.7061 | 103.2251 | 134.2221 | 178.5993 | 220.4986 | 215.4594 | 141.8474 | 129.2678 | 170.5354 | 187.0302 | [5 empty] | 127.3657 | 132.7467 | 220.6926 | 227.5407 |  |  | 101.666 | 127.8696 | 177.3729 | 228.8078 | 158.5207 | 87.6787 | 103.2967 | 130.0294 | 169.6898 |  |  |  | 230.2609 | 110.9644 | 165.5581 | [5 empty] | 128.5107 | 173.4354 | 214.0472 | 216.5106 | 67.9871 | 86.8664 | 100.5749 | 123.8687 | 119.904 | 146.6399 | 73.1903 | 88.6616 | 100.1641 | 125.9604 | 164.9262 |  | 183.9792 | 224.1203 | 222.4507 | 113.1363 | 141.3364 | 183.2545 | 225.4709 | 221.7859 | [7 empty] | 108.4398 | 143.6659 | 188.5821 | 228.0478 |  | 117.0367 | 118.3132 | 117.4536 | 224.1042 | 150.598 | 98.4099 |  | 22.323 | 22.9049 | 18.7318 | 19.5366 | 39.4015 | 103.7928 | 90.2045 | 117.2844 | 115.5143 | 117.9259 | 86.3372 | 98.7411 | 146.8986 | 202.2219 | 202.2949 | 149.6033 | -0.0048 | -0.0517 | 0.0088 | 0.0462 | -0.0102 | 0.0017 | -0.0414 | -0.0792 | -0.0559 | -283.966 | 0.0385 | -319.6913 | 0.0118 | -312.4847 | -0.0005 | -270.3314 | 0.0283 | -204.1374 | -0.8834 | -246.1825 | -0.8752 |  |  | 116.7774 | 202.2584 | 87.3778
2017-12-19 14:04 | 7761.4657 |  |  | 43.8474 | -10.633 | 36.6627 | 32.8341 | 13.0684 | 1.6225 | -6.3906 | 24.2868 |  |  | -138.1364 | -14.9691 | 40.1632 | 45.1481 | 35.6712 | 13.3177 | 51.6344 | 50.9293 | 9.577 |  | 196.4988 | 118.0892 | 157.8739 | 203.8481 | 212.7629 | 168.365 | 86.1107 |  |  | 157.3896 | 129.9823 | 154.4673 | 126.2877 | 115.1182 | 102.0844 | 101.1157 | 121.4271 | 164.0905 | 205.1604 | 207.9064 | 152.9823 | 125.3119 | 171.5012 | 151.0393 | 100.939 |  |  |  |  | 134.4263 | 122.9262 | 215.8692 | 213.9122 |  |  | 136.8033 | 133.2922 | 182.1636 | 225.7179 | 99.2588 | 80.9769 | 99.5537 | 123.1262 | 153.2461 |  |  |  | 225.8361 | 135.7317 | 165.146 | [5 empty] | 139.8572 | 169.7927 | 203.5193 | 203.3994 | 78.5063 | 99.1153 | 99.6307 | 115.0526 | 112.6568 | 136.5388 | 79.2503 | 99.113 | 107.727 | 135.5743 | 167.6599 |  | 175.6972 | 218.2679 | 219.5677 | 99.0368 | 125.5969 | 168.4106 | 221.8318 | 225.1106 | [7 empty] | 102.0534 | 136.6702 | 183.8509 | 225.7249 | 222.303 | 114.4025 | 116.2737 | 202.2162 | 134.2953 | 206.7583 | 135.1944 | 37.7772 | 39.1116 | 123.0447 | 117.3861 | 32.2142 | 38.3685 | 39.0645 | 38.5636 | 39.1194 | 39.0775 | 117.8584 | 140.3077 |  |  | 140.9876 | 185.0727 | 214.3553 | 203.6911 | 141.5192 | 87.6821 | [7 empty] | 99.7114 | 103.2259 | 134.2154 | 178.5881 | 220.4686 | 215.428 | 141.8437 | 129.2649 | 170.5319 | 187.0068 | [5 empty] | 127.3618 | 132.7457 | 220.6759 | 227.5181 |  |  | 101.6711 | 127.8794 | 177.3779 | 228.7973 | 158.5183 | 87.6919 | 103.3066 | 130.0386 | 169.6934 |  |  |  | 230.2348 | 110.9601 | 165.5505 | [5 empty] | 128.5154 | 173.4295 | 214.036 | 216.4891 | 67.9942 | 86.8752 | 100.5797 | 123.8715 | 119.9071 | 146.6483 | 73.1952 | 88.6607 | 100.1686 | 125.9646 | 164.9247 |  | 183.9749 | 224.1025 | 222.4376 | 113.135 | 141.3343 | 183.2552 | 225.4443 | 221.7617 | [7 empty] | 108.4317 | 143.6691 | 188.5799 | 228.026 |  | 117.0236 | 118.3009 | 117.4395 | 224.0733 | 150.579 | 98.3857 |  | 22.3181 | 22.91 | 18.7363 | 19.5365 | 39.4019 | 103.9784 | 90.2016 | 117.272 | 115.496 | 117.9163 | 86.3306 | 98.732 | 146.8198 | 202.1382 | 202.1995 | 149.5881 | -0.0048 | -0.0518 | 0.009 | 0.0466 | -0.0105 | 0.0013 | -0.0394 | -0.0825 | -0.0543 | -284.0061 | 0.0344 | -319.6944 | 0.0324 | -312.5339 | 0.0036 | -270.3561 | 0.055 | -204.1251 | -0.8752 | -246.2009 | -0.8649 |  |  | 116.7656 | 202.1689 | 87.2892
2017-12-19 14:05 | 7762.4657 |  |  | 43.8535 | -10.6606 | 36.5534 | 32.8278 | 13.0075 | 1.5893 | -6.4657 | 24.3367 |  |  | -138.0548 | -15.0345 | 40.1443 | 45.0439 | 35.7437 | 13.3509 | 51.7089 | 51.0388 | 11.5387 |  | 196.4727 | 118.0921 | 157.8629 | 203.835 | 212.7375 | 168.3528 | 86.1174 |  |  | 157.3791 | 129.9737 | 154.4543 | 126.2824 | 115.1102 | 102.0743 | 101.1103 | 121.4126 | 164.0708 | 205.1295 | 207.8707 | 152.9675 | 125.3091 | 171.4884 | 151.0189 | 100.9573 |  |  |  |  | 134.412 | 122.9155 | 215.8507 | 213.8855 |  |  | 136.8033 | 133.2903 | 182.1581 | 225.6957 | 99.2586 | 80.9878 | 99.5514 | 123.1283 | 153.2472 |  |  |  | 225.8061 | 135.7317 | 165.1291 | [5 empty] | 139.8527 | 169.7897 | 203.4958 | 203.3824 | 78.5064 | 99.1013 | 99.5289 | 114.7991 | 112.6621 | 136.5448 | 79.2555 | 99.1044 | 107.7235 | 135.572 | 167.652 |  | 175.6894 | 218.247 | 219.5426 | 99.0458 | 125.5988 | 168.4084 | 221.81 | 225.088 | [7 empty] | 102.0622 | 136.673 | 183.843 | 225.7025 | 222.2714 | 114.3885 | 116.2604 | 202.1963 | 134.2889 | 206.7361 | 135.1823 | 38.3657 | 39.2914 | 123.0268 | 117.3732 | 32.3236 | 38.5106 | 39.1113 | 37.8531 | 39.0447 | 38.8908 | 117.8456 | 140.2949 |  |  | 140.9928 | 185.0669 | 214.3359 | 203.6647 | 141.5214 | 87.6925 | [7 empty] | 99.7208 | 103.2249 | 134.2129 | 178.5807 | 220.4496 | 215.3914 | 141.8372 | 129.2687 | 170.5225 | 186.9845 | [5 empty] | 127.3614 | 132.7418 | 220.6501 | 227.4904 |  |  | 101.6774 | 127.8847 | 177.3796 | 228.7769 | 158.5146 | 87.695 | 103.3089 | 130.0314 | 169.6932 |  |  |  | 230.2183 | 110.975 | 165.5602 | [5 empty] | 128.5321 | 173.4308 | 214.0219 | 216.4703 | 68.001 | 86.8861 | 100.5852 | 123.8798 | 119.916 | 146.6569 | 73.2063 | 88.6634 | 100.1706 | 125.9713 | 164.9247 |  | 183.9719 | 224.0892 | 222.411 | 113.1421 | 141.3394 | 183.2594 | 225.4286 | 221.7385 | [7 empty] | 108.4234 | 143.6688 | 188.5761 | 228.0066 |  | 117.0091 | 118.2904 | 117.4247 | 224.0492 | 150.5612 | 98.359 |  | 22.3171 | 22.9141 | 18.7341 | 19.5424 | 39.4002 | 104.1654 | 90.1961 | 117.262 | 115.4965 | 117.9084 | 86.3537 | 98.7244 | 146.8272 | 202.0969 | 202.1119 | 149.5373 | -0.0048 | -0.0514 | 0.0088 | 0.0462 | -0.0104 | 0.0013 | -0.0433 | -0.0834 | -0.054 | -284.0276 | 0.0508 | -319.7498 | 0.0262 | -312.5216 | 0.0118 | -270.3807 | 0.057 | -204.1436 | -0.8649 | -246.2102 | -0.8608 |  |  | 116.755 | 202.1044 | 87.2442
2017-12-19 14:05 | 7763.4658 |  |  | 43.9391 | -10.5529 | 36.6386 | 33.0519 | 13.0688 | 1.5991 | -6.43 | 24.2551 |  |  | -138.0449 | -14.9003 | 40.1511 | 45.1007 | 35.8066 | 13.3465 | 51.7669 | 51.0432 | 12.3037 |  | 196.4514 | 118.0927 | 157.8514 | 203.816 | 212.7061 | 168.3464 | 86.1176 |  |  | 157.363 | 129.9615 | 154.436 | 126.2701 | 115.1019 | 102.0673 | 101.1073 | 121.409 | 164.0605 | 205.1027 | 207.8424 | 152.964 | 125.3079 | 171.4801 | 151.0095 | 100.969 |  |  |  |  | 134.4047 | 122.9177 | 215.8243 | 213.8549 |  |  | 136.8027 | 133.2977 | 182.149 | 225.6693 | 99.262 | 80.9963 | 99.5513 | 123.1307 | 153.2383 |  |  |  | 225.7724 | 135.73 | 165.1119 | [5 empty] | 139.8496 | 169.789 | 203.4738 | 203.3607 | 78.5024 | 99.0501 | 99.4233 | 114.639 | 112.6545 | 136.5487 | 79.259 | 99.0978 | 107.7168 | 135.5683 | 167.6433 |  | 175.6847 | 218.2224 | 219.5201 | 99.0546 | 125.6039 | 168.4011 | 221.7834 | 225.052 | [7 empty] | 102.0669 | 136.6704 | 183.8295 | 225.6796 | 222.2451 | 114.3708 | 116.2369 | 202.1668 | 134.271 | 206.6957 | 135.1717 | 38.4964 | 39.3694 | 123.0158 | 117.3669 | 33.3876 | 38.2004 | 39.1279 | 36.5922 | 38.8882 | 38.564 | 117.8291 | 140.2817 |  |  | 140.9987 | 185.064 | 214.3149 | 203.6427 | 141.5149 | 87.7013 | [7 empty] | 99.7135 | 103.2322 | 134.2203 | 178.572 | 220.4238 | 215.365 | 141.8362 | 129.2707 | 170.5137 | 186.9763 | [5 empty] | 127.3604 | 132.7462 | 220.6294 | 227.4648 |  |  | 101.6835 | 127.8912 | 177.3733 | 228.7499 | 158.5167 | 87.6934 | 103.3067 | 130.0363 | 169.6803 |  |  |  | 230.1753 | 110.9797 | 165.5483 | [5 empty] | 128.5305 | 173.4261 | 213.9906 | 216.4404 | 68.0017 | 86.8853 | 100.5818 | 123.88 | 119.9093 | 146.6549 | 73.2057 | 88.6583 | 100.1687 | 125.9716 | 164.913 |  | 183.9681 | 224.0736 | 222.3727 | 113.1339 | 141.34 | 183.2493 | 225.4082 | 221.7098 | [7 empty] | 108.4181 | 143.6661 | 188.5622 | 227.9768 |  | 116.9904 | 118.2805 | 117.4036 | 224.0322 | 150.5433 | 98.333 |  | 22.3127 | 22.9238 | 18.7243 | 19.5458 | 39.3996 | 104.254 | 90.1852 | 117.2428 | 115.482 | 117.8936 | 86.3417 | 98.7314 | 146.825 | 202.0304 | 202.1437 | 149.5351 | -0.0049 | -0.052 | 0.0087 | 0.0461 | -0.0104 | 0.0017 | -0.0427 | -0.081 | -0.0501 | -284.003 | 0.055 | -319.7436 | 0.02 | -312.4939 | -0.0025 | -270.3314 | 0.0365 | -204.1159 | -0.8587 | -246.2009 | -0.869 |  |  | 116.7376 | 202.087 | 87.4562
2017-12-19 14:05 | 7764.4658 |  |  | 43.8135 | -10.6439 | 36.5933 | 32.9956 | 13.007 | 1.6791 | -6.4655 | 24.3242 |  |  | -137.9913 | -14.7788 | 40.2213 | 45.1492 | 35.8923 | 13.332 | 51.6781 | 50.9771 | 11.8888 |  | 196.4349 | 118.0956 | 157.8526 | 203.794 | 212.6804 | 168.3507 | 86.1261 |  |  | 157.3524 | 129.9575 | 154.4277 | 126.2576 | 115.0969 | 102.0693 | 101.1083 | 121.4161 | 164.0572 | 205.081 | 207.8177 | 152.9611 | 125.3097 | 171.4754 | 151.0075 | 100.9889 |  |  |  |  | 134.4025 | 122.9237 | 215.7975 | 213.8241 |  |  | 136.8019 | 133.2978 | 182.1332 | 225.6467 | 99.2573 | 80.996 | 99.5521 | 123.1231 | 153.223 |  |  |  | 225.7379 | 135.7301 | 165.0962 | [5 empty] | 139.8482 | 169.7816 | 203.4513 | 203.3335 | 78.501 | 98.9716 | 99.4079 | 114.5744 | 112.6543 | 136.553 | 79.2562 | 99.116 | 107.7195 | 135.5661 | 167.6373 |  | 175.6803 | 218.2079 | 219.4898 | 99.0491 | 125.6141 | 168.4012 | 221.7637 | 225.0215 | [7 empty] | 102.0802 | 136.677 | 183.8231 | 225.6504 | 222.2199 | 114.3577 | 116.2202 | 202.1357 | 134.2513 | 206.6591 | 135.1521 | 38.4383 | 39.2907 | 123.004 | 117.3542 | 34.4552 | 37.5616 | 39.2746 | 36.4544 | 38.6355 | 38.3211 | 117.812 | 140.2678 |  |  | 140.9958 | 185.0521 | 214.2913 | 203.6229 | 141.512 | 87.706 | [7 empty] | 99.7078 | 103.2343 | 134.2197 | 178.5656 | 220.3973 | 215.3375 | 141.8317 | 129.2707 | 170.5137 | 186.9692 | [5 empty] | 127.3636 | 132.7524 | 220.6109 | 227.4363 |  |  | 101.6841 | 127.8916 | 177.3656 | 228.7231 | 158.5125 | 87.6936 | 103.304 | 130.0452 | 169.6575 |  |  |  | 230.1385 | 110.9773 | 165.5325 | [5 empty] | 128.5221 | 173.4173 | 213.9626 | 216.4141 | 68.0041 | 86.8869 | 100.5789 | 123.882 | 119.9054 | 146.6504 | 73.2006 | 88.661 | 100.1756 | 125.9746 | 164.9069 |  | 183.9647 | 224.0596 | 222.3362 | 113.1123 | 141.3391 | 183.2414 | 225.3703 | 221.6709 | [7 empty] | 108.42 | 143.6661 | 188.5545 | 227.9575 |  | 116.975 | 118.2683 | 117.3864 | 224.0096 | 150.5293 | 98.3198 |  | 22.3065 | 22.9314 | 18.7182 | 19.5504 | 39.4039 | 104.2538 | 90.1789 | 117.2288 | 115.4691 | 117.8811 | 86.3343 | 98.7356 | 146.8364 | 202.0143 | 202.0986 | 149.5703 | -0.0045 | -0.0515 | 0.0092 | 0.046 | -0.0101 | 0.0013 | -0.0408 | -0.0813 | -0.0601 | -283.9814 | 0.0344 | -319.7283 | 0.0283 | -312.5216 | -0.0128 | -270.313 | 0.0344 | -204.1067 | -0.8711 | -246.2194 | -0.8587 |  |  | 116.7233 | 202.0564 | 87.4606
2017-12-19 14:05 | 7765.4659 |  |  | 44.0298 | -10.7033 | 36.4954 | 32.9699 | 12.9588 | 1.6457 | -6.4244 | 24.2662 |  |  | -138.0404 | -14.812 | 40.2807 | 45.1735 | 35.8479 | 13.321 | 51.6398 | 50.9828 | 10.735 |  | 196.4123 | 118.0943 | 157.8508 | 203.7741 | 212.6541 | 168.3499 | 86.1325 |  |  | 157.3472 | 129.9517 | 154.4119 | 126.2522 | 115.0858 | 102.0713 | 101.1174 | 121.412 | 164.0533 | 205.0624 | 207.7978 | 152.9573 | 125.3148 | 171.4766 | 151.0023 | 100.9992 |  |  |  |  | 134.3911 | 122.9213 | 215.7747 | 213.7934 |  |  | 136.8017 | 133.294 | 182.1204 | 225.6195 | 99.2458 | 81.0011 | 99.5566 | 123.1269 | 153.2205 |  |  |  | 225.7147 | 135.7354 | 165.0878 | [5 empty] | 139.8537 | 169.7794 | 203.4384 | 203.3125 | 78.4972 | 98.8882 | 99.4105 | 114.5858 | 112.6649 | 136.5584 | 79.2582 | 99.1326 | 107.7308 | 135.572 | 167.644 |  | 175.6802 | 218.1958 | 219.4683 | 99.0544 | 125.6214 | 168.411 | 221.7507 | 225.0019 | [7 empty] | 102.0889 | 136.6791 | 183.8169 | 225.6267 | 222.185 | 114.3433 | 116.2057 | 202.1124 | 134.2419 | 206.6481 | 135.1361 | 38.3944 | 39.2137 | 122.9814 | 117.3375 | 35.3534 | 37.1108 | 39.5027 | 37.2684 | 38.2868 | 37.9949 | 117.7965 | 140.2505 |  |  | 140.9891 | 185.0322 | 214.2592 | 203.5925 | 141.5018 | 87.7086 | [7 empty] | 99.7068 | 103.2408 | 134.2207 | 178.5645 | 220.3788 | 215.3106 | 141.8317 | 129.2796 | 170.5145 | 186.9549 | [5 empty] | 127.3677 | 132.7587 | 220.5885 | 227.4017 |  |  | 101.6798 | 127.8906 | 177.3584 | 228.7002 | 158.4994 | 87.693 | 103.304 | 130.0382 | 169.6395 |  |  |  | 230.1201 | 110.9762 | 165.5314 | [5 empty] | 128.5206 | 173.415 | 213.9457 | 216.3929 | 68.0102 | 86.8976 | 100.5871 | 123.88 | 119.9045 | 146.648 | 73.1849 | 88.6673 | 100.166 | 125.9772 | 164.8948 |  | 183.9531 | 224.0419 | 222.3101 | 113.1033 | 141.3364 | 183.2303 | 225.3389 | 221.637 | [7 empty] | 108.4268 | 143.6571 | 188.5421 | 227.9357 |  | 116.9593 | 118.2549 | 117.3721 | 223.9892 | 150.522 | 98.2984 |  | 22.3117 | 22.9342 | 18.7204 | 19.561 | 39.405 | 104.3048 | 90.1765 | 117.2043 | 115.4375 | 117.8556 | 86.3424 | 98.7182 | 146.8329 | 202.034 | 202.1241 | 149.5953 | -0.0048 | -0.0518 | 0.0093 | 0.0461 | -0.0104 | 0.0017 | -0.0279 | -0.0793 | -0.0512 | -283.9322 | 0.0283 | -319.7098 | 0.02 | -312.4939 | 0.0139 | -270.3684 | 0.0324 | -204.0667 | -0.8772 | -246.1825 | -0.8608 |  |  | 116.7041 | 202.079 | 87.3717
2017-12-19 14:05 | 7766.466 |  |  | 44.176 | -10.6669 | 36.6206 | 33.0735 | 13.0475 | 1.6098 | -6.4533 | 24.4115 |  |  | -138.0899 | -14.9235 | 40.2461 | 45.1603 | 35.7844 | 13.3635 | 51.6717 | 50.9684 | 9.812 |  | 196.3948 | 118.0954 | 157.8516 | 203.7576 | 212.6313 | 168.3384 | 86.1355 |  |  | 157.3371 | 129.9341 | 154.4008 | 126.2446 | 115.0777 | 102.0701 | 101.1219 | 121.4093 | 164.0474 | 205.0478 | 207.7732 | 152.9579 | 125.3178 | 171.4713 | 150.9933 | 101.0114 |  |  |  |  | 134.3759 | 122.9232 | 215.7563 | 213.7673 |  |  | 136.8019 | 133.2985 | 182.115 | 225.5915 | 99.243 | 81.0035 | 99.5587 | 123.1322 | 153.2178 |  |  |  | 225.6839 | 135.7198 | 165.0886 | [5 empty] | 139.8542 | 169.7739 | 203.4215 | 203.296 | 78.4924 | 98.796 | 99.4209 | 114.6246 | 112.669 | 136.5582 | 79.2641 | 99.1289 | 107.7358 | 135.5798 | 167.6448 |  | 175.675 | 218.1751 | 219.4464 | 99.0652 | 125.6185 | 168.4103 | 221.7245 | 224.9783 | [7 empty] | 102.108 | 136.6799 | 183.8133 | 225.6176 | 222.1602 | 114.3316 | 116.1926 | 202.0906 | 134.2409 | 206.636 | 135.1359 | 38.3362 | 39.2928 | 122.9642 | 117.3286 | 35.985 | 36.7231 | 39.7469 | 38.0916 | 37.9589 | 37.8371 | 117.7874 | 140.2311 |  |  | 140.9825 | 185.0224 | 214.2253 | 203.5596 | 141.4897 | 87.7072 | [7 empty] | 99.7024 | 103.2529 | 134.2245 | 178.5567 | 220.353 | 215.2837 | 141.8315 | 129.2842 | 170.5096 | 186.932 | [5 empty] | 127.3645 | 132.7551 | 220.5711 | 227.3742 |  |  | 101.6836 | 127.8982 | 177.3629 | 228.6763 | 158.4914 | 87.7009 | 103.3065 | 130.0376 | 169.6346 |  |  |  | 230.0887 | 110.981 | 165.5233 | [5 empty] | 128.5183 | 173.4132 | 213.9274 | 216.3693 | 68.0217 | 86.8999 | 100.5935 | 123.8807 | 119.8976 | 146.6525 | 73.1725 | 88.6661 | 100.1583 | 125.9795 | 164.8809 |  | 183.9439 | 224.0049 | 222.2857 | 113.1081 | 141.3295 | 183.2159 | 225.3116 | 221.6113 | [7 empty] | 108.4236 | 143.6514 | 188.5254 | 227.9085 |  | 116.9465 | 118.2387 | 117.3525 | 223.9734 | 150.5045 | 98.2732 |  | 22.3133 | 22.9365 | 18.7195 | 19.5653 | 39.407 | 104.4377 | 90.1716 | 117.1931 | 115.4358 | 117.8501 | 86.3413 | 98.7273 | 146.7614 | 201.9957 | 202.08 | 149.5697 | -0.0048 | -0.0517 | 0.009 | 0.046 | -0.0101 | 0.0017 | -0.0461 | -0.0807 | -0.0539 | -283.9537 | 0.0406 | -319.719 | 0.0283 | -312.5062 | 0.0036 | -270.3376 | 0.055 | -204.0882 | -0.867 | -246.2071 | -0.8628 |  |  | 116.6926 | 202.0378 | 87.4474
2017-12-19 14:05 | 7767.466 |  |  | 44.1366 | -10.6827 | 36.5818 | 33.1195 | 13.0834 | 1.6574 | -6.409 | 24.4346 |  |  | -138.0399 | -14.9512 | 40.2235 | 45.3261 | 35.8703 | 13.3534 | 51.7266 | 51.0619 | 10.7998 |  | 196.3668 | 118.0948 | 157.8473 | 203.7316 | 212.6016 | 168.3228 | 86.1399 |  |  | 157.315 | 129.9244 | 154.3945 | 126.231 | 115.068 | 102.0659 | 101.1162 | 121.4016 | 164.0376 | 205.0233 | 207.7415 | 152.9486 | 125.3139 | 171.4565 | 150.9839 | 101.0201 |  |  |  |  | 134.3709 | 122.9201 | 215.7208 | 213.7418 |  |  | 136.8014 | 133.3041 | 182.1117 | 225.5642 | 99.249 | 81.0075 | 99.5607 | 123.1282 | 153.207 |  |  |  | 225.6559 | 135.7161 | 165.0854 | [5 empty] | 139.8538 | 169.7652 | 203.4078 | 203.2766 | 78.4926 | 98.7171 | 99.4355 | 114.6679 | 112.6693 | 136.5525 | 79.2679 | 99.1239 | 107.732 | 135.574 | 167.6306 |  | 175.6691 | 218.1525 | 219.4088 | 99.0672 | 125.6113 | 168.398 | 221.6959 | 224.9438 | [7 empty] | 102.1129 | 136.6825 | 183.8093 | 225.5919 | 222.1381 | 114.3203 | 116.186 | 202.0758 | 134.2385 | 206.6181 | 135.1298 | 38.3318 | 39.5084 | 122.9496 | 117.3122 | 36.0597 | 36.2474 | 39.7965 | 38.7353 | 37.7097 | 37.7756 | 117.7781 | 140.2143 |  |  | 140.9847 | 185.0188 | 214.2044 | 203.539 | 141.507 | 87.7117 | [7 empty] | 99.7105 | 103.2599 | 134.2306 | 178.5436 | 220.3271 | 215.2528 | 141.8316 | 129.2849 | 170.501 | 186.9113 | [5 empty] | 127.3636 | 132.7464 | 220.5511 | 227.3481 |  |  | 101.6931 | 127.902 | 177.3619 | 228.6465 | 158.4843 | 87.7059 | 103.301 | 130.0356 | 169.627 |  |  |  | 230.0602 | 110.989 | 165.5172 | [5 empty] | 128.523 | 173.4072 | 213.9136 | 216.3468 | 68.0297 | 86.9041 | 100.6007 | 123.8891 | 119.9078 | 146.6656 | 73.182 | 88.6835 | 100.1679 | 125.9942 | 164.8872 |  | 183.95 | 223.9872 | 222.2716 | 113.1235 | 141.3369 | 183.2122 | 225.2908 | 221.589 | [7 empty] | 108.4186 | 143.6627 | 188.5236 | 227.8915 |  | 116.9368 | 118.2246 | 117.344 | 223.9569 | 150.4888 | 98.2526 |  | 22.3147 | 22.9418 | 18.7217 | 19.5662 | 39.4117 | 104.5954 | 90.1709 | 117.1837 | 115.4269 | 117.8345 | 86.3409 | 98.7323 | 146.7663 | 202.017 | 202.0318 | 149.5752 | -0.0049 | -0.0516 | 0.0094 | 0.0468 | -0.0102 | 0.0017 | -0.0516 | -0.0823 | -0.0581 | -284.003 | 0.0508 | -319.7283 | 0.0303 | -312.5001 | -0.0066 | -270.3376 | 0.0385 | -204.0636 | -0.8628 | -246.1979 | -0.867 |  |  | 116.6821 | 202.0244 | 87.5816
2017-12-19 14:05 | 7768.4661 |  |  | 44.1728 | -10.6569 | 36.666 | 33.1961 | 13.1163 | 1.6591 | -6.3463 | 24.3947 |  |  | -138.0567 | -14.9577 | 40.3203 | 45.3349 | 35.8713 | 13.3559 | 51.7608 | 51.0993 | 13.0761 |  | 196.3445 | 118.0979 | 157.8345 | 203.7117 | 212.5731 | 168.3194 | 86.1486 |  |  | 157.3002 | 129.9234 | 154.3838 | 126.2204 | 115.0614 | 102.0632 | 101.1124 | 121.3988 | 164.03 | 204.9899 | 207.7095 | 152.9346 | 125.3197 | 171.4482 | 150.9749 | 101.0109 |  |  |  |  | 134.3698 | 122.9137 | 215.6936 | 213.7139 |  |  | 136.8055 | 133.3059 | 182.1051 | 225.5432 | 99.2556 | 81.0074 | 99.5607 | 123.1238 | 153.1983 |  |  |  | 225.631 | 135.7218 | 165.0852 | [5 empty] | 139.8611 | 169.7623 | 203.3993 | 203.2518 | 78.4907 | 98.6574 | 99.4518 | 114.7272 | 112.6635 | 136.5513 | 79.2666 | 99.1141 | 107.7306 | 135.566 | 167.6194 |  | 175.6629 | 218.1271 | 219.3857 | 99.0609 | 125.6081 | 168.3896 | 221.6783 | 224.9091 | [7 empty] | 102.112 | 136.6755 | 183.7941 | 225.5616 | 222.1069 | 114.3032 | 116.1769 | 202.047 | 134.2262 | 206.6009 | 135.1193 | 38.4932 | 39.684 | 122.9255 | 117.2929 | 35.439 | 35.7484 | 39.6723 | 39.0559 | 37.5138 | 37.6702 | 117.7594 | 140.1958 |  |  | 140.9864 | 185.0067 | 214.1828 | 203.5123 | 141.5065 | 87.7203 | [7 empty] | 99.7157 | 103.2639 | 134.2324 | 178.5287 | 220.2992 | 215.2215 | 141.8291 | 129.2786 | 170.4953 | 186.8998 | [5 empty] | 127.3636 | 132.7459 | 220.5307 | 227.3163 |  |  | 101.6952 | 127.896 | 177.3568 | 228.6208 | 158.4701 | 87.7058 | 103.2918 | 130.0286 | 169.6143 |  |  |  | 230.035 | 110.9882 | 165.5104 | [5 empty] | 128.525 | 173.3951 | 213.8933 | 216.3222 | 68.0286 | 86.9083 | 100.6088 | 123.886 | 119.9101 | 146.6696 | 73.1877 | 88.6923 | 100.1626 | 126.0002 | 164.8837 |  | 183.9467 | 223.974 | 222.2502 | 113.1208 | 141.3433 | 183.2092 | 225.2764 | 221.5657 | [7 empty] | 108.4236 | 143.6635 | 188.5189 | 227.8678 |  | 116.9221 | 118.2104 | 117.3332 | 223.9318 | 150.4814 | 98.2223 |  | 22.3045 | 22.9349 | 18.7198 | 19.5621 | 39.4111 | 104.7314 | 90.1661 | 117.1671 | 115.4158 | 117.8271 | 86.36 | 98.7406 | 146.7496 | 201.9681 | 202.0581 | 149.5472 | -0.0045 | -0.0515 | 0.0085 | 0.0462 | -0.01 | 0.0019 | -0.0417 | -0.0822 | -0.0601 | -283.9907 | 0.0385 | -319.7283 | 0.0221 | -312.4847 | 0.0057 | -270.3345 | 0.0447 | -204.0513 | -0.8772 | -246.1886 | -0.867 |  |  | 116.6695 | 202.0131 | 87.6981
2017-12-19 14:05 | 7769.4661 |  |  | 44.209 | -10.6794 | 36.6384 | 33.1604 | 13.1719 | 1.724 | -6.2753 | 24.4602 |  |  | -138.0054 | -14.9329 | 40.4198 | 45.2613 | 35.954 | 13.3088 | 51.6983 | 51.0168 | 10.7428 |  | 196.3175 | 118.0954 | 157.8234 | 203.6921 | 212.5469 | 168.3038 | 86.1591 |  |  | 157.2857 | 129.9122 | 154.3677 | 126.2043 | 115.0513 | 102.0625 | 101.1091 | 121.3998 | 164.0171 | 204.961 | 207.6757 | 152.9246 | 125.3205 | 171.4434 | 150.9571 | 100.9943 |  |  |  |  | 134.3589 | 122.9043 | 215.6814 | 213.6874 |  |  | 136.804 | 133.305 | 182.0961 | 225.5205 | 99.2497 | 81.0032 | 99.5578 | 123.1156 | 153.1929 |  |  |  | 225.6008 | 135.7149 | 165.0771 | [5 empty] | 139.8584 | 169.7612 | 203.373 | 203.227 | 78.494 | 98.6117 | 99.4616 | 114.7848 | 112.668 | 136.5594 | 79.2691 | 99.1201 | 107.7325 | 135.568 | 167.612 |  | 175.6542 | 218.108 | 219.3704 | 99.0565 | 125.6074 | 168.3951 | 221.6558 | 224.8798 | [7 empty] | 102.1283 | 136.6668 | 183.7746 | 225.5364 | 222.0751 | 114.2867 | 116.1628 | 202.0138 | 134.2152 | 206.5759 | 135.1073 | 38.6083 | 39.9442 | 122.9111 | 117.2788 | 35.2242 | 35.2688 | 39.5243 | 39.0126 | 37.3982 | 37.9431 | 117.7424 | 140.1858 |  |  | 140.9839 | 184.9937 | 214.1599 | 203.4817 | 141.4866 | 87.719 | [7 empty] | 99.7122 | 103.2643 | 134.2305 | 178.5228 | 220.2737 | 215.197 | 141.8232 | 129.2816 | 170.4928 | 186.8868 | [5 empty] | 127.3668 | 132.7505 | 220.5051 | 227.2888 |  |  | 101.6954 | 127.8931 | 177.3501 | 228.5974 | 158.4613 | 87.7082 | 103.2914 | 130.0312 | 169.594 |  |  |  | 229.999 | 110.9933 | 165.5 | [5 empty] | 128.5194 | 173.3935 | 213.8703 | 216.297 | 68.0341 | 86.9093 | 100.6087 | 123.8903 | 119.8977 | 146.6684 | 73.1852 | 88.689 | 100.1603 | 125.9953 | 164.8639 |  | 183.9391 | 223.9542 | 222.2154 | 113.1088 | 141.3418 | 183.2004 | 225.2542 | 221.5415 | [7 empty] | 108.4197 | 143.6605 | 188.5094 | 227.8441 |  | 116.9048 | 118.1974 | 117.3082 | 223.9053 | 150.4706 | 98.1982 |  | 22.2942 | 22.92 | 18.7147 | 19.5614 | 39.4119 | 104.7871 | 90.1568 | 117.143 | 115.3927 | 117.8053 | 86.3469 | 98.7304 | 146.7505 | 201.9931 | 201.9385 | 149.4262 | -0.0047 | -0.0514 | 0.0088 | 0.046 | -0.0105 | 0.0014 | -0.0394 | -0.0809 | -0.0672 | -283.9999 | 0.0591 | -319.7436 | 0.0365 | -312.5124 | -0.0149 | -270.3499 | 0.0508 | -204.0421 | -0.8567 | -246.2194 | -0.8546 |  |  | 116.6501 | 201.9658 | 87.7295
2017-12-19 14:05 | 7770.4662 |  |  | 44.2846 | -10.6803 | 36.6535 | 33.067 | 13.1906 | 1.7353 | -6.2845 | 24.4999 |  |  | -138.0631 | -14.9956 | 40.3702 | 45.2989 | 35.8731 | 13.3342 | 51.7464 | 51.1004 | 10.8583 |  | 196.2877 | 118.0874 | 157.8187 | 203.6597 | 212.5174 | 168.2869 | 86.1564 |  |  | 157.2678 | 129.8966 | 154.3512 | 126.1963 | 115.0461 | 102.0623 | 101.1126 | 121.4035 | 164.0093 | 204.9435 | 207.6566 | 152.9257 | 125.3227 | 171.4476 | 150.9582 | 100.9997 |  |  |  |  | 134.3546 | 122.9098 | 215.6615 | 213.6686 |  |  | 136.8066 | 133.307 | 182.0912 | 225.4991 | 99.244 | 81.0124 | 99.5652 | 123.1147 | 153.1887 |  |  |  | 225.569 | 135.7123 | 165.0675 | [5 empty] | 139.8522 | 169.7537 | 203.3539 | 203.2055 | 78.4915 | 98.5718 | 99.4776 | 114.8407 | 112.6757 | 136.5603 | 79.2732 | 99.1206 | 107.735 | 135.5722 | 167.6015 |  | 175.6486 | 218.0918 | 219.3425 | 99.0542 | 125.6077 | 168.389 | 221.6239 | 224.8523 | [7 empty] | 102.1409 | 136.6689 | 183.7687 | 225.5113 | 222.0481 | 114.2675 | 116.1455 | 201.9928 | 134.2035 | 206.547 | 135.0942 | 38.5809 | 40.3581 | 122.9014 | 117.2674 | 35.7368 | 35.0925 | 39.4435 | 38.7688 | 37.6172 | 38.3452 | 117.735 | 140.1739 |  |  | 140.9786 | 184.9766 | 214.1456 | 203.4552 | 141.4686 | 87.7128 | [7 empty] | 99.7008 | 103.2575 | 134.2237 | 178.5157 | 220.2489 | 215.1679 | 141.8215 | 129.2889 | 170.4861 | 186.8667 | [5 empty] | 127.3651 | 132.7605 | 220.4808 | 227.2623 |  |  | 101.6962 | 127.9029 | 177.344 | 228.5795 | 158.4564 | 87.7109 | 103.2917 | 130.0337 | 169.5797 |  |  |  | 229.9657 | 110.9989 | 165.4948 | [5 empty] | 128.5255 | 173.3956 | 213.8564 | 216.2793 | 68.0431 | 86.9159 | 100.6168 | 123.8981 | 119.8934 | 146.6728 | 73.1846 | 88.6921 | 100.1691 | 126.0081 | 164.8592 |  | 183.9422 | 223.9468 | 222.1891 | 113.1127 | 141.347 | 183.1919 | 225.2291 | 221.5149 | [7 empty] | 108.4135 | 143.66 | 188.5036 | 227.8246 |  | 116.8927 | 118.1879 | 117.2978 | 223.8808 | 150.467 | 98.1798 |  | 22.2918 | 22.9082 | 18.7191 | 19.5728 | 39.4156 | 104.727 | 90.1511 | 117.1243 | 115.3787 | 117.7933 | 86.3499 | 98.7139 | 146.6651 | 201.8953 | 201.8695 | 149.3759 | -0.0045 | -0.0515 | 0.0089 | 0.0464 | -0.0102 | 0.0015 | -0.0413 | -0.0821 | -0.0464 | -283.9814 | 0.0385 | -319.7344 | 0.0365 | -312.537 | 0.0057 | -270.353 | 0.0303 | -204.0297 | -0.8628 | -246.1917 | -0.8485 |  |  | 116.636 | 201.8824 | 87.7247
2017-12-19 14:05 | 7771.4663 |  |  | 44.2684 | -10.5876 | 36.6625 | 33.1191 | 13.2017 | 1.6954 | -6.2657 | 24.5101 |  |  | -138.0141 | -14.9248 | 40.4797 | 45.2598 | 35.8378 | 13.3239 | 51.7095 | 51.0323 | 8.8336 |  | 196.2679 | 118.0936 | 157.8246 | 203.6424 | 212.4952 | 168.2847 | 86.1584 |  |  | 157.2605 | 129.8981 | 154.3411 | 126.1957 | 115.0419 | 102.0613 | 101.1178 | 121.4014 | 164.0106 | 204.9241 | 207.6356 | 152.9221 | 125.3291 | 171.4523 | 150.9529 | 100.995 |  |  |  |  | 134.3538 | 122.9178 | 215.6384 | 213.6456 |  |  | 136.8131 | 133.31 | 182.0907 | 225.4781 | 99.2459 | 81.0161 | 99.5711 | 123.1254 | 153.1863 |  |  |  | 225.5341 | 135.6985 | 165.0615 | [5 empty] | 139.8505 | 169.7475 | 203.3455 | 203.1843 | 78.4836 | 98.5359 | 99.4939 | 114.9015 | 112.6676 | 136.5513 | 79.2706 | 99.0979 | 107.7269 | 135.5649 | 167.5887 |  | 175.6415 | 218.0635 | 219.3081 | 99.053 | 125.6058 | 168.371 | 221.5977 | 224.8258 | [7 empty] | 102.1406 | 136.6669 | 183.7597 | 225.4748 | 222.0091 | 114.2443 | 116.124 | 201.9609 | 134.1917 | 206.5232 | 135.0859 | 38.4554 | 40.6615 | 122.8843 | 117.2545 | 35.9333 | 35.2233 | 39.3693 | 38.5428 | 38.0022 | 38.6611 | 117.7233 | 140.1519 |  |  | 140.9828 | 184.9673 | 214.129 | 203.4351 | 141.4623 | 87.7229 | [7 empty] | 99.7036 | 103.2597 | 134.216 | 178.5003 | 220.222 | 215.1358 | 141.8162 | 129.2854 | 170.4811 | 186.8445 | [5 empty] | 127.3575 | 132.7633 | 220.4578 | 227.2314 |  |  | 101.6994 | 127.9116 | 177.3485 | 228.5616 | 158.4524 | 87.7066 | 103.2905 | 130.0318 | 169.5681 |  |  |  | 229.9371 | 111.0006 | 165.4945 | [5 empty] | 128.5298 | 173.3924 | 213.8279 | 216.2499 | 68.0456 | 86.9193 | 100.6141 | 123.8943 | 119.8972 | 146.669 | 73.183 | 88.6906 | 100.1741 | 126.0147 | 164.8582 |  | 183.935 | 223.9252 | 222.1659 | 113.1173 | 141.3441 | 183.1882 | 225.2008 | 221.4798 | [7 empty] | 108.4083 | 143.661 | 188.5002 | 227.8056 |  | 116.8835 | 118.1745 | 117.2857 | 223.8669 | 150.4699 | 98.1543 |  | 22.2824 | 22.8979 | 18.7237 | 19.5724 | 39.419 | 104.6061 | 90.1484 | 117.1096 | 115.3631 | 117.7756 | 86.3481 | 98.7281 | 146.7395 | 201.9159 | 201.977 | 149.4735 | -0.0047 | -0.0517 | 0.0086 | 0.0456 | -0.0104 | 0.0013 | -0.0596 | -0.0819 | -0.0743 | -283.9476 | 0.0159 | -319.6852 | 0.02 | -312.4909 | -0.0025 | -270.3468 | 0.0426 | -204.0328 | -0.9019 | -246.1579 | -0.8649 |  |  | 116.62 | 201.9464 | 87.765
2017-12-19 14:05 | 7772.4663 |  |  | 44.3194 | -10.5646 | 36.627 | 33.1901 | 13.1481 | 1.7046 | -6.2195 | 24.5454 |  |  | -137.985 | -14.8431 | 40.3788 | 45.3252 | 35.809 | 13.3007 | 51.7497 | 51.0459 | 10.2107 |  | 196.2456 | 118.0997 | 157.821 | 203.6219 | 212.4658 | 168.2816 | 86.1699 |  |  | 157.2491 | 129.8932 | 154.3301 | 126.1935 | 115.0302 | 102.0589 | 101.1158 | 121.3983 | 164.0068 | 204.9009 | 207.6072 | 152.9168 | 125.3283 | 171.4475 | 150.9462 | 100.9857 |  |  |  |  | 134.3477 | 122.92 | 215.613 | 213.6079 |  |  | 136.8065 | 133.3045 | 182.0787 | 225.4488 | 99.24 | 81.0124 | 99.5708 | 123.128 | 153.1783 |  |  |  | 225.5008 | 135.7017 | 165.057 | [5 empty] | 139.848 | 169.7466 | 203.3294 | 203.1666 | 78.4846 | 98.5237 | 99.5041 | 114.958 | 112.6661 | 136.5481 | 79.2739 | 99.0717 | 107.7229 | 135.5585 | 167.5785 |  | 175.6323 | 218.0365 | 219.2825 | 99.0557 | 125.6063 | 168.3655 | 221.5737 | 224.7966 | [7 empty] | 102.1551 | 136.6643 | 183.7491 | 225.455 | 221.9808 | 114.2321 | 116.1092 | 201.9404 | 134.1845 | 206.506 | 135.0807 | 38.3201 | 40.6238 | 122.8629 | 117.2313 | 35.4515 | 35.6507 | 39.2059 | 38.4623 | 38.0413 | 38.8987 | 117.7047 | 140.1285 |  |  | 140.9819 | 184.9591 | 214.0969 | 203.408 | 141.4707 | 87.7341 | [7 empty] | 99.705 | 103.2659 | 134.2144 | 178.497 | 220.1967 | 215.111 | 141.8122 | 129.2881 | 170.4798 | 186.8222 | [5 empty] | 127.359 | 132.7571 | 220.4465 | 227.2107 |  |  | 101.7055 | 127.9217 | 177.35 | 228.5447 | 158.4493 | 87.7089 | 103.295 | 130.0315 | 169.5567 |  |  |  | 229.9126 | 110.9918 | 165.4851 | [5 empty] | 128.5259 | 173.3851 | 213.8042 | 216.2166 | 68.0464 | 86.9199 | 100.6156 | 123.8962 | 119.8937 | 146.6696 | 73.1809 | 88.6868 | 100.1698 | 126.0066 | 164.8417 |  | 183.9231 | 223.8911 | 222.1467 | 113.1042 | 141.3374 | 183.1815 | 225.1715 | 221.4454 | [7 empty] | 108.4094 | 143.6571 | 188.4931 | 227.7779 |  | 116.8694 | 118.1564 | 117.2675 | 223.8522 | 150.4651 | 98.1252 |  | 22.2788 | 22.8834 | 18.7265 | 19.559 | 39.4226 | 104.543 | 90.1474 | 117.0954 | 115.3542 | 117.7559 | 86.3429 | 98.7201 | 146.6391 | 201.7743 | 201.8409 | 149.4077 | -0.0043 | -0.0516 | 0.0088 | 0.046 | -0.0108 | 0.001 | -0.0498 | -0.0781 | -0.0625 | -284.0122 | 0.0488 | -319.7129 | 0.0098 | -312.4724 | 0.0036 | -270.4145 | 0.0652 | -204.039 | -0.8628 | -246.1548 | -0.8772 |  |  | 116.605 | 201.8076 | 87.805
2017-12-19 14:05 | 7773.4664 |  |  | 44.3585 | -10.5308 | 36.5637 | 33.2772 | 13.148 | 1.6965 | -6.146 | 24.6277 |  |  | -137.9055 | -14.7491 | 40.3754 | 45.4032 | 35.8386 | 13.255 | 51.6699 | 51.0935 | 11.3644 |  | 196.2256 | 118.1006 | 157.8103 | 203.5973 | 212.4353 | 168.2697 | 86.1704 |  |  | 157.231 | 129.8761 | 154.3164 | 126.1836 | 115.0185 | 102.053 | 101.1201 | 121.4063 | 163.9958 | 204.8842 | 207.5833 | 152.9161 | 125.3303 | 171.4422 | 150.9447 | 100.9888 |  |  |  |  | 134.3528 | 122.9208 | 215.5884 | 213.5714 |  |  | 136.8027 | 133.3071 | 182.07 | 225.4261 | 99.2372 | 81.0176 | 99.5678 | 123.1284 | 153.1744 |  |  |  | 225.4698 | 135.7049 | 165.0533 | [5 empty] | 139.8416 | 169.7387 | 203.3072 | 203.1412 | 78.486 | 98.5237 | 99.5157 | 115.0026 | 112.6771 | 136.5546 | 79.2803 | 99.0768 | 107.7304 | 135.5604 | 167.5744 |  | 175.6289 | 218.0169 | 219.2654 | 99.067 | 125.6162 | 168.3671 | 221.5596 | 224.7737 | [7 empty] | 102.1749 | 136.6694 | 183.7438 | 225.4373 | 221.9612 | 114.2244 | 116.1016 | 201.9255 | 134.1736 | 206.4795 | 135.0709 | 38.2639 | 40.3321 | 122.8427 | 117.212 | 34.4888 | 36.3817 | 39.1703 | 38.4275 | 37.8654 | 39.0703 | 117.6849 | 140.105 |  |  | 140.9744 | 184.9485 | 214.0612 | 203.3682 | 141.471 | 87.7324 | [7 empty] | 99.6946 | 103.2739 | 134.2165 | 178.5005 | 220.1709 | 215.0847 | 141.8077 | 129.2947 | 170.4801 | 186.8112 | [5 empty] | 127.3632 | 132.7585 | 220.4316 | 227.1815 |  |  | 101.7008 | 127.9202 | 177.3411 | 228.5197 | 158.4365 | 87.7102 | 103.2975 | 130.0289 | 169.5501 |  |  |  | 229.8929 | 110.9844 | 165.4787 | [5 empty] | 128.5236 | 173.3772 | 213.7916 | 216.1984 | 68.0585 | 86.93 | 100.6303 | 123.9046 | 119.8966 | 146.6793 | 73.1874 | 88.6853 | 100.1709 | 126.004 | 164.8306 |  | 183.9302 | 223.879 | 222.1231 | 113.0981 | 141.3437 | 183.1786 | 225.1562 | 221.4211 | [7 empty] | 108.4096 | 143.6575 | 188.4914 | 227.7572 |  | 116.8529 | 118.1439 | 117.257 | 223.8334 | 150.4604 | 98.1013 |  | 22.283 | 22.8734 | 18.7316 | 19.5503 | 39.426 | 104.5532 | 90.1467 | 117.0834 | 115.3437 | 117.7495 | 86.354 | 98.7189 | 146.6153 | 201.8058 | 201.8378 | 149.4069 | -0.0048 | -0.0514 | 0.009 | 0.0462 | -0.0103 | 0.0016 | -0.0258 | -0.0813 | -0.059 | -284.0368 | 0.0673 | -319.7498 | 0.0303 | -312.5186 | -0.0107 | -270.3437 | 0.057 | -204.0205 | -0.8505 | -246.2132 | -0.8587 |  |  | 116.5945 | 201.8218 | 87.8956
2017-12-19 14:05 | 7774.4664 |  |  | 44.3723 | -10.5068 | 36.6228 | 33.2902 | 13.1553 | 1.763 | -6.1566 | 24.6238 |  |  | -138.0454 | -14.9096 | 40.3512 | 45.3235 | 35.7871 | 13.2848 | 51.6911 | 51.1065 | 12.4707 |  | 196.2086 | 118.0982 | 157.8056 | 203.5781 | 212.4109 | 168.2539 | 86.1725 |  |  | 157.2131 | 129.8588 | 154.3005 | 126.1719 | 115.0122 | 102.0578 | 101.114 | 121.398 | 163.9776 | 204.8626 | 207.5485 | 152.9024 | 125.32 | 171.4321 | 150.928 | 100.9819 |  |  |  |  | 134.3481 | 122.9106 | 215.566 | 213.5511 |  |  | 136.8163 | 133.3241 | 182.0713 | 225.4131 | 99.2456 | 81.0349 | 99.5746 | 123.133 | 153.1843 |  |  |  | 225.4406 | 135.6885 | 165.0468 | [5 empty] | 139.8417 | 169.7362 | 203.2892 | 203.1188 | 78.4851 | 98.525 | 99.523 | 115.0469 | 112.6836 | 136.5567 | 79.2863 | 99.0834 | 107.7273 | 135.5636 | 167.5735 |  | 175.6332 | 217.9915 | 219.2521 | 99.0766 | 125.6228 | 168.3653 | 221.5451 | 224.7487 | [7 empty] | 102.177 | 136.6676 | 183.7364 | 225.4009 | 221.9253 | 114.2072 | 116.0877 | 201.9025 | 134.1616 | 206.4602 | 135.0582 | 38.1833 | 40.0733 | 122.826 | 117.2025 | 33.7329 | 36.8125 | 39.3297 | 38.4181 | 37.6902 | 39.1424 | 117.666 | 140.09 |  |  | 140.9692 | 184.938 | 214.0343 | 203.3346 | 141.4637 | 87.7277 | [7 empty] | 99.6917 | 103.2772 | 134.2173 | 178.4904 | 220.1342 | 215.0574 | 141.7988 | 129.2998 | 170.4764 | 186.8005 | [5 empty] | 127.3622 | 132.7618 | 220.4008 | 227.1457 |  |  | 101.6887 | 127.9154 | 177.3326 | 228.488 | 158.4251 | 87.7092 | 103.2952 | 130.0281 | 169.5448 |  |  |  | 229.8678 | 110.9944 | 165.4762 | [5 empty] | 128.5217 | 173.3718 | 213.7705 | 216.1762 | 68.0736 | 86.9353 | 100.6367 | 123.9079 | 119.8989 | 146.6811 | 73.1953 | 88.6807 | 100.1842 | 126.011 | 164.8303 |  | 183.9384 | 223.8682 | 222.0945 | 113.1141 | 141.3497 | 183.1735 | 225.1409 | 221.4062 | [7 empty] | 108.3981 | 143.6602 | 188.481 | 227.7397 |  | 116.8421 | 118.1356 | 117.2469 | 223.8136 | 150.4516 | 98.0805 |  | 22.2835 | 22.8724 | 18.7396 | 19.5408 | 39.4328 | 104.5582 | 90.1435 | 117.0693 | 115.3311 | 117.7306 | 86.3668 | 98.727 | 146.642 | 201.8029 | 201.8985 | 149.4163 | -0.0044 | -0.0515 | 0.009 | 0.0462 | -0.0103 | 0.0013 | -0.0466 | -0.0823 | -0.0618 | -283.9907 | 0.0344 | -319.7375 | 0.0365 | -312.5001 | 0.0036 | -270.3591 | 0.02 | -203.9713 | -0.8649 | -246.2132 | -0.8546 |  |  | 116.5813 | 201.8507 | 87.8688
2017-12-19 14:05 | 7775.4665 |  |  | 44.3947 | -10.5409 | 36.5555 | 33.2955 | 13.1064 | 1.7707 | -6.1048 | 24.6785 |  |  | -138.0354 | -14.8701 | 40.3755 | 45.3936 | 35.9078 | 13.2726 | 51.7845 | 51.1856 | 9.0924 |  | 196.1828 | 118.099 | 157.796 | 203.5592 | 212.3829 | 168.2453 | 86.1836 |  |  | 157.1992 | 129.8433 | 154.2884 | 126.1623 | 115.0093 | 102.0627 | 101.1088 | 121.393 | 163.9755 | 204.837 | 207.5197 | 152.8945 | 125.3179 | 171.4255 | 150.9169 | 100.9788 |  |  |  |  | 134.3423 | 122.9088 | 215.5357 | 213.5252 |  |  | 136.8116 | 133.3235 | 182.0608 | 225.3918 | 99.2405 | 81.0408 | 99.5795 | 123.1311 | 153.1727 |  |  |  | 225.4112 | 135.6813 | 165.0405 | [5 empty] | 139.8519 | 169.7357 | 203.2787 | 203.0976 | 78.4822 | 98.5351 | 99.53 | 115.0872 | 112.6839 | 136.5554 | 79.2895 | 99.0735 | 107.7258 | 135.5637 | 167.5692 |  | 175.6283 | 217.9751 | 219.2246 | 99.0823 | 125.6272 | 168.3645 | 221.5227 | 224.7182 | [7 empty] | 102.1842 | 136.6697 | 183.7278 | 225.3782 | 221.8936 | 114.1894 | 116.0699 | 201.8779 | 134.1526 | 206.4433 | 135.0378 | 38.1992 | 39.8174 | 122.8182 | 117.1968 | 33.9108 | 36.9475 | 39.4148 | 38.5729 | 37.641 | 39.1914 | 117.6587 | 140.0855 |  |  | 140.9676 | 184.9267 | 214.0103 | 203.3085 | 141.4559 | 87.7293 | [7 empty] | 99.6982 | 103.2834 | 134.2212 | 178.4784 | 220.1073 | 215.024 | 141.7953 | 129.2967 | 170.4675 | 186.7861 | [5 empty] | 127.3618 | 132.7568 | 220.3806 | 227.1199 |  |  | 101.6868 | 127.9142 | 177.3246 | 228.4626 | 158.422 | 87.724 | 103.2963 | 130.0308 | 169.5448 |  |  |  | 229.8355 | 110.9939 | 165.4649 | [5 empty] | 128.5217 | 173.363 | 213.7485 | 216.154 | 68.0708 | 86.9365 | 100.6385 | 123.9034 | 119.8913 | 146.6802 | 73.1922 | 88.6679 | 100.1936 | 126.0129 | 164.8269 |  | 183.9277 | 223.8438 | 222.0643 | 113.1183 | 141.342 | 183.1635 | 225.1198 | 221.3796 | [7 empty] | 108.3815 | 143.6598 | 188.4657 | 227.7129 |  | 116.8249 | 118.1194 | 117.2318 | 223.7845 | 150.431 | 98.0501 |  | 22.2759 | 22.8683 | 18.734 | 19.5325 | 39.4283 | 104.5071 | 90.1329 | 117.0487 | 115.3107 | 117.7144 | 86.3566 | 98.7266 | 146.6637 | 201.7741 | 201.8755 | 149.3456 | -0.0047 | -0.0516 | 0.0092 | 0.0465 | -0.0102 | 0.0019 | -0.0493 | -0.0827 | -0.0344 | -283.9937 | 0.0344 | -319.7036 | 0.0262 | -312.5186 | 0.0262 | -270.3468 | 0.0508 | -203.9744 | -0.8772 | -246.1825 | -0.8711 |  |  | 116.5636 | 201.8248 | 87.9758
2017-12-19 14:05 | 7776.4666 |  |  | 44.5078 | -10.5118 | 36.5337 | 33.2306 | 13.2513 | 1.804 | -6.1058 | 24.6427 |  |  | -138.0253 | -14.9011 | 40.4272 | 45.3548 | 35.8265 | 13.3338 | 51.7565 | 51.2372 | 10.6565 |  | 196.159 | 118.1141 | 157.7987 | 203.5429 | 212.3611 | 168.2354 | 86.1971 |  |  | 157.1917 | 129.8398 | 154.2824 | 126.1597 | 115.0099 | 102.0618 | 101.1087 | 121.3952 | 163.9717 | 204.8135 | 207.4954 | 152.8878 | 125.3264 | 171.425 | 150.9087 | 100.9761 |  |  |  |  | 134.3393 | 122.9112 | 215.5024 | 213.4909 |  |  | 136.7988 | 133.3096 | 182.0446 | 225.3557 | 99.2296 | 81.0302 | 99.5653 | 123.121 | 153.1515 |  |  |  | 225.3861 | 135.682 | 165.0297 | [5 empty] | 139.8543 | 169.7327 | 203.2618 | 203.0736 | 78.4774 | 98.5555 | 99.536 | 115.1123 | 112.6844 | 136.5589 | 79.2851 | 99.0753 | 107.7251 | 135.5583 | 167.5592 |  | 175.6201 | 217.9597 | 219.1902 | 99.0924 | 125.6294 | 168.368 | 221.5043 | 224.6853 | [7 empty] | 102.1966 | 136.6685 | 183.7184 | 225.3543 | 221.8686 | 114.1771 | 116.0565 | 201.8602 | 134.1432 | 206.415 | 135.029 | 38.4245 | 39.5548 | 122.8095 | 117.1785 | 33.8414 | 36.8928 | 39.5325 | 38.7326 | 37.7009 | 39.2844 | 117.6488 | 140.0734 |  |  | 140.9759 | 184.9142 | 213.9904 | 203.2857 | 141.4597 | 87.7405 | [7 empty] | 99.7075 | 103.294 | 134.2294 | 178.4712 | 220.0939 | 214.9972 | 141.8001 | 129.2966 | 170.4611 | 186.773 | [5 empty] | 127.3639 | 132.7624 | 220.3623 | 227.0927 |  |  | 101.6963 | 127.92 | 177.3204 | 228.4407 | 158.4235 | 87.7316 | 103.2961 | 130.0357 | 169.535 |  |  |  | 229.8079 | 110.9847 | 165.4525 | [5 empty] | 128.5229 | 173.3533 | 213.7207 | 216.1219 | 68.063 | 86.9359 | 100.6382 | 123.8992 | 119.8935 | 146.6864 | 73.1973 | 88.6791 | 100.1911 | 126.0092 | 164.8068 |  | 183.9188 | 223.8307 | 222.0394 | 113.1195 | 141.3424 | 183.1666 | 225.1016 | 221.3528 | [7 empty] | 108.3694 | 143.6635 | 188.4602 | 227.6922 |  | 116.8096 | 118.1068 | 117.2149 | 223.7591 | 150.4207 | 98.0231 |  | 22.2718 | 22.8629 | 18.7274 | 19.5289 | 39.4269 | 104.4287 | 90.124 | 117.0333 | 115.2922 | 117.7029 | 86.3553 | 98.7173 | 146.6586 | 201.731 | 201.8439 | 149.3984 | -0.0049 | -0.0518 | 0.0089 | 0.046 | -0.0103 | 0.0018 | -0.0239 | -0.0798 | -0.0529 | -284.0337 | 0.0406 | -319.6975 | 0.0098 | -312.4724 | 0.0077 | -270.3653 | 0.0673 | -203.999 | -0.8567 | -246.1486 | -0.8793 |  |  | 116.5492 | 201.7874 | 87.995
2017-12-19 14:05 | 7777.4666 |  |  | 44.4362 | -10.4746 | 36.4023 | 33.225 | 13.2386 | 1.7274 | -6.1168 | 24.635 |  |  | -137.9041 | -14.9635 | 40.387 | 45.4077 | 35.818 | 13.2081 | 51.8433 | 51.1813 | 8.9874 |  | 196.146 | 118.1189 | 157.8009 | 203.5242 | 212.3385 | 168.2277 | 86.1999 |  |  | 157.1783 | 129.8306 | 154.2686 | 126.1532 | 115.0099 | 102.0622 | 101.1109 | 121.3906 | 163.9668 | 204.7913 | 207.4682 | 152.8842 | 125.3368 | 171.4242 | 150.9064 | 100.9457 |  |  |  |  | 134.3405 | 122.9139 | 215.4873 | 213.4705 |  |  | 136.7977 | 133.3079 | 182.0315 | 225.3285 | 99.2334 | 81.0237 | 99.5601 | 123.1151 | 153.1486 |  |  |  | 225.3609 | 135.692 | 165.0225 | [5 empty] | 139.8482 | 169.7312 | 203.245 | 203.0608 | 78.4837 | 98.5765 | 99.5413 | 115.1397 | 112.6875 | 136.5658 | 79.2908 | 99.0842 | 107.7247 | 135.5568 | 167.5553 |  | 175.6196 | 217.9449 | 219.1682 | 99.1004 | 125.6273 | 168.3618 | 221.4826 | 224.651 | [7 empty] | 102.2052 | 136.6691 | 183.7157 | 225.3346 | 221.845 | 114.1608 | 116.041 | 201.852 | 134.1245 | 206.3978 | 135.0324 | 38.8186 | 39.3211 | 122.7856 | 117.1462 | 33.229 | 35.6856 | 39.7585 | 38.8231 | 37.9149 | 39.3009 | 117.6269 | 140.0574 |  |  | 140.9794 | 184.8994 | 213.9663 | 203.2663 | 141.4621 | 87.7514 | [7 empty] | 99.7022 | 103.2914 | 134.2349 | 178.458 | 220.0644 | 214.9706 | 141.7948 | 129.3011 | 170.4542 | 186.757 | [5 empty] | 127.3711 | 132.7681 | 220.3411 | 227.0641 |  |  | 101.7005 | 127.9292 | 177.318 | 228.419 | 158.426 | 87.7261 | 103.301 | 130.0368 | 169.5167 |  |  |  | 229.7777 | 110.984 | 165.4502 | [5 empty] | 128.5302 | 173.3529 | 213.702 | 216.0936 | 68.0712 | 86.9349 | 100.6416 | 123.9032 | 119.8948 | 146.6894 | 73.2041 | 88.6919 | 100.1834 | 126.006 | 164.7882 |  | 183.9205 | 223.8097 | 222.0177 | 113.1266 | 141.3454 | 183.1623 | 225.0713 | 221.3236 | [7 empty] | 108.3698 | 143.6609 | 188.4539 | 227.6688 |  | 116.8086 | 118.1008 | 117.2052 | 223.7477 | 150.4193 | 98.0058 |  | 22.2743 | 22.8592 | 18.732 | 19.533 | 39.4324 | 104.3632 | 90.1216 | 117.0132 | 115.2787 | 117.6831 | 86.3593 | 98.7231 | 146.6022 | 201.7135 | 201.7916 | 149.342 | -0.0045 | -0.0513 | 0.009 | 0.0461 | -0.0103 | 0.0015 | -0.0356 | -0.0818 | -0.0657 | -284.0245 | 0.055 | -319.7252 | 0.0016 | -312.4693 | -0.0251 | -270.3468 | 0.0488 | -203.9836 | -0.8444 | -246.1948 | -0.8895 |  |  | 116.5364 | 201.7525 | 87.8945
2017-12-19 14:05 | 7778.4667 |  |  | 44.624 | -10.4596 | 36.4105 | 33.2543 | 13.2258 | 1.8107 | -6.1022 | 24.7155 |  |  | -137.974 | -15.0146 | 40.3878 | 45.372 | 35.8248 | 13.2671 | 51.8895 | 51.1467 | 12.2746 |  | 196.1266 | 118.1115 | 157.7835 | 203.5041 | 212.3022 | 168.2207 | 86.2012 |  |  | 157.1639 | 129.8157 | 154.2527 | 126.1388 | 115 | 102.0576 | 101.1131 | 121.3849 | 163.9641 | 204.7719 | 207.4364 | 152.8818 | 125.3314 | 171.4195 | 150.8987 | 100.8895 |  |  |  |  | 134.3491 | 122.9143 | 215.4794 | 213.4454 |  |  | 136.8037 | 133.3127 | 182.0242 | 225.3082 | 99.2368 | 81.0293 | 99.5709 | 123.123 | 153.151 |  |  |  | 225.3236 | 135.6893 | 165.0248 | [5 empty] | 139.847 | 169.7266 | 203.2301 | 203.0442 | 78.4909 | 98.6111 | 99.5459 | 115.1725 | 112.6912 | 136.5706 | 79.3014 | 99.1004 | 107.7287 | 135.5631 | 167.5521 |  | 175.6183 | 217.9269 | 219.1546 | 99.101 | 125.6259 | 168.3528 | 221.457 | 224.6282 | [7 empty] | 102.204 | 136.6791 | 183.7051 | 225.312 | 221.8188 | 114.1442 | 116.0217 | 201.8259 | 134.1079 | 206.3768 | 135.0327 | 39.2299 | 39.0991 | 122.768 | 117.1314 | 33.2827 | 34.1987 | 39.8613 | 38.8807 | 38.0649 | 39.2011 | 117.6125 | 140.0461 |  |  | 140.981 | 184.8915 | 213.9355 | 203.2442 | 141.4519 | 87.7523 | [7 empty] | 99.7024 | 103.3011 | 134.2362 | 178.4492 | 220.0385 | 214.9415 | 141.7877 | 129.3005 | 170.4477 | 186.746 | [5 empty] | 127.3731 | 132.7675 | 220.3203 | 227.0307 |  |  | 101.6982 | 127.9316 | 177.3109 | 228.3867 | 158.4169 | 87.7269 | 103.3092 | 130.0295 | 169.5061 |  |  |  | 229.742 | 110.9857 | 165.4414 | [5 empty] | 128.5298 | 173.3532 | 213.6819 | 216.0768 | 68.0801 | 86.9427 | 100.6431 | 123.9025 | 119.8862 | 146.6848 | 73.1992 | 88.6857 | 100.1754 | 126.0024 | 164.7763 |  | 183.9184 | 223.7842 | 221.9882 | 113.1288 | 141.3407 | 183.1427 | 225.0362 | 221.2913 | [7 empty] | 108.368 | 143.657 | 188.4446 | 227.6425 |  | 116.7996 | 118.0958 | 117.2001 | 223.7332 | 150.4137 | 97.9893 |  | 22.2689 | 22.8484 | 18.7377 | 19.5405 | 39.434 | 104.3114 | 90.12 | 117.0053 | 115.2667 | 117.6668 | 86.3552 | 98.7265 | 146.5241 | 201.6849 | 201.8151 | 149.397 | -0.0048 | -0.0517 | 0.0088 | 0.0468 | -0.01 | 0.0015 | -0.0354 | -0.0803 | -0.0757 | -283.9691 | 0.0673 | -319.7744 | 0.0467 | -312.5462 | -0.0231 | -270.3253 | 0.0242 | -203.9559 | -0.8444 | -246.2317 | -0.8444 |  |  | 116.525 | 201.75 | 87.9529
2017-12-19 14:05 | 7779.4667 |  |  | 44.6614 | -10.4314 | 36.4805 | 33.2896 | 13.2998 | 1.8133 | -6.1235 | 24.7011 |  |  | -137.9982 | -14.983 | 40.3777 | 45.4224 | 35.8585 | 13.3214 | 51.9197 | 51.173 | 9.9809 |  | 196.1043 | 118.1139 | 157.7771 | 203.4829 | 212.2755 | 168.2125 | 86.2104 |  |  | 157.1564 | 129.8118 | 154.241 | 126.1346 | 114.9955 | 102.0531 | 101.1035 | 121.3797 | 163.9474 | 204.7448 | 207.4036 | 152.8738 | 125.3192 | 171.4086 | 150.8856 | 100.8277 |  |  |  |  | 134.3474 | 122.9031 | 215.4578 | 213.4143 |  |  | 136.812 | 133.3227 | 182.0234 | 225.2886 | 99.2338 | 81.0435 | 99.5778 | 123.1307 | 153.1487 |  |  |  | 225.2886 | 135.6725 | 165.0178 | [5 empty] | 139.8552 | 169.7187 | 203.213 | 203.0178 | 78.4757 | 98.6521 | 99.5308 | 115.1795 | 112.6877 | 136.5684 | 79.3002 | 99.102 | 107.7267 | 135.5603 | 167.5408 |  | 175.6084 | 217.8975 | 219.1259 | 99.0917 | 125.6229 | 168.3513 | 221.4313 | 224.5986 | [7 empty] | 102.2099 | 136.6731 | 183.6903 | 225.2851 | 221.7924 | 114.1306 | 116.0097 | 201.8048 | 134.0954 | 206.3566 | 135.0319 | 39.5271 | 39.1997 | 122.7587 | 117.1262 | 33.8351 | 33.6472 | 39.8523 | 38.8876 | 37.9188 | 39.0206 | 117.6034 | 140.0354 |  |  | 140.9817 | 184.8873 | 213.9118 | 203.2125 | 141.4497 | 87.7478 | [7 empty] | 99.7149 | 103.3085 | 134.2301 | 178.4429 | 220.0177 | 214.9135 | 141.7878 | 129.2996 | 170.4418 | 186.7347 | [5 empty] | 127.3741 | 132.7692 | 220.3028 | 227.001 |  |  | 101.6918 | 127.9402 | 177.301 | 228.3549 | 158.4099 | 87.7361 | 103.3054 | 130.0244 | 169.4958 |  |  |  | 229.7218 | 110.9913 | 165.4296 | [5 empty] | 128.5332 | 173.3479 | 213.6634 | 216.0544 | 68.0817 | 86.951 | 100.6486 | 123.9043 | 119.8805 | 146.6868 | 73.1966 | 88.6796 | 100.1766 | 125.9999 | 164.7648 |  | 183.9144 | 223.761 | 221.9691 | 113.1269 | 141.3411 | 183.1307 | 225.0043 | 221.2617 | [7 empty] | 108.373 | 143.6568 | 188.4365 | 227.6236 |  | 116.781 | 118.0849 | 117.1842 | 223.7074 | 150.4009 | 97.9635 |  | 22.2582 | 22.8278 | 18.7308 | 19.5364 | 39.4315 | 104.2381 | 90.1156 | 117.0031 | 115.2565 | 117.6531 | 86.359 | 98.7301 | 146.493 | 201.6126 | 201.7311 | 149.2273 | -0.0047 | -0.0516 | 0.0088 | 0.046 | -0.0101 | 0.0019 | -0.0515 | -0.0834 | -0.047 | -283.9507 | 0.0426 | -319.7436 | 0.0508 | -312.5555 | 0.0159 | -270.3161 | 0.02 | -203.9067 | -0.8649 | -246.2009 | -0.8526 |  |  | 116.5129 | 201.6719 | 88.0617
2017-12-19 14:05 | 7780.4668 |  |  | 44.4814 | -10.3716 | 36.4388 | 33.2966 | 13.3593 | 1.8634 | -6.0275 | 24.7429 |  |  | -137.957 | -14.962 | 40.4456 | 45.3114 | 35.7868 | 13.338 | 51.9 | 51.2494 | 12.5906 |  | 196.077 | 118.1126 | 157.775 | 203.4619 | 212.2546 | 168.2004 | 86.2149 |  |  | 157.1434 | 129.804 | 154.2289 | 126.1194 | 114.9857 | 102.0549 | 101.0992 | 121.3808 | 163.9383 | 204.7169 | 207.3772 | 152.871 | 125.3242 | 171.3994 | 150.8753 | 100.7797 |  |  |  |  | 134.3418 | 122.9015 | 215.4272 | 213.3828 |  |  | 136.8073 | 133.3291 | 182.0193 | 225.2686 | 99.2299 | 81.0553 | 99.5796 | 123.1332 | 153.1462 |  |  |  | 225.2577 | 135.6729 | 165.0045 | [5 empty] | 139.8537 | 169.7123 | 203.2023 | 202.9942 | 78.4738 | 98.6909 | 99.5318 | 115.0876 | 112.6829 | 136.5649 | 79.2972 | 99.0882 | 107.7191 | 135.5535 | 167.5282 |  | 175.5997 | 217.8768 | 219.0859 | 99.0915 | 125.623 | 168.347 | 221.4045 | 224.5626 | [7 empty] | 102.2301 | 136.6711 | 183.6861 | 225.2651 | 221.7681 | 114.1162 | 115.9999 | 201.7905 | 134.0805 | 206.3339 | 135.0176 | 39.5575 | 39.7261 | 122.7331 | 117.1048 | 34.2606 | 33.5043 | 39.8916 | 38.4417 | 37.807 | 38.8965 | 117.5882 | 140.0156 |  |  | 140.9782 | 184.8713 | 213.8909 | 203.1832 | 141.4527 | 87.7509 | [7 empty] | 99.7168 | 103.3084 | 134.2352 | 178.4345 | 219.9905 | 214.883 | 141.7857 | 129.303 | 170.4399 | 186.7173 | [5 empty] | 127.3712 | 132.7641 | 220.2892 | 226.9836 |  |  | 101.7039 | 127.9436 | 177.3074 | 228.3415 | 158.415 | 87.7479 | 103.3104 | 130.0294 | 169.491 |  |  |  | 229.6978 | 110.9946 | 165.4265 | [5 empty] | 128.538 | 173.344 | 213.6464 | 216.0257 | 68.0843 | 86.9574 | 100.6555 | 123.9064 | 119.8871 | 146.7058 | 73.1989 | 88.6882 | 100.1841 | 126.0008 | 164.7663 |  | 183.9134 | 223.7406 | 221.9643 | 113.1279 | 141.3466 | 183.1315 | 224.9808 | 221.2377 | [7 empty] | 108.3798 | 143.6585 | 188.4368 | 227.6035 |  | 116.7672 | 118.0591 | 117.1661 | 223.6895 | 150.3848 | 97.934 |  | 22.2501 | 22.8115 | 18.7142 | 19.5331 | 39.4259 | 104.1696 | 90.1016 | 116.9705 | 115.2273 | 117.6345 | 86.3528 | 98.7214 | 146.5004 | 201.6812 | 201.7767 | 149.2689 | -0.005 | -0.0519 | 0.009 | 0.0459 | -0.0102 | 0.0019 | -0.0307 | -0.082 | -0.064 | -283.9999 | 0.0221 | -319.719 | 0.0221 | -312.5124 | 0.0098 | -270.3684 | 0.0508 | -203.919 | -0.8957 | -246.124 | -0.869 |  |  | 116.4926 | 201.7289 | 88.1319
2017-12-19 14:05 | 7781.4669 |  |  | 44.4958 | -10.3932 | 36.4706 | 33.4282 | 13.319 | 1.9706 | -6.0111 | 24.7054 |  |  | -138.0183 | -14.8177 | 40.3773 | 45.4293 | 35.7967 | 13.3476 | 51.8861 | 51.2506 | 11.4459 |  | 196.0575 | 118.1135 | 157.7712 | 203.4394 | 212.2257 | 168.1887 | 86.2241 |  |  | 157.1266 | 129.7998 | 154.218 | 126.1074 | 114.975 | 102.0547 | 101.1041 | 121.3797 | 163.9334 | 204.6976 | 207.3535 | 152.8626 | 125.3289 | 171.3934 | 150.8684 | 100.7504 |  |  |  |  | 134.3345 | 122.9105 | 215.4026 | 213.3585 |  |  | 136.8074 | 133.3334 | 182.0128 | 225.2457 | 99.2365 | 81.062 | 99.5814 | 123.144 | 153.1448 |  |  |  | 225.2326 | 135.6729 | 164.9935 | [5 empty] | 139.8399 | 169.7092 | 203.1851 | 202.9719 | 78.4788 | 98.7305 | 99.5642 | 114.9503 | 112.6864 | 136.5709 | 79.3013 | 99.0944 | 107.7161 | 135.5517 | 167.5174 |  | 175.5983 | 217.8582 | 219.0632 | 99.103 | 125.6349 | 168.3436 | 221.378 | 224.5418 | [7 empty] | 102.2448 | 136.6754 | 183.6792 | 225.2421 | 221.7424 | 114.101 | 115.9803 | 201.7611 | 134.0692 | 206.301 | 134.9843 | 39.4362 | 40.0415 | 122.7054 | 117.0814 | 34.6535 | 33.4433 | 40.0304 | 37.9056 | 37.8538 | 38.9124 | 117.5638 | 140.0013 |  |  | 140.9766 | 184.8586 | 213.8614 | 203.1566 | 141.4416 | 87.7569 | [7 empty] | 99.7084 | 103.3186 | 134.2427 | 178.4243 | 219.9647 | 214.8503 | 141.7746 | 129.3039 | 170.432 | 186.7027 | [5 empty] | 127.3644 | 132.7639 | 220.274 | 226.9577 |  |  | 101.709 | 127.9513 | 177.3123 | 228.3266 | 158.4127 | 87.7616 | 103.3193 | 130.0348 | 169.4913 |  |  |  | 229.6618 | 110.9854 | 165.4186 | [5 empty] | 128.5321 | 173.3356 | 213.627 | 216.0004 | 68.0869 | 86.9644 | 100.6592 | 123.9028 | 119.8888 | 146.7111 | 73.2031 | 88.6892 | 100.1823 | 126.0055 | 164.7625 |  | 183.9047 | 223.7217 | 221.9423 | 113.1195 | 141.3491 | 183.1269 | 224.9633 | 221.2107 | [7 empty] | 108.3751 | 143.6625 | 188.434 | 227.5818 |  | 116.7599 | 118.0369 | 117.1589 | 223.6721 | 150.3724 | 97.9127 |  | 22.2455 | 22.8073 | 18.7166 | 19.5407 | 39.4287 | 104.1215 | 90.0963 | 116.959 | 115.2286 | 117.6236 | 86.3563 | 98.73 | 146.4605 | 201.6387 | 201.6936 | 149.2526 | -0.0047 | -0.0517 | 0.0088 | 0.0459 | -0.0102 | 0.0018 | -0.05 | -0.0807 | -0.045 | -284.0122 | 0.0467 | -319.7344 | 0.0221 | -312.4816 | -0.0025 | -270.3714 | 0.0591 | -203.9467 | -0.8628 | -246.1732 | -0.8772 |  |  | 116.481 | 201.6662 | 88.2401
2017-12-19 14:05 | 7782.4669 |  |  | 44.6324 | -10.3983 | 36.5047 | 33.3237 | 13.3449 | 1.8636 | -6.0492 | 24.7774 |  |  | -138.0454 | -14.7461 | 40.4541 | 45.4691 | 35.8735 | 13.3094 | 51.9261 | 51.2135 | 10.3345 |  | 196.0441 | 118.1222 | 157.7739 | 203.4212 | 212.203 | 168.1875 | 86.2349 |  |  | 157.1157 | 129.7992 | 154.2113 | 126.1085 | 114.9737 | 102.047 | 101.1075 | 121.3836 | 163.9271 | 204.6843 | 207.3359 | 152.8597 | 125.3368 | 171.3887 | 150.8665 | 100.733 |  |  |  |  | 134.3336 | 122.9146 | 215.3818 | 213.3421 |  |  | 136.8134 | 133.336 | 182.0046 | 225.221 | 99.2415 | 81.0629 | 99.5838 | 123.147 | 153.1375 |  |  |  | 225.2071 | 135.6795 | 164.9878 | [5 empty] | 139.8402 | 169.7092 | 203.1645 | 202.9582 | 78.4801 | 98.7634 | 99.5801 | 114.881 | 112.6894 | 136.5761 | 79.3006 | 99.0939 | 107.7209 | 135.55 | 167.5098 |  | 175.5926 | 217.8405 | 219.0358 | 99.1071 | 125.6371 | 168.3379 | 221.3527 | 224.518 | [7 empty] | 102.2466 | 136.6719 | 183.667 | 225.2104 | 221.7099 | 114.0853 | 115.9656 | 201.7389 | 134.0591 | 206.2706 | 134.9607 | 39.4065 | 39.8497 | 122.6909 | 117.0645 | 35.1844 | 33.3331 | 40.0402 | 37.8077 | 37.9585 | 39.0575 | 117.5524 | 139.9969 |  |  | 140.9831 | 184.85 | 213.8391 | 203.1358 | 141.4397 | 87.7612 | [7 empty] | 99.7024 | 103.3306 | 134.245 | 178.4124 | 219.9385 | 214.8178 | 141.7634 | 129.3034 | 170.4235 | 186.6881 | [5 empty] | 127.3668 | 132.767 | 220.2474 | 226.9282 |  |  | 101.696 | 127.9521 | 177.3023 | 228.2955 | 158.4006 | 87.7654 | 103.3179 | 130.0352 | 169.4734 |  |  |  | 229.6311 | 110.9851 | 165.4086 | [5 empty] | 128.5332 | 173.3238 | 213.6054 | 215.9744 | 68.0905 | 86.9649 | 100.659 | 123.9053 | 119.8816 | 146.7103 | 73.213 | 88.6817 | 100.1827 | 126.0093 | 164.7559 |  | 183.9024 | 223.7047 | 221.9093 | 113.12 | 141.3521 | 183.1213 | 224.9405 | 221.1788 | [7 empty] | 108.3679 | 143.6588 | 188.4216 | 227.5596 |  | 116.7475 | 118.0197 | 117.1522 | 223.6492 | 150.3639 | 97.8963 |  | 22.242 | 22.8039 | 18.7212 | 19.5437 | 39.4387 | 104.0568 | 90.098 | 116.9442 | 115.2155 | 117.6139 | 86.3606 | 98.7392 | 146.4591 | 201.5978 | 201.7047 | 149.2337 | -0.0046 | -0.0515 | 0.0086 | 0.0455 | -0.0106 | 0.0013 | -0.0571 | -0.0793 | -0.0461 | -283.9999 | 0.0611 | -319.7375 | 0.0447 | -312.5216 | -0.0066 | -270.3376 | 0.0529 | -203.9282 | -0.8444 | -246.1825 | -0.8567 |  |  | 116.468 | 201.6513 | 88.2699
2017-12-19 14:05 | 7783.467 |  |  | 44.5593 | -10.3287 | 36.4594 | 33.3707 | 13.3641 | 1.9113 | -6.0091 | 24.7524 |  |  | -137.9809 | -14.67 | 40.43 | 45.4547 | 36.0319 | 13.3427 | 52.0087 | 51.3374 | 10.9758 |  | 196.0164 | 118.1214 | 157.7688 | 203.4054 | 212.1767 | 168.1825 | 86.2355 |  |  | 157.108 | 129.79 | 154.1992 | 126.1028 | 114.9681 | 102.0457 | 101.1065 | 121.3825 | 163.9207 | 204.6603 | 207.3135 | 152.8625 | 125.3408 | 171.3883 | 150.8589 | 100.6921 |  |  |  |  | 134.3326 | 122.9149 | 215.3505 | 213.3103 |  |  | 136.8129 | 133.3326 | 181.9946 | 225.199 | 99.2364 | 81.0622 | 99.5853 | 123.1398 | 153.1274 |  |  |  | 225.1746 | 135.6871 | 164.9858 | [5 empty] | 139.8476 | 169.7108 | 203.1534 | 202.9399 | 78.4807 | 98.785 | 99.5754 | 114.8598 | 112.6959 | 136.5842 | 79.3056 | 99.0795 | 107.7257 | 135.5479 | 167.5067 |  | 175.5942 | 217.8268 | 219.0071 | 99.118 | 125.6404 | 168.3431 | 221.3402 | 224.4907 | [7 empty] | 102.2479 | 136.6675 | 183.6566 | 225.1824 | 221.6781 | 114.072 | 115.9518 | 201.7245 | 134.0514 | 206.24 | 134.9489 | 39.3125 | 39.4986 | 122.6766 | 117.0523 | 35.4296 | 33.2874 | 39.8734 | 37.8424 | 38.1328 | 39.2332 | 117.5472 | 139.9915 |  |  | 140.9959 | 184.8352 | 213.8173 | 203.1215 | 141.4349 | 87.7725 | [7 empty] | 99.6995 | 103.333 | 134.2488 | 178.4056 | 219.9148 | 214.7948 | 141.7667 | 129.3112 | 170.4209 | 186.6804 | [5 empty] | 127.3741 | 132.7709 | 220.226 | 226.902 |  |  | 101.6989 | 127.9586 | 177.2999 | 228.2739 | 158.3895 | 87.7705 | 103.3181 | 130.0453 | 169.4684 |  |  |  | 229.5976 | 110.9914 | 165.3941 | [5 empty] | 128.5293 | 173.3174 | 213.5754 | 215.947 | 68.0951 | 86.9612 | 100.6532 | 123.9014 | 119.8746 | 146.7087 | 73.2139 | 88.6841 | 100.1906 | 126.0146 | 164.7523 |  | 183.9082 | 223.6958 | 221.8828 | 113.1283 | 141.3531 | 183.1128 | 224.9129 | 221.1541 | [7 empty] | 108.3691 | 143.6573 | 188.4155 | 227.5382 |  | 116.7316 | 118.0128 | 117.1414 | 223.6287 | 150.36 | 97.8808 |  | 22.243 | 22.7951 | 18.7183 | 19.5509 | 39.4461 | 104.0588 | 90.0933 | 116.9367 | 115.1979 | 117.6019 | 86.3669 | 98.7391 | 146.4535 | 201.5856 | 201.762 | 149.245 | -0.0049 | -0.0516 | 0.0092 | 0.0465 | -0.0104 | 0.0012 | -0.0296 | -0.0804 | -0.0512 | -283.9814 | 0.0242 | -319.7344 | 0.0488 | -312.5401 | 0.0118 | -270.3622 | 0.0406 | -203.8667 | -0.8793 | -246.2102 | -0.8485 |  |  | 116.4558 | 201.6738 | 88.434
2017-12-19 14:05 | 7784.467 |  |  | 44.6266 | -10.2975 | 36.5343 | 33.4323 | 13.4064 | 1.938 | -6.0381 | 24.8331 |  |  | -138.0493 | -14.6434 | 40.466 | 45.4491 | 35.8559 | 13.4221 | 51.9955 | 51.246 | 9.9481 |  | 195.9904 | 118.1201 | 157.7618 | 203.3809 | 212.1457 | 168.1733 | 86.2381 |  |  | 157.0941 | 129.7795 | 154.1833 | 126.0936 | 114.9617 | 102.0608 | 101.105 | 121.3742 | 163.9113 | 204.6323 | 207.2806 | 152.8547 | 125.3421 | 171.3842 | 150.8448 | 100.6404 |  |  |  |  | 134.3243 | 122.9142 | 215.3233 | 213.2823 |  |  | 136.8111 | 133.3374 | 181.992 | 225.1811 | 99.2368 | 81.0716 | 99.5847 | 123.1401 | 153.1239 |  |  |  | 225.1453 | 135.6797 | 164.9781 | [5 empty] | 139.8442 | 169.7053 | 203.1438 | 202.9184 | 78.48 | 98.7909 | 99.5717 | 114.888 | 112.6984 | 136.5901 | 79.3128 | 99.0748 | 107.7247 | 135.5482 | 167.4939 |  | 175.5904 | 217.8051 | 218.9982 | 99.121 | 125.6479 | 168.3445 | 221.3277 | 224.4645 | [7 empty] | 102.2618 | 136.6687 | 183.6479 | 225.1651 | 221.6515 | 114.0562 | 115.9292 | 201.7069 | 134.0451 | 206.231 | 134.9325 | 39.132 | 39.2779 | 122.6616 | 117.0417 | 35.451 | 33.3121 | 39.7864 | 37.626 | 38.287 | 39.3467 | 117.5309 | 139.9743 |  |  | 140.9975 | 184.8257 | 213.7821 | 203.0978 | 141.4252 | 87.7883 | [7 empty] | 99.7007 | 103.3359 | 134.2494 | 178.401 | 219.8871 | 214.7693 | 141.771 | 129.3149 | 170.4132 | 186.6732 | [5 empty] | 127.3779 | 132.7754 | 220.2092 | 226.8678 |  |  | 101.7015 | 127.9685 | 177.298 | 228.2537 | 158.3788 | 87.7802 | 103.3179 | 130.06 | 169.4622 |  |  |  | 229.5761 | 110.9996 | 165.3962 | [5 empty] | 128.5303 | 173.3196 | 213.5593 | 215.9337 | 68.1065 | 86.9708 | 100.6611 | 123.9048 | 119.8668 | 146.7011 | 73.201 | 88.6839 | 100.1911 | 126.0187 | 164.7472 |  | 183.9023 | 223.6768 | 221.8511 | 113.1216 | 141.3516 | 183.1001 | 224.8892 | 221.1219 | [7 empty] | 108.3719 | 143.657 | 188.4102 | 227.5101 |  | 116.7217 | 118.0093 | 117.1287 | 223.6054 | 150.344 | 97.8545 |  | 22.2546 | 22.7941 | 18.7161 | 19.5701 | 39.4464 | 104.1483 | 90.0909 | 116.9229 | 115.1911 | 117.5958 | 86.3586 | 98.7402 | 146.4555 | 201.41 | 201.7019 | 149.155 | -0.0045 | -0.0511 | 0.009 | 0.0465 | -0.0102 | 0.0014 | -0.034 | -0.0812 | -0.0664 | -283.9691 | 0.0303 | -319.6759 | 0.0139 | -312.5093 | 0.0118 | -270.353 | 0.0529 | -203.8697 | -0.8895 | -246.1271 | -0.8752 |  |  | 116.4444 | 201.5559 | 88.4742
2017-12-19 14:05 | 7785.4671 |  |  | 44.6249 | -10.3573 | 36.5197 | 33.5592 | 13.3252 | 1.9172 | -5.8971 | 24.8097 |  |  | -137.8792 | -14.5503 | 40.4843 | 45.5438 | 35.8916 | 13.3825 | 51.9833 | 51.2434 | 11.5022 |  | 195.971 | 118.1233 | 157.7598 | 203.3651 | 212.1221 | 168.1638 | 86.2544 |  |  | 157.079 | 129.7733 | 154.1725 | 126.0829 | 114.9583 | 102.0811 | 101.1089 | 121.382 | 163.9089 | 204.6136 | 207.2555 | 152.856 | 125.3524 | 171.3766 | 150.8418 | 100.6124 |  |  |  |  | 134.3217 | 122.9133 | 215.3052 | 213.2683 |  |  | 136.8057 | 133.3403 | 181.9866 | 225.1506 | 99.2375 | 81.0765 | 99.5871 | 123.1351 | 153.1192 |  |  |  | 225.1136 | 135.6687 | 164.9726 | [5 empty] | 139.8494 | 169.7031 | 203.1256 | 202.9028 | 78.4832 | 98.7787 | 99.5682 | 114.9446 | 112.6925 | 136.5853 | 79.308 | 99.0855 | 107.7144 | 135.5498 | 167.4818 |  | 175.5765 | 217.7765 | 218.9819 | 99.1204 | 125.6469 | 168.3352 | 221.2988 | 224.4414 | [7 empty] | 102.2718 | 136.6702 | 183.6456 | 225.1362 | 221.6187 | 114.036 | 115.9142 | 201.6856 | 134.0317 | 206.2197 | 134.9226 | 39.0521 | 38.9771 | 122.6474 | 117.0231 | 35.9422 | 33.5227 | 39.6873 | 37.0681 | 38.3387 | 39.5655 | 117.5114 | 139.9559 |  |  | 140.9932 | 184.8155 | 213.7594 | 203.0677 | 141.426 | 87.7908 | [7 empty] | 99.7047 | 103.345 | 134.253 | 178.399 | 219.8635 | 214.7441 | 141.7733 | 129.3181 | 170.4148 | 186.6537 | [5 empty] | 127.3764 | 132.7766 | 220.1827 | 226.8411 |  |  | 101.7041 | 127.9604 | 177.2912 | 228.2362 | 158.3778 | 87.7905 | 103.3265 | 130.0655 | 169.4465 |  |  |  | 229.5588 | 110.9925 | 165.3986 | [5 empty] | 128.5392 | 173.3172 | 213.5443 | 215.9158 | 68.1158 | 86.9837 | 100.6701 | 123.9133 | 119.8679 | 146.7065 | 73.1988 | 88.6946 | 100.1879 | 126.0324 | 164.746 |  | 183.8979 | 223.6603 | 221.8287 | 113.1256 | 141.3527 | 183.0908 | 224.8687 | 221.0912 | [7 empty] | 108.3677 | 143.6577 | 188.4045 | 227.4878 |  | 116.7066 | 117.9888 | 117.1118 | 223.5834 | 150.3232 | 97.8255 |  | 22.2547 | 22.7937 | 18.7113 | 19.5739 | 39.4379 | 104.2661 | 90.0813 | 116.9151 | 115.1787 | 117.5818 | 86.3827 | 98.7591 | 146.4267 | 201.4499 | 201.5798 | 149.1952 | -0.0048 | -0.0518 | 0.0091 | 0.0464 | -0.0103 | 0.0015 | -0.0551 | -0.0819 | -0.0494 | -283.9907 | 0.0303 | -319.6883 | -0.0025 | -312.4662 | 0.0016 | -270.3499 | 0.0673 | -203.8913 | -0.8793 | -246.1609 | -0.8834 |  |  | 116.4291 | 201.5149 | 88.5454
2017-12-19 14:05 | 7786.4672 |  |  | 44.6259 | -10.3032 | 36.5402 | 33.4697 | 13.4255 | 1.8722 | -5.979 | 24.8792 |  |  | -137.8665 | -14.602 | 40.4281 | 45.4988 | 35.8947 | 13.4316 | 52.0591 | 51.3849 | 12.4084 |  | 195.952 | 118.1311 | 157.7572 | 203.3464 | 212.096 | 168.1547 | 86.2719 |  |  | 157.066 | 129.7681 | 154.1658 | 126.073 | 114.9542 | 102.0845 | 101.1133 | 121.382 | 163.9098 | 204.5912 | 207.2384 | 152.8571 | 125.3581 | 171.3768 | 150.8457 | 100.6014 |  |  |  |  | 134.3199 | 122.9127 | 215.2868 | 213.247 |  |  | 136.8032 | 133.3342 | 181.97 | 225.1133 | 99.2299 | 81.069 | 99.5855 | 123.1253 | 153.1079 |  |  |  | 225.0795 | 135.6611 | 164.9632 | [5 empty] | 139.858 | 169.7012 | 203.1084 | 202.8762 | 78.4771 | 98.7568 | 99.5624 | 114.9937 | 112.6879 | 136.579 | 79.3007 | 99.0815 | 107.706 | 135.5438 | 167.4721 |  | 175.5679 | 217.7516 | 218.9382 | 99.1205 | 125.6452 | 168.3311 | 221.2665 | 224.4109 | [7 empty] | 102.2748 | 136.6721 | 183.6401 | 225.1067 | 221.5921 | 114.018 | 115.8998 | 201.6596 | 134.0081 | 206.1917 | 134.9122 | 39.2484 | 38.9185 | 122.6332 | 117.0048 | 36.829 | 33.9988 | 39.3556 | 36.7654 | 38.2757 | 39.8839 | 117.498 | 139.9393 |  |  | 140.9973 | 184.8078 | 213.7407 | 203.0377 | 141.4315 | 87.787 | [7 empty] | 99.7113 | 103.3442 | 134.2544 | 178.3919 | 219.8373 | 214.7146 | 141.7634 | 129.3185 | 170.4137 | 186.6311 | [5 empty] | 127.3684 | 132.7741 | 220.1588 | 226.8206 |  |  | 101.7078 | 127.9609 | 177.2922 | 228.2201 | 158.3766 | 87.7915 | 103.3386 | 130.0742 | 169.4384 |  |  |  | 229.5198 | 110.9796 | 165.3811 | [5 empty] | 128.5427 | 173.3125 | 213.5274 | 215.8804 | 68.12 | 86.9852 | 100.6754 | 123.9163 | 119.8739 | 146.7195 | 73.2065 | 88.696 | 100.1945 | 126.0381 | 164.7439 |  | 183.8969 | 223.6391 | 221.816 | 113.1368 | 141.3545 | 183.091 | 224.8479 | 221.0777 | [7 empty] | 108.367 | 143.6624 | 188.4053 | 227.474 |  | 116.6943 | 117.974 | 117.0971 | 223.5666 | 150.3121 | 97.8037 |  | 22.2532 | 22.7994 | 18.7173 | 19.5712 | 39.4364 | 104.3584 | 90.0816 | 116.8877 | 115.1519 | 117.5541 | 86.3583 | 98.7317 | 146.4524 | 201.5091 | 201.587 | 149.1698 | -0.0048 | -0.0518 | 0.0094 | 0.0464 | -0.0101 | 0.0018 | -0.0405 | -0.0797 | -0.0467 | -284.0368 | 0.0591 | -319.7313 | 0.018 | -312.4816 | -0.0149 | -270.3437 | 0.0591 | -203.9067 | -0.8485 | -246.1732 | -0.8772 |  |  | 116.4096 | 201.548 | 88.5857
2017-12-19 14:05 | 7787.4672 |  |  | 44.5366 | -10.3139 | 36.5738 | 33.4586 | 13.3223 | 2.0556 | -5.917 | 24.8329 |  |  | -137.9537 | -14.4748 | 40.5455 | 45.6197 | 35.9713 | 13.3696 | 52.0091 | 51.2818 | 10.6482 |  | 195.9249 | 118.1324 | 157.7457 | 203.3173 | 212.0647 | 168.1345 | 86.2707 |  |  | 157.0518 | 129.7554 | 154.1473 | 126.0598 | 114.9434 | 102.0819 | 101.1126 | 121.3814 | 163.9088 | 204.5728 | 207.2195 | 152.8508 | 125.357 | 171.3768 | 150.8407 | 100.5939 |  |  |  |  | 134.3172 | 122.9181 | 215.2693 | 213.2191 |  |  | 136.8099 | 133.3358 | 181.9625 | 225.09 | 99.2262 | 81.0733 | 99.5827 | 123.1327 | 153.1024 |  |  |  | 225.0525 | 135.6605 | 164.9571 | [5 empty] | 139.8542 | 169.6958 | 203.0954 | 202.8557 | 78.48 | 98.7455 | 99.5721 | 115.0435 | 112.6876 | 136.5805 | 79.2986 | 99.0665 | 107.7143 | 135.5402 | 167.4627 |  | 175.5646 | 217.7367 | 218.912 | 99.1243 | 125.6458 | 168.3273 | 221.2446 | 224.3791 | [7 empty] | 102.2861 | 136.6768 | 183.6274 | 225.0843 | 221.5726 | 114.0069 | 115.8862 | 201.6309 | 133.9904 | 206.1763 | 134.9154 | 39.4077 | 39.38 | 122.6194 | 116.9904 | 37.2945 | 34.2573 | 38.8811 | 36.813 | 38.0641 | 40.1049 | 117.4855 | 139.9194 |  |  | 140.9949 | 184.801 | 213.7109 | 203.0147 | 141.4365 | 87.7942 | [7 empty] | 99.7146 | 103.3408 | 134.247 | 178.3719 | 219.8057 | 214.6735 | 141.7519 | 129.3117 | 170.4015 | 186.6114 | [5 empty] | 127.3577 | 132.7685 | 220.1294 | 226.7829 |  |  | 101.6959 | 127.9627 | 177.2868 | 228.1837 | 158.364 | 87.7749 | 103.3343 | 130.0755 | 169.4179 |  |  |  | 229.4888 | 110.9791 | 165.3724 | [5 empty] | 128.5371 | 173.3117 | 213.51 | 215.852 | 68.1286 | 86.9896 | 100.6804 | 123.9174 | 119.8757 | 146.7239 | 73.2092 | 88.6922 | 100.1841 | 126.0267 | 164.7297 |  | 183.8833 | 223.6034 | 221.7896 | 113.1354 | 141.3529 | 183.0856 | 224.8157 | 221.0447 | [7 empty] | 108.361 | 143.6623 | 188.399 | 227.4628 |  | 116.687 | 117.9658 | 117.0854 | 223.5466 | 150.2931 | 97.7772 |  | 22.2552 | 22.806 | 18.7209 | 19.5828 | 39.4436 | 104.414 | 90.0789 | 116.868 | 115.1475 | 117.5433 | 86.3695 | 98.7269 | 146.3873 | 201.463 | 201.5872 | 149.1742 | -0.0045 | -0.0514 | 0.0091 | 0.0463 | -0.0105 | 0.0015 | -0.0295 | -0.0811 | -0.0596 | -284.0091 | 0.0673 | -319.756 | 0.0508 | -312.5216 | -0.0046 | -270.3468 | 0.0508 | -203.8728 | -0.8546 | -246.2009 | -0.8403 |  |  | 116.3988 | 201.5251 | 88.6789
2017-12-19 14:05 | 7788.4673 |  |  | 44.592 | -10.193 | 36.6204 | 33.4371 | 13.3316 | 1.9859 | -5.9037 | 24.7757 |  |  | -137.8414 | -14.4822 | 40.5175 | 45.6352 | 35.972 | 13.4544 | 52.0307 | 51.3073 | 10.1402 |  | 195.9061 | 118.1297 | 157.7416 | 203.2984 | 212.0363 | 168.1189 | 86.2678 |  |  | 157.0405 | 129.7483 | 154.1321 | 126.0536 | 114.9405 | 102.0824 | 101.1114 | 121.3831 | 163.9034 | 204.5564 | 207.1926 | 152.8442 | 125.3507 | 171.3628 | 150.8262 | 100.5674 |  |  |  |  | 134.3168 | 122.9219 | 215.2464 | 213.1816 |  |  | 136.817 | 133.3451 | 181.9586 | 225.0691 | 99.2357 | 81.0873 | 99.5903 | 123.1364 | 153.1065 |  |  |  | 225.0251 | 135.6483 | 164.9544 | [5 empty] | 139.8433 | 169.6876 | 203.0747 | 202.8321 | 78.4835 | 98.7426 | 99.5786 | 115.086 | 112.6922 | 136.5901 | 79.3065 | 99.0712 | 107.7208 | 135.542 | 167.4658 |  | 175.5641 | 217.72 | 218.9027 | 99.1402 | 125.6498 | 168.3186 | 221.2342 | 224.3533 | [7 empty] | 102.3008 | 136.6765 | 183.6253 | 225.0592 | 221.5443 | 113.9967 | 115.8749 | 201.6081 | 133.9745 | 206.1582 | 134.9183 | 39.4056 | 39.6584 | 122.6013 | 116.9695 | 37.5119 | 34.1167 | 38.4912 | 36.8583 | 37.8153 | 40.1935 | 117.4669 | 139.9095 |  |  | 140.9919 | 184.7901 | 213.6902 | 202.9919 | 141.4367 | 87.8052 | [7 empty] | 99.7145 | 103.348 | 134.249 | 178.3705 | 219.7842 | 214.648 | 141.7506 | 129.3109 | 170.3988 | 186.6061 | [5 empty] | 127.3657 | 132.7741 | 220.1129 | 226.7477 |  |  | 101.6926 | 127.9659 | 177.2822 | 228.1585 | 158.3537 | 87.7768 | 103.3331 | 130.0792 | 169.4044 |  |  |  | 229.4681 | 110.9647 | 165.3671 | [5 empty] | 128.5365 | 173.3096 | 213.4878 | 215.8304 | 68.1319 | 86.9957 | 100.6853 | 123.9223 | 119.8705 | 146.7146 | 73.2082 | 88.6923 | 100.1721 | 126.0226 | 164.7164 |  | 183.8759 | 223.5842 | 221.7574 | 113.1226 | 141.3478 | 183.0684 | 224.7809 | 221.0076 | [7 empty] | 108.3454 | 143.6551 | 188.3865 | 227.4439 |  | 116.6768 | 117.9564 | 117.0721 | 223.5299 | 150.2795 | 97.7541 |  | 22.2601 | 22.8132 | 18.7215 | 19.5942 | 39.4472 | 104.4901 | 90.0745 | 116.8652 | 115.1362 | 117.533 | 86.3701 | 98.7529 | 146.3869 | 201.4761 | 201.5193 | 149.1614 | -0.0044 | -0.0516 | 0.009 | 0.0459 | -0.0106 | 0.0012 | -0.0442 | -0.0785 | -0.062 | -283.9568 | 0.0447 | -319.7129 | 0.0242 | -312.5247 | 0.0077 | -270.3314 | 0.02 | -203.8297 | -0.8711 | -246.1794 | -0.8628 |  |  | 116.3889 | 201.4977 | 88.7219
2017-12-19 14:05 | 7789.4673 |  |  | 44.6248 | -10.2053 | 36.6769 | 33.478 | 13.3839 | 1.9486 | -5.8982 | 24.6695 |  |  | -137.7943 | -14.4615 | 40.5151 | 45.581 | 35.9177 | 13.4037 | 52.0819 | 51.3045 | 12.0991 |  | 195.8942 | 118.1352 | 157.7477 | 203.2837 | 212.0111 | 168.1288 | 86.2746 |  |  | 157.0378 | 129.7497 | 154.1234 | 126.0515 | 114.9456 | 102.08 | 101.1148 | 121.3795 | 163.8905 | 204.5396 | 207.1579 | 152.8353 | 125.3498 | 171.3512 | 150.8165 | 100.5555 |  |  |  |  | 134.3173 | 122.9257 | 215.2262 | 213.1518 |  |  | 136.811 | 133.3484 | 181.9442 | 225.0426 | 99.2391 | 81.0926 | 99.5949 | 123.1336 | 153.1079 |  |  |  | 224.9956 | 135.6435 | 164.9515 | [5 empty] | 139.8471 | 169.6839 | 203.0632 | 202.8107 | 78.4834 | 98.75 | 99.5755 | 115.1208 | 112.6892 | 136.5919 | 79.312 | 99.0729 | 107.719 | 135.5421 | 167.4581 |  | 175.5542 | 217.6954 | 218.869 | 99.1413 | 125.6397 | 168.311 | 221.2109 | 224.3191 | [7 empty] | 102.3125 | 136.6801 | 183.6318 | 225.0372 | 221.5207 | 113.9886 | 115.867 | 201.5889 | 133.9613 | 206.1373 | 134.8998 | 39.4216 | 39.9138 | 122.5869 | 116.9518 | 37.6771 | 33.9835 | 38.3238 | 37.0537 | 37.6275 | 40.2086 | 117.4527 | 139.8944 |  |  | 141.0006 | 184.7766 | 213.675 | 202.9662 | 141.4337 | 87.8093 | [7 empty] | 99.7103 | 103.3554 | 134.2528 | 178.3685 | 219.763 | 214.6229 | 141.7488 | 129.3125 | 170.4047 | 186.5962 | [5 empty] | 127.3717 | 132.7809 | 220.1018 | 226.7264 |  |  | 101.697 | 127.9702 | 177.28 | 228.1373 | 158.345 | 87.7889 | 103.3379 | 130.0966 | 169.4044 |  |  |  | 229.4367 | 110.9701 | 165.362 | [5 empty] | 128.5425 | 173.2982 | 213.4688 | 215.8087 | 68.1282 | 86.999 | 100.6875 | 123.9221 | 119.8628 | 146.7088 | 73.2102 | 88.6959 | 100.1834 | 126.033 | 164.7201 |  | 183.8834 | 223.579 | 221.7333 | 113.1288 | 141.3505 | 183.0642 | 224.7611 | 220.9856 | [7 empty] | 108.3456 | 143.6521 | 188.3743 | 227.4114 |  | 116.663 | 117.9449 | 117.0558 | 223.5107 | 150.2714 | 97.7389 |  | 22.2698 | 22.8282 | 18.7281 | 19.5894 | 39.4497 | 104.5548 | 90.0719 | 116.8448 | 115.1236 | 117.513 | 86.3681 | 98.7543 | 146.323 | 201.3732 | 201.4915 | 149.0925 | -0.0044 | -0.0512 | 0.0088 | 0.0464 | -0.0105 | 0.0014 | -0.0376 | -0.0805 | -0.0511 | -284.0061 | 0.0221 | -319.7036 | 0.0118 | -312.5093 | 0.0016 | -270.353 | 0.0385 | -203.839 | -0.8875 | -246.1517 | -0.867 |  |  | 116.3751 | 201.4323 | 88.696
2017-12-19 14:05 | 7790.4674 |  |  | 44.5595 | -10.2323 | 36.6431 | 33.4001 | 13.4292 | 1.9931 | -5.881 | 24.8878 |  |  | -137.8947 | -14.4107 | 40.4906 | 45.6647 | 35.8115 | 13.482 | 52.1229 | 51.3532 | 12.3 |  | 195.8712 | 118.1384 | 157.7489 | 203.2646 | 211.9816 | 168.1207 | 86.2847 |  |  | 157.0345 | 129.7435 | 154.1122 | 126.0493 | 114.937 | 102.0778 | 101.1233 | 121.3822 | 163.8913 | 204.5173 | 207.1317 | 152.8324 | 125.3579 | 171.3504 | 150.8107 | 100.558 |  |  |  |  | 134.3248 | 122.926 | 215.2097 | 213.1427 |  |  | 136.8055 | 133.3477 | 181.9398 | 225.0204 | 99.2398 | 81.1032 | 99.5963 | 123.1411 | 153.1045 |  |  |  | 224.9653 | 135.6407 | 164.9421 | [5 empty] | 139.8441 | 169.6764 | 203.0448 | 202.7894 | 78.4774 | 98.7503 | 99.575 | 115.1495 | 112.6871 | 136.5983 | 79.3158 | 99.0803 | 107.7167 | 135.5437 | 167.4512 |  | 175.5477 | 217.6788 | 218.8378 | 99.1444 | 125.6315 | 168.3153 | 221.1882 | 224.2943 | [7 empty] | 102.3181 | 136.6812 | 183.6228 | 225.0201 | 221.4944 | 113.9774 | 115.8517 | 201.5673 | 133.9486 | 206.1184 | 134.8922 | 39.3429 | 40.0819 | 122.5751 | 116.9369 | 37.0091 | 34.2574 | 38.3153 | 37.3834 | 37.6002 | 40.1448 | 117.4434 | 139.8844 |  |  | 141.0038 | 184.768 | 213.653 | 202.9428 | 141.428 | 87.8159 | [7 empty] | 99.7176 | 103.3613 | 134.2517 | 178.3539 | 219.7344 | 214.5883 | 141.7503 | 129.32 | 170.4062 | 186.5738 | [5 empty] | 127.3661 | 132.7785 | 220.0781 | 226.6971 |  |  | 101.6966 | 127.9693 | 177.268 | 228.1112 | 158.3389 | 87.7906 | 103.3466 | 130.1064 | 169.3996 |  |  |  | 229.4058 | 110.9802 | 165.3513 | [5 empty] | 128.5415 | 173.2859 | 213.4404 | 215.7825 | 68.1223 | 87.0063 | 100.6817 | 123.9196 | 119.8523 | 146.7089 | 73.2054 | 88.7023 | 100.1909 | 126.0361 | 164.714 |  | 183.8814 | 223.5544 | 221.7094 | 113.1407 | 141.3477 | 183.056 | 224.7371 | 220.9548 | [7 empty] | 108.3467 | 143.6507 | 188.3603 | 227.3847 |  | 116.6436 | 117.9294 | 117.0407 | 223.4828 | 150.2536 | 97.7091 |  | 22.2672 | 22.8383 | 18.7232 | 19.5784 | 39.4498 | 104.5487 | 90.0615 | 116.8371 | 115.1076 | 117.5029 | 86.3676 | 98.7483 | 146.2919 | 201.3818 | 201.4596 | 149.1019 | -0.0047 | -0.0515 | 0.0093 | 0.0467 | -0.0103 | 0.0012 | -0.0407 | -0.0833 | -0.0523 | -284.0091 | 0.0447 | -319.7313 | 0.0262 | -312.5062 | 0.0098 | -270.3807 | 0.0508 | -203.8359 | -0.8608 | -246.1671 | -0.8711 |  |  | 116.3613 | 201.4207 | 88.7958
2017-12-19 14:05 | 7791.4675 |  |  | 44.6799 | -10.1917 | 36.6831 | 33.4607 | 13.3307 | 1.9747 | -5.8742 | 24.8631 |  |  | -137.8125 | -14.4428 | 40.4263 | 45.6479 | 35.8764 | 13.4874 | 52.0726 | 51.3775 | 11.3221 |  | 195.8529 | 118.1433 | 157.7439 | 203.2462 | 211.9571 | 168.1006 | 86.2915 |  |  | 157.0232 | 129.7348 | 154.1066 | 126.0473 | 114.931 | 102.084 | 101.1349 | 121.3836 | 163.8954 | 204.4957 | 207.1105 | 152.8416 | 125.3652 | 171.3504 | 150.8079 | 100.5479 |  |  |  |  | 134.3327 | 122.9277 | 215.1821 | 213.1133 |  |  | 136.809 | 133.3487 | 181.9347 | 224.9957 | 99.2414 | 81.1063 | 99.5956 | 123.147 | 153.0971 |  |  |  | 224.9372 | 135.6321 | 164.9309 | [5 empty] | 139.8372 | 169.6731 | 203.0268 | 202.7662 | 78.4751 | 98.7576 | 99.5807 | 115.1776 | 112.6874 | 136.6001 | 79.3169 | 99.0768 | 107.712 | 135.5419 | 167.4443 |  | 175.5474 | 217.6593 | 218.8201 | 99.1451 | 125.639 | 168.3106 | 221.165 | 224.2672 | [7 empty] | 102.3172 | 136.673 | 183.5973 | 224.9917 | 221.4602 | 113.9587 | 115.8225 | 201.5423 | 133.9197 | 206.0895 | 134.8892 | 39.3175 | 39.9705 | 122.5547 | 116.9193 | 35.3976 | 34.5469 | 38.3038 | 37.2101 | 37.4888 | 39.9009 | 117.4319 | 139.8738 |  |  | 141.0052 | 184.7602 | 213.6271 | 202.9234 | 141.4301 | 87.8243 | [7 empty] | 99.7287 | 103.368 | 134.2463 | 178.3491 | 219.7123 | 214.5633 | 141.7468 | 129.3264 | 170.4006 | 186.5561 | [5 empty] | 127.3675 | 132.7776 | 220.0548 | 226.6676 |  |  | 101.6991 | 127.9717 | 177.2667 | 228.0924 | 158.339 | 87.7974 | 103.3533 | 130.1175 | 169.3849 |  |  |  | 229.3773 | 110.9734 | 165.3421 | [5 empty] | 128.5483 | 173.2849 | 213.4254 | 215.7613 | 68.1335 | 87.0184 | 100.6916 | 123.9238 | 119.853 | 146.7169 | 73.2073 | 88.6993 | 100.1891 | 126.0329 | 164.7001 |  | 183.8665 | 223.5155 | 221.6904 | 113.1383 | 141.3447 | 183.0425 | 224.7123 | 220.9327 | [7 empty] | 108.3481 | 143.652 | 188.3594 | 227.3652 |  | 116.6337 | 117.9074 | 117.0252 | 223.4571 | 150.2328 | 97.6775 |  | 22.2692 | 22.8413 | 18.7128 | 19.5702 | 39.4483 | 104.535 | 90.0569 | 116.8239 | 115.0893 | 117.4904 | 86.3733 | 98.7548 | 146.2957 | 201.3089 | 201.5602 | 149.0764 | -0.0044 | -0.0512 | 0.009 | 0.046 | -0.0098 | 0.0019 | -0.0203 | -0.0824 | -0.0423 | -284.003 | 0.0467 | -319.7406 | 0.0344 | -312.5401 | -0.0087 | -270.353 | 0.0447 | -203.8174 | -0.8526 | -246.1763 | -0.8628 |  |  | 116.3439 | 201.4346 | 88.7784
2017-12-19 14:05 | 7792.4675 |  |  | 44.817 | -10.1006 | 36.6094 | 33.4525 | 13.3724 | 1.9873 | -5.8596 | 24.8707 |  |  | -137.7035 | -14.3878 | 40.5186 | 45.6459 | 35.9773 | 13.427 | 52.101 | 51.4082 | 9.4999 |  | 195.8353 | 118.1516 | 157.7384 | 203.2317 | 211.9318 | 168.0992 | 86.2978 |  |  | 157.0089 | 129.7296 | 154.0984 | 126.0409 | 114.9316 | 102.0879 | 101.1318 | 121.3835 | 163.8847 | 204.4743 | 207.0846 | 152.836 | 125.3606 | 171.3416 | 150.7987 | 100.5338 |  |  |  |  | 134.3255 | 122.9264 | 215.1511 | 213.0682 |  |  | 136.8035 | 133.3437 | 181.9204 | 224.9698 | 99.2378 | 81.1023 | 99.5959 | 123.1446 | 153.0852 |  |  |  | 224.9094 | 135.6278 | 164.9248 | [5 empty] | 139.8458 | 169.681 | 203.0166 | 202.7544 | 78.4799 | 98.7851 | 99.5861 | 115.2011 | 112.6876 | 136.5893 | 79.313 | 99.0616 | 107.7105 | 135.5341 | 167.4293 |  | 175.5443 | 217.6346 | 218.7942 | 99.1403 | 125.6462 | 168.3028 | 221.1333 | 224.2365 | [7 empty] | 102.332 | 136.6746 | 183.5868 | 224.9671 | 221.438 | 113.9473 | 115.8093 | 201.523 | 133.9043 | 206.064 | 134.8741 | 39.4093 | 39.9591 | 122.5381 | 116.9019 | 34.2464 | 35.1989 | 38.309 | 36.6358 | 37.3669 | 39.6904 | 117.4117 | 139.854 |  |  | 141.0072 | 184.7506 | 213.5973 | 202.9039 | 141.4382 | 87.8281 | [7 empty] | 99.7223 | 103.3645 | 134.2479 | 178.338 | 219.6874 | 214.5356 | 141.7387 | 129.3182 | 170.3929 | 186.5333 | [5 empty] | 127.3639 | 132.7745 | 220.0375 | 226.6466 |  |  | 101.7012 | 127.9786 | 177.2712 | 228.0773 | 158.3373 | 87.8026 | 103.3643 | 130.1313 | 169.3786 |  |  |  | 229.3478 | 110.9693 | 165.3427 | [5 empty] | 128.5502 | 173.2824 | 213.4122 | 215.7376 | 68.147 | 87.0236 | 100.7 | 123.9258 | 119.8583 | 146.7263 | 73.2166 | 88.6954 | 100.1877 | 126.0387 | 164.7007 |  | 183.8597 | 223.4889 | 221.6661 | 113.1322 | 141.3518 | 183.0332 | 224.6863 | 220.9072 | [7 empty] | 108.3445 | 143.6532 | 188.3581 | 227.3446 |  | 116.6217 | 117.8871 | 117.0096 | 223.4394 | 150.2183 | 97.6596 |  | 22.2746 | 22.8451 | 18.7056 | 19.5718 | 39.4453 | 104.5663 | 90.0512 | 116.8034 | 115.0737 | 117.467 | 86.3712 | 98.7302 | 146.2357 | 201.2366 | 201.4878 | 149.0107 | -0.0048 | -0.0513 | 0.0094 | 0.0466 | -0.0105 | 0.0014 | -0.0483 | -0.0782 | -0.0622 | -283.9907 | 0.0303 | -319.7375 | 0.0324 | -312.5093 | 0.0057 | -270.3345 | 0.0447 | -203.7928 | -0.867 | -246.1579 | -0.8546 |  |  | 116.3274 | 201.3622 | 88.8705
2017-12-19 14:05 | 7793.4676 |  |  | 44.7913 | -10.0985 | 36.6244 | 33.4921 | 13.4124 | 1.9742 | -5.7062 | 24.8752 |  |  | -137.6026 | -14.3168 | 40.4845 | 45.7029 | 35.9558 | 13.4067 | 52.1013 | 51.4594 | 9.9276 |  | 195.8143 | 118.149 | 157.7351 | 203.2107 | 211.9016 | 168.0895 | 86.3073 |  |  | 156.9948 | 129.7221 | 154.0858 | 126.0304 | 114.9235 | 102.0822 | 101.1288 | 121.3868 | 163.8794 | 204.4586 | 207.0639 | 152.8304 | 125.3642 | 171.335 | 150.797 | 100.5305 |  |  |  |  | 134.3269 | 122.9305 | 215.1355 | 213.0534 |  |  | 136.8076 | 133.3467 | 181.9116 | 224.9501 | 99.2373 | 81.1144 | 99.6044 | 123.1404 | 153.0849 |  |  |  | 224.8772 | 135.6222 | 164.9174 | [5 empty] | 139.851 | 169.6768 | 202.9985 | 202.7323 | 78.4746 | 98.8053 | 99.5768 | 115.2227 | 112.6953 | 136.5931 | 79.3195 | 99.0562 | 107.7139 | 135.5329 | 167.4252 |  | 175.5385 | 217.6197 | 218.7652 | 99.1447 | 125.6514 | 168.2998 | 221.1169 | 224.2133 | [7 empty] | 102.3442 | 136.6766 | 183.584 | 224.9506 | 221.4122 | 113.9384 | 115.8021 | 201.5076 | 133.9035 | 206.0332 | 134.8611 | 39.4224 | 39.7641 | 122.5283 | 116.8919 | 33.9979 | 36.2696 | 38.4207 | 36.2214 | 37.4414 | 39.4353 | 117.3968 | 139.8483 |  |  | 141.0007 | 184.7406 | 213.572 | 202.8833 | 141.4305 | 87.8301 | [7 empty] | 99.7156 | 103.358 | 134.2512 | 178.3268 | 219.66 | 214.5082 | 141.7374 | 129.3185 | 170.3908 | 186.5143 | [5 empty] | 127.3642 | 132.7789 | 220.0187 | 226.619 |  |  | 101.696 | 127.9831 | 177.2637 | 228.0538 | 158.3265 | 87.7999 | 103.3794 | 130.1358 | 169.3686 |  |  |  | 229.3166 | 110.9605 | 165.338 | [5 empty] | 128.5443 | 173.2758 | 213.3853 | 215.7057 | 68.145 | 87.0186 | 100.7003 | 123.9203 | 119.854 | 146.7301 | 73.213 | 88.6979 | 100.1933 | 126.0464 | 164.7025 |  | 183.8668 | 223.4782 | 221.6419 | 113.1112 | 141.3542 | 183.0234 | 224.6588 | 220.8781 | [7 empty] | 108.3407 | 143.6483 | 188.344 | 227.3202 |  | 116.609 | 117.8849 | 117.0013 | 223.4262 | 150.2084 | 97.6398 |  | 22.2807 | 22.8521 | 18.7088 | 19.5817 | 39.4512 | 104.6233 | 90.0446 | 116.7863 | 115.0588 | 117.4563 | 86.3635 | 98.7439 | 146.2706 | 201.2592 | 201.4583 | 149.0105 | -0.0045 | -0.051 | 0.0086 | 0.0457 | -0.0105 | 0.0016 | -0.034 | -0.0779 | -0.0753 | -284.0399 | 0.0467 | -319.7375 | 0.0262 | -312.5155 | 0.0118 | -270.3684 | 0.0488 | -203.8143 | -0.8608 | -246.1825 | -0.8608 |  |  | 116.3171 | 201.3587 | 88.9666
2017-12-19 14:05 | 7794.4676 |  |  | 44.7663 | -10.0595 | 36.6134 | 33.4955 | 13.4056 | 2.0793 | -5.7118 | 24.9387 |  |  | -137.596 | -14.3334 | 40.5064 | 45.6918 | 35.9808 | 13.3409 | 52.1234 | 51.436 | 11.6801 |  | 195.7944 | 118.1442 | 157.7301 | 203.1897 | 211.8717 | 168.0768 | 86.3101 |  |  | 156.9868 | 129.7119 | 154.0779 | 126.0246 | 114.9196 | 102.0821 | 101.1299 | 121.388 | 163.871 | 204.4437 | 207.0334 | 152.8264 | 125.3773 | 171.3314 | 150.7922 | 100.534 |  |  |  |  | 134.3267 | 122.9321 | 215.1132 | 213.0323 |  |  | 136.8065 | 133.3439 | 181.8985 | 224.9185 | 99.2323 | 81.111 | 99.6002 | 123.1365 | 153.0782 |  |  |  | 224.8456 | 135.6279 | 164.9076 | [5 empty] | 139.8496 | 169.6675 | 202.978 | 202.7055 | 78.4732 | 98.8185 | 99.5736 | 115.2396 | 112.6987 | 136.5985 | 79.3268 | 99.0721 | 107.7143 | 135.5362 | 167.4206 |  | 175.5341 | 217.6048 | 218.7384 | 99.1451 | 125.6543 | 168.2939 | 221.0982 | 224.186 | [7 empty] | 102.3556 | 136.6797 | 183.5809 | 224.9311 | 221.3913 | 113.9273 | 115.781 | 201.4815 | 133.8914 | 206.0093 | 134.8573 | 39.5034 | 39.07 | 122.5122 | 116.8783 | 33.886 | 36.9311 | 38.5604 | 35.4741 | 37.6132 | 39.172 | 117.386 | 139.8398 |  |  | 141.0005 | 184.7294 | 213.5543 | 202.859 | 141.4133 | 87.8215 | [7 empty] | 99.713 | 103.3618 | 134.2443 | 178.3259 | 219.6419 | 214.4842 | 141.7344 | 129.3279 | 170.3921 | 186.4973 | [5 empty] | 127.3668 | 132.7881 | 219.9998 | 226.5887 |  |  | 101.6942 | 127.9874 | 177.26 | 228.023 | 158.3205 | 87.811 | 103.3813 | 130.1379 | 169.3663 |  |  |  | 229.2841 | 110.9673 | 165.3265 | [5 empty] | 128.5346 | 173.2679 | 213.3623 | 215.6809 | 68.1475 | 87.0213 | 100.7061 | 123.9207 | 119.8505 | 146.7278 | 73.2042 | 88.6974 | 100.1926 | 126.0478 | 164.6899 |  | 183.8634 | 223.4663 | 221.6141 | 113.1077 | 141.3516 | 183.0141 | 224.6324 | 220.8476 | [7 empty] | 108.3488 | 143.649 | 188.3373 | 227.2943 |  | 116.5999 | 117.8792 | 116.9883 | 223.4042 | 150.1987 | 97.6143 |  | 22.2915 | 22.8596 | 18.7128 | 19.5838 | 39.461 | 104.6531 | 90.0399 | 116.7741 | 115.0422 | 117.4456 | 86.3699 | 98.7413 | 146.2271 | 201.2537 | 201.3718 | 149.0423 | -0.0049 | -0.0515 | 0.0086 | 0.046 | -0.0103 | 0.0018 | -0.0312 | -0.079 | -0.0563 | -284.0091 | 0.0365 | -319.6883 | 0.0242 | -312.5062 | -0.0046 | -270.3468 | 0.0467 | -203.7897 | -0.8731 | -246.1486 | -0.867 |  |  | 116.3047 | 201.3127 | 89.0055
2017-12-19 14:05 | 7795.4677 |  |  | 44.8422 | -10.0153 | 36.5976 | 33.5249 | 13.4107 | 2.0677 | -5.7018 | 24.9691 |  |  | -137.734 | -14.4891 | 40.4499 | 45.7427 | 35.974 | 13.4152 | 52.1829 | 51.5665 | 10.3607 |  | 195.7716 | 118.1476 | 157.7286 | 203.169 | 211.8456 | 168.0681 | 86.3163 |  |  | 156.9747 | 129.7083 | 154.0667 | 126.0145 | 114.916 | 102.081 | 101.1228 | 121.3851 | 163.8613 | 204.4158 | 207.0031 | 152.8153 | 125.3759 | 171.3264 | 150.78 | 100.5267 |  |  |  |  | 134.3163 | 122.9246 | 215.0875 | 212.9969 |  |  | 136.8042 | 133.3366 | 181.8888 | 224.8901 | 99.2243 | 81.1101 | 99.5977 | 123.1392 | 153.0637 |  |  |  | 224.8214 | 135.6383 | 164.9055 | [5 empty] | 139.8405 | 169.6634 | 202.9673 | 202.6887 | 78.4788 | 98.8421 | 99.5846 | 115.2586 | 112.6936 | 136.5957 | 79.3346 | 99.0885 | 107.711 | 135.5318 | 167.4098 |  | 175.5283 | 217.5794 | 218.7201 | 99.1465 | 125.6484 | 168.2955 | 221.0703 | 224.1524 | [7 empty] | 102.3757 | 136.6852 | 183.5743 | 224.9144 | 221.3685 | 113.9183 | 115.7623 | 201.4635 | 133.8865 | 205.9923 | 134.8577 | 39.8762 | 38.3882 | 122.493 | 116.86 | 33.0751 | 37.2982 | 38.6137 | 35.0387 | 37.8871 | 39.0924 | 117.3747 | 139.8215 |  |  | 141.0024 | 184.729 | 213.5327 | 202.8253 | 141.4137 | 87.8211 | [7 empty] | 99.7152 | 103.3665 | 134.2427 | 178.3212 | 219.6151 | 214.4588 | 141.7319 | 129.3308 | 170.3875 | 186.4733 | [5 empty] | 127.3719 | 132.7902 | 219.9819 | 226.5619 |  |  | 101.7036 | 128.0029 | 177.2671 | 227.9997 | 158.3217 | 87.8263 | 103.3856 | 130.1464 | 169.3729 |  |  |  | 229.2627 | 110.975 | 165.3169 | [5 empty] | 128.5309 | 173.2605 | 213.3398 | 215.653 | 68.1545 | 87.0288 | 100.7096 | 123.9297 | 119.8507 | 146.7288 | 73.2143 | 88.7036 | 100.1901 | 126.0511 | 164.6808 |  | 183.8506 | 223.4436 | 221.5914 | 113.1248 | 141.3525 | 183.0115 | 224.6082 | 220.8213 | [7 empty] | 108.3573 | 143.6465 | 188.3311 | 227.2724 |  | 116.5842 | 117.8636 | 116.9711 | 223.3767 | 150.1913 | 97.587 |  | 22.2937 | 22.8602 | 18.7086 | 19.5854 | 39.4591 | 104.6611 | 90.0287 | 116.7567 | 115.0252 | 117.4301 | 86.3676 | 98.7339 | 146.227 | 201.2311 | 201.3261 | 149.0194 | -0.0046 | -0.0513 | 0.0091 | 0.0458 | -0.01 | 0.0018 | -0.0278 | -0.0811 | -0.0587 | -283.9753 | 0.0324 | -319.7067 | 0.0139 | -312.497 | 0.0057 | -270.353 | 0.0344 | -203.7682 | -0.8772 | -246.164 | -0.8711 |  |  | 116.2889 | 201.2786 | 89.0579
2017-12-19 14:05 | 7796.4678 |  |  | 45.0036 | -9.9877 | 36.7483 | 33.6965 | 13.4111 | 2.0252 | -5.6504 | 25.0439 |  |  | -137.6154 | -14.3837 | 40.4714 | 45.7039 | 35.8774 | 13.4587 | 52.1951 | 51.5562 | 9.0157 |  | 195.7512 | 118.1529 | 157.7282 | 203.1509 | 211.8279 | 168.0641 | 86.3296 |  |  | 156.9657 | 129.7113 | 154.0562 | 126.0093 | 114.9124 | 102.0835 | 101.1203 | 121.38 | 163.8574 | 204.3908 | 206.9824 | 152.8127 | 125.3755 | 171.3282 | 150.7714 | 100.5097 |  |  |  |  | 134.3125 | 122.929 | 215.0674 | 212.9666 |  |  | 136.8051 | 133.3449 | 181.8789 | 224.868 | 99.2211 | 81.1153 | 99.5988 | 123.1344 | 153.0587 |  |  |  | 224.7931 | 135.6303 | 164.9052 | [5 empty] | 139.8382 | 169.664 | 202.9626 | 202.6733 | 78.4852 | 98.8647 | 99.5886 | 115.2813 | 112.6962 | 136.605 | 79.3423 | 99.0811 | 107.7072 | 135.5295 | 167.3998 |  | 175.5238 | 217.5592 | 218.7017 | 99.1571 | 125.6511 | 168.292 | 221.054 | 224.1227 | [7 empty] | 102.383 | 136.6851 | 183.5625 | 224.8915 | 221.3374 | 113.901 | 115.7433 | 201.441 | 133.884 | 205.9655 | 134.8568 | 40.0415 | 38.0717 | 122.478 | 116.8443 | 32.4187 | 36.885 | 38.6193 | 35.5339 | 37.9203 | 39.052 | 117.3556 | 139.7975 |  |  | 141.0006 | 184.7235 | 213.509 | 202.8001 | 141.416 | 87.8374 | [7 empty] | 99.7177 | 103.3649 | 134.2466 | 178.3179 | 219.5904 | 214.4377 | 141.7405 | 129.3378 | 170.385 | 186.4677 | [5 empty] | 127.3818 | 132.7942 | 219.96 | 226.5344 |  |  | 101.7049 | 128.0103 | 177.2604 | 227.9812 | 158.3086 | 87.8278 | 103.3952 | 130.1519 | 169.3633 |  |  |  | 229.2462 | 110.9747 | 165.3099 | [5 empty] | 128.5357 | 173.2608 | 213.3186 | 215.6337 | 68.1556 | 87.0305 | 100.7096 | 123.9304 | 119.8451 | 146.7354 | 73.2142 | 88.7197 | 100.193 | 126.0564 | 164.6798 |  | 183.8437 | 223.4209 | 221.5741 | 113.1265 | 141.3573 | 183.0125 | 224.5894 | 220.8026 | [7 empty] | 108.359 | 143.6492 | 188.3235 | 227.2554 |  | 116.5699 | 117.8562 | 116.9606 | 223.3587 | 150.1913 | 97.5699 |  | 22.2887 | 22.8584 | 18.7069 | 19.5862 | 39.4548 | 104.7327 | 90.0198 | 116.7391 | 115.0093 | 117.4166 | 86.3668 | 98.7213 | 146.2883 | 201.2518 | 201.3931 | 149.0521 | -0.0046 | -0.0513 | 0.009 | 0.0461 | -0.0103 | 0.0013 | -0.0501 | -0.0825 | -0.0342 | -284.0184 | 0.0447 | -319.7221 | 0.0344 | -312.5093 | 0.0016 | -270.3437 | 0.0467 | -203.762 | -0.8608 | -246.1548 | -0.8505 |  |  | 116.2745 | 201.3225 | 89.1891
2017-12-19 14:05 | 7797.4678 |  |  | 44.9459 | -9.9123 | 36.7838 | 33.7302 | 13.5515 | 2.0305 | -5.6418 | 25.0315 |  |  | -137.733 | -14.3937 | 40.5155 | 45.8358 | 35.9552 | 13.4906 | 52.2756 | 51.527 | 10.1302 |  | 195.7348 | 118.1606 | 157.7248 | 203.1312 | 211.8043 | 168.0598 | 86.3355 |  |  | 156.9595 | 129.7103 | 154.0491 | 126.0105 | 114.9139 | 102.0884 | 101.1255 | 121.3776 | 163.8554 | 204.3769 | 206.9591 | 152.8027 | 125.379 | 171.323 | 150.7619 | 100.5088 |  |  |  |  | 134.31 | 122.9314 | 215.0497 | 212.9449 |  |  | 136.8003 | 133.3529 | 181.8724 | 224.8427 | 99.2221 | 81.1218 | 99.603 | 123.1344 | 153.0598 |  |  |  | 224.7569 | 135.6114 | 164.8899 | [5 empty] | 139.844 | 169.6582 | 202.9385 | 202.6466 | 78.4798 | 98.873 | 99.5813 | 115.2845 | 112.705 | 136.6064 | 79.3432 | 99.072 | 107.7061 | 135.5304 | 167.394 |  | 175.5217 | 217.5354 | 218.678 | 99.1563 | 125.6619 | 168.2854 | 221.0421 | 224.1001 | [7 empty] | 102.3895 | 136.6869 | 183.5551 | 224.8688 | 221.3121 | 113.8883 | 115.7329 | 201.422 | 133.8766 | 205.9504 | 134.8539 | 39.6532 | 37.9051 | 122.4666 | 116.8311 | 32.9227 | 36.2033 | 38.7576 | 36.0407 | 37.7926 | 39.0478 | 117.333 | 139.77 |  |  | 140.9987 | 184.713 | 213.4923 | 202.7752 | 141.4112 | 87.8494 | [7 empty] | 99.7116 | 103.3691 | 134.2456 | 178.3127 | 219.5689 | 214.4095 | 141.7396 | 129.343 | 170.379 | 186.4622 | [5 empty] | 127.387 | 132.7977 | 219.9301 | 226.4973 |  |  | 101.7011 | 128.012 | 177.2504 | 227.9594 | 158.294 | 87.8251 | 103.3944 | 130.1553 | 169.3479 |  |  |  | 229.2198 | 110.9788 | 165.3022 | [5 empty] | 128.5355 | 173.2558 | 213.2992 | 215.6153 | 68.1585 | 87.0369 | 100.7156 | 123.93 | 119.8341 | 146.7231 | 73.2011 | 88.7194 | 100.1888 | 126.0556 | 164.6721 |  | 183.839 | 223.4026 | 221.5354 | 113.1307 | 141.3524 | 183.002 | 224.5661 | 220.7751 | [7 empty] | 108.354 | 143.6539 | 188.3145 | 227.2379 |  | 116.5571 | 117.8379 | 116.9536 | 223.3448 | 150.1913 | 97.5556 |  | 22.2828 | 22.8569 | 18.7133 | 19.5841 | 39.4576 | 104.8209 | 90.0207 | 116.7314 | 114.9974 | 117.4038 | 86.3744 | 98.7035 | 146.2068 | 201.2309 | 201.3142 | 148.9703 | -0.0048 | -0.0516 | 0.0087 | 0.0461 | -0.01 | 0.0017 | -0.0385 | -0.08 | -0.0395 | -283.966 | 0.0529 | -319.7436 | 0.0262 | -312.497 | -0.0005 | -270.3468 | 0.0283 | -203.7467 | -0.8649 | -246.164 | -0.867 |  |  | 116.2628 | 201.2725 | 89.36
2017-12-19 14:05 | 7798.4679 |  |  | 45.0064 | -9.9185 | 36.6903 | 33.6954 | 13.534 | 2.1442 | -5.6144 | 24.9948 |  |  | -137.5097 | -14.347 | 40.4858 | 45.853 | 35.9583 | 13.5154 | 52.2368 | 51.5622 | 11.9452 |  | 195.7113 | 118.1686 | 157.7202 | 203.1123 | 211.7702 | 168.0476 | 86.3401 |  |  | 156.9507 | 129.7058 | 154.033 | 125.9999 | 114.9062 | 102.0905 | 101.1296 | 121.3809 | 163.8515 | 204.3632 | 206.9316 | 152.7948 | 125.3789 | 171.3097 | 150.7603 | 100.5301 |  |  |  |  | 134.3186 | 122.9317 | 215.0301 | 212.9249 |  |  | 136.8021 | 133.3568 | 181.8712 | 224.8221 | 99.2309 | 81.1341 | 99.6113 | 123.1462 | 153.0579 |  |  |  | 224.7284 | 135.6172 | 164.8834 | [5 empty] | 139.8448 | 169.6565 | 202.92 | 202.6246 | 78.4785 | 98.8912 | 99.5856 | 115.2904 | 112.704 | 136.604 | 79.34 | 99.0729 | 107.7099 | 135.5261 | 167.3846 |  | 175.518 | 217.5178 | 218.6545 | 99.1562 | 125.6614 | 168.2808 | 221.0196 | 224.0741 | [7 empty] | 102.4033 | 136.6827 | 183.5463 | 224.8401 | 221.2822 | 113.875 | 115.7182 | 201.3984 | 133.8635 | 205.9318 | 134.8464 | 38.9419 | 38.4244 | 122.4499 | 116.8157 | 33.8626 | 36.0992 | 39.039 | 36.3678 | 37.7118 | 38.9891 | 117.3204 | 139.7528 |  |  | 140.9986 | 184.6986 | 213.4668 | 202.7473 | 141.402 | 87.8564 | [7 empty] | 99.703 | 103.3785 | 134.2428 | 178.3059 | 219.5511 | 214.3848 | 141.7345 | 129.3419 | 170.3725 | 186.4382 | [5 empty] | 127.3907 | 132.8031 | 219.9095 | 226.4677 |  |  | 101.7059 | 128.0222 | 177.2517 | 227.9424 | 158.2957 | 87.8255 | 103.394 | 130.1531 | 169.3442 |  |  |  | 229.1865 | 110.9849 | 165.2901 | [5 empty] | 128.5374 | 173.241 | 213.2755 | 215.584 | 68.1631 | 87.0404 | 100.7197 | 123.933 | 119.8264 | 146.7125 | 73.2081 | 88.7151 | 100.1904 | 126.0625 | 164.6632 |  | 183.8375 | 223.3909 | 221.5 | 113.1273 | 141.3472 | 182.9963 | 224.5511 | 220.7437 | [7 empty] | 108.3545 | 143.6472 | 188.307 | 227.2157 |  | 116.5423 | 117.8202 | 116.9389 | 223.3246 | 150.1844 | 97.537 |  | 22.2812 | 22.8556 | 18.7229 | 19.5772 | 39.4597 | 104.9205 | 90.0199 | 116.7127 | 114.9869 | 117.389 | 86.3645 | 98.7107 | 146.2562 | 201.2353 | 201.3649 | 148.9686 | -0.0046 | -0.0516 | 0.009 | 0.0465 | -0.0106 | 0.0012 | -0.0474 | -0.0806 | -0.0518 | -283.9784 | 0.0221 | -319.6821 | 0.0303 | -312.5093 | -0.0046 | -270.3345 | 0.0426 | -203.7282 | -0.8772 | -246.1394 | -0.8649 |  |  | 116.2479 | 201.3001 | 89.363
2017-12-19 14:05 | 7799.4679 |  |  | 45.0332 | -9.8975 | 36.8243 | 33.6834 | 13.5425 | 2.1497 | -5.5855 | 25.0288 |  |  | -137.601 | -14.356 | 40.5134 | 45.8023 | 35.976 | 13.4927 | 52.2842 | 51.6105 | 11.8224 |  | 195.685 | 118.164 | 157.7081 | 203.0892 | 211.7342 | 168.0312 | 86.3393 |  |  | 156.9316 | 129.6892 | 154.0135 | 125.9884 | 114.8874 | 102.0881 | 101.1292 | 121.3776 | 163.8393 | 204.34 | 206.9039 | 152.7935 | 125.3814 | 171.3004 | 150.7521 | 100.5373 |  |  |  |  | 134.3226 | 122.9316 | 215.0049 | 212.8904 |  |  | 136.7945 | 133.3501 | 181.8585 | 224.7914 | 99.2257 | 81.133 | 99.6053 | 123.135 | 153.0428 |  |  |  | 224.6993 | 135.6193 | 164.8769 | [5 empty] | 139.8475 | 169.654 | 202.911 | 202.6105 | 78.4844 | 98.9054 | 99.5873 | 115.3092 | 112.7036 | 136.6109 | 79.3389 | 99.0769 | 107.7052 | 135.5251 | 167.3767 |  | 175.5115 | 217.5016 | 218.6255 | 99.1613 | 125.6636 | 168.2844 | 220.989 | 224.0434 | [7 empty] | 102.4074 | 136.6762 | 183.5387 | 224.8099 | 221.2517 | 113.854 | 115.6954 | 201.363 | 133.8471 | 205.9027 | 134.8393 | 38.3904 | 39.5131 | 122.435 | 116.7946 | 34.7272 | 35.9428 | 39.2794 | 36.6654 | 37.563 | 38.8682 | 117.3092 | 139.7401 |  |  | 141.0052 | 184.6814 | 213.4344 | 202.7292 | 141.3983 | 87.8607 | [7 empty] | 99.7075 | 103.3863 | 134.2445 | 178.2994 | 219.5316 | 214.3613 | 141.7374 | 129.345 | 170.3719 | 186.4143 | [5 empty] | 127.3884 | 132.806 | 219.8974 | 226.4508 |  |  | 101.7107 | 128.0274 | 177.2572 | 227.9315 | 158.2907 | 87.8398 | 103.4023 | 130.1476 | 169.3511 |  |  |  | 229.1652 | 111.0019 | 165.2898 | [5 empty] | 128.5456 | 173.2373 | 213.2548 | 215.5526 | 68.1713 | 87.0455 | 100.7251 | 123.9366 | 119.8172 | 146.7175 | 73.2149 | 88.7176 | 100.2091 | 126.0727 | 164.6647 |  | 183.8378 | 223.3791 | 221.4775 | 113.1196 | 141.3526 | 182.9972 | 224.5306 | 220.7125 | [7 empty] | 108.3585 | 143.6432 | 188.2983 | 227.1922 |  | 116.5316 | 117.8104 | 116.9193 | 223.3063 | 150.1748 | 97.5102 |  | 22.2769 | 22.8575 | 18.7193 | 19.5666 | 39.4623 | 105.026 | 90.0151 | 116.6909 | 114.9699 | 117.3752 | 86.3807 | 98.7091 | 146.1923 | 201.1618 | 201.3608 | 148.9039 | -0.0046 | -0.0515 | 0.0092 | 0.0464 | -0.0101 | 0.0018 | -0.0572 | -0.0801 | -0.0434 | -283.9907 | 0.0406 | -319.7067 | 0.018 | -312.4816 | 0.0098 | -270.3807 | 0.0529 | -203.7343 | -0.8587 | -246.1363 | -0.867 |  |  | 116.2308 | 201.2613 | 89.4406
2017-12-19 14:05 | 7800.468 |  |  | 45.059 | -9.8562 | 36.8714 | 33.8101 | 13.5417 | 2.1784 | -5.6273 | 25.0512 |  |  | -137.6438 | -14.3092 | 40.5097 | 45.8318 | 36.0491 | 13.5532 | 52.334 | 51.6226 | 10.9211 |  | 195.6658 | 118.1579 | 157.6987 | 203.0627 | 211.7035 | 168.0162 | 86.3403 |  |  | 156.9138 | 129.6753 | 154.0018 | 125.9732 | 114.8797 | 102.0845 | 101.1298 | 121.3774 | 163.8308 | 204.3136 | 206.8799 | 152.7953 | 125.3882 | 171.3029 | 150.744 | 100.5121 |  |  |  |  | 134.3223 | 122.9363 | 214.9891 | 212.8715 |  |  | 136.7962 | 133.349 | 181.8465 | 224.7639 | 99.2183 | 81.1397 | 99.6132 | 123.1393 | 153.0417 |  |  |  | 224.6673 | 135.6055 | 164.8679 | [5 empty] | 139.8469 | 169.6446 | 202.8944 | 202.5879 | 78.4798 | 98.9159 | 99.5834 | 115.3187 | 112.7127 | 136.6146 | 79.3489 | 99.0786 | 107.7026 | 135.5316 | 167.3799 |  | 175.5126 | 217.4808 | 218.6113 | 99.1665 | 125.678 | 168.2906 | 220.9695 | 224.0189 | [7 empty] | 102.412 | 136.6749 | 183.5311 | 224.7926 | 221.23 | 113.8453 | 115.6877 | 201.3453 | 133.8385 | 205.8855 | 134.8394 | 38.1123 | 40.179 | 122.4156 | 116.7749 | 34.8614 | 35.7918 | 39.4621 | 36.9109 | 37.3842 | 38.8316 | 117.286 | 139.7113 |  |  | 141.0112 | 184.6685 | 213.4146 | 202.709 | 141.4058 | 87.8638 | [7 empty] | 99.7165 | 103.3946 | 134.2479 | 178.2965 | 219.5128 | 214.3348 | 141.7395 | 129.3613 | 170.3711 | 186.4068 | [5 empty] | 127.3908 | 132.8133 | 219.874 | 226.4245 |  |  | 101.7074 | 128.0263 | 177.252 | 227.9049 | 158.2782 | 87.8564 | 103.4011 | 130.1552 | 169.3379 |  |  |  | 229.1365 | 110.994 | 165.2916 | [5 empty] | 128.5357 | 173.232 | 213.2357 | 215.5241 | 68.1779 | 87.0505 | 100.7321 | 123.9396 | 119.8215 | 146.7269 | 73.2103 | 88.7253 | 100.2127 | 126.0765 | 164.6628 |  | 183.8412 | 223.3532 | 221.4543 | 113.1256 | 141.3582 | 182.99 | 224.5065 | 220.6912 | [7 empty] | 108.3633 | 143.6422 | 188.2903 | 227.167 |  | 116.5231 | 117.7979 | 116.9063 | 223.2892 | 150.1664 | 97.4829 |  | 22.2745 | 22.864 | 18.714 | 19.5613 | 39.4716 | 105.0817 | 90.0087 | 116.6833 | 114.9592 | 117.3617 | 86.369 | 98.7343 | 146.1607 | 201.1205 | 201.279 | 148.895 | -0.0047 | -0.0513 | 0.009 | 0.0458 | -0.0102 | 0.0013 | -0.0458 | -0.0794 | -0.0633 | -284.0461 | 0.0591 | -319.7283 | 0.0139 | -312.4909 | -0.0046 | -270.3561 | 0.0488 | -203.722 | -0.8546 | -246.1363 | -0.8772 |  |  | 116.2206 | 201.1997 | 89.5776
2017-12-19 14:05 | 7801.4681 |  |  | 45.0116 | -9.7598 | 36.8545 | 33.8004 | 13.492 | 2.197 | -5.5231 | 25.0488 |  |  | -137.5158 | -14.3386 | 40.5005 | 45.8474 | 36.0262 | 13.4896 | 52.2359 | 51.7259 | 11.3466 |  | 195.646 | 118.1585 | 157.6975 | 203.0448 | 211.6774 | 168.012 | 86.3444 |  |  | 156.905 | 129.6727 | 153.9959 | 125.9659 | 114.8802 | 102.0778 | 101.1251 | 121.3794 | 163.8339 | 204.2905 | 206.8536 | 152.7933 | 125.3896 | 171.2996 | 150.7348 | 100.4788 |  |  |  |  | 134.3225 | 122.9458 | 214.9645 | 212.8551 |  |  | 136.8039 | 133.357 | 181.8404 | 224.7413 | 99.222 | 81.1529 | 99.6232 | 123.1522 | 153.0464 |  |  |  | 224.643 | 135.5948 | 164.868 | [5 empty] | 139.8493 | 169.6429 | 202.8787 | 202.5718 | 78.4783 | 98.9366 | 99.591 | 115.3259 | 112.7197 | 136.6195 | 79.3581 | 99.0807 | 107.7093 | 135.5315 | 167.3755 |  | 175.5132 | 217.4619 | 218.5925 | 99.1685 | 125.6824 | 168.287 | 220.9564 | 223.9953 | [7 empty] | 102.432 | 136.6805 | 183.5229 | 224.7736 | 221.2074 | 113.8359 | 115.6778 | 201.3243 | 133.8326 | 205.8659 | 134.8345 | 37.9116 | 40.4375 | 122.3964 | 116.7582 | 34.8096 | 35.8843 | 39.516 | 37.1162 | 37.3185 | 38.4277 | 117.2687 | 139.6833 |  |  | 141.0059 | 184.659 | 213.3912 | 202.6828 | 141.4094 | 87.8695 | [7 empty] | 99.7097 | 103.3941 | 134.2497 | 178.2904 | 219.491 | 214.3111 | 141.7353 | 129.3681 | 170.3706 | 186.3988 | [5 empty] | 127.3954 | 132.8181 | 219.8547 | 226.3956 |  |  | 101.7066 | 128.0243 | 177.2434 | 227.8741 | 158.2713 | 87.8589 | 103.3969 | 130.1556 | 169.3268 |  |  |  | 229.0971 | 110.9852 | 165.2859 | [5 empty] | 128.5298 | 173.2235 | 213.221 | 215.5037 | 68.1783 | 87.0506 | 100.7321 | 123.9449 | 119.8278 | 146.7293 | 73.2176 | 88.7357 | 100.2125 | 126.0859 | 164.6565 |  | 183.8368 | 223.3299 | 221.4325 | 113.1345 | 141.355 | 182.9863 | 224.4874 | 220.6656 | [7 empty] | 108.3617 | 143.647 | 188.2843 | 227.1422 |  | 116.509 | 117.7904 | 116.8993 | 223.27 | 150.1524 | 97.4663 |  | 22.2823 | 22.8688 | 18.716 | 19.5545 | 39.4785 | 105.1295 | 90.0051 | 116.6597 | 114.9338 | 117.3412 | 86.3667 | 98.6988 | 146.1445 | 201.1272 | 201.332 | 148.9372 | -0.0048 | -0.0514 | 0.0089 | 0.0461 | -0.0102 | 0.0018 | -0.0289 | -0.0811 | -0.038 | -283.9784 | 0.0365 | -319.7436 | 0.0324 | -312.5001 | -0.0066 | -270.3284 | 0.0303 | -203.722 | -0.867 | -246.1548 | -0.8526 |  |  | 116.2059 | 201.2296 | 89.5877
2017-12-19 14:05 | 7802.4681 |  |  | 45.0437 | -9.7413 | 36.9434 | 33.7737 | 13.5095 | 2.19 | -5.5356 | 25.0507 |  |  | -137.3923 | -14.4347 | 40.4874 | 45.8686 | 36.0294 | 13.4703 | 52.2621 | 51.6407 | 11.3934 |  | 195.6201 | 118.1565 | 157.6964 | 203.0234 | 211.6523 | 168.0133 | 86.3507 |  |  | 156.8919 | 129.66 | 153.9846 | 125.9625 | 114.8772 | 102.0768 | 101.1315 | 121.385 | 163.8367 | 204.2771 | 206.83 | 152.7941 | 125.3938 | 171.2933 | 150.7333 | 100.4761 |  |  |  |  | 134.3249 | 122.9518 | 214.9377 | 212.8212 |  |  | 136.7999 | 133.3579 | 181.8291 | 224.7138 | 99.2188 | 81.1521 | 99.617 | 123.1479 | 153.038 |  |  |  | 224.6142 | 135.59 | 164.8638 | [5 empty] | 139.8591 | 169.633 | 202.8597 | 202.5551 | 78.4795 | 98.9532 | 99.5909 | 115.3315 | 112.719 | 136.6244 | 79.3628 | 99.0775 | 107.712 | 135.5313 | 167.3609 |  | 175.5075 | 217.4357 | 218.5657 | 99.1749 | 125.6792 | 168.2817 | 220.9339 | 223.9739 | [7 empty] | 102.4441 | 136.6816 | 183.5116 | 224.7514 | 221.1801 | 113.8177 | 115.6667 | 201.3 | 133.8241 | 205.8449 | 134.8265 | 37.7329 | 40.6743 | 122.3847 | 116.7507 | 34.462 | 35.9981 | 39.4908 | 37.2854 | 37.3032 | 38.0776 | 117.2585 | 139.6683 |  |  | 141.009 | 184.6491 | 213.3599 | 202.6571 | 141.3995 | 87.8755 | [7 empty] | 99.699 | 103.3967 | 134.247 | 178.2807 | 219.4598 | 214.2795 | 141.7277 | 129.3641 | 170.3706 | 186.3765 | [5 empty] | 127.3945 | 132.8129 | 219.8384 | 226.3691 |  |  | 101.7124 | 128.0272 | 177.24 | 227.8552 | 158.2668 | 87.864 | 103.4004 | 130.1538 | 169.3325 |  |  |  | 229.0701 | 110.9959 | 165.2799 | [5 empty] | 128.5378 | 173.2217 | 213.2007 | 215.4893 | 68.184 | 87.0537 | 100.7369 | 123.9481 | 119.8171 | 146.7268 | 73.226 | 88.7321 | 100.2213 | 126.0951 | 164.6491 |  | 183.8262 | 223.3147 | 221.4162 | 113.137 | 141.3469 | 182.9803 | 224.4569 | 220.6353 | [7 empty] | 108.35 | 143.6452 | 188.2676 | 227.1168 |  | 116.5027 | 117.7797 | 116.8939 | 223.256 | 150.1356 | 97.4409 |  | 22.2855 | 22.8729 | 18.7151 | 19.5443 | 39.4794 | 105.2253 | 90.0018 | 116.6427 | 114.9133 | 117.3271 | 86.3691 | 98.7139 | 146.0778 | 201.0939 | 201.2524 | 148.8465 | -0.0046 | -0.0515 | 0.0088 | 0.0454 | -0.0108 | 0.0012 | -0.0288 | -0.0825 | -0.0638 | -284.0091 | 0.0467 | -319.7098 | 0.0406 | -312.5216 | 0.02 | -270.3653 | 0.0467 | -203.7251 | -0.8711 | -246.1363 | -0.8587 |  |  | 116.193 | 201.1731 | 89.5647
2017-12-19 14:05 | 7803.4682 |  |  | 45.0398 | -9.7279 | 36.9371 | 33.8084 | 13.5963 | 2.0632 | -5.5592 | 25.1444 |  |  | -137.3943 | -14.4087 | 40.5082 | 45.8415 | 35.9637 | 13.5822 | 52.3056 | 51.6451 | 11.1177 |  | 195.5982 | 118.1563 | 157.6918 | 203.0002 | 211.6257 | 168.005 | 86.3621 |  |  | 156.8845 | 129.6436 | 153.9776 | 125.9547 | 114.8689 | 102.0879 | 101.138 | 121.391 | 163.8291 | 204.2619 | 206.8051 | 152.7915 | 125.3968 | 171.2911 | 150.7304 | 100.4875 |  |  |  |  | 134.3308 | 122.9521 | 214.9171 | 212.7861 |  |  | 136.8008 | 133.3574 | 181.8218 | 224.6831 | 99.2173 | 81.1511 | 99.6199 | 123.1461 | 153.0364 |  |  |  | 224.5809 | 135.5956 | 164.8521 | [5 empty] | 139.8516 | 169.6302 | 202.8411 | 202.5269 | 78.4728 | 98.9573 | 99.5874 | 115.3384 | 112.7214 | 136.6274 | 79.368 | 99.0682 | 107.7154 | 135.5324 | 167.3504 |  | 175.4999 | 217.4192 | 218.539 | 99.1857 | 125.6833 | 168.2773 | 220.9089 | 223.9526 | [7 empty] | 102.4508 | 136.6824 | 183.4969 | 224.729 | 221.158 | 113.7989 | 115.6498 | 201.2722 | 133.8127 | 205.8198 | 134.8142 | 37.5892 | 40.9249 | 122.3684 | 116.7349 | 33.6461 | 36.076 | 39.4721 | 37.4379 | 37.1345 | 38.2981 | 117.24 | 139.6518 |  |  | 141.0166 | 184.6364 | 213.3352 | 202.6344 | 141.3916 | 87.8766 | [7 empty] | 99.6933 | 103.403 | 134.2507 | 178.2812 | 219.4326 | 214.2551 | 141.7242 | 129.3716 | 170.3672 | 186.3583 | [5 empty] | 127.3963 | 132.8131 | 219.8164 | 226.3439 |  |  | 101.7193 | 128.0301 | 177.2349 | 227.8355 | 158.2632 | 87.8744 | 103.4095 | 130.1635 | 169.3333 |  |  |  | 229.0437 | 110.9849 | 165.2753 | [5 empty] | 128.5361 | 173.2178 | 213.1786 | 215.468 | 68.1907 | 87.0584 | 100.7459 | 123.9526 | 119.8099 | 146.7295 | 73.2183 | 88.7222 | 100.2368 | 126.091 | 164.6465 |  | 183.8256 | 223.2953 | 221.3943 | 113.1323 | 141.3474 | 182.9674 | 224.4256 | 220.6092 | [7 empty] | 108.3519 | 143.6443 | 188.2583 | 227.0935 |  | 116.4927 | 117.7653 | 116.882 | 223.2385 | 150.1203 | 97.4162 |  | 22.2874 | 22.87 | 18.7105 | 19.5368 | 39.4827 | 105.3519 | 89.9965 | 116.624 | 114.9008 | 117.3104 | 86.3717 | 98.7125 | 146.0551 | 200.9531 | 201.1576 | 148.8185 | -0.0047 | -0.0512 | 0.0091 | 0.046 | -0.0103 | 0.0014 | -0.0446 | -0.0804 | -0.0784 | -283.9907 | 0.0344 | -319.6698 | 0.0077 | -312.5062 | -0.0107 | -270.353 | 0.0611 | -203.7005 | -0.8772 | -246.1363 | -0.8711 |  |  | 116.178 | 201.0554 | 89.6164
2017-12-19 14:05 | 7804.4682 |  |  | 45.0927 | -9.8221 | 36.9542 | 33.7067 | 13.5239 | 2.0952 | -5.4718 | 25.1646 |  |  | -137.3705 | -14.304 | 40.4928 | 45.9844 | 36.0965 | 13.472 | 52.3512 | 51.6652 | 8.6584 |  | 195.5855 | 118.1614 | 157.6856 | 202.9791 | 211.6012 | 167.9902 | 86.3683 |  |  | 156.8709 | 129.636 | 153.9673 | 125.9487 | 114.8621 | 102.0915 | 101.1378 | 121.3888 | 163.821 | 204.2424 | 206.7832 | 152.781 | 125.3967 | 171.2866 | 150.7199 | 100.4741 |  |  |  |  | 134.3254 | 122.9512 | 214.9035 | 212.7698 |  |  | 136.8067 | 133.3599 | 181.8203 | 224.6667 | 99.2241 | 81.1584 | 99.6321 | 123.1509 | 153.035 |  |  |  | 224.5527 | 135.6026 | 164.8385 | [5 empty] | 139.8415 | 169.6301 | 202.8287 | 202.5045 | 78.4663 | 98.9596 | 99.5883 | 115.3448 | 112.7264 | 136.6344 | 79.3683 | 99.0583 | 107.7123 | 135.5296 | 167.3464 |  | 175.4943 | 217.4044 | 218.5086 | 99.1898 | 125.6911 | 168.2715 | 220.8851 | 223.9182 | [7 empty] | 102.46 | 136.6837 | 183.4907 | 224.6982 | 221.1312 | 113.7799 | 115.6305 | 201.2459 | 133.8001 | 205.7888 | 134.7996 | 37.5674 | 41.1392 | 122.3553 | 116.7165 | 33.0302 | 36.3683 | 39.3203 | 37.5734 | 36.9043 | 38.4816 | 117.2209 | 139.6301 |  |  | 141.0173 | 184.6258 | 213.3207 | 202.6104 | 141.3895 | 87.8818 | [7 empty] | 99.6987 | 103.4036 | 134.241 | 178.2719 | 219.4137 | 214.2383 | 141.7225 | 129.3784 | 170.3643 | 186.3458 | [5 empty] | 127.3945 | 132.821 | 219.7884 | 226.3097 |  |  | 101.7195 | 128.0286 | 177.2303 | 227.8081 | 158.2492 | 87.8817 | 103.4179 | 130.168 | 169.3269 |  |  |  | 229.0168 | 110.9759 | 165.2713 | [5 empty] | 128.5281 | 173.2154 | 213.1678 | 215.4445 | 68.1973 | 87.0702 | 100.7539 | 123.958 | 119.806 | 146.7236 | 73.2097 | 88.733 | 100.2223 | 126.0895 | 164.6386 |  | 183.8214 | 223.2758 | 221.3586 | 113.1248 | 141.3511 | 182.9571 | 224.3978 | 220.5752 | [7 empty] | 108.3614 | 143.6428 | 188.2565 | 227.073 |  | 116.4735 | 117.7542 | 116.8611 | 223.2131 | 150.1075 | 97.3964 |  | 22.2891 | 22.8652 | 18.7081 | 19.5278 | 39.4824 | 105.4485 | 89.9882 | 116.6218 | 114.8845 | 117.2863 | 86.3664 | 98.7229 | 146.0895 | 201.0292 | 201.176 | 148.8766 | -0.0045 | -0.0515 | 0.0089 | 0.046 | -0.0102 | 0.0014 | -0.0374 | -0.0634 | -0.0599 | -284.0276 | 0.0652 | -319.7283 | 0.0118 | -312.4539 | -0.021 | -270.3314 | 0.0406 | -203.6943 | -0.8485 | -246.1456 | -0.8752 |  |  | 116.1615 | 201.1026 | 89.6746
2017-12-19 14:05 | 7805.4683 |  |  | 45.1653 | -9.8531 | 36.9668 | 33.6872 | 13.6234 | 2.1187 | -5.4551 | 25.2153 |  |  | -137.3605 | -14.3532 | 40.4846 | 45.7895 | 36.0735 | 13.521 | 52.3392 | 51.653 | 8.9876 |  | 195.5672 | 118.1685 | 157.6866 | 202.9635 | 211.579 | 167.9889 | 86.3737 |  |  | 156.8542 | 129.6308 | 153.9546 | 125.9403 | 114.8632 | 102.089 | 101.1443 | 121.3895 | 163.8116 | 204.2267 | 206.7601 | 152.7814 | 125.3979 | 171.2783 | 150.7159 | 100.4435 |  |  |  |  | 134.3221 | 122.9535 | 214.8822 | 212.7486 |  |  | 136.8062 | 133.3643 | 181.8127 | 224.6505 | 99.2283 | 81.1631 | 99.6334 | 123.1493 | 153.0255 |  |  |  | 224.5256 | 135.5913 | 164.833 | [5 empty] | 139.8438 | 169.6167 | 202.814 | 202.4841 | 78.4659 | 98.9704 | 99.5876 | 115.3469 | 112.7228 | 136.6419 | 79.372 | 99.0735 | 107.7164 | 135.5335 | 167.3385 |  | 175.4974 | 217.3854 | 218.4915 | 99.1962 | 125.6996 | 168.2663 | 220.8656 | 223.8879 | [7 empty] | 102.4692 | 136.6848 | 183.4885 | 224.672 | 221.1024 | 113.774 | 115.6191 | 201.226 | 133.7861 | 205.7698 | 134.7879 | 37.7212 | 41.2994 | 122.3356 | 116.6987 | 32.7127 | 36.6982 | 39.1928 | 37.3688 | 36.8558 | 38.6662 | 117.1993 | 139.6088 |  |  | 141.0086 | 184.6133 | 213.2952 | 202.5744 | 141.3824 | 87.879 | [7 empty] | 99.6945 | 103.3961 | 134.2278 | 178.2615 | 219.3904 | 214.2084 | 141.7166 | 129.3767 | 170.3608 | 186.323 | [5 empty] | 127.388 | 132.823 | 219.7663 | 226.2733 |  |  | 101.7096 | 128.0358 | 177.2225 | 227.7838 | 158.2371 | 87.8848 | 103.4193 | 130.1826 | 169.3177 |  |  |  | 228.9806 | 110.9758 | 165.2577 | [5 empty] | 128.5234 | 173.2049 | 213.1439 | 215.4074 | 68.2052 | 87.0727 | 100.7538 | 123.9562 | 119.8005 | 146.7222 | 73.2272 | 88.7541 | 100.1982 | 126.091 | 164.6248 |  | 183.8173 | 223.2605 | 221.3306 | 113.1214 | 141.3558 | 182.9529 | 224.3753 | 220.5499 | [7 empty] | 108.3645 | 143.6402 | 188.2536 | 227.0541 |  | 116.4581 | 117.7457 | 116.8428 | 223.1921 | 150.0981 | 97.3723 |  | 22.2848 | 22.8763 | 18.7076 | 19.5179 | 39.4785 | 105.5593 | 89.9856 | 116.6062 | 114.8715 | 117.2748 | 86.369 | 98.7294 | 146.0829 | 201.0613 | 201.185 | 148.8703 | -0.0047 | -0.0513 | 0.0087 | 0.0459 | -0.0099 | 0.0016 | -0.0218 | -0.083 | -0.0528 | -284.0091 | 0.057 | -319.7713 | 0.0611 | -312.5339 | -0.0107 | -270.3037 | 0.0303 | -203.679 | -0.8444 | -246.2286 | -0.83 |  |  | 116.149 | 201.1232 | 89.6473
2017-12-19 14:05 | 7806.4684 |  |  | 45.1584 | -9.8236 | 37.0052 | 33.8012 | 13.6727 | 1.981 | -5.537 | 25.1274 |  |  | -137.3821 | -14.3273 | 40.4694 | 45.8528 | 36.0443 | 13.6376 | 52.3196 | 51.716 | 11.1415 |  | 195.5414 | 118.1732 | 157.6849 | 202.9436 | 211.5526 | 167.9784 | 86.3726 |  |  | 156.839 | 129.6178 | 153.9424 | 125.9281 | 114.855 | 102.079 | 101.1452 | 121.3874 | 163.8076 | 204.2048 | 206.7384 | 152.7775 | 125.4054 | 171.2731 | 150.7081 | 100.4377 |  |  |  |  | 134.331 | 122.9541 | 214.8565 | 212.7257 |  |  | 136.7995 | 133.3683 | 181.8036 | 224.6249 | 99.2232 | 81.1655 | 99.6299 | 123.1502 | 153.0189 |  |  |  | 224.4965 | 135.5737 | 164.83 | [5 empty] | 139.845 | 169.6123 | 202.7985 | 202.4682 | 78.459 | 98.9782 | 99.5916 | 115.3506 | 112.7173 | 136.641 | 79.3768 | 99.0859 | 107.7153 | 135.5267 | 167.3297 |  | 175.4954 | 217.3676 | 218.4668 | 99.1939 | 125.6931 | 168.2578 | 220.8458 | 223.8554 | [7 empty] | 102.4816 | 136.685 | 183.4795 | 224.6564 | 221.0795 | 113.7629 | 115.6056 | 201.2054 | 133.77 | 205.7427 | 134.7708 | 37.9852 | 40.9796 | 122.3207 | 116.6849 | 33.1596 | 37.2072 | 39.0802 | 37.1882 | 36.9716 | 38.8705 | 117.1856 | 139.591 |  |  | 140.9945 | 184.6055 | 213.2655 | 202.538 | 141.3777 | 87.8829 | [7 empty] | 99.6851 | 103.3965 | 134.2299 | 178.252 | 219.3653 | 214.1729 | 141.7133 | 129.3805 | 170.3606 | 186.3017 | [5 empty] | 127.3906 | 132.8203 | 219.7496 | 226.2508 |  |  | 101.7108 | 128.0429 | 177.2213 | 227.7627 | 158.2334 | 87.892 | 103.4257 | 130.193 | 169.3147 |  |  |  | 228.952 | 110.9798 | 165.2552 | [5 empty] | 128.5276 | 173.1953 | 213.1165 | 215.3753 | 68.2094 | 87.0724 | 100.7532 | 123.9532 | 119.7954 | 146.7159 | 73.2299 | 88.7491 | 100.2032 | 126.0907 | 164.61 |  | 183.8141 | 223.2412 | 221.2988 | 113.1296 | 141.3592 | 182.9473 | 224.357 | 220.5272 | [7 empty] | 108.3639 | 143.6468 | 188.2497 | 227.0444 |  | 116.4475 | 117.7346 | 116.8307 | 223.1646 | 150.0821 | 97.3509 |  | 22.2839 | 22.8845 | 18.7072 | 19.5163 | 39.481 | 105.6404 | 89.9834 | 116.5872 | 114.863 | 117.2704 | 86.3649 | 98.7344 | 146.0368 | 200.9568 | 201.1266 | 148.8066 | -0.0045 | -0.0511 | 0.0084 | 0.0462 | -0.0106 | 0.0015 | -0.0511 | -0.079 | -0.0415 | -283.9414 | 0.0344 | -319.7098 | 0.0426 | -312.5493 | 0.0077 | -270.3376 | 0.0118 | -203.6143 | -0.8772 | -246.1456 | -0.8444 |  |  | 116.1377 | 201.0417 | 89.6831
2017-12-19 14:05 | 7807.4684 |  |  | 45.1837 | -9.7854 | 37.0345 | 33.9428 | 13.6778 | 2.0754 | -5.5405 | 25.1518 |  |  | -137.2783 | -14.3132 | 40.4431 | 45.9904 | 36.0706 | 13.531 | 52.4252 | 51.7213 | 11.6039 |  | 195.5271 | 118.1726 | 157.6796 | 202.92 | 211.5258 | 167.9642 | 86.3836 |  |  | 156.8311 | 129.61 | 153.9327 | 125.9201 | 114.8485 | 102.0794 | 101.1417 | 121.3851 | 163.803 | 204.1758 | 206.713 | 152.7696 | 125.4094 | 171.2787 | 150.7038 | 100.4609 |  |  |  |  | 134.332 | 122.9497 | 214.8441 | 212.7084 |  |  | 136.7972 | 133.3713 | 181.7974 | 224.6043 | 99.217 | 81.1737 | 99.6348 | 123.1575 | 153.0156 |  |  |  | 224.4687 | 135.5904 | 164.8231 | [5 empty] | 139.8477 | 169.6189 | 202.7879 | 202.4533 | 78.4612 | 98.989 | 99.598 | 115.3596 | 112.7177 | 136.6387 | 79.3859 | 99.0866 | 107.7088 | 135.5249 | 167.3359 |  | 175.4907 | 217.3513 | 218.4364 | 99.2015 | 125.6838 | 168.2535 | 220.8231 | 223.8265 | [7 empty] | 102.4929 | 136.6842 | 183.4693 | 224.6349 | 221.0547 | 113.7497 | 115.5961 | 201.187 | 133.7574 | 205.7177 | 134.7636 | 38.1518 | 39.8189 | 122.3005 | 116.6647 | 34.0835 | 37.9258 | 38.9852 | 37.3705 | 37.0656 | 39.0358 | 117.1684 | 139.5684 |  |  | 141.0007 | 184.5966 | 213.2489 | 202.5181 | 141.3822 | 87.9039 | [7 empty] | 99.6917 | 103.4035 | 134.2385 | 178.2452 | 219.3406 | 214.1442 | 141.7198 | 129.3862 | 170.3578 | 186.2892 | [5 empty] | 127.3934 | 132.824 | 219.726 | 226.2254 |  |  | 101.7181 | 128.0471 | 177.2235 | 227.7438 | 158.2236 | 87.894 | 103.4398 | 130.2045 | 169.308 |  |  |  | 228.9274 | 110.9837 | 165.2523 | [5 empty] | 128.5262 | 173.1894 | 213.0943 | 215.353 | 68.2112 | 87.0752 | 100.7541 | 123.9514 | 119.7871 | 146.7129 | 73.2185 | 88.7425 | 100.2024 | 126.0893 | 164.5975 |  | 183.8106 | 223.2186 | 221.2704 | 113.1434 | 141.3562 | 182.9382 | 224.3325 | 220.4983 | [7 empty] | 108.3545 | 143.6394 | 188.2349 | 227.0195 |  | 116.4337 | 117.7201 | 116.8159 | 223.1425 | 150.0696 | 97.3308 |  | 22.2888 | 22.8801 | 18.7057 | 19.5224 | 39.4835 | 105.7075 | 89.9757 | 116.5808 | 114.8579 | 117.2581 | 86.3911 | 98.7362 | 146.0419 | 200.9653 | 201.193 | 148.8115 | -0.0048 | -0.0514 | 0.0089 | 0.0458 | -0.0101 | 0.0018 | -0.0345 | -0.0798 | -0.0645 | -283.9845 | 0.02 | -319.6729 | 0.0303 | -312.537 | 0.0139 | -270.3961 | 0.0529 | -203.642 | -0.8834 | -246.1179 | -0.8628 |  |  | 116.1265 | 201.0792 | 89.8183
2017-12-19 14:05 | 7808.4685 |  |  | 45.2543 | -9.8143 | 36.9597 | 33.8775 | 13.6279 | 2.1092 | -5.5584 | 25.1858 |  |  | -137.2542 | -14.2155 | 40.5067 | 46.018 | 36.1032 | 13.588 | 52.4601 | 51.7965 | 10.6221 |  | 195.5114 | 118.1782 | 157.6765 | 202.908 | 211.5013 | 167.9599 | 86.3952 |  |  | 156.8307 | 129.6072 | 153.9262 | 125.921 | 114.8422 | 102.091 | 101.1411 | 121.3871 | 163.7959 | 204.1524 | 206.6802 | 152.7707 | 125.4088 | 171.2728 | 150.6934 | 100.4744 |  |  |  |  | 134.3177 | 122.9479 | 214.8174 | 212.6738 |  |  | 136.8003 | 133.3686 | 181.7878 | 224.5738 | 99.2193 | 81.1743 | 99.6326 | 123.1561 | 153.0108 |  |  |  | 224.4404 | 135.6003 | 164.8135 | [5 empty] | 139.8488 | 169.6128 | 202.7727 | 202.4296 | 78.4694 | 98.9941 | 99.5981 | 115.368 | 112.7215 | 136.6449 | 79.3909 | 99.0813 | 107.7149 | 135.5302 | 167.3391 |  | 175.4834 | 217.3302 | 218.4109 | 99.2072 | 125.6883 | 168.2575 | 220.8006 | 223.802 | [7 empty] | 102.5023 | 136.6889 | 183.4586 | 224.6099 | 221.0275 | 113.7409 | 115.5834 | 201.1621 | 133.7462 | 205.6955 | 134.7653 | 38.2443 | 39.2178 | 122.2796 | 116.6448 | 34.9511 | 38.4147 | 39.0257 | 37.5785 | 37.0897 | 39.2655 | 117.1467 | 139.5476 |  |  | 141.0102 | 184.5834 | 213.2248 | 202.4998 | 141.3881 | 87.9128 | [7 empty] | 99.6932 | 103.3982 | 134.2395 | 178.2415 | 219.317 | 214.119 | 141.7174 | 129.3875 | 170.3513 | 186.2721 | [5 empty] | 127.3928 | 132.8254 | 219.7048 | 226.1998 |  |  | 101.7241 | 128.0541 | 177.2277 | 227.7263 | 158.2142 | 87.899 | 103.4539 | 130.2175 | 169.2929 |  |  |  | 228.9 | 110.9829 | 165.2445 | [5 empty] | 128.531 | 173.1857 | 213.0702 | 215.3346 | 68.2164 | 87.0817 | 100.7638 | 123.9556 | 119.7915 | 146.7236 | 73.2229 | 88.7554 | 100.206 | 126.0924 | 164.6002 |  | 183.8107 | 223.1948 | 221.2564 | 113.1443 | 141.3525 | 182.9379 | 224.3111 | 220.4748 | [7 empty] | 108.3547 | 143.6432 | 188.2305 | 226.9919 |  | 116.4181 | 117.6995 | 116.7998 | 223.122 | 150.0575 | 97.304 |  | 22.2959 | 22.8778 | 18.7039 | 19.5209 | 39.4826 | 105.8163 | 89.9659 | 116.5556 | 114.8264 | 117.2373 | 86.3919 | 98.7152 | 145.9294 | 200.8663 | 201.0881 | 148.7276 | -0.0047 | -0.0513 | 0.0087 | 0.0457 | -0.0101 | 0.0014 | -0.0326 | -0.0804 | -0.0659 | -284.003 | 0.0529 | -319.719 | 0.0118 | -312.4786 | -0.0107 | -270.3499 | 0.0508 | -203.6266 | -0.8649 | -246.1332 | -0.8649 |  |  | 116.1076 | 200.9772 | 89.8795
2017-12-19 14:05 | 7809.4685 |  |  | 45.1851 | -9.7666 | 36.9957 | 33.8889 | 13.5841 | 2.189 | -5.5324 | 25.2019 |  |  | -137.1783 | -14.1502 | 40.5085 | 46.0131 | 36.1 | 13.5829 | 52.5062 | 51.8755 | 9.6183 |  | 195.491 | 118.1852 | 157.6724 | 202.8985 | 211.4762 | 167.9528 | 86.3978 |  |  | 156.818 | 129.6022 | 153.9111 | 125.9209 | 114.8389 | 102.1011 | 101.1455 | 121.3891 | 163.7997 | 204.1408 | 206.6583 | 152.771 | 125.42 | 171.2643 | 150.6865 | 100.4642 |  |  |  |  | 134.3153 | 122.9573 | 214.794 | 212.6434 |  |  | 136.7985 | 133.3653 | 181.7719 | 224.5428 | 99.2281 | 81.1729 | 99.6306 | 123.1546 | 153.0084 |  |  |  | 224.4077 | 135.5947 | 164.8044 | [5 empty] | 139.8496 | 169.6071 | 202.7557 | 202.4093 | 78.4733 | 98.9918 | 99.594 | 115.3667 | 112.7179 | 136.6437 | 79.3923 | 99.0547 | 107.7102 | 135.5181 | 167.3235 |  | 175.4734 | 217.3023 | 218.3866 | 99.2039 | 125.6791 | 168.2461 | 220.7756 | 223.7673 | [7 empty] | 102.5121 | 136.6851 | 183.4487 | 224.5791 | 220.9889 | 113.7217 | 115.5667 | 201.1421 | 133.7357 | 205.6586 | 134.7564 | 38.3121 | 39.8705 | 122.2738 | 116.6317 | 35.7607 | 38.4216 | 39.073 | 37.6151 | 37.178 | 39.5395 | 117.1356 | 139.5409 |  |  | 141.0085 | 184.5763 | 213.1927 | 202.4795 | 141.3804 | 87.9167 | [7 empty] | 99.6899 | 103.3966 | 134.2288 | 178.2321 | 219.297 | 214.0949 | 141.71 | 129.3855 | 170.347 | 186.252 | [5 empty] | 127.3921 | 132.8297 | 219.6861 | 226.1772 |  |  | 101.7283 | 128.06 | 177.2297 | 227.7097 | 158.215 | 87.9087 | 103.4602 | 130.214 | 169.2823 |  |  |  | 228.8723 | 110.9821 | 165.2359 | [5 empty] | 128.5409 | 173.1822 | 213.0496 | 215.313 | 68.219 | 87.0926 | 100.767 | 123.9544 | 119.7874 | 146.7245 | 73.2213 | 88.752 | 100.2075 | 126.0971 | 164.5918 |  | 183.7996 | 223.1676 | 221.2295 | 113.1296 | 141.3493 | 182.9236 | 224.2866 | 220.4483 | [7 empty] | 108.3475 | 143.6472 | 188.2347 | 226.9785 |  | 116.4023 | 117.6864 | 116.7811 | 223.0975 | 150.0435 | 97.2762 |  | 22.299 | 22.8784 | 18.7041 | 19.5118 | 39.4825 | 105.9141 | 89.9581 | 116.5452 | 114.8214 | 117.2239 | 86.3805 | 98.7368 | 145.9689 | 200.9162 | 201.0224 | 148.704 | -0.0048 | -0.0514 | 0.0092 | 0.0462 | -0.0102 | 0.0019 | -0.0588 | -0.0788 | -0.0615 | -284.0153 | 0.0652 | -319.719 | 0.0426 | -312.5216 | -0.0231 | -270.2791 | 0.0283 | -203.6174 | -0.8608 | -246.1548 | -0.8485 |  |  | 116.0936 | 200.9693 | 89.9776
2017-12-19 14:05 | 7810.4686 |  |  | 45.1464 | -9.7968 | 37.0102 | 33.9328 | 13.6217 | 2.128 | -5.5642 | 25.104 |  |  | -137.2393 | -14.062 | 40.488 | 46.025 | 36.1724 | 13.5444 | 52.5097 | 51.8322 | 11.5384 |  | 195.4616 | 118.1796 | 157.6649 | 202.8755 | 211.4446 | 167.9395 | 86.3968 |  |  | 156.7961 | 129.592 | 153.8946 | 125.9042 | 114.8284 | 102.1032 | 101.1433 | 121.3849 | 163.7961 | 204.1237 | 206.6359 | 152.7617 | 125.4224 | 171.2597 | 150.6832 | 100.4301 |  |  |  |  | 134.3247 | 122.9629 | 214.7789 | 212.6213 |  |  | 136.7922 | 133.3707 | 181.7665 | 224.5204 | 99.2255 | 81.1831 | 99.6346 | 123.1559 | 153.0027 |  |  |  | 224.3789 | 135.5917 | 164.7977 | [5 empty] | 139.8522 | 169.6097 | 202.7422 | 202.3837 | 78.4756 | 98.9971 | 99.5955 | 115.3592 | 112.7121 | 136.6339 | 79.3944 | 99.047 | 107.7021 | 135.519 | 167.3111 |  | 175.4652 | 217.2764 | 218.363 | 99.2155 | 125.6688 | 168.236 | 220.755 | 223.736 | [7 empty] | 102.5217 | 136.683 | 183.4416 | 224.5565 | 220.958 | 113.7074 | 115.5532 | 201.1329 | 133.7266 | 205.6405 | 134.7463 | 38.3865 | 40.4728 | 122.2576 | 116.6127 | 36.4505 | 38.3227 | 39.0492 | 37.6198 | 37.1877 | 39.6992 | 117.1215 | 139.5306 |  |  | 141.0071 | 184.567 | 213.1731 | 202.4632 | 141.3752 | 87.9268 | [7 empty] | 99.6892 | 103.4079 | 134.2301 | 178.2246 | 219.2686 | 214.0721 | 141.7126 | 129.3871 | 170.3512 | 186.2371 | [5 empty] | 127.3902 | 132.8333 | 219.665 | 226.1456 |  |  | 101.7277 | 128.059 | 177.223 | 227.6841 | 158.2082 | 87.912 | 103.4574 | 130.211 | 169.2841 |  |  |  | 228.8356 | 110.979 | 165.2202 | [5 empty] | 128.5362 | 173.1676 | 213.0277 | 215.2782 | 68.2207 | 87.0886 | 100.7587 | 123.9518 | 119.7858 | 146.7331 | 73.2304 | 88.749 | 100.2128 | 126.1007 | 164.5824 |  | 183.7863 | 223.1433 | 221.2061 | 113.1215 | 141.3512 | 182.9114 | 224.2639 | 220.415 | [7 empty] | 108.3388 | 143.6384 | 188.2246 | 226.9624 |  | 116.3846 | 117.6747 | 116.7636 | 223.0778 | 150.0419 | 97.2547 |  | 22.3016 | 22.8738 | 18.7049 | 19.5068 | 39.4837 | 106.0648 | 89.9557 | 116.532 | 114.7999 | 117.2075 | 86.3743 | 98.7276 | 145.8808 | 200.8465 | 200.9757 | 148.6274 | -0.0045 | -0.0511 | 0.009 | 0.0458 | -0.01 | 0.002 | -0.0341 | -0.0794 | -0.0553 | -283.9753 | 0.0365 | -319.6913 | 0.0447 | -312.5432 | 0.0221 | -270.3684 | 0.0324 | -203.5897 | -0.8854 | -246.1394 | -0.8444 |  |  | 116.0779 | 200.9111 | 89.9634
2017-12-19 14:05 | 7811.4687 |  |  | 45.1905 | -9.8599 | 37.0468 | 33.8412 | 13.5643 | 2.1429 | -5.4991 | 25.2304 |  |  | -137.2636 | -14.0487 | 40.5051 | 46.0011 | 36.2173 | 13.6053 | 52.5504 | 51.959 | 11.7553 |  | 195.4394 | 118.1803 | 157.667 | 202.8537 | 211.419 | 167.9305 | 86.4036 |  |  | 156.777 | 129.5864 | 153.8849 | 125.8901 | 114.8177 | 102.0985 | 101.1486 | 121.3811 | 163.7922 | 204.1077 | 206.6152 | 152.7564 | 125.4284 | 171.2542 | 150.674 | 100.3842 |  |  |  |  | 134.3273 | 122.9616 | 214.7524 | 212.6012 |  |  | 136.7856 | 133.37 | 181.7577 | 224.4969 | 99.224 | 81.1962 | 99.6339 | 123.1588 | 152.9955 |  |  |  | 224.3543 | 135.5795 | 164.7928 | [5 empty] | 139.8465 | 169.6024 | 202.7281 | 202.3629 | 78.4713 | 99.0099 | 99.6128 | 115.2472 | 112.72 | 136.6319 | 79.3846 | 99.0581 | 107.7029 | 135.5296 | 167.308 |  | 175.4562 | 217.2582 | 218.3317 | 99.2204 | 125.6783 | 168.2356 | 220.735 | 223.71 | [7 empty] | 102.5332 | 136.6856 | 183.436 | 224.5401 | 220.9395 | 113.6947 | 115.5406 | 201.1123 | 133.7064 | 205.6248 | 134.7313 | 38.4118 | 40.6313 | 122.2378 | 116.5925 | 37.0017 | 38.1644 | 39.0472 | 37.868 | 37.2407 | 39.6693 | 117.1002 | 139.5058 |  |  | 141.0128 | 184.5538 | 213.157 | 202.4396 | 141.3794 | 87.94 | [7 empty] | 99.6788 | 103.4265 | 134.2349 | 178.2176 | 219.2392 | 214.0424 | 141.7063 | 129.3921 | 170.349 | 186.2258 | [5 empty] | 127.3889 | 132.8271 | 219.6465 | 226.1069 |  |  | 101.7262 | 128.0555 | 177.2204 | 227.6543 | 158.198 | 87.9136 | 103.4573 | 130.2079 | 169.269 |  |  |  | 228.801 | 110.9839 | 165.2104 | [5 empty] | 128.5251 | 173.1584 | 213.0079 | 215.2489 | 68.2206 | 87.0854 | 100.7642 | 123.9585 | 119.789 | 146.7366 | 73.2348 | 88.7507 | 100.2186 | 126.1107 | 164.569 |  | 183.7868 | 223.1216 | 221.1809 | 113.1169 | 141.3534 | 182.9114 | 224.2469 | 220.3918 | [7 empty] | 108.346 | 143.638 | 188.2177 | 226.9354 |  | 116.3673 | 117.6564 | 116.7509 | 223.0548 | 150.0402 | 97.231 |  | 22.3039 | 22.8738 | 18.7079 | 19.5042 | 39.4834 | 106.193 | 89.9515 | 116.5128 | 114.7916 | 117.2005 | 86.3696 | 98.7347 | 145.9091 | 200.8896 | 200.9784 | 148.7074 | -0.0046 | -0.0513 | 0.0089 | 0.0461 | -0.0102 | 0.0013 | -0.039 | -0.0791 | -0.0541 | -284.0091 | 0.0365 | -319.6575 | -0.0005 | -312.4693 | 0.0118 | -270.3714 | 0.0673 | -203.639 | -0.8813 | -246.0994 | -0.8813 |  |  | 116.0644 | 200.934 | 90.0499
2017-12-19 14:05 | 7812.4687 |  |  | 45.2312 | -9.7946 | 37.0091 | 33.8516 | 13.5955 | 2.1503 | -5.5087 | 25.1644 |  |  | -137.2761 | -14.0668 | 40.6006 | 46.0373 | 36.157 | 13.6203 | 52.6138 | 51.9836 | 12.2267 |  | 195.427 | 118.1886 | 157.6689 | 202.8378 | 211.404 | 167.924 | 86.4176 |  |  | 156.7722 | 129.5841 | 153.88 | 125.8879 | 114.8158 | 102.0973 | 101.1532 | 121.3853 | 163.7853 | 204.0885 | 206.5953 | 152.7572 | 125.4365 | 171.2534 | 150.6685 | 100.3403 |  |  |  |  | 134.3261 | 122.9632 | 214.7345 | 212.5832 |  |  | 136.7915 | 133.3657 | 181.7466 | 224.4738 | 99.2259 | 81.2053 | 99.6389 | 123.1636 | 152.9898 |  |  |  | 224.3213 | 135.567 | 164.7819 | [5 empty] | 139.8424 | 169.5965 | 202.7027 | 202.3467 | 78.4671 | 99.0182 | 99.6241 | 115.0704 | 112.7237 | 136.6328 | 79.3868 | 99.0603 | 107.7054 | 135.5202 | 167.2971 |  | 175.4481 | 217.2356 | 218.3032 | 99.2124 | 125.689 | 168.2268 | 220.7066 | 223.6779 | [7 empty] | 102.5392 | 136.6838 | 183.4321 | 224.5095 | 220.9085 | 113.6714 | 115.5219 | 201.0801 | 133.6818 | 205.5861 | 134.7142 | 38.4748 | 40.9538 | 122.2214 | 116.5756 | 37.4625 | 38.0452 | 38.9924 | 38.0965 | 37.5265 | 39.6285 | 117.087 | 139.4857 |  |  | 141.0105 | 184.5382 | 213.1284 | 202.4068 | 141.3694 | 87.9424 | [7 empty] | 99.6764 | 103.4309 | 134.24 | 178.2065 | 219.2144 | 214.0036 | 141.7003 | 129.391 | 170.3395 | 186.2083 | [5 empty] | 127.3905 | 132.8216 | 219.6212 | 226.071 |  |  | 101.7173 | 128.0558 | 177.216 | 227.6339 | 158.1949 | 87.9089 | 103.4568 | 130.2029 | 169.2566 |  |  |  | 228.774 | 110.9829 | 165.2077 | [5 empty] | 128.5244 | 173.1562 | 212.989 | 215.2298 | 68.2231 | 87.0915 | 100.7703 | 123.9593 | 119.7705 | 146.7247 | 73.2228 | 88.7387 | 100.2155 | 126.114 | 164.5632 |  | 183.785 | 223.1036 | 221.1482 | 113.1162 | 141.348 | 182.8989 | 224.2154 | 220.3663 | [7 empty] | 108.3433 | 143.6378 | 188.211 | 226.9019 |  | 116.3515 | 117.6407 | 116.7324 | 223.0335 | 150.029 | 97.2073 |  | 22.3089 | 22.874 | 18.7152 | 19.4997 | 39.4795 | 106.2399 | 89.943 | 116.5008 | 114.777 | 117.1801 | 86.3801 | 98.7509 | 145.8671 | 200.8435 | 200.9149 | 148.6425 | -0.0046 | -0.0515 | 0.009 | 0.046 | -0.0105 | 0.0016 | -0.0417 | -0.0819 | -0.0503 | -284.0553 | 0.0467 | -319.6636 | -0.0087 | -312.4509 | 0.0036 | -270.3745 | 0.0796 | -203.6482 | -0.869 | -246.1148 | -0.8854 |  |  | 116.047 | 200.8792 | 90.0937
2017-12-19 14:05 | 7813.4688 |  |  | 45.3069 | -9.7545 | 37.0899 | 33.9198 | 13.5686 | 2.0992 | -5.544 | 25.1537 |  |  | -137.2694 | -14.0052 | 40.4975 | 45.9998 | 36.178 | 13.5695 | 52.5593 | 51.9091 | 11.5402 |  | 195.4061 | 118.1911 | 157.659 | 202.817 | 211.379 | 167.9155 | 86.4221 |  |  | 156.7678 | 129.5749 | 153.871 | 125.8799 | 114.8119 | 102.1057 | 101.1462 | 121.39 | 163.775 | 204.0669 | 206.5763 | 152.7634 | 125.4358 | 171.2478 | 150.663 | 100.3069 |  |  |  |  | 134.3146 | 122.9639 | 214.7132 | 212.5492 |  |  | 136.7943 | 133.3645 | 181.7375 | 224.4438 | 99.2171 | 81.2003 | 99.6429 | 123.1615 | 152.9792 |  |  |  | 224.2861 | 135.5628 | 164.7649 | [5 empty] | 139.8431 | 169.5877 | 202.6749 | 202.3247 | 78.4659 | 99.0131 | 99.5974 | 114.9667 | 112.7232 | 136.6408 | 79.3885 | 99.0589 | 107.7048 | 135.5127 | 167.2829 |  | 175.4495 | 217.2083 | 218.2844 | 99.2156 | 125.6956 | 168.2229 | 220.6842 | 223.6506 | [7 empty] | 102.5398 | 136.6854 | 183.4279 | 224.4811 | 220.879 | 113.6509 | 115.508 | 201.0545 | 133.6599 | 205.5554 | 134.7006 | 38.7046 | 41.3484 | 122.208 | 116.5716 | 37.5375 | 38.1333 | 38.7646 | 38.2151 | 37.8775 | 39.6691 | 117.0761 | 139.4775 |  |  | 140.9986 | 184.5327 | 213.1052 | 202.3749 | 141.3668 | 87.9404 | [7 empty] | 99.6904 | 103.416 | 134.238 | 178.1955 | 219.1814 | 213.9741 | 141.6929 | 129.3875 | 170.337 | 186.1858 | [5 empty] | 127.3929 | 132.818 | 219.5891 | 226.0442 |  |  | 101.7088 | 128.0524 | 177.202 | 227.613 | 158.1832 | 87.9126 | 103.4595 | 130.2008 | 169.2563 |  |  |  | 228.7495 | 110.9802 | 165.2038 | [5 empty] | 128.5248 | 173.157 | 212.9686 | 215.2069 | 68.232 | 87.1027 | 100.773 | 123.9629 | 119.7583 | 146.7178 | 73.2128 | 88.7351 | 100.2205 | 126.1057 | 164.5642 |  | 183.7764 | 223.0829 | 221.1216 | 113.121 | 141.3443 | 182.8839 | 224.1827 | 220.3304 | [7 empty] | 108.3399 | 143.6299 | 188.1959 | 226.8767 |  | 116.3413 | 117.6251 | 116.7145 | 223.0116 | 150.0201 | 97.1868 |  | 22.3156 | 22.8748 | 18.7217 | 19.4945 | 39.4862 | 106.3023 | 89.9416 | 116.4987 | 114.7722 | 117.1638 | 86.3895 | 98.7545 | 145.9323 | 200.8422 | 201.0119 | 148.6971 | -0.0043 | -0.051 | 0.0086 | 0.0457 | -0.0104 | 0.0011 | -0.033 | -0.0782 | -0.0512 | -284.0337 | 0.0734 | -319.719 | 0.02 | -312.4939 | -0.0087 | -270.3437 | 0.057 | -203.6605 | -0.8403 | -246.1332 | -0.8752 |  |  | 116.0343 | 200.9271 | 90.0456
2017-12-19 14:05 | 7814.4688 |  |  | 45.204 | -9.6983 | 37.0905 | 33.9 | 13.6526 | 2.1997 | -5.4737 | 25.2241 |  |  | -137.1603 | -13.9764 | 40.603 | 46.1097 | 36.1987 | 13.5977 | 52.6658 | 52.0375 | 10.383 |  | 195.3902 | 118.1896 | 157.6577 | 202.7959 | 211.3474 | 167.9109 | 86.431 |  |  | 156.7562 | 129.5678 | 153.853 | 125.8694 | 114.8033 | 102.1074 | 101.1507 | 121.3883 | 163.7675 | 204.0467 | 206.5488 | 152.7629 | 125.4367 | 171.2397 | 150.654 | 100.3038 |  |  |  |  | 134.2969 | 122.9635 | 214.6815 | 212.5194 |  |  | 136.7849 | 133.3623 | 181.7244 | 224.4139 | 99.2118 | 81.1972 | 99.6357 | 123.1563 | 152.9708 |  |  |  | 224.2644 | 135.5742 | 164.7623 | [5 empty] | 139.8489 | 169.586 | 202.6662 | 202.3115 | 78.4707 | 99.0007 | 99.5618 | 114.9132 | 112.7326 | 136.6482 | 79.3927 | 99.0488 | 107.7095 | 135.516 | 167.2773 |  | 175.4506 | 217.1909 | 218.269 | 99.2222 | 125.6939 | 168.2291 | 220.671 | 223.627 | [7 empty] | 102.5466 | 136.689 | 183.4179 | 224.4617 | 220.8617 | 113.642 | 115.4923 | 201.0409 | 133.6472 | 205.5457 | 134.6856 | 38.9911 | 41.5572 | 122.1889 | 116.5637 | 37.409 | 38.0337 | 38.5923 | 38.3653 | 38.0561 | 39.4573 | 117.059 | 139.4628 |  |  | 140.9996 | 184.534 | 213.0846 | 202.3512 | 141.3702 | 87.9511 | [7 empty] | 99.6964 | 103.4123 | 134.2281 | 178.185 | 219.1499 | 213.9472 | 141.684 | 129.3844 | 170.33 | 186.1672 | [5 empty] | 127.391 | 132.8178 | 219.5686 | 226.0158 |  |  | 101.7134 | 128.0593 | 177.195 | 227.5876 | 158.1729 | 87.9196 | 103.4623 | 130.2133 | 169.2446 |  |  |  | 228.717 | 110.9819 | 165.1934 | [5 empty] | 128.5244 | 173.1548 | 212.9478 | 215.1748 | 68.233 | 87.1122 | 100.7832 | 123.9609 | 119.7635 | 146.7232 | 73.2182 | 88.7386 | 100.2378 | 126.1046 | 164.5613 |  | 183.7728 | 223.0622 | 221.1003 | 113.1282 | 141.3515 | 182.8832 | 224.1628 | 220.3139 | [7 empty] | 108.3457 | 143.6275 | 188.1838 | 226.8611 |  | 116.3208 | 117.608 | 116.7007 | 222.986 | 150.0055 | 97.1594 |  | 22.3098 | 22.8713 | 18.7155 | 19.4887 | 39.4834 | 106.3917 | 89.9329 | 116.4801 | 114.7558 | 117.1524 | 86.3903 | 98.7514 | 145.8783 | 200.7578 | 200.9969 | 148.6948 | -0.0045 | -0.0515 | 0.0085 | 0.046 | -0.0102 | 0.0013 | -0.0206 | -0.0784 | -0.0457 | -284.0061 | 0.0529 | -319.756 | 0.0508 | -312.5462 | -0.0231 | -270.313 | 0.0242 | -203.5774 | -0.8546 | -246.1732 | -0.8423 |  |  | 116.019 | 200.8774 | 90.2936
2017-12-19 14:05 | 7815.4689 |  |  | 45.2298 | -9.689 | 37.1462 | 33.8818 | 13.6585 | 2.2184 | -5.4873 | 25.2517 |  |  | -137.1643 | -14.1117 | 40.5569 | 45.9656 | 36.1081 | 13.5856 | 52.6475 | 52.0165 | 10.8702 |  | 195.3738 | 118.197 | 157.6596 | 202.7817 | 211.3238 | 167.915 | 86.4443 |  |  | 156.7432 | 129.5626 | 153.8451 | 125.8683 | 114.7979 | 102.1043 | 101.1563 | 121.3927 | 163.7663 | 204.0275 | 206.5181 | 152.756 | 125.45 | 171.2426 | 150.6494 | 100.3342 |  |  |  |  | 134.2986 | 122.9676 | 214.6667 | 212.5116 |  |  | 136.7893 | 133.3644 | 181.7206 | 224.4011 | 99.211 | 81.2076 | 99.638 | 123.1598 | 152.9709 |  |  |  | 224.234 | 135.5747 | 164.7603 | [5 empty] | 139.8499 | 169.586 | 202.659 | 202.2934 | 78.4741 | 98.9557 | 99.5406 | 114.8844 | 112.7343 | 136.6485 | 79.4053 | 99.0472 | 107.7075 | 135.514 | 167.2714 |  | 175.4452 | 217.1794 | 218.2378 | 99.2271 | 125.6933 | 168.2334 | 220.6514 | 223.599 | [7 empty] | 102.5625 | 136.6898 | 183.4077 | 224.4467 | 220.8441 | 113.6326 | 115.4727 | 201.0265 | 133.6372 | 205.5306 | 134.6767 | 39.3704 | 41.5593 | 122.1788 | 116.5487 | 36.8072 | 38.0501 | 38.5522 | 38.3603 | 37.9677 | 39.0213 | 117.0462 | 139.4456 |  |  | 140.9957 | 184.5208 | 213.0483 | 202.3283 | 141.3642 | 87.959 | [7 empty] | 99.7019 | 103.4246 | 134.229 | 178.183 | 219.1307 | 213.9226 | 141.6851 | 129.3929 | 170.3302 | 186.1513 | [5 empty] | 127.3945 | 132.823 | 219.5504 | 225.9826 |  |  | 101.7207 | 128.0615 | 177.1976 | 227.5647 | 158.1669 | 87.9187 | 103.4635 | 130.2182 | 169.2281 |  |  |  | 228.6824 | 110.9858 | 165.1785 | [5 empty] | 128.5249 | 173.1391 | 212.9251 | 215.1486 | 68.2292 | 87.1092 | 100.7829 | 123.9528 | 119.7581 | 146.7309 | 73.2256 | 88.7387 | 100.2321 | 126.1087 | 164.5547 |  | 183.768 | 223.0457 | 221.0741 | 113.1272 | 141.3553 | 182.8851 | 224.1431 | 220.2932 | [7 empty] | 108.3436 | 143.6358 | 188.176 | 226.8435 |  | 116.3022 | 117.5911 | 116.6887 | 222.9667 | 149.9966 | 97.1336 |  | 22.3118 | 22.8648 | 18.7205 | 19.49 | 39.4798 | 106.4689 | 89.9199 | 116.4677 | 114.7421 | 117.1352 | 86.3869 | 98.7489 | 145.8365 | 200.6707 | 200.9386 | 148.6124 | -0.0047 | -0.0515 | 0.0093 | 0.0461 | -0.0106 | 0.0016 | -0.0344 | -0.0792 | -0.0679 | -283.9845 | 0.055 | -319.7344 | 0.0406 | -312.537 | 0.0057 | -270.3314 | 0.0283 | -203.5805 | -0.8567 | -246.1517 | -0.8587 |  |  | 116.004 | 200.8047 | 90.1872
2017-12-19 14:05 | 7816.469 |  |  | 45.283 | -9.7113 | 37.1269 | 33.8737 | 13.6943 | 2.1956 | -5.397 | 25.3042 |  |  | -137.0895 | -14.0925 | 40.5765 | 45.9785 | 36.1733 | 13.5774 | 52.5778 | 52.0547 | 9.4582 |  | 195.3484 | 118.2017 | 157.6492 | 202.7631 | 211.2959 | 167.9069 | 86.456 |  |  | 156.7286 | 129.5552 | 153.833 | 125.8625 | 114.7947 | 102.104 | 101.1614 | 121.3987 | 163.769 | 204.0051 | 206.5016 | 152.7473 | 125.4564 | 171.2424 | 150.6488 | 100.3764 |  |  |  |  | 134.2987 | 122.9705 | 214.6566 | 212.4921 |  |  | 136.794 | 133.3722 | 181.715 | 224.3826 | 99.2159 | 81.2177 | 99.6483 | 123.1648 | 152.9677 |  |  |  | 224.1993 | 135.5731 | 164.7477 | [5 empty] | 139.8437 | 169.5811 | 202.6395 | 202.2671 | 78.4705 | 98.8813 | 99.53 | 114.8918 | 112.7337 | 136.6472 | 79.4083 | 99.0644 | 107.7038 | 135.5129 | 167.2637 |  | 175.4393 | 217.1615 | 218.2008 | 99.2293 | 125.7082 | 168.2243 | 220.6257 | 223.5756 | [7 empty] | 102.5743 | 136.6873 | 183.3984 | 224.4277 | 220.8128 | 113.6246 | 115.4585 | 201.0021 | 133.623 | 205.5103 | 134.6618 | 39.6448 | 41.196 | 122.1724 | 116.5347 | 35.8676 | 38.1111 | 38.6512 | 38.1609 | 37.6938 | 38.7685 | 117.0384 | 139.4294 |  |  | 140.9925 | 184.5034 | 213.01 | 202.2963 | 141.3574 | 87.9557 | [7 empty] | 99.6967 | 103.4291 | 134.2316 | 178.1736 | 219.1088 | 213.8966 | 141.6833 | 129.3966 | 170.3239 | 186.1294 | [5 empty] | 127.3905 | 132.8259 | 219.5263 | 225.9584 |  |  | 101.7237 | 128.0561 | 177.1927 | 227.5406 | 158.1596 | 87.9237 | 103.4661 | 130.2107 | 169.2167 |  |  |  | 228.6521 | 110.9902 | 165.17 | [5 empty] | 128.5254 | 173.1283 | 212.9031 | 215.1237 | 68.2401 | 87.11 | 100.7823 | 123.9568 | 119.7517 | 146.7308 | 73.2304 | 88.732 | 100.219 | 126.1097 | 164.5385 |  | 183.7611 | 223.0202 | 221.0451 | 113.123 | 141.3494 | 182.8743 | 224.1158 | 220.2592 | [7 empty] | 108.3482 | 143.64 | 188.1741 | 226.8215 |  | 116.2915 | 117.5816 | 116.6807 | 222.9509 | 149.9902 | 97.1153 |  | 22.3159 | 22.8612 | 18.732 | 19.4957 | 39.4865 | 106.5415 | 89.9168 | 116.4444 | 114.7208 | 117.1107 | 86.3857 | 98.7407 | 145.8937 | 200.7313 | 200.9066 | 148.6636 | -0.0046 | -0.051 | 0.0091 | 0.0459 | -0.0104 | 0.0015 | -0.0406 | -0.0798 | -0.0477 | -283.9845 | 0.0159 | -319.6606 | 0.0036 | -312.4909 | 0.0139 | -270.3714 | 0.0406 | -203.559 | -0.8895 | -246.1148 | -0.8711 |  |  | 115.9891 | 200.819 | 90.2382
2017-12-19 14:05 | 7817.469 |  |  | 45.2936 | -9.5921 | 37.1462 | 33.9148 | 13.7107 | 2.153 | -5.4186 | 25.4073 |  |  | -137.0698 | -14.09 | 40.6633 | 46.0633 | 36.2433 | 13.6247 | 52.6559 | 52.0542 | 10.4157 |  | 195.3159 | 118.1941 | 157.6388 | 202.731 | 211.2621 | 167.8849 | 86.4522 |  |  | 156.7152 | 129.5394 | 153.8088 | 125.8459 | 114.7784 | 102.0947 | 101.1647 | 121.3856 | 163.7547 | 203.9754 | 206.4681 | 152.7355 | 125.4433 | 171.2242 | 150.6368 | 100.4038 |  |  |  |  | 134.2872 | 122.9686 | 214.6312 | 212.4549 |  |  | 136.7903 | 133.3742 | 181.7039 | 224.3491 | 99.2272 | 81.2206 | 99.6521 | 123.1631 | 152.9626 |  |  |  | 224.1721 | 135.5834 | 164.7455 | [5 empty] | 139.8413 | 169.5763 | 202.6288 | 202.2469 | 78.4743 | 98.8146 | 99.542 | 114.9454 | 112.7424 | 136.6507 | 79.4154 | 99.0763 | 107.7024 | 135.509 | 167.2525 |  | 175.4333 | 217.1394 | 218.1764 | 99.234 | 125.7172 | 168.2163 | 220.5958 | 223.5518 | [7 empty] | 102.5871 | 136.6898 | 183.391 | 224.3965 | 220.7778 | 113.612 | 115.4407 | 200.9751 | 133.6042 | 205.4845 | 134.6514 | 39.664 | 40.6882 | 122.1507 | 116.5216 | 34.5905 | 37.8196 | 38.7137 | 38.0287 | 37.309 | 38.7602 | 117.0241 | 139.4056 |  |  | 140.9962 | 184.4917 | 212.9936 | 202.2722 | 141.3586 | 87.955 | [7 empty] | 99.6933 | 103.4256 | 134.2314 | 178.161 | 219.081 | 213.8582 | 141.6766 | 129.391 | 170.3149 | 186.1075 | [5 empty] | 127.3845 | 132.8282 | 219.5047 | 225.9358 |  |  | 101.7214 | 128.0612 | 177.1838 | 227.5101 | 158.1522 | 87.9259 | 103.4683 | 130.2146 | 169.2133 |  |  |  | 228.6269 | 110.9874 | 165.1641 | [5 empty] | 128.528 | 173.1246 | 212.8806 | 215.1011 | 68.2463 | 87.1149 | 100.7881 | 123.963 | 119.7612 | 146.7299 | 73.2334 | 88.7332 | 100.2252 | 126.1073 | 164.5357 |  | 183.758 | 222.9943 | 221.0214 | 113.1218 | 141.3446 | 182.8604 | 224.0877 | 220.2296 | [7 empty] | 108.3495 | 143.6363 | 188.1648 | 226.7948 |  | 116.2844 | 117.5765 | 116.6728 | 222.9304 | 149.9772 | 97.0971 |  | 22.3181 | 22.8604 | 18.7355 | 19.5049 | 39.4887 | 106.6546 | 89.9191 | 116.4392 | 114.7075 | 117.103 | 86.3903 | 98.7371 | 145.7799 | 200.6782 | 200.7957 | 148.5838 | -0.005 | -0.0515 | 0.0096 | 0.0463 | -0.0103 | 0.0017 | -0.0422 | -0.0812 | -0.0655 | -284.0091 | 0.0611 | -319.719 | 0.0303 | -312.497 | -0.0107 | -270.353 | 0.0467 | -203.5528 | -0.8485 | -246.1363 | -0.8587 |  |  | 115.9795 | 200.737 | 90.4065
2017-12-19 14:05 | 7818.4691 |  |  | 45.4445 | -9.5334 | 37.0541 | 33.7904 | 13.6536 | 2.2165 | -5.3912 | 25.3911 |  |  | -137.1451 | -14.2257 | 40.5969 | 46.0104 | 36.1797 | 13.6138 | 52.6259 | 52.0084 | 10.6615 |  | 195.2923 | 118.1907 | 157.6326 | 202.706 | 211.2311 | 167.8711 | 86.4443 |  |  | 156.7014 | 129.5221 | 153.7943 | 125.832 | 114.7673 | 102.0837 | 101.1633 | 121.3828 | 163.7513 | 203.9602 | 206.4386 | 152.7384 | 125.4449 | 171.2131 | 150.6277 | 100.4155 |  |  |  |  | 134.2864 | 122.9749 | 214.6084 | 212.4245 |  |  | 136.7952 | 133.3764 | 181.6979 | 224.3258 | 99.2267 | 81.2258 | 99.6542 | 123.1724 | 152.963 |  |  |  | 224.1408 | 135.5636 | 164.74 | [5 empty] | 139.8365 | 169.5648 | 202.6087 | 202.224 | 78.477 | 98.7565 | 99.5465 | 115.0039 | 112.7439 | 136.6585 | 79.4196 | 99.0754 | 107.7013 | 135.5085 | 167.2469 |  | 175.4337 | 217.1221 | 218.1563 | 99.2414 | 125.713 | 168.2244 | 220.5733 | 223.5249 | [7 empty] | 102.6001 | 136.6913 | 183.3823 | 224.3627 | 220.742 | 113.5935 | 115.4308 | 200.9582 | 133.5908 | 205.453 | 134.6435 | 39.6159 | 40.426 | 122.1324 | 116.5052 | 33.5225 | 37.0099 | 38.8051 | 37.9991 | 37.0243 | 38.8938 | 117.0077 | 139.39 |  |  | 140.9941 | 184.4796 | 212.976 | 202.2503 | 141.3628 | 87.9655 | [7 empty] | 99.6945 | 103.4241 | 134.2254 | 178.1516 | 219.0526 | 213.8279 | 141.6695 | 129.3891 | 170.305 | 186.0983 | [5 empty] | 127.3826 | 132.8257 | 219.477 | 225.8976 |  |  | 101.7108 | 128.0659 | 177.1715 | 227.4842 | 158.1488 | 87.9256 | 103.4629 | 130.2217 | 169.2027 |  |  |  | 228.5934 | 110.9761 | 165.1547 | [5 empty] | 128.5222 | 173.123 | 212.8561 | 215.0745 | 68.239 | 87.1142 | 100.7873 | 123.9605 | 119.7622 | 146.7231 | 73.2249 | 88.7445 | 100.2213 | 126.0987 | 164.5242 |  | 183.7475 | 222.9749 | 220.9911 | 113.1219 | 141.3479 | 182.8519 | 224.0593 | 220.1947 | [7 empty] | 108.3415 | 143.6288 | 188.1436 | 226.7631 |  | 116.274 | 117.5579 | 116.6576 | 222.9077 | 149.9653 | 97.075 |  | 22.3168 | 22.8534 | 18.7359 | 19.5097 | 39.4947 | 106.7164 | 89.9174 | 116.4258 | 114.6948 | 117.0887 | 86.3817 | 98.7344 | 145.8472 | 200.7028 | 200.8087 | 148.5713 | -0.0044 | -0.0511 | 0.0091 | 0.0456 | -0.0102 | 0.0012 | -0.035 | -0.0823 | -0.0399 | -283.9814 | 0.0324 | -319.7221 | 0.055 | -312.5586 | 0.0036 | -270.313 | 0.0036 | -203.4789 | -0.8793 | -246.1425 | -0.8279 |  |  | 115.9654 | 200.7557 | 90.2545
2017-12-19 14:05 | 7819.4691 |  |  | 45.5912 | -9.5111 | 37.159 | 33.7655 | 13.6852 | 2.2257 | -5.3185 | 25.3669 |  |  | -137.1564 | -14.184 | 40.5016 | 45.8767 | 36.1383 | 13.6144 | 52.6307 | 52.0736 | 9.337 |  | 195.2788 | 118.1927 | 157.6279 | 202.6881 | 211.2061 | 167.8612 | 86.4496 |  |  | 156.6868 | 129.5165 | 153.7842 | 125.8246 | 114.7587 | 102.0849 | 101.1557 | 121.3906 | 163.7462 | 203.9393 | 206.418 | 152.7363 | 125.4519 | 171.2105 | 150.6208 | 100.4216 |  |  |  |  | 134.2801 | 122.9795 | 214.5889 | 212.4019 |  |  | 136.7998 | 133.3791 | 181.6879 | 224.302 | 99.2224 | 81.2312 | 99.6541 | 123.1784 | 152.9587 |  |  |  | 224.1095 | 135.5366 | 164.7244 | [5 empty] | 139.8267 | 169.5533 | 202.5806 | 202.2036 | 78.4704 | 98.7124 | 99.545 | 115.0453 | 112.7366 | 136.6557 | 79.4131 | 99.069 | 107.7018 | 135.5112 | 167.2426 |  | 175.4227 | 217.1008 | 218.1325 | 99.2308 | 125.7071 | 168.2157 | 220.5538 | 223.4971 | [7 empty] | 102.598 | 136.6876 | 183.3673 | 224.3345 | 220.7137 | 113.5836 | 115.4219 | 200.9419 | 133.5877 | 205.4337 | 134.6317 | 39.5938 | 40.3024 | 122.1201 | 116.4872 | 33.4911 | 36.169 | 39.0886 | 37.9865 | 37.0345 | 38.9038 | 116.9971 | 139.3702 |  |  | 140.9935 | 184.4701 | 212.948 | 202.2272 | 141.3583 | 87.9754 | [7 empty] | 99.6941 | 103.43 | 134.2206 | 178.1361 | 219.0269 | 213.8069 | 141.6645 | 129.3892 | 170.2921 | 186.0853 | [5 empty] | 127.3829 | 132.8278 | 219.4593 | 225.8692 |  |  | 101.7132 | 128.0698 | 177.1664 | 227.4586 | 158.147 | 87.9335 | 103.463 | 130.2123 | 169.1891 |  |  |  | 228.5583 | 110.9727 | 165.1521 | [5 empty] | 128.523 | 173.1221 | 212.8352 | 215.0468 | 68.2476 | 87.1159 | 100.7938 | 123.9641 | 119.7451 | 146.7129 | 73.2189 | 88.7438 | 100.2187 | 126.0989 | 164.4999 |  | 183.7341 | 222.9469 | 220.9631 | 113.1094 | 141.3428 | 182.8395 | 224.0383 | 220.1624 | [7 empty] | 108.3376 | 143.627 | 188.1411 | 226.7456 |  | 116.2602 | 117.5432 | 116.6442 | 222.8937 | 149.9554 | 97.0515 |  | 22.3207 | 22.8515 | 18.7408 | 19.5151 | 39.5017 | 106.6793 | 89.9136 | 116.4031 | 114.6779 | 117.0723 | 86.3986 | 98.7227 | 145.7285 | 200.635 | 200.7524 | 148.4922 | -0.0048 | -0.0514 | 0.0085 | 0.0457 | -0.0104 | 0.0013 | -0.0255 | -0.0804 | -0.0577 | -283.9322 | 0.0077 | -319.6883 | 0.0447 | -312.5309 | 0.0221 | -270.3499 | 0.0221 | -203.4666 | -0.906 | -246.124 | -0.832 |  |  | 115.9508 | 200.6937 | 90.2638
2017-12-19 14:05 | 7820.4692 |  |  | 45.7317 | -9.4567 | 37.0823 | 33.8949 | 13.6752 | 2.1892 | -5.3663 | 25.4228 |  |  | -137.0778 | -14.118 | 40.6518 | 46.0394 | 36.1717 | 13.6523 | 52.5815 | 51.9948 | 11.4276 |  | 195.2575 | 118.1958 | 157.627 | 202.6699 | 211.1819 | 167.853 | 86.4572 |  |  | 156.6774 | 129.5142 | 153.7717 | 125.8209 | 114.7511 | 102.0969 | 101.156 | 121.3881 | 163.7359 | 203.9193 | 206.3895 | 152.7222 | 125.4516 | 171.2069 | 150.6164 | 100.414 |  |  |  |  | 134.2717 | 122.9696 | 214.5513 | 212.3754 |  |  | 136.7879 | 133.3685 | 181.6734 | 224.2714 | 99.2226 | 81.2319 | 99.6513 | 123.169 | 152.9452 |  |  |  | 224.0834 | 135.5421 | 164.7151 | [5 empty] | 139.825 | 169.5496 | 202.566 | 202.1856 | 78.4768 | 98.6881 | 99.5616 | 115.0914 | 112.7345 | 136.6537 | 79.4151 | 99.0692 | 107.6985 | 135.5089 | 167.2304 |  | 175.4073 | 217.0751 | 218.1042 | 99.2285 | 125.6997 | 168.2024 | 220.5298 | 223.4617 | [7 empty] | 102.6064 | 136.6827 | 183.3558 | 224.3121 | 220.692 | 113.5698 | 115.4079 | 200.9216 | 133.5779 | 205.413 | 134.6295 | 39.531 | 40.0442 | 122.1059 | 116.4744 | 33.6769 | 35.8527 | 39.317 | 38.1194 | 37.147 | 38.6218 | 116.9772 | 139.3461 |  |  | 140.9937 | 184.4645 | 212.9199 | 202.2016 | 141.3507 | 87.9818 | [7 empty] | 99.6969 | 103.435 | 134.2255 | 178.1292 | 218.9978 | 213.7749 | 141.6557 | 129.3952 | 170.2852 | 186.062 | [5 empty] | 127.3847 | 132.8257 | 219.4411 | 225.8432 |  |  | 101.7166 | 128.067 | 177.1597 | 227.4336 | 158.1342 | 87.9369 | 103.4674 | 130.2 | 169.1825 |  |  |  | 228.5263 | 110.9814 | 165.1481 | [5 empty] | 128.5319 | 173.1135 | 212.8186 | 215.0236 | 68.2561 | 87.1186 | 100.7987 | 123.9685 | 119.7373 | 146.72 | 73.2205 | 88.7357 | 100.2246 | 126.1059 | 164.4942 |  | 183.736 | 222.9273 | 220.9384 | 113.0992 | 141.331 | 182.8259 | 224.0199 | 220.1356 | [7 empty] | 108.3329 | 143.6246 | 188.1452 | 226.7259 |  | 116.2463 | 117.5302 | 116.6276 | 222.8774 | 149.9398 | 97.0332 |  | 22.3242 | 22.8569 | 18.7462 | 19.5209 | 39.4979 | 106.6122 | 89.9106 | 116.3935 | 114.6627 | 117.0638 | 86.3947 | 98.7322 | 145.6891 | 200.6069 | 200.759 | 148.517 | -0.0049 | -0.0514 | 0.0085 | 0.0461 | -0.0104 | 0.0016 | -0.0356 | -0.0799 | -0.0528 | -284.0153 | 0.0118 | -319.679 | 0.0242 | -312.5032 | 0.0283 | -270.4207 | 0.0611 | -203.5313 | -0.8895 | -246.0902 | -0.867 |  |  | 115.9377 | 200.683 | 90.3727
2017-12-19 14:06 | 7821.4693 |  |  | 45.7872 | -9.4336 | 37.0984 | 33.8174 | 13.7516 | 2.1912 | -5.396 | 25.4121 |  |  | -137.1166 | -14.168 | 40.6241 | 46.0838 | 36.163 | 13.6478 | 52.6695 | 52.0423 | 11.5361 |  | 195.2317 | 118.2033 | 157.6274 | 202.651 | 211.1558 | 167.8497 | 86.4634 |  |  | 156.6695 | 129.5078 | 153.7657 | 125.8142 | 114.7527 | 102.1105 | 101.1624 | 121.388 | 163.7333 | 203.9025 | 206.3667 | 152.7149 | 125.4526 | 171.2058 | 150.6121 | 100.4022 |  |  |  |  | 134.2732 | 122.9679 | 214.5286 | 212.3494 |  |  | 136.7768 | 133.3664 | 181.661 | 224.2415 | 99.2207 | 81.2299 | 99.6493 | 123.1676 | 152.9379 |  |  |  | 224.0564 | 135.5471 | 164.7145 | [5 empty] | 139.8324 | 169.5558 | 202.5541 | 202.1613 | 78.4809 | 98.6798 | 99.5703 | 115.1357 | 112.7366 | 136.658 | 79.4226 | 99.076 | 107.698 | 135.5066 | 167.2281 |  | 175.4059 | 217.055 | 218.0853 | 99.2453 | 125.7023 | 168.1975 | 220.5023 | 223.4278 | [7 empty] | 102.6241 | 136.6833 | 183.3573 | 224.2902 | 220.6678 | 113.5551 | 115.3993 | 200.901 | 133.5612 | 205.3791 | 134.6188 | 39.2281 | 39.7869 | 122.0913 | 116.4642 | 34.1764 | 35.865 | 39.411 | 38.4485 | 37.1272 | 38.4344 | 116.9602 | 139.3319 |  |  | 140.9895 | 184.4518 | 212.8936 | 202.1708 | 141.3384 | 87.9791 | [7 empty] | 99.6768 | 103.4359 | 134.2209 | 178.118 | 218.9744 | 213.7416 | 141.6534 | 129.3964 | 170.2775 | 186.0392 | [5 empty] | 127.3826 | 132.8179 | 219.4192 | 225.8109 |  |  | 101.7138 | 128.072 | 177.1573 | 227.4154 | 158.1257 | 87.9459 | 103.4659 | 130.209 | 169.1912 |  |  |  | 228.4933 | 110.9795 | 165.1328 | [5 empty] | 128.5264 | 173.0992 | 212.7939 | 214.9972 | 68.2518 | 87.1239 | 100.7994 | 123.964 | 119.737 | 146.7182 | 73.2233 | 88.7297 | 100.2234 | 126.1036 | 164.4952 |  | 183.7359 | 222.9101 | 220.9055 | 113.0955 | 141.33 | 182.8197 | 223.989 | 220.1014 | [7 empty] | 108.3262 | 143.6214 | 188.1307 | 226.6976 |  | 116.2269 | 117.5081 | 116.6066 | 222.8506 | 149.9208 | 97.0092 |  | 22.3191 | 22.8586 | 18.7397 | 19.5239 | 39.4928 | 106.5501 | 89.9015 | 116.3853 | 114.6664 | 117.0572 | 86.4089 | 98.7525 | 145.6861 | 200.532 | 200.7593 | 148.4565 | -0.0048 | -0.0516 | 0.0091 | 0.0459 | -0.0105 | 0.0015 | -0.0268 | -0.0799 | -0.0681 | -284.0614 | 0.0426 | -319.6513 | -0.0169 | -312.4386 | 0.0057 | -270.3991 | 0.0775 | -203.5497 | -0.8711 | -246.084 | -0.8998 |  |  | 115.9256 | 200.6456 | 90.3974
2017-12-19 14:06 | 7822.4693 |  |  | 45.7402 | -9.3543 | 37.161 | 33.895 | 13.6895 | 2.0889 | -5.3335 | 25.428 |  |  | -137.0856 | -14.2352 | 40.6844 | 46.0286 | 36.0677 | 13.6558 | 52.7005 | 51.9814 | 9.4214 |  | 195.2197 | 118.2103 | 157.6309 | 202.6353 | 211.1354 | 167.8474 | 86.4805 |  |  | 156.6561 | 129.5017 | 153.7666 | 125.8058 | 114.7493 | 102.109 | 101.1637 | 121.3939 | 163.7331 | 203.8848 | 206.3522 | 152.726 | 125.4619 | 171.2101 | 150.6156 | 100.368 |  |  |  |  | 134.2811 | 122.9794 | 214.5158 | 212.3265 |  |  | 136.7872 | 133.3708 | 181.6548 | 224.2131 | 99.22 | 81.2367 | 99.6582 | 123.1646 | 152.9434 |  |  |  | 224.0322 | 135.5326 | 164.7155 | [5 empty] | 139.8336 | 169.5567 | 202.5423 | 202.1432 | 78.4767 | 98.6796 | 99.5717 | 115.1727 | 112.7385 | 136.6576 | 79.4248 | 99.0638 | 107.7003 | 135.5031 | 167.225 |  | 175.4031 | 217.0305 | 218.063 | 99.2427 | 125.7133 | 168.1918 | 220.4748 | 223.4041 | [7 empty] | 102.6319 | 136.6887 | 183.3519 | 224.2731 | 220.6381 | 113.5405 | 115.3883 | 200.875 | 133.5496 | 205.3526 | 134.6083 | 38.9431 | 39.5496 | 122.0768 | 116.4511 | 34.8095 | 36.0594 | 39.4805 | 38.5289 | 37.0885 | 38.5013 | 116.9508 | 139.3136 |  |  | 140.9889 | 184.4332 | 212.8795 | 202.1525 | 141.327 | 87.9789 | [7 empty] | 99.6669 | 103.4394 | 134.2176 | 178.1071 | 218.9535 | 213.7121 | 141.6498 | 129.3941 | 170.2757 | 186.024 | [5 empty] | 127.3796 | 132.8162 | 219.4031 | 225.7907 |  |  | 101.7198 | 128.0804 | 177.1584 | 227.3921 | 158.1217 | 87.9559 | 103.4698 | 130.2158 | 169.1899 |  |  |  | 228.47 | 110.9771 | 165.1207 | [5 empty] | 128.5206 | 173.0964 | 212.7719 | 214.9753 | 68.2568 | 87.1292 | 100.8047 | 123.9668 | 119.7248 | 146.7112 | 73.2212 | 88.7364 | 100.2187 | 126.1064 | 164.4855 |  | 183.7285 | 222.8831 | 220.8764 | 113.0792 | 141.3324 | 182.8166 | 223.9651 | 220.074 | [7 empty] | 108.3202 | 143.6196 | 188.1202 | 226.6763 |  | 116.2179 | 117.4955 | 116.5977 | 222.8325 | 149.9059 | 96.9847 |  | 22.3215 | 22.8696 | 18.7403 | 19.5263 | 39.4961 | 106.5108 | 89.8936 | 116.3531 | 114.6449 | 117.0394 | 86.3861 | 98.7564 | 145.6793 | 200.5254 | 200.7295 | 148.449 | -0.0049 | -0.0515 | 0.0089 | 0.0459 | -0.0104 | 0.0017 | -0.0422 | -0.0783 | -0.0635 | -284.0553 | 0.0673 | -319.7006 | 0.0283 | -312.5216 | -0.019 | -270.3499 | 0.057 | -203.5282 | -0.8382 | -246.1671 | -0.8587 |  |  | 115.9097 | 200.6275 | 90.3847
2017-12-19 14:06 | 7823.4694 |  |  | 45.7801 | -9.3971 | 37.1484 | 33.909 | 13.6614 | 2.1875 | -5.2476 | 25.4361 |  |  | -137.1023 | -14.3926 | 40.7339 | 46.0858 | 36.1122 | 13.7025 | 52.6294 | 52.0636 | 9.2402 |  | 195.2029 | 118.2116 | 157.6239 | 202.6169 | 211.1057 | 167.8317 | 86.4887 |  |  | 156.6462 | 129.4937 | 153.7543 | 125.7941 | 114.7406 | 102.103 | 101.1623 | 121.3868 | 163.7267 | 203.865 | 206.3226 | 152.7261 | 125.4632 | 171.2006 | 150.6099 | 100.2943 |  |  |  |  | 134.2779 | 122.9817 | 214.4914 | 212.2984 |  |  | 136.7924 | 133.3743 | 181.6516 | 224.1944 | 99.2209 | 81.2457 | 99.6641 | 123.1621 | 152.9369 |  |  |  | 223.9974 | 135.515 | 164.7014 | [5 empty] | 139.8226 | 169.5462 | 202.5251 | 202.1134 | 78.4722 | 98.6861 | 99.5662 | 115.196 | 112.747 | 136.6666 | 79.4296 | 99.0641 | 107.7056 | 135.5103 | 167.2214 |  | 175.4079 | 217.0128 | 218.041 | 99.2497 | 125.7267 | 168.2004 | 220.4676 | 223.3846 | [7 empty] | 102.6437 | 136.685 | 183.3386 | 224.2542 | 220.6108 | 113.5252 | 115.3721 | 200.8516 | 133.5436 | 205.3318 | 134.6058 | 39.0039 | 39.3117 | 122.0656 | 116.442 | 35.3396 | 36.3842 | 39.4696 | 38.3249 | 37.0164 | 38.5374 | 116.9362 | 139.2976 |  |  | 140.9981 | 184.4228 | 212.8564 | 202.1291 | 141.3262 | 87.9886 | [7 empty] | 99.6775 | 103.4449 | 134.2205 | 178.0978 | 218.9198 | 213.6785 | 141.6419 | 129.3921 | 170.2681 | 186.0137 | [5 empty] | 127.3742 | 132.8182 | 219.3736 | 225.764 |  |  | 101.7162 | 128.0727 | 177.1511 | 227.3604 | 158.1158 | 87.9511 | 103.4715 | 130.212 | 169.1696 |  |  |  | 228.436 | 110.981 | 165.1158 | [5 empty] | 128.5183 | 173.0903 | 212.748 | 214.9432 | 68.2583 | 87.1257 | 100.8049 | 123.9611 | 119.7215 | 146.7183 | 73.2152 | 88.7418 | 100.2114 | 126.1111 | 164.4715 |  | 183.7241 | 222.8662 | 220.8501 | 113.0701 | 141.3342 | 182.8113 | 223.9434 | 220.0498 | [7 empty] | 108.3222 | 143.6157 | 188.1165 | 226.652 |  | 116.2146 | 117.4859 | 116.5877 | 222.8094 | 149.8917 | 96.967 |  | 22.3238 | 22.8854 | 18.7508 | 19.527 | 39.4964 | 106.3927 | 89.8903 | 116.3389 | 114.6191 | 117.0224 | 86.3856 | 98.7381 | 145.6353 | 200.4746 | 200.6554 | 148.4233 | -0.0046 | -0.0512 | 0.0094 | 0.0464 | -0.0098 | 0.002 | -0.0351 | -0.0808 | -0.053 | -283.9845 | 0.055 | -319.7498 | 0.0467 | -312.5216 | -0.019 | -270.2914 | 0.0324 | -203.4666 | -0.8567 | -246.1856 | -0.8485 |  |  | 115.8957 | 200.565 | 90.4333
2017-12-19 14:06 | 7824.4694 |  |  | 45.7516 | -9.3661 | 37.1966 | 34.0308 | 13.6982 | 2.324 | -5.1672 | 25.4424 |  |  | -137.0909 | -14.5368 | 40.6534 | 46.1142 | 36.0871 | 13.6933 | 52.7303 | 52.1394 | 9.0258 |  | 195.1781 | 118.2168 | 157.6176 | 202.5958 | 211.0777 | 167.8224 | 86.4887 |  |  | 156.6379 | 129.4863 | 153.74 | 125.7901 | 114.7408 | 102.1024 | 101.1581 | 121.3815 | 163.7139 | 203.8392 | 206.286 | 152.7146 | 125.4647 | 171.1861 | 150.5935 | 100.2263 |  |  |  |  | 134.2732 | 122.9791 | 214.4677 | 212.2788 |  |  | 136.7851 | 133.3874 | 181.6426 | 224.1732 | 99.2202 | 81.2532 | 99.661 | 123.1704 | 152.9225 |  |  |  | 223.9641 | 135.5259 | 164.6912 | [5 empty] | 139.8197 | 169.5425 | 202.5053 | 202.0886 | 78.474 | 98.7071 | 99.5658 | 115.2216 | 112.7482 | 136.6692 | 79.4361 | 99.0824 | 107.704 | 135.5098 | 167.2137 |  | 175.4074 | 216.9942 | 218.0206 | 99.2644 | 125.7297 | 168.1988 | 220.4524 | 223.3645 | [7 empty] | 102.6564 | 136.6803 | 183.3305 | 224.2231 | 220.5897 | 113.5112 | 115.3563 | 200.8277 | 133.5322 | 205.2958 | 134.5935 | 39.0774 | 39.2542 | 122.048 | 116.4322 | 35.9328 | 36.665 | 39.2839 | 38.185 | 36.8317 | 38.7246 | 116.9163 | 139.2841 |  |  | 141.0109 | 184.4199 | 212.8321 | 202.1088 | 141.3366 | 87.9955 | [7 empty] | 99.6851 | 103.4432 | 134.2145 | 178.0849 | 218.886 | 213.6424 | 141.6301 | 129.3855 | 170.2548 | 185.9961 | [5 empty] | 127.3763 | 132.8232 | 219.3532 | 225.7384 |  |  | 101.7155 | 128.0749 | 177.1454 | 227.3334 | 158.1127 | 87.9525 | 103.4681 | 130.2145 | 169.1535 |  |  |  | 228.396 | 110.9826 | 165.1075 | [5 empty] | 128.5156 | 173.075 | 212.719 | 214.9065 | 68.2555 | 87.1268 | 100.7972 | 123.9528 | 119.7213 | 146.7163 | 73.2145 | 88.7395 | 100.2072 | 126.1117 | 164.4577 |  | 183.7246 | 222.8528 | 220.8299 | 113.0856 | 141.3347 | 182.803 | 223.9176 | 220.0197 | [7 empty] | 108.3136 | 143.6155 | 188.1032 | 226.6266 |  | 116.1976 | 117.4734 | 116.5711 | 222.7846 | 149.8758 | 96.9429 |  | 22.3229 | 22.8959 | 18.7546 | 19.5221 | 39.5002 | 106.2535 | 89.8818 | 116.3236 | 114.5971 | 117.0029 | 86.3818 | 98.7159 | 145.6655 | 200.43 | 200.6745 | 148.4526 | -0.0048 | -0.0513 | 0.0091 | 0.0455 | -0.0103 | 0.0012 | -0.0289 | -0.0808 | -0.0586 | -283.9753 | 0.0447 | -319.7036 | 0.0344 | -312.5124 | 0.0118 | -270.3499 | 0.0406 | -203.4697 | -0.8649 | -246.1148 | -0.8546 |  |  | 115.8791 | 200.5523 | 90.5467
2017-12-19 14:06 | 7825.4695 |  |  | 45.7593 | -9.4332 | 37.171 | 34.058 | 13.6136 | 2.3784 | -5.1213 | 25.4516 |  |  | -137.0018 | -14.2116 | 40.6451 | 46.13 | 36.0642 | 13.6291 | 52.7341 | 52.1152 | 11.3655 |  | 195.1595 | 118.2217 | 157.6181 | 202.5818 | 211.0566 | 167.8196 | 86.5013 |  |  | 156.6302 | 129.4848 | 153.7309 | 125.7914 | 114.7344 | 102.106 | 101.161 | 121.3893 | 163.7056 | 203.8218 | 206.2653 | 152.7111 | 125.4733 | 171.1932 | 150.5813 | 100.2235 |  |  |  |  | 134.2741 | 122.9765 | 214.4476 | 212.2581 |  |  | 136.7761 | 133.3847 | 181.6313 | 224.1424 | 99.2156 | 81.2528 | 99.6592 | 123.1707 | 152.9144 |  |  |  | 223.9459 | 135.5426 | 164.6888 | [5 empty] | 139.8309 | 169.5451 | 202.4933 | 202.0807 | 78.4813 | 98.732 | 99.5729 | 115.2547 | 112.7495 | 136.6696 | 79.4419 | 99.0886 | 107.7054 | 135.5081 | 167.2001 |  | 175.4 | 216.9736 | 217.9966 | 99.2547 | 125.7267 | 168.1868 | 220.4273 | 223.3394 | [7 empty] | 102.6634 | 136.6844 | 183.3204 | 224.1983 | 220.561 | 113.5042 | 115.3504 | 200.8042 | 133.5254 | 205.2777 | 134.5874 | 38.906 | 39.3578 | 122.0267 | 116.4144 | 36.3368 | 37.163 | 39.0568 | 38.1568 | 36.5027 | 39.0849 | 116.8952 | 139.2622 |  |  | 141.008 | 184.4026 | 212.8142 | 202.086 | 141.3409 | 87.9945 | [7 empty] | 99.6847 | 103.4504 | 134.2119 | 178.0747 | 218.8632 | 213.6129 | 141.6223 | 129.3852 | 170.2501 | 185.9753 | [5 empty] | 127.373 | 132.8203 | 219.3318 | 225.7088 |  |  | 101.7169 | 128.0744 | 177.1288 | 227.3047 | 158.1017 | 87.9636 | 103.4729 | 130.2089 | 169.1441 |  |  |  | 228.3702 | 110.9745 | 165.098 | [5 empty] | 128.5178 | 173.0773 | 212.7011 | 214.8889 | 68.2619 | 87.1339 | 100.7991 | 123.9571 | 119.7156 | 146.7122 | 73.2082 | 88.737 | 100.2036 | 126.1136 | 164.4412 |  | 183.7111 | 222.8237 | 220.8096 | 113.0868 | 141.3245 | 182.7897 | 223.8912 | 219.9876 | [7 empty] | 108.3051 | 143.6126 | 188.0903 | 226.5983 |  | 116.1704 | 117.4581 | 116.5549 | 222.7684 | 149.858 | 96.9151 |  | 22.3164 | 22.8993 | 18.755 | 19.5115 | 39.5046 | 106.2305 | 89.8704 | 116.312 | 114.5908 | 116.981 | 86.3884 | 98.7239 | 145.6829 | 200.5167 | 200.6224 | 148.4526 | -0.0045 | -0.0511 | 0.0088 | 0.0454 | -0.0101 | 0.0015 | -0.0356 | -0.0796 | -0.0484 | -283.9691 | 0.0447 | -319.7159 | 0.0262 | -312.5032 | -0.0066 | -270.3622 | 0.0406 | -203.4389 | -0.8628 | -246.1486 | -0.8628 |  |  | 115.8652 | 200.5695 | 90.5982
2017-12-19 14:06 | 7826.4696 |  |  | 45.8579 | -9.3783 | 37.1292 | 34.0727 | 13.6563 | 2.4358 | -5.1351 | 25.4709 |  |  | -136.9355 | -14.1285 | 40.6345 | 46.0995 | 36.131 | 13.6377 | 52.777 | 52.1513 | 10.1508 |  | 195.1345 | 118.2239 | 157.607 | 202.5651 | 211.0309 | 167.804 | 86.5056 |  |  | 156.6209 | 129.4867 | 153.7204 | 125.7783 | 114.7202 | 102.113 | 101.1598 | 121.387 | 163.6963 | 203.7992 | 206.2408 | 152.7005 | 125.4766 | 171.1919 | 150.5711 | 100.2723 |  |  |  |  | 134.266 | 122.9765 | 214.433 | 212.2278 |  |  | 136.7689 | 133.3729 | 181.6163 | 224.1133 | 99.209 | 81.2518 | 99.6552 | 123.1671 | 152.9118 |  |  |  | 223.914 | 135.532 | 164.6799 | [5 empty] | 139.8301 | 169.5388 | 202.4778 | 202.0616 | 78.4763 | 98.7549 | 99.5664 | 115.2767 | 112.7557 | 136.6772 | 79.4409 | 99.0722 | 107.7019 | 135.5069 | 167.1949 |  | 175.3884 | 216.953 | 217.962 | 99.2473 | 125.7267 | 168.1816 | 220.403 | 223.3066 | [7 empty] | 102.6734 | 136.6866 | 183.3064 | 224.1816 | 220.5338 | 113.4998 | 115.3469 | 200.7907 | 133.5246 | 205.2616 | 134.5769 | 38.4913 | 39.3325 | 122.0096 | 116.3998 | 36.1039 | 37.2625 | 38.9781 | 38.1692 | 36.2496 | 39.3152 | 116.8781 | 139.2451 |  |  | 140.9979 | 184.3826 | 212.7815 | 202.0561 | 141.335 | 87.9944 | [7 empty] | 99.682 | 103.4607 | 134.2154 | 178.0706 | 218.8432 | 213.5918 | 141.6275 | 129.3922 | 170.2447 | 185.9661 | [5 empty] | 127.3684 | 132.8175 | 219.3064 | 225.6694 |  |  | 101.7066 | 128.0648 | 177.1209 | 227.2752 | 158.0893 | 87.964 | 103.4722 | 130.1889 | 169.1212 |  |  |  | 228.3412 | 110.9577 | 165.0809 | [5 empty] | 128.5169 | 173.072 | 212.6822 | 214.861 | 68.2583 | 87.1338 | 100.8055 | 123.9515 | 119.7106 | 146.7185 | 73.1995 | 88.7285 | 100.1981 | 126.1141 | 164.4242 |  | 183.7024 | 222.7973 | 220.7829 | 113.0709 | 141.3188 | 182.7759 | 223.8624 | 219.9629 | [7 empty] | 108.3025 | 143.6038 | 188.0799 | 226.5732 |  | 116.1514 | 117.4453 | 116.5325 | 222.7501 | 149.8417 | 96.891 |  | 22.3108 | 22.8993 | 18.7544 | 19.5001 | 39.4991 | 106.2359 | 89.8661 | 116.2991 | 114.583 | 116.9758 | 86.3998 | 98.7228 | 145.6099 | 200.4099 | 200.5791 | 148.3682 | -0.0045 | -0.051 | 0.0093 | 0.0461 | -0.0105 | 0.0012 | -0.0432 | -0.08 | -0.0512 | -284.0153 | 0.0693 | -319.7406 | 0.0508 | -312.5586 | -0.0087 | -270.2945 | 0.0303 | -203.4605 | -0.8444 | -246.1732 | -0.8382 |  |  | 115.8542 | 200.4945 | 90.69
2017-12-19 14:06 | 7827.4696 |  |  | 45.8544 | -9.4024 | 37.1221 | 34.0563 | 13.6824 | 2.3992 | -5.1819 | 25.5219 |  |  | -136.9164 | -14.088 | 40.6394 | 46.1836 | 36.0962 | 13.6911 | 52.7159 | 52.2164 | 9.5558 |  | 195.1117 | 118.2278 | 157.599 | 202.5476 | 211.0023 | 167.7937 | 86.5014 |  |  | 156.6117 | 129.4837 | 153.7096 | 125.7637 | 114.714 | 102.1081 | 101.1598 | 121.3872 | 163.696 | 203.7716 | 206.2198 | 152.6905 | 125.4821 | 171.1808 | 150.5645 | 100.321 |  |  |  |  | 134.27 | 122.9822 | 214.4073 | 212.193 |  |  | 136.7657 | 133.3687 | 181.5973 | 224.0836 | 99.2077 | 81.2586 | 99.6472 | 123.1601 | 152.9108 |  |  |  | 223.8745 | 135.5124 | 164.6709 | [5 empty] | 139.8164 | 169.5294 | 202.456 | 202.0387 | 78.4683 | 98.7756 | 99.5664 | 115.2902 | 112.7533 | 136.6812 | 79.4427 | 99.0418 | 107.6982 | 135.5003 | 167.1881 |  | 175.3766 | 216.9341 | 217.9238 | 99.2533 | 125.7213 | 168.1757 | 220.3741 | 223.2662 | [7 empty] | 102.6818 | 136.6803 | 183.2959 | 224.1539 | 220.5104 | 113.4875 | 115.3325 | 200.7744 | 133.5194 | 205.2329 | 134.5674 | 38.1184 | 39.3127 | 121.9909 | 116.3874 | 35.8951 | 37.0029 | 39.0501 | 38.358 | 36.2412 | 39.3111 | 116.8635 | 139.225 |  |  | 141.0031 | 184.3754 | 212.7506 | 202.0383 | 141.3306 | 88.0037 | [7 empty] | 99.6904 | 103.4637 | 134.2211 | 178.0591 | 218.8176 | 213.5571 | 141.6266 | 129.3938 | 170.2406 | 185.9543 | [5 empty] | 127.3725 | 132.8147 | 219.2861 | 225.6438 |  |  | 101.7027 | 128.0639 | 177.1163 | 227.2514 | 158.0802 | 87.9564 | 103.4541 | 130.1655 | 169.1069 |  |  |  | 228.3119 | 110.9551 | 165.0689 | [5 empty] | 128.5172 | 173.0577 | 212.6548 | 214.8329 | 68.2585 | 87.1379 | 100.8068 | 123.9454 | 119.714 | 146.7264 | 73.2076 | 88.729 | 100.2106 | 126.1154 | 164.4239 |  | 183.7098 | 222.7814 | 220.7509 | 113.068 | 141.323 | 182.767 | 223.8387 | 219.9404 | [7 empty] | 108.2931 | 143.5999 | 188.0607 | 226.5502 |  | 116.1391 | 117.4348 | 116.5128 | 222.7286 | 149.8263 | 96.8713 |  | 22.3098 | 22.8981 | 18.753 | 19.4868 | 39.4986 | 106.2408 | 89.858 | 116.2914 | 114.5728 | 116.962 | 86.4026 | 98.7351 | 145.5535 | 200.3982 | 200.5501 | 148.3118 | -0.0046 | -0.0509 | 0.0091 | 0.0461 | -0.0105 | 0.0014 | -0.0408 | -0.078 | -0.0703 | -283.9322 | 0.018 | -319.6821 | 0.0447 | -312.5678 | 0.0159 | -270.3591 | 0.0303 | -203.3989 | -0.8895 | -246.0963 | -0.8362 |  |  | 115.8416 | 200.4742 | 90.7174
2017-12-19 14:06 | 7828.4697 |  |  | 45.8897 | -9.4687 | 37.0473 | 34.0251 | 13.6654 | 2.3544 | -5.0714 | 25.5028 |  |  | -137.0006 | -14.1028 | 40.7659 | 46.1403 | 36.2064 | 13.6705 | 52.7771 | 52.2391 | 11.206 |  | 195.0995 | 118.234 | 157.6071 | 202.5295 | 210.976 | 167.7891 | 86.5049 |  |  | 156.6054 | 129.4846 | 153.7061 | 125.7629 | 114.7121 | 102.1062 | 101.167 | 121.3819 | 163.6915 | 203.7508 | 206.1965 | 152.6864 | 125.4852 | 171.1783 | 150.5595 | 100.365 |  |  |  |  | 134.2708 | 122.9795 | 214.3815 | 212.166 |  |  | 136.7618 | 133.3685 | 181.5912 | 224.0538 | 99.2098 | 81.2607 | 99.6476 | 123.1566 | 152.8997 |  |  |  | 223.8434 | 135.508 | 164.6609 | [5 empty] | 139.8089 | 169.5247 | 202.4401 | 202.0171 | 78.4675 | 98.795 | 99.5703 | 115.2991 | 112.7532 | 136.6877 | 79.4491 | 99.0546 | 107.7043 | 135.4993 | 167.1781 |  | 175.3738 | 216.9217 | 217.9014 | 99.2617 | 125.7175 | 168.1765 | 220.3522 | 223.2365 | [7 empty] | 102.6941 | 136.68 | 183.2908 | 224.133 | 220.4845 | 113.4715 | 115.3105 | 200.7456 | 133.5042 | 205.2078 | 134.5543 | 37.8427 | 39.527 | 121.9713 | 116.3715 | 35.99 | 36.4487 | 39.1534 | 38.6551 | 36.2064 | 39.3828 | 116.8391 | 139.1997 |  |  | 141.012 | 184.3654 | 212.7257 | 202.0108 | 141.3251 | 88.02 | [7 empty] | 99.6909 | 103.4755 | 134.2246 | 178.0468 | 218.7855 | 213.5241 | 141.6164 | 129.3927 | 170.2347 | 185.9383 | [5 empty] | 127.3695 | 132.813 | 219.2641 | 225.6183 |  |  | 101.7049 | 128.0633 | 177.1034 | 227.2281 | 158.0719 | 87.9635 | 103.4453 | 130.1547 | 169.1131 |  |  |  | 228.2798 | 110.9583 | 165.0594 | [5 empty] | 128.518 | 173.052 | 212.637 | 214.8118 | 68.2646 | 87.1451 | 100.8057 | 123.9504 | 119.7148 | 146.7228 | 73.2137 | 88.7244 | 100.2309 | 126.1125 | 164.4329 |  | 183.7 | 222.7637 | 220.7196 | 113.073 | 141.3222 | 182.7677 | 223.8169 | 219.9112 | [7 empty] | 108.2935 | 143.6084 | 188.0547 | 226.529 |  | 116.1258 | 117.4269 | 116.5009 | 222.7089 | 149.8152 | 96.8451 |  | 22.3054 | 22.9047 | 18.7469 | 19.4817 | 39.5083 | 106.2832 | 89.849 | 116.267 | 114.543 | 116.9312 | 86.3833 | 98.7192 | 145.5004 | 200.344 | 200.5421 | 148.3229 | -0.0046 | -0.0512 | 0.0088 | 0.0463 | -0.0105 | 0.0011 | -0.0384 | -0.0797 | -0.058 | -283.9999 | 0.0098 | -319.6298 | 0.0098 | -312.5278 | 0.0488 | -270.4268 | 0.0632 | -203.4174 | -0.9039 | -246.0655 | -0.8772 |  |  | 115.8221 | 200.443 | 90.745
2017-12-19 14:06 | 7829.4697 |  |  | 45.9029 | -9.4404 | 37.1066 | 34.0811 | 13.6903 | 2.4289 | -5.1493 | 25.559 |  |  | -136.9589 | -14.0763 | 40.8632 | 46.2412 | 36.1765 | 13.5682 | 52.7886 | 52.1997 | 10.0925 |  | 195.0805 | 118.2347 | 157.6076 | 202.511 | 210.9509 | 167.7768 | 86.5103 |  |  | 156.5923 | 129.4803 | 153.6975 | 125.7647 | 114.7072 | 102.1013 | 101.1687 | 121.3819 | 163.6838 | 203.7329 | 206.1632 | 152.6811 | 125.4828 | 171.1706 | 150.55 | 100.4032 |  |  |  |  | 134.2587 | 122.9731 | 214.3581 | 212.143 |  |  | 136.7635 | 133.3738 | 181.5851 | 224.034 | 99.2109 | 81.2605 | 99.6523 | 123.1652 | 152.8935 |  |  |  | 223.8237 | 135.5151 | 164.6586 | [5 empty] | 139.8174 | 169.5263 | 202.4295 | 202.0034 | 78.4787 | 98.8267 | 99.5785 | 115.3139 | 112.7526 | 136.6875 | 79.4485 | 99.0722 | 107.6972 | 135.4967 | 167.1672 |  | 175.3752 | 216.9031 | 217.875 | 99.2655 | 125.7128 | 168.1741 | 220.3339 | 223.213 | [7 empty] | 102.7058 | 136.6869 | 183.2838 | 224.1149 | 220.456 | 113.4577 | 115.3022 | 200.7253 | 133.4904 | 205.1859 | 134.5388 | 37.4938 | 39.6776 | 121.9534 | 116.3517 | 36.1535 | 35.4127 | 39.1713 | 38.8404 | 36.2129 | 39.6633 | 116.822 | 139.1855 |  |  | 141.0081 | 184.3646 | 212.6991 | 201.9757 | 141.3189 | 88.0265 | [7 empty] | 99.6798 | 103.4785 | 134.2207 | 178.0393 | 218.757 | 213.494 | 141.6035 | 129.3879 | 170.2181 | 185.9182 | [5 empty] | 127.3678 | 132.8121 | 219.2425 | 225.5822 |  |  | 101.708 | 128.059 | 177.0964 | 227.2004 | 158.0674 | 87.9774 | 103.4393 | 130.1487 | 169.1107 |  |  |  | 228.2451 | 110.9592 | 165.0535 | [5 empty] | 128.5171 | 173.0457 | 212.621 | 214.7822 | 68.2693 | 87.1433 | 100.8108 | 123.9569 | 119.7075 | 146.7193 | 73.216 | 88.7215 | 100.2297 | 126.1105 | 164.4274 |  | 183.6944 | 222.7463 | 220.6967 | 113.0767 | 141.3209 | 182.7619 | 223.7961 | 219.8818 | [7 empty] | 108.2942 | 143.6024 | 188.0551 | 226.5063 |  | 116.117 | 117.4204 | 116.4882 | 222.6902 | 149.8084 | 96.8247 |  | 22.3046 | 22.9087 | 18.7421 | 19.4904 | 39.5148 | 106.3354 | 89.8471 | 116.2563 | 114.5464 | 116.9305 | 86.3855 | 98.7287 | 145.5351 | 200.3151 | 200.5016 | 148.2767 | -0.0049 | -0.0513 | 0.0092 | 0.0467 | -0.0101 | 0.0018 | -0.0552 | -0.0829 | -0.0516 | -284.0214 | 0.0303 | -319.6483 | -0.0149 | -312.4386 | 0.0077 | -270.4022 | 0.0775 | -203.4636 | -0.869 | -246.0625 | -0.8998 |  |  | 115.8148 | 200.4083 | 90.8247
2017-12-19 14:06 | 7830.4698 |  |  | 45.9874 | -9.4318 | 37.0774 | 34.1103 | 13.7182 | 2.4603 | -5.1561 | 25.5364 |  |  | -136.8793 | -13.9706 | 40.9133 | 46.2865 | 36.2278 | 13.6793 | 52.8339 | 52.2322 | 11.8331 |  | 195.052 | 118.226 | 157.5977 | 202.4896 | 210.9236 | 167.7628 | 86.5208 |  |  | 156.5788 | 129.4721 | 153.6804 | 125.7512 | 114.6929 | 102.102 | 101.1683 | 121.3852 | 163.6785 | 203.7109 | 206.136 | 152.6741 | 125.4734 | 171.1608 | 150.5353 | 100.4117 |  |  |  |  | 134.259 | 122.9748 | 214.3401 | 212.122 |  |  | 136.7725 | 133.3791 | 181.5793 | 224.017 | 99.2146 | 81.2663 | 99.6584 | 123.1763 | 152.8973 |  |  |  | 223.7984 | 135.4986 | 164.6585 | [5 empty] | 139.8207 | 169.5256 | 202.4205 | 201.982 | 78.4872 | 98.8596 | 99.5821 | 115.327 | 112.748 | 136.6852 | 79.4531 | 99.0724 | 107.6905 | 135.5026 | 167.1604 |  | 175.3669 | 216.8881 | 217.8506 | 99.2707 | 125.7138 | 168.1657 | 220.3153 | 223.1834 | [7 empty] | 102.7091 | 136.6865 | 183.2789 | 224.0849 | 220.427 | 113.4446 | 115.2967 | 200.7094 | 133.4807 | 205.1655 | 134.5317 | 37.2891 | 39.6537 | 121.9394 | 116.3355 | 36.2899 | 33.6476 | 39.0845 | 38.8247 | 36.5107 | 39.8887 | 116.8109 | 139.1756 |  |  | 140.9968 | 184.3591 | 212.6825 | 201.9547 | 141.3071 | 88.0205 | [7 empty] | 99.6718 | 103.4689 | 134.2165 | 178.0291 | 218.7306 | 213.4639 | 141.6032 | 129.3886 | 170.2089 | 185.9016 | [5 empty] | 127.368 | 132.8183 | 219.2255 | 225.553 |  |  | 101.7084 | 128.0577 | 177.0997 | 227.1741 | 158.066 | 87.9832 | 103.4419 | 130.1428 | 169.0987 |  |  |  | 228.2152 | 110.9672 | 165.0529 | [5 empty] | 128.5191 | 173.0438 | 212.5973 | 214.7628 | 68.2753 | 87.1444 | 100.8188 | 123.9587 | 119.7076 | 146.7236 | 73.2131 | 88.7302 | 100.2161 | 126.1157 | 164.4148 |  | 183.6915 | 222.728 | 220.6716 | 113.0605 | 141.3173 | 182.7463 | 223.7678 | 219.8486 | [7 empty] | 108.2994 | 143.5906 | 188.0441 | 226.4818 |  | 116.1037 | 117.4047 | 116.4754 | 222.6661 | 149.8057 | 96.8048 |  | 22.3108 | 22.9076 | 18.7395 | 19.4932 | 39.5119 | 106.3504 | 89.8414 | 116.2446 | 114.5311 | 116.9127 | 86.3886 | 98.7497 | 145.4322 | 200.223 | 200.5019 | 148.2551 | -0.0043 | -0.0509 | 0.0086 | 0.0459 | -0.0104 | 0.0016 | -0.0464 | -0.0778 | -0.0585 | -284.0645 | 0.0816 | -319.7221 | 0.0118 | -312.4786 | -0.0272 | -270.3253 | 0.0611 | -203.4636 | -0.832 | -246.1425 | -0.8649 |  |  | 115.8017 | 200.3625 | 90.9583
2017-12-19 14:06 | 7831.4699 |  |  | 45.9769 | -9.4235 | 37.0449 | 34.0893 | 13.7185 | 2.4952 | -5.0751 | 25.5292 |  |  | -136.888 | -14.0705 | 40.893 | 46.3109 | 36.2336 | 13.6679 | 52.7754 | 52.2543 | 9.9182 |  | 195.0304 | 118.2268 | 157.593 | 202.4617 | 210.8972 | 167.7554 | 86.5245 |  |  | 156.5764 | 129.4753 | 153.6715 | 125.7407 | 114.6889 | 102.113 | 101.1689 | 121.3793 | 163.6714 | 203.6872 | 206.1121 | 152.6697 | 125.4708 | 171.1582 | 150.5308 | 100.3999 |  |  |  |  | 134.2663 | 122.9745 | 214.3219 | 212.096 |  |  | 136.7737 | 133.3871 | 181.5797 | 223.9926 | 99.2059 | 81.2759 | 99.6643 | 123.1818 | 152.8951 |  |  |  | 223.7671 | 135.4854 | 164.6471 | [5 empty] | 139.8213 | 169.5165 | 202.4096 | 201.9593 | 78.4793 | 98.8786 | 99.5787 | 115.3361 | 112.7514 | 136.6883 | 79.4577 | 99.0612 | 107.6901 | 135.5023 | 167.1576 |  | 175.3602 | 216.8681 | 217.8364 | 99.2687 | 125.7154 | 168.1617 | 220.2928 | 223.1598 | [7 empty] | 102.7247 | 136.6883 | 183.2738 | 224.0671 | 220.4068 | 113.424 | 115.2759 | 200.6776 | 133.4574 | 205.1455 | 134.5232 | 37.2893 | 39.5654 | 121.9233 | 116.3222 | 36.3619 | 31.2505 | 39.0432 | 38.6728 | 36.8358 | 40.0569 | 116.7943 | 139.159 |  |  | 140.9979 | 184.3361 | 212.6546 | 201.9335 | 141.2994 | 88.0209 | [7 empty] | 99.6719 | 103.4786 | 134.2224 | 178.0262 | 218.7099 | 213.4398 | 141.6096 | 129.3913 | 170.2041 | 185.8934 | [5 empty] | 127.3688 | 132.8277 | 219.2028 | 225.5258 |  |  | 101.7055 | 128.0623 | 177.0954 | 227.1522 | 158.0589 | 87.9923 | 103.4465 | 130.1479 | 169.0905 |  |  |  | 228.1903 | 110.9748 | 165.045 | [5 empty] | 128.5221 | 173.0407 | 212.5782 | 214.7325 | 68.2722 | 87.1526 | 100.8219 | 123.9624 | 119.6956 | 146.718 | 73.1993 | 88.7253 | 100.2119 | 126.1154 | 164.4037 |  | 183.6822 | 222.7043 | 220.6417 | 113.0429 | 141.3112 | 182.7364 | 223.7319 | 219.8121 | [7 empty] | 108.2921 | 143.5889 | 188.0336 | 226.4588 |  | 116.0884 | 117.3919 | 116.4651 | 222.6482 | 149.7955 | 96.7796 |  | 22.3119 | 22.8995 | 18.7425 | 19.4966 | 39.5099 | 106.3784 | 89.8386 | 116.2255 | 114.5149 | 116.8947 | 86.3969 | 98.7543 | 145.4717 | 200.2916 | 200.4491 | 148.2765 | -0.0048 | -0.0512 | 0.0093 | 0.0457 | -0.0102 | 0.0015 | -0.0334 | -0.0813 | -0.0616 | -283.9814 | 0.057 | -319.7375 | 0.0508 | -312.5309 | -0.0251 | -270.2914 | 0.0262 | -203.3713 | -0.8505 | -246.1671 | -0.8341 |  |  | 115.785 | 200.3703 | 90.9377
2017-12-19 14:06 | 7832.4699 |  |  | 46.1092 | -9.4182 | 37.0899 | 34.1524 | 13.7368 | 2.5464 | -5.0303 | 25.6151 |  |  | -136.7413 | -14.1149 | 40.9018 | 46.2851 | 36.3131 | 13.6002 | 52.848 | 52.2756 | 10.058 |  | 195.0136 | 118.2329 | 157.5914 | 202.4455 | 210.8755 | 167.7476 | 86.5194 |  |  | 156.5667 | 129.4692 | 153.6577 | 125.7346 | 114.6894 | 102.1169 | 101.1688 | 121.3755 | 163.6604 | 203.6679 | 206.0844 | 152.6681 | 125.4766 | 171.1469 | 150.5267 | 100.3814 |  |  |  |  | 134.2689 | 122.9721 | 214.2898 | 212.0647 |  |  | 136.7706 | 133.3872 | 181.5666 | 223.9693 | 99.1971 | 81.2756 | 99.6634 | 123.1762 | 152.8913 |  |  |  | 223.7382 | 135.4959 | 164.6425 | [5 empty] | 139.8285 | 169.5102 | 202.3891 | 201.9454 | 78.4744 | 98.8949 | 99.5736 | 115.3438 | 112.7561 | 136.6863 | 79.4608 | 99.0575 | 107.6949 | 135.4972 | 167.1533 |  | 175.3668 | 216.844 | 217.818 | 99.2721 | 125.7195 | 168.1596 | 220.2731 | 223.1371 | [7 empty] | 102.7341 | 136.6817 | 183.259 | 224.043 | 220.3875 | 113.4129 | 115.2643 | 200.6537 | 133.4408 | 205.1177 | 134.5129 | 37.3444 | 39.4425 | 121.913 | 116.3092 | 36.7208 | 29.624 | 39.0497 | 38.5908 | 37.1016 | 40.2106 | 116.7834 | 139.1392 |  |  | 140.9864 | 184.3143 | 212.6186 | 201.8922 | 141.3011 | 88.0129 | [7 empty] | 99.6831 | 103.4851 | 134.2273 | 178.0176 | 218.6858 | 213.4105 | 141.608 | 129.39 | 170.1919 | 185.8733 | [5 empty] | 127.3665 | 132.8185 | 219.1791 | 225.4978 |  |  | 101.7037 | 128.0688 | 177.0849 | 227.1289 | 158.0521 | 87.9988 | 103.4434 | 130.1557 | 169.0802 |  |  |  | 228.1651 | 110.9757 | 165.0343 | [5 empty] | 128.5213 | 173.0309 | 212.5558 | 214.7037 | 68.2752 | 87.1559 | 100.8243 | 123.9561 | 119.6791 | 146.7122 | 73.1831 | 88.7203 | 100.2137 | 126.1196 | 164.3853 |  | 183.6764 | 222.669 | 220.6204 | 113.05 | 141.3067 | 182.7256 | 223.7043 | 219.7865 | [7 empty] | 108.2874 | 143.5872 | 188.0209 | 226.431 |  | 116.0715 | 117.3759 | 116.448 | 222.6211 | 149.776 | 96.7603 |  | 22.3 | 22.8816 | 18.7386 | 19.4997 | 39.5074 | 106.4009 | 89.832 | 116.2137 | 114.5054 | 116.8828 | 86.4035 | 98.7319 | 145.4608 | 200.2484 | 200.4232 | 148.2831 | -0.0043 | -0.0508 | 0.0092 | 0.0462 | -0.0104 | 0.0017 | -0.0358 | -0.0797 | -0.0481 | -283.9999 | 0.0467 | -319.7006 | 0.0529 | -312.5309 | 0.0118 | -270.3622 | 0.0426 | -203.3774 | -0.8772 | -246.1148 | -0.8526 |  |  | 115.7718 | 200.3358 | 91.0374
2017-12-19 14:06 | 7833.47 |  |  | 46.0472 | -9.4467 | 37.0532 | 34.2128 | 13.7573 | 2.6073 | -4.9703 | 25.7428 |  |  | -136.8496 | -14.0223 | 40.9153 | 46.2088 | 36.3102 | 13.6472 | 52.9106 | 52.1564 | 9.8373 |  | 194.9924 | 118.2361 | 157.5847 | 202.4269 | 210.8484 | 167.7366 | 86.5279 |  |  | 156.5491 | 129.4545 | 153.645 | 125.7258 | 114.6812 | 102.1149 | 101.1732 | 121.3718 | 163.652 | 203.6511 | 206.0604 | 152.6666 | 125.4841 | 171.1464 | 150.5223 | 100.3528 |  |  |  |  | 134.2708 | 122.9764 | 214.2689 | 212.0457 |  |  | 136.7717 | 133.3858 | 181.5563 | 223.9483 | 99.1968 | 81.2782 | 99.6664 | 123.1728 | 152.8865 |  |  |  | 223.7055 | 135.4911 | 164.643 | [5 empty] | 139.8326 | 169.5118 | 202.3713 | 201.9216 | 78.4786 | 98.9136 | 99.5704 | 115.3534 | 112.7543 | 136.6854 | 79.4611 | 99.064 | 107.6935 | 135.4962 | 167.1456 |  | 175.3552 | 216.8204 | 217.7937 | 99.278 | 125.7245 | 168.1554 | 220.2498 | 223.1034 | [7 empty] | 102.7421 | 136.6797 | 183.2517 | 224.0159 | 220.3557 | 113.4024 | 115.2585 | 200.6388 | 133.4343 | 205.0959 | 134.5092 | 37.2519 | 39.5481 | 121.8995 | 116.2916 | 36.8676 | 28.5826 | 39.0217 | 38.4752 | 37.1547 | 40.2739 | 116.768 | 139.1199 |  |  | 140.981 | 184.3047 | 212.6016 | 201.8631 | 141.3026 | 88.0148 | [7 empty] | 99.6757 | 103.4687 | 134.2178 | 178.0055 | 218.6528 | 213.3786 | 141.609 | 129.3884 | 170.1795 | 185.8488 | [5 empty] | 127.3568 | 132.8152 | 219.1576 | 225.4711 |  |  | 101.6998 | 128.0717 | 177.0846 | 227.1013 | 158.0429 | 88.0029 | 103.4454 | 130.1673 | 169.0694 |  |  |  | 228.1364 | 110.9587 | 165.0249 | [5 empty] | 128.5212 | 173.0287 | 212.5335 | 214.6863 | 68.2923 | 87.16 | 100.827 | 123.9513 | 119.6907 | 146.7232 | 73.1851 | 88.7348 | 100.2078 | 126.1337 | 164.372 |  | 183.6771 | 222.6488 | 220.602 | 113.0577 | 141.3046 | 182.7253 | 223.6885 | 219.7704 | [7 empty] | 108.2868 | 143.5829 | 188.0145 | 226.4043 |  | 116.053 | 117.3525 | 116.4296 | 222.5866 | 149.7608 | 96.7308 |  | 22.2905 | 22.8684 | 18.7266 | 19.4958 | 39.5061 | 106.3737 | 89.8189 | 116.206 | 114.4943 | 116.8732 | 86.3914 | 98.6973 | 145.5049 | 200.2975 | 200.4839 | 148.2636 | -0.0048 | -0.0513 | 0.0086 | 0.0457 | -0.0105 | 0.0015 | -0.0429 | -0.0792 | -0.0452 | -283.9876 | 0.0365 | -319.6852 | 0.02 | -312.4786 | 0.0057 | -270.3591 | 0.0467 | -203.3805 | -0.869 | -246.1086 | -0.8628 |  |  | 115.7587 | 200.3907 | 91.1159
2017-12-19 14:06 | 7834.47 |  |  | 46.041 | -9.4832 | 37.1046 | 34.148 | 13.7592 | 2.5236 | -5.0358 | 25.6307 |  |  | -136.8377 | -14.0049 | 40.8899 | 46.3331 | 36.2153 | 13.6107 | 52.8878 | 52.0473 | 10.9436 |  | 194.9736 | 118.237 | 157.577 | 202.4015 | 210.8174 | 167.7237 | 86.5368 |  |  | 156.5345 | 129.4401 | 153.6322 | 125.714 | 114.6686 | 102.1082 | 101.178 | 121.3706 | 163.6516 | 203.6261 | 206.0319 | 152.6572 | 125.4874 | 171.1432 | 150.5176 | 100.3161 |  |  |  |  | 134.2728 | 122.9744 | 214.2522 | 212.0211 |  |  | 136.7685 | 133.3839 | 181.5543 | 223.9239 | 99.1915 | 81.2928 | 99.662 | 123.1754 | 152.8826 |  |  |  | 223.673 | 135.4678 | 164.6303 | [5 empty] | 139.8272 | 169.5101 | 202.3525 | 201.8997 | 78.4747 | 98.923 | 99.5742 | 115.3593 | 112.752 | 136.6957 | 79.4594 | 99.055 | 107.692 | 135.4921 | 167.1406 |  | 175.3425 | 216.7941 | 217.7688 | 99.2797 | 125.7265 | 168.1485 | 220.2268 | 223.0757 | [7 empty] | 102.7576 | 136.6817 | 183.2485 | 223.998 | 220.3325 | 113.3815 | 115.2491 | 200.6117 | 133.4248 | 205.0809 | 134.502 | 37.2416 | 39.8006 | 121.8815 | 116.2715 | 36.8773 | 28.4841 | 38.8897 | 38.3164 | 36.9379 | 40.0652 | 116.752 | 139.1042 |  |  | 140.9982 | 184.303 | 212.587 | 201.8466 | 141.2984 | 88.0251 | [7 empty] | 99.67 | 103.468 | 134.2097 | 177.9922 | 218.6272 | 213.3491 | 141.6082 | 129.3852 | 170.1736 | 185.8287 | [5 empty] | 127.3559 | 132.8158 | 219.1322 | 225.4441 |  |  | 101.6956 | 128.078 | 177.0794 | 227.0758 | 158.0274 | 88.0022 | 103.4531 | 130.1802 | 169.0651 |  |  |  | 228.1041 | 110.9453 | 165.0097 | [5 empty] | 128.5188 | 173.0186 | 212.5114 | 214.6526 | 68.2943 | 87.1599 | 100.8262 | 123.9544 | 119.6919 | 146.7238 | 73.187 | 88.7277 | 100.2025 | 126.1254 | 164.3569 |  | 183.6675 | 222.6279 | 220.5686 | 113.0501 | 141.2972 | 182.7119 | 223.6692 | 219.7386 | [7 empty] | 108.2703 | 143.5757 | 188.008 | 226.381 |  | 116.0429 | 117.3372 | 116.4112 | 222.5653 | 149.7498 | 96.7052 |  | 22.2945 | 22.868 | 18.7263 | 19.5057 | 39.509 | 106.3952 | 89.8141 | 116.1986 | 114.4833 | 116.8515 | 86.4045 | 98.7521 | 145.5015 | 200.2595 | 200.417 | 148.2714 | -0.0049 | -0.0512 | 0.0086 | 0.0459 | -0.0105 | 0.0013 | -0.0274 | -0.0817 | -0.0418 | -284.0368 | 0.0673 | -319.7313 | 0.0365 | -312.5216 | -0.0046 | -270.3314 | 0.0488 | -203.3959 | -0.8485 | -246.1363 | -0.8567 |  |  | 115.7444 | 200.3383 | 90.9888
2017-12-19 14:06 | 7835.4701 |  |  | 45.9563 | -9.4351 | 37.1189 | 34.1303 | 13.7309 | 2.5885 | -5.0101 | 25.7136 |  |  | -136.6432 | -13.9327 | 40.9702 | 46.3888 | 36.2627 | 13.6248 | 52.8615 | 52.0636 | 11.9613 |  | 194.956 | 118.2418 | 157.5767 | 202.3907 | 210.7934 | 167.7214 | 86.5475 |  |  | 156.5271 | 129.4312 | 153.6247 | 125.702 | 114.6675 | 102.1088 | 101.175 | 121.3832 | 163.6497 | 203.6087 | 206.0061 | 152.655 | 125.4958 | 171.1316 | 150.5082 | 100.3052 |  |  |  |  | 134.2762 | 122.9763 | 214.2234 | 211.9891 |  |  | 136.7613 | 133.3806 | 181.5483 | 223.8958 | 99.1856 | 81.2994 | 99.6632 | 123.1796 | 152.8796 |  |  |  | 223.643 | 135.4723 | 164.618 | [5 empty] | 139.8272 | 169.5059 | 202.3345 | 201.8851 | 78.4703 | 98.9411 | 99.5898 | 115.2695 | 112.7489 | 136.6959 | 79.4675 | 99.0416 | 107.6935 | 135.4964 | 167.1344 |  | 175.3398 | 216.7753 | 217.7442 | 99.286 | 125.7268 | 168.1419 | 220.2086 | 223.0462 | [7 empty] | 102.7634 | 136.6801 | 183.2325 | 223.9763 | 220.3139 | 113.3709 | 115.2315 | 200.5875 | 133.4134 | 205.0567 | 134.483 | 37.5146 | 39.9299 | 121.8619 | 116.2615 | 36.7689 | 29.1641 | 38.6915 | 38.2291 | 36.7914 | 39.7133 | 116.7363 | 139.0858 |  |  | 140.9972 | 184.2901 | 212.5661 | 201.8137 | 141.2846 | 88.0234 | [7 empty] | 99.6758 | 103.4804 | 134.2102 | 177.9825 | 218.6036 | 213.3246 | 141.6027 | 129.3885 | 170.1743 | 185.8165 | [5 empty] | 127.3565 | 132.8135 | 219.1143 | 225.418 |  |  | 101.6948 | 128.0877 | 177.0722 | 227.057 | 158.022 | 88.0045 | 103.4657 | 130.1846 | 169.0606 |  |  |  | 228.0695 | 110.939 | 164.9933 | [5 empty] | 128.5136 | 173.0042 | 212.483 | 214.6241 | 68.2843 | 87.1543 | 100.8252 | 123.951 | 119.6705 | 146.7137 | 73.1723 | 88.7072 | 100.1974 | 126.111 | 164.3427 |  | 183.6515 | 222.5975 | 220.536 | 113.0351 | 141.2935 | 182.6902 | 223.6369 | 219.7046 | [7 empty] | 108.2521 | 143.5764 | 187.9968 | 226.3614 |  | 116.0278 | 117.3185 | 116.3891 | 222.5382 | 149.7405 | 96.6804 |  | 22.2988 | 22.8659 | 18.7216 | 19.5087 | 39.504 | 106.474 | 89.808 | 116.1804 | 114.4671 | 116.8389 | 86.4133 | 98.7399 | 145.452 | 200.1908 | 200.3135 | 148.2456 | -0.0047 | -0.0511 | 0.0086 | 0.0457 | -0.0101 | 0.0017 | -0.0365 | -0.0827 | -0.0449 | -283.9507 | 0.0221 | -319.7036 | 0.0529 | -312.5462 | 0.0016 | -270.3591 | 0.0262 | -203.3159 | -0.8793 | -246.1209 | -0.832 |  |  | 115.728 | 200.2522 | 91.114
2017-12-19 14:06 | 7836.4702 |  |  | 45.9935 | -9.3927 | 37.2208 | 34.1925 | 13.7979 | 2.5663 | -4.9212 | 25.6885 |  |  | -136.6934 | -13.9086 | 40.9917 | 46.4641 | 36.3065 | 13.6186 | 52.9282 | 52.2193 | 10.8307 |  | 194.9311 | 118.24 | 157.567 | 202.3694 | 210.7594 | 167.7185 | 86.5522 |  |  | 156.5097 | 129.4215 | 153.6137 | 125.6934 | 114.663 | 102.1042 | 101.1733 | 121.3865 | 163.6424 | 203.5879 | 205.986 | 152.6527 | 125.5003 | 171.1274 | 150.5048 | 100.3341 |  |  |  |  | 134.268 | 122.9777 | 214.2055 | 211.9638 |  |  | 136.7547 | 133.3833 | 181.536 | 223.8702 | 99.1863 | 81.2912 | 99.6625 | 123.1806 | 152.8719 |  |  |  | 223.6194 | 135.4858 | 164.6154 | [5 empty] | 139.8299 | 169.4967 | 202.3234 | 201.8677 | 78.4723 | 98.9578 | 99.6071 | 115.1736 | 112.7519 | 136.6889 | 79.4697 | 99.0328 | 107.6903 | 135.4979 | 167.1242 |  | 175.3369 | 216.7503 | 217.715 | 99.2897 | 125.7218 | 168.1392 | 220.1806 | 223.0065 | [7 empty] | 102.7721 | 136.6908 | 183.2198 | 223.9563 | 220.2902 | 113.3609 | 115.2137 | 200.5684 | 133.3959 | 205.0359 | 134.4696 | 37.7852 | 39.8982 | 121.8377 | 116.2489 | 36.6814 | 29.6689 | 38.4675 | 38.2121 | 36.8405 | 39.5278 | 116.7166 | 139.0573 |  |  | 140.9855 | 184.2765 | 212.5369 | 201.7815 | 141.2797 | 88.021 | [7 empty] | 99.6741 | 103.4814 | 134.2103 | 177.9736 | 218.5718 | 213.2915 | 141.5944 | 129.3876 | 170.169 | 185.8008 | [5 empty] | 127.3512 | 132.8127 | 219.0973 | 225.3815 |  |  | 101.6952 | 128.0844 | 177.0631 | 227.0298 | 158.0178 | 88.0126 | 103.4656 | 130.1827 | 169.0529 |  |  |  | 228.0484 | 110.9332 | 164.9892 | [5 empty] | 128.515 | 172.999 | 212.4659 | 214.6061 | 68.2857 | 87.1635 | 100.8288 | 123.95 | 119.6686 | 146.7172 | 73.1841 | 88.7148 | 100.1943 | 126.1096 | 164.344 |  | 183.6529 | 222.5847 | 220.5066 | 113.0282 | 141.3007 | 182.6848 | 223.6025 | 219.6742 | [7 empty] | 108.2522 | 143.5792 | 187.9794 | 226.337 |  | 116.0091 | 117.3044 | 116.3709 | 222.5171 | 149.7378 | 96.6548 |  | 22.3069 | 22.8681 | 18.7225 | 19.5069 | 39.5045 | 106.5522 | 89.8026 | 116.1684 | 114.455 | 116.8223 | 86.4112 | 98.7684 | 145.4027 | 200.1621 | 200.4294 | 148.1908 | -0.0048 | -0.0513 | 0.0088 | 0.0459 | -0.0103 | 0.0014 | -0.0408 | -0.0797 | -0.055 | -283.9507 | 0.0118 | -319.6636 | 0.0242 | -312.5247 | 0.018 | -270.3807 | 0.0365 | -203.3128 | -0.8875 | -246.0717 | -0.867 |  |  | 115.7131 | 200.2957 | 91.3079
2017-12-19 14:06 | 7837.4702 |  |  | 46.0927 | -9.3792 | 37.2963 | 34.1783 | 13.8409 | 2.5964 | -4.9654 | 25.7577 |  |  | -136.7391 | -13.8268 | 41.0903 | 46.5239 | 36.3397 | 13.6784 | 52.9858 | 52.1679 | 11.1965 |  | 194.9093 | 118.2376 | 157.5605 | 202.3423 | 210.7354 | 167.7053 | 86.5577 |  |  | 156.4929 | 129.4118 | 153.5963 | 125.6893 | 114.6491 | 102.0901 | 101.1734 | 121.37 | 163.63 | 203.5635 | 205.9586 | 152.6342 | 125.4886 | 171.1246 | 150.504 | 100.3563 |  |  |  |  | 134.251 | 122.9746 | 214.1921 | 211.9393 |  |  | 136.7554 | 133.392 | 181.5275 | 223.8541 | 99.195 | 81.2897 | 99.6609 | 123.1762 | 152.865 |  |  |  | 223.5932 | 135.4824 | 164.6093 | [5 empty] | 139.8303 | 169.4957 | 202.3119 | 201.8509 | 78.4786 | 98.9608 | 99.6078 | 115.1744 | 112.7522 | 136.6895 | 79.4729 | 99.0284 | 107.6964 | 135.4926 | 167.1146 |  | 175.3355 | 216.7308 | 217.6824 | 99.2948 | 125.7217 | 168.1363 | 220.1469 | 222.9786 | [7 empty] | 102.7849 | 136.6915 | 183.2194 | 223.934 | 220.2657 | 113.3468 | 115.2082 | 200.544 | 133.3789 | 205.0228 | 134.4589 | 38.0103 | 39.6925 | 121.8219 | 116.2354 | 36.7677 | 30.6359 | 38.2672 | 38.2803 | 36.8683 | 39.5714 | 116.7023 | 139.0341 |  |  | 140.9885 | 184.2638 | 212.5072 | 201.7579 | 141.2787 | 88.0258 | [7 empty] | 99.6768 | 103.4753 | 134.2045 | 177.9558 | 218.5402 | 213.2521 | 141.5819 | 129.3809 | 170.1567 | 185.777 | [5 empty] | 127.3447 | 132.8088 | 219.0731 | 225.3454 |  |  | 101.6979 | 128.0828 | 177.0573 | 227.0035 | 158.0095 | 88.0196 | 103.4673 | 130.1863 | 169.0411 |  |  |  | 228.017 | 110.9374 | 164.9847 | [5 empty] | 128.5224 | 172.993 | 212.4464 | 214.5752 | 68.2885 | 87.1693 | 100.8328 | 123.9482 | 119.6713 | 146.7232 | 73.2021 | 88.7242 | 100.2025 | 126.1165 | 164.3455 |  | 183.6519 | 222.5697 | 220.4862 | 113.0383 | 141.3043 | 182.6844 | 223.5762 | 219.6518 | [7 empty] | 108.2633 | 143.5785 | 187.9711 | 226.3134 |  | 115.9925 | 117.299 | 116.3588 | 222.4987 | 149.736 | 96.6355 |  | 22.3162 | 22.8734 | 18.7229 | 19.507 | 39.5093 | 106.6137 | 89.8015 | 116.1478 | 114.4301 | 116.7986 | 86.4063 | 98.7456 | 145.36 | 200.0744 | 200.3358 | 148.1472 | -0.0046 | -0.0512 | 0.0087 | 0.0454 | -0.0103 | 0.0016 | -0.043 | -0.0795 | -0.0563 | -284.0245 | 0.0283 | -319.6452 | 0.0057 | -312.4786 | 0.0159 | -270.4114 | 0.0878 | -203.3589 | -0.8834 | -246.0532 | -0.8875 |  |  | 115.6977 | 200.2051 | 91.4506
2017-12-19 14:06 | 7838.4703 |  |  | 46.1665 | -9.3478 | 37.3067 | 34.1643 | 13.8335 | 2.6733 | -4.9308 | 25.8908 |  |  | -136.6747 | -13.8311 | 41.0875 | 46.4838 | 36.3125 | 13.7665 | 53.047 | 52.2474 | 10.4278 |  | 194.8882 | 118.2423 | 157.5555 | 202.3229 | 210.7136 | 167.6961 | 86.5633 |  |  | 156.485 | 129.4096 | 153.5841 | 125.6802 | 114.6385 | 102.0959 | 101.1807 | 121.3645 | 163.6215 | 203.5459 | 205.9388 | 152.6304 | 125.4867 | 171.1206 | 150.4915 | 100.3669 |  |  |  |  | 134.2499 | 122.9788 | 214.1672 | 211.9096 |  |  | 136.7715 | 133.4022 | 181.5292 | 223.8335 | 99.2051 | 81.3 | 99.6739 | 123.1815 | 152.8623 |  |  |  | 223.5578 | 135.4831 | 164.5981 | [5 empty] | 139.8329 | 169.4941 | 202.2992 | 201.8321 | 78.484 | 98.9674 | 99.6049 | 115.1886 | 112.7525 | 136.6984 | 79.4792 | 99.0329 | 107.7017 | 135.4948 | 167.1081 |  | 175.3348 | 216.7244 | 217.6635 | 99.3022 | 125.7317 | 168.1408 | 220.1285 | 222.9638 | [7 empty] | 102.7866 | 136.6872 | 183.2141 | 223.8994 | 220.225 | 113.3385 | 115.2029 | 200.5225 | 133.3678 | 204.9943 | 134.4499 | 38.1945 | 39.5246 | 121.8086 | 116.2207 | 36.8383 | 32.1359 | 38.1564 | 38.3068 | 36.8133 | 39.6789 | 116.6926 | 139.0086 |  |  | 140.9955 | 184.254 | 212.4791 | 201.7384 | 141.2694 | 88.0296 | [7 empty] | 99.6751 | 103.4776 | 134.1977 | 177.9452 | 218.516 | 213.2213 | 141.5797 | 129.3816 | 170.1521 | 185.7608 | [5 empty] | 127.3441 | 132.8115 | 219.0488 | 225.3187 |  |  | 101.6947 | 128.0864 | 177.0565 | 226.9801 | 158.0028 | 88.0264 | 103.4777 | 130.1885 | 169.0354 |  |  |  | 227.9834 | 110.9325 | 164.9797 | [5 empty] | 128.5253 | 172.9902 | 212.4235 | 214.5525 | 68.2973 | 87.1726 | 100.8422 | 123.9539 | 119.6647 | 146.7251 | 73.1899 | 88.7233 | 100.1969 | 126.1173 | 164.3378 |  | 183.6419 | 222.542 | 220.4677 | 113.0384 | 141.2957 | 182.6715 | 223.5506 | 219.621 | [7 empty] | 108.2529 | 143.5718 | 187.9681 | 226.2901 |  | 115.9832 | 117.2841 | 116.3521 | 222.4772 | 149.7293 | 96.6128 |  | 22.3172 | 22.8676 | 18.719 | 19.5106 | 39.5127 | 106.6589 | 89.7975 | 116.1338 | 114.4244 | 116.7854 | 86.4001 | 98.7577 | 145.3601 | 200.1649 | 200.2876 | 148.1309 | -0.0047 | -0.0513 | 0.0091 | 0.0451 | -0.0103 | 0.0013 | -0.0431 | -0.0804 | -0.0665 | -284.0122 | 0.0508 | -319.6667 | -0.0066 | -312.4232 | -0.0292 | -270.3468 | 0.0652 | -203.3405 | -0.8464 | -246.0686 | -0.906 |  |  | 115.688 | 200.2262 | 91.5674
2017-12-19 14:06 | 7839.4703 |  |  | 46.0607 | -9.277 | 37.2798 | 34.2987 | 13.9063 | 2.7142 | -4.8686 | 25.9175 |  |  | -136.7384 | -13.7833 | 41.0013 | 46.458 | 36.2788 | 13.7597 | 53.0092 | 52.2598 | 11.0181 |  | 194.8672 | 118.2433 | 157.549 | 202.3016 | 210.6817 | 167.6907 | 86.5648 |  |  | 156.4737 | 129.401 | 153.5729 | 125.662 | 114.6307 | 102.1076 | 101.1789 | 121.3641 | 163.6166 | 203.5153 | 205.9143 | 152.6312 | 125.494 | 171.1085 | 150.4751 | 100.3603 |  |  |  |  | 134.2512 | 122.9791 | 214.1351 | 211.8833 |  |  | 136.7744 | 133.3975 | 181.5213 | 223.8089 | 99.2021 | 81.313 | 99.6724 | 123.1869 | 152.8622 |  |  |  | 223.5308 | 135.4871 | 164.5956 | [5 empty] | 139.8376 | 169.4982 | 202.2892 | 201.8094 | 78.4864 | 98.9848 | 99.6035 | 115.2071 | 112.7518 | 136.7025 | 79.4793 | 99.0274 | 107.6962 | 135.4931 | 167.1031 |  | 175.3317 | 216.7019 | 217.6436 | 99.3076 | 125.7392 | 168.1402 | 220.1188 | 222.939 | [7 empty] | 102.7842 | 136.6886 | 183.2037 | 223.868 | 220.1889 | 113.3259 | 115.189 | 200.5025 | 133.362 | 204.9586 | 134.4369 | 38.382 | 39.6079 | 121.7979 | 116.2051 | 37.0474 | 33.5949 | 38.0932 | 38.1993 | 36.7616 | 39.6487 | 116.6779 | 138.9841 |  |  | 140.9972 | 184.2471 | 212.4455 | 201.7134 | 141.2617 | 88.0327 | [7 empty] | 99.6692 | 103.4787 | 134.1959 | 177.9403 | 218.4891 | 213.1894 | 141.5753 | 129.3768 | 170.14 | 185.7422 | [5 empty] | 127.3446 | 132.816 | 219.0303 | 225.2979 |  |  | 101.6923 | 128.0817 | 177.0491 | 226.9517 | 157.9941 | 88.0315 | 103.4798 | 130.1955 | 169.0287 |  |  |  | 227.9606 | 110.9356 | 164.9745 | [5 empty] | 128.5233 | 172.9869 | 212.4031 | 214.5268 | 68.3042 | 87.1784 | 100.846 | 123.9614 | 119.6555 | 146.7147 | 73.174 | 88.7197 | 100.1848 | 126.1113 | 164.323 |  | 183.6363 | 222.5158 | 220.429 | 113.0273 | 141.2902 | 182.6457 | 223.5148 | 219.5782 | [7 empty] | 108.2511 | 143.5752 | 187.9641 | 226.2704 |  | 115.9721 | 117.2659 | 116.3449 | 222.4541 | 149.715 | 96.5881 |  | 22.3096 | 22.8626 | 18.7221 | 19.5069 | 39.5107 | 106.6833 | 89.7891 | 116.1234 | 114.4156 | 116.7797 | 86.3924 | 98.7378 | 145.2952 | 200.1242 | 200.241 | 148.112 | -0.0048 | -0.0513 | 0.009 | 0.0457 | -0.0105 | 0.0018 | -0.0249 | -0.0805 | -0.0472 | -284.003 | 0.0693 | -319.7375 | 0.0406 | -312.5339 | -0.0169 | -270.2976 | 0.0488 | -203.322 | -0.8423 | -246.124 | -0.8403 |  |  | 115.6771 | 200.1826 | 91.6373
2017-12-19 14:06 | 7840.4704 |  |  | 46.1434 | -9.3243 | 37.2555 | 34.2437 | 13.7962 | 2.5795 | -4.9657 | 25.7431 |  |  | -136.7307 | -13.7593 | 41.1049 | 46.5314 | 36.3273 | 13.7879 | 53.0217 | 52.3129 | 11.163 |  | 194.8534 | 118.2501 | 157.5505 | 202.2818 | 210.6578 | 167.68 | 86.5719 |  |  | 156.4677 | 129.3989 | 153.5677 | 125.6566 | 114.6275 | 102.1205 | 101.1692 | 121.3605 | 163.6071 | 203.4879 | 205.8804 | 152.6268 | 125.4984 | 171.1019 | 150.4637 | 100.3047 |  |  |  |  | 134.2427 | 122.9721 | 214.1119 | 211.8573 |  |  | 136.7609 | 133.4005 | 181.5076 | 223.786 | 99.1972 | 81.3186 | 99.6704 | 123.1835 | 152.8542 |  |  |  | 223.5049 | 135.491 | 164.588 | [5 empty] | 139.8374 | 169.5002 | 202.2737 | 201.7872 | 78.4865 | 98.9936 | 99.5962 | 115.2268 | 112.7567 | 136.7035 | 79.488 | 99.0413 | 107.6967 | 135.494 | 167.1007 |  | 175.3243 | 216.6841 | 217.6183 | 99.3108 | 125.7345 | 168.1333 | 220.1 | 222.9099 | [7 empty] | 102.794 | 136.6896 | 183.1992 | 223.8534 | 220.1709 | 113.309 | 115.1697 | 200.4802 | 133.3511 | 204.9415 | 134.4255 | 38.6791 | 39.7507 | 121.7837 | 116.1898 | 37.2929 | 34.1177 | 38.0431 | 38.0037 | 36.7228 | 39.5862 | 116.6567 | 138.9613 |  |  | 140.9955 | 184.2375 | 212.4254 | 201.6924 | 141.2584 | 88.0366 | [7 empty] | 99.6761 | 103.4804 | 134.1988 | 177.9311 | 218.4635 | 213.1614 | 141.5575 | 129.3693 | 170.1283 | 185.7243 | [5 empty] | 127.3399 | 132.8128 | 219.0034 | 225.2677 |  |  | 101.6927 | 128.0761 | 177.0398 | 226.9239 | 157.9789 | 88.035 | 103.4837 | 130.1999 | 169.0168 |  |  |  | 227.9304 | 110.9424 | 164.9665 | [5 empty] | 128.5257 | 172.9793 | 212.3807 | 214.4945 | 68.308 | 87.1826 | 100.8414 | 123.9639 | 119.649 | 146.7041 | 73.1803 | 88.7179 | 100.1856 | 126.1104 | 164.31 |  | 183.6314 | 222.4907 | 220.3982 | 113.0254 | 141.289 | 182.6364 | 223.4881 | 219.5478 | [7 empty] | 108.2522 | 143.5846 | 187.9646 | 226.2521 |  | 115.952 | 117.2494 | 116.3321 | 222.4325 | 149.7007 | 96.5696 |  | 22.3025 | 22.8577 | 18.7216 | 19.4953 | 39.5099 | 106.687 | 89.7794 | 116.1069 | 114.3976 | 116.7627 | 86.4057 | 98.7302 | 145.3095 | 200.107 | 200.2701 | 148.0457 | -0.0047 | -0.0514 | 0.0092 | 0.046 | -0.0102 | 0.0018 | -0.0434 | -0.0797 | -0.0453 | -283.9937 | 0.0591 | -319.7498 | 0.0529 | -312.537 | 0.0077 | -270.3284 | 0.0365 | -203.3005 | -0.8649 | -246.1609 | -0.8423 |  |  | 115.6599 | 200.1886 | 91.5538
2017-12-19 14:06 | 7841.4705 |  |  | 46.1315 | -9.2894 | 37.2684 | 34.2301 | 13.7661 | 2.6304 | -4.9063 | 25.7817 |  |  | -136.9306 | -13.7792 | 41.0618 | 46.5406 | 36.2851 | 13.6971 | 53.0001 | 52.3337 | 9.0062 |  | 194.83 | 118.2487 | 157.5437 | 202.2606 | 210.6284 | 167.6648 | 86.5737 |  |  | 156.46 | 129.3957 | 153.5531 | 125.6472 | 114.6185 | 102.1221 | 101.1705 | 121.3603 | 163.5993 | 203.4682 | 205.8573 | 152.6149 | 125.5036 | 171.1022 | 150.4526 | 100.2322 |  |  |  |  | 134.2424 | 122.9699 | 214.0941 | 211.8386 |  |  | 136.7622 | 133.4044 | 181.502 | 223.7634 | 99.2015 | 81.3194 | 99.6761 | 123.1836 | 152.8451 |  |  |  | 223.4662 | 135.4844 | 164.5697 | [5 empty] | 139.8266 | 169.4801 | 202.2492 | 201.7582 | 78.4779 | 98.9904 | 99.5872 | 115.2314 | 112.7636 | 136.7128 | 79.4921 | 99.0578 | 107.6991 | 135.492 | 167.0934 |  | 175.3183 | 216.6715 | 217.5963 | 99.315 | 125.7373 | 168.1292 | 220.0786 | 222.8889 | [7 empty] | 102.8052 | 136.682 | 183.1848 | 223.8307 | 220.1464 | 113.29 | 115.1554 | 200.4597 | 133.334 | 204.9126 | 134.4139 | 38.9951 | 39.6083 | 121.7636 | 116.1727 | 37.4818 | 34.1302 | 37.9719 | 37.8796 | 36.725 | 39.6455 | 116.6459 | 138.941 |  |  | 140.9932 | 184.232 | 212.4143 | 201.6744 | 141.2582 | 88.0375 | [7 empty] | 99.6808 | 103.4917 | 134.1984 | 177.9256 | 218.442 | 213.1436 | 141.5503 | 129.3738 | 170.1249 | 185.7065 | [5 empty] | 127.3407 | 132.8129 | 218.9813 | 225.2318 |  |  | 101.6876 | 128.0716 | 177.0266 | 226.8902 | 157.9699 | 88.0342 | 103.4887 | 130.1953 | 169.0095 |  |  |  | 227.894 | 110.9322 | 164.9486 | [5 empty] | 128.5187 | 172.9641 | 212.354 | 214.4703 | 68.3073 | 87.1832 | 100.8394 | 123.9616 | 119.66 | 146.7197 | 73.1932 | 88.7152 | 100.1988 | 126.1101 | 164.3034 |  | 183.6239 | 222.466 | 220.3846 | 113.0236 | 141.2885 | 182.6371 | 223.469 | 219.5226 | [7 empty] | 108.236 | 143.5807 | 187.9497 | 226.225 |  | 115.9336 | 117.2374 | 116.3181 | 222.4135 | 149.6911 | 96.5506 |  | 22.3039 | 22.8561 | 18.7191 | 19.4937 | 39.5129 | 106.6198 | 89.7679 | 116.1005 | 114.3914 | 116.7502 | 86.4162 | 98.7532 | 145.3506 | 200.1448 | 200.25 | 148.133 | -0.0044 | -0.0512 | 0.0088 | 0.0454 | -0.0104 | 0.0011 | -0.0327 | -0.0808 | -0.0623 | -283.963 | 0.0344 | -319.6821 | 0.02 | -312.5186 | 0.0118 | -270.3191 | 0.0467 | -203.2728 | -0.8834 | -246.0871 | -0.8628 |  |  | 115.6471 | 200.1974 | 91.5442
2017-12-19 14:06 | 7842.4705 |  |  | 46.2112 | -9.2841 | 37.2473 | 34.1548 | 13.7875 | 2.5765 | -4.9361 | 25.7341 |  |  | -136.8512 | -13.8563 | 41.1459 | 46.4233 | 36.2788 | 13.7012 | 53.0042 | 52.3765 | 9.8006 |  | 194.8082 | 118.2498 | 157.5428 | 202.2467 | 210.6008 | 167.6562 | 86.582 |  |  | 156.4531 | 129.3925 | 153.541 | 125.6442 | 114.6149 | 102.1232 | 101.1692 | 121.3536 | 163.5844 | 203.4426 | 205.8268 | 152.6018 | 125.5003 | 171.0957 | 150.441 | 100.1778 |  |  |  |  | 134.2395 | 122.9701 | 214.0756 | 211.8157 |  |  | 136.771 | 133.4028 | 181.4987 | 223.7394 | 99.1941 | 81.3248 | 99.6787 | 123.1897 | 152.8453 |  |  |  | 223.4349 | 135.4736 | 164.5619 | [5 empty] | 139.8257 | 169.4713 | 202.2327 | 201.7346 | 78.4787 | 99.0012 | 99.5858 | 115.2409 | 112.7572 | 136.7135 | 79.4919 | 99.0485 | 107.6934 | 135.4877 | 167.0801 |  | 175.3145 | 216.6408 | 217.5761 | 99.3206 | 125.7455 | 168.1271 | 220.0493 | 222.8588 | [7 empty] | 102.8191 | 136.6803 | 183.1729 | 223.8042 | 220.1145 | 113.2784 | 115.1485 | 200.4374 | 133.325 | 204.8807 | 134.4004 | 39.1457 | 39.2321 | 121.7437 | 116.1601 | 37.558 | 34.2505 | 37.9121 | 37.8604 | 36.7181 | 39.647 | 116.6341 | 138.9264 |  |  | 140.9884 | 184.2117 | 212.3862 | 201.6421 | 141.2545 | 88.0408 | [7 empty] | 99.6789 | 103.4839 | 134.1955 | 177.9159 | 218.4075 | 213.1128 | 141.5463 | 129.3742 | 170.1035 | 185.6875 | [5 empty] | 127.334 | 132.8157 | 218.9681 | 225.206 |  |  | 101.6861 | 128.0846 | 177.0205 | 226.8689 | 157.9663 | 88.0445 | 103.4941 | 130.2019 | 169.0056 |  |  |  | 227.8575 | 110.9297 | 164.931 | [5 empty] | 128.5157 | 172.957 | 212.3329 | 214.4421 | 68.3076 | 87.1859 | 100.8444 | 123.9543 | 119.6672 | 146.727 | 73.201 | 88.7131 | 100.204 | 126.1174 | 164.3032 |  | 183.6211 | 222.4484 | 220.3612 | 113.0186 | 141.2934 | 182.6316 | 223.4469 | 219.5007 | [7 empty] | 108.2122 | 143.5736 | 187.9359 | 226.2007 |  | 115.916 | 117.2302 | 116.3037 | 222.3953 | 149.6812 | 96.5202 |  | 22.3031 | 22.8499 | 18.7248 | 19.4984 | 39.5117 | 106.5326 | 89.7673 | 116.0906 | 114.3813 | 116.7408 | 86.4062 | 98.7525 | 145.2702 | 200.1151 | 200.1683 | 148.0867 | -0.0047 | -0.051 | 0.0089 | 0.046 | -0.0104 | 0.0016 | -0.0346 | -0.0792 | -0.056 | -283.9691 | 0.0262 | -319.6852 | 0.0159 | -312.4909 | 0.0016 | -270.3561 | 0.0652 | -203.2789 | -0.8793 | -246.0655 | -0.8731 |  |  | 115.6362 | 200.1417 | 91.4699
2017-12-19 14:06 | 7843.4706 |  |  | 46.2784 | -9.2659 | 37.3086 | 34.2033 | 13.8004 | 2.528 | -4.9243 | 25.7952 |  |  | -136.7942 | -13.7653 | 41.2057 | 46.4679 | 36.3607 | 13.7301 | 53.0911 | 52.4199 | 10.8098 |  | 194.7912 | 118.2547 | 157.5445 | 202.229 | 210.576 | 167.6454 | 86.5889 |  |  | 156.4434 | 129.3876 | 153.5275 | 125.6443 | 114.6081 | 102.1217 | 101.1713 | 121.3525 | 163.5736 | 203.4236 | 205.7951 | 152.6037 | 125.5032 | 171.085 | 150.434 | 100.1523 |  |  |  |  | 134.2297 | 122.9703 | 214.0582 | 211.7873 |  |  | 136.7722 | 133.4073 | 181.487 | 223.7167 | 99.1879 | 81.3314 | 99.6799 | 123.1969 | 152.8357 |  |  |  | 223.4111 | 135.4592 | 164.5584 | [5 empty] | 139.8337 | 169.4718 | 202.2158 | 201.7212 | 78.4841 | 99.0125 | 99.587 | 115.2559 | 112.7591 | 136.7085 | 79.4959 | 99.0478 | 107.6895 | 135.4863 | 167.0717 |  | 175.3063 | 216.6093 | 217.5529 | 99.3134 | 125.75 | 168.1219 | 220.0223 | 222.826 | [7 empty] | 102.836 | 136.6851 | 183.1699 | 223.7844 | 220.0898 | 113.2712 | 115.1374 | 200.4233 | 133.3172 | 204.8617 | 134.3906 | 39.0915 | 38.8418 | 121.7261 | 116.1452 | 37.6917 | 34.669 | 37.8634 | 37.8198 | 36.5958 | 39.5386 | 116.6138 | 138.9005 |  |  | 140.9855 | 184.1903 | 212.3537 | 201.6118 | 141.255 | 88.0424 | [7 empty] | 99.6795 | 103.4884 | 134.1984 | 177.9071 | 218.3749 | 213.076 | 141.5422 | 129.3723 | 170.0947 | 185.6695 | [5 empty] | 127.3298 | 132.8133 | 218.9406 | 225.1729 |  |  | 101.6799 | 128.0889 | 177.0191 | 226.8488 | 157.9553 | 88.0447 | 103.4899 | 130.2009 | 168.9898 |  |  |  | 227.8269 | 110.9299 | 164.9204 | [5 empty] | 128.52 | 172.9526 | 212.3116 | 214.4141 | 68.3106 | 87.1911 | 100.8459 | 123.9477 | 119.6523 | 146.7242 | 73.2098 | 88.7165 | 100.1821 | 126.1146 | 164.2809 |  | 183.6122 | 222.4211 | 220.333 | 113.0138 | 141.293 | 182.615 | 223.4193 | 219.4704 | [7 empty] | 108.2013 | 143.5701 | 187.9221 | 226.1745 |  | 115.9038 | 117.215 | 116.2904 | 222.3755 | 149.6589 | 96.4926 |  | 22.295 | 22.8348 | 18.7289 | 19.504 | 39.5076 | 106.5267 | 89.7652 | 116.068 | 114.3588 | 116.7235 | 86.4123 | 98.7393 | 145.2705 | 200.026 | 200.218 | 148.1106 | -0.0045 | -0.0511 | 0.0088 | 0.046 | -0.0101 | 0.0016 | -0.0371 | -0.0798 | -0.0612 | -284.043 | 0.057 | -319.7129 | 0.0221 | -312.5216 | 0.0057 | -270.3561 | 0.0632 | -203.3251 | -0.8505 | -246.0902 | -0.867 |  |  | 115.621 | 200.122 | 91.6376
2017-12-19 14:06 | 7844.4706 |  |  | 46.29 | -9.3323 | 37.2539 | 34.2207 | 13.8952 | 2.5919 | -4.9636 | 25.8039 |  |  | -136.7673 | -13.822 | 41.1824 | 46.6254 | 36.3478 | 13.8084 | 53.0974 | 52.435 | 10.8725 |  | 194.7669 | 118.2548 | 157.5381 | 202.1975 | 210.5479 | 167.6313 | 86.5933 |  |  | 156.4303 | 129.3781 | 153.5091 | 125.6348 | 114.5978 | 102.0962 | 101.1773 | 121.3568 | 163.5726 | 203.4088 | 205.772 | 152.5999 | 125.512 | 171.086 | 150.4288 | 100.1379 |  |  |  |  | 134.2272 | 122.9727 | 214.0368 | 211.7586 |  |  | 136.7609 | 133.4026 | 181.4696 | 223.6926 | 99.1924 | 81.3291 | 99.6748 | 123.1926 | 152.818 |  |  |  | 223.3879 | 135.453 | 164.5498 | [5 empty] | 139.8303 | 169.4641 | 202.1995 | 201.703 | 78.4847 | 99.0135 | 99.5884 | 115.2481 | 112.7665 | 136.7074 | 79.4988 | 99.0447 | 107.6917 | 135.4884 | 167.063 |  | 175.294 | 216.5918 | 217.5231 | 99.3135 | 125.7498 | 168.1128 | 220.0021 | 222.8044 | [7 empty] | 102.8373 | 136.6834 | 183.1589 | 223.7638 | 220.0639 | 113.2632 | 115.1197 | 200.4049 | 133.3085 | 204.8453 | 134.3836 | 38.9294 | 38.6126 | 121.715 | 116.1259 | 37.9662 | 35.2695 | 37.8098 | 37.8713 | 36.4953 | 39.4449 | 116.5938 | 138.8735 |  |  | 140.9935 | 184.1756 | 212.3266 | 201.5835 | 141.2542 | 88.0472 | [7 empty] | 99.6749 | 103.4907 | 134.1923 | 177.8956 | 218.3466 | 213.0452 | 141.5365 | 129.3651 | 170.0936 | 185.6464 | [5 empty] | 127.334 | 132.8104 | 218.9116 | 225.1418 |  |  | 101.6726 | 128.0856 | 177.0093 | 226.8238 | 157.9449 | 88.0429 | 103.4914 | 130.2023 | 168.9779 |  |  |  | 227.8044 | 110.9137 | 164.9186 | [5 empty] | 128.5193 | 172.946 | 212.289 | 214.3918 | 68.3092 | 87.1892 | 100.8486 | 123.9524 | 119.6411 | 146.7233 | 73.2076 | 88.7272 | 100.1702 | 126.1111 | 164.2676 |  | 183.6037 | 222.3998 | 220.3037 | 113.0085 | 141.2865 | 182.6024 | 223.3872 | 219.4331 | [7 empty] | 108.2122 | 143.5709 | 187.9067 | 226.1489 |  | 115.8905 | 117.1981 | 116.2842 | 222.3539 | 149.6365 | 96.4732 |  | 22.2915 | 22.8249 | 18.7226 | 19.5085 | 39.5023 | 106.4985 | 89.7563 | 116.0516 | 114.3419 | 116.7088 | 86.4074 | 98.7374 | 145.2465 | 199.9714 | 200.2038 | 148.0753 | -0.0046 | -0.0511 | 0.0085 | 0.0454 | -0.0102 | 0.0012 | -0.0327 | -0.0791 | -0.0544 | -284.0061 | 0.0529 | -319.6698 | 0.0283 | -312.5124 | -0.0169 | -270.3191 | 0.0406 | -203.2605 | -0.8628 | -246.1209 | -0.8505 |  |  | 115.6072 | 200.0876 | 91.6901
2017-12-19 14:06 | 7845.4707 |  |  | 46.2099 | -9.2409 | 37.3235 | 34.2837 | 13.8266 | 2.6256 | -4.8636 | 25.9508 |  |  | -136.7267 | -13.8077 | 41.1021 | 46.6501 | 36.4103 | 13.758 | 53.0508 | 52.3213 | 10.4661 |  | 194.7397 | 118.2539 | 157.5316 | 202.1745 | 210.5176 | 167.6211 | 86.6002 |  |  | 156.4145 | 129.3654 | 153.4972 | 125.6192 | 114.5891 | 102.0936 | 101.1695 | 121.3515 | 163.5594 | 203.3768 | 205.7451 | 152.5936 | 125.509 | 171.0827 | 150.4258 | 100.1019 |  |  |  |  | 134.2218 | 122.975 | 214.0176 | 211.7305 |  |  | 136.7574 | 133.4044 | 181.4652 | 223.6659 | 99.1944 | 81.3304 | 99.6741 | 123.1908 | 152.8166 |  |  |  | 223.3574 | 135.4552 | 164.5385 | [5 empty] | 139.8204 | 169.4551 | 202.1803 | 201.6824 | 78.4816 | 99.013 | 99.585 | 115.2377 | 112.7674 | 136.7158 | 79.502 | 99.06 | 107.6942 | 135.4908 | 167.0588 |  | 175.2916 | 216.5834 | 217.4946 | 99.3279 | 125.7499 | 168.1094 | 219.9802 | 222.7781 | [7 empty] | 102.8462 | 136.6854 | 183.1506 | 223.74 | 220.0364 | 113.2453 | 115.0986 | 200.3739 | 133.2904 | 204.8128 | 134.3778 | 38.6037 | 38.5319 | 121.7045 | 116.1215 | 38.1611 | 35.3079 | 37.737 | 37.9365 | 36.1859 | 39.4225 | 116.5879 | 138.8599 |  |  | 140.9926 | 184.1637 | 212.2941 | 201.5546 | 141.245 | 88.0566 | [7 empty] | 99.6712 | 103.4899 | 134.1961 | 177.8829 | 218.3221 | 213.0202 | 141.5262 | 129.3684 | 170.0835 | 185.6371 | [5 empty] | 127.333 | 132.8102 | 218.8932 | 225.113 |  |  | 101.6683 | 128.0822 | 176.9961 | 226.7952 | 157.9335 | 88.0407 | 103.4943 | 130.1963 | 168.9674 |  |  |  | 227.7812 | 110.9164 | 164.9174 | [5 empty] | 128.5204 | 172.9436 | 212.2737 | 214.3723 | 68.317 | 87.1942 | 100.8522 | 123.9585 | 119.6391 | 146.7095 | 73.2013 | 88.7318 | 100.1797 | 126.1196 | 164.2676 |  | 183.6044 | 222.395 | 220.271 | 113.0169 | 141.2823 | 182.5948 | 223.3595 | 219.4084 | [7 empty] | 108.2237 | 143.572 | 187.9042 | 226.1304 |  | 115.8761 | 117.1846 | 116.2732 | 222.3366 | 149.6223 | 96.4542 |  | 22.2972 | 22.8272 | 18.7262 | 19.5199 | 39.5059 | 106.4447 | 89.7517 | 116.0462 | 114.3342 | 116.7046 | 86.4097 | 98.7645 | 145.2553 | 199.9134 | 200.1862 | 148.0088 | -0.0046 | -0.051 | 0.009 | 0.0458 | -0.0103 | 0.0014 | -0.0306 | -0.0823 | -0.0555 | -284.0061 | 0.0365 | -319.6883 | 0.0283 | -312.4878 | 0.0057 | -270.3376 | 0.0406 | -203.2051 | -0.8731 | -246.0994 | -0.8649 |  |  | 115.5954 | 200.0498 | 91.7588
2017-12-19 14:06 | 7846.4708 |  |  | 46.231 | -9.3074 | 37.3052 | 34.2394 | 13.9137 | 2.6292 | -4.9098 | 25.956 |  |  | -136.7323 | -13.8674 | 41.0223 | 46.5166 | 36.309 | 13.8026 | 53.11 | 52.418 | 10.236 |  | 194.7152 | 118.2528 | 157.5236 | 202.1599 | 210.4884 | 167.6127 | 86.6069 |  |  | 156.3969 | 129.3522 | 153.4847 | 125.6045 | 114.5854 | 102.1127 | 101.1676 | 121.3467 | 163.5462 | 203.3488 | 205.7195 | 152.5873 | 125.504 | 171.0685 | 150.4174 | 100.0657 |  |  |  |  | 134.2138 | 122.977 | 213.9846 | 211.7004 |  |  | 136.7594 | 133.406 | 181.4574 | 223.6402 | 99.1861 | 81.3338 | 99.6766 | 123.1876 | 152.8148 |  |  |  | 223.3282 | 135.4628 | 164.534 | [5 empty] | 139.8194 | 169.4561 | 202.1632 | 201.6611 | 78.4813 | 99.023 | 99.5855 | 115.2331 | 112.7749 | 136.7248 | 79.5078 | 99.0602 | 107.6963 | 135.4881 | 167.0568 |  | 175.2996 | 216.5679 | 217.4764 | 99.3389 | 125.7517 | 168.11 | 219.9617 | 222.7457 | [7 empty] | 102.8631 | 136.6883 | 183.1442 | 223.7175 | 220.0122 | 113.2293 | 115.0819 | 200.3562 | 133.2732 | 204.7813 | 134.376 | 38.3919 | 38.4206 | 121.6874 | 116.1161 | 38.2856 | 35.5692 | 37.6185 | 37.8874 | 35.7453 | 39.4515 | 116.5843 | 138.8497 |  |  | 140.9915 | 184.1608 | 212.2663 | 201.5307 | 141.2411 | 88.0643 | [7 empty] | 99.6716 | 103.5107 | 134.2039 | 177.8765 | 218.3058 | 212.9951 | 141.5227 | 129.3778 | 170.0762 | 185.6311 | [5 empty] | 127.3325 | 132.8155 | 218.8706 | 225.0834 |  |  | 101.6608 | 128.0813 | 176.992 | 226.7625 | 157.9235 | 88.0351 | 103.4925 | 130.1801 | 168.9572 |  |  |  | 227.7426 | 110.926 | 164.9095 | [5 empty] | 128.5176 | 172.9326 | 212.2531 | 214.3471 | 68.3146 | 87.2003 | 100.8481 | 123.9532 | 119.6326 | 146.7004 | 73.2006 | 88.7257 | 100.1855 | 126.1162 | 164.2583 |  | 183.6013 | 222.3745 | 220.2453 | 113.0236 | 141.2829 | 182.5885 | 223.3333 | 219.3872 | [7 empty] | 108.2152 | 143.5651 | 187.9037 | 226.1061 |  | 115.8635 | 117.1755 | 116.258 | 222.3109 | 149.6068 | 96.4358 |  | 22.3052 | 22.8267 | 18.7338 | 19.5333 | 39.516 | 106.4394 | 89.7504 | 116.0334 | 114.3176 | 116.6933 | 86.4232 | 98.752 | 145.2082 | 199.9281 | 200.1257 | 147.9966 | -0.0048 | -0.0513 | 0.0092 | 0.0457 | -0.0105 | 0.0013 | -0.0453 | -0.0798 | -0.0544 | -283.9876 | 0.0447 | -319.6975 | 0.0242 | -312.5124 | 0.0057 | -270.3284 | 0.057 | -203.2482 | -0.8772 | -246.1056 | -0.8649 |  |  | 115.5816 | 200.0269 | 91.6883
2017-12-19 14:06 | 7847.4708 |  |  | 46.3259 | -9.2306 | 37.32 | 34.3442 | 13.8992 | 2.7632 | -4.8226 | 25.9739 |  |  | -136.7464 | -13.8104 | 41.0495 | 46.5923 | 36.3157 | 13.8507 | 53.1264 | 52.4725 | 12.2974 |  | 194.6987 | 118.2585 | 157.5221 | 202.1441 | 210.4682 | 167.6046 | 86.6073 |  |  | 156.3835 | 129.3532 | 153.4795 | 125.5995 | 114.5849 | 102.1176 | 101.1807 | 121.3471 | 163.549 | 203.3399 | 205.7019 | 152.5892 | 125.5041 | 171.0623 | 150.408 | 100.0432 |  |  |  |  | 134.2133 | 122.9773 | 213.9589 | 211.6732 |  |  | 136.766 | 133.4056 | 181.4487 | 223.6155 | 99.1783 | 81.3413 | 99.6814 | 123.1859 | 152.811 |  |  |  | 223.2981 | 135.4641 | 164.5326 | [5 empty] | 139.8206 | 169.4565 | 202.1472 | 201.6399 | 78.4838 | 99.0277 | 99.5933 | 115.2211 | 112.7807 | 136.7232 | 79.5215 | 99.0387 | 107.6974 | 135.4885 | 167.0494 |  | 175.3029 | 216.5506 | 217.4548 | 99.3434 | 125.7513 | 168.1162 | 219.9474 | 222.7189 | [7 empty] | 102.8752 | 136.6886 | 183.1318 | 223.6989 | 219.9868 | 113.2243 | 115.0707 | 200.3433 | 133.2694 | 204.7704 | 134.3691 | 38.3307 | 38.2636 | 121.6776 | 116.1032 | 38.347 | 36.2333 | 37.4908 | 37.7915 | 35.8664 | 39.4943 | 116.5682 | 138.8299 |  |  | 140.9897 | 184.1499 | 212.241 | 201.5039 | 141.2367 | 88.0629 | [7 empty] | 99.6736 | 103.5107 | 134.1956 | 177.8636 | 218.2754 | 212.9626 | 141.5154 | 129.37 | 170.0677 | 185.6133 | [5 empty] | 127.3269 | 132.8145 | 218.845 | 225.0562 |  |  | 101.6541 | 128.089 | 176.9863 | 226.7395 | 157.9212 | 88.0463 | 103.4904 | 130.1863 | 168.9574 |  |  |  | 227.7115 | 110.9176 | 164.8982 | [5 empty] | 128.5182 | 172.9223 | 212.2276 | 214.3198 | 68.316 | 87.204 | 100.85 | 123.9521 | 119.6141 | 146.6988 | 73.1993 | 88.7204 | 100.1845 | 126.1078 | 164.2534 |  | 183.5923 | 222.346 | 220.2201 | 113.007 | 141.2796 | 182.5823 | 223.3134 | 219.3508 | [7 empty] | 108.208 | 143.562 | 187.8975 | 226.0803 |  | 115.8461 | 117.16 | 116.2469 | 222.2869 | 149.5932 | 96.4107 |  | 22.3023 | 22.8197 | 18.7383 | 19.5373 | 39.5194 | 106.4594 | 89.7449 | 116.0142 | 114.2946 | 116.6734 | 86.4153 | 98.7662 | 145.1938 | 199.8874 | 200.1081 | 147.9128 | -0.0044 | -0.051 | 0.0088 | 0.0453 | -0.0101 | 0.0018 | -0.064 | -0.0816 | -0.0562 | -283.9876 | 0.0426 | -319.7098 | 0.02 | -312.4909 | -0.0005 | -270.353 | 0.0529 | -203.242 | -0.867 | -246.0932 | -0.8567 |  |  | 115.5663 | 199.9977 | 91.8851
2017-12-19 14:06 | 7848.4709 |  |  | 46.4118 | -9.244 | 37.3278 | 34.2716 | 13.942 | 2.7189 | -4.7117 | 25.9668 |  |  | -136.7322 | -13.7988 | 41.0816 | 46.6033 | 36.335 | 13.8102 | 53.1722 | 52.5641 | 12.609 |  | 194.672 | 118.2561 | 157.5154 | 202.1239 | 210.4451 | 167.5958 | 86.6097 |  |  | 156.3724 | 129.3499 | 153.4714 | 125.5917 | 114.5803 | 102.1116 | 101.1723 | 121.3531 | 163.5431 | 203.3169 | 205.6679 | 152.5795 | 125.4979 | 171.047 | 150.3963 | 100.0111 |  |  |  |  | 134.2075 | 122.9698 | 213.9379 | 211.6487 |  |  | 136.7645 | 133.4128 | 181.4475 | 223.5889 | 99.1765 | 81.3504 | 99.681 | 123.1911 | 152.8065 |  |  |  | 223.2644 | 135.4516 | 164.526 | [5 empty] | 139.8159 | 169.4585 | 202.1345 | 201.6256 | 78.4848 | 99.0304 | 99.5993 | 115.2121 | 112.7768 | 136.7233 | 79.5265 | 99.0385 | 107.6919 | 135.4822 | 167.0395 |  | 175.2935 | 216.5263 | 217.4292 | 99.3428 | 125.7511 | 168.1172 | 219.9282 | 222.694 | [7 empty] | 102.8817 | 136.6882 | 183.1228 | 223.6769 | 219.9682 | 113.2127 | 115.0578 | 200.3202 | 133.2596 | 204.7595 | 134.3627 | 38.1905 | 38.128 | 121.662 | 116.094 | 38.4086 | 36.7331 | 37.396 | 37.8555 | 36.3004 | 39.5686 | 116.5572 | 138.8097 |  |  | 140.9907 | 184.1426 | 212.226 | 201.4862 | 141.2373 | 88.0643 | [7 empty] | 99.6786 | 103.5056 | 134.1912 | 177.8528 | 218.2468 | 212.9302 | 141.5133 | 129.3704 | 170.0628 | 185.5963 | [5 empty] | 127.3231 | 132.8103 | 218.8196 | 225.0215 |  |  | 101.6532 | 128.095 | 176.9841 | 226.7137 | 157.9188 | 88.0547 | 103.4897 | 130.1951 | 168.9444 |  |  |  | 227.6848 | 110.9096 | 164.8826 | [5 empty] | 128.5157 | 172.9093 | 212.2043 | 214.2888 | 68.3227 | 87.2046 | 100.8539 | 123.9506 | 119.609 | 146.7028 | 73.1933 | 88.7132 | 100.181 | 126.1109 | 164.2443 |  | 183.5816 | 222.3254 | 220.1862 | 112.9881 | 141.2726 | 182.5739 | 223.2988 | 219.3158 | [7 empty] | 108.2086 | 143.5603 | 187.8882 | 226.0634 |  | 115.8321 | 117.1442 | 116.2315 | 222.2634 | 149.5827 | 96.3863 |  | 22.2977 | 22.8208 | 18.739 | 19.5411 | 39.5127 | 106.4866 | 89.7343 | 116.0061 | 114.2903 | 116.6691 | 86.4285 | 98.7564 | 145.2489 | 199.8814 | 200.0385 | 147.9446 | -0.0044 | -0.051 | 0.0091 | 0.0461 | -0.0101 | 0.0021 | -0.0475 | -0.0826 | -0.0335 | -284.0091 | 0.0632 | -319.7344 | 0.0283 | -312.5247 | 0.0118 | -270.3714 | 0.0508 | -203.2359 | -0.8505 | -246.0994 | -0.8546 |  |  | 115.5555 | 199.9599 | 91.9394
2017-12-19 14:06 | 7849.4709 |  |  | 46.3046 | -9.1649 | 37.2895 | 34.3467 | 13.9361 | 2.646 | -4.8485 | 25.8923 |  |  | -136.6672 | -13.7789 | 41.047 | 46.6549 | 36.3802 | 13.9153 | 53.2312 | 52.5742 | 11.2866 |  | 194.6517 | 118.2559 | 157.5098 | 202.1034 | 210.4184 | 167.5883 | 86.6178 |  |  | 156.3643 | 129.3463 | 153.4583 | 125.589 | 114.5767 | 102.1076 | 101.166 | 121.3515 | 163.5308 | 203.2833 | 205.6283 | 152.5678 | 125.49 | 171.0318 | 150.3911 | 99.998 |  |  |  |  | 134.1928 | 122.9652 | 213.9147 | 211.6272 |  |  | 136.7643 | 133.4216 | 181.4499 | 223.5702 | 99.1839 | 81.3574 | 99.6835 | 123.1984 | 152.8002 |  |  |  | 223.2363 | 135.4427 | 164.5163 | [5 empty] | 139.8114 | 169.4553 | 202.1226 | 201.6065 | 78.4796 | 99.0318 | 99.6 | 115.2036 | 112.7719 | 136.721 | 79.5183 | 99.0323 | 107.6924 | 135.4744 | 167.0296 |  | 175.2731 | 216.498 | 217.4015 | 99.3358 | 125.7524 | 168.1101 | 219.8923 | 222.6639 | [7 empty] | 102.8867 | 136.6977 | 183.1186 | 223.6499 | 219.9432 | 113.1964 | 115.0407 | 200.3025 | 133.2485 | 204.7416 | 134.365 | 38.0351 | 38.1097 | 121.6365 | 116.0757 | 38.5758 | 36.5344 | 37.3449 | 37.8627 | 36.4903 | 39.7999 | 116.5445 | 138.7921 |  |  | 140.9942 | 184.1331 | 212.208 | 201.4618 | 141.2302 | 88.0677 | [7 empty] | 99.6765 | 103.516 | 134.19 | 177.8406 | 218.2231 | 212.9006 | 141.5091 | 129.3702 | 170.0545 | 185.5768 | [5 empty] | 127.3238 | 132.8093 | 218.8014 | 224.9963 |  |  | 101.6637 | 128.0927 | 176.9824 | 226.6941 | 157.9071 | 88.062 | 103.5001 | 130.2009 | 168.9347 |  |  |  | 227.6527 | 110.9103 | 164.8723 | [5 empty] | 128.5098 | 172.8945 | 212.182 | 214.2575 | 68.3276 | 87.2018 | 100.8572 | 123.9496 | 119.6148 | 146.7032 | 73.1865 | 88.6961 | 100.1866 | 126.1183 | 164.2295 |  | 183.5778 | 222.3043 | 220.1521 | 112.9802 | 141.2638 | 182.5672 | 223.2754 | 219.2843 | [7 empty] | 108.1997 | 143.5499 | 187.8706 | 226.0382 |  | 115.8223 | 117.1338 | 116.2143 | 222.2421 | 149.571 | 96.3617 |  | 22.2967 | 22.8238 | 18.7296 | 19.5495 | 39.514 | 106.4757 | 89.7266 | 115.9929 | 114.2716 | 116.65 | 86.4122 | 98.776 | 145.1677 | 199.9685 | 200.0505 | 147.9677 | -0.0044 | -0.0512 | 0.009 | 0.0461 | -0.0108 | 0.0013 | -0.0329 | -0.0815 | -0.0406 | -283.9907 | 0.0324 | -319.6975 | 0.0262 | -312.497 | -0.0046 | -270.3591 | 0.0467 | -203.1836 | -0.867 | -246.0871 | -0.867 |  |  | 115.5403 | 200.0095 | 91.9623
2017-12-19 14:06 | 7850.471 |  |  | 46.2199 | -9.1714 | 37.3492 | 34.3746 | 13.9674 | 2.7465 | -4.795 | 25.9124 |  |  | -136.6599 | -13.6536 | 41.1509 | 46.7763 | 36.4399 | 13.8839 | 53.2757 | 52.5967 | 10.9028 |  | 194.64 | 118.2577 | 157.5121 | 202.084 | 210.3941 | 167.5779 | 86.6226 |  |  | 156.356 | 129.3408 | 153.4457 | 125.5854 | 114.5672 | 102.1045 | 101.1756 | 121.3461 | 163.5256 | 203.264 | 205.6129 | 152.5651 | 125.5006 | 171.0352 | 150.3968 | 99.9884 |  |  |  |  | 134.1931 | 122.9685 | 213.8995 | 211.6023 |  |  | 136.7649 | 133.4184 | 181.4397 | 223.5499 | 99.1867 | 81.3578 | 99.6862 | 123.2022 | 152.7962 |  |  |  | 223.2024 | 135.4325 | 164.5053 | [5 empty] | 139.8144 | 169.4429 | 202.0964 | 201.579 | 78.4691 | 99.0273 | 99.5936 | 115.1924 | 112.7698 | 136.7257 | 79.5165 | 99.0316 | 107.6963 | 135.4755 | 167.0259 |  | 175.2657 | 216.48 | 217.3734 | 99.3287 | 125.7604 | 168.0994 | 219.8683 | 222.6345 | [7 empty] | 102.9001 | 136.6994 | 183.1161 | 223.6253 | 219.9136 | 113.1829 | 115.0256 | 200.2889 | 133.2372 | 204.7145 | 134.3586 | 37.9899 | 38.1819 | 121.6235 | 116.0586 | 38.7164 | 35.9737 | 37.3811 | 37.5606 | 36.4569 | 40.1104 | 116.5259 | 138.7764 |  |  | 140.9929 | 184.1145 | 212.1826 | 201.4334 | 141.2228 | 88.0682 | [7 empty] | 99.678 | 103.5198 | 134.1907 | 177.8271 | 218.1971 | 212.8701 | 141.4971 | 129.3676 | 170.0407 | 185.5574 | [5 empty] | 127.3226 | 132.8035 | 218.7826 | 224.9656 |  |  | 101.6569 | 128.079 | 176.9648 | 226.6659 | 157.8946 | 88.0611 | 103.493 | 130.194 | 168.9218 |  |  |  | 227.6207 | 110.9142 | 164.8714 | [5 empty] | 128.5056 | 172.899 | 212.1557 | 214.2347 | 68.3362 | 87.2057 | 100.8612 | 123.9496 | 119.6082 | 146.6941 | 73.1848 | 88.6946 | 100.1868 | 126.1139 | 164.214 |  | 183.5761 | 222.2841 | 220.1311 | 112.9886 | 141.264 | 182.5566 | 223.2427 | 219.257 | [7 empty] | 108.2059 | 143.5439 | 187.8582 | 226.0132 |  | 115.8081 | 117.1184 | 116.2016 | 222.2284 | 149.5611 | 96.3361 |  | 22.2895 | 22.8247 | 18.728 | 19.5603 | 39.5124 | 106.4266 | 89.7151 | 115.9711 | 114.2549 | 116.6281 | 86.4062 | 98.7487 | 145.1326 | 199.9189 | 200.0413 | 147.938 | -0.0046 | -0.051 | 0.0087 | 0.0458 | -0.0099 | 0.0019 | -0.0401 | -0.0788 | -0.0411 | -284.0184 | 0.0447 | -319.7129 | 0.0406 | -312.5093 | 0.0016 | -270.3622 | 0.0508 | -203.1959 | -0.8526 | -246.1025 | -0.8587 |  |  | 115.5238 | 199.9801 | 92.1663
2017-12-19 14:06 | 7851.4711 |  |  | 46.2346 | -9.2294 | 37.3542 | 34.3934 | 13.9126 | 2.7368 | -4.7304 | 26.0282 |  |  | -136.6393 | -13.6726 | 41.1841 | 46.7097 | 36.4387 | 13.8366 | 53.2561 | 52.5176 | 9.7648 |  | 194.6178 | 118.2592 | 157.5081 | 202.0607 | 210.3607 | 167.5644 | 86.6265 |  |  | 156.3454 | 129.326 | 153.4289 | 125.574 | 114.5636 | 102.0993 | 101.1759 | 121.3423 | 163.5153 | 203.2466 | 205.5864 | 152.5469 | 125.4984 | 171.0268 | 150.3837 | 99.9621 |  |  |  |  | 134.1932 | 122.9618 | 213.8691 | 211.5656 |  |  | 136.7542 | 133.4094 | 181.42 | 223.5205 | 99.1807 | 81.3536 | 99.6788 | 123.1918 | 152.7942 |  |  |  | 223.1751 | 135.4333 | 164.4931 | [5 empty] | 139.8163 | 169.432 | 202.0761 | 201.5534 | 78.4671 | 99.0319 | 99.5932 | 115.1834 | 112.7719 | 136.7368 | 79.5281 | 99.0396 | 107.6945 | 135.477 | 167.0199 |  | 175.2699 | 216.4686 | 217.3481 | 99.3378 | 125.7663 | 168.0945 | 219.8544 | 222.6121 | [7 empty] | 102.913 | 136.6946 | 183.117 | 223.6141 | 219.8911 | 113.1667 | 115.0168 | 200.2707 | 133.2238 | 204.6877 | 134.3527 | 37.9635 | 38.2571 | 121.6117 | 116.0468 | 38.814 | 35.6024 | 37.5405 | 37.1034 | 36.4899 | 40.3079 | 116.5067 | 138.7615 |  |  | 140.9942 | 184.0995 | 212.1527 | 201.4108 | 141.2266 | 88.0705 | [7 empty] | 99.6774 | 103.517 | 134.1914 | 177.8129 | 218.1666 | 212.8423 | 141.4929 | 129.3703 | 170.0357 | 185.5443 | [5 empty] | 127.3204 | 132.804 | 218.7594 | 224.9326 |  |  | 101.6467 | 128.0819 | 176.9528 | 226.6357 | 157.8887 | 88.0591 | 103.4925 | 130.1861 | 168.9003 |  |  |  | 227.5885 | 110.909 | 164.8625 | [5 empty] | 128.5063 | 172.8946 | 212.1333 | 214.2126 | 68.3309 | 87.2083 | 100.864 | 123.9453 | 119.6184 | 146.7013 | 73.1845 | 88.7059 | 100.177 | 126.1097 | 164.2076 |  | 183.5729 | 222.2614 | 220.1158 | 112.9971 | 141.2689 | 182.5443 | 223.2159 | 219.2302 | [7 empty] | 108.2098 | 143.5451 | 187.853 | 225.9986 |  | 115.7909 | 117.0971 | 116.184 | 222.2021 | 149.5502 | 96.3117 |  | 22.282 | 22.8278 | 18.7296 | 19.568 | 39.5064 | 106.3652 | 89.7039 | 115.9652 | 114.2459 | 116.6208 | 86.4073 | 98.7525 | 145.1348 | 199.8178 | 200.0211 | 147.9056 | -0.0045 | -0.0507 | 0.0088 | 0.0454 | -0.0102 | 0.0014 | -0.0237 | -0.0776 | -0.0606 | -283.9599 | 0.0242 | -319.6821 | 0.02 | -312.4816 | -0.0005 | -270.3284 | 0.0426 | -203.1528 | -0.8772 | -246.0655 | -0.8546 |  |  | 115.5109 | 199.9194 | 92.1335
2017-12-19 14:06 | 7852.4711 |  |  | 46.2417 | -9.2301 | 37.3758 | 34.3835 | 13.9361 | 2.8083 | -4.6328 | 25.9939 |  |  | -136.6347 | -13.6455 | 41.0418 | 46.7702 | 36.3629 | 13.8108 | 53.3006 | 52.5342 | 11.2631 |  | 194.5917 | 118.2625 | 157.499 | 202.0376 | 210.3294 | 167.5564 | 86.6299 |  |  | 156.3286 | 129.3114 | 153.4183 | 125.564 | 114.5596 | 102.1042 | 101.1732 | 121.3378 | 163.5049 | 203.2247 | 205.553 | 152.5462 | 125.4993 | 171.0156 | 150.3697 | 99.9626 |  |  |  |  | 134.1874 | 122.9582 | 213.8472 | 211.5385 |  |  | 136.7596 | 133.4122 | 181.4116 | 223.5007 | 99.1834 | 81.3651 | 99.685 | 123.1891 | 152.7984 |  |  |  | 223.1548 | 135.4407 | 164.4992 | [5 empty] | 139.8224 | 169.4344 | 202.0716 | 201.5438 | 78.4745 | 99.0493 | 99.609 | 115.1638 | 112.7701 | 136.7329 | 79.5315 | 99.0433 | 107.6916 | 135.4748 | 167.0104 |  | 175.2627 | 216.4456 | 217.3201 | 99.3425 | 125.7676 | 168.0927 | 219.8372 | 222.5868 | [7 empty] | 102.9214 | 136.6965 | 183.1078 | 223.5967 | 219.8666 | 113.1551 | 115.0043 | 200.2557 | 133.2191 | 204.6741 | 134.3544 | 37.8372 | 38.3666 | 121.5991 | 116.0306 | 38.86 | 35.2075 | 37.8526 | 36.888 | 36.5283 | 40.3965 | 116.4908 | 138.7375 |  |  | 140.9861 | 184.0926 | 212.1209 | 201.3834 | 141.2318 | 88.0701 | [7 empty] | 99.6749 | 103.5172 | 134.1836 | 177.8012 | 218.1363 | 212.8097 | 141.4899 | 129.3634 | 170.0283 | 185.5225 | [5 empty] | 127.3177 | 132.7994 | 218.7398 | 224.9064 |  |  | 101.6495 | 128.0889 | 176.9492 | 226.6123 | 157.8835 | 88.0652 | 103.5061 | 130.186 | 168.8965 |  |  |  | 227.5694 | 110.9049 | 164.8536 | [5 empty] | 128.5129 | 172.8815 | 212.1175 | 214.1874 | 68.3306 | 87.215 | 100.866 | 123.9499 | 119.6258 | 146.7137 | 73.1764 | 88.7073 | 100.1803 | 126.1152 | 164.2057 |  | 183.5708 | 222.2409 | 220.0873 | 113.0055 | 141.2705 | 182.5347 | 223.1883 | 219.2024 | [7 empty] | 108.1917 | 143.5466 | 187.8412 | 225.9747 |  | 115.7805 | 117.0789 | 116.1683 | 222.1804 | 149.5448 | 96.2871 |  | 22.2832 | 22.8324 | 18.7318 | 19.5803 | 39.5122 | 106.2777 | 89.7021 | 115.9503 | 114.239 | 116.6077 | 86.4285 | 98.7395 | 145.0547 | 199.7453 | 199.9427 | 147.8831 | -0.0049 | -0.0515 | 0.0092 | 0.0456 | -0.0102 | 0.0012 | -0.0404 | -0.0799 | -0.0633 | -284.003 | 0.0467 | -319.6975 | 0.0139 | -312.4847 | -0.0046 | -270.3437 | 0.057 | -203.1497 | -0.8649 | -246.0779 | -0.8567 |  |  | 115.498 | 199.844 | 92.1541
2017-12-19 14:06 | 7853.4712 |  |  | 46.3259 | -9.2398 | 37.359 | 34.4169 | 13.8927 | 2.7861 | -4.6282 | 26.0282 |  |  | -136.4772 | -13.6941 | 41.07 | 46.7466 | 36.3454 | 13.7903 | 53.2809 | 52.5585 | 11.0345 |  | 194.569 | 118.262 | 157.4915 | 202.0167 | 210.3094 | 167.5537 | 86.6429 |  |  | 156.3154 | 129.3056 | 153.4081 | 125.5584 | 114.5525 | 102.1134 | 101.1757 | 121.3434 | 163.5028 | 203.2083 | 205.5374 | 152.556 | 125.5097 | 171.0221 | 150.367 | 99.9842 |  |  |  |  | 134.1922 | 122.9688 | 213.8289 | 211.5164 |  |  | 136.7619 | 133.4204 | 181.4079 | 223.4816 | 99.1798 | 81.3707 | 99.6919 | 123.1895 | 152.7927 |  |  |  | 223.1239 | 135.4451 | 164.4981 | [5 empty] | 139.8228 | 169.4375 | 202.059 | 201.5289 | 78.4811 | 99.0571 | 99.6342 | 115.1015 | 112.7752 | 136.7303 | 79.5405 | 99.0513 | 107.6972 | 135.4824 | 167.0104 |  | 175.2601 | 216.4254 | 217.3111 | 99.3482 | 125.774 | 168.0938 | 219.8242 | 222.5648 | [7 empty] | 102.9226 | 136.6941 | 183.0912 | 223.5655 | 219.8359 | 113.1473 | 114.9862 | 200.2349 | 133.2049 | 204.6632 | 134.359 | 37.7293 | 38.238 | 121.5832 | 116.0097 | 38.7297 | 35.0065 | 38.056 | 37.0246 | 36.5546 | 40.2655 | 116.4761 | 138.715 |  |  | 140.983 | 184.0847 | 212.1063 | 201.3633 | 141.2302 | 88.0826 | [7 empty] | 99.6777 | 103.5188 | 134.1759 | 177.8046 | 218.1136 | 212.7741 | 141.487 | 129.3616 | 170.0204 | 185.5025 | [5 empty] | 127.3158 | 132.7972 | 218.7236 | 224.8809 |  |  | 101.6553 | 128.0885 | 176.9506 | 226.5918 | 157.8785 | 88.0737 | 103.5079 | 130.1864 | 168.8948 |  |  |  | 227.5395 | 110.9015 | 164.8442 | [5 empty] | 128.5123 | 172.8745 | 212.0973 | 214.1565 | 68.3417 | 87.2169 | 100.8631 | 123.9485 | 119.6158 | 146.7119 | 73.1806 | 88.716 | 100.1829 | 126.1192 | 164.1927 |  | 183.5713 | 222.2322 | 220.0609 | 113.0148 | 141.2671 | 182.5334 | 223.1727 | 219.1854 | [7 empty] | 108.1775 | 143.5467 | 187.8296 | 225.9449 |  | 115.7694 | 117.0652 | 116.1584 | 222.1609 | 149.5433 | 96.2629 |  | 22.2815 | 22.8324 | 18.7363 | 19.5856 | 39.5178 | 106.1563 | 89.7005 | 115.9402 | 114.2243 | 116.5946 | 86.419 | 98.7357 | 145.1171 | 199.7335 | 200.035 | 147.8932 | -0.005 | -0.0512 | 0.0088 | 0.0452 | -0.0107 | 0.0013 | -0.0354 | -0.0818 | -0.0319 | -284.0245 | 0.055 | -319.7067 | 0.0262 | -312.4878 | -0.0087 | -270.3345 | 0.0488 | -203.1651 | -0.8567 | -246.0532 | -0.8628 |  |  | 115.4857 | 199.8843 | 92.1271
2017-12-19 14:06 | 7854.4712 |  |  | 46.3729 | -9.1937 | 37.3277 | 34.4353 | 13.8265 | 2.7243 | -4.6569 | 25.9353 |  |  | -136.5024 | -13.7517 | 40.9945 | 46.7533 | 36.2711 | 13.7822 | 53.3023 | 52.5746 | 11.2978 |  | 194.5497 | 118.2647 | 157.4902 | 202.0017 | 210.2856 | 167.5469 | 86.6503 |  |  | 156.3077 | 129.2982 | 153.3951 | 125.5523 | 114.5465 | 102.1058 | 101.1786 | 121.3476 | 163.504 | 203.1937 | 205.5207 | 152.5489 | 125.5157 | 171.0308 | 150.3658 | 99.9886 |  |  |  |  | 134.1868 | 122.9742 | 213.7975 | 211.4939 |  |  | 136.7629 | 133.4259 | 181.4084 | 223.4588 | 99.1756 | 81.366 | 99.6922 | 123.1912 | 152.787 |  |  |  | 223.0933 | 135.434 | 164.4829 | [5 empty] | 139.8159 | 169.4342 | 202.0392 | 201.5024 | 78.4817 | 99.0508 | 99.6444 | 115.0649 | 112.7747 | 136.7322 | 79.5485 | 99.0521 | 107.7 | 135.4895 | 167.0057 |  | 175.2579 | 216.4119 | 217.2883 | 99.3579 | 125.7786 | 168.0908 | 219.804 | 222.537 | [7 empty] | 102.9321 | 136.6944 | 183.08 | 223.545 | 219.8134 | 113.1314 | 114.9669 | 200.2171 | 133.1909 | 204.6466 | 134.347 | 37.6487 | 37.9621 | 121.5633 | 115.9958 | 38.5238 | 35.4536 | 37.9619 | 37.2081 | 36.5991 | 39.9573 | 116.4631 | 138.7001 |  |  | 140.9878 | 184.0632 | 212.0851 | 201.3433 | 141.2146 | 88.0876 | [7 empty] | 99.6731 | 103.5249 | 134.177 | 177.8008 | 218.0862 | 212.747 | 141.4801 | 129.3657 | 170.0104 | 185.4841 | [5 empty] | 127.3142 | 132.8003 | 218.7026 | 224.8493 |  |  | 101.6522 | 128.0874 | 176.9453 | 226.5649 | 157.8716 | 88.0797 | 103.5045 | 130.188 | 168.8885 |  |  |  | 227.5022 | 110.8952 | 164.8325 | [5 empty] | 128.5086 | 172.8693 | 212.072 | 214.1304 | 68.3466 | 87.217 | 100.8639 | 123.9428 | 119.608 | 146.7108 | 73.1927 | 88.713 | 100.1864 | 126.1248 | 164.1903 |  | 183.5656 | 222.2124 | 220.0435 | 113.0146 | 141.2604 | 182.5241 | 223.1541 | 219.1614 | [7 empty] | 108.175 | 143.5493 | 187.8232 | 225.9245 |  | 115.7538 | 117.0492 | 116.1439 | 222.1355 | 149.5312 | 96.2378 |  | 22.274 | 22.8272 | 18.7365 | 19.577 | 39.5198 | 105.9674 | 89.6854 | 115.922 | 114.1958 | 116.5804 | 86.4223 | 98.7471 | 145.0946 | 199.746 | 199.8856 | 147.8428 | -0.0048 | -0.0511 | 0.0096 | 0.0463 | -0.0106 | 0.0016 | -0.034 | -0.0791 | -0.0461 | -283.963 | 0.0467 | -319.7159 | 0.0344 | -312.5247 | 0.0077 | -270.3222 | 0.0406 | -203.1559 | -0.867 | -246.1086 | -0.8444 |  |  | 115.4679 | 199.8158 | 92.0191
2017-12-19 14:06 | 7855.4713 |  |  | 46.3296 | -9.1418 | 37.3778 | 34.4865 | 13.876 | 2.7336 | -4.6958 | 26.0231 |  |  | -136.5429 | -13.7411 | 41.0041 | 46.6412 | 36.3588 | 13.8168 | 53.3112 | 52.6002 | 11.6835 |  | 194.5259 | 118.2692 | 157.4876 | 201.992 | 210.2613 | 167.5378 | 86.6548 |  |  | 156.2916 | 129.2892 | 153.3864 | 125.5441 | 114.539 | 102.103 | 101.175 | 121.3434 | 163.4932 | 203.1663 | 205.4886 | 152.5412 | 125.5177 | 171.0224 | 150.3607 | 99.9814 |  |  |  |  | 134.1793 | 122.9697 | 213.78 | 211.468 |  |  | 136.7689 | 133.435 | 181.4093 | 223.4404 | 99.1801 | 81.3721 | 99.6953 | 123.197 | 152.7855 |  |  |  | 223.0659 | 135.428 | 164.4817 | [5 empty] | 139.8182 | 169.4298 | 202.0236 | 201.4795 | 78.4813 | 99.0551 | 99.637 | 115.0806 | 112.7712 | 136.7435 | 79.5492 | 99.0475 | 107.7024 | 135.4911 | 166.9999 |  | 175.2552 | 216.3895 | 217.259 | 99.3662 | 125.7787 | 168.0817 | 219.7763 | 222.5051 | [7 empty] | 102.9479 | 136.6923 | 183.0707 | 223.5206 | 219.792 | 113.1186 | 114.9538 | 200.2002 | 133.1844 | 204.6176 | 134.3264 | 37.5345 | 37.8825 | 121.5477 | 115.993 | 38.3577 | 35.9408 | 37.8318 | 37.3995 | 36.5917 | 39.7031 | 116.4527 | 138.6883 |  |  | 140.9939 | 184.0433 | 212.0537 | 201.3173 | 141.196 | 88.0849 | [7 empty] | 99.6693 | 103.5305 | 134.1759 | 177.7881 | 218.0605 | 212.7172 | 141.47 | 129.3662 | 169.9959 | 185.4641 | [5 empty] | 127.3141 | 132.8004 | 218.6766 | 224.8156 |  |  | 101.6423 | 128.0788 | 176.9282 | 226.5298 | 157.8648 | 88.0796 | 103.5044 | 130.1805 | 168.8788 |  |  |  | 227.4767 | 110.8969 | 164.8332 | [5 empty] | 128.5098 | 172.8647 | 212.0488 | 214.1094 | 68.3419 | 87.2252 | 100.8683 | 123.946 | 119.5992 | 146.7168 | 73.1889 | 88.7086 | 100.188 | 126.1189 | 164.1865 |  | 183.546 | 222.1797 | 220.0158 | 113.0134 | 141.262 | 182.5071 | 223.1211 | 219.1224 | [7 empty] | 108.1816 | 143.5434 | 187.8135 | 225.9015 |  | 115.7419 | 117.0378 | 116.1287 | 222.1165 | 149.5251 | 96.2168 |  | 22.2741 | 22.821 | 18.7319 | 19.5757 | 39.5146 | 105.7772 | 89.6752 | 115.9084 | 114.177 | 116.5573 | 86.4265 | 98.7382 | 145.0913 | 199.7486 | 199.8592 | 147.8392 | -0.005 | -0.0512 | 0.009 | 0.0455 | -0.0103 | 0.0015 | -0.0551 | -0.0823 | -0.056 | -283.9691 | 0.0283 | -319.7098 | 0.0324 | -312.5493 | 0.0159 | -270.3407 | 0.0426 | -203.1466 | -0.8854 | -246.0717 | -0.8485 |  |  | 115.4529 | 199.8039 | 92.1098
2017-12-19 14:06 | 7856.4714 |  |  | 46.282 | -9.1093 | 37.4254 | 34.5182 | 13.9399 | 2.7743 | -4.6743 | 25.9973 |  |  | -136.4078 | -13.7042 | 41.0263 | 46.7758 | 36.3829 | 13.8663 | 53.2791 | 52.6383 | 9.2015 |  | 194.5068 | 118.275 | 157.4885 | 201.9722 | 210.2375 | 167.5334 | 86.6676 |  |  | 156.2814 | 129.2822 | 153.3832 | 125.5358 | 114.5402 | 102.1131 | 101.1686 | 121.3335 | 163.4832 | 203.1405 | 205.4578 | 152.5379 | 125.5145 | 171.0148 | 150.3503 | 99.9753 |  |  |  |  | 134.1743 | 122.9685 | 213.7637 | 211.4372 |  |  | 136.7724 | 133.4455 | 181.4065 | 223.4279 | 99.1863 | 81.3813 | 99.7025 | 123.1992 | 152.7847 |  |  |  | 223.0373 | 135.4329 | 164.4778 | [5 empty] | 139.8295 | 169.4318 | 202.0087 | 201.4645 | 78.4852 | 99.0658 | 99.637 | 115.09 | 112.7805 | 136.7532 | 79.5611 | 99.0403 | 107.7132 | 135.4936 | 166.9989 |  | 175.2588 | 216.3734 | 217.2428 | 99.3705 | 125.7842 | 168.0859 | 219.7484 | 222.4828 | [7 empty] | 102.9592 | 136.6951 | 183.0679 | 223.4868 | 219.7589 | 113.1026 | 114.9398 | 200.176 | 133.1711 | 204.5866 | 134.3163 | 37.4756 | 38.0785 | 121.5369 | 115.9804 | 38.2672 | 36.3003 | 37.7197 | 37.5666 | 36.643 | 39.6337 | 116.4391 | 138.673 |  |  | 140.9971 | 184.0335 | 212.022 | 201.2882 | 141.1917 | 88.0946 | [7 empty] | 99.6602 | 103.5431 | 134.1818 | 177.7826 | 218.0406 | 212.6918 | 141.4634 | 129.3661 | 169.9967 | 185.4533 | [5 empty] | 127.3153 | 132.8027 | 218.6587 | 224.7892 |  |  | 101.6454 | 128.0774 | 176.9206 | 226.5074 | 157.8564 | 88.0779 | 103.5045 | 130.1816 | 168.866 |  |  |  | 227.4387 | 110.8872 | 164.8199 | [5 empty] | 128.5069 | 172.8496 | 212.0201 | 214.0776 | 68.3375 | 87.2234 | 100.8659 | 123.9459 | 119.596 | 146.7168 | 73.1832 | 88.7106 | 100.1787 | 126.1108 | 164.166 |  | 183.541 | 222.1604 | 219.9782 | 113.0077 | 141.2614 | 182.5009 | 223.0961 | 219.0897 | [7 empty] | 108.1838 | 143.5401 | 187.8053 | 225.8762 |  | 115.7321 | 117.0296 | 116.1171 | 222.1039 | 149.5286 | 96.2028 |  | 22.2734 | 22.8205 | 18.7298 | 19.5864 | 39.5185 | 105.6836 | 89.6774 | 115.8992 | 114.1704 | 116.5486 | 86.4104 | 98.7451 | 145.0337 | 199.7482 | 199.8531 | 147.8276 | -0.0049 | -0.0512 | 0.0088 | 0.0455 | -0.0103 | 0.0017 | -0.0439 | -0.0822 | -0.0374 | -283.963 | 0.02 | -319.6821 | 0.02 | -312.4878 | 0.0077 | -270.3961 | 0.0652 | -203.1435 | -0.8813 | -246.0532 | -0.867 |  |  | 115.4424 | 199.8007 | 92.245
2017-12-19 14:06 | 7857.4714 |  |  | 46.3848 | -9.0865 | 37.4811 | 34.4642 | 13.9583 | 2.8074 | -4.642 | 26.0232 |  |  | -136.3917 | -13.6426 | 41.1221 | 46.8107 | 36.4197 | 13.8758 | 53.2667 | 52.5335 | 10.0848 |  | 194.4852 | 118.2718 | 157.4813 | 201.9429 | 210.2066 | 167.5223 | 86.6745 |  |  | 156.27 | 129.2641 | 153.3656 | 125.5245 | 114.533 | 102.1053 | 101.1708 | 121.3252 | 163.4779 | 203.1181 | 205.4387 | 152.5314 | 125.5186 | 171.0127 | 150.3363 | 99.974 |  |  |  |  | 134.1617 | 122.9667 | 213.7408 | 211.4114 |  |  | 136.7703 | 133.4473 | 181.4039 | 223.4034 | 99.186 | 81.3843 | 99.7076 | 123.2019 | 152.7826 |  |  |  | 223.0143 | 135.4377 | 164.4736 | [5 empty] | 139.8288 | 169.4369 | 201.9982 | 201.449 | 78.4952 | 99.068 | 99.6407 | 115.0953 | 112.7856 | 136.7509 | 79.5674 | 99.0418 | 107.7107 | 135.494 | 166.9899 |  | 175.2562 | 216.3614 | 217.2097 | 99.373 | 125.79 | 168.0904 | 219.7315 | 222.459 | [7 empty] | 102.9683 | 136.7081 | 183.0704 | 223.4636 | 219.7284 | 113.0943 | 114.9296 | 200.1581 | 133.1622 | 204.5714 | 134.3138 | 37.5216 | 38.3604 | 121.5306 | 115.9623 | 38.3326 | 36.7867 | 37.5436 | 37.506 | 36.6252 | 39.7014 | 116.4262 | 138.6506 |  |  | 140.99 | 184.0281 | 211.9965 | 201.2609 | 141.19 | 88.0992 | [7 empty] | 99.6478 | 103.5503 | 134.1882 | 177.773 | 218.0157 | 212.663 | 141.4586 | 129.3637 | 169.9956 | 185.4358 | [5 empty] | 127.3104 | 132.8003 | 218.6399 | 224.7627 |  |  | 101.644 | 128.0867 | 176.9198 | 226.4841 | 157.8455 | 88.0856 | 103.4987 | 130.1781 | 168.8586 |  |  |  | 227.4028 | 110.8764 | 164.8056 | [5 empty] | 128.5057 | 172.8441 | 212.0014 | 214.0533 | 68.3423 | 87.2245 | 100.8733 | 123.944 | 119.5992 | 146.704 | 73.1871 | 88.707 | 100.1734 | 126.119 | 164.1541 |  | 183.547 | 222.147 | 219.9482 | 113.0029 | 141.2553 | 182.4931 | 223.0697 | 219.0615 | [7 empty] | 108.1873 | 143.5481 | 187.8016 | 225.8602 |  | 115.7203 | 117.01 | 116.1053 | 222.0802 | 149.5152 | 96.1777 |  | 22.2649 | 22.8216 | 18.7301 | 19.5885 | 39.5194 | 105.7306 | 89.6778 | 115.8884 | 114.1554 | 116.534 | 86.427 | 98.7454 | 145.0176 | 199.6907 | 199.8302 | 147.7886 | -0.005 | -0.0515 | 0.0092 | 0.0456 | -0.0102 | 0.0017 | -0.0385 | -0.0767 | -0.053 | -284.0584 | 0.055 | -319.6975 | 0.0098 | -312.4878 | 0.0036 | -270.3499 | 0.0591 | -203.1712 | -0.8485 | -246.0532 | -0.8731 |  |  | 115.4297 | 199.7604 | 92.3162
2017-12-19 14:06 | 7858.4715 |  |  | 46.3043 | -8.9774 | 37.4256 | 34.5095 | 14.0405 | 2.8292 | -4.6075 | 26.0697 |  |  | -136.312 | -13.6167 | 41.2036 | 46.8109 | 36.4585 | 13.8033 | 53.3155 | 52.5354 | 11.4287 |  | 194.4613 | 118.2713 | 157.4732 | 201.9256 | 210.1853 | 167.5171 | 86.6792 |  |  | 156.2543 | 129.2573 | 153.3456 | 125.5211 | 114.5238 | 102.1111 | 101.1742 | 121.323 | 163.4674 | 203.0999 | 205.4129 | 152.5295 | 125.5204 | 171.0027 | 150.3211 | 99.9855 |  |  |  |  | 134.1583 | 122.9644 | 213.7194 | 211.3838 |  |  | 136.763 | 133.4449 | 181.3944 | 223.3709 | 99.1709 | 81.3844 | 99.7017 | 123.1968 | 152.7673 |  |  |  | 222.9839 | 135.4404 | 164.467 | [5 empty] | 139.8253 | 169.4295 | 201.9818 | 201.4273 | 78.498 | 99.0662 | 99.6453 | 115.0881 | 112.7865 | 136.7559 | 79.5686 | 99.0552 | 107.7027 | 135.4906 | 166.9841 |  | 175.2512 | 216.3435 | 217.1862 | 99.377 | 125.7882 | 168.0833 | 219.7156 | 222.4312 | [7 empty] | 102.9765 | 136.7137 | 183.064 | 223.4443 | 219.7063 | 113.092 | 114.9222 | 200.1379 | 133.1492 | 204.5547 | 134.3105 | 37.6051 | 38.5899 | 121.5146 | 115.9538 | 38.5567 | 37.0052 | 37.3677 | 37.2938 | 36.4848 | 39.7829 | 116.4188 | 138.6307 |  |  | 140.9842 | 184.0193 | 211.9681 | 201.2365 | 141.184 | 88.1018 | [7 empty] | 99.6448 | 103.5489 | 134.1846 | 177.7605 | 217.9836 | 212.6308 | 141.4525 | 129.3646 | 169.9879 | 185.413 | [5 empty] | 127.3071 | 132.8021 | 218.619 | 224.7405 |  |  | 101.6405 | 128.0942 | 176.9166 | 226.463 | 157.8393 | 88.0941 | 103.4989 | 130.1567 | 168.8527 |  |  |  | 227.3706 | 110.8814 | 164.7969 | [5 empty] | 128.4987 | 172.8379 | 211.9826 | 214.0268 | 68.3493 | 87.225 | 100.8777 | 123.9394 | 119.5962 | 146.7012 | 73.1875 | 88.7102 | 100.1674 | 126.1263 | 164.149 |  | 183.5412 | 222.1221 | 219.9268 | 113.008 | 141.2447 | 182.4756 | 223.044 | 219.0298 | [7 empty] | 108.1885 | 143.5422 | 187.7943 | 225.8376 |  | 115.7046 | 116.982 | 116.0878 | 222.0497 | 149.4911 | 96.1455 |  | 22.2591 | 22.8208 | 18.727 | 19.5792 | 39.5062 | 105.8579 | 89.6715 | 115.8663 | 114.1398 | 116.5089 | 86.4339 | 98.7556 | 144.9832 | 199.6788 | 199.8125 | 147.7713 | -0.0047 | -0.0511 | 0.0082 | 0.0451 | -0.0103 | 0.0016 | -0.0282 | -0.0766 | -0.0513 | -284.0122 | 0.0447 | -319.7375 | 0.0283 | -312.4909 | -0.0272 | -270.3191 | 0.0365 | -203.0974 | -0.8567 | -246.0994 | -0.8628 |  |  | 115.413 | 199.7457 | 92.43
2017-12-19 14:06 | 7859.4715 |  |  | 46.4185 | -8.9558 | 37.4654 | 34.5087 | 13.9811 | 2.7994 | -4.7359 | 26.0858 |  |  | -136.3253 | -13.5912 | 41.2252 | 46.7781 | 36.4234 | 13.7594 | 53.3366 | 52.6753 | 11.4205 |  | 194.4361 | 118.2739 | 157.4713 | 201.9059 | 210.163 | 167.5121 | 86.6788 |  |  | 156.242 | 129.2499 | 153.3333 | 125.5135 | 114.5129 | 102.1213 | 101.1737 | 121.3266 | 163.4646 | 203.0894 | 205.3845 | 152.5307 | 125.5235 | 171.0035 | 150.3176 | 99.9761 |  |  |  |  | 134.1608 | 122.9681 | 213.7083 | 211.3591 |  |  | 136.7662 | 133.4511 | 181.3898 | 223.3556 | 99.1717 | 81.3897 | 99.7024 | 123.2007 | 152.7621 |  |  |  | 222.953 | 135.4273 | 164.4599 | [5 empty] | 139.8301 | 169.4222 | 201.9698 | 201.4132 | 78.4973 | 99.0709 | 99.6528 | 115.0639 | 112.7839 | 136.7544 | 79.5666 | 99.0504 | 107.7031 | 135.4911 | 166.9778 |  | 175.2408 | 216.3151 | 217.1728 | 99.3795 | 125.7809 | 168.0758 | 219.6929 | 222.4016 | [7 empty] | 102.9884 | 136.7066 | 183.0495 | 223.4234 | 219.6819 | 113.0712 | 114.9086 | 200.115 | 133.1401 | 204.5345 | 134.2999 | 37.797 | 38.8128 | 121.4923 | 115.9395 | 38.7224 | 37.0683 | 37.1855 | 37.3032 | 36.3923 | 40.0716 | 116.4084 | 138.6154 |  |  | 140.9881 | 184.01 | 211.9408 | 201.2063 | 141.1819 | 88.1002 | [7 empty] | 99.6484 | 103.5416 | 134.1839 | 177.7451 | 217.9554 | 212.608 | 141.4498 | 129.3655 | 169.9767 | 185.3939 | [5 empty] | 127.3099 | 132.8037 | 218.5954 | 224.7162 |  |  | 101.64 | 128.0943 | 176.9096 | 226.4331 | 157.835 | 88.0969 | 103.4922 | 130.1479 | 168.8407 |  |  |  | 227.3461 | 110.8813 | 164.7911 | [5 empty] | 128.4991 | 172.8323 | 211.9618 | 213.999 | 68.3551 | 87.2285 | 100.8746 | 123.9413 | 119.5892 | 146.7081 | 73.1844 | 88.7164 | 100.1642 | 126.1256 | 164.1456 |  | 183.5394 | 222.1072 | 219.907 | 113.0101 | 141.2439 | 182.465 | 223.0242 | 219.0013 | [7 empty] | 108.186 | 143.5291 | 187.7782 | 225.8039 |  | 115.6923 | 116.9675 | 116.0735 | 222.0361 | 149.4876 | 96.1278 |  | 22.2631 | 22.8282 | 18.7228 | 19.5719 | 39.5079 | 105.9489 | 89.6681 | 115.8547 | 114.1219 | 116.5014 | 86.4362 | 98.7681 | 144.9503 | 199.6763 | 199.7927 | 147.7735 | -0.0047 | -0.0511 | 0.0091 | 0.0459 | -0.0106 | 0.0013 | -0.0426 | -0.0799 | -0.0483 | -283.9876 | 0.0365 | -319.7098 | 0.0221 | -312.5001 | 0.0098 | -270.3253 | 0.0344 | -203.1035 | -0.8711 | -246.0502 | -0.8567 |  |  | 115.3989 | 199.7345 | 92.4176
2017-12-19 14:06 | 7860.4716 |  |  | 46.4834 | -9.0352 | 37.4662 | 34.5546 | 14.0161 | 2.8164 | -4.6842 | 26.1359 |  |  | -136.2588 | -13.651 | 41.193 | 46.8252 | 36.4494 | 13.7776 | 53.3301 | 52.5319 | 12.0032 |  | 194.4158 | 118.2763 | 157.4609 | 201.8786 | 210.1334 | 167.4982 | 86.6788 |  |  | 156.2257 | 129.2315 | 153.3223 | 125.4996 | 114.5025 | 102.1039 | 101.1763 | 121.3313 | 163.4584 | 203.0686 | 205.3569 | 152.5219 | 125.522 | 170.9968 | 150.3128 | 99.9437 |  |  |  |  | 134.1599 | 122.9726 | 213.688 | 211.338 |  |  | 136.775 | 133.4572 | 181.3891 | 223.3425 | 99.179 | 81.4022 | 99.7066 | 123.216 | 152.7644 |  |  |  | 222.9222 | 135.4061 | 164.4509 | [5 empty] | 139.8266 | 169.4105 | 201.9504 | 201.3901 | 78.4944 | 99.0746 | 99.6526 | 115.0348 | 112.781 | 136.7484 | 79.566 | 99.0332 | 107.703 | 135.4881 | 166.962 |  | 175.2331 | 216.2879 | 217.1455 | 99.3808 | 125.7743 | 168.0687 | 219.6704 | 222.3761 | [7 empty] | 103.0022 | 136.7001 | 183.0409 | 223.4028 | 219.6589 | 113.0515 | 114.891 | 200.0949 | 133.1316 | 204.5138 | 134.2826 | 37.9672 | 38.8983 | 121.4802 | 115.929 | 38.7836 | 37.1481 | 37.0226 | 37.4785 | 36.463 | 40.5411 | 116.3974 | 138.5994 |  |  | 140.9858 | 184.0044 | 211.9128 | 201.1724 | 141.179 | 88.0945 | [7 empty] | 99.6409 | 103.5372 | 134.1806 | 177.732 | 217.9233 | 212.5796 | 141.4454 | 129.3578 | 169.9591 | 185.3748 | [5 empty] | 127.306 | 132.7976 | 218.5685 | 224.6822 |  |  | 101.6383 | 128.0874 | 176.9009 | 226.3976 | 157.8204 | 88.1023 | 103.4793 | 130.1524 | 168.8276 |  |  |  | 227.325 | 110.8699 | 164.7847 | [5 empty] | 128.5055 | 172.8319 | 211.9443 | 213.9765 | 68.3628 | 87.232 | 100.884 | 123.9497 | 119.5813 | 146.7015 | 73.1797 | 88.7158 | 100.1705 | 126.1279 | 164.1404 |  | 183.5379 | 222.091 | 219.8779 | 112.9915 | 141.2429 | 182.4558 | 222.9917 | 218.9707 | [7 empty] | 108.1837 | 143.5189 | 187.7629 | 225.7731 |  | 115.6771 | 116.9611 | 116.0632 | 222.0164 | 149.4853 | 96.1004 |  | 22.2647 | 22.831 | 18.7208 | 19.5636 | 39.5126 | 106.0076 | 89.6605 | 115.841 | 114.1178 | 116.4908 | 86.4406 | 98.7767 | 144.9683 | 199.6389 | 199.7783 | 147.78 | -0.0048 | -0.0513 | 0.0094 | 0.046 | -0.0101 | 0.0012 | -0.0405 | -0.0806 | -0.074 | -283.9937 | 0.02 | -319.6729 | 0.0139 | -312.4724 | -0.021 | -270.3714 | 0.0591 | -203.1066 | -0.869 | -246.0594 | -0.8875 |  |  | 115.3867 | 199.7086 | 92.4094
2017-12-19 14:06 | 7861.4717 |  |  | 46.4596 | -9.0233 | 37.4097 | 34.6337 | 13.9651 | 2.7595 | -4.7269 | 25.9681 |  |  | -136.3167 | -13.7558 | 41.1854 | 46.8241 | 36.4259 | 13.7951 | 53.2825 | 52.5346 | 10.4537 |  | 194.3975 | 118.2745 | 157.4545 | 201.8567 | 210.1001 | 167.4888 | 86.6799 |  |  | 156.2066 | 129.2221 | 153.3132 | 125.486 | 114.4977 | 102.0844 | 101.1814 | 121.3292 | 163.4517 | 203.0454 | 205.3349 | 152.5165 | 125.5274 | 170.9945 | 150.3036 | 99.916 |  |  |  |  | 134.1611 | 122.9753 | 213.6437 | 211.3043 |  |  | 136.7719 | 133.4571 | 181.3736 | 223.3178 | 99.1703 | 81.4122 | 99.7005 | 123.2121 | 152.7582 |  |  |  | 222.8976 | 135.3994 | 164.4477 | [5 empty] | 139.8322 | 169.4066 | 201.9364 | 201.3668 | 78.5027 | 99.0805 | 99.6605 | 115.0292 | 112.7826 | 136.7549 | 79.5801 | 99.0312 | 107.7079 | 135.4863 | 166.9607 |  | 175.2336 | 216.2713 | 217.1225 | 99.3757 | 125.7866 | 168.0677 | 219.6458 | 222.3523 | [7 empty] | 103.0098 | 136.694 | 183.0307 | 223.3768 | 219.6285 | 113.036 | 114.8693 | 200.0703 | 133.1162 | 204.4818 | 134.2552 | 38.0402 | 38.9727 | 121.4634 | 115.9129 | 38.7482 | 36.803 | 37.1314 | 37.5686 | 36.5777 | 40.6766 | 116.3801 | 138.5742 |  |  | 140.9853 | 183.9843 | 211.889 | 201.1581 | 141.1798 | 88.1037 | [7 empty] | 99.6382 | 103.5478 | 134.1756 | 177.729 | 217.8949 | 212.5498 | 141.4442 | 129.3553 | 169.9522 | 185.3629 | [5 empty] | 127.3104 | 132.7997 | 218.5469 | 224.6508 |  |  | 101.6359 | 128.0852 | 176.8945 | 226.373 | 157.805 | 88.1013 | 103.4831 | 130.1642 | 168.8268 |  |  |  | 227.2904 | 110.8696 | 164.7731 | [5 empty] | 128.5021 | 172.8241 | 211.9178 | 213.954 | 68.3692 | 87.2308 | 100.8888 | 123.9489 | 119.5754 | 146.698 | 73.1742 | 88.7189 | 100.1649 | 126.1291 | 164.1327 |  | 183.5284 | 222.0693 | 219.8422 | 112.9829 | 141.2383 | 182.4487 | 222.9555 | 218.9447 | [7 empty] | 108.1768 | 143.5211 | 187.7615 | 225.7552 |  | 115.6597 | 116.9508 | 116.0506 | 221.9894 | 149.471 | 96.0785 |  | 22.2634 | 22.8335 | 18.7295 | 19.5599 | 39.5137 | 106.0781 | 89.6556 | 115.8338 | 114.1026 | 116.4779 | 86.4358 | 98.7587 | 144.9604 | 199.605 | 199.8254 | 147.7613 | -0.0046 | -0.051 | 0.0088 | 0.0455 | -0.0099 | 0.0014 | -0.0343 | -0.0818 | -0.0512 | -283.9814 | 0.0693 | -319.7375 | 0.0159 | -312.4662 | -0.019 | -270.3407 | 0.0447 | -203.1097 | -0.8423 | -246.1179 | -0.867 |  |  | 115.3726 | 199.7152 | 92.2845
2017-12-19 14:06 | 7862.4717 |  |  | 46.4657 | -8.9855 | 37.5315 | 34.714 | 13.9675 | 2.8316 | -4.6782 | 26.1108 |  |  | -136.1982 | -13.7626 | 41.309 | 46.8291 | 36.4888 | 13.7747 | 53.3803 | 52.7356 | 11.142 |  | 194.3795 | 118.2672 | 157.4511 | 201.8368 | 210.0735 | 167.4738 | 86.6873 |  |  | 156.1925 | 129.2179 | 153.297 | 125.4727 | 114.4925 | 102.0852 | 101.1734 | 121.3184 | 163.4442 | 203.0201 | 205.3061 | 152.5138 | 125.5314 | 170.9881 | 150.2919 | 99.8865 |  |  |  |  | 134.1563 | 122.9667 | 213.6244 | 211.2858 |  |  | 136.7782 | 133.463 | 181.3698 | 223.2948 | 99.1804 | 81.4201 | 99.7057 | 123.2088 | 152.7624 |  |  |  | 222.8698 | 135.4043 | 164.438 | [5 empty] | 139.8339 | 169.4073 | 201.9255 | 201.3498 | 78.5079 | 99.0797 | 99.6717 | 115.0302 | 112.785 | 136.7642 | 79.5912 | 99.0439 | 107.7136 | 135.4965 | 166.9604 |  | 175.2324 | 216.2583 | 217.0997 | 99.3829 | 125.7979 | 168.0735 | 219.626 | 222.3227 | [7 empty] | 103.0193 | 136.6913 | 183.0214 | 223.3503 | 219.5916 | 113.0227 | 114.8549 | 200.0399 | 133.1029 | 204.4543 | 134.2408 | 38.3011 | 39.1349 | 121.442 | 115.8939 | 38.6048 | 35.8825 | 37.4576 | 37.7105 | 36.7151 | 40.5598 | 116.3651 | 138.5561 |  |  | 140.9831 | 183.9665 | 211.8676 | 201.1336 | 141.1688 | 88.1087 | [7 empty] | 99.6384 | 103.5502 | 134.1707 | 177.7188 | 217.8712 | 212.5195 | 141.4436 | 129.3585 | 169.9474 | 185.3402 | [5 empty] | 127.3065 | 132.8 | 218.5167 | 224.6171 |  |  | 101.6305 | 128.0835 | 176.883 | 226.3468 | 157.7878 | 88.1021 | 103.4862 | 130.1796 | 168.8227 |  |  |  | 227.2588 | 110.873 | 164.7656 | [5 empty] | 128.5088 | 172.8187 | 211.8927 | 213.932 | 68.37 | 87.2393 | 100.8879 | 123.9453 | 119.578 | 146.7032 | 73.1697 | 88.7213 | 100.1605 | 126.1351 | 164.1166 |  | 183.5242 | 222.0503 | 219.817 | 112.9867 | 141.2374 | 182.4471 | 222.9344 | 218.923 | [7 empty] | 108.1749 | 143.5218 | 187.7557 | 225.7378 |  | 115.6498 | 116.9368 | 116.0364 | 221.9707 | 149.468 | 96.0617 |  | 22.2658 | 22.8312 | 18.7352 | 19.5572 | 39.5144 | 106.1333 | 89.6505 | 115.822 | 114.0865 | 116.4609 | 86.4247 | 98.7511 | 144.9019 | 199.5809 | 199.7261 | 147.7251 | -0.0047 | -0.0508 | 0.009 | 0.0454 | -0.0102 | 0.0013 | -0.0372 | -0.0805 | -0.0595 | -283.9753 | 0.0529 | -319.7436 | 0.0385 | -312.5493 | -0.0149 | -270.3037 | 0.018 | -203.0789 | -0.8587 | -246.1148 | -0.8423 |  |  | 115.3588 | 199.6535 | 92.5544
2017-12-19 14:06 | 7863.4718 |  |  | 46.5665 | -8.9316 | 37.5446 | 34.732 | 14.0011 | 2.8148 | -4.6551 | 26.1117 |  |  | -136.2701 | -13.6911 | 41.3847 | 46.9602 | 36.5564 | 13.7952 | 53.4083 | 52.7692 | 10.843 |  | 194.3606 | 118.2655 | 157.4414 | 201.8189 | 210.0522 | 167.4624 | 86.6978 |  |  | 156.1869 | 129.2134 | 153.2844 | 125.469 | 114.4836 | 102.0993 | 101.1629 | 121.3231 | 163.4367 | 202.9955 | 205.2724 | 152.5117 | 125.5342 | 170.971 | 150.2821 | 99.8558 |  |  |  |  | 134.1526 | 122.9635 | 213.6089 | 211.2695 |  |  | 136.7834 | 133.4636 | 181.3722 | 223.2774 | 99.1862 | 81.428 | 99.7121 | 123.2174 | 152.7621 |  |  |  | 222.8315 | 135.4117 | 164.4284 | [5 empty] | 139.8218 | 169.4007 | 201.9049 | 201.3288 | 78.5047 | 99.071 | 99.6675 | 115.0284 | 112.7872 | 136.7621 | 79.589 | 99.048 | 107.7075 | 135.4928 | 166.9527 |  | 175.2242 | 216.2387 | 217.073 | 99.3861 | 125.7856 | 168.0717 | 219.6073 | 222.2858 | [7 empty] | 103.0245 | 136.698 | 183.0167 | 223.323 | 219.569 | 113.0106 | 114.8447 | 200.0196 | 133.084 | 204.4329 | 134.2392 | 38.9585 | 39.2633 | 121.4314 | 115.8814 | 38.4527 | 35.4927 | 37.6415 | 38.04 | 36.9598 | 40.4562 | 116.3582 | 138.548 |  |  | 140.9701 | 183.9594 | 211.8349 | 201.0918 | 141.1535 | 88.1108 | [7 empty] | 99.6316 | 103.5496 | 134.1742 | 177.7089 | 217.8471 | 212.4866 | 141.4384 | 129.3617 | 169.9443 | 185.3213 | [5 empty] | 127.3007 | 132.7965 | 218.4954 | 224.5873 |  |  | 101.6389 | 128.0907 | 176.8786 | 226.3235 | 157.7855 | 88.1086 | 103.4948 | 130.188 | 168.8084 |  |  |  | 227.2272 | 110.8626 | 164.7523 | [5 empty] | 128.5027 | 172.8063 | 211.87 | 213.9007 | 68.3691 | 87.2371 | 100.8884 | 123.9398 | 119.5817 | 146.7057 | 73.1655 | 88.7208 | 100.1633 | 126.142 | 164.0976 |  | 183.523 | 222.0263 | 219.7999 | 112.985 | 141.2414 | 182.437 | 222.9112 | 218.8934 | [7 empty] | 108.1654 | 143.5182 | 187.7467 | 225.7141 |  | 115.6375 | 116.921 | 116.0239 | 221.9447 | 149.4576 | 96.0402 |  | 22.2651 | 22.8231 | 18.7312 | 19.5486 | 39.5148 | 106.1147 | 89.6443 | 115.8049 | 114.075 | 116.4463 | 86.4357 | 98.7515 | 144.9025 | 199.5782 | 199.7349 | 147.7605 | -0.0044 | -0.051 | 0.0091 | 0.0459 | -0.0105 | 0.0012 | -0.0483 | -0.0783 | -0.0773 | -283.966 | 0.0324 | -319.7313 | 0.0652 | -312.5801 | 0.02 | -270.3499 | 0.0242 | -202.9989 | -0.8813 | -246.0932 | -0.8403 |  |  | 115.3455 | 199.6566 | 92.7087
2017-12-19 14:06 | 7864.4718 |  |  | 46.4995 | -8.9566 | 37.4603 | 34.6533 | 14.0313 | 2.718 | -4.673 | 26.0845 |  |  | -136.3471 | -13.6463 | 41.4243 | 46.9548 | 36.5676 | 13.7321 | 53.3951 | 52.6888 | 11.3772 |  | 194.334 | 118.2694 | 157.4373 | 201.7984 | 210.028 | 167.4576 | 86.7009 |  |  | 156.1724 | 129.2023 | 153.2681 | 125.4598 | 114.4766 | 102.1016 | 101.1669 | 121.3329 | 163.4324 | 202.979 | 205.253 | 152.5178 | 125.5447 | 170.9739 | 150.2808 | 99.851 |  |  |  |  | 134.1446 | 122.97 | 213.5734 | 211.2342 |  |  | 136.7706 | 133.464 | 181.36 | 223.2535 | 99.168 | 81.4272 | 99.7092 | 123.2147 | 152.7478 |  |  |  | 222.8069 | 135.4244 | 164.4252 | [5 empty] | 139.8203 | 169.4029 | 201.8984 | 201.3067 | 78.5009 | 99.0737 | 99.6644 | 115.0387 | 112.7833 | 136.7602 | 79.5909 | 99.0448 | 107.7024 | 135.4857 | 166.9431 |  | 175.2196 | 216.219 | 217.0454 | 99.3864 | 125.7779 | 168.0593 | 219.5846 | 222.2459 | [7 empty] | 103.034 | 136.7035 | 183.0168 | 223.31 | 219.5556 | 112.9953 | 114.8362 | 199.9996 | 133.0737 | 204.4048 | 134.2271 | 39.5402 | 39.1368 | 121.4194 | 115.8713 | 38.2965 | 35.7781 | 37.8549 | 38.2923 | 37.0876 | 40.3386 | 116.3439 | 138.5332 |  |  | 140.9766 | 183.9444 | 211.816 | 201.0706 | 141.155 | 88.1235 | [7 empty] | 99.6329 | 103.5519 | 134.1822 | 177.7001 | 217.8261 | 212.4644 | 141.4366 | 129.3662 | 169.9455 | 185.3147 | [5 empty] | 127.311 | 132.8025 | 218.4807 | 224.5673 |  |  | 101.6451 | 128.0974 | 176.8751 | 226.3025 | 157.7867 | 88.1117 | 103.4983 | 130.1866 | 168.7988 |  |  |  | 227.1977 | 110.8603 | 164.7386 | [5 empty] | 128.4944 | 172.7976 | 211.8449 | 213.871 | 68.3671 | 87.2319 | 100.8861 | 123.9382 | 119.5787 | 146.7117 | 73.1737 | 88.7315 | 100.1649 | 126.1408 | 164.0902 |  | 183.5177 | 222.0103 | 219.7779 | 112.9924 | 141.2465 | 182.4292 | 222.8831 | 218.8725 | [7 empty] | 108.1518 | 143.527 | 187.7372 | 225.6916 |  | 115.6235 | 116.9066 | 116.0115 | 221.9172 | 149.4362 | 96.0155 |  | 22.2578 | 22.8212 | 18.726 | 19.5313 | 39.5156 | 106.0579 | 89.6315 | 115.7871 | 114.0614 | 116.4345 | 86.4355 | 98.7447 | 144.8569 | 199.485 | 199.6474 | 147.6969 | -0.0046 | -0.0508 | 0.0086 | 0.0454 | -0.0104 | 0.0018 | -0.0234 | -0.0798 | -0.0443 | -283.9784 | -0.0046 | -319.6636 | 0.0221 | -312.5401 | 0.0344 | -270.4053 | 0.0447 | -203.0051 | -0.8977 | -246.0009 | -0.867 |  |  | 115.332 | 199.5662 | 92.6067
2017-12-19 14:06 | 7865.4719 |  |  | 46.5163 | -8.9594 | 37.492 | 34.6876 | 14.0595 | 2.8251 | -4.5824 | 26.1664 |  |  | -136.3066 | -13.6953 | 41.3472 | 46.898 | 36.4819 | 13.792 | 53.4378 | 52.7036 | 9.1311 |  | 194.3142 | 118.2763 | 157.4345 | 201.779 | 210.0049 | 167.4436 | 86.7112 |  |  | 156.1594 | 129.1955 | 153.2618 | 125.4471 | 114.4734 | 102.1011 | 101.1718 | 121.3214 | 163.4228 | 202.9581 | 205.2348 | 152.5064 | 125.5426 | 170.9729 | 150.2726 | 99.8625 |  |  |  |  | 134.1409 | 122.9665 | 213.5519 | 211.2104 |  |  | 136.769 | 133.4654 | 181.3549 | 223.2328 | 99.1652 | 81.4289 | 99.7159 | 123.2128 | 152.742 |  |  |  | 222.786 | 135.4149 | 164.4196 | [5 empty] | 139.8255 | 169.4076 | 201.8862 | 201.2898 | 78.4996 | 99.0873 | 99.6709 | 115.0635 | 112.7877 | 136.7751 | 79.5981 | 99.0474 | 107.7084 | 135.4894 | 166.9404 |  | 175.2206 | 216.2035 | 217.0268 | 99.3971 | 125.7948 | 168.0534 | 219.5716 | 222.2222 | [7 empty] | 103.0485 | 136.7038 | 183.0038 | 223.2969 | 219.5347 | 112.9893 | 114.8261 | 199.9738 | 133.0676 | 204.3926 | 134.2163 | 39.6954 | 39.0761 | 121.3994 | 115.852 | 38.1708 | 36.0987 | 38.0501 | 38.1781 | 37.1737 | 39.9535 | 116.3252 | 138.5186 |  |  | 140.9911 | 183.9368 | 211.803 | 201.0503 | 141.1525 | 88.1221 | [7 empty] | 99.6328 | 103.554 | 134.1782 | 177.6885 | 217.7958 | 212.4366 | 141.4295 | 129.3682 | 169.9465 | 185.3002 | [5 empty] | 127.3092 | 132.8055 | 218.4609 | 224.5366 |  |  | 101.6383 | 128.0978 | 176.8711 | 226.281 | 157.778 | 88.1114 | 103.4965 | 130.1817 | 168.7892 |  |  |  | 227.1732 | 110.8639 | 164.7356 | [5 empty] | 128.4959 | 172.7979 | 211.8242 | 213.846 | 68.3705 | 87.2413 | 100.892 | 123.9465 | 119.5651 | 146.708 | 73.1781 | 88.7303 | 100.1704 | 126.1332 | 164.085 |  | 183.507 | 221.9866 | 219.7508 | 113.0031 | 141.2439 | 182.4267 | 222.8576 | 218.8433 | [7 empty] | 108.1466 | 143.5257 | 187.7287 | 225.6695 |  | 115.61 | 116.8874 | 115.9979 | 221.9053 | 149.4299 | 95.9884 |  | 22.2595 | 22.8217 | 18.7252 | 19.519 | 39.5134 | 106.0356 | 89.624 | 115.7732 | 114.0496 | 116.4241 | 86.4377 | 98.7648 | 144.8898 | 199.5374 | 199.723 | 147.6204 | -0.0047 | -0.051 | 0.009 | 0.0459 | -0.0105 | 0.0013 | -0.0339 | -0.0779 | -0.0472 | -284.0461 | 0.0262 | -319.6759 | -0.0025 | -312.4724 | 0.0098 | -270.4237 | 0.0878 | -203.0882 | -0.8711 | -246.0563 | -0.8875 |  |  | 115.3197 | 199.6302 | 92.6679
2017-12-19 14:06 | 7866.472 |  |  | 46.6062 | -9.0111 | 37.5051 | 34.6942 | 14.0295 | 2.8627 | -4.629 | 26.1455 |  |  | -136.3488 | -13.565 | 41.3619 | 46.8467 | 36.5616 | 13.7715 | 53.456 | 52.7695 | 9.4608 |  | 194.2967 | 118.2798 | 157.4303 | 201.7653 | 209.9725 | 167.4362 | 86.7234 |  |  | 156.1553 | 129.1918 | 153.2579 | 125.4435 | 114.4649 | 102.0942 | 101.1726 | 121.3176 | 163.4178 | 202.935 | 205.2134 | 152.4902 | 125.5392 | 170.9597 | 150.2633 | 99.8682 |  |  |  |  | 134.1449 | 122.9702 | 213.5327 | 211.19 |  |  | 136.7753 | 133.4691 | 181.353 | 223.2159 | 99.1688 | 81.4372 | 99.7207 | 123.2143 | 152.7367 |  |  |  | 222.756 | 135.3809 | 164.4111 | [5 empty] | 139.8258 | 169.4003 | 201.8676 | 201.272 | 78.5021 | 99.0859 | 99.6665 | 115.0856 | 112.7915 | 136.7834 | 79.6079 | 99.0531 | 107.7109 | 135.4923 | 166.9404 |  | 175.2144 | 216.1839 | 217.0055 | 99.4046 | 125.8053 | 168.0522 | 219.5514 | 222.2093 | [7 empty] | 103.0566 | 136.7044 | 182.9883 | 223.2709 | 219.5105 | 112.9785 | 114.8106 | 199.9507 | 133.049 | 204.3785 | 134.2147 | 39.7321 | 39.3796 | 121.383 | 115.8329 | 38.0802 | 36.4779 | 37.936 | 38.0681 | 37.1979 | 39.5143 | 116.3062 | 138.507 |  |  | 140.9962 | 183.9273 | 211.7801 | 201.0337 | 141.1462 | 88.1284 | [7 empty] | 99.6306 | 103.5647 | 134.1727 | 177.6857 | 217.7737 | 212.4053 | 141.4263 | 129.3724 | 169.9442 | 185.2866 | [5 empty] | 127.3131 | 132.8082 | 218.4412 | 224.5075 |  |  | 101.638 | 128.0961 | 176.8644 | 226.263 | 157.7779 | 88.1178 | 103.4984 | 130.1754 | 168.7786 |  |  |  | 227.1442 | 110.8824 | 164.7395 | [5 empty] | 128.4973 | 172.7904 | 211.8141 | 213.8252 | 68.381 | 87.2537 | 100.8984 | 123.9491 | 119.5471 | 146.7032 | 73.181 | 88.7213 | 100.1574 | 126.1188 | 164.058 |  | 183.4927 | 221.9577 | 219.7243 | 112.9975 | 141.2377 | 182.417 | 222.8382 | 218.803 | [7 empty] | 108.1468 | 143.5177 | 187.7237 | 225.6444 |  | 115.5998 | 116.8717 | 115.9874 | 221.8886 | 149.4235 | 95.9715 |  | 22.2695 | 22.8263 | 18.7273 | 19.5146 | 39.5173 | 106.0475 | 89.6273 | 115.7636 | 114.0331 | 116.4156 | 86.4454 | 98.7652 | 144.8206 | 199.4599 | 199.6512 | 147.6443 | -0.0044 | -0.0508 | 0.0088 | 0.0459 | -0.01 | 0.0017 | -0.0331 | -0.0836 | -0.0394 | -284.0553 | 0.0591 | -319.6913 | -0.0128 | -312.4416 | -0.0169 | -270.3437 | 0.0632 | -203.082 | -0.8464 | -246.0502 | -0.8936 |  |  | 115.3075 | 199.5555 | 92.7083
2017-12-19 14:06 | 7867.472 |  |  | 46.6141 | -9.0023 | 37.4364 | 34.5143 | 14.0696 | 2.8497 | -4.6245 | 26.1745 |  |  | -136.3227 | -13.6345 | 41.3412 | 46.8494 | 36.553 | 13.7296 | 53.4643 | 52.7306 | 10.343 |  | 194.2771 | 118.2846 | 157.4266 | 201.7426 | 209.949 | 167.4279 | 86.7255 |  |  | 156.1403 | 129.1818 | 153.2399 | 125.437 | 114.4594 | 102.0927 | 101.1633 | 121.3191 | 163.411 | 202.9153 | 205.1844 | 152.4868 | 125.5385 | 170.9555 | 150.2561 | 99.8681 |  |  |  |  | 134.136 | 122.9727 | 213.501 | 211.1588 |  |  | 136.7695 | 133.4699 | 181.339 | 223.1897 | 99.1644 | 81.4405 | 99.7148 | 123.2148 | 152.7211 |  |  |  | 222.724 | 135.3684 | 164.3971 | [5 empty] | 139.8271 | 169.3953 | 201.8503 | 201.2502 | 78.5018 | 99.0783 | 99.6539 | 115.1019 | 112.789 | 136.7742 | 79.6159 | 99.0314 | 107.7066 | 135.4905 | 166.929 |  | 175.2042 | 216.1641 | 216.9733 | 99.4039 | 125.8027 | 168.0462 | 219.5256 | 222.1878 | [7 empty] | 103.0731 | 136.7045 | 182.9857 | 223.2512 | 219.4847 | 112.9599 | 114.7904 | 199.933 | 133.0321 | 204.3452 | 134.2022 | 39.8511 | 39.6824 | 121.3684 | 115.8259 | 38.0047 | 36.9281 | 37.8069 | 38.2018 | 36.5999 | 39.4239 | 116.2903 | 138.4905 |  |  | 140.996 | 183.9136 | 211.7571 | 201.0164 | 141.1478 | 88.1415 | [7 empty] | 99.6363 | 103.571 | 134.1693 | 177.6768 | 217.7492 | 212.377 | 141.4138 | 129.3719 | 169.9268 | 185.2675 | [5 empty] | 127.3109 | 132.8065 | 218.416 | 224.4851 |  |  | 101.6353 | 128.1023 | 176.8617 | 226.2395 | 157.7696 | 88.1289 | 103.4973 | 130.174 | 168.7745 |  |  |  | 227.106 | 110.8882 | 164.7244 | [5 empty] | 128.4885 | 172.7795 | 211.7908 | 213.7948 | 68.3871 | 87.2534 | 100.8931 | 123.9393 | 119.5429 | 146.7003 | 73.1899 | 88.7187 | 100.147 | 126.1182 | 164.0485 |  | 183.494 | 221.943 | 219.6971 | 112.9986 | 141.2392 | 182.4077 | 222.8112 | 218.7764 | [7 empty] | 108.1583 | 143.5199 | 187.7197 | 225.6306 |  | 115.5882 | 116.8587 | 115.9772 | 221.8679 | 149.4085 | 95.9526 |  | 22.271 | 22.8284 | 18.7233 | 19.4966 | 39.5208 | 106.0171 | 89.6181 | 115.7435 | 114.0258 | 116.3919 | 86.4414 | 98.7546 | 144.8261 | 199.4219 | 199.6652 | 147.4876 | -0.0046 | -0.051 | 0.0089 | 0.0456 | -0.0105 | 0.0013 | -0.0385 | -0.0815 | -0.0775 | -284.0276 | 0.0714 | -319.7467 | 0.0406 | -312.5062 | -0.0354 | -270.3068 | 0.0426 | -203.0328 | -0.8444 | -246.0809 | -0.8526 |  |  | 115.2919 | 199.5435 | 92.6114
2017-12-19 14:06 | 7868.4721 |  |  | 46.6855 | -8.861 | 37.398 | 34.5789 | 13.9878 | 2.8851 | -4.5491 | 26.1961 |  |  | -136.3724 | -13.5722 | 41.4257 | 46.953 | 36.5875 | 13.7158 | 53.4083 | 52.7682 | 11.0939 |  | 194.261 | 118.2911 | 157.4247 | 201.7242 | 209.9267 | 167.4175 | 86.7366 |  |  | 156.1312 | 129.1789 | 153.2316 | 125.434 | 114.4556 | 102.105 | 101.1603 | 121.3168 | 163.4014 | 202.8944 | 205.1518 | 152.4854 | 125.545 | 170.9596 | 150.2483 | 99.859 |  |  |  |  | 134.1325 | 122.9677 | 213.4783 | 211.1349 |  |  | 136.7579 | 133.4732 | 181.3323 | 223.1664 | 99.1653 | 81.4356 | 99.711 | 123.2161 | 152.7158 |  |  |  | 222.6925 | 135.3759 | 164.3942 | [5 empty] | 139.8293 | 169.3962 | 201.8331 | 201.23 | 78.5047 | 99.0807 | 99.6521 | 115.1212 | 112.7957 | 136.7765 | 79.6261 | 99.0283 | 107.7105 | 135.4903 | 166.923 |  | 175.2034 | 216.1499 | 216.9624 | 99.4114 | 125.8066 | 168.0478 | 219.5118 | 222.1555 | [7 empty] | 103.0807 | 136.7022 | 182.9811 | 223.2265 | 219.459 | 112.9437 | 114.7756 | 199.9234 | 133.0182 | 204.3206 | 134.1851 | 39.6933 | 39.9539 | 121.3524 | 115.811 | 37.9772 | 37.1983 | 37.7692 | 38.3102 | 35.6712 | 39.5401 | 116.2721 | 138.4689 |  |  | 140.9925 | 183.9098 | 211.7399 | 200.9874 | 141.1561 | 88.1444 | [7 empty] | 99.648 | 103.5743 | 134.1689 | 177.6637 | 217.7264 | 212.3488 | 141.4041 | 129.371 | 169.9231 | 185.2472 | [5 empty] | 127.307 | 132.8053 | 218.3975 | 224.4548 |  |  | 101.6293 | 128.1071 | 176.8617 | 226.214 | 157.7626 | 88.1358 | 103.508 | 130.1747 | 168.7729 |  |  |  | 227.0706 | 110.8733 | 164.7059 | [5 empty] | 128.4874 | 172.773 | 211.7655 | 213.7658 | 68.3867 | 87.254 | 100.8891 | 123.9377 | 119.5499 | 146.7003 | 73.1905 | 88.7295 | 100.1552 | 126.1262 | 164.0621 |  | 183.4954 | 221.9265 | 219.6723 | 113.0143 | 141.245 | 182.3975 | 222.775 | 218.7511 | [7 empty] | 108.1623 | 143.5153 | 187.7062 | 225.5997 |  | 115.5696 | 116.8386 | 115.959 | 221.8441 | 149.3867 | 95.9234 |  | 22.2647 | 22.8295 | 18.7208 | 19.4803 | 39.5209 | 105.9215 | 89.6089 | 115.7291 | 114.0031 | 116.3733 | 86.4466 | 98.7528 | 144.7832 | 199.3672 | 199.5989 | 147.5375 | -0.0044 | -0.0505 | 0.0093 | 0.0456 | -0.0104 | 0.0015 | -0.0289 | -0.0774 | -0.0532 | -283.9568 | 0.0426 | -319.7344 | 0.0447 | -312.5278 | -0.0066 | -270.3222 | 0.02 | -202.9682 | -0.869 | -246.0994 | -0.8444 |  |  | 115.274 | 199.483 | 92.7426
2017-12-19 14:06 | 7869.4721 |  |  | 46.7501 | -8.8404 | 37.3772 | 34.5439 | 13.9929 | 2.9146 | -4.5955 | 26.2413 |  |  | -136.2325 | -13.5498 | 41.3953 | 47.0062 | 36.5906 | 13.6657 | 53.4067 | 52.6924 | 10.6608 |  | 194.2361 | 118.2849 | 157.4208 | 201.7085 | 209.8941 | 167.415 | 86.7497 |  |  | 156.1223 | 129.169 | 153.2235 | 125.4236 | 114.4477 | 102.1002 | 101.1631 | 121.3166 | 163.4013 | 202.8762 | 205.1343 | 152.4842 | 125.5617 | 170.9598 | 150.2418 | 99.8439 |  |  |  |  | 134.131 | 122.9748 | 213.4654 | 211.114 |  |  | 136.7585 | 133.4805 | 181.3311 | 223.1461 | 99.1611 | 81.4406 | 99.7184 | 123.2182 | 152.7182 |  |  |  | 222.6618 | 135.379 | 164.3914 | [5 empty] | 139.8343 | 169.3942 | 201.8186 | 201.2117 | 78.5018 | 99.0823 | 99.6595 | 115.0981 | 112.7957 | 136.7855 | 79.6284 | 99.0474 | 107.719 | 135.4926 | 166.9202 |  | 175.2088 | 216.1322 | 216.949 | 99.4222 | 125.811 | 168.0529 | 219.4972 | 222.1278 | [7 empty] | 103.0888 | 136.7022 | 182.9695 | 223.2055 | 219.4343 | 112.9358 | 114.762 | 199.9046 | 133.0058 | 204.3087 | 134.185 | 39.1312 | 40.1104 | 121.3445 | 115.8023 | 37.9705 | 37.0398 | 37.6702 | 38.4194 | 35.3522 | 39.7166 | 116.2581 | 138.4603 |  |  | 140.9891 | 183.8974 | 211.7122 | 200.9668 | 141.1568 | 88.1485 | [7 empty] | 99.6485 | 103.5842 | 134.1726 | 177.6637 | 217.7125 | 212.3291 | 141.4168 | 129.3774 | 169.9269 | 185.2342 | [5 empty] | 127.3176 | 132.8148 | 218.3769 | 224.4243 |  |  | 101.6308 | 128.1105 | 176.8551 | 226.1918 | 157.7488 | 88.1338 | 103.51 | 130.1664 | 168.7634 |  |  |  | 227.0453 | 110.8676 | 164.7046 | [5 empty] | 128.4932 | 172.7656 | 211.7427 | 213.7442 | 68.3837 | 87.2606 | 100.8916 | 123.9481 | 119.5618 | 146.714 | 73.1785 | 88.7359 | 100.1579 | 126.1426 | 164.0479 |  | 183.4893 | 221.903 | 219.6552 | 113.0097 | 141.2399 | 182.3913 | 222.7625 | 218.7319 | [7 empty] | 108.1609 | 143.5066 | 187.6941 | 225.5708 |  | 115.5578 | 116.8293 | 115.9481 | 221.8263 | 149.3787 | 95.899 |  | 22.2713 | 22.8351 | 18.7254 | 19.4759 | 39.5255 | 105.877 | 89.6064 | 115.7213 | 113.9983 | 116.3663 | 86.462 | 98.755 | 144.7333 | 199.2835 | 199.4399 | 147.5165 | -0.0049 | -0.051 | 0.0087 | 0.0452 | -0.0099 | 0.0016 | -0.0377 | -0.0786 | -0.0293 | -283.9476 | 0.0303 | -319.7159 | 0.0426 | -312.5216 | 0.0118 | -270.3561 | 0.0303 | -202.9805 | -0.8772 | -246.0717 | -0.8505 |  |  | 115.2649 | 199.3617 | 92.72
2017-12-19 14:06 | 7870.4722 |  |  | 46.7198 | -8.8296 | 37.3975 | 34.6452 | 14.075 | 2.9144 | -4.4735 | 26.3488 |  |  | -136.2238 | -13.5468 | 41.3622 | 46.9955 | 36.7788 | 13.6316 | 53.3874 | 52.6937 | 11.0551 |  | 194.2052 | 118.2791 | 157.4138 | 201.6857 | 209.8653 | 167.4087 | 86.7575 |  |  | 156.1067 | 129.1575 | 153.206 | 125.409 | 114.4394 | 102.0968 | 101.1589 | 121.314 | 163.3955 | 202.8577 | 205.114 | 152.4716 | 125.5676 | 170.9619 | 150.2335 | 99.8229 |  |  |  |  | 134.1291 | 122.9801 | 213.4431 | 211.0837 |  |  | 136.7594 | 133.4758 | 181.3167 | 223.1257 | 99.1564 | 81.4462 | 99.7171 | 123.2193 | 152.7116 |  |  |  | 222.64 | 135.3962 | 164.3835 | [5 empty] | 139.8432 | 169.3911 | 201.8117 | 201.2001 | 78.5032 | 99.0908 | 99.6769 | 114.9639 | 112.797 | 136.7858 | 79.6261 | 99.049 | 107.7137 | 135.489 | 166.9147 |  | 175.2025 | 216.1084 | 216.9168 | 99.4264 | 125.8115 | 168.0459 | 219.4708 | 222.1097 | [7 empty] | 103.105 | 136.7021 | 182.9527 | 223.1848 | 219.4055 | 112.925 | 114.7514 | 199.8824 | 132.9964 | 204.2843 | 134.1835 | 38.4608 | 40.1957 | 121.3275 | 115.7874 | 38.0528 | 36.5564 | 37.5458 | 38.5204 | 35.5462 | 39.777 | 116.2473 | 138.4456 |  |  | 140.9892 | 183.8847 | 211.681 | 200.9454 | 141.1424 | 88.1529 | [7 empty] | 99.6411 | 103.5817 | 134.1675 | 177.6556 | 217.6856 | 212.2987 | 141.4147 | 129.3762 | 169.9149 | 185.2149 | [5 empty] | 127.312 | 132.8169 | 218.3532 | 224.3955 |  |  | 101.6329 | 128.1122 | 176.8501 | 226.1621 | 157.7383 | 88.1373 | 103.5092 | 130.1617 | 168.7587 |  |  |  | 227.025 | 110.8716 | 164.706 | [5 empty] | 128.4885 | 172.7605 | 211.7272 | 213.7249 | 68.3913 | 87.2738 | 100.9084 | 123.9584 | 119.5676 | 146.7152 | 73.1764 | 88.7254 | 100.1599 | 126.1578 | 164.0252 |  | 183.4869 | 221.8891 | 219.6332 | 112.9985 | 141.2347 | 182.391 | 222.756 | 218.7077 | [7 empty] | 108.1636 | 143.5084 | 187.6919 | 225.5572 |  | 115.5504 | 116.8205 | 115.9405 | 221.8127 | 149.3743 | 95.8822 |  | 22.2826 | 22.8415 | 18.7307 | 19.4796 | 39.5294 | 105.9217 | 89.6045 | 115.7081 | 113.9776 | 116.3538 | 86.4506 | 98.7749 | 144.7199 | 199.338 | 199.4655 | 147.4855 | -0.0045 | -0.0507 | 0.009 | 0.0456 | -0.0105 | 0.0014 | -0.0176 | -0.079 | -0.0419 | -283.9753 | 0.02 | -319.6759 | 0.0036 | -312.4878 | 0.0118 | -270.3591 | 0.055 | -202.9651 | -0.8731 | -246.0317 | -0.8834 |  |  | 115.2534 | 199.4017 | 92.8702
2017-12-19 14:06 | 7871.4723 |  |  | 46.7389 | -8.8032 | 37.4257 | 34.5549 | 14.0037 | 3.0056 | -4.3838 | 26.4117 |  |  | -136.2195 | -13.5702 | 41.4605 | 47.0954 | 36.7741 | 13.6879 | 53.4566 | 52.7072 | 11.3221 |  | 194.1916 | 118.2935 | 157.4108 | 201.6672 | 209.8443 | 167.4063 | 86.7727 |  |  | 156.0981 | 129.1575 | 153.1979 | 125.4105 | 114.4405 | 102.1066 | 101.1565 | 121.3092 | 163.3822 | 202.8299 | 205.0795 | 152.4521 | 125.5607 | 170.9509 | 150.2175 | 99.7731 |  |  |  |  | 134.1253 | 122.9752 | 213.4187 | 211.0549 |  |  | 136.7588 | 133.4753 | 181.3103 | 223.106 | 99.1599 | 81.4484 | 99.7161 | 123.2229 | 152.7132 |  |  |  | 222.6155 | 135.3991 | 164.3734 | [5 empty] | 139.8398 | 169.3778 | 201.7929 | 201.1759 | 78.5062 | 99.0843 | 99.6336 | 114.7976 | 112.7984 | 136.7914 | 79.6341 | 99.0415 | 107.715 | 135.4884 | 166.9086 |  | 175.1983 | 216.0931 | 216.8886 | 99.4295 | 125.8116 | 168.0429 | 219.4449 | 222.0861 | [7 empty] | 103.119 | 136.7089 | 182.9495 | 223.1557 | 219.3859 | 112.91 | 114.7381 | 199.8685 | 132.9858 | 204.2738 | 134.1811 | 37.7762 | 40.2099 | 121.3077 | 115.7675 | 38.2495 | 36.1937 | 37.3382 | 38.4656 | 35.7819 | 39.786 | 116.2366 | 138.4297 |  |  | 140.9915 | 183.8753 | 211.6595 | 200.9188 | 141.1375 | 88.1639 | [7 empty] | 99.6422 | 103.5733 | 134.166 | 177.6467 | 217.6611 | 212.2757 | 141.4049 | 129.3747 | 169.9045 | 185.2003 | [5 empty] | 127.3135 | 132.8164 | 218.3358 | 224.3647 |  |  | 101.631 | 128.1067 | 176.853 | 226.142 | 157.7414 | 88.1553 | 103.5255 | 130.1721 | 168.7548 |  |  |  | 226.9877 | 110.8784 | 164.6969 | [5 empty] | 128.4836 | 172.7552 | 211.7084 | 213.7025 | 68.4006 | 87.2781 | 100.9145 | 123.9585 | 119.5557 | 146.7047 | 73.1824 | 88.7142 | 100.168 | 126.1523 | 164.0122 |  | 183.4759 | 221.8707 | 219.6019 | 112.9952 | 141.2331 | 182.3796 | 222.7379 | 218.672 | [7 empty] | 108.1548 | 143.5077 | 187.6836 | 225.5334 |  | 115.5359 | 116.8007 | 115.925 | 221.7884 | 149.3555 | 95.8555 |  | 22.2814 | 22.8403 | 18.7262 | 19.4777 | 39.5272 | 105.9259 | 89.5928 | 115.6971 | 113.9679 | 116.3416 | 86.4591 | 98.7815 | 144.7354 | 199.3442 | 199.4081 | 147.5071 | -0.0048 | -0.051 | 0.0081 | 0.0456 | -0.0098 | 0.0019 | -0.0466 | -0.0821 | -0.0586 | -284.0491 | 0.0652 | -319.7283 | 0.0242 | -312.5093 | -0.0046 | -270.3437 | 0.057 | -203.0266 | -0.8505 | -246.0594 | -0.8608 |  |  | 115.2395 | 199.3761 | 92.9944
2017-12-19 14:06 | 7872.4723 |  |  | 46.8522 | -8.8189 | 37.4614 | 34.6889 | 14.0143 | 2.967 | -4.438 | 26.4375 |  |  | -136.2184 | -13.5727 | 41.48 | 47.1015 | 36.7487 | 13.6538 | 53.462 | 52.679 | 9.8529 |  | 194.1804 | 118.3012 | 157.4108 | 201.6502 | 209.8273 | 167.4063 | 86.781 |  |  | 156.0912 | 129.149 | 153.1922 | 125.4074 | 114.4462 | 102.1042 | 101.1606 | 121.3108 | 163.3807 | 202.8056 | 205.055 | 152.4527 | 125.5584 | 170.9442 | 150.2111 | 99.7286 |  |  |  |  | 134.1204 | 122.9742 | 213.406 | 211.0371 |  |  | 136.7694 | 133.4912 | 181.3172 | 223.0898 | 99.1694 | 81.4713 | 99.7276 | 123.2321 | 152.7212 |  |  |  | 222.5889 | 135.389 | 164.3686 | [5 empty] | 139.8305 | 169.3744 | 201.7747 | 201.1596 | 78.5056 | 99.0486 | 99.5601 | 114.7055 | 112.801 | 136.7926 | 79.6428 | 99.0551 | 107.7228 | 135.4913 | 166.9068 |  | 175.1934 | 216.0729 | 216.8633 | 99.4355 | 125.8163 | 168.0393 | 219.4249 | 222.0562 | [7 empty] | 103.1304 | 136.7054 | 182.9393 | 223.1321 | 219.3581 | 112.8957 | 114.7219 | 199.8443 | 132.9778 | 204.2586 | 134.1735 | 37.386 | 40.0339 | 121.295 | 115.7558 | 38.3784 | 36.0688 | 37.1503 | 38.4483 | 35.7973 | 39.8452 | 116.2244 | 138.4134 |  |  | 140.9937 | 183.8642 | 211.6469 | 200.9003 | 141.1439 | 88.1775 | [7 empty] | 99.6474 | 103.5804 | 134.1597 | 177.6429 | 217.6306 | 212.2498 | 141.3956 | 129.3774 | 169.9029 | 185.1878 | [5 empty] | 127.3168 | 132.8181 | 218.3143 | 224.3383 |  |  | 101.627 | 128.1117 | 176.8483 | 226.123 | 157.7381 | 88.1663 | 103.53 | 130.1795 | 168.7417 |  |  |  | 226.9471 | 110.8719 | 164.6837 | [5 empty] | 128.4776 | 172.751 | 211.6823 | 213.6707 | 68.4054 | 87.272 | 100.9153 | 123.9499 | 119.5501 | 146.7024 | 73.1823 | 88.7032 | 100.1724 | 126.1489 | 164.0136 |  | 183.4679 | 221.8488 | 219.5749 | 112.9926 | 141.234 | 182.3681 | 222.7162 | 218.6412 | [7 empty] | 108.1506 | 143.5089 | 187.6819 | 225.5209 |  | 115.515 | 116.783 | 115.9075 | 221.7643 | 149.3354 | 95.8267 |  | 22.2667 | 22.8352 | 18.7177 | 19.4684 | 39.5216 | 105.9585 | 89.5843 | 115.6878 | 113.9599 | 116.3329 | 86.4501 | 98.7769 | 144.6987 | 199.251 | 199.3668 | 147.4407 | -0.0048 | -0.0508 | 0.0089 | 0.0454 | -0.0104 | 0.0013 | -0.0349 | -0.0823 | -0.054 | -283.9968 | 0.0344 | -319.7159 | 0.0344 | -312.497 | -0.0087 | -270.3253 | 0.0406 | -202.9651 | -0.8628 | -246.0902 | -0.8444 |  |  | 115.2255 | 199.3089 | 93.0051
2017-12-19 14:06 | 7873.4724 |  |  | 46.8205 | -8.7554 | 37.4571 | 34.7284 | 14.0348 | 3.0154 | -4.4142 | 26.41 |  |  | -136.1159 | -13.5368 | 41.4883 | 47.1337 | 36.7438 | 13.6393 | 53.5136 | 52.6368 | 11.0407 |  | 194.1522 | 118.2956 | 157.4096 | 201.6321 | 209.8039 | 167.4015 | 86.7792 |  |  | 156.0766 | 129.1348 | 153.1783 | 125.3957 | 114.4388 | 102.0938 | 101.1636 | 121.3079 | 163.3784 | 202.7875 | 205.0348 | 152.46 | 125.5717 | 170.9469 | 150.2118 | 99.7133 |  |  |  |  | 134.119 | 122.9767 | 213.3938 | 211.0171 |  |  | 136.7768 | 133.5009 | 181.32 | 223.0714 | 99.1696 | 81.4799 | 99.7297 | 123.2362 | 152.7114 |  |  |  | 222.5607 | 135.3947 | 164.3687 | [5 empty] | 139.8372 | 169.3815 | 201.7713 | 201.1566 | 78.5128 | 98.9868 | 99.5317 | 114.6865 | 112.8052 | 136.7985 | 79.6446 | 99.0808 | 107.7224 | 135.4942 | 166.9042 |  | 175.1854 | 216.0499 | 216.8424 | 99.4425 | 125.8218 | 168.0321 | 219.3997 | 222.0239 | [7 empty] | 103.1316 | 136.7008 | 182.9234 | 223.1037 | 219.3237 | 112.8794 | 114.715 | 199.8195 | 132.9715 | 204.223 | 134.1602 | 37.4459 | 39.7625 | 121.2817 | 115.7351 | 38.3443 | 36.1584 | 37.1506 | 38.6366 | 35.8527 | 39.8723 | 116.2101 | 138.39 |  |  | 140.9901 | 183.8451 | 211.6204 | 200.8704 | 141.1417 | 88.1725 | [7 empty] | 99.642 | 103.5846 | 134.1582 | 177.6317 | 217.6045 | 212.2164 | 141.3887 | 129.3825 | 169.902 | 185.1728 | [5 empty] | 127.3149 | 132.8165 | 218.2905 | 224.3092 |  |  | 101.6313 | 128.111 | 176.8385 | 226.1029 | 157.7361 | 88.1693 | 103.5266 | 130.175 | 168.7345 |  |  |  | 226.9237 | 110.865 | 164.6823 | [5 empty] | 128.4764 | 172.7464 | 211.6678 | 213.646 | 68.4112 | 87.2767 | 100.9251 | 123.9486 | 119.5498 | 146.7021 | 73.181 | 88.6997 | 100.1751 | 126.147 | 164.022 |  | 183.4703 | 221.8299 | 219.5469 | 112.9953 | 141.2355 | 182.3596 | 222.6777 | 218.614 | [7 empty] | 108.1466 | 143.5108 | 187.6812 | 225.5063 |  | 115.4968 | 116.7774 | 115.8871 | 221.7385 | 149.327 | 95.8077 |  | 22.2569 | 22.8485 | 18.7229 | 19.4685 | 39.5257 | 106.029 | 89.583 | 115.6694 | 113.9477 | 116.3163 | 86.4587 | 98.7859 | 144.6941 | 199.2454 | 199.4018 | 147.4826 | -0.0045 | -0.0509 | 0.0089 | 0.0461 | -0.0107 | 0.0017 | -0.0347 | -0.0799 | -0.0272 | -283.9445 | 0.0324 | -319.7036 | 0.0303 | -312.5186 | 0.0118 | -270.3468 | 0.0262 | -202.9528 | -0.8649 | -246.0471 | -0.8526 |  |  | 115.2111 | 199.3236 | 93.0693
2017-12-19 14:06 | 7874.4724 |  |  | 47.0882 | -8.6917 | 37.5434 | 34.6538 | 14.0088 | 2.8994 | -4.4746 | 26.4702 |  |  | -135.9546 | -13.4248 | 41.5587 | 47.0704 | 36.7491 | 13.6056 | 53.4644 | 52.6016 | 9.3592 |  | 194.1185 | 118.296 | 157.3985 | 201.6166 | 209.7729 | 167.3976 | 86.7802 |  |  | 156.0558 | 129.1274 | 153.1624 | 125.3848 | 114.4272 | 102.0913 | 101.1674 | 121.3013 | 163.3714 | 202.7711 | 205.0123 | 152.4581 | 125.5779 | 170.9389 | 150.1984 | 99.7077 |  |  |  |  | 134.1155 | 122.9769 | 213.3688 | 210.9869 |  |  | 136.7757 | 133.5036 | 181.3134 | 223.048 | 99.1606 | 81.4789 | 99.7323 | 123.2366 | 152.6979 |  |  |  | 222.5347 | 135.3971 | 164.3657 | [5 empty] | 139.8508 | 169.3785 | 201.7559 | 201.1332 | 78.5176 | 98.9049 | 99.5198 | 114.7171 | 112.8087 | 136.8113 | 79.6479 | 99.064 | 107.725 | 135.5017 | 166.8972 |  | 175.1865 | 216.0354 | 216.8299 | 99.4438 | 125.8249 | 168.035 | 219.3836 | 221.9995 | [7 empty] | 103.1335 | 136.7085 | 182.9243 | 223.0765 | 219.3001 | 112.8706 | 114.7043 | 199.809 | 132.9617 | 204.2076 | 134.1585 | 37.5957 | 39.2651 | 121.2724 | 115.721 | 38.252 | 36.2924 | 37.2952 | 38.9694 | 36.0787 | 39.7596 | 116.2022 | 138.3787 |  |  | 140.9892 | 183.8313 | 211.5859 | 200.8359 | 141.1347 | 88.1709 | [7 empty] | 99.6355 | 103.5814 | 134.1668 | 177.624 | 217.5844 | 212.1941 | 141.3929 | 129.3844 | 169.9013 | 185.1521 | [5 empty] | 127.3183 | 132.8277 | 218.2705 | 224.2811 |  |  | 101.637 | 128.1132 | 176.8376 | 226.0787 | 157.7287 | 88.1744 | 103.5242 | 130.1807 | 168.7253 |  |  |  | 226.8954 | 110.8679 | 164.6779 | [5 empty] | 128.4853 | 172.7365 | 211.6499 | 213.6276 | 68.412 | 87.2827 | 100.9221 | 123.9553 | 119.5354 | 146.6965 | 73.174 | 88.7073 | 100.1726 | 126.1466 | 164.0191 |  | 183.4683 | 221.8066 | 219.5122 | 112.9929 | 141.2346 | 182.3477 | 222.6371 | 218.584 | [7 empty] | 108.1423 | 143.5089 | 187.6728 | 225.4793 |  | 115.4849 | 116.7699 | 115.8752 | 221.7165 | 149.3236 | 95.7943 |  | 22.2541 | 22.8646 | 18.7315 | 19.4586 | 39.5306 | 106.0004 | 89.5747 | 115.6536 | 113.9329 | 116.3012 | 86.4609 | 98.7836 | 144.6697 | 199.2661 | 199.3994 | 147.4934 | -0.0048 | -0.0512 | 0.0087 | 0.046 | -0.01 | 0.0018 | -0.0404 | -0.0765 | -0.046 | -284.0153 | 0.0344 | -319.679 | 0.0242 | -312.497 | 0.0057 | -270.3714 | 0.0508 | -202.9497 | -0.869 | -246.0502 | -0.869 |  |  | 115.1991 | 199.3328 | 93.0524
2017-12-19 14:06 | 7875.4725 |  |  | 47.0372 | -8.6633 | 37.5248 | 34.6126 | 13.9681 | 3.0031 | -4.5077 | 26.4933 |  |  | -136.1024 | -13.3553 | 41.5776 | 47.1987 | 36.8066 | 13.6434 | 53.5954 | 52.6529 | 10.9809 |  | 194.0987 | 118.2956 | 157.391 | 201.5893 | 209.7429 | 167.391 | 86.785 |  |  | 156.0397 | 129.1216 | 153.1465 | 125.3752 | 114.4138 | 102.0851 | 101.1672 | 121.2997 | 163.3668 | 202.755 | 204.9918 | 152.4546 | 125.5777 | 170.9338 | 150.1869 | 99.6912 |  |  |  |  | 134.1135 | 122.9828 | 213.3442 | 210.9607 |  |  | 136.7743 | 133.5149 | 181.3069 | 223.0307 | 99.1586 | 81.483 | 99.7408 | 123.242 | 152.6945 |  |  |  | 222.5037 | 135.3892 | 164.359 | [5 empty] | 139.846 | 169.3755 | 201.736 | 201.1079 | 78.5096 | 98.8189 | 99.5222 | 114.7753 | 112.8143 | 136.8089 | 79.6528 | 99.0517 | 107.7239 | 135.498 | 166.8885 |  | 175.1858 | 216.0169 | 216.8114 | 99.4399 | 125.8293 | 168.0319 | 219.3704 | 221.9801 | [7 empty] | 103.1377 | 136.7026 | 182.9127 | 223.0574 | 219.2728 | 112.8698 | 114.6983 | 199.7978 | 132.9568 | 204.1996 | 134.159 | 37.7048 | 38.8335 | 121.2543 | 115.7109 | 38.2457 | 36.3339 | 37.3824 | 39.2388 | 36.2515 | 39.5121 | 116.188 | 138.3634 |  |  | 140.9885 | 183.8307 | 211.5718 | 200.8117 | 141.1333 | 88.1828 | [7 empty] | 99.6351 | 103.5797 | 134.1646 | 177.6164 | 217.5562 | 212.167 | 141.3905 | 129.378 | 169.9028 | 185.1297 | [5 empty] | 127.3183 | 132.8356 | 218.2512 | 224.2507 |  |  | 101.6338 | 128.1179 | 176.8295 | 226.0477 | 157.7143 | 88.1757 | 103.5205 | 130.1746 | 168.7129 |  |  |  | 226.8699 | 110.8706 | 164.6745 | [5 empty] | 128.4977 | 172.7331 | 211.6318 | 213.6051 | 68.42 | 87.2904 | 100.9308 | 123.9644 | 119.534 | 146.697 | 73.1756 | 88.7171 | 100.161 | 126.1471 | 164.015 |  | 183.4614 | 221.7847 | 219.4876 | 112.9937 | 141.2347 | 182.3406 | 222.6116 | 218.5618 | [7 empty] | 108.1415 | 143.5065 | 187.6603 | 225.4521 |  | 115.4743 | 116.7496 | 115.8657 | 221.6971 | 149.3139 | 95.776 |  | 22.2523 | 22.867 | 18.7337 | 19.442 | 39.5314 | 105.9281 | 89.5711 | 115.6407 | 113.9152 | 116.2861 | 86.4609 | 98.7475 | 144.6499 | 199.1617 | 199.3468 | 147.4097 | -0.0048 | -0.0508 | 0.0087 | 0.0453 | -0.0103 | 0.0015 | -0.0281 | -0.0795 | -0.0644 | -283.9968 | 0.0426 | -319.7129 | 0.0077 | -312.4939 | -0.0046 | -270.3376 | 0.0324 | -202.9035 | -0.8649 | -246.0379 | -0.8731 |  |  | 115.1875 | 199.2543 | 93.1961
2017-12-19 14:06 | 7876.4726 |  |  | 47.1458 | -8.7217 | 37.5298 | 34.6701 | 13.9522 | 2.8893 | -4.4432 | 26.4586 |  |  | -136.1595 | -13.3133 | 41.5822 | 47.2615 | 36.7764 | 13.5621 | 53.5 | 52.6024 | 9.9244 |  | 194.0804 | 118.2929 | 157.3905 | 201.5636 | 209.7247 | 167.3759 | 86.7881 |  |  | 156.0312 | 129.1116 | 153.1318 | 125.3634 | 114.4026 | 102.0911 | 101.1585 | 121.3003 | 163.3637 | 202.7366 | 204.9625 | 152.4474 | 125.59 | 170.9305 | 150.1777 | 99.6666 |  |  |  |  | 134.1047 | 122.9845 | 213.3182 | 210.9307 |  |  | 136.7752 | 133.5191 | 181.2994 | 223.0092 | 99.1588 | 81.4736 | 99.7382 | 123.2344 | 152.695 |  |  |  | 222.4694 | 135.3858 | 164.3514 | [5 empty] | 139.8355 | 169.3785 | 201.7212 | 201.0881 | 78.5104 | 98.7421 | 99.5249 | 114.8494 | 112.8167 | 136.8069 | 79.6576 | 99.0669 | 107.7186 | 135.4914 | 166.8842 |  | 175.1815 | 216.0056 | 216.7839 | 99.4413 | 125.8358 | 168.0305 | 219.3511 | 221.9559 | [7 empty] | 103.1444 | 136.6992 | 182.9006 | 223.0377 | 219.2408 | 112.862 | 114.691 | 199.7795 | 132.9513 | 204.1776 | 134.1559 | 37.8136 | 38.7936 | 121.2465 | 115.7017 | 38.2546 | 36.1725 | 37.3249 | 39.2896 | 36.3514 | 39.1311 | 116.1681 | 138.3501 |  |  | 140.9916 | 183.8245 | 211.5494 | 200.7961 | 141.1421 | 88.1977 | [7 empty] | 99.6452 | 103.5858 | 134.1629 | 177.6058 | 217.5313 | 212.1324 | 141.3789 | 129.3766 | 169.8996 | 185.1186 | [5 empty] | 127.3169 | 132.8261 | 218.2263 | 224.2203 |  |  | 101.6341 | 128.1231 | 176.8284 | 226.0303 | 157.7105 | 88.1803 | 103.5279 | 130.1756 | 168.7156 |  |  |  | 226.8483 | 110.875 | 164.6715 | [5 empty] | 128.5017 | 172.7267 | 211.614 | 213.5837 | 68.4216 | 87.2955 | 100.9346 | 123.9667 | 119.5375 | 146.7067 | 73.1915 | 88.7233 | 100.1603 | 126.1509 | 163.9984 |  | 183.4584 | 221.7686 | 219.4721 | 113.0077 | 141.2318 | 182.3336 | 222.5991 | 218.5386 | [7 empty] | 108.1391 | 143.5054 | 187.6503 | 225.4343 |  | 115.4696 | 116.7366 | 115.8541 | 221.6782 | 149.311 | 95.754 |  | 22.2597 | 22.8746 | 18.7362 | 19.429 | 39.5364 | 105.8712 | 89.5779 | 115.6238 | 113.9018 | 116.2699 | 86.4608 | 98.7509 | 144.5702 | 199.2139 | 199.2892 | 147.3592 | -0.0046 | -0.0506 | 0.0092 | 0.0457 | -0.0101 | 0.0016 | -0.0303 | -0.0805 | -0.055 | -283.9968 | 0.0344 | -319.6883 | 0.0283 | -312.5216 | 0.0057 | -270.3468 | 0.0303 | -202.9405 | -0.8711 | -246.0379 | -0.8546 |  |  | 115.1761 | 199.2516 | 93.1282
2017-12-19 14:06 | 7877.4726 |  |  | 47.0982 | -8.6872 | 37.6546 | 34.5525 | 14.0248 | 2.9484 | -4.3711 | 26.4924 |  |  | -136.1421 | -13.4243 | 41.5075 | 47.1041 | 36.6672 | 13.5823 | 53.5355 | 52.8343 | 9.5449 |  | 194.0573 | 118.293 | 157.3883 | 201.5506 | 209.7025 | 167.3687 | 86.8018 |  |  | 156.0222 | 129.102 | 153.1225 | 125.3544 | 114.4003 | 102.103 | 101.1595 | 121.2995 | 163.358 | 202.7096 | 204.9341 | 152.448 | 125.5947 | 170.9296 | 150.1731 | 99.6538 |  |  |  |  | 134.0984 | 122.9822 | 213.2912 | 210.9017 |  |  | 136.7794 | 133.515 | 181.2853 | 222.9789 | 99.1506 | 81.4741 | 99.7319 | 123.2271 | 152.6877 |  |  |  | 222.4443 | 135.3841 | 164.3484 | [5 empty] | 139.8356 | 169.3714 | 201.7037 | 201.0668 | 78.5132 | 98.6837 | 99.511 | 114.8879 | 112.8113 | 136.8076 | 79.6665 | 99.0647 | 107.712 | 135.4921 | 166.8797 |  | 175.1749 | 215.9807 | 216.754 | 99.4498 | 125.8355 | 168.0267 | 219.3236 | 221.9248 | [7 empty] | 103.1659 | 136.7014 | 182.9012 | 223.0194 | 219.2148 | 112.8476 | 114.6782 | 199.7585 | 132.9423 | 204.1564 | 134.1604 | 37.6372 | 38.8486 | 121.2357 | 115.6867 | 38.1438 | 35.8634 | 37.26 | 39.0791 | 36.3279 | 38.8322 | 116.1537 | 138.3335 |  |  | 140.9963 | 183.8103 | 211.5152 | 200.7759 | 141.1462 | 88.2117 | [7 empty] | 99.6485 | 103.5976 | 134.1603 | 177.6038 | 217.5113 | 212.1028 | 141.3752 | 129.3858 | 169.8981 | 185.1117 | [5 empty] | 127.3186 | 132.8258 | 218.1976 | 224.1951 |  |  | 101.6359 | 128.1248 | 176.8295 | 226.0084 | 157.7059 | 88.1869 | 103.5295 | 130.188 | 168.7161 |  |  |  | 226.8148 | 110.8702 | 164.6515 | [5 empty] | 128.495 | 172.7151 | 211.5925 | 213.5547 | 68.4221 | 87.2908 | 100.9292 | 123.9612 | 119.531 | 146.7064 | 73.1867 | 88.7126 | 100.167 | 126.1608 | 163.9894 |  | 183.4534 | 221.7518 | 219.4463 | 112.998 | 141.227 | 182.3216 | 222.582 | 218.5083 | [7 empty] | 108.1331 | 143.503 | 187.6476 | 225.4109 |  | 115.4571 | 116.7275 | 115.8388 | 221.6587 | 149.2972 | 95.7287 |  | 22.2568 | 22.8762 | 18.7364 | 19.4136 | 39.5336 | 105.8413 | 89.5682 | 115.6172 | 113.8904 | 116.2592 | 86.4724 | 98.7688 | 144.613 | 199.2028 | 199.3475 | 147.362 | -0.005 | -0.0509 | 0.0094 | 0.0457 | -0.0103 | 0.0012 | -0.0407 | -0.0808 | -0.0595 | -284.0184 | 0.0467 | -319.7313 | 0.0324 | -312.5093 | -0.0087 | -270.3437 | 0.0426 | -202.9128 | -0.8546 | -246.0994 | -0.8649 |  |  | 115.1645 | 199.2751 | 93.1601
2017-12-19 14:06 | 7878.4727 |  |  | 47.1633 | -8.7285 | 37.6399 | 34.4703 | 14.0615 | 2.9896 | -4.3568 | 26.5195 |  |  | -136.1841 | -13.3501 | 41.5517 | 47.2564 | 36.7402 | 13.6392 | 53.6399 | 52.8523 | 9.9021 |  | 194.036 | 118.2979 | 157.3814 | 201.5319 | 209.6652 | 167.3661 | 86.8126 |  |  | 156.0057 | 129.0866 | 153.1106 | 125.3451 | 114.3925 | 102.094 | 101.1623 | 121.2979 | 163.3519 | 202.6909 | 204.9164 | 152.4464 | 125.5923 | 170.9305 | 150.1772 | 99.6654 |  |  |  |  | 134.1015 | 122.9823 | 213.2755 | 210.8826 |  |  | 136.7835 | 133.5186 | 181.2799 | 222.9622 | 99.1539 | 81.493 | 99.7356 | 123.236 | 152.6896 |  |  |  | 222.4207 | 135.3827 | 164.3489 | [5 empty] | 139.8456 | 169.3671 | 201.6942 | 201.0537 | 78.5112 | 98.6454 | 99.4984 | 114.8445 | 112.8091 | 136.8111 | 79.6724 | 99.0729 | 107.7191 | 135.4943 | 166.8714 |  | 175.168 | 215.9554 | 216.7305 | 99.4645 | 125.8394 | 168.0233 | 219.3011 | 221.893 | [7 empty] | 103.1841 | 136.7068 | 182.897 | 222.9966 | 219.1905 | 112.8321 | 114.6651 | 199.7383 | 132.9383 | 204.1361 | 134.161 | 37.2363 | 38.7753 | 121.2132 | 115.6694 | 38.1183 | 35.5369 | 37.2537 | 38.6688 | 36.2851 | 38.8364 | 116.1408 | 138.3068 |  |  | 140.9908 | 183.7996 | 211.4902 | 200.7456 | 141.1366 | 88.2117 | [7 empty] | 99.6417 | 103.5982 | 134.1618 | 177.6089 | 217.4943 | 212.0882 | 141.3776 | 129.392 | 169.8987 | 185.0977 | [5 empty] | 127.3266 | 132.8339 | 218.1746 | 224.1672 |  |  | 101.6351 | 128.1196 | 176.8228 | 225.9812 | 157.6931 | 88.1884 | 103.5313 | 130.1835 | 168.6973 |  |  |  | 226.7802 | 110.867 | 164.637 | [5 empty] | 128.4843 | 172.7114 | 211.5688 | 213.527 | 68.4372 | 87.2918 | 100.9319 | 123.9587 | 119.5275 | 146.7057 | 73.1782 | 88.7093 | 100.1671 | 126.1581 | 163.9807 |  | 183.444 | 221.7228 | 219.4172 | 112.9812 | 141.2255 | 182.3154 | 222.56 | 218.4823 | [7 empty] | 108.1204 | 143.5003 | 187.6402 | 225.3833 |  | 115.435 | 116.7064 | 115.8224 | 221.6293 | 149.2817 | 95.7042 |  | 22.2442 | 22.873 | 18.7356 | 19.4022 | 39.5315 | 105.8214 | 89.5532 | 115.6014 | 113.8814 | 116.2466 | 86.4737 | 98.7716 | 144.5748 | 199.1096 | 199.3005 | 147.3404 | -0.0048 | -0.051 | 0.0087 | 0.045 | -0.0101 | 0.0017 | -0.0356 | -0.0801 | -0.0644 | -283.9937 | 0.0242 | -319.679 | 0.0262 | -312.5032 | 0.0077 | -270.3407 | 0.0283 | -202.9128 | -0.8772 | -246.0717 | -0.8587 |  |  | 115.1488 | 199.205 | 93.3006
2017-12-19 14:06 | 7879.4727 |  |  | 47.2149 | -8.6847 | 37.6859 | 34.5683 | 14.1204 | 3.0113 | -4.3298 | 26.5277 |  |  | -136.2222 | -13.3681 | 41.5485 | 47.1997 | 36.8078 | 13.7048 | 53.5689 | 52.7406 | 10.9084 |  | 194.0107 | 118.2989 | 157.3741 | 201.508 | 209.6379 | 167.3576 | 86.8187 |  |  | 155.9896 | 129.071 | 153.0932 | 125.3357 | 114.388 | 102.0882 | 101.1608 | 121.3021 | 163.3431 | 202.6739 | 204.8948 | 152.4418 | 125.5924 | 170.929 | 150.1687 | 99.6746 |  |  |  |  | 134.1041 | 122.9861 | 213.2563 | 210.8605 |  |  | 136.7854 | 133.5261 | 181.2755 | 222.9467 | 99.1588 | 81.5088 | 99.739 | 123.2392 | 152.6918 |  |  |  | 222.3966 | 135.3799 | 164.3457 | [5 empty] | 139.8518 | 169.3722 | 201.6853 | 201.042 | 78.5182 | 98.6211 | 99.5081 | 114.7573 | 112.815 | 136.8169 | 79.6758 | 99.1101 | 107.7256 | 135.4947 | 166.8659 |  | 175.1695 | 215.94 | 216.7064 | 99.4731 | 125.8468 | 168.0264 | 219.2881 | 221.8742 | [7 empty] | 103.183 | 136.7151 | 182.8838 | 222.9669 | 219.165 | 112.8183 | 114.6536 | 199.7178 | 132.923 | 204.107 | 134.1384 | 37.0414 | 38.6414 | 121.2035 | 115.6625 | 38.2162 | 35.3525 | 37.3807 | 38.3197 | 36.3053 | 38.834 | 116.1323 | 138.2941 |  |  | 140.9911 | 183.8012 | 211.4762 | 200.7239 | 141.1341 | 88.2206 | [7 empty] | 99.6522 | 103.5915 | 134.1571 | 177.5921 | 217.4642 | 212.0564 | 141.3639 | 129.3831 | 169.8877 | 185.0701 | [5 empty] | 127.3218 | 132.828 | 218.159 | 224.1426 |  |  | 101.6404 | 128.1259 | 176.8261 | 225.9672 | 157.6923 | 88.1935 | 103.5417 | 130.1696 | 168.6852 |  |  |  | 226.7507 | 110.8711 | 164.6424 | [5 empty] | 128.4857 | 172.7107 | 211.549 | 213.51 | 68.4358 | 87.3062 | 100.9318 | 123.9605 | 119.5297 | 146.7074 | 73.186 | 88.7071 | 100.1676 | 126.1473 | 163.961 |  | 183.4361 | 221.6958 | 219.3919 | 112.9861 | 141.2224 | 182.3096 | 222.5367 | 218.4542 | [7 empty] | 108.1157 | 143.5033 | 187.627 | 225.3691 |  | 115.4207 | 116.6869 | 115.8065 | 221.6053 | 149.27 | 95.6797 |  | 22.2414 | 22.8727 | 18.7317 | 19.3927 | 39.5369 | 105.8388 | 89.5524 | 115.5901 | 113.8677 | 116.2307 | 86.4777 | 98.7816 | 144.527 | 199.1328 | 199.3295 | 147.3332 | -0.0049 | -0.0513 | 0.0088 | 0.0459 | -0.0105 | 0.0013 | -0.0249 | -0.0783 | -0.0681 | -284.043 | 0.0406 | -319.7159 | 0.0283 | -312.4939 | 0.0016 | -270.3868 | 0.0611 | -202.9097 | -0.8628 | -246.0502 | -0.867 |  |  | 115.1343 | 199.2312 | 93.3496
2017-12-19 14:06 | 7880.4728 |  |  | 47.1227 | -8.7041 | 37.5485 | 34.5932 | 14.1232 | 3.083 | -4.3317 | 26.587 |  |  | -136.1838 | -13.336 | 41.6009 | 47.2065 | 36.7853 | 13.6635 | 53.6111 | 52.8842 | 9.0864 |  | 193.9942 | 118.2981 | 157.3736 | 201.4858 | 209.6183 | 167.3519 | 86.8284 |  |  | 155.9804 | 129.0691 | 153.0819 | 125.3374 | 114.39 | 102.0987 | 101.1595 | 121.3038 | 163.3347 | 202.652 | 204.8708 | 152.4381 | 125.5925 | 170.9223 | 150.1581 | 99.6836 |  |  |  |  | 134.0937 | 122.9862 | 213.24 | 210.8381 |  |  | 136.7834 | 133.5296 | 181.2704 | 222.9191 | 99.1463 | 81.5098 | 99.7453 | 123.242 | 152.6834 |  |  |  | 222.3556 | 135.3802 | 164.3334 | [5 empty] | 139.8452 | 169.3629 | 201.6653 | 201.0188 | 78.5222 | 98.5998 | 99.5297 | 114.6877 | 112.8184 | 136.8189 | 79.6818 | 99.1256 | 107.7275 | 135.5047 | 166.8681 |  | 175.1748 | 215.9221 | 216.6791 | 99.475 | 125.844 | 168.0261 | 219.2723 | 221.8531 | [7 empty] | 103.1893 | 136.7141 | 182.8727 | 222.9455 | 219.1403 | 112.8098 | 114.6374 | 199.7046 | 132.9086 | 204.0855 | 134.1259 | 37.0218 | 38.5008 | 121.1931 | 115.6463 | 38.3099 | 35.1643 | 37.7496 | 38.1573 | 36.1764 | 38.5847 | 116.1201 | 138.2852 |  |  | 140.999 | 183.7919 | 211.461 | 200.7072 | 141.1447 | 88.2398 | [7 empty] | 99.6581 | 103.5974 | 134.151 | 177.5799 | 217.4357 | 212.0192 | 141.3594 | 129.3813 | 169.8757 | 185.0536 | [5 empty] | 127.3141 | 132.8261 | 218.1413 | 224.116 |  |  | 101.6396 | 128.1332 | 176.8266 | 225.9469 | 157.694 | 88.2067 | 103.5394 | 130.1511 | 168.6865 |  |  |  | 226.7225 | 110.8655 | 164.6383 | [5 empty] | 128.4934 | 172.7011 | 211.5247 | 213.483 | 68.4273 | 87.3123 | 100.9305 | 123.9606 | 119.5288 | 146.7062 | 73.188 | 88.7059 | 100.1695 | 126.1464 | 163.952 |  | 183.4319 | 221.6842 | 219.3711 | 112.993 | 141.2211 | 182.3003 | 222.5097 | 218.4309 | [7 empty] | 108.1243 | 143.5032 | 187.6175 | 225.3476 |  | 115.4084 | 116.6721 | 115.7925 | 221.5919 | 149.2452 | 95.6559 |  | 22.2485 | 22.8679 | 18.727 | 19.3755 | 39.5381 | 105.8828 | 89.5454 | 115.5658 | 113.8439 | 116.2129 | 86.4644 | 98.7829 | 144.5461 | 199.1072 | 199.2981 | 147.3469 | -0.0048 | -0.0508 | 0.0086 | 0.0459 | -0.0101 | 0.0015 | -0.0406 | -0.0758 | -0.0616 | -283.9968 | 0.057 | -319.7006 | 0.0159 | -312.5001 | -0.0169 | -270.3007 | 0.0426 | -202.8943 | -0.8526 | -246.0379 | -0.8731 |  |  | 115.1178 | 199.2027 | 93.4091
2017-12-19 14:06 | 7881.4729 |  |  | 47.0864 | -8.7448 | 37.5533 | 34.5403 | 14.0304 | 3.0469 | -4.2485 | 26.5424 |  |  | -136.1508 | -13.3752 | 41.5366 | 47.1593 | 36.8411 | 13.6679 | 53.5629 | 52.9718 | 10.8705 |  | 193.9791 | 118.2974 | 157.3742 | 201.4667 | 209.5909 | 167.3448 | 86.836 |  |  | 155.9694 | 129.0662 | 153.0702 | 125.3262 | 114.3844 | 102.1083 | 101.1579 | 121.3042 | 163.3336 | 202.6328 | 204.8416 | 152.4261 | 125.6031 | 170.9132 | 150.156 | 99.7019 |  |  |  |  | 134.0838 | 122.9817 | 213.2257 | 210.8225 |  |  | 136.7824 | 133.537 | 181.2712 | 222.8994 | 99.1453 | 81.5115 | 99.7541 | 123.2515 | 152.681 |  |  |  | 222.3239 | 135.38 | 164.3262 | [5 empty] | 139.8506 | 169.353 | 201.6527 | 200.9987 | 78.5195 | 98.5913 | 99.5441 | 114.6566 | 112.8167 | 136.8179 | 79.6829 | 99.1125 | 107.727 | 135.507 | 166.8668 |  | 175.1701 | 215.9022 | 216.6619 | 99.4811 | 125.8338 | 168.0136 | 219.2538 | 221.8167 | [7 empty] | 103.2093 | 136.7068 | 182.8659 | 222.9232 | 219.1198 | 112.7963 | 114.6221 | 199.6952 | 132.9047 | 204.0693 | 134.1293 | 37.0601 | 38.3904 | 121.1764 | 115.64 | 38.3927 | 35.0993 | 38.1632 | 38.3553 | 36.1269 | 38.2645 | 116.1098 | 138.2697 |  |  | 141.0045 | 183.7748 | 211.4342 | 200.6816 | 141.1529 | 88.2448 | [7 empty] | 99.6573 | 103.6009 | 134.1615 | 177.5804 | 217.4157 | 211.9972 | 141.3666 | 129.3917 | 169.8788 | 185.0432 | [5 empty] | 127.3195 | 132.8348 | 218.1143 | 224.0798 |  |  | 101.6333 | 128.1305 | 176.8051 | 225.9143 | 157.6841 | 88.2146 | 103.5265 | 130.137 | 168.6756 |  |  |  | 226.6921 | 110.8522 | 164.6262 | [5 empty] | 128.4943 | 172.6942 | 211.4987 | 213.4571 | 68.4279 | 87.3124 | 100.9379 | 123.9569 | 119.522 | 146.7066 | 73.1875 | 88.7233 | 100.1669 | 126.152 | 163.9467 |  | 183.4311 | 221.6664 | 219.3534 | 112.9965 | 141.2263 | 182.2964 | 222.4776 | 218.4066 | [7 empty] | 108.1201 | 143.5001 | 187.6176 | 225.3294 |  | 115.3967 | 116.661 | 115.7825 | 221.5759 | 149.2342 | 95.6416 |  | 22.2552 | 22.8739 | 18.7331 | 19.3594 | 39.5387 | 105.8794 | 89.5403 | 115.5451 | 113.8298 | 116.195 | 86.4646 | 98.7866 | 144.5394 | 199.116 | 199.2838 | 147.3693 | -0.0046 | -0.0511 | 0.0085 | 0.0457 | -0.0102 | 0.0019 | -0.0419 | -0.0782 | -0.0604 | -284.0122 | 0.057 | -319.7436 | 0.055 | -312.5309 | -0.0087 | -270.3253 | 0.0426 | -202.8789 | -0.8526 | -246.0748 | -0.8341 |  |  | 115.1036 | 199.1999 | 93.3449
2017-12-19 14:07 | 7882.4729 |  |  | 47.0062 | -8.624 | 37.5695 | 34.4611 | 14.0853 | 3.0462 | -4.28 | 26.5436 |  |  | -136.0587 | -13.5319 | 41.495 | 47.2321 | 36.7019 | 13.6824 | 53.5514 | 52.926 | 11.9753 |  | 193.9503 | 118.2964 | 157.3652 | 201.4465 | 209.5634 | 167.3278 | 86.8389 |  |  | 155.9518 | 129.0502 | 153.059 | 125.3078 | 114.3697 | 102.0956 | 101.1628 | 121.3076 | 163.3344 | 202.617 | 204.816 | 152.4261 | 125.6171 | 170.9188 | 150.1498 | 99.6946 |  |  |  |  | 134.0829 | 122.9908 | 213.1988 | 210.7915 |  |  | 136.7767 | 133.5396 | 181.2642 | 222.8788 | 99.1504 | 81.5192 | 99.752 | 123.2488 | 152.6734 |  |  |  | 222.3031 | 135.3727 | 164.3209 | [5 empty] | 139.8557 | 169.3492 | 201.6417 | 200.9776 | 78.5136 | 98.5948 | 99.5401 | 114.6753 | 112.8172 | 136.8191 | 79.686 | 99.0947 | 107.7241 | 135.4973 | 166.8583 |  | 175.1612 | 215.8838 | 216.6366 | 99.4827 | 125.8308 | 168.0061 | 219.2284 | 221.7882 | [7 empty] | 103.2273 | 136.7028 | 182.8512 | 222.8956 | 219.0935 | 112.7867 | 114.6144 | 199.679 | 132.8946 | 204.0513 | 134.1263 | 37.0483 | 38.2645 | 121.1648 | 115.6296 | 38.3866 | 34.8296 | 38.5182 | 38.6958 | 36.3928 | 38.0743 | 116.109 | 138.251 |  |  | 140.9983 | 183.7618 | 211.4085 | 200.6491 | 141.1469 | 88.2438 | [7 empty] | 99.6516 | 103.5994 | 134.1657 | 177.571 | 217.3902 | 211.9717 | 141.3632 | 129.3955 | 169.8809 | 185.0246 | [5 empty] | 127.3235 | 132.8367 | 218.0929 | 224.0555 |  |  | 101.6332 | 128.1267 | 176.8021 | 225.8908 | 157.6786 | 88.2141 | 103.5156 | 130.1291 | 168.662 |  |  |  | 226.6596 | 110.8503 | 164.6171 | [5 empty] | 128.4889 | 172.6873 | 211.4802 | 213.4324 | 68.4279 | 87.3105 | 100.9401 | 123.9529 | 119.5244 | 146.711 | 73.1892 | 88.7269 | 100.1653 | 126.1511 | 163.9389 |  | 183.4328 | 221.6434 | 219.3231 | 112.9949 | 141.2248 | 182.2915 | 222.4444 | 218.3777 | [7 empty] | 108.1197 | 143.4997 | 187.6146 | 225.3186 |  | 115.3845 | 116.6541 | 115.7689 | 221.5523 | 149.2259 | 95.6311 |  | 22.258 | 22.8755 | 18.7312 | 19.34 | 39.5389 | 105.8542 | 89.5377 | 115.5417 | 113.8118 | 116.181 | 86.4741 | 98.7788 | 144.516 | 199.0318 | 199.1879 | 147.2761 | -0.0044 | -0.0508 | 0.0091 | 0.0457 | -0.0102 | 0.0018 | -0.0443 | -0.0815 | -0.0659 | -283.9476 | 0.0139 | -319.6883 | 0.0324 | -312.5586 | 0.0159 | -270.3591 | 0.0221 | -202.8266 | -0.8793 | -246.0132 | -0.8567 |  |  | 115.0929 | 199.1098 | 93.282
2017-12-19 14:07 | 7883.473 |  |  | 47.1922 | -8.6051 | 37.6195 | 34.6267 | 14.0864 | 3.0978 | -4.2109 | 26.5714 |  |  | -135.9504 | -13.4881 | 41.5928 | 47.2215 | 36.7487 | 13.6895 | 53.5892 | 52.8716 | 11.0973 |  | 193.9273 | 118.3017 | 157.3544 | 201.4295 | 209.5432 | 167.3187 | 86.8339 |  |  | 155.9351 | 129.0408 | 153.05 | 125.3074 | 114.3604 | 102.0898 | 101.1687 | 121.3089 | 163.3271 | 202.6046 | 204.7963 | 152.4275 | 125.6185 | 170.9175 | 150.141 | 99.6741 |  |  |  |  | 134.083 | 123.0007 | 213.163 | 210.7511 |  |  | 136.7792 | 133.5333 | 181.2515 | 222.8533 | 99.1486 | 81.5162 | 99.7473 | 123.2427 | 152.6609 |  |  |  | 222.2752 | 135.3954 | 164.3209 | [5 empty] | 139.8596 | 169.3512 | 201.6304 | 200.9574 | 78.5221 | 98.5975 | 99.5308 | 114.7304 | 112.8237 | 136.8269 | 79.6946 | 99.0854 | 107.725 | 135.4989 | 166.8444 |  | 175.1502 | 215.8657 | 216.6069 | 99.4856 | 125.84 | 168.0146 | 219.2048 | 221.7677 | [7 empty] | 103.2363 | 136.7005 | 182.8378 | 222.8726 | 219.0575 | 112.7715 | 114.5973 | 199.6519 | 132.8844 | 204.02 | 134.1125 | 36.9376 | 38.245 | 121.1503 | 115.6093 | 38.5049 | 33.715 | 38.7206 | 38.9429 | 36.5396 | 38.0635 | 116.0941 | 138.2311 |  |  | 140.9875 | 183.7495 | 211.3847 | 200.6279 | 141.1368 | 88.2442 | [7 empty] | 99.6425 | 103.6091 | 134.1659 | 177.5615 | 217.3672 | 211.9444 | 141.3602 | 129.4007 | 169.8795 | 185.012 | [5 empty] | 127.3285 | 132.8398 | 218.0759 | 224.0322 |  |  | 101.6302 | 128.1359 | 176.8048 | 225.8733 | 157.6626 | 88.2233 | 103.5113 | 130.1318 | 168.6598 |  |  |  | 226.6282 | 110.8639 | 164.6124 | [5 empty] | 128.4849 | 172.6822 | 211.4686 | 213.4055 | 68.4379 | 87.3114 | 100.9431 | 123.9585 | 119.519 | 146.7148 | 73.1909 | 88.7262 | 100.1654 | 126.1517 | 163.9287 |  | 183.4288 | 221.6204 | 219.2968 | 112.9944 | 141.2233 | 182.2896 | 222.4158 | 218.3496 | [7 empty] | 108.1195 | 143.4916 | 187.5951 | 225.2895 |  | 115.3696 | 116.6402 | 115.756 | 221.5336 | 149.2133 | 95.6044 |  | 22.2562 | 22.8736 | 18.7289 | 19.3158 | 39.538 | 105.8034 | 89.5307 | 115.5345 | 113.814 | 116.1715 | 86.4728 | 98.7988 | 144.5816 | 199.0152 | 199.2928 | 147.3368 | -0.0044 | -0.0508 | 0.0091 | 0.0455 | -0.0103 | 0.0017 | -0.0364 | -0.084 | -0.0417 | -283.9568 | 0.0077 | -319.6606 | 0.0098 | -312.4909 | 0.02 | -270.4022 | 0.0508 | -202.842 | -0.8916 | -246.0132 | -0.8711 |  |  | 115.0818 | 199.154 | 93.4359
2017-12-19 14:07 | 7884.473 |  |  | 47.1891 | -8.5016 | 37.6182 | 34.7337 | 14.2057 | 3.1111 | -4.2053 | 26.6037 |  |  | -135.8861 | -13.3549 | 41.5785 | 47.2555 | 36.7543 | 13.6299 | 53.5338 | 52.9219 | 10.6356 |  | 193.9075 | 118.2986 | 157.3486 | 201.4105 | 209.5191 | 167.3086 | 86.8352 |  |  | 155.9308 | 129.0362 | 153.0387 | 125.3021 | 114.3532 | 102.0905 | 101.1699 | 121.2982 | 163.3142 | 202.5823 | 204.7732 | 152.4227 | 125.6117 | 170.9033 | 150.133 | 99.65 |  |  |  |  | 134.0763 | 122.9986 | 213.13 | 210.7241 |  |  | 136.7876 | 133.5394 | 181.245 | 222.8331 | 99.1524 | 81.5161 | 99.7447 | 123.2518 | 152.6631 |  |  |  | 222.2499 | 135.4012 | 164.3202 | [5 empty] | 139.8684 | 169.3563 | 201.6169 | 200.9414 | 78.5332 | 98.5948 | 99.5209 | 114.7993 | 112.8194 | 136.8305 | 79.6968 | 99.0962 | 107.7255 | 135.4958 | 166.8317 |  | 175.1442 | 215.8468 | 216.5823 | 99.4929 | 125.846 | 168.0141 | 219.1842 | 221.7387 | [7 empty] | 103.2401 | 136.7024 | 182.8294 | 222.8468 | 219.0228 | 112.7546 | 114.5792 | 199.6245 | 132.8676 | 203.9881 | 134.1046 | 36.9252 | 38.2417 | 121.1343 | 115.6011 | 38.7835 | 32.318 | 38.5885 | 39.1784 | 36.5374 | 38.2032 | 116.0734 | 138.2193 |  |  | 140.986 | 183.7388 | 211.3664 | 200.6053 | 141.1251 | 88.251 | [7 empty] | 99.6362 | 103.6081 | 134.1616 | 177.5502 | 217.3405 | 211.9181 | 141.3572 | 129.402 | 169.8729 | 184.9994 | [5 empty] | 127.3286 | 132.8401 | 218.0577 | 224.0075 |  |  | 101.6307 | 128.1437 | 176.7957 | 225.8533 | 157.6472 | 88.2323 | 103.5161 | 130.1328 | 168.6603 |  |  |  | 226.5954 | 110.8632 | 164.6104 | [5 empty] | 128.4891 | 172.6761 | 211.4461 | 213.3814 | 68.4445 | 87.3189 | 100.9562 | 123.9667 | 119.5045 | 146.7029 | 73.1901 | 88.7184 | 100.1617 | 126.148 | 163.9196 |  | 183.418 | 221.5973 | 219.2706 | 112.9899 | 141.2238 | 182.2728 | 222.3958 | 218.3191 | [7 empty] | 108.1121 | 143.4983 | 187.5875 | 225.2653 |  | 115.3506 | 116.6252 | 115.7405 | 221.518 | 149.202 | 95.5802 |  | 22.2575 | 22.8755 | 18.731 | 19.2941 | 39.544 | 105.7714 | 89.5248 | 115.5124 | 113.7977 | 116.1536 | 86.4676 | 98.7922 | 144.4956 | 198.951 | 199.1707 | 147.2906 | -0.0046 | -0.0507 | 0.0092 | 0.0454 | -0.0098 | 0.0016 | -0.036 | -0.082 | -0.0347 | -284.0368 | 0.0508 | -319.6821 | -0.0087 | -312.4601 | -0.0046 | -270.3837 | 0.0693 | -202.8666 | -0.8546 | -246.0255 | -0.8977 |  |  | 115.0642 | 199.0609 | 93.5678
2017-12-19 14:07 | 7885.4731 |  |  | 47.2731 | -8.481 | 37.6422 | 34.8282 | 14.1528 | 3.1134 | -4.1935 | 26.6373 |  |  | -135.9294 | -13.1929 | 41.5786 | 47.3804 | 36.8099 | 13.7433 | 53.6012 | 52.9092 | 9.7536 |  | 193.8841 | 118.2958 | 157.3426 | 201.3864 | 209.4869 | 167.2965 | 86.8463 |  |  | 155.9185 | 129.0278 | 153.0284 | 125.2901 | 114.3487 | 102.0844 | 101.1658 | 121.2869 | 163.3057 | 202.5584 | 204.742 | 152.4148 | 125.6093 | 170.8942 | 150.1196 | 99.6427 |  |  |  |  | 134.0697 | 122.9917 | 213.119 | 210.71 |  |  | 136.788 | 133.5455 | 181.2432 | 222.8101 | 99.1587 | 81.5284 | 99.75 | 123.2535 | 152.6695 |  |  |  | 222.2124 | 135.3884 | 164.3051 | [5 empty] | 139.8618 | 169.347 | 201.596 | 200.9198 | 78.5284 | 98.5825 | 99.5128 | 114.8604 | 112.8134 | 136.8308 | 79.6991 | 99.1101 | 107.7246 | 135.4922 | 166.8271 |  | 175.1431 | 215.8324 | 216.5576 | 99.4979 | 125.8437 | 167.9986 | 219.1602 | 221.7134 | [7 empty] | 103.2455 | 136.7041 | 182.821 | 222.8233 | 218.9999 | 112.746 | 114.5739 | 199.6021 | 132.8586 | 203.9715 | 134.1107 | 36.9781 | 38.081 | 121.1158 | 115.5882 | 38.9719 | 31.8362 | 38.4012 | 39.335 | 36.4544 | 38.5106 | 116.0537 | 138.2053 |  |  | 140.9868 | 183.728 | 211.3511 | 200.5826 | 141.1158 | 88.2547 | [7 empty] | 99.6345 | 103.6032 | 134.1567 | 177.5441 | 217.3147 | 211.8891 | 141.3556 | 129.3988 | 169.8686 | 184.9786 | [5 empty] | 127.3211 | 132.837 | 218.036 | 223.9749 |  |  | 101.6377 | 128.1402 | 176.7975 | 225.8298 | 157.6476 | 88.2415 | 103.522 | 130.1348 | 168.6571 |  |  |  | 226.5714 | 110.8607 | 164.5991 | [5 empty] | 128.4873 | 172.6746 | 211.4221 | 213.3621 | 68.4492 | 87.3234 | 100.9678 | 123.972 | 119.5039 | 146.7009 | 73.1915 | 88.7113 | 100.1645 | 126.1534 | 163.9141 |  | 183.4069 | 221.5802 | 219.2402 | 112.9904 | 141.2209 | 182.2623 | 222.378 | 218.2927 | [7 empty] | 108.104 | 143.498 | 187.5799 | 225.2453 |  | 115.332 | 116.6076 | 115.72 | 221.4926 | 149.1815 | 95.5534 |  | 22.2544 | 22.8723 | 18.7247 | 19.2797 | 39.5429 | 105.7517 | 89.5161 | 115.5053 | 113.7845 | 116.1414 | 86.4777 | 98.7914 | 144.4499 | 198.9483 | 199.0522 | 147.2393 | -0.0046 | -0.0506 | 0.0092 | 0.0456 | -0.0106 | 0.0009 | -0.0396 | -0.0786 | -0.0497 | -283.9999 | 0.0632 | -319.7221 | 0.02 | -312.4847 | -0.0231 | -270.3099 | 0.0365 | -202.8574 | -0.8546 | -246.0502 | -0.8711 |  |  | 115.0513 | 199.0002 | 93.7474
2017-12-19 14:07 | 7886.4732 |  |  | 47.2893 | -8.5356 | 37.6547 | 34.8655 | 14.1273 | 3.081 | -4.1162 | 26.6778 |  |  | -136.0589 | -13.2282 | 41.5937 | 47.3006 | 36.7175 | 13.7693 | 53.7469 | 53.0086 | 12.4122 |  | 193.8679 | 118.3038 | 157.3378 | 201.367 | 209.4608 | 167.2915 | 86.8591 |  |  | 155.9049 | 129.0224 | 153.0232 | 125.2804 | 114.3476 | 102.0956 | 101.1632 | 121.2867 | 163.2996 | 202.5341 | 204.7138 | 152.4021 | 125.6112 | 170.8805 | 150.1062 | 99.6363 |  |  |  |  | 134.0678 | 122.9934 | 213.1014 | 210.6878 |  |  | 136.7788 | 133.5437 | 181.2338 | 222.7884 | 99.1545 | 81.5373 | 99.754 | 123.2457 | 152.6662 |  |  |  | 222.1798 | 135.3945 | 164.2976 | [5 empty] | 139.858 | 169.3396 | 201.5808 | 200.8953 | 78.5257 | 98.5724 | 99.515 | 114.9225 | 112.8184 | 136.8321 | 79.7003 | 99.1037 | 107.7214 | 135.4941 | 166.8227 |  | 175.1388 | 215.8129 | 216.5391 | 99.4977 | 125.8488 | 167.9905 | 219.1359 | 221.6933 | [7 empty] | 103.2489 | 136.6988 | 182.8074 | 222.8014 | 218.9731 | 112.7341 | 114.564 | 199.5779 | 132.8579 | 203.953 | 134.1035 | 37.0658 | 37.7961 | 121.1025 | 115.5739 | 39.0134 | 32.4668 | 38.2787 | 39.3351 | 36.2898 | 38.8089 | 116.0435 | 138.1885 |  |  | 140.99 | 183.7199 | 211.3332 | 200.5657 | 141.1236 | 88.2606 | [7 empty] | 99.6416 | 103.6066 | 134.1618 | 177.5448 | 217.2971 | 211.8643 | 141.3507 | 129.4008 | 169.8677 | 184.9603 | [5 empty] | 127.3227 | 132.8414 | 218.0079 | 223.9325 |  |  | 101.6366 | 128.1418 | 176.7988 | 225.8061 | 157.6469 | 88.2421 | 103.5236 | 130.1382 | 168.6354 |  |  |  | 226.552 | 110.8613 | 164.5921 | [5 empty] | 128.4822 | 172.6708 | 211.4026 | 213.3385 | 68.4599 | 87.3264 | 100.9736 | 123.9725 | 119.5076 | 146.7051 | 73.2011 | 88.7184 | 100.1708 | 126.164 | 163.9122 |  | 183.4075 | 221.5655 | 219.2222 | 113.0081 | 141.2235 | 182.2645 | 222.3562 | 218.2708 | [7 empty] | 108.0968 | 143.4856 | 187.5715 | 225.2186 |  | 115.3218 | 116.5921 | 115.7084 | 221.4726 | 149.1758 | 95.5278 |  | 22.2472 | 22.874 | 18.7257 | 19.2789 | 39.5385 | 105.7055 | 89.5114 | 115.4852 | 113.7699 | 116.1191 | 86.4727 | 98.7958 | 144.4642 | 199.0004 | 199.1217 | 147.2422 | -0.0046 | -0.0507 | 0.0096 | 0.0456 | -0.0104 | 0.0012 | -0.0268 | -0.078 | -0.0408 | -283.9968 | 0.0365 | -319.7129 | 0.0365 | -312.537 | 0.0159 | -270.3684 | 0.0406 | -202.8205 | -0.8731 | -246.0409 | -0.8567 |  |  | 115.0368 | 199.0611 | 93.7847
2017-12-19 14:07 | 7887.4732 |  |  | 47.2402 | -8.4964 | 37.7037 | 34.7324 | 14.1735 | 3.0891 | -4.1897 | 26.5743 |  |  | -135.938 | -13.1799 | 41.6607 | 47.2881 | 36.8273 | 13.7125 | 53.7404 | 53.0577 | 9.2407 |  | 193.8509 | 118.3075 | 157.3336 | 201.3547 | 209.434 | 167.2818 | 86.8712 |  |  | 155.9022 | 129.015 | 153.0145 | 125.2791 | 114.345 | 102.1135 | 101.1644 | 121.2874 | 163.2931 | 202.5129 | 204.692 | 152.397 | 125.6069 | 170.8686 | 150.1037 | 99.608 |  |  |  |  | 134.0611 | 122.999 | 213.0673 | 210.6541 |  |  | 136.7698 | 133.5389 | 181.2202 | 222.7668 | 99.1526 | 81.5381 | 99.752 | 123.2442 | 152.6535 |  |  |  | 222.1553 | 135.3917 | 164.3009 | [5 empty] | 139.8564 | 169.3345 | 201.5655 | 200.8733 | 78.534 | 98.5684 | 99.5172 | 114.9883 | 112.8204 | 136.8304 | 79.6964 | 99.0999 | 107.7145 | 135.4893 | 166.8123 |  | 175.1316 | 215.7839 | 216.5131 | 99.4936 | 125.8539 | 167.9851 | 219.1109 | 221.6604 | [7 empty] | 103.2529 | 136.7031 | 182.8069 | 222.7778 | 218.9428 | 112.7233 | 114.5446 | 199.5536 | 132.8387 | 203.9311 | 134.0899 | 37.1 | 37.6751 | 121.0919 | 115.563 | 38.9707 | 33.0338 | 38.1857 | 39.2472 | 36.1324 | 38.8589 | 116.0292 | 138.1682 |  |  | 140.9921 | 183.71 | 211.3087 | 200.5419 | 141.1272 | 88.2773 | [7 empty] | 99.6468 | 103.6103 | 134.1601 | 177.5388 | 217.2737 | 211.8375 | 141.3434 | 129.4029 | 169.8675 | 184.9509 | [5 empty] | 127.3304 | 132.8427 | 217.9842 | 223.9034 |  |  | 101.6284 | 128.1449 | 176.791 | 225.7847 | 157.6409 | 88.2422 | 103.5253 | 130.1407 | 168.6255 |  |  |  | 226.5197 | 110.8566 | 164.5838 | [5 empty] | 128.4858 | 172.6557 | 211.3761 | 213.3059 | 68.4583 | 87.3261 | 100.9713 | 123.9677 | 119.5137 | 146.7067 | 73.2005 | 88.7143 | 100.1697 | 126.1618 | 163.9032 |  | 183.4077 | 221.5425 | 219.1992 | 113.0137 | 141.22 | 182.2472 | 222.3255 | 218.2428 | [7 empty] | 108.0975 | 143.493 | 187.5683 | 225.1968 |  | 115.3099 | 116.5813 | 115.6967 | 221.4517 | 149.1691 | 95.5123 |  | 22.2461 | 22.8745 | 18.728 | 19.2762 | 39.5365 | 105.648 | 89.5045 | 115.4805 | 113.7617 | 116.1116 | 86.4856 | 98.7888 | 144.4015 | 198.9569 | 199.1303 | 147.2141 | -0.0044 | -0.0506 | 0.0087 | 0.0459 | -0.0103 | 0.0008 | -0.0384 | -0.0783 | -0.0423 | -283.9784 | 0.0324 | -319.6729 | 0.02 | -312.5155 | 0.0077 | -270.3684 | 0.0447 | -202.8082 | -0.8793 | -246.0317 | -0.8649 |  |  | 115.0262 | 199.0436 | 93.7932
2017-12-19 14:07 | 7888.4733 |  |  | 47.3441 | -8.5394 | 37.6206 | 34.7975 | 14.0766 | 3.0946 | -4.2602 | 26.5532 |  |  | -135.9082 | -13.2582 | 41.7301 | 47.3155 | 36.861 | 13.7001 | 53.6359 | 53.0114 | 11.1456 |  | 193.8331 | 118.3138 | 157.335 | 201.3432 | 209.4094 | 167.275 | 86.8806 |  |  | 155.8941 | 129.0104 | 153.0056 | 125.2801 | 114.3444 | 102.1198 | 101.164 | 121.2792 | 163.2842 | 202.4886 | 204.6657 | 152.3941 | 125.6001 | 170.8653 | 150.0926 | 99.5763 |  |  |  |  | 134.0635 | 122.9947 | 213.0434 | 210.6227 |  |  | 136.7699 | 133.5355 | 181.2049 | 222.734 | 99.1526 | 81.5415 | 99.7534 | 123.2412 | 152.6406 |  |  |  | 222.1267 | 135.3812 | 164.2968 | [5 empty] | 139.8551 | 169.3278 | 201.5487 | 200.8553 | 78.5349 | 98.5695 | 99.5239 | 115.0507 | 112.8153 | 136.8234 | 79.6993 | 99.081 | 107.7092 | 135.4823 | 166.8014 |  | 175.1245 | 215.7548 | 216.4873 | 99.4959 | 125.8492 | 167.9817 | 219.0868 | 221.6252 | [7 empty] | 103.2663 | 136.7072 | 182.8047 | 222.752 | 218.9221 | 112.7133 | 114.5298 | 199.5351 | 132.8269 | 203.9227 | 134.09 | 37.0531 | 37.8539 | 121.0694 | 115.5473 | 38.8401 | 33.1952 | 38.1007 | 39.1199 | 36.0362 | 38.7526 | 116.0094 | 138.1435 |  |  | 140.99 | 183.7008 | 211.2802 | 200.5139 | 141.1236 | 88.2912 | [7 empty] | 99.6414 | 103.6167 | 134.1565 | 177.5318 | 217.2448 | 211.8121 | 141.3416 | 129.4004 | 169.8668 | 184.9408 | [5 empty] | 127.3302 | 132.8448 | 217.9612 | 223.875 |  |  | 101.6245 | 128.1462 | 176.7818 | 225.761 | 157.625 | 88.2507 | 103.5288 | 130.1408 | 168.6228 |  |  |  | 226.486 | 110.8519 | 164.5752 | [5 empty] | 128.4853 | 172.6483 | 211.3532 | 213.2767 | 68.4587 | 87.3307 | 100.9719 | 123.9703 | 119.5145 | 146.7082 | 73.2008 | 88.7163 | 100.1706 | 126.158 | 163.9011 |  | 183.3974 | 221.5179 | 219.1699 | 113.0074 | 141.2195 | 182.2326 | 222.2853 | 218.2043 | [7 empty] | 108.1078 | 143.4942 | 187.5573 | 225.1764 |  | 115.29 | 116.5636 | 115.6799 | 221.4238 | 149.1554 | 95.4826 |  | 22.2402 | 22.8704 | 18.7228 | 19.2615 | 39.5343 | 105.5753 | 89.4978 | 115.4576 | 113.745 | 116.0958 | 86.4735 | 98.8106 | 144.3757 | 198.9221 | 199.1243 | 147.2112 | -0.0049 | -0.0508 | 0.0087 | 0.0455 | -0.01 | 0.0015 | -0.0352 | -0.0807 | -0.0376 | -284.0399 | 0.0447 | -319.7129 | 0.0221 | -312.497 | -0.0149 | -270.3653 | 0.057 | -202.8205 | -0.8567 | -246.0471 | -0.8649 |  |  | 115.0094 | 199.0232 | 93.6944
2017-12-19 14:07 | 7889.4733 |  |  | 47.384 | -8.4596 | 37.621 | 34.9608 | 14.1908 | 3.0448 | -4.2298 | 26.6435 |  |  | -135.8874 | -13.2577 | 41.7082 | 47.3107 | 36.7971 | 13.6728 | 53.6862 | 53.0302 | 10.133 |  | 193.8101 | 118.3133 | 157.3328 | 201.3195 | 209.3832 | 167.261 | 86.8815 |  |  | 155.8728 | 129.0015 | 152.9876 | 125.2694 | 114.3348 | 102.1065 | 101.1636 | 121.2724 | 163.2752 | 202.4611 | 204.6382 | 152.3896 | 125.5968 | 170.8565 | 150.0797 | 99.553 |  |  |  |  | 134.0686 | 122.9884 | 213.0254 | 210.5929 |  |  | 136.7706 | 133.5405 | 181.1931 | 222.7096 | 99.1562 | 81.5432 | 99.7567 | 123.2437 | 152.6392 |  |  |  | 222.1049 | 135.3709 | 164.2859 | [5 empty] | 139.8603 | 169.3246 | 201.5359 | 200.834 | 78.5264 | 98.5821 | 99.5356 | 115.1174 | 112.8205 | 136.8267 | 79.7114 | 99.0724 | 107.7146 | 135.483 | 166.7994 |  | 175.1279 | 215.7401 | 216.4739 | 99.5124 | 125.8584 | 167.991 | 219.0732 | 221.606 | [7 empty] | 103.2777 | 136.7 | 182.7892 | 222.7249 | 218.9005 | 112.7037 | 114.5193 | 199.5141 | 132.8156 | 203.9121 | 134.0818 | 37.0331 | 37.9919 | 121.0573 | 115.5344 | 38.682 | 33.1977 | 38.0616 | 38.9259 | 35.9364 | 38.5884 | 116.0035 | 138.1323 |  |  | 140.9948 | 183.6903 | 211.2603 | 200.4945 | 141.1247 | 88.2968 | [7 empty] | 99.6374 | 103.6247 | 134.1605 | 177.5232 | 217.2223 | 211.7924 | 141.3495 | 129.4017 | 169.867 | 184.9296 | [5 empty] | 127.3291 | 132.854 | 217.9417 | 223.8467 |  |  | 101.6232 | 128.1522 | 176.7791 | 225.7338 | 157.6112 | 88.2481 | 103.5279 | 130.1356 | 168.6064 |  |  |  | 226.4564 | 110.8455 | 164.5662 | [5 empty] | 128.4807 | 172.6458 | 211.3321 | 213.2531 | 68.4608 | 87.3353 | 100.972 | 123.9688 | 119.5097 | 146.7031 | 73.2006 | 88.7336 | 100.1717 | 126.1636 | 163.9066 |  | 183.3925 | 221.5024 | 219.1411 | 113.0011 | 141.2298 | 182.2312 | 222.2654 | 218.1778 | [7 empty] | 108.1049 | 143.4858 | 187.5477 | 225.1501 |  | 115.2712 | 116.5485 | 115.6657 | 221.3999 | 149.1463 | 95.4545 |  | 22.24 | 22.8685 | 18.7275 | 19.2571 | 39.5372 | 105.5611 | 89.4975 | 115.4448 | 113.7304 | 116.0746 | 86.4793 | 98.7986 | 144.3593 | 198.9306 | 199.1155 | 147.2061 | -0.0048 | -0.051 | 0.0084 | 0.0455 | -0.0102 | 0.0017 | -0.0298 | -0.0818 | -0.0456 | -284.0276 | 0.0775 | -319.7467 | 0.0344 | -312.5216 | -0.0149 | -270.3437 | 0.0426 | -202.8266 | -0.8362 | -246.084 | -0.8505 |  |  | 114.9948 | 199.0231 | 93.8003
2017-12-19 14:07 | 7890.4734 |  |  | 47.4927 | -8.577 | 37.6174 | 34.7006 | 14.2082 | 3.1426 | -4.1915 | 26.5799 |  |  | -135.9238 | -13.271 | 41.7606 | 47.356 | 36.7947 | 13.7022 | 53.7489 | 53.1023 | 11.5972 |  | 193.7881 | 118.3103 | 157.3282 | 201.2915 | 209.3524 | 167.2483 | 86.8779 |  |  | 155.8592 | 128.9932 | 152.9707 | 125.2582 | 114.3266 | 102.0944 | 101.1638 | 121.2772 | 163.2674 | 202.4428 | 204.6145 | 152.3852 | 125.6037 | 170.853 | 150.0796 | 99.5359 |  |  |  |  | 134.0695 | 122.9964 | 213.0024 | 210.5598 |  |  | 136.7721 | 133.5407 | 181.1877 | 222.689 | 99.1516 | 81.5459 | 99.7578 | 123.2524 | 152.6406 |  |  |  | 222.078 | 135.3678 | 164.282 | [5 empty] | 139.8598 | 169.3208 | 201.5201 | 200.8158 | 78.5278 | 98.6014 | 99.5413 | 115.1744 | 112.8238 | 136.8353 | 79.715 | 99.1016 | 107.7123 | 135.4808 | 166.794 |  | 175.1184 | 215.7257 | 216.4442 | 99.5188 | 125.858 | 167.9832 | 219.05 | 221.5775 | [7 empty] | 103.2837 | 136.6936 | 182.7747 | 222.7068 | 218.8732 | 112.6891 | 114.5079 | 199.4845 | 132.7965 | 203.8799 | 134.0557 | 37.0275 | 38.233 | 121.0394 | 115.5233 | 38.5565 | 33.325 | 38.0537 | 38.7599 | 35.7633 | 38.369 | 115.996 | 138.1148 |  |  | 140.9916 | 183.6715 | 211.2303 | 200.4699 | 141.1208 | 88.2976 | [7 empty] | 99.6406 | 103.6283 | 134.168 | 177.511 | 217.2039 | 211.7665 | 141.3491 | 129.4095 | 169.8664 | 184.91 | [5 empty] | 127.3302 | 132.8581 | 217.9342 | 223.8289 |  |  | 101.6319 | 128.1684 | 176.7875 | 225.7228 | 157.6173 | 88.2573 | 103.5359 | 130.1425 | 168.6012 |  |  |  | 226.4282 | 110.8462 | 164.5633 | [5 empty] | 128.4836 | 172.6422 | 211.3175 | 213.2316 | 68.471 | 87.3399 | 100.9721 | 123.9695 | 119.5123 | 146.7071 | 73.1949 | 88.737 | 100.1672 | 126.1749 | 163.9056 |  | 183.3934 | 221.4769 | 219.1218 | 112.994 | 141.2305 | 182.2246 | 222.2496 | 218.1552 | [7 empty] | 108.083 | 143.4794 | 187.5324 | 225.1286 |  | 115.2592 | 116.5392 | 115.6578 | 221.3794 | 149.132 | 95.4364 |  | 22.2439 | 22.8675 | 18.7374 | 19.2699 | 39.5442 | 105.5996 | 89.4937 | 115.4296 | 113.7255 | 116.0621 | 86.4716 | 98.8204 | 144.35 | 198.8501 | 199.0464 | 147.1628 | -0.0048 | -0.0511 | 0.0089 | 0.0451 | -0.0101 | 0.0017 | -0.035 | -0.0818 | -0.0446 | -283.9537 | 0.0467 | -319.7252 | 0.0508 | -312.5432 | -0.0149 | -270.2884 | -0.0005 | -202.7805 | -0.8608 | -246.0686 | -0.832 |  |  | 114.9838 | 198.9483 | 93.7877
2017-12-19 14:07 | 7891.4735 |  |  | 47.4058 | -8.4485 | 37.6253 | 34.7942 | 14.1864 | 3.1785 | -4.1976 | 26.6764 |  |  | -135.862 | -13.1792 | 41.6765 | 47.4035 | 36.8012 | 13.8476 | 53.7653 | 53.1668 | 10.6644 |  | 193.7766 | 118.3153 | 157.3232 | 201.2794 | 209.3321 | 167.2454 | 86.8927 |  |  | 155.8577 | 128.9917 | 152.9675 | 125.2523 | 114.3229 | 102.1044 | 101.1609 | 121.2795 | 163.2573 | 202.417 | 204.5855 | 152.3778 | 125.6034 | 170.8454 | 150.0702 | 99.5094 |  |  |  |  | 134.0594 | 122.9932 | 212.9787 | 210.5357 |  |  | 136.7742 | 133.5466 | 181.1884 | 222.6667 | 99.1408 | 81.5545 | 99.761 | 123.2543 | 152.6407 |  |  |  | 222.0444 | 135.365 | 164.2736 | [5 empty] | 139.8538 | 169.3188 | 201.503 | 200.7981 | 78.5291 | 98.6172 | 99.5407 | 115.2181 | 112.8326 | 136.8416 | 79.7151 | 99.1046 | 107.7124 | 135.4825 | 166.7875 |  | 175.1069 | 215.7068 | 216.407 | 99.5168 | 125.8545 | 167.9757 | 219.0267 | 221.5474 | [7 empty] | 103.2953 | 136.6987 | 182.7643 | 222.6907 | 218.8427 | 112.6688 | 114.4883 | 199.4556 | 132.7835 | 203.8406 | 134.0335 | 37.0705 | 38.7877 | 121.0164 | 115.5089 | 38.3941 | 33.6256 | 37.9939 | 38.7615 | 35.6086 | 38.1902 | 115.9811 | 138.0909 |  |  | 140.987 | 183.6574 | 211.1969 | 200.4456 | 141.1194 | 88.3013 | [7 empty] | 99.6489 | 103.6246 | 134.169 | 177.5037 | 217.1829 | 211.7356 | 141.3392 | 129.4134 | 169.8578 | 184.885 | [5 empty] | 127.3282 | 132.861 | 217.9155 | 223.8024 |  |  | 101.6376 | 128.1814 | 176.7852 | 225.7127 | 157.6164 | 88.272 | 103.543 | 130.1519 | 168.5957 |  |  |  | 226.4022 | 110.8499 | 164.5649 | [5 empty] | 128.4877 | 172.6359 | 211.3057 | 213.2079 | 68.4759 | 87.3521 | 100.9799 | 123.9739 | 119.5147 | 146.7093 | 73.1951 | 88.7402 | 100.1675 | 126.1843 | 163.9029 |  | 183.3912 | 221.4624 | 219.1054 | 112.9985 | 141.2297 | 182.2182 | 222.222 | 218.1279 | [7 empty] | 108.079 | 143.4832 | 187.5265 | 225.1088 |  | 115.2527 | 116.5288 | 115.6506 | 221.3635 | 149.1175 | 95.4185 |  | 22.2435 | 22.8545 | 18.7345 | 19.2801 | 39.5454 | 105.5339 | 89.4847 | 115.4225 | 113.705 | 116.0406 | 86.4772 | 98.7811 | 144.3211 | 198.798 | 198.9423 | 147.1224 | -0.0048 | -0.0508 | 0.0093 | 0.0458 | -0.0103 | 0.0019 | -0.0385 | -0.0625 | -0.053 | -283.9568 | 0.0139 | -319.6759 | 0.0529 | -312.5647 | 0.0221 | -270.3499 | 0.0242 | -202.7497 | -0.8834 | -246.0255 | -0.8444 |  |  | 114.9697 | 198.8701 | 93.9611
2017-12-19 14:07 | 7892.4735 |  |  | 47.5271 | -8.385 | 37.6869 | 34.9561 | 14.2237 | 3.1837 | -4.134 | 26.6778 |  |  | -135.8291 | -13.1568 | 41.7394 | 47.3377 | 36.7293 | 13.8171 | 53.7818 | 53.1347 | 11.2252 |  | 193.7583 | 118.3189 | 157.3197 | 201.2687 | 209.3125 | 167.2413 | 86.9048 |  |  | 155.8444 | 128.984 | 152.9595 | 125.2479 | 114.317 | 102.1149 | 101.1582 | 121.2785 | 163.2547 | 202.3927 | 204.5617 | 152.3704 | 125.6087 | 170.8321 | 150.0603 | 99.481 |  |  |  |  | 134.057 | 122.9876 | 212.9497 | 210.5166 |  |  | 136.7727 | 133.5529 | 181.1881 | 222.6498 | 99.1405 | 81.5649 | 99.7621 | 123.2529 | 152.6361 |  |  |  | 222.0143 | 135.3694 | 164.263 | [5 empty] | 139.852 | 169.3147 | 201.4913 | 200.775 | 78.5302 | 98.6393 | 99.5422 | 115.2581 | 112.8449 | 136.8468 | 79.7128 | 99.1086 | 107.717 | 135.4873 | 166.7869 |  | 175.1098 | 215.6841 | 216.3972 | 99.5201 | 125.8639 | 167.976 | 219.0134 | 221.525 | [7 empty] | 103.3053 | 136.7127 | 182.7604 | 222.6657 | 218.8173 | 112.6545 | 114.4757 | 199.4315 | 132.7679 | 203.8155 | 134.0338 | 37.1129 | 39.2726 | 121.0142 | 115.4956 | 38.2146 | 33.4567 | 37.9504 | 38.8619 | 35.5466 | 38.0425 | 115.9634 | 138.0782 |  |  | 140.9857 | 183.6472 | 211.1696 | 200.4187 | 141.1213 | 88.308 | [7 empty] | 99.6498 | 103.6243 | 134.1627 | 177.4934 | 217.1563 | 211.7098 | 141.3339 | 129.4102 | 169.8516 | 184.8704 | [5 empty] | 127.3296 | 132.8626 | 217.8803 | 223.7712 |  |  | 101.6334 | 128.1773 | 176.7733 | 225.6829 | 157.6034 | 88.2723 | 103.5345 | 130.155 | 168.5835 |  |  |  | 226.3706 | 110.8385 | 164.5532 | [5 empty] | 128.4833 | 172.6242 | 211.2817 | 213.1798 | 68.4706 | 87.3545 | 100.9868 | 123.9795 | 119.5065 | 146.7147 | 73.2013 | 88.7399 | 100.1668 | 126.1804 | 163.8889 |  | 183.385 | 221.4493 | 219.0786 | 113.0062 | 141.2202 | 182.2076 | 222.1952 | 218.0975 | [7 empty] | 108.0783 | 143.4861 | 187.522 | 225.0818 |  | 115.2397 | 116.5039 | 115.6328 | 221.3417 | 149.1105 | 95.3921 |  | 22.2433 | 22.8389 | 18.7294 | 19.2844 | 39.5425 | 105.3821 | 89.4759 | 115.4121 | 113.6911 | 116.0397 | 86.4819 | 98.7819 | 144.3022 | 198.722 | 198.8952 | 147.0676 | -0.0047 | -0.0507 | 0.0088 | 0.045 | -0.0107 | 0.0013 | -0.0193 | -0.0785 | -0.0571 | -283.9814 | 0.0159 | -319.6575 | 0.0139 | -312.5032 | 0.0221 | -270.4084 | 0.0693 | -202.7712 | -0.9019 | -245.9702 | -0.8793 |  |  | 114.9562 | 198.8086 | 94.0436
2017-12-19 14:07 | 7893.4736 |  |  | 47.4385 | -8.3759 | 37.6972 | 34.9751 | 14.2381 | 3.2432 | -4.1487 | 26.6049 |  |  | -135.8918 | -13.1799 | 41.6774 | 47.3865 | 36.8377 | 13.7094 | 53.8052 | 53.0709 | 9.3726 |  | 193.7283 | 118.3208 | 157.3208 | 201.2483 | 209.2874 | 167.23 | 86.9073 |  |  | 155.8312 | 128.9721 | 152.9486 | 125.236 | 114.3073 | 102.1055 | 101.1618 | 121.279 | 163.2557 | 202.388 | 204.5484 | 152.3742 | 125.627 | 170.8367 | 150.0605 | 99.4676 |  |  |  |  | 134.061 | 122.9903 | 212.923 | 210.4923 |  |  | 136.7716 | 133.5525 | 181.1764 | 222.6203 | 99.143 | 81.5724 | 99.7574 | 123.251 | 152.6311 |  |  |  | 221.9798 | 135.3747 | 164.2603 | [5 empty] | 139.8556 | 169.3099 | 201.482 | 200.7564 | 78.5298 | 98.6642 | 99.5474 | 115.2951 | 112.8476 | 136.8559 | 79.718 | 99.1225 | 107.7188 | 135.4887 | 166.7842 |  | 175.112 | 215.6673 | 216.3872 | 99.5309 | 125.8694 | 167.9735 | 218.997 | 221.5063 | [7 empty] | 103.3106 | 136.717 | 182.7586 | 222.6338 | 218.7879 | 112.6419 | 114.4707 | 199.4097 | 132.7542 | 203.797 | 134.0298 | 37.1689 | 39.5256 | 121.0093 | 115.4852 | 38.0923 | 33.0067 | 37.9256 | 38.8129 | 35.2802 | 37.868 | 115.9521 | 138.0686 |  |  | 140.9895 | 183.6432 | 211.1528 | 200.3924 | 141.1162 | 88.3211 | [7 empty] | 99.6399 | 103.6347 | 134.1596 | 177.4855 | 217.1349 | 211.6897 | 141.3317 | 129.4148 | 169.8533 | 184.8613 | [5 empty] | 127.341 | 132.8651 | 217.8566 | 223.7473 |  |  | 101.6334 | 128.1751 | 176.7792 | 225.6606 | 157.5974 | 88.2795 | 103.5361 | 130.1585 | 168.5812 |  |  |  | 226.3346 | 110.8361 | 164.5425 | [5 empty] | 128.4784 | 172.6161 | 211.2528 | 213.1568 | 68.4759 | 87.3495 | 100.9875 | 123.9795 | 119.4985 | 146.7147 | 73.2046 | 88.7278 | 100.1625 | 126.1769 | 163.8762 |  | 183.385 | 221.4274 | 219.0492 | 113.0248 | 141.2105 | 182.1938 | 222.1742 | 218.0709 | [7 empty] | 108.0738 | 143.487 | 187.5199 | 225.063 |  | 115.2239 | 116.4865 | 115.6106 | 221.3188 | 149.0991 | 95.3711 |  | 22.2487 | 22.8388 | 18.7261 | 19.2833 | 39.5467 | 105.2382 | 89.4719 | 115.3933 | 113.6846 | 116.0166 | 86.4785 | 98.7862 | 144.3215 | 198.7689 | 198.8553 | 147.1166 | -0.0047 | -0.0506 | 0.0089 | 0.0455 | -0.0104 | 0.0013 | -0.0322 | -0.0816 | -0.0519 | -283.9999 | 0.0447 | -319.6913 | -0.0046 | -312.4509 | -0.0128 | -270.3407 | 0.0508 | -202.7497 | -0.869 | -246.0225 | -0.8916 |  |  | 114.941 | 198.8121 | 94.0293
2017-12-19 14:07 | 7894.4736 |  |  | 47.4778 | -8.3649 | 37.6005 | 34.8685 | 14.269 | 3.1895 | -4.2067 | 26.7193 |  |  | -135.9186 | -13.3001 | 41.808 | 47.4356 | 36.8153 | 13.7003 | 53.8104 | 53.0913 | 10.8072 |  | 193.7061 | 118.3233 | 157.3164 | 201.2249 | 209.2601 | 167.2184 | 86.9172 |  |  | 155.8206 | 128.9635 | 152.9346 | 125.2248 | 114.2965 | 102.1015 | 101.1688 | 121.2802 | 163.247 | 202.3724 | 204.5241 | 152.3858 | 125.6273 | 170.8362 | 150.0512 | 99.4501 |  |  |  |  | 134.0607 | 122.9849 | 212.909 | 210.4664 |  |  | 136.7748 | 133.5575 | 181.1694 | 222.5968 | 99.1436 | 81.5692 | 99.7625 | 123.2529 | 152.6191 |  |  |  | 221.9578 | 135.3672 | 164.2596 | [5 empty] | 139.8526 | 169.3123 | 201.4687 | 200.7444 | 78.5325 | 98.6899 | 99.5589 | 115.3308 | 112.8397 | 136.8524 | 79.726 | 99.1054 | 107.7132 | 135.4824 | 166.7691 |  | 175.0971 | 215.6487 | 216.3455 | 99.5337 | 125.866 | 167.9702 | 218.9643 | 221.4727 | [7 empty] | 103.3186 | 136.709 | 182.7502 | 222.606 | 218.7579 | 112.6295 | 114.4601 | 199.3865 | 132.742 | 203.7755 | 134.0275 | 37.3414 | 39.7887 | 120.9968 | 115.4745 | 38.0297 | 32.9427 | 37.9239 | 38.7202 | 35.2114 | 37.5839 | 115.9365 | 138.0655 |  |  | 141.002 | 183.6333 | 211.1448 | 200.3806 | 141.1169 | 88.3344 | [7 empty] | 99.6468 | 103.6373 | 134.1624 | 177.4819 | 217.1114 | 211.6659 | 141.3263 | 129.4248 | 169.8555 | 184.8475 | [5 empty] | 127.3436 | 132.8686 | 217.8435 | 223.7186 |  |  | 101.6365 | 128.1789 | 176.7787 | 225.6424 | 157.5889 | 88.2762 | 103.5348 | 130.1376 | 168.5657 |  |  |  | 226.306 | 110.8395 | 164.5368 | [5 empty] | 128.4805 | 172.6122 | 211.2349 | 213.1382 | 68.4792 | 87.355 | 100.9842 | 123.9697 | 119.4983 | 146.7113 | 73.2033 | 88.7291 | 100.1655 | 126.1819 | 163.8722 |  | 183.3826 | 221.4153 | 219.025 | 113.0382 | 141.2171 | 182.194 | 222.1508 | 218.0561 | [7 empty] | 108.07 | 143.4797 | 187.5115 | 225.0443 |  | 115.2145 | 116.4835 | 115.5952 | 221.2974 | 149.0779 | 95.3569 |  | 22.2561 | 22.8408 | 18.7282 | 19.279 | 39.5547 | 105.1061 | 89.4713 | 115.3766 | 113.655 | 115.984 | 86.4728 | 98.7955 | 144.3319 | 198.7918 | 198.8666 | 147.1383 | -0.0047 | -0.0509 | 0.0088 | 0.0457 | -0.0102 | 0.0016 | -0.0284 | -0.079 | -0.0646 | -284.043 | 0.0714 | -319.7221 | 0.0426 | -312.5186 | -0.0149 | -270.3376 | 0.0467 | -202.7805 | -0.8382 | -246.0594 | -0.8546 |  |  | 114.9248 | 198.8292 | 94
2017-12-19 14:07 | 7895.4737 |  |  | 47.587 | -8.3432 | 37.7538 | 34.9406 | 14.3553 | 3.1533 | -4.0695 | 26.7067 |  |  | -135.8072 | -13.2229 | 41.7157 | 47.3124 | 36.8161 | 13.6872 | 53.7615 | 53.0594 | 10.1368 |  | 193.6832 | 118.3234 | 157.3136 | 201.2018 | 209.2318 | 167.2073 | 86.9179 |  |  | 155.8058 | 128.9536 | 152.9164 | 125.2187 | 114.2866 | 102.1085 | 101.1759 | 121.2818 | 163.2462 | 202.3507 | 204.5002 | 152.3867 | 125.6328 | 170.8327 | 150.0442 | 99.4329 |  |  |  |  | 134.0658 | 122.9953 | 212.8952 | 210.4425 |  |  | 136.7793 | 133.5623 | 181.1678 | 222.5794 | 99.1467 | 81.5709 | 99.7703 | 123.2589 | 152.6119 |  |  |  | 221.9331 | 135.3577 | 164.253 | [5 empty] | 139.8489 | 169.3134 | 201.4525 | 200.724 | 78.5355 | 98.7169 | 99.5644 | 115.3608 | 112.8328 | 136.8437 | 79.7287 | 99.0999 | 107.7111 | 135.4774 | 166.7563 |  | 175.0869 | 215.6228 | 216.3122 | 99.5356 | 125.8644 | 167.9683 | 218.9367 | 221.4377 | [7 empty] | 103.334 | 136.7064 | 182.7454 | 222.5941 | 218.7407 | 112.6159 | 114.4402 | 199.3618 | 132.735 | 203.7474 | 134.0149 | 37.3374 | 39.9981 | 120.9782 | 115.46 | 38.0011 | 33.386 | 37.8744 | 38.6565 | 35.563 | 37.366 | 115.9179 | 138.053 |  |  | 141.0103 | 183.6296 | 211.134 | 200.3659 | 141.1322 | 88.3493 | [7 empty] | 99.6631 | 103.6346 | 134.1645 | 177.479 | 217.0835 | 211.6381 | 141.3255 | 129.4245 | 169.851 | 184.8299 | [5 empty] | 127.3366 | 132.8642 | 217.8257 | 223.6881 |  |  | 101.6384 | 128.1817 | 176.7743 | 225.6169 | 157.5793 | 88.267 | 103.5318 | 130.1046 | 168.5546 |  |  |  | 226.2868 | 110.8263 | 164.5336 | [5 empty] | 128.4849 | 172.6121 | 211.2226 | 213.1152 | 68.4891 | 87.3688 | 100.9947 | 123.978 | 119.5027 | 146.7156 | 73.2069 | 88.7419 | 100.1773 | 126.1847 | 163.8606 |  | 183.3807 | 221.3966 | 219.0057 | 113.0251 | 141.2239 | 182.1874 | 222.1281 | 218.0305 | [7 empty] | 108.0603 | 143.4771 | 187.4987 | 225.0271 |  | 115.2041 | 116.4748 | 115.5873 | 221.2805 | 149.0644 | 95.332 |  | 22.2618 | 22.8391 | 18.7358 | 19.2865 | 39.5622 | 105.0222 | 89.4754 | 115.3578 | 113.6486 | 115.9791 | 86.485 | 98.7943 | 144.2698 | 198.7051 | 198.8782 | 147.0069 | -0.0046 | -0.0504 | 0.0086 | 0.0455 | -0.0102 | 0.0011 | -0.0321 | -0.0771 | -0.0725 | -283.9937 | 0.0467 | -319.7344 | 0.0406 | -312.5093 | -0.0087 | -270.3376 | 0.0365 | -202.6974 | -0.869 | -246.0625 | -0.8485 |  |  | 114.9135 | 198.7917 | 94.0531
2017-12-19 14:07 | 7896.4738 |  |  | 47.5954 | -8.3432 | 37.7149 | 34.888 | 14.2887 | 3.0463 | -4.1448 | 26.6901 |  |  | -135.8044 | -13.1299 | 41.7675 | 47.4013 | 36.7983 | 13.639 | 53.8346 | 52.9988 | 11.8918 |  | 193.6578 | 118.3227 | 157.3068 | 201.1823 | 209.2068 | 167.1998 | 86.9154 |  |  | 155.7895 | 128.9423 | 152.8956 | 125.2031 | 114.2791 | 102.1051 | 101.1752 | 121.2761 | 163.2447 | 202.3327 | 204.4774 | 152.3727 | 125.6392 | 170.8367 | 150.0348 | 99.4126 |  |  |  |  | 134.0651 | 122.9957 | 212.8773 | 210.4241 |  |  | 136.7783 | 133.5656 | 181.1627 | 222.5554 | 99.1481 | 81.5733 | 99.7695 | 123.2606 | 152.6139 |  |  |  | 221.8977 | 135.3551 | 164.241 | [5 empty] | 139.8536 | 169.3055 | 201.438 | 200.7023 | 78.5403 | 98.7356 | 99.5589 | 115.3841 | 112.8428 | 136.8569 | 79.7413 | 99.1249 | 107.72 | 135.4852 | 166.757 |  | 175.0999 | 215.6093 | 216.2934 | 99.5499 | 125.8718 | 167.9707 | 218.9266 | 221.4226 | [7 empty] | 103.3474 | 136.7129 | 182.7456 | 222.5729 | 218.7154 | 112.6032 | 114.4263 | 199.3407 | 132.7295 | 203.7276 | 134.0051 | 36.99 | 40.0348 | 120.9598 | 115.4454 | 38.0181 | 33.9493 | 37.8227 | 38.7141 | 35.8024 | 37.3095 | 115.9065 | 138.031 |  |  | 141.0096 | 183.6177 | 211.1114 | 200.3371 | 141.1261 | 88.3587 | [7 empty] | 99.6654 | 103.6438 | 134.1613 | 177.4709 | 217.0594 | 211.6101 | 141.3251 | 129.4236 | 169.8489 | 184.8131 | [5 empty] | 127.3344 | 132.8682 | 217.8053 | 223.6625 |  |  | 101.6378 | 128.1868 | 176.7718 | 225.6033 | 157.5744 | 88.2833 | 103.5294 | 130.088 | 168.5698 |  |  |  | 226.2634 | 110.8269 | 164.5268 | [5 empty] | 128.4876 | 172.6108 | 211.2056 | 213.0951 | 68.4983 | 87.3806 | 101.0066 | 123.9874 | 119.506 | 146.713 | 73.205 | 88.7401 | 100.1867 | 126.1868 | 163.8591 |  | 183.3826 | 221.3765 | 218.9812 | 113.0285 | 141.2254 | 182.1757 | 222.1079 | 218 | [7 empty] | 108.0435 | 143.4795 | 187.4948 | 225.004 |  | 115.1904 | 116.4671 | 115.578 | 221.261 | 149.0518 | 95.3038 |  | 22.2656 | 22.8452 | 18.7363 | 19.2897 | 39.5626 | 104.9209 | 89.468 | 115.3498 | 113.6355 | 115.972 | 86.4713 | 98.7936 | 144.181 | 198.731 | 198.8347 | 147.0106 | -0.0049 | -0.0509 | 0.0087 | 0.0457 | -0.0099 | 0.0013 | -0.0339 | -0.0785 | -0.0412 | -283.9722 | 0.0303 | -319.6729 | 0.0221 | -312.5155 | 0.0077 | -270.3591 | 0.0324 | -202.7035 | -0.8772 | -246.0163 | -0.8628 |  |  | 114.9028 | 198.7828 | 94.0038
2017-12-19 14:07 | 7897.4738 |  |  | 47.5248 | -8.2524 | 37.7206 | 34.9891 | 14.2959 | 3.0986 | -3.9967 | 26.7713 |  |  | -135.8277 | -13.1591 | 41.7944 | 47.4163 | 36.8536 | 13.7035 | 53.8839 | 53.0472 | 10.1449 |  | 193.6394 | 118.3286 | 157.301 | 201.1628 | 209.1822 | 167.1976 | 86.9184 |  |  | 155.7779 | 128.9336 | 152.8881 | 125.1894 | 114.2736 | 102.0939 | 101.1725 | 121.2747 | 163.2346 | 202.3097 | 204.4528 | 152.3627 | 125.6397 | 170.8407 | 150.0264 | 99.3844 |  |  |  |  | 134.0665 | 122.9966 | 212.8551 | 210.396 |  |  | 136.7731 | 133.5643 | 181.1497 | 222.5284 | 99.1431 | 81.5733 | 99.7676 | 123.2602 | 152.6067 |  |  |  | 221.8666 | 135.3606 | 164.2337 | [5 empty] | 139.8488 | 169.2984 | 201.4193 | 200.6815 | 78.5452 | 98.7517 | 99.5611 | 115.4068 | 112.8506 | 136.8631 | 79.7495 | 99.109 | 107.7197 | 135.4835 | 166.7547 |  | 175.097 | 215.5915 | 216.2712 | 99.5533 | 125.8754 | 167.9674 | 218.9092 | 221.4005 | [7 empty] | 103.3535 | 136.7164 | 182.7318 | 222.5483 | 218.6891 | 112.5951 | 114.4249 | 199.3161 | 132.7179 | 203.7183 | 134.0188 | 36.7119 | 39.7999 | 120.9473 | 115.4359 | 38.1213 | 34.1087 | 37.9615 | 38.897 | 35.8485 | 37.3971 | 115.8953 | 138.0175 |  |  | 141.0094 | 183.6019 | 211.0883 | 200.3067 | 141.1171 | 88.3617 | [7 empty] | 99.658 | 103.6437 | 134.1547 | 177.4619 | 217.0316 | 211.5802 | 141.3161 | 129.4301 | 169.8436 | 184.7928 | [5 empty] | 127.3334 | 132.8745 | 217.7816 | 223.6425 |  |  | 101.6373 | 128.1866 | 176.7688 | 225.5846 | 157.5718 | 88.3107 | 103.5211 | 130.0736 | 168.5797 |  |  |  | 226.2346 | 110.8341 | 164.5178 | [5 empty] | 128.4845 | 172.601 | 211.1809 | 213.0726 | 68.4968 | 87.3854 | 101.0078 | 123.9852 | 119.4936 | 146.7078 | 73.2016 | 88.7264 | 100.1861 | 126.189 | 163.8528 |  | 183.3725 | 221.3554 | 218.953 | 113.0286 | 141.217 | 182.166 | 222.0797 | 217.9688 | [7 empty] | 108.0501 | 143.4752 | 187.4929 | 224.9805 |  | 115.1711 | 116.4533 | 115.5655 | 221.2355 | 149.0366 | 95.2876 |  | 22.264 | 22.8495 | 18.7352 | 19.2767 | 39.5637 | 104.8252 | 89.4624 | 115.3325 | 113.6131 | 115.9491 | 86.475 | 98.8196 | 144.2054 | 198.7171 | 198.9076 | 146.9895 | -0.0046 | -0.051 | 0.0087 | 0.0451 | -0.0107 | 0.0011 | -0.0443 | -0.0791 | -0.0724 | -284.0337 | 0.0406 | -319.6913 | 0.0324 | -312.4909 | -0.0046 | -270.3622 | 0.055 | -202.7066 | -0.8608 | -246.0409 | -0.8649 |  |  | 114.8881 | 198.8123 | 94.2034
2017-12-19 14:07 | 7898.4739 |  |  | 47.6743 | -8.2564 | 37.768 | 35.1493 | 14.2993 | 3.1806 | -3.9893 | 26.7839 |  |  | -135.76 | -13.0337 | 41.8062 | 47.4473 | 36.909 | 13.6341 | 53.8501 | 53.0463 | 12.78 |  | 193.6179 | 118.3312 | 157.2929 | 201.14 | 209.1583 | 167.1955 | 86.9249 |  |  | 155.7674 | 128.9296 | 152.8811 | 125.1839 | 114.2635 | 102.0908 | 101.1623 | 121.2676 | 163.2181 | 202.281 | 204.422 | 152.3555 | 125.6427 | 170.8321 | 150.0161 | 99.3478 |  |  |  |  | 134.0663 | 123.0003 | 212.8366 | 210.3752 |  |  | 136.7724 | 133.5684 | 181.1399 | 222.5063 | 99.1441 | 81.5859 | 99.7705 | 123.2634 | 152.6038 |  |  |  | 221.8366 | 135.3537 | 164.2293 | [5 empty] | 139.8402 | 169.2945 | 201.4028 | 200.6598 | 78.5416 | 98.7715 | 99.5634 | 115.4292 | 112.8536 | 136.8596 | 79.7509 | 99.0862 | 107.7169 | 135.479 | 166.7457 |  | 175.0881 | 215.5693 | 216.251 | 99.5545 | 125.8763 | 167.9628 | 218.882 | 221.372 | [7 empty] | 103.3602 | 136.7114 | 182.7114 | 222.526 | 218.6668 | 112.5864 | 114.4122 | 199.2871 | 132.7004 | 203.7019 | 134.0159 | 36.6849 | 39.3768 | 120.9274 | 115.4224 | 38.37 | 33.8947 | 38.1322 | 39.0295 | 35.7233 | 37.6543 | 115.883 | 138.005 |  |  | 141.0151 | 183.6028 | 211.0682 | 200.2869 | 141.1173 | 88.3776 | [7 empty] | 99.6507 | 103.6419 | 134.1537 | 177.4612 | 217.0094 | 211.549 | 141.3193 | 129.4331 | 169.8408 | 184.7832 | [5 empty] | 127.3384 | 132.8779 | 217.7582 | 223.6199 |  |  | 101.6382 | 128.1881 | 176.7607 | 225.5629 | 157.5642 | 88.3325 | 103.5251 | 130.0807 | 168.5831 |  |  |  | 226.1991 | 110.828 | 164.5136 | [5 empty] | 128.4837 | 172.5955 | 211.1647 | 213.0459 | 68.4981 | 87.3842 | 101.0131 | 123.988 | 119.4869 | 146.7105 | 73.2049 | 88.7324 | 100.1745 | 126.1911 | 163.8412 |  | 183.3615 | 221.338 | 218.9311 | 113.0273 | 141.2124 | 182.1554 | 222.0494 | 217.9371 | [7 empty] | 108.0588 | 143.4767 | 187.4882 | 224.9612 |  | 115.1544 | 116.4337 | 115.5496 | 221.2121 | 149.0264 | 95.266 |  | 22.2667 | 22.8489 | 18.734 | 19.2569 | 39.5589 | 104.7728 | 89.4606 | 115.3237 | 113.6039 | 115.938 | 86.489 | 98.799 | 144.217 | 198.6767 | 198.8439 | 146.9953 | -0.0045 | -0.0509 | 0.0089 | 0.0451 | -0.0104 | 0.0013 | -0.0408 | -0.0806 | -0.0341 | -284.0091 | 0.0344 | -319.7221 | 0.018 | -312.4786 | -0.0128 | -270.353 | 0.0344 | -202.6851 | -0.8608 | -246.0348 | -0.8711 |  |  | 114.8752 | 198.7603 | 94.3228
2017-12-19 14:07 | 7899.4739 |  |  | 47.5937 | -8.2442 | 37.8345 | 35.1082 | 14.3917 | 3.2208 | -3.9681 | 26.7876 |  |  | -135.7481 | -13.086 | 41.8586 | 47.34 | 36.8772 | 13.7271 | 53.9528 | 53.077 | 8.9848 |  | 193.5975 | 118.3296 | 157.2844 | 201.1186 | 209.1326 | 167.1882 | 86.9305 |  |  | 155.7513 | 128.9245 | 152.8692 | 125.1771 | 114.2551 | 102.0905 | 101.1562 | 121.2636 | 163.2099 | 202.2528 | 204.3957 | 152.3527 | 125.6433 | 170.8206 | 150.0046 | 99.3172 |  |  |  |  | 134.0589 | 122.9936 | 212.8167 | 210.3574 |  |  | 136.7765 | 133.5728 | 181.1368 | 222.4844 | 99.1442 | 81.597 | 99.7702 | 123.269 | 152.6025 |  |  |  | 221.8106 | 135.3482 | 164.2226 | [5 empty] | 139.8478 | 169.292 | 201.3887 | 200.6406 | 78.5428 | 98.7908 | 99.5609 | 115.4442 | 112.8502 | 136.856 | 79.7604 | 99.1096 | 107.7166 | 135.4835 | 166.7364 |  | 175.0841 | 215.5535 | 216.2292 | 99.5573 | 125.8759 | 167.9572 | 218.8583 | 221.337 | [7 empty] | 103.3665 | 136.7016 | 182.7043 | 222.5004 | 218.6432 | 112.5692 | 114.3938 | 199.2588 | 132.6848 | 203.6784 | 133.9961 | 36.6262 | 39.0755 | 120.9095 | 115.4087 | 38.2934 | 33.6139 | 38.1479 | 38.9719 | 35.6173 | 37.8342 | 115.8656 | 137.99 |  |  | 141.0081 | 183.5924 | 211.0435 | 200.2598 | 141.1082 | 88.3791 | [7 empty] | 99.647 | 103.6444 | 134.1578 | 177.4577 | 216.9942 | 211.5242 | 141.3215 | 129.4332 | 169.8389 | 184.7714 | [5 empty] | 127.3406 | 132.8799 | 217.7348 | 223.586 |  |  | 101.6373 | 128.1928 | 176.7469 | 225.5427 | 157.5568 | 88.3378 | 103.5303 | 130.0987 | 168.5705 |  |  |  | 226.1666 | 110.8226 | 164.512 | [5 empty] | 128.4826 | 172.5929 | 211.1488 | 213.0192 | 68.5025 | 87.3856 | 101.0124 | 123.9954 | 119.4861 | 146.7151 | 73.2068 | 88.7384 | 100.1702 | 126.1941 | 163.8395 |  | 183.361 | 221.3263 | 218.9079 | 113.0402 | 141.2174 | 182.1495 | 222.0234 | 217.9169 | [7 empty] | 108.0492 | 143.4758 | 187.4748 | 224.9375 |  | 115.1457 | 116.4212 | 115.5317 | 221.1934 | 149.0191 | 95.2349 |  | 22.2631 | 22.8475 | 18.7345 | 19.2399 | 39.5561 | 104.6898 | 89.4477 | 115.3173 | 113.5979 | 115.926 | 86.4847 | 98.8115 | 144.1121 | 198.578 | 198.7567 | 146.9304 | -0.0049 | -0.051 | 0.0092 | 0.045 | -0.0101 | 0.0018 | -0.0248 | -0.0797 | -0.0477 | -283.9476 | 0.0283 | -319.7159 | 0.018 | -312.5032 | -0.019 | -270.313 | 0.0262 | -202.6974 | -0.8711 | -246.0255 | -0.867 |  |  | 114.8629 | 198.6673 | 94.4015
2017-12-19 14:07 | 7900.474 |  |  | 47.6358 | -8.3148 | 37.7833 | 34.9565 | 14.3288 | 3.1675 | -3.9535 | 26.7982 |  |  | -135.7859 | -13.0361 | 41.739 | 47.4533 | 36.815 | 13.7165 | 53.9494 | 53.0114 | 11.626 |  | 193.5828 | 118.3309 | 157.2826 | 201.1004 | 209.1106 | 167.1794 | 86.9393 |  |  | 155.7431 | 128.9219 | 152.8651 | 125.1658 | 114.2508 | 102.0796 | 101.1638 | 121.2643 | 163.2088 | 202.2352 | 204.3729 | 152.3535 | 125.6494 | 170.8186 | 149.9977 | 99.2895 |  |  |  |  | 134.055 | 122.994 | 212.7962 | 210.3269 |  |  | 136.7734 | 133.5733 | 181.1272 | 222.4596 | 99.1356 | 81.6019 | 99.7701 | 123.2665 | 152.5882 |  |  |  | 221.7805 | 135.3555 | 164.2176 | [5 empty] | 139.8518 | 169.285 | 201.37 | 200.6212 | 78.5429 | 98.8083 | 99.5655 | 115.4519 | 112.8443 | 136.8612 | 79.7574 | 99.0974 | 107.7159 | 135.4787 | 166.7281 |  | 175.0744 | 215.5349 | 216.2037 | 99.5548 | 125.8791 | 167.9517 | 218.8383 | 221.3065 | [7 empty] | 103.3823 | 136.7013 | 182.7058 | 222.4832 | 218.619 | 112.5568 | 114.3773 | 199.2329 | 132.6775 | 203.6426 | 133.9764 | 36.5462 | 38.9096 | 120.8975 | 115.3874 | 38.0289 | 33.5351 | 38.0943 | 38.7533 | 35.7421 | 37.9118 | 115.8526 | 137.974 |  |  | 141.0053 | 183.5771 | 211.017 | 200.238 | 141.1058 | 88.3732 | [7 empty] | 99.6536 | 103.6385 | 134.1537 | 177.4423 | 216.9663 | 211.495 | 141.3026 | 129.4312 | 169.8302 | 184.7442 | [5 empty] | 127.3363 | 132.8772 | 217.7157 | 223.5562 |  |  | 101.6386 | 128.1923 | 176.7516 | 225.5173 | 157.553 | 88.3429 | 103.5302 | 130.1035 | 168.5542 |  |  |  | 226.1495 | 110.8232 | 164.508 | [5 empty] | 128.4816 | 172.5895 | 211.1222 | 212.9992 | 68.5128 | 87.3936 | 101.0125 | 123.9934 | 119.4863 | 146.7146 | 73.2091 | 88.7437 | 100.169 | 126.1977 | 163.8237 |  | 183.3599 | 221.3046 | 218.8775 | 113.0367 | 141.2224 | 182.1503 | 222.0091 | 217.8997 | [7 empty] | 108.0401 | 143.4738 | 187.4681 | 224.9245 |  | 115.1353 | 116.4103 | 115.5153 | 221.1814 | 149.0121 | 95.2132 |  | 22.2599 | 22.846 | 18.7385 | 19.226 | 39.5613 | 104.5824 | 89.4402 | 115.2986 | 113.5767 | 115.9114 | 86.4923 | 98.803 | 144.1412 | 198.6332 | 198.6963 | 146.9253 | -0.0047 | -0.0508 | 0.0089 | 0.0452 | -0.0105 | 0.0016 | -0.0326 | -0.0781 | -0.0358 | -283.9968 | 0.0467 | -319.7436 | 0.0221 | -312.4909 | 0.0077 | -270.3776 | 0.0406 | -202.6605 | -0.8649 | -246.004 | -0.8485 |  |  | 114.8477 | 198.6647 | 94.2726
2017-12-19 14:07 | 7901.4741 |  |  | 47.6526 | -8.2898 | 37.6912 | 35.0215 | 14.286 | 3.2282 | -4.0981 | 26.8444 |  |  | -135.7959 | -13.0192 | 41.7704 | 47.4538 | 36.9436 | 13.7303 | 53.9762 | 53.1419 | 10.6046 |  | 193.5666 | 118.3351 | 157.2831 | 201.0894 | 209.0904 | 167.174 | 86.9454 |  |  | 155.7442 | 128.9211 | 152.8559 | 125.1582 | 114.2458 | 102.0806 | 101.1789 | 121.2555 | 163.2013 | 202.2226 | 204.3461 | 152.3459 | 125.6551 | 170.8162 | 149.9837 | 99.234 |  |  |  |  | 134.064 | 122.9975 | 212.7715 | 210.2947 |  |  | 136.7719 | 133.5748 | 181.1183 | 222.4361 | 99.1367 | 81.6009 | 99.7685 | 123.2595 | 152.5753 |  |  |  | 221.7564 | 135.3476 | 164.2132 | [5 empty] | 139.8493 | 169.286 | 201.3587 | 200.6052 | 78.5411 | 98.829 | 99.5708 | 115.4633 | 112.8422 | 136.8647 | 79.7502 | 99.0971 | 107.7167 | 135.4749 | 166.7189 |  | 175.0633 | 215.5122 | 216.1727 | 99.5501 | 125.879 | 167.9457 | 218.8122 | 221.2795 | [7 empty] | 103.3954 | 136.7046 | 182.6918 | 222.4582 | 218.5913 | 112.5505 | 114.3704 | 199.2073 | 132.6676 | 203.62 | 133.9757 | 36.6349 | 38.8042 | 120.8815 | 115.3657 | 38.0554 | 33.9818 | 38.0294 | 38.4931 | 35.9176 | 38.0942 | 115.8448 | 137.957 |  |  | 141.0122 | 183.5709 | 210.9907 | 200.2215 | 141.1152 | 88.3881 | [7 empty] | 99.6651 | 103.6464 | 134.1577 | 177.4321 | 216.9461 | 211.4754 | 141.2922 | 129.4323 | 169.8351 | 184.732 | [5 empty] | 127.3373 | 132.8763 | 217.6962 | 223.5331 |  |  | 101.6389 | 128.1913 | 176.7533 | 225.4951 | 157.5482 | 88.3519 | 103.5289 | 130.1031 | 168.5466 |  |  |  | 226.1159 | 110.8183 | 164.4966 | [5 empty] | 128.4772 | 172.577 | 211.0952 | 212.9749 | 68.5137 | 87.3962 | 101.0093 | 123.9844 | 119.4858 | 146.7084 | 73.2216 | 88.7473 | 100.1672 | 126.1863 | 163.8126 |  | 183.3517 | 221.2772 | 218.8539 | 113.0374 | 141.2193 | 182.1412 | 221.9895 | 217.868 | [7 empty] | 108.036 | 143.4772 | 187.4645 | 224.9075 |  | 115.1204 | 116.3964 | 115.5055 | 221.1561 | 149.0034 | 95.1951 |  | 22.2571 | 22.8406 | 18.7373 | 19.2099 | 39.5639 | 104.4649 | 89.4356 | 115.2848 | 113.571 | 115.9007 | 86.4857 | 98.8021 | 144.1892 | 198.6537 | 198.792 | 147.0141 | -0.0048 | -0.0508 | 0.0087 | 0.0454 | -0.0103 | 0.0011 | -0.0584 | -0.0803 | -0.0656 | -283.9937 | 0.0426 | -319.7159 | 0.0262 | -312.5432 | 0.0098 | -270.3314 | 0.0406 | -202.6666 | -0.8752 | -246.0071 | -0.8587 |  |  | 114.8375 | 198.7228 | 94.3467
2017-12-19 14:07 | 7902.4741 |  |  | 47.7009 | -8.1871 | 37.7249 | 35.0337 | 14.3117 | 3.3045 | -4.0018 | 26.8392 |  |  | -135.7987 | -13.0152 | 41.8704 | 47.5138 | 36.8788 | 13.7673 | 53.9592 | 53.0797 | 11.7522 |  | 193.5434 | 118.3321 | 157.2814 | 201.0691 | 209.0575 | 167.1629 | 86.9509 |  |  | 155.7326 | 128.909 | 152.8424 | 125.1516 | 114.236 | 102.0901 | 101.184 | 121.2608 | 163.1991 | 202.2042 | 204.3285 | 152.3433 | 125.6619 | 170.816 | 149.9731 | 99.1861 |  |  |  |  | 134.0697 | 123.0044 | 212.7403 | 210.2722 |  |  | 136.7779 | 133.5765 | 181.1099 | 222.4115 | 99.1405 | 81.5989 | 99.7706 | 123.2637 | 152.574 |  |  |  | 221.7364 | 135.3436 | 164.2087 | [5 empty] | 139.8545 | 169.2859 | 201.3512 | 200.5894 | 78.5503 | 98.844 | 99.5754 | 115.4771 | 112.8425 | 136.8605 | 79.7571 | 99.0862 | 107.7171 | 135.4767 | 166.706 |  | 175.0621 | 215.4899 | 216.1485 | 99.558 | 125.8753 | 167.9375 | 218.7914 | 221.2531 | [7 empty] | 103.4084 | 136.7091 | 182.6854 | 222.4373 | 218.5687 | 112.5421 | 114.365 | 199.1861 | 132.6623 | 203.6136 | 133.9751 | 36.8012 | 38.7724 | 120.8602 | 115.3553 | 38.2013 | 34.655 | 37.988 | 38.4703 | 35.9546 | 38.3334 | 115.8278 | 137.9427 |  |  | 141.0081 | 183.5584 | 210.9691 | 200.1978 | 141.1199 | 88.4012 | [7 empty] | 99.6635 | 103.6595 | 134.1684 | 177.4279 | 216.9295 | 211.4589 | 141.3011 | 129.4434 | 169.8409 | 184.7284 | [5 empty] | 127.3466 | 132.879 | 217.6684 | 223.4983 |  |  | 101.6288 | 128.1911 | 176.7485 | 225.4731 | 157.5362 | 88.3517 | 103.5276 | 130.0913 | 168.5275 |  |  |  | 226.0751 | 110.8131 | 164.4896 | [5 empty] | 128.4783 | 172.5676 | 211.076 | 212.9447 | 68.5144 | 87.3954 | 101.0114 | 123.9864 | 119.4858 | 146.7132 | 73.2189 | 88.7397 | 100.1773 | 126.1891 | 163.8198 |  | 183.3478 | 221.2556 | 218.8419 | 113.0549 | 141.2172 | 182.1304 | 221.9786 | 217.8395 | [7 empty] | 108.0316 | 143.4775 | 187.4531 | 224.8788 |  | 115.0977 | 116.3779 | 115.4869 | 221.1219 | 148.9927 | 95.169 |  | 22.2448 | 22.826 | 18.7275 | 19.1863 | 39.5569 | 104.3896 | 89.4241 | 115.2724 | 113.5632 | 115.883 | 86.4936 | 98.7985 | 144.1129 | 198.5495 | 198.6761 | 146.926 | -0.0045 | -0.0506 | 0.0086 | 0.0456 | -0.01 | 0.0017 | -0.048 | -0.0803 | -0.045 | -283.9968 | 0.0324 | -319.719 | 0.0221 | -312.4909 | -0.0025 | -270.3745 | 0.0529 | -202.6789 | -0.8628 | -245.9732 | -0.867 |  |  | 114.8235 | 198.6128 | 94.4577
2017-12-19 14:07 | 7903.4742 |  |  | 47.5815 | -8.1588 | 37.8738 | 35.0919 | 14.4087 | 3.3518 | -4.0181 | 26.8084 |  |  | -135.7548 | -13.0636 | 41.8641 | 47.541 | 36.9161 | 13.7605 | 53.9423 | 53.0267 | 10.0392 |  | 193.5217 | 118.3342 | 157.2718 | 201.0375 | 209.028 | 167.1478 | 86.9621 |  |  | 155.7138 | 128.9017 | 152.8266 | 125.1393 | 114.2272 | 102.09 | 101.1771 | 121.2608 | 163.1963 | 202.1801 | 204.3033 | 152.3396 | 125.6643 | 170.8123 | 149.9633 | 99.1656 |  |  |  |  | 134.0594 | 123.003 | 212.7106 | 210.2474 |  |  | 136.7731 | 133.5783 | 181.1033 | 222.3923 | 99.1357 | 81.603 | 99.7775 | 123.2636 | 152.5693 |  |  |  | 221.7065 | 135.3437 | 164.2015 | [5 empty] | 139.8575 | 169.2745 | 201.3343 | 200.5736 | 78.5533 | 98.8621 | 99.5804 | 115.4827 | 112.8492 | 136.8587 | 79.7549 | 99.045 | 107.7172 | 135.4761 | 166.6948 |  | 175.0592 | 215.4745 | 216.1245 | 99.5639 | 125.8819 | 167.9323 | 218.7702 | 221.225 | [7 empty] | 103.4231 | 136.7142 | 182.6903 | 222.4243 | 218.5479 | 112.5339 | 114.3528 | 199.1651 | 132.6534 | 203.5888 | 133.9602 | 36.9743 | 38.4754 | 120.8426 | 115.338 | 38.3505 | 35.0688 | 37.9709 | 38.7045 | 35.924 | 38.4269 | 115.8131 | 137.9258 |  |  | 141.0082 | 183.5485 | 210.9452 | 200.1724 | 141.1164 | 88.4036 | [7 empty] | 99.6572 | 103.6561 | 134.1604 | 177.4189 | 216.8974 | 211.4246 | 141.2927 | 129.4398 | 169.8333 | 184.7083 | [5 empty] | 127.3435 | 132.8797 | 217.6467 | 223.4669 |  |  | 101.623 | 128.1951 | 176.7416 | 225.4513 | 157.5333 | 88.3523 | 103.5224 | 130.0735 | 168.5104 |  |  |  | 226.0463 | 110.8158 | 164.4828 | [5 empty] | 128.481 | 172.5667 | 211.0567 | 212.9188 | 68.5219 | 87.3974 | 101.0203 | 123.9927 | 119.4818 | 146.725 | 73.2095 | 88.7321 | 100.1856 | 126.2023 | 163.8165 |  | 183.3427 | 221.2392 | 218.8187 | 113.0581 | 141.2181 | 182.1282 | 221.9671 | 217.8136 | [7 empty] | 108.0264 | 143.4763 | 187.4477 | 224.8551 |  | 115.0798 | 116.3564 | 115.4694 | 221.1059 | 148.987 | 95.1507 |  | 22.2415 | 22.8263 | 18.7245 | 19.1691 | 39.554 | 104.3111 | 89.4177 | 115.254 | 113.5495 | 115.8705 | 86.4821 | 98.8201 | 144.135 | 198.5757 | 198.737 | 146.9888 | -0.0048 | -0.0508 | 0.0087 | 0.0458 | -0.0101 | 0.0013 | -0.0489 | -0.0784 | -0.0622 | -284.0399 | 0.055 | -319.7467 | 0.0344 | -312.5124 | -0.0005 | -270.3284 | 0.0447 | -202.6635 | -0.8546 | -246.0471 | -0.8546 |  |  | 114.8083 | 198.6564 | 94.5318
2017-12-19 14:07 | 7904.4742 |  |  | 47.586 | -8.1106 | 37.9219 | 35.1625 | 14.4316 | 3.3911 | -3.8681 | 26.8777 |  |  | -135.6065 | -13.1363 | 41.8679 | 47.3704 | 36.8911 | 13.7213 | 53.9937 | 53.1112 | 9.4708 |  | 193.503 | 118.3388 | 157.2684 | 201.02 | 209.0013 | 167.1359 | 86.9742 |  |  | 155.7009 | 128.8967 | 152.8153 | 125.1337 | 114.2194 | 102.0964 | 101.1738 | 121.2555 | 163.1929 | 202.1696 | 204.2755 | 152.3368 | 125.6632 | 170.8073 | 149.9628 | 99.172 |  |  |  |  | 134.0619 | 123.0013 | 212.6882 | 210.2194 |  |  | 136.7697 | 133.5798 | 181.1033 | 222.3702 | 99.136 | 81.6101 | 99.7764 | 123.2621 | 152.5622 |  |  |  | 221.6744 | 135.3377 | 164.1947 | [5 empty] | 139.8543 | 169.2704 | 201.3154 | 200.5542 | 78.5457 | 98.8792 | 99.5813 | 115.4874 | 112.855 | 136.8625 | 79.7574 | 99.0522 | 107.7169 | 135.4756 | 166.6928 |  | 175.0516 | 215.4553 | 216.0994 | 99.5635 | 125.8908 | 167.9288 | 218.749 | 221.1986 | [7 empty] | 103.4302 | 136.7038 | 182.6738 | 222.3985 | 218.5215 | 112.5165 | 114.3337 | 199.1379 | 132.6355 | 203.5532 | 133.9426 | 37.1471 | 37.6048 | 120.8326 | 115.3198 | 38.4667 | 35.4892 | 37.9675 | 38.7005 | 35.5699 | 38.4458 | 115.8002 | 137.9049 |  |  | 141.0108 | 183.5433 | 210.9158 | 200.1421 | 141.1025 | 88.4035 | [7 empty] | 99.6537 | 103.6543 | 134.1571 | 177.4133 | 216.8775 | 211.3933 | 141.2828 | 129.4352 | 169.8296 | 184.6803 | [5 empty] | 127.3344 | 132.8797 | 217.629 | 223.443 |  |  | 101.6265 | 128.2032 | 176.7326 | 225.4372 | 157.5277 | 88.3612 | 103.5229 | 130.0711 | 168.5178 |  |  |  | 226.0211 | 110.8219 | 164.469 | [5 empty] | 128.4782 | 172.5579 | 211.0352 | 212.8952 | 68.518 | 87.3964 | 101.0222 | 123.9906 | 119.4686 | 146.716 | 73.2088 | 88.7191 | 100.19 | 126.1946 | 163.7998 |  | 183.3276 | 221.2128 | 218.784 | 113.0442 | 141.2121 | 182.1119 | 221.9303 | 217.7784 | [7 empty] | 108.0303 | 143.4814 | 187.4463 | 224.8373 |  | 115.0679 | 116.3412 | 115.4637 | 221.0884 | 148.9813 | 95.1342 |  | 22.2399 | 22.8319 | 18.7278 | 19.1547 | 39.5604 | 104.2058 | 89.4141 | 115.2432 | 113.5346 | 115.8582 | 86.4884 | 98.8064 | 144.0239 | 198.5203 | 198.6064 | 146.9117 | -0.0043 | -0.0503 | 0.0085 | 0.0453 | -0.01 | 0.0012 | -0.0406 | -0.0778 | -0.0589 | -283.963 | 0.0303 | -319.7344 | 0.0488 | -312.5247 | -0.0046 | -270.3376 | 0.0221 | -202.6112 | -0.8854 | -246.0348 | -0.8444 |  |  | 114.7949 | 198.5634 | 94.6099
2017-12-19 14:07 | 7905.4743 |  |  | 47.6462 | -8.0743 | 37.9653 | 35.2288 | 14.478 | 3.3549 | -3.9337 | 26.8198 |  |  | -135.6756 | -13.0237 | 41.8485 | 47.4718 | 36.8574 | 13.7789 | 53.9978 | 53.067 | 12.0236 |  | 193.4824 | 118.341 | 157.2631 | 201.008 | 208.9793 | 167.1274 | 86.9863 |  |  | 155.6831 | 128.8869 | 152.8048 | 125.1297 | 114.2175 | 102.1055 | 101.1697 | 121.2541 | 163.1833 | 202.149 | 204.2493 | 152.3345 | 125.6642 | 170.7986 | 149.9536 | 99.1674 |  |  |  |  | 134.0665 | 122.999 | 212.6697 | 210.197 |  |  | 136.7698 | 133.5821 | 181.0971 | 222.3517 | 99.1357 | 81.6146 | 99.7739 | 123.2631 | 152.5612 |  |  |  | 221.6477 | 135.3339 | 164.183 | [5 empty] | 139.8499 | 169.2711 | 201.2991 | 200.5274 | 78.5467 | 98.8864 | 99.5751 | 115.4952 | 112.8527 | 136.8661 | 79.7694 | 99.0621 | 107.7172 | 135.4813 | 166.6938 |  | 175.0507 | 215.4312 | 216.0858 | 99.5805 | 125.8932 | 167.9313 | 218.731 | 221.1768 | [7 empty] | 103.4488 | 136.7044 | 182.6587 | 222.3694 | 218.4918 | 112.5002 | 114.318 | 199.1186 | 132.6255 | 203.5296 | 133.9364 | 37.2142 | 36.5106 | 120.8221 | 115.3105 | 38.2989 | 35.7291 | 38.0828 | 38.5297 | 35.2366 | 38.4233 | 115.7857 | 137.8838 |  |  | 141.0095 | 183.5319 | 210.8952 | 200.121 | 141.087 | 88.4097 | [7 empty] | 99.6502 | 103.6579 | 134.1591 | 177.4051 | 216.8606 | 211.3681 | 141.2834 | 129.4412 | 169.8259 | 184.6655 | [5 empty] | 127.3382 | 132.8824 | 217.6107 | 223.4208 |  |  | 101.6292 | 128.2055 | 176.7361 | 225.4177 | 157.5186 | 88.3692 | 103.5288 | 130.0744 | 168.5177 |  |  |  | 226.0005 | 110.8304 | 164.4665 | [5 empty] | 128.4808 | 172.5563 | 211.0258 | 212.8816 | 68.5283 | 87.4023 | 101.0314 | 124.0007 | 119.4666 | 146.7089 | 73.2167 | 88.7229 | 100.1841 | 126.1904 | 163.786 |  | 183.3281 | 221.1864 | 218.7585 | 113.0531 | 141.2101 | 182.1003 | 221.8921 | 217.7531 | [7 empty] | 108.0374 | 143.4765 | 187.433 | 224.8128 |  | 115.0565 | 116.3322 | 115.451 | 221.0705 | 148.9714 | 95.1061 |  | 22.2357 | 22.8305 | 18.7278 | 19.1384 | 39.5674 | 104.1382 | 89.4115 | 115.2338 | 113.5316 | 115.8482 | 86.515 | 98.8128 | 144.026 | 198.5116 | 198.6151 | 146.8156 | -0.0048 | -0.0507 | 0.0092 | 0.0453 | -0.0102 | 0.0014 | -0.0381 | -0.0781 | -0.0475 | -283.9845 | 0.0262 | -319.7036 | 0.0283 | -312.5493 | 0.0303 | -270.3899 | 0.0467 | -202.6266 | -0.8752 | -245.9979 | -0.8649 |  |  | 114.7839 | 198.5634 | 94.6687
2017-12-19 14:07 | 7906.4744 |  |  | 47.7111 | -8.1006 | 37.9776 | 35.3001 | 14.3906 | 3.3228 | -4.0588 | 26.8415 |  |  | -135.6906 | -13.1159 | 41.8115 | 47.5378 | 36.8092 | 13.7908 | 54.0487 | 53.164 | 10.8769 |  | 193.4621 | 118.342 | 157.2548 | 200.9904 | 208.9555 | 167.1199 | 86.9904 |  |  | 155.6657 | 128.8773 | 152.7947 | 125.1209 | 114.2156 | 102.1056 | 101.1736 | 121.248 | 163.1707 | 202.1204 | 204.2226 | 152.3263 | 125.6695 | 170.7885 | 149.9374 | 99.1474 |  |  |  |  | 134.059 | 122.9951 | 212.6528 | 210.1702 |  |  | 136.7686 | 133.5836 | 181.0841 | 222.3296 | 99.1302 | 81.6159 | 99.7746 | 123.2641 | 152.5568 |  |  |  | 221.6173 | 135.322 | 164.1722 | [5 empty] | 139.8448 | 169.2686 | 201.2823 | 200.5038 | 78.5377 | 98.8941 | 99.5704 | 115.4998 | 112.8509 | 136.8655 | 79.777 | 99.0509 | 107.7164 | 135.4863 | 166.6862 |  | 175.0469 | 215.4124 | 216.0674 | 99.5875 | 125.893 | 167.9273 | 218.712 | 221.1495 | [7 empty] | 103.4629 | 136.6997 | 182.6459 | 222.3428 | 218.4595 | 112.4932 | 114.3109 | 199.0989 | 132.6152 | 203.5027 | 133.9339 | 37.2315 | 36.232 | 120.8046 | 115.2947 | 37.9296 | 35.617 | 38.2344 | 38.4197 | 35.0124 | 37.9364 | 115.773 | 137.8623 |  |  | 141.021 | 183.5355 | 210.8822 | 200.1025 | 141.0874 | 88.4194 | [7 empty] | 99.6501 | 103.6619 | 134.154 | 177.3983 | 216.8308 | 211.3388 | 141.2785 | 129.4478 | 169.8187 | 184.6613 | [5 empty] | 127.3409 | 132.8804 | 217.5907 | 223.394 |  |  | 101.6301 | 128.2065 | 176.7336 | 225.3929 | 157.5117 | 88.3677 | 103.5322 | 130.0741 | 168.5026 |  |  |  | 225.9663 | 110.8284 | 164.4624 | [5 empty] | 128.4736 | 172.5492 | 210.9992 | 212.8552 | 68.5339 | 87.4064 | 101.0388 | 124.0047 | 119.4696 | 146.7183 | 73.2198 | 88.741 | 100.1734 | 126.1975 | 163.7771 |  | 183.3344 | 221.1694 | 218.7359 | 113.0683 | 141.2139 | 182.1014 | 221.8633 | 217.731 | [7 empty] | 108.0379 | 143.4705 | 187.4212 | 224.7858 |  | 115.044 | 116.3213 | 115.4384 | 221.0582 | 148.9593 | 95.0766 |  | 22.2367 | 22.841 | 18.7282 | 19.13 | 39.5703 | 104.1455 | 89.4086 | 115.2161 | 113.5115 | 115.8288 | 86.4971 | 98.8226 | 144.0023 | 198.4682 | 198.6179 | 146.7919 | -0.0043 | -0.0507 | 0.009 | 0.0445 | -0.0105 | 0.0013 | -0.0354 | -0.0785 | -0.0679 | -283.9814 | 0.0242 | -319.6913 | -0.0087 | -312.4539 | 0.0098 | -270.3745 | 0.0652 | -202.6481 | -0.8772 | -245.9702 | -0.8977 |  |  | 114.7705 | 198.543 | 94.6361
2017-12-19 14:07 | 7907.4744 |  |  | 47.759 | -8.01 | 37.9947 | 35.2252 | 14.4442 | 3.2858 | -3.9255 | 26.7719 |  |  | -135.679 | -13.1403 | 41.7938 | 47.469 | 36.78 | 13.7528 | 54.0118 | 53.23 | 11.3036 |  | 193.4415 | 118.3463 | 157.2578 | 200.9764 | 208.9307 | 167.1135 | 86.9976 |  |  | 155.6589 | 128.8654 | 152.7825 | 125.113 | 114.2095 | 102.0965 | 101.168 | 121.252 | 163.1605 | 202.0945 | 204.2024 | 152.3185 | 125.68 | 170.7857 | 149.9359 | 99.1221 |  |  |  |  | 134.0502 | 122.9912 | 212.6324 | 210.1482 |  |  | 136.7704 | 133.5893 | 181.0757 | 222.3014 | 99.1243 | 81.6227 | 99.7755 | 123.2655 | 152.5509 |  |  |  | 221.5826 | 135.3161 | 164.1687 | [5 empty] | 139.8407 | 169.2626 | 201.2632 | 200.4831 | 78.5291 | 98.9029 | 99.5727 | 115.5021 | 112.8549 | 136.8702 | 79.776 | 99.0804 | 107.712 | 135.4785 | 166.68 |  | 175.041 | 215.3976 | 216.0338 | 99.5772 | 125.8874 | 167.9213 | 218.6869 | 221.1175 | [7 empty] | 103.4601 | 136.6954 | 182.6332 | 222.3203 | 218.4317 | 112.4846 | 114.3 | 199.0793 | 132.6079 | 203.4719 | 133.9312 | 37.2566 | 37.1121 | 120.7926 | 115.2834 | 37.8331 | 34.8163 | 38.2796 | 38.3237 | 34.9546 | 37.6604 | 115.76 | 137.8529 |  |  | 141.021 | 183.5156 | 210.863 | 200.0734 | 141.0892 | 88.4206 | [7 empty] | 99.6548 | 103.6709 | 134.1531 | 177.3949 | 216.7986 | 211.3143 | 141.2781 | 129.4498 | 169.8185 | 184.6469 | [5 empty] | 127.3418 | 132.8827 | 217.5699 | 223.3583 |  |  | 101.6265 | 128.2098 | 176.7299 | 225.3695 | 157.4963 | 88.3679 | 103.5299 | 130.0758 | 168.4912 |  |  |  | 225.9335 | 110.8209 | 164.4526 | [5 empty] | 128.4698 | 172.5378 | 210.9726 | 212.8253 | 68.5309 | 87.4131 | 101.0379 | 123.9969 | 119.4744 | 146.7228 | 73.2174 | 88.7534 | 100.1741 | 126.2066 | 163.7796 |  | 183.3258 | 221.1565 | 218.7097 | 113.0643 | 141.2233 | 182.0951 | 221.8452 | 217.7077 | [7 empty] | 108.0284 | 143.4721 | 187.4099 | 224.7613 |  | 115.0261 | 116.305 | 115.425 | 221.0325 | 148.9465 | 95.0486 |  | 22.2366 | 22.847 | 18.7248 | 19.1224 | 39.5686 | 104.1878 | 89.3996 | 115.1948 | 113.4907 | 115.8175 | 86.5081 | 98.798 | 144.0467 | 198.437 | 198.6155 | 146.791 | -0.0045 | -0.0505 | 0.009 | 0.0449 | -0.0104 | 0.0014 | -0.0459 | -0.0791 | -0.0641 | -284.0491 | 0.0611 | -319.7159 | 0.0036 | -312.4693 | -0.0292 | -270.3314 | 0.0529 | -202.6174 | -0.8423 | -246.0163 | -0.8834 |  |  | 114.7555 | 198.5263 | 94.6261
2017-12-19 14:07 | 7908.4745 |  |  | 47.7994 | -8.0934 | 37.8585 | 35.1115 | 14.4232 | 3.2762 | -3.9159 | 26.89 |  |  | -135.7025 | -13.1337 | 41.8401 | 47.5538 | 36.8059 | 13.7045 | 53.9826 | 53.2517 | 9.6274 |  | 193.4132 | 118.3449 | 157.2562 | 200.9523 | 208.9031 | 167.101 | 87.0028 |  |  | 155.6516 | 128.8538 | 152.7661 | 125.1009 | 114.201 | 102.0852 | 101.1558 | 121.2527 | 163.158 | 202.0725 | 204.1783 | 152.3148 | 125.6799 | 170.7809 | 149.9337 | 99.0767 |  |  |  |  | 134.0463 | 122.9949 | 212.6052 | 210.1307 |  |  | 136.773 | 133.5942 | 181.0723 | 222.2828 | 99.1312 | 81.6319 | 99.7838 | 123.2652 | 152.5492 |  |  |  | 221.5512 | 135.3093 | 164.1509 | [5 empty] | 139.8308 | 169.2499 | 201.242 | 200.4593 | 78.5366 | 98.916 | 99.5718 | 115.5054 | 112.8638 | 136.8788 | 79.7749 | 99.1231 | 107.7119 | 135.4745 | 166.6742 |  | 175.0364 | 215.378 | 216.0103 | 99.5772 | 125.8875 | 167.9192 | 218.6631 | 221.09 | [7 empty] | 103.4588 | 136.7068 | 182.635 | 222.3028 | 218.4072 | 112.4703 | 114.29 | 199.0624 | 132.5986 | 203.4566 | 133.9266 | 37.2844 | 38.361 | 120.778 | 115.2729 | 37.7872 | 33.5516 | 38.2411 | 38.269 | 35.1405 | 37.9662 | 115.747 | 137.8383 |  |  | 141.0208 | 183.4994 | 210.8372 | 200.0481 | 141.095 | 88.4263 | [7 empty] | 99.6594 | 103.6715 | 134.1539 | 177.3839 | 216.7787 | 211.2945 | 141.2728 | 129.4491 | 169.8215 | 184.6225 | [5 empty] | 127.3388 | 132.8925 | 217.5427 | 223.3248 |  |  | 101.6206 | 128.2145 | 176.7271 | 225.3416 | 157.4858 | 88.3619 | 103.5202 | 130.0637 | 168.4806 |  |  |  | 225.9082 | 110.8151 | 164.4459 | [5 empty] | 128.4645 | 172.5382 | 210.9581 | 212.8039 | 68.5384 | 87.4195 | 101.0351 | 123.9969 | 119.4768 | 146.7189 | 73.2145 | 88.758 | 100.1714 | 126.2118 | 163.7835 |  | 183.3147 | 221.1372 | 218.6879 | 113.0434 | 141.2243 | 182.0843 | 221.8235 | 217.6793 | [7 empty] | 108.0182 | 143.4708 | 187.3975 | 224.7399 |  | 115.0134 | 116.2822 | 115.4024 | 221.0031 | 148.9258 | 95.0253 |  | 22.2353 | 22.8443 | 18.7236 | 19.1155 | 39.5647 | 104.2088 | 89.3915 | 115.1742 | 113.4828 | 115.8035 | 86.5027 | 98.804 | 143.9614 | 198.376 | 198.485 | 146.786 | -0.0049 | -0.0508 | 0.0093 | 0.0457 | -0.0103 | 0.0016 | -0.0478 | -0.0789 | -0.0418 | -284.0368 | 0.0734 | -319.759 | 0.02 | -312.5278 | -0.0333 | -270.3191 | 0.0488 | -202.6112 | -0.8505 | -246.0286 | -0.8628 |  |  | 114.7398 | 198.4305 | 94.5903
2017-12-19 14:07 | 7909.4745 |  |  | 47.7987 | -8.0552 | 37.9151 | 35.1834 | 14.4327 | 3.4089 | -3.9002 | 26.7691 |  |  | -135.6627 | -13.1559 | 41.8035 | 47.5482 | 36.7524 | 13.7423 | 53.9251 | 53.1999 | 11.4583 |  | 193.3917 | 118.3363 | 157.2474 | 200.9268 | 208.8676 | 167.089 | 87.0083 |  |  | 155.6394 | 128.8466 | 152.7579 | 125.0913 | 114.193 | 102.0836 | 101.1528 | 121.2497 | 163.1558 | 202.0596 | 204.1448 | 152.3135 | 125.6762 | 170.777 | 149.9255 | 99.0455 |  |  |  |  | 134.0491 | 122.9961 | 212.587 | 210.1045 |  |  | 136.7721 | 133.5969 | 181.0618 | 222.2643 | 99.14 | 81.6342 | 99.787 | 123.264 | 152.539 |  |  |  | 221.5267 | 135.3039 | 164.142 | [5 empty] | 139.8329 | 169.2495 | 201.2343 | 200.4421 | 78.5449 | 98.9277 | 99.5763 | 115.5128 | 112.8686 | 136.8819 | 79.7808 | 99.1078 | 107.7153 | 135.476 | 166.6618 |  | 175.0295 | 215.3612 | 215.9833 | 99.5845 | 125.8906 | 167.918 | 218.6464 | 221.069 | [7 empty] | 103.467 | 136.7062 | 182.625 | 222.2723 | 218.38 | 112.4585 | 114.2814 | 199.0426 | 132.5824 | 203.4541 | 133.9194 | 37.4729 | 39.4754 | 120.7574 | 115.248 | 37.7156 | 32.4693 | 38.1993 | 38.2177 | 35.1598 | 38.1818 | 115.7295 | 137.8135 |  |  | 141.0333 | 183.5049 | 210.8152 | 200.0315 | 141.1032 | 88.4403 | [7 empty] | 99.6642 | 103.6701 | 134.1509 | 177.3719 | 216.7547 | 211.2596 | 141.261 | 129.4524 | 169.8218 | 184.6064 | [5 empty] | 127.3368 | 132.8939 | 217.5168 | 223.3012 |  |  | 101.6243 | 128.216 | 176.7251 | 225.3257 | 157.4881 | 88.3721 | 103.533 | 130.063 | 168.4867 |  |  |  | 225.8782 | 110.7945 | 164.4345 | [5 empty] | 128.4665 | 172.5331 | 210.9429 | 212.782 | 68.5443 | 87.4205 | 101.0389 | 123.9941 | 119.4764 | 146.7165 | 73.211 | 88.7453 | 100.1724 | 126.2062 | 163.7661 |  | 183.3113 | 221.1128 | 218.6638 | 113.0326 | 141.214 | 182.0718 | 221.7958 | 217.6515 | [7 empty] | 108.0161 | 143.4657 | 187.3982 | 224.7245 |  | 115.0037 | 116.2657 | 115.3863 | 220.9746 | 148.9088 | 95.0036 |  | 22.2374 | 22.8492 | 18.7229 | 19.1076 | 39.5601 | 104.1862 | 89.3855 | 115.163 | 113.4677 | 115.7826 | 86.4984 | 98.7914 | 144.0034 | 198.399 | 198.5023 | 146.7702 | -0.0046 | -0.0505 | 0.0088 | 0.0453 | -0.0102 | 0.0014 | -0.0305 | -0.0792 | -0.0512 | -283.9691 | 0.0385 | -319.7406 | 0.0283 | -312.5247 | -0.0107 | -270.3314 | 0.0303 | -202.5435 | -0.8752 | -246.044 | -0.8649 |  |  | 114.7261 | 198.4506 | 94.5943
2017-12-19 14:07 | 7910.4746 |  |  | 47.8683 | -8.0333 | 37.9274 | 35.1592 | 14.3951 | 3.4404 | -3.8786 | 26.8926 |  |  | -135.6122 | -13.1306 | 41.8762 | 47.589 | 36.8129 | 13.7734 | 54.0146 | 53.2235 | 12.1984 |  | 193.3762 | 118.3447 | 157.246 | 200.9177 | 208.8419 | 167.0819 | 87.0151 |  |  | 155.6286 | 128.8432 | 152.7483 | 125.09 | 114.1863 | 102.0877 | 101.1529 | 121.2509 | 163.1406 | 202.0358 | 204.1151 | 152.2956 | 125.6652 | 170.767 | 149.9139 | 99.0203 |  |  |  |  | 134.0362 | 122.9868 | 212.569 | 210.0751 |  |  | 136.7707 | 133.5926 | 181.0525 | 222.2373 | 99.1367 | 81.6328 | 99.7859 | 123.2668 | 152.534 |  |  |  | 221.5062 | 135.3173 | 164.1457 | [5 empty] | 139.8453 | 169.2485 | 201.226 | 200.431 | 78.5448 | 98.9385 | 99.5854 | 115.521 | 112.8619 | 136.8784 | 79.7798 | 99.0594 | 107.7116 | 135.4665 | 166.6534 |  | 175.0193 | 215.3381 | 215.9546 | 99.5843 | 125.8882 | 167.9155 | 218.6218 | 221.0399 | [7 empty] | 103.4805 | 136.7053 | 182.6108 | 222.2467 | 218.3505 | 112.4527 | 114.2724 | 199.015 | 132.5676 | 203.4378 | 133.9091 | 37.676 | 40.2465 | 120.7453 | 115.2289 | 37.8045 | 32.4958 | 38.2326 | 38.0545 | 35.0407 | 38.1862 | 115.7181 | 137.7985 |  |  | 141.0322 | 183.4862 | 210.7913 | 200.0074 | 141.101 | 88.4473 | [7 empty] | 99.6728 | 103.6737 | 134.1433 | 177.3659 | 216.7267 | 211.2291 | 141.2591 | 129.4538 | 169.8146 | 184.5914 | [5 empty] | 127.3397 | 132.8898 | 217.4996 | 223.2745 |  |  | 101.6278 | 128.2113 | 176.7232 | 225.3091 | 157.4887 | 88.3955 | 103.5466 | 130.0701 | 168.4848 |  |  |  | 225.8487 | 110.7963 | 164.43 | [5 empty] | 128.4769 | 172.526 | 210.927 | 212.7607 | 68.5513 | 87.428 | 101.048 | 123.9992 | 119.4786 | 146.723 | 73.2196 | 88.7439 | 100.1864 | 126.2031 | 163.7508 |  | 183.3135 | 221.1009 | 218.6354 | 113.0443 | 141.2174 | 182.0671 | 221.7809 | 217.6333 | [7 empty] | 108.0187 | 143.4689 | 187.3947 | 224.709 |  | 114.9883 | 116.2559 | 115.3823 | 220.9572 | 148.9014 | 94.9899 |  | 22.2424 | 22.8559 | 18.7242 | 19.102 | 39.5657 | 104.151 | 89.3803 | 115.1533 | 113.4582 | 115.7779 | 86.5184 | 98.8036 | 143.9588 | 198.3559 | 198.4418 | 146.7838 | -0.0044 | -0.0505 | 0.0093 | 0.046 | -0.0097 | 0.0017 | -0.0331 | -0.0798 | -0.0594 | -284.003 | 0.0344 | -319.7221 | 0.0283 | -312.5401 | 0.0016 | -270.3499 | 0.0488 | -202.5651 | -0.8772 | -246.0132 | -0.8567 |  |  | 114.7176 | 198.3988 | 94.7315
2017-12-19 14:07 | 7911.4747 |  |  | 47.8255 | -8.1068 | 37.8641 | 35.2686 | 14.3457 | 3.3863 | -3.8063 | 26.9281 |  |  | -135.6488 | -13.1201 | 41.8515 | 47.6485 | 36.8752 | 13.7934 | 54.0248 | 53.1822 | 10.569 |  | 193.3529 | 118.3499 | 157.2381 | 200.8961 | 208.8195 | 167.0741 | 87.0195 |  |  | 155.6115 | 128.828 | 152.7304 | 125.077 | 114.1789 | 102.0869 | 101.1616 | 121.2496 | 163.1307 | 202.0107 | 204.0949 | 152.2885 | 125.6685 | 170.7627 | 149.9109 | 99.003 |  |  |  |  | 134.0323 | 122.9922 | 212.54 | 210.0501 |  |  | 136.7721 | 133.5914 | 181.0459 | 222.2135 | 99.1258 | 81.636 | 99.7893 | 123.2661 | 152.5401 |  |  |  | 221.4736 | 135.3222 | 164.1378 | [5 empty] | 139.8424 | 169.2368 | 201.205 | 200.4043 | 78.5421 | 98.944 | 99.5831 | 115.5206 | 112.8631 | 136.8798 | 79.7833 | 99.0573 | 107.708 | 135.4655 | 166.6447 |  | 175.0161 | 215.3191 | 215.9331 | 99.5858 | 125.8935 | 167.906 | 218.5991 | 221.0074 | [7 empty] | 103.496 | 136.7078 | 182.6024 | 222.2294 | 218.3259 | 112.4425 | 114.2576 | 198.9873 | 132.5509 | 203.4136 | 133.8996 | 37.7493 | 40.5271 | 120.7366 | 115.2115 | 37.8897 | 33.4826 | 38.2332 | 37.8034 | 34.9205 | 38.1192 | 115.712 | 137.7853 |  |  | 141.0196 | 183.4663 | 210.7595 | 199.9779 | 141.0818 | 88.448 | [7 empty] | 99.6667 | 103.6653 | 134.1359 | 177.347 | 216.6941 | 211.1944 | 141.2513 | 129.4487 | 169.8001 | 184.5669 | [5 empty] | 127.3308 | 132.8883 | 217.4773 | 223.2408 |  |  | 101.6235 | 128.2113 | 176.7162 | 225.2844 | 157.4723 | 88.3992 | 103.5417 | 130.0725 | 168.4689 |  |  |  | 225.82 | 110.8049 | 164.4231 | [5 empty] | 128.4705 | 172.5162 | 210.9004 | 212.7333 | 68.5516 | 87.4302 | 101.047 | 124.0031 | 119.4719 | 146.7263 | 73.2241 | 88.7494 | 100.1922 | 126.2118 | 163.7462 |  | 183.3063 | 221.0842 | 218.613 | 113.0536 | 141.2104 | 182.0631 | 221.7616 | 217.6065 | [7 empty] | 108.0118 | 143.4752 | 187.3891 | 224.6903 |  | 114.9723 | 116.2419 | 115.3771 | 220.9446 | 148.8953 | 94.9751 |  | 22.2465 | 22.8595 | 18.7281 | 19.0974 | 39.5711 | 104.1486 | 89.3729 | 115.1331 | 113.4444 | 115.7547 | 86.5091 | 98.8081 | 143.9433 | 198.3294 | 198.4384 | 146.727 | -0.0048 | -0.0509 | 0.0088 | 0.0451 | -0.0103 | 0.0016 | -0.0469 | -0.0798 | -0.0637 | -284.0337 | 0.0591 | -319.7406 | 0.02 | -312.5032 | -0.0046 | -270.3714 | 0.0591 | -202.5989 | -0.8546 | -246.0317 | -0.867 |  |  | 114.703 | 198.3839 | 94.7519
2017-12-19 14:07 | 7912.4747 |  |  | 47.8821 | -7.9896 | 37.8886 | 35.2923 | 14.4297 | 3.4426 | -3.7414 | 26.9061 |  |  | -135.6864 | -12.9929 | 41.8083 | 47.5835 | 36.884 | 13.7573 | 53.9865 | 53.2873 | 11.6533 |  | 193.3348 | 118.3428 | 157.229 | 200.8657 | 208.7941 | 167.061 | 87.0323 |  |  | 155.5965 | 128.8183 | 152.7183 | 125.0635 | 114.1724 | 102.0854 | 101.1659 | 121.2514 | 163.134 | 201.9906 | 204.0731 | 152.2884 | 125.6836 | 170.7663 | 149.9109 | 99.0011 |  |  |  |  | 134.0405 | 122.9971 | 212.5146 | 210.0204 |  |  | 136.7642 | 133.5969 | 181.0345 | 222.19 | 99.1239 | 81.6409 | 99.7882 | 123.2597 | 152.5362 |  |  |  | 221.4455 | 135.3215 | 164.1326 | [5 empty] | 139.85 | 169.2415 | 201.1925 | 200.3832 | 78.5461 | 98.9494 | 99.5857 | 115.5262 | 112.8657 | 136.885 | 79.7944 | 99.0774 | 107.7056 | 135.4677 | 166.6401 |  | 175.0175 | 215.2998 | 215.9175 | 99.5916 | 125.9027 | 167.9014 | 218.5795 | 220.9789 | [7 empty] | 103.5046 | 136.7082 | 182.5987 | 222.2006 | 218.3003 | 112.4246 | 114.2402 | 198.9622 | 132.5326 | 203.3947 | 133.8941 | 37.7876 | 40.4854 | 120.7155 | 115.2001 | 37.9137 | 34.3261 | 38.1847 | 37.5636 | 34.957 | 38.1355 | 115.6957 | 137.7714 |  |  | 141.0167 | 183.4565 | 210.7341 | 199.9589 | 141.0767 | 88.4537 | [7 empty] | 99.6563 | 103.6669 | 134.14 | 177.3392 | 216.6673 | 211.1636 | 141.2458 | 129.4484 | 169.7999 | 184.5507 | [5 empty] | 127.3318 | 132.8866 | 217.4616 | 223.2177 |  |  | 101.624 | 128.221 | 176.7151 | 225.2621 | 157.4665 | 88.4021 | 103.5426 | 130.0915 | 168.4588 |  |  |  | 225.7876 | 110.7956 | 164.4206 | [5 empty] | 128.4666 | 172.5095 | 210.8767 | 212.7084 | 68.5551 | 87.4324 | 101.0458 | 123.9995 | 119.4638 | 146.7216 | 73.2267 | 88.7449 | 100.189 | 126.2165 | 163.7409 |  | 183.2968 | 221.0553 | 218.5926 | 113.0623 | 141.2042 | 182.0594 | 221.7361 | 217.5762 | [7 empty] | 108.0063 | 143.4645 | 187.3764 | 224.6635 |  | 114.9616 | 116.234 | 115.3642 | 220.9273 | 148.8832 | 94.9503 |  | 22.2493 | 22.8607 | 18.7346 | 19.0929 | 39.57 | 104.1466 | 89.3723 | 115.1237 | 113.4354 | 115.7504 | 86.4988 | 98.8171 | 143.9299 | 198.327 | 198.4996 | 146.8069 | -0.0046 | -0.0507 | 0.009 | 0.0452 | -0.0104 | 0.0012 | -0.038 | -0.0792 | -0.046 | -284.0461 | 0.0529 | -319.7406 | 0.0324 | -312.5093 | -0.0149 | -270.2945 | 0.0159 | -202.5743 | -0.8546 | -246.0255 | -0.8546 |  |  | 114.6918 | 198.4133 | 94.8654
2017-12-19 14:07 | 7913.4748 |  |  | 47.9187 | -7.9881 | 37.9071 | 35.2322 | 14.3933 | 3.4401 | -3.8244 | 26.9112 |  |  | -135.6206 | -12.9695 | 41.8911 | 47.5486 | 36.9405 | 13.7926 | 54.096 | 53.3666 | 10.4378 |  | 193.3172 | 118.3437 | 157.2223 | 200.8444 | 208.7637 | 167.0451 | 87.0439 |  |  | 155.581 | 128.815 | 152.7101 | 125.0551 | 114.159 | 102.0878 | 101.1642 | 121.253 | 163.1314 | 201.9683 | 204.046 | 152.2837 | 125.6785 | 170.7547 | 149.8978 | 98.9846 |  |  |  |  | 134.0369 | 122.9943 | 212.5045 | 209.99 |  |  | 136.7614 | 133.6012 | 181.0296 | 222.1647 | 99.131 | 81.64 | 99.7891 | 123.2601 | 152.5339 |  |  |  | 221.4219 | 135.3182 | 164.1269 | [5 empty] | 139.8597 | 169.2432 | 201.1807 | 200.3653 | 78.5452 | 98.9594 | 99.5875 | 115.5285 | 112.8604 | 136.8831 | 79.799 | 99.0486 | 107.7051 | 135.4596 | 166.6342 |  | 175.0144 | 215.2676 | 215.8984 | 99.5924 | 125.8991 | 167.8959 | 218.5518 | 220.9523 | [7 empty] | 103.5111 | 136.7047 | 182.5859 | 222.1779 | 218.269 | 112.4076 | 114.2277 | 198.943 | 132.5138 | 203.3741 | 133.888 | 37.8852 | 40.3289 | 120.6984 | 115.1881 | 37.8827 | 35.0858 | 38.1157 | 37.3933 | 34.9774 | 38.271 | 115.6819 | 137.7599 |  |  | 141.028 | 183.4494 | 210.7135 | 199.9368 | 141.0814 | 88.4543 | [7 empty] | 99.6584 | 103.6729 | 134.1406 | 177.3331 | 216.6505 | 211.1414 | 141.2475 | 129.459 | 169.7929 | 184.5409 | [5 empty] | 127.3364 | 132.8831 | 217.4383 | 223.1937 |  |  | 101.6268 | 128.2173 | 176.7113 | 225.2411 | 157.4582 | 88.4008 | 103.5399 | 130.0933 | 168.4434 |  |  |  | 225.7543 | 110.7992 | 164.4163 | [5 empty] | 128.4627 | 172.5106 | 210.8586 | 212.6778 | 68.56 | 87.4361 | 101.058 | 123.9988 | 119.4613 | 146.7275 | 73.2272 | 88.7428 | 100.1876 | 126.2133 | 163.7355 |  | 183.2946 | 221.0337 | 218.5639 | 113.0602 | 141.2077 | 182.0544 | 221.7108 | 217.5431 | [7 empty] | 108.0108 | 143.4583 | 187.3637 | 224.6351 |  | 114.9492 | 116.2206 | 115.3467 | 220.9113 | 148.8686 | 94.9292 |  | 22.2492 | 22.86 | 18.7368 | 19.0787 | 39.5709 | 104.1463 | 89.3675 | 115.1095 | 113.4232 | 115.7369 | 86.5114 | 98.8239 | 143.8498 | 198.263 | 198.4356 | 146.7377 | -0.0048 | -0.0507 | 0.0091 | 0.0454 | -0.0102 | 0.0011 | -0.0262 | -0.0817 | -0.0572 | -283.9937 | 0.02 | -319.7252 | 0.0508 | -312.5524 | 0.0139 | -270.3684 | 0.0242 | -202.5158 | -0.8895 | -246.0194 | -0.8279 |  |  | 114.6777 | 198.3493 | 94.9197
2017-12-19 14:07 | 7914.4748 |  |  | 47.8613 | -7.9714 | 37.8939 | 35.1863 | 14.4236 | 3.4468 | -3.7146 | 26.8804 |  |  | -135.6143 | -12.9404 | 41.8848 | 47.7459 | 36.9286 | 13.7777 | 54.0542 | 53.3325 | 12.3126 |  | 193.2882 | 118.3452 | 157.2163 | 200.827 | 208.7368 | 167.0297 | 87.0419 |  |  | 155.5667 | 128.7999 | 152.6983 | 125.0437 | 114.1481 | 102.0707 | 101.1624 | 121.2464 | 163.1219 | 201.9501 | 204.0209 | 152.2772 | 125.6705 | 170.7424 | 149.8864 | 98.9463 |  |  |  |  | 134.0329 | 122.9941 | 212.48 | 209.9592 |  |  | 136.7634 | 133.6034 | 181.0172 | 222.1364 | 99.1283 | 81.64 | 99.7912 | 123.2591 | 152.5284 |  |  |  | 221.3919 | 135.3122 | 164.1193 | [5 empty] | 139.8515 | 169.2351 | 201.1588 | 200.3371 | 78.5371 | 98.9656 | 99.5821 | 115.5272 | 112.8733 | 136.8907 | 79.8038 | 99.0531 | 107.71 | 135.4647 | 166.6291 |  | 175.0132 | 215.2587 | 215.8689 | 99.592 | 125.8986 | 167.8984 | 218.5349 | 220.9318 | [7 empty] | 103.5122 | 136.7001 | 182.5656 | 222.1567 | 218.2418 | 112.3975 | 114.2185 | 198.9339 | 132.5036 | 203.3487 | 133.8872 | 37.9709 | 40.24 | 120.6941 | 115.1792 | 37.6014 | 35.6208 | 38.0425 | 37.3748 | 34.9882 | 38.6055 | 115.6761 | 137.7526 |  |  | 141.0261 | 183.439 | 210.6883 | 199.9119 | 141.0813 | 88.4564 | [7 empty] | 99.667 | 103.669 | 134.1363 | 177.3181 | 216.6264 | 211.113 | 141.2463 | 129.4586 | 169.783 | 184.5213 | [5 empty] | 127.33 | 132.8752 | 217.4092 | 223.1621 |  |  | 101.6259 | 128.2117 | 176.7011 | 225.2185 | 157.4409 | 88.3968 | 103.5365 | 130.0767 | 168.434 |  |  |  | 225.724 | 110.8022 | 164.3982 | [5 empty] | 128.4603 | 172.5033 | 210.8353 | 212.6506 | 68.555 | 87.439 | 101.0625 | 123.9999 | 119.4587 | 146.7261 | 73.2215 | 88.7439 | 100.188 | 126.22 | 163.7265 |  | 183.2866 | 221.0156 | 218.5291 | 113.0554 | 141.2003 | 182.0394 | 221.6775 | 217.5092 | [7 empty] | 108.0125 | 143.4677 | 187.3652 | 224.6216 |  | 114.9386 | 116.2085 | 115.3333 | 220.8878 | 148.859 | 94.9058 |  | 22.2478 | 22.8598 | 18.7316 | 19.0683 | 39.5771 | 104.1836 | 89.359 | 115.0991 | 113.4213 | 115.7245 | 86.5108 | 98.8193 | 143.8725 | 198.2632 | 198.3432 | 146.7665 | -0.005 | -0.0507 | 0.0088 | 0.0446 | -0.0104 | 0.0015 | -0.0212 | -0.0808 | -0.0562 | -284.0153 | 0.0365 | -319.7067 | 0.0242 | -312.5001 | 0.018 | -270.3776 | 0.0447 | -202.5589 | -0.8587 | -245.9917 | -0.8567 |  |  | 114.6677 | 198.3032 | 94.9729
2017-12-19 14:07 | 7915.4749 |  |  | 47.9589 | -7.8818 | 37.8821 | 35.3127 | 14.4178 | 3.345 | -3.7778 | 26.9237 |  |  | -135.4995 | -13.0429 | 41.9381 | 47.7352 | 36.9134 | 13.83 | 54.1029 | 53.2745 | 10.0343 |  | 193.2669 | 118.3443 | 157.2152 | 200.8123 | 208.709 | 167.0138 | 87.0451 |  |  | 155.5594 | 128.7872 | 152.6887 | 125.0364 | 114.1433 | 102.0692 | 101.1604 | 121.2376 | 163.1107 | 201.9337 | 203.9957 | 152.2635 | 125.6759 | 170.739 | 149.875 | 98.8946 |  |  |  |  | 134.03 | 122.9888 | 212.4548 | 209.9342 |  |  | 136.761 | 133.5976 | 181.0036 | 222.1058 | 99.1231 | 81.6475 | 99.7909 | 123.2552 | 152.5186 |  |  |  | 221.3611 | 135.3126 | 164.1088 | [5 empty] | 139.8429 | 169.2323 | 201.1418 | 200.3206 | 78.5312 | 98.9684 | 99.5859 | 115.5312 | 112.8802 | 136.9007 | 79.8067 | 99.097 | 107.712 | 135.4691 | 166.6236 |  | 175.0058 | 215.2532 | 215.8462 | 99.5932 | 125.8997 | 167.8941 | 218.5092 | 220.9025 | [7 empty] | 103.5207 | 136.6994 | 182.5609 | 222.1322 | 218.2156 | 112.3878 | 114.2064 | 198.9193 | 132.4912 | 203.3246 | 133.8813 | 38.0066 | 40.0163 | 120.6791 | 115.1674 | 37.3801 | 36.0057 | 38.0387 | 37.3534 | 35.0708 | 38.9564 | 115.6596 | 137.7402 |  |  | 141.0287 | 183.4346 | 210.6671 | 199.8959 | 141.0865 | 88.4665 | [7 empty] | 99.6717 | 103.6761 | 134.1424 | 177.3157 | 216.5962 | 211.0877 | 141.244 | 129.458 | 169.7859 | 184.5004 | [5 empty] | 127.3282 | 132.8811 | 217.3852 | 223.1283 |  |  | 101.6236 | 128.2208 | 176.6974 | 225.193 | 157.4365 | 88.4061 | 103.5421 | 130.0832 | 168.4345 |  |  |  | 225.6957 | 110.8021 | 164.3842 | [5 empty] | 128.4624 | 172.4907 | 210.81 | 212.6251 | 68.5502 | 87.4444 | 101.062 | 124.0024 | 119.4611 | 146.7189 | 73.2278 | 88.7492 | 100.1934 | 126.2257 | 163.726 |  | 183.2785 | 220.9949 | 218.5087 | 113.0564 | 141.2004 | 182.0279 | 221.6619 | 217.4944 | [7 empty] | 108.0077 | 143.4681 | 187.3617 | 224.6053 |  | 114.9236 | 116.1988 | 115.3182 | 220.8591 | 148.844 | 94.8754 |  | 22.2479 | 22.8596 | 18.7272 | 19.0632 | 39.5787 | 104.2512 | 89.3507 | 115.0913 | 113.4024 | 115.7198 | 86.5263 | 98.8487 | 143.7947 | 198.1938 | 198.3431 | 146.7059 | -0.0048 | -0.0508 | 0.0087 | 0.0449 | -0.0103 | 0.0013 | -0.0493 | -0.0815 | -0.0418 | -283.9937 | 0.0159 | -319.7098 | -0.0005 | -312.4724 | 0.0016 | -270.353 | 0.0406 | -202.5251 | -0.8772 | -245.9702 | -0.8772 |  |  | 114.656 | 198.2685 | 94.9853
2017-12-19 14:07 | 7916.475 |  |  | 47.955 | -7.9709 | 37.8966 | 35.351 | 14.4465 | 3.5644 | -3.6903 | 27.0575 |  |  | -135.5094 | -12.9968 | 41.8983 | 47.7651 | 36.9039 | 13.808 | 54.1584 | 53.2231 | 10.1383 |  | 193.2481 | 118.3426 | 157.2076 | 200.792 | 208.6758 | 167.008 | 87.0537 |  |  | 155.5417 | 128.7808 | 152.6783 | 125.0295 | 114.1361 | 102.086 | 101.1606 | 121.2414 | 163.1056 | 201.9155 | 203.9716 | 152.2628 | 125.6941 | 170.7445 | 149.8707 | 98.8539 |  |  |  |  | 134.0311 | 122.9898 | 212.4405 | 209.923 |  |  | 136.7646 | 133.5948 | 180.9954 | 222.0827 | 99.1182 | 81.6529 | 99.7893 | 123.2551 | 152.507 |  |  |  | 221.3325 | 135.3132 | 164.0945 | [5 empty] | 139.8395 | 169.2306 | 201.1312 | 200.3053 | 78.5384 | 98.9738 | 99.5922 | 115.5323 | 112.875 | 136.8999 | 79.8093 | 99.1105 | 107.7167 | 135.4675 | 166.6095 |  | 174.9973 | 215.2269 | 215.8216 | 99.5997 | 125.8946 | 167.8857 | 218.4834 | 220.8705 | [7 empty] | 103.5457 | 136.6987 | 182.5618 | 222.1104 | 218.1939 | 112.3772 | 114.191 | 198.906 | 132.4774 | 203.2966 | 133.8669 | 38.0674 | 39.5385 | 120.6518 | 115.1454 | 37.3901 | 36.4368 | 38.0686 | 37.1938 | 35.2344 | 39.2148 | 115.6413 | 137.7169 |  |  | 141.0259 | 183.4278 | 210.6423 | 199.8624 | 141.0674 | 88.4685 | [7 empty] | 99.6639 | 103.6847 | 134.1485 | 177.3123 | 216.5725 | 211.066 | 141.2422 | 129.4651 | 169.7824 | 184.4889 | [5 empty] | 127.3289 | 132.8883 | 217.3603 | 223.1037 |  |  | 101.6244 | 128.2287 | 176.6942 | 225.1702 | 157.4298 | 88.4148 | 103.5532 | 130.1024 | 168.4349 |  |  |  | 225.6655 | 110.8073 | 164.3756 | [5 empty] | 128.4628 | 172.4805 | 210.7939 | 212.6011 | 68.5539 | 87.4488 | 101.0624 | 124.0023 | 119.4628 | 146.7185 | 73.2439 | 88.7458 | 100.1928 | 126.2243 | 163.7175 |  | 183.2819 | 220.9771 | 218.4899 | 113.0653 | 141.1995 | 182.0284 | 221.6459 | 217.4762 | [7 empty] | 108 | 143.459 | 187.3494 | 224.5802 |  | 114.9024 | 116.1774 | 115.3071 | 220.8374 | 148.816 | 94.8505 |  | 22.2534 | 22.8554 | 18.7253 | 19.0661 | 39.5723 | 104.2587 | 89.3442 | 115.0765 | 113.3929 | 115.6976 | 86.5215 | 98.8407 | 143.8048 | 198.2028 | 198.329 | 146.6762 | -0.0047 | -0.0507 | 0.0092 | 0.0458 | -0.0104 | 0.0011 | -0.0282 | -0.0795 | -0.042 | -283.9999 | 0.0529 | -319.7283 | 0.0057 | -312.4878 | -0.0005 | -270.3561 | 0.0488 | -202.5528 | -0.8526 | -246.0194 | -0.869 |  |  | 114.6403 | 198.2659 | 95.1084
2017-12-19 14:07 | 7917.475 |  |  | 47.9888 | -7.914 | 37.9699 | 35.4162 | 14.5062 | 3.5152 | -3.6944 | 27.0812 |  |  | -135.6044 | -12.9981 | 41.9052 | 47.7953 | 36.9077 | 13.7975 | 54.0998 | 53.3717 | 11.7685 |  | 193.227 | 118.3393 | 157.2007 | 200.7672 | 208.6521 | 167.0086 | 87.0532 |  |  | 155.5329 | 128.7761 | 152.6596 | 125.0241 | 114.1265 | 102.0824 | 101.1651 | 121.2332 | 163.0967 | 201.893 | 203.9483 | 152.2592 | 125.6976 | 170.7437 | 149.8618 | 98.8174 |  |  |  |  | 134.0233 | 122.9967 | 212.4214 | 209.9095 |  |  | 136.7638 | 133.5976 | 180.9854 | 222.0592 | 99.1188 | 81.6528 | 99.7879 | 123.2542 | 152.4918 |  |  |  | 221.3099 | 135.3153 | 164.0913 | [5 empty] | 139.8518 | 169.2278 | 201.1186 | 200.289 | 78.5462 | 98.9862 | 99.5997 | 115.5344 | 112.876 | 136.9019 | 79.8134 | 99.0812 | 107.7153 | 135.4645 | 166.599 |  | 174.9923 | 215.2009 | 215.7989 | 99.6035 | 125.8992 | 167.8834 | 218.4714 | 220.8453 | [7 empty] | 103.5586 | 136.6946 | 182.5498 | 222.0888 | 218.1691 | 112.3641 | 114.1785 | 198.8983 | 132.4671 | 203.2647 | 133.8689 | 38.1677 | 39.3077 | 120.6318 | 115.1292 | 37.3661 | 36.7006 | 38.0888 | 37.3083 | 35.472 | 39.4005 | 115.6275 | 137.7002 |  |  | 141.0189 | 183.4135 | 210.6207 | 199.8313 | 141.0663 | 88.474 | [7 empty] | 99.6688 | 103.6838 | 134.1445 | 177.305 | 216.549 | 211.0437 | 141.2369 | 129.4651 | 169.7721 | 184.4727 | [5 empty] | 127.3258 | 132.8867 | 217.3363 | 223.0818 |  |  | 101.632 | 128.2356 | 176.6898 | 225.152 | 157.4265 | 88.4196 | 103.5657 | 130.1209 | 168.4244 |  |  |  | 225.6416 | 110.8118 | 164.3738 | [5 empty] | 128.4687 | 172.4687 | 210.7744 | 212.5862 | 68.5683 | 87.4519 | 101.0632 | 124.002 | 119.4617 | 146.7237 | 73.2456 | 88.7485 | 100.1951 | 126.2268 | 163.7074 |  | 183.2818 | 220.958 | 218.4653 | 113.0795 | 141.2003 | 182.0237 | 221.6207 | 217.4436 | [7 empty] | 107.9948 | 143.4567 | 187.3335 | 224.5587 |  | 114.8902 | 116.1642 | 115.2993 | 220.8173 | 148.7942 | 94.8342 |  | 22.2599 | 22.8605 | 18.7342 | 19.0797 | 39.5763 | 104.2578 | 89.3435 | 115.0503 | 113.3787 | 115.6841 | 86.5158 | 98.8239 | 143.7863 | 198.2026 | 198.271 | 146.6055 | -0.0045 | -0.0504 | 0.0086 | 0.0454 | -0.0105 | 0.0016 | -0.0629 | -0.08 | -0.0639 | -283.9907 | 0.0385 | -319.7313 | 0.0303 | -312.5062 | -0.0005 | -270.3284 | 0.0262 | -202.4974 | -0.8628 | -246.0225 | -0.8485 |  |  | 114.6262 | 198.2368 | 95.2044
2017-12-19 14:07 | 7918.4751 |  |  | 48.1386 | -7.9218 | 37.9295 | 35.5477 | 14.4589 | 3.5235 | -3.7292 | 27.045 |  |  | -135.6071 | -12.9691 | 41.9098 | 47.753 | 36.9381 | 13.7748 | 54.0756 | 53.3371 | 11.419 |  | 193.205 | 118.3441 | 157.1953 | 200.743 | 208.6313 | 166.9986 | 87.0444 |  |  | 155.5243 | 128.7711 | 152.6386 | 125.0181 | 114.1187 | 102.0809 | 101.172 | 121.2249 | 163.0889 | 201.8693 | 203.9274 | 152.26 | 125.6974 | 170.7379 | 149.8501 | 98.79 |  |  |  |  | 134.0207 | 123.0007 | 212.3967 | 209.8815 |  |  | 136.7587 | 133.5907 | 180.9769 | 222.0283 | 99.1101 | 81.6503 | 99.7837 | 123.2496 | 152.4799 |  |  |  | 221.2795 | 135.3035 | 164.0824 | [5 empty] | 139.8585 | 169.2152 | 201.1025 | 200.2656 | 78.5398 | 98.9867 | 99.6026 | 115.5303 | 112.8725 | 136.8981 | 79.8083 | 99.0774 | 107.7051 | 135.4592 | 166.5929 |  | 174.9871 | 215.1758 | 215.7734 | 99.6008 | 125.9056 | 167.8772 | 218.4442 | 220.8194 | [7 empty] | 103.5633 | 136.6929 | 182.5324 | 222.0639 | 218.1425 | 112.3481 | 114.1689 | 198.8737 | 132.4574 | 203.2422 | 133.8644 | 38.4616 | 39.6862 | 120.6211 | 115.1171 | 37.3373 | 36.8105 | 38.0145 | 37.4541 | 35.6089 | 39.6305 | 115.6088 | 137.689 |  |  | 141.0235 | 183.4059 | 210.6067 | 199.8134 | 141.0734 | 88.4797 | [7 empty] | 99.6716 | 103.6807 | 134.1366 | 177.2944 | 216.5203 | 211.0073 | 141.2294 | 129.4608 | 169.7624 | 184.4598 | [5 empty] | 127.3185 | 132.8895 | 217.3167 | 223.0489 |  |  | 101.6367 | 128.2363 | 176.6955 | 225.1378 | 157.4225 | 88.4247 | 103.5802 | 130.1228 | 168.4047 |  |  |  | 225.6213 | 110.8044 | 164.3718 | [5 empty] | 128.4689 | 172.4638 | 210.7542 | 212.5648 | 68.5771 | 87.4559 | 101.072 | 124.0023 | 119.4599 | 146.7311 | 73.2454 | 88.7526 | 100.2041 | 126.2241 | 163.7055 |  | 183.2739 | 220.9397 | 218.4438 | 113.0711 | 141.2056 | 182.0126 | 221.6018 | 217.4151 | [7 empty] | 107.9965 | 143.4594 | 187.3241 | 224.5412 |  | 114.8782 | 116.1547 | 115.286 | 220.7984 | 148.7939 | 94.8178 |  | 22.2542 | 22.862 | 18.738 | 19.0888 | 39.5874 | 104.2716 | 89.3429 | 115.0391 | 113.361 | 115.6827 | 86.5101 | 98.8383 | 143.8014 | 198.1272 | 198.317 | 146.6143 | -0.0047 | -0.0505 | 0.0085 | 0.0455 | -0.0102 | 0.0016 | -0.0237 | -0.0807 | -0.0423 | -283.9599 | 0.0426 | -319.6913 | 0.018 | -312.5062 | -0.0046 | -270.3376 | 0.0303 | -202.4327 | -0.867 | -245.9825 | -0.869 |  |  | 114.6148 | 198.2221 | 95.1803
2017-12-19 14:07 | 7919.4751 |  |  | 48.0908 | -7.9266 | 37.886 | 35.3849 | 14.4217 | 3.4863 | -3.7075 | 27.0562 |  |  | -135.5739 | -12.9872 | 41.8833 | 47.7452 | 36.9291 | 13.7442 | 54.0622 | 53.3821 | 10.4122 |  | 193.1812 | 118.3504 | 157.1905 | 200.7239 | 208.6056 | 166.9837 | 87.0467 |  |  | 155.506 | 128.762 | 152.6313 | 125.007 | 114.1172 | 102.0893 | 101.1686 | 121.2215 | 163.0809 | 201.8452 | 203.8984 | 152.2575 | 125.6974 | 170.7352 | 149.8402 | 98.7885 |  |  |  |  | 134.0247 | 122.9944 | 212.3759 | 209.8491 |  |  | 136.761 | 133.5896 | 180.968 | 222.0039 | 99.1066 | 81.6628 | 99.7849 | 123.2567 | 152.4796 |  |  |  | 221.2454 | 135.2946 | 164.0724 | [5 empty] | 139.8558 | 169.2051 | 201.0811 | 200.2437 | 78.5376 | 98.9857 | 99.5962 | 115.529 | 112.8729 | 136.8965 | 79.81 | 99.1121 | 107.6973 | 135.4484 | 166.5883 |  | 174.9836 | 215.153 | 215.7543 | 99.6024 | 125.9076 | 167.874 | 218.4141 | 220.7954 | [7 empty] | 103.5693 | 136.6937 | 182.5181 | 222.036 | 218.1158 | 112.3343 | 114.1575 | 198.8373 | 132.44 | 203.2193 | 133.8609 | 38.741 | 39.9786 | 120.5992 | 115.0996 | 37.122 | 36.8193 | 37.9666 | 37.3183 | 35.5442 | 39.9288 | 115.5911 | 137.6671 |  |  | 141.024 | 183.3972 | 210.5781 | 199.7924 | 141.0604 | 88.485 | [7 empty] | 99.6552 | 103.6882 | 134.1341 | 177.2903 | 216.4956 | 210.9716 | 141.2326 | 129.4646 | 169.7628 | 184.4467 | [5 empty] | 127.3235 | 132.8901 | 217.2974 | 223.0106 |  |  | 101.6319 | 128.2328 | 176.688 | 225.1109 | 157.4065 | 88.4238 | 103.5819 | 130.1104 | 168.3916 |  |  |  | 225.593 | 110.8002 | 164.3718 | [5 empty] | 128.4649 | 172.4671 | 210.7375 | 212.5376 | 68.5795 | 87.4638 | 101.0772 | 124.0089 | 119.4534 | 146.7312 | 73.2501 | 88.7496 | 100.2042 | 126.2253 | 163.6958 |  | 183.2691 | 220.926 | 218.4135 | 113.0616 | 141.2073 | 182.0021 | 221.576 | 217.3907 | [7 empty] | 107.9945 | 143.4567 | 187.3202 | 224.5146 |  | 114.8661 | 116.1403 | 115.2667 | 220.7838 | 148.7884 | 94.7948 |  | 22.2507 | 22.8638 | 18.7342 | 19.0944 | 39.5936 | 104.2717 | 89.3323 | 115.0239 | 113.3508 | 115.6628 | 86.5075 | 98.8318 | 143.8137 | 198.1738 | 198.2942 | 146.5752 | -0.0044 | -0.0504 | 0.0088 | 0.0452 | -0.0104 | 0.0012 | -0.051 | -0.0815 | -0.0439 | -283.9937 | 0.0406 | -319.7283 | 0.0365 | -312.5339 | -0.0128 | -270.3437 | 0.0447 | -202.4851 | -0.8649 | -246.004 | -0.8587 |  |  | 114.6003 | 198.234 | 95.0931
2017-12-19 14:07 | 7920.4752 |  |  | 48.1118 | -7.912 | 37.9275 | 35.3778 | 14.4139 | 3.5704 | -3.6583 | 26.9743 |  |  | -135.4621 | -12.9886 | 41.935 | 47.8235 | 36.8811 | 13.748 | 54.1314 | 53.3849 | 10.5861 |  | 193.1622 | 118.3561 | 157.1863 | 200.7082 | 208.5776 | 166.9725 | 87.0575 |  |  | 155.4943 | 128.7546 | 152.6241 | 125.0004 | 114.1174 | 102.0813 | 101.1611 | 121.215 | 163.07 | 201.8182 | 203.8663 | 152.2506 | 125.6939 | 170.7239 | 149.8238 | 98.8242 |  |  |  |  | 134.0231 | 122.982 | 212.3514 | 209.8243 |  |  | 136.7661 | 133.5962 | 180.9668 | 221.9954 | 99.1277 | 81.6785 | 99.795 | 123.2697 | 152.48 |  |  |  | 221.2166 | 135.2883 | 164.0701 | [5 empty] | 139.8513 | 169.2034 | 201.0647 | 200.2252 | 78.5377 | 98.9917 | 99.5905 | 115.5269 | 112.8774 | 136.9006 | 79.8193 | 99.0888 | 107.697 | 135.4492 | 166.5759 |  | 174.976 | 215.1401 | 215.7279 | 99.6035 | 125.9006 | 167.8693 | 218.3913 | 220.7631 | [7 empty] | 103.5722 | 136.6897 | 182.5041 | 222.0076 | 218.078 | 112.3171 | 114.1401 | 198.8155 | 132.4265 | 203.1953 | 133.853 | 38.8753 | 39.5055 | 120.5826 | 115.0888 | 36.8705 | 36.8912 | 38.0998 | 37.3365 | 35.4935 | 40.066 | 115.5847 | 137.6488 |  |  | 141.0252 | 183.3829 | 210.5437 | 199.7696 | 141.0545 | 88.4925 | [7 empty] | 99.6604 | 103.6892 | 134.1308 | 177.2825 | 216.4696 | 210.9452 | 141.2274 | 129.4647 | 169.76 | 184.4257 | [5 empty] | 127.3253 | 132.8872 | 217.2741 | 222.9769 |  |  | 101.627 | 128.238 | 176.6799 | 225.0762 | 157.394 | 88.4241 | 103.5718 | 130.1037 | 168.3831 |  |  |  | 225.5632 | 110.8073 | 164.3647 | [5 empty] | 128.4592 | 172.4619 | 210.7173 | 212.5147 | 68.5828 | 87.4721 | 101.0792 | 124.0148 | 119.4511 | 146.7206 | 73.2467 | 88.7571 | 100.2006 | 126.234 | 163.6892 |  | 183.2697 | 220.9101 | 218.3845 | 113.072 | 141.2069 | 181.9913 | 221.5465 | 217.3617 | [7 empty] | 107.9859 | 143.4536 | 187.3135 | 224.4894 |  | 114.8552 | 116.1258 | 115.249 | 220.7645 | 148.7759 | 94.7741 |  | 22.2556 | 22.8731 | 18.7328 | 19.0924 | 39.5946 | 104.3009 | 89.3258 | 115.0165 | 113.335 | 115.6512 | 86.5126 | 98.8412 | 143.7699 | 198.0751 | 198.2417 | 146.548 | -0.0048 | -0.0506 | 0.0089 | 0.0451 | -0.0104 | 0.0014 | -0.0357 | -0.0784 | -0.0594 | -284.0245 | 0.0344 | -319.7283 | 0.0303 | -312.537 | 0.02 | -270.3837 | 0.057 | -202.4697 | -0.867 | -246.0255 | -0.8546 |  |  | 114.5862 | 198.1584 | 95.1625
2017-12-19 14:07 | 7921.4753 |  |  | 48.142 | -7.8896 | 37.9099 | 35.3608 | 14.4587 | 3.6143 | -3.6557 | 26.9422 |  |  | -135.474 | -12.9982 | 41.877 | 47.7918 | 36.9295 | 13.8161 | 54.1937 | 53.4504 | 11.408 |  | 193.1384 | 118.3518 | 157.1787 | 200.6842 | 208.5467 | 166.9636 | 87.0595 |  |  | 155.4846 | 128.7383 | 152.613 | 124.9855 | 114.1054 | 102.0693 | 101.1614 | 121.2223 | 163.0603 | 201.798 | 203.846 | 152.2479 | 125.696 | 170.712 | 149.8163 | 98.8772 |  |  |  |  | 134.0227 | 122.9826 | 212.3196 | 209.798 |  |  | 136.761 | 133.5984 | 180.9589 | 221.9688 | 99.134 | 81.6798 | 99.7964 | 123.275 | 152.4752 |  |  |  | 221.1878 | 135.2853 | 164.0602 | [5 empty] | 139.8473 | 169.1941 | 201.0494 | 200.1989 | 78.533 | 98.992 | 99.5932 | 115.523 | 112.8856 | 136.9066 | 79.8216 | 99.0673 | 107.7019 | 135.4554 | 166.561 |  | 174.972 | 215.1182 | 215.6907 | 99.6113 | 125.9013 | 167.8672 | 218.3709 | 220.7288 | [7 empty] | 103.5813 | 136.6842 | 182.4946 | 221.977 | 218.0457 | 112.312 | 114.1291 | 198.8029 | 132.4246 | 203.1732 | 133.8327 | 38.9838 | 39.1984 | 120.5806 | 115.0847 | 36.7508 | 37.0997 | 38.3032 | 37.54 | 35.5438 | 39.9677 | 115.5783 | 137.6404 |  |  | 141.0224 | 183.3715 | 210.5217 | 199.744 | 141.0528 | 88.4951 | [7 empty] | 99.6696 | 103.6882 | 134.1306 | 177.2684 | 216.4443 | 210.9214 | 141.2158 | 129.4636 | 169.7461 | 184.4106 | [5 empty] | 127.3211 | 132.8882 | 217.2589 | 222.9575 |  |  | 101.6296 | 128.2411 | 176.6818 | 225.0651 | 157.391 | 88.4252 | 103.5785 | 130.1045 | 168.3843 |  |  |  | 225.5292 | 110.8009 | 164.3525 | [5 empty] | 128.4561 | 172.4535 | 210.6977 | 212.4903 | 68.5855 | 87.4773 | 101.0849 | 124.0155 | 119.449 | 146.7168 | 73.2462 | 88.7588 | 100.1947 | 126.2304 | 163.6831 |  | 183.2652 | 220.8854 | 218.361 | 113.0757 | 141.2004 | 181.9856 | 221.5179 | 217.3282 | [7 empty] | 107.9776 | 143.442 | 187.3038 | 224.4588 |  | 114.8429 | 116.1144 | 115.2362 | 220.7381 | 148.761 | 94.7562 |  | 22.2526 | 22.8796 | 18.7311 | 19.0832 | 39.5967 | 104.2934 | 89.325 | 115.0077 | 113.3281 | 115.644 | 86.5299 | 98.8221 | 143.7805 | 198.0639 | 198.2015 | 146.5767 | -0.0044 | -0.0502 | 0.0092 | 0.045 | -0.0097 | 0.0015 | -0.0317 | -0.0772 | -0.0514 | -284.0245 | 0.0529 | -319.7159 | 0.0118 | -312.5032 | -0.0087 | -270.3591 | 0.057 | -202.4851 | -0.8567 | -245.9794 | -0.8628 |  |  | 114.5768 | 198.1327 | 95.216
2017-12-19 14:07 | 7922.4753 |  |  | 48.1942 | -7.8043 | 37.9468 | 35.4257 | 14.5276 | 3.6089 | -3.6012 | 27.0858 |  |  | -135.3788 | -13.2017 | 41.8362 | 47.8462 | 36.8966 | 13.8635 | 54.244 | 53.4682 | 12.0067 |  | 193.119 | 118.3519 | 157.1743 | 200.6624 | 208.526 | 166.9656 | 87.0619 |  |  | 155.482 | 128.7297 | 152.603 | 124.9764 | 114.0964 | 102.0739 | 101.1682 | 121.2213 | 163.0469 | 201.7799 | 203.8241 | 152.2428 | 125.6953 | 170.7022 | 149.8101 | 98.9117 |  |  |  |  | 134.0199 | 122.9879 | 212.3094 | 209.7799 |  |  | 136.7645 | 133.6054 | 180.954 | 221.9455 | 99.1284 | 81.6947 | 99.8028 | 123.2762 | 152.4784 |  |  |  | 221.158 | 135.3 | 164.0526 | [5 empty] | 139.8436 | 169.19 | 201.0332 | 200.1777 | 78.5313 | 98.99 | 99.5924 | 115.5227 | 112.8912 | 136.9085 | 79.8216 | 99.0729 | 107.7023 | 135.4524 | 166.552 |  | 174.9656 | 215.0932 | 215.6683 | 99.6164 | 125.9076 | 167.8611 | 218.3493 | 220.7041 | [7 empty] | 103.6001 | 136.6871 | 182.4843 | 221.9546 | 218.0216 | 112.3094 | 114.1207 | 198.7811 | 132.4123 | 203.1594 | 133.826 | 38.9566 | 39.2996 | 120.574 | 115.0745 | 36.5652 | 37.29 | 38.5406 | 37.6455 | 35.7282 | 39.8782 | 115.5701 | 137.6337 |  |  | 141.021 | 183.3698 | 210.5072 | 199.7235 | 141.0546 | 88.4985 | [7 empty] | 99.6631 | 103.6954 | 134.1326 | 177.2576 | 216.4218 | 210.8986 | 141.2126 | 129.4667 | 169.7431 | 184.3993 | [5 empty] | 127.3221 | 132.8925 | 217.2343 | 222.927 |  |  | 101.6267 | 128.2369 | 176.6712 | 225.0462 | 157.3855 | 88.4294 | 103.5813 | 130.1066 | 168.3806 |  |  |  | 225.5028 | 110.7882 | 164.3461 | [5 empty] | 128.4579 | 172.4495 | 210.6744 | 212.465 | 68.5887 | 87.4741 | 101.0901 | 124.0183 | 119.4513 | 146.7224 | 73.2558 | 88.7609 | 100.2025 | 126.234 | 163.6889 |  | 183.2575 | 220.8643 | 218.339 | 113.066 | 141.2045 | 181.985 | 221.4994 | 217.3074 | [7 empty] | 107.9698 | 143.4395 | 187.2911 | 224.4375 |  | 114.8229 | 116.1019 | 115.2191 | 220.707 | 148.7461 | 94.7264 |  | 22.2413 | 22.8784 | 18.7306 | 19.0771 | 39.598 | 104.2266 | 89.3156 | 114.9871 | 113.3163 | 115.6246 | 86.5215 | 98.819 | 143.7232 | 197.9802 | 198.2392 | 146.5427 | -0.0048 | -0.0507 | 0.0092 | 0.0454 | -0.01 | 0.0016 | -0.0334 | -0.0778 | -0.0408 | -284.0122 | 0.0508 | -319.7159 | 0.0344 | -312.5093 | -0.0333 | -270.3253 | 0.0303 | -202.4235 | -0.8628 | -246.0071 | -0.8546 |  |  | 114.5627 | 198.1097 | 95.3111
2017-12-19 14:07 | 7923.4754 |  |  | 48.1727 | -7.8385 | 37.984 | 35.4309 | 14.4182 | 3.6791 | -3.5664 | 27.0296 |  |  | -135.3866 | -13.1456 | 41.9261 | 47.8779 | 36.9477 | 13.8757 | 54.3058 | 53.4714 | 9.979 |  | 193.0964 | 118.3543 | 157.1694 | 200.6411 | 208.5028 | 166.9575 | 87.0726 |  |  | 155.4666 | 128.7291 | 152.5861 | 124.981 | 114.0909 | 102.0747 | 101.1675 | 121.2182 | 163.0366 | 201.7582 | 203.796 | 152.2405 | 125.6962 | 170.698 | 149.8041 | 98.9301 |  |  |  |  | 134.0147 | 122.9938 | 212.2942 | 209.7551 |  |  | 136.766 | 133.6003 | 180.9431 | 221.9261 | 99.1198 | 81.6948 | 99.7998 | 123.2696 | 152.4661 |  |  |  | 221.1265 | 135.299 | 164.045 | [5 empty] | 139.8345 | 169.1903 | 201.0163 | 200.1565 | 78.5317 | 98.9917 | 99.586 | 115.5223 | 112.8899 | 136.9069 | 79.8253 | 99.0909 | 107.7033 | 135.4522 | 166.5503 |  | 174.9658 | 215.073 | 215.6566 | 99.621 | 125.9111 | 167.8583 | 218.3334 | 220.6815 | [7 empty] | 103.6129 | 136.6948 | 182.4787 | 221.9358 | 217.9952 | 112.294 | 114.106 | 198.752 | 132.3933 | 203.141 | 133.8127 | 38.8476 | 39.3613 | 120.5598 | 115.061 | 36.4497 | 37.5475 | 38.7524 | 37.7279 | 35.9666 | 39.8547 | 115.5525 | 137.6162 |  |  | 141.0263 | 183.3591 | 210.4757 | 199.7009 | 141.0521 | 88.5046 | [7 empty] | 99.6619 | 103.6998 | 134.124 | 177.2492 | 216.4001 | 210.866 | 141.2115 | 129.4645 | 169.7383 | 184.3791 | [5 empty] | 127.3184 | 132.8879 | 217.2072 | 222.8974 |  |  | 101.6254 | 128.241 | 176.6673 | 225.0218 | 157.3812 | 88.436 | 103.5834 | 130.1112 | 168.3696 |  |  |  | 225.4726 | 110.7835 | 164.3345 | [5 empty] | 128.4558 | 172.443 | 210.6508 | 212.4374 | 68.5955 | 87.4705 | 101.0949 | 124.0188 | 119.455 | 146.7198 | 73.2602 | 88.7619 | 100.2115 | 126.2418 | 163.6948 |  | 183.2483 | 220.8489 | 218.3172 | 113.0748 | 141.2066 | 181.979 | 221.4806 | 217.2806 | [7 empty] | 107.9752 | 143.4487 | 187.2861 | 224.4244 |  | 114.7998 | 116.0818 | 115.206 | 220.6874 | 148.7376 | 94.7012 |  | 22.2398 | 22.8705 | 18.7297 | 19.0694 | 39.5936 | 104.1612 | 89.3075 | 114.9719 | 113.306 | 115.6237 | 86.5127 | 98.8158 | 143.7254 | 198.0466 | 198.1669 | 146.6199 | -0.0047 | -0.0507 | 0.0088 | 0.0453 | -0.0105 | 0.0009 | -0.0305 | -0.0808 | -0.0578 | -283.9507 | 0.0344 | -319.7406 | 0.0488 | -312.5462 | 0.0118 | -270.3684 | 0.0242 | -202.4266 | -0.8649 | -246.0071 | -0.8464 |  |  | 114.5486 | 198.1068 | 95.3817
2017-12-19 14:07 | 7924.4754 |  |  | 48.2468 | -7.8679 | 38.0309 | 35.3685 | 14.6169 | 3.7137 | -3.5713 | 27.0449 |  |  | -135.4027 | -13.1227 | 41.9462 | 47.8832 | 36.9364 | 13.7787 | 54.2647 | 53.4666 | 9.2449 |  | 193.0764 | 118.3537 | 157.1719 | 200.6193 | 208.4728 | 166.9478 | 87.0837 |  |  | 155.4502 | 128.7175 | 152.5737 | 124.9699 | 114.086 | 102.0772 | 101.1581 | 121.2198 | 163.0249 | 201.7291 | 203.7655 | 152.2351 | 125.6952 | 170.6962 | 149.7974 | 98.9255 |  |  |  |  | 133.9981 | 122.9911 | 212.2696 | 209.7184 |  |  | 136.7611 | 133.5943 | 180.928 | 221.8945 | 99.1165 | 81.6882 | 99.7969 | 123.2656 | 152.4547 |  |  |  | 221.1007 | 135.2987 | 164.0349 | [5 empty] | 139.8413 | 169.1854 | 201.0039 | 200.139 | 78.5378 | 98.9984 | 99.5888 | 115.5295 | 112.8896 | 136.9116 | 79.8272 | 99.0798 | 107.7054 | 135.4489 | 166.5447 |  | 174.966 | 215.0557 | 215.6278 | 99.6276 | 125.9119 | 167.8587 | 218.3187 | 220.6504 | [7 empty] | 103.6157 | 136.6943 | 182.4687 | 221.9119 | 217.965 | 112.2848 | 114.096 | 198.7296 | 132.3853 | 203.1314 | 133.8036 | 38.7814 | 39.3994 | 120.5472 | 115.0511 | 36.4479 | 37.8737 | 38.8006 | 37.8606 | 36.1023 | 39.8236 | 115.5359 | 137.598 |  |  | 141.0266 | 183.3459 | 210.4514 | 199.6767 | 141.0537 | 88.5106 | [7 empty] | 99.675 | 103.7045 | 134.1226 | 177.246 | 216.3743 | 210.8366 | 141.2134 | 129.471 | 169.731 | 184.361 | [5 empty] | 127.3152 | 132.8866 | 217.185 | 222.8692 |  |  | 101.6282 | 128.2423 | 176.6591 | 225.0047 | 157.3703 | 88.4336 | 103.588 | 130.1214 | 168.352 |  |  |  | 225.4272 | 110.7836 | 164.3214 | [5 empty] | 128.457 | 172.4351 | 210.626 | 212.4072 | 68.6002 | 87.4767 | 101.1004 | 124.0138 | 119.4487 | 146.7171 | 73.2544 | 88.7624 | 100.2093 | 126.2472 | 163.6797 |  | 183.2457 | 220.828 | 218.2917 | 113.083 | 141.1989 | 181.9643 | 221.4529 | 217.2505 | [7 empty] | 107.9838 | 143.4504 | 187.2839 | 224.3974 |  | 114.7918 | 116.0655 | 115.1952 | 220.6756 | 148.7382 | 94.6837 |  | 22.2524 | 22.8772 | 18.7361 | 19.0675 | 39.5955 | 104.1664 | 89.3015 | 114.9597 | 113.2856 | 115.5987 | 86.5172 | 98.8175 | 143.6406 | 197.9251 | 198.0568 | 146.5637 | -0.0043 | -0.0502 | 0.0087 | 0.0452 | -0.0101 | 0.0016 | -0.0433 | -0.079 | -0.0594 | -284.0337 | 0.0406 | -319.719 | 0.0221 | -312.5001 | 0.0036 | -270.3776 | 0.0632 | -202.4512 | -0.867 | -246.0163 | -0.867 |  |  | 114.5347 | 197.9909 | 95.4076
2017-12-19 14:07 | 7925.4755 |  |  | 48.2793 | -7.8445 | 38.0487 | 35.3312 | 14.6632 | 3.6279 | -3.6417 | 27.0761 |  |  | -135.4857 | -13.038 | 42.0346 | 48.0143 | 36.9784 | 13.7928 | 54.2703 | 53.5507 | 9.8016 |  | 193.0634 | 118.3571 | 157.1697 | 200.6009 | 208.4505 | 166.9391 | 87.0887 |  |  | 155.4436 | 128.7115 | 152.569 | 124.9621 | 114.0831 | 102.0727 | 101.1574 | 121.2247 | 163.0282 | 201.7084 | 203.7478 | 152.2303 | 125.7033 | 170.6956 | 149.7908 | 98.9284 |  |  |  |  | 133.9947 | 122.9881 | 212.2562 | 209.6953 |  |  | 136.7609 | 133.6014 | 180.9249 | 221.8772 | 99.1138 | 81.6973 | 99.8058 | 123.2702 | 152.4517 |  |  |  | 221.0773 | 135.3045 | 164.0266 | [5 empty] | 139.8439 | 169.1871 | 200.9922 | 200.1253 | 78.5449 | 99.0035 | 99.6045 | 115.4493 | 112.8945 | 136.918 | 79.8297 | 99.0714 | 107.7045 | 135.4487 | 166.538 |  | 174.9559 | 215.0436 | 215.5982 | 99.6244 | 125.9121 | 167.8518 | 218.2939 | 220.6198 | [7 empty] | 103.6201 | 136.6916 | 182.4598 | 221.8908 | 217.938 | 112.2802 | 114.0812 | 198.7076 | 132.3781 | 203.1217 | 133.7957 | 38.8572 | 39.0797 | 120.5358 | 115.0424 | 36.3953 | 38.1645 | 38.7184 | 38.0477 | 36.1909 | 39.6797 | 115.5324 | 137.5858 |  |  | 141.0261 | 183.3341 | 210.434 | 199.6548 | 141.0563 | 88.5154 | [7 empty] | 99.6775 | 103.7061 | 134.1248 | 177.2356 | 216.3495 | 210.8119 | 141.2075 | 129.4714 | 169.7284 | 184.3455 | [5 empty] | 127.3116 | 132.8907 | 217.1623 | 222.8427 |  |  | 101.6253 | 128.2406 | 176.6496 | 224.975 | 157.3583 | 88.4323 | 103.5812 | 130.1167 | 168.331 |  |  |  | 225.4011 | 110.7907 | 164.3184 | [5 empty] | 128.4607 | 172.4318 | 210.6061 | 212.3852 | 68.605 | 87.4845 | 101.1017 | 124.0111 | 119.4411 | 146.7212 | 73.2431 | 88.7683 | 100.1992 | 126.2562 | 163.6569 |  | 183.2422 | 220.7987 | 218.2674 | 113.0656 | 141.1922 | 181.9509 | 221.4268 | 217.2268 | [7 empty] | 107.9715 | 143.4507 | 187.2751 | 224.3787 |  | 114.783 | 116.0501 | 115.1839 | 220.657 | 148.739 | 94.6641 |  | 22.2521 | 22.8826 | 18.7365 | 19.0708 | 39.6031 | 104.2153 | 89.2994 | 114.9569 | 113.2764 | 115.5872 | 86.5274 | 98.8323 | 143.6065 | 197.9858 | 198.0886 | 146.5009 | -0.0046 | -0.0508 | 0.0087 | 0.0456 | -0.0101 | 0.0019 | -0.0331 | -0.0773 | -0.0702 | -283.9968 | 0.0529 | -319.7344 | 0.0159 | -312.4755 | -0.0231 | -270.3253 | 0.0324 | -202.4266 | -0.8505 | -245.9855 | -0.8711 |  |  | 114.5249 | 198.0372 | 95.5121
2017-12-19 14:07 | 7926.4756 |  |  | 48.214 | -7.7912 | 38.068 | 35.3969 | 14.6493 | 3.6758 | -3.6126 | 27.1324 |  |  | -135.4933 | -13.0509 | 41.9416 | 48.0023 | 37.005 | 13.7914 | 54.227 | 53.4585 | 9.5502 |  | 193.0333 | 118.3566 | 157.1531 | 200.5747 | 208.4212 | 166.9211 | 87.0947 |  |  | 155.4199 | 128.6991 | 152.5485 | 124.9434 | 114.0652 | 102.0531 | 101.1619 | 121.227 | 163.0285 | 201.6917 | 203.7251 | 152.2175 | 125.71 | 170.6938 | 149.7813 | 98.9484 |  |  |  |  | 134.0009 | 122.9928 | 212.2324 | 209.6688 |  |  | 136.7515 | 133.608 | 180.9177 | 221.8584 | 99.1025 | 81.7019 | 99.8056 | 123.2708 | 152.4457 |  |  |  | 221.0438 | 135.2962 | 164.0133 | [5 empty] | 139.8431 | 169.1799 | 200.9727 | 200.1048 | 78.5379 | 99.0038 | 99.621 | 115.2739 | 112.901 | 136.9151 | 79.8367 | 99.1131 | 107.6985 | 135.4452 | 166.5289 |  | 174.9482 | 215.0201 | 215.5788 | 99.6221 | 125.9118 | 167.8436 | 218.2656 | 220.5953 | [7 empty] | 103.6323 | 136.6855 | 182.4564 | 221.8667 | 217.9151 | 112.2687 | 114.0679 | 198.6883 | 132.3623 | 203.0941 | 133.7784 | 38.9522 | 38.9754 | 120.5169 | 115.027 | 36.0972 | 38.3312 | 38.5692 | 38.058 | 36.3128 | 39.4161 | 115.5226 | 137.5755 |  |  | 141.032 | 183.3179 | 210.4019 | 199.6334 | 141.0508 | 88.5215 | [7 empty] | 99.6711 | 103.7086 | 134.1209 | 177.2217 | 216.3225 | 210.7873 | 141.2067 | 129.4627 | 169.7296 | 184.3319 | [5 empty] | 127.3117 | 132.8903 | 217.1392 | 222.8191 |  |  | 101.6204 | 128.2548 | 176.6486 | 224.9578 | 157.3543 | 88.4356 | 103.5834 | 130.1183 | 168.3273 |  |  |  | 225.3812 | 110.7898 | 164.3108 | [5 empty] | 128.4601 | 172.4211 | 210.5859 | 212.3638 | 68.6093 | 87.4838 | 101.1046 | 124.0109 | 119.4445 | 146.7277 | 73.2455 | 88.7793 | 100.1976 | 126.2639 | 163.6455 |  | 183.2308 | 220.7783 | 218.247 | 113.0585 | 141.1967 | 181.945 | 221.4037 | 217.2027 | [7 empty] | 107.9591 | 143.4484 | 187.2708 | 224.3639 |  | 114.7655 | 116.0333 | 115.1729 | 220.6355 | 148.7253 | 94.6419 |  | 22.2383 | 22.8797 | 18.7324 | 19.0679 | 39.6076 | 104.2541 | 89.2958 | 114.9369 | 113.2656 | 115.5719 | 86.5262 | 98.8101 | 143.6574 | 198.003 | 198.1059 | 146.4764 | -0.0048 | -0.0505 | 0.008 | 0.0448 | -0.0105 | 0.0014 | -0.0399 | -0.0795 | -0.0592 | -283.9999 | 0.0324 | -319.7652 | 0.0611 | -312.5401 | -0.0128 | -270.3068 | 0.0242 | -202.4174 | -0.8608 | -246.0286 | -0.8362 |  |  | 114.5103 | 198.0544 | 95.5203
2017-12-19 14:07 | 7927.4756 |  |  | 48.2115 | -7.842 | 38.0459 | 35.3358 | 14.6494 | 3.6043 | -3.5976 | 27.073 |  |  | -135.5234 | -12.8998 | 41.9473 | 48.0451 | 37.0929 | 13.8607 | 54.2768 | 53.5166 | 9.5879 |  | 193.0131 | 118.361 | 157.1538 | 200.556 | 208.3933 | 166.9157 | 87.101 |  |  | 155.4074 | 128.6919 | 152.5372 | 124.9339 | 114.0599 | 102.0491 | 101.1634 | 121.2161 | 163.0183 | 201.6733 | 203.6956 | 152.2089 | 125.7079 | 170.675 | 149.7724 | 98.9447 |  |  |  |  | 133.9938 | 122.9887 | 212.1982 | 209.6446 |  |  | 136.7518 | 133.6089 | 180.9137 | 221.8259 | 99.0983 | 81.7051 | 99.8076 | 123.2693 | 152.4353 |  |  |  | 221.0127 | 135.2986 | 164.0001 | [5 empty] | 139.8378 | 169.1721 | 200.9594 | 200.0894 | 78.5347 | 99.0012 | 99.6047 | 115.1413 | 112.9016 | 136.9093 | 79.8397 | 99.0944 | 107.6906 | 135.4342 | 166.5157 |  | 174.9382 | 214.9953 | 215.5448 | 99.6234 | 125.9116 | 167.8363 | 218.2437 | 220.5661 | [7 empty] | 103.6367 | 136.681 | 182.4429 | 221.8419 | 217.8863 | 112.2583 | 114.0603 | 198.6679 | 132.3539 | 203.0696 | 133.7648 | 39.0952 | 39.4224 | 120.4982 | 115.0141 | 35.8466 | 38.3389 | 38.4206 | 37.8277 | 36.567 | 39.1601 | 115.5029 | 137.5586 |  |  | 141.0363 | 183.3041 | 210.3697 | 199.6048 | 141.0348 | 88.5338 | [7 empty] | 99.6679 | 103.7086 | 134.1174 | 177.2202 | 216.295 | 210.7632 | 141.2014 | 129.4643 | 169.7201 | 184.3161 | [5 empty] | 127.3105 | 132.8899 | 217.1145 | 222.7844 |  |  | 101.6242 | 128.2667 | 176.6496 | 224.9397 | 157.351 | 88.4434 | 103.5917 | 130.1394 | 168.3299 |  |  |  | 225.353 | 110.7813 | 164.3027 | [5 empty] | 128.4551 | 172.412 | 210.567 | 212.3411 | 68.6112 | 87.4838 | 101.1091 | 124.0149 | 119.4442 | 146.724 | 73.243 | 88.7798 | 100.2011 | 126.261 | 163.6434 |  | 183.2232 | 220.7646 | 218.2208 | 113.063 | 141.202 | 181.9424 | 221.3837 | 217.1801 | [7 empty] | 107.9625 | 143.4452 | 187.2654 | 224.3475 |  | 114.7556 | 116.0233 | 115.1594 | 220.6097 | 148.7181 | 94.617 |  | 22.24 | 22.8782 | 18.73 | 19.0667 | 39.6089 | 104.293 | 89.291 | 114.9245 | 113.2483 | 115.552 | 86.536 | 98.8274 | 143.6296 | 197.9338 | 198.0886 | 146.3854 | -0.0046 | -0.0505 | 0.0093 | 0.0455 | -0.0103 | 0.0018 | -0.0523 | -0.0778 | -0.0649 | -283.963 | 0.0221 | -319.7313 | 0.0467 | -312.5555 | 0.0098 | -270.3253 | 0.0139 | -202.3466 | -0.8854 | -245.9763 | -0.8403 |  |  | 114.4977 | 198.0112 | 95.5802
2017-12-19 14:07 | 7928.4757 |  |  | 48.3478 | -7.9194 | 38.0591 | 35.346 | 14.5825 | 3.6389 | -3.6482 | 27.053 |  |  | -135.5072 | -12.9244 | 41.8817 | 48.0314 | 36.9966 | 13.8325 | 54.2785 | 53.4074 | 11.0883 |  | 193.0032 | 118.3672 | 157.1585 | 200.5486 | 208.3727 | 166.9181 | 87.1097 |  |  | 155.412 | 128.6969 | 152.54 | 124.941 | 114.0654 | 102.0613 | 101.1631 | 121.2113 | 163.0169 | 201.6591 | 203.6765 | 152.2097 | 125.7168 | 170.6673 | 149.7692 | 98.9151 |  |  |  |  | 133.9864 | 122.9961 | 212.1696 | 209.6187 |  |  | 136.7556 | 133.6106 | 180.9043 | 221.7963 | 99.1023 | 81.7047 | 99.8051 | 123.27 | 152.4272 |  |  |  | 220.9803 | 135.2994 | 163.9908 | [5 empty] | 139.8281 | 169.1757 | 200.9396 | 200.0714 | 78.54 | 98.9811 | 99.5609 | 115.0758 | 112.9027 | 136.9156 | 79.8498 | 99.0421 | 107.6872 | 135.4306 | 166.5113 |  | 174.9292 | 214.9787 | 215.5151 | 99.6247 | 125.9207 | 167.8335 | 218.2247 | 220.5396 | [7 empty] | 103.6479 | 136.6865 | 182.4305 | 221.8211 | 217.8629 | 112.249 | 114.0494 | 198.6426 | 132.3448 | 203.0463 | 133.7607 | 39.3739 | 39.778 | 120.4819 | 115.0015 | 35.9673 | 38.1895 | 38.4099 | 37.5519 | 36.7902 | 38.9959 | 115.4855 | 137.532 |  |  | 141.0286 | 183.2939 | 210.3422 | 199.5777 | 141.0288 | 88.5321 | [7 empty] | 99.6651 | 103.7147 | 134.1209 | 177.2232 | 216.2801 | 210.7369 | 141.2013 | 129.4712 | 169.7157 | 184.2954 | [5 empty] | 127.3156 | 132.8953 | 217.0926 | 222.7572 |  |  | 101.6254 | 128.2539 | 176.647 | 224.9063 | 157.3386 | 88.4503 | 103.5931 | 130.1384 | 168.3201 |  |  |  | 225.3217 | 110.7768 | 164.2978 | [5 empty] | 128.4503 | 172.4071 | 210.5482 | 212.3097 | 68.6134 | 87.4897 | 101.107 | 124.0167 | 119.4294 | 146.7188 | 73.2365 | 88.7661 | 100.1998 | 126.2535 | 163.6408 |  | 183.2143 | 220.7432 | 218.1935 | 113.0556 | 141.1931 | 181.9307 | 221.3529 | 217.1496 | [7 empty] | 107.9565 | 143.4393 | 187.2505 | 224.3215 |  | 114.7378 | 116.0061 | 115.1401 | 220.5847 | 148.7099 | 94.5913 |  | 22.2357 | 22.8756 | 18.7227 | 19.0595 | 39.603 | 104.2803 | 89.282 | 114.9128 | 113.2522 | 115.5486 | 86.5429 | 98.8213 | 143.6159 | 197.8673 | 198.0742 | 146.4064 | -0.0048 | -0.0508 | 0.0091 | 0.0451 | -0.0105 | 0.0015 | -0.0345 | -0.0774 | -0.0468 | -283.9722 | -0.0169 | -319.6821 | 0.02 | -312.5001 | 0.0488 | -270.3961 | 0.0488 | -202.3466 | -0.9142 | -245.9394 | -0.8649 |  |  | 114.487 | 197.9708 | 95.4429
2017-12-19 14:07 | 7929.4757 |  |  | 48.3753 | -7.8691 | 38.0625 | 35.3869 | 14.5651 | 3.6334 | -3.6351 | 27.1056 |  |  | -135.5022 | -12.9172 | 41.8449 | 47.8895 | 36.9953 | 13.8573 | 54.4011 | 53.5951 | 10.5074 |  | 192.9768 | 118.3666 | 157.1504 | 200.5355 | 208.3488 | 166.9179 | 87.109 |  |  | 155.4047 | 128.6889 | 152.5264 | 124.9295 | 114.0572 | 102.063 | 101.156 | 121.2147 | 163.011 | 201.6347 | 203.6544 | 152.2048 | 125.7282 | 170.6676 | 149.766 | 98.8922 |  |  |  |  | 133.9765 | 122.9991 | 212.1465 | 209.5929 |  |  | 136.7492 | 133.612 | 180.8868 | 221.7739 | 99.0996 | 81.7006 | 99.8012 | 123.2665 | 152.4228 |  |  |  | 220.9552 | 135.2914 | 163.9844 | [5 empty] | 139.8314 | 169.1759 | 200.9234 | 200.0518 | 78.5408 | 98.9289 | 99.5345 | 115.0527 | 112.9092 | 136.9224 | 79.849 | 99.0147 | 107.6933 | 135.4357 | 166.5096 |  | 174.9254 | 214.9627 | 215.4942 | 99.6323 | 125.9232 | 167.833 | 218.2047 | 220.5174 | [7 empty] | 103.6612 | 136.6866 | 182.4251 | 221.7944 | 217.8362 | 112.2389 | 114.0353 | 198.6319 | 132.3405 | 203.0243 | 133.7588 | 39.6865 | 39.9002 | 120.4708 | 114.9891 | 36.1795 | 38.1404 | 38.522 | 37.5236 | 36.9246 | 38.8605 | 115.4778 | 137.5157 |  |  | 141.0289 | 183.2969 | 210.3346 | 199.5596 | 141.0489 | 88.533 | [7 empty] | 99.6733 | 103.7103 | 134.1224 | 177.2053 | 216.2563 | 210.7055 | 141.1993 | 129.4717 | 169.7187 | 184.2826 | [5 empty] | 127.3116 | 132.8937 | 217.073 | 222.7336 |  |  | 101.6199 | 128.2468 | 176.6425 | 224.8865 | 157.3299 | 88.457 | 103.5895 | 130.1248 | 168.3069 |  |  |  | 225.2856 | 110.7793 | 164.2942 | [5 empty] | 128.4517 | 172.4048 | 210.5219 | 212.278 | 68.6092 | 87.4955 | 101.1106 | 124.0148 | 119.4242 | 146.7157 | 73.2488 | 88.7648 | 100.2018 | 126.252 | 163.6257 |  | 183.2109 | 220.7183 | 218.1687 | 113.053 | 141.1828 | 181.9263 | 221.3331 | 217.1229 | [7 empty] | 107.9501 | 143.4419 | 187.2441 | 224.2964 |  | 114.7136 | 115.9827 | 115.1184 | 220.5618 | 148.6974 | 94.5665 |  | 22.2216 | 22.8707 | 18.7213 | 19.0498 | 39.5969 | 104.2598 | 89.2693 | 114.8953 | 113.2344 | 115.5341 | 86.5424 | 98.8314 | 143.6091 | 197.8414 | 198.0598 | 146.4171 | -0.0045 | -0.0504 | 0.0087 | 0.0448 | -0.0103 | 0.0012 | -0.037 | -0.078 | -0.0523 | -284.0553 | 0.0426 | -319.6852 | -0.0046 | -312.4693 | 0.0016 | -270.4053 | 0.0714 | -202.4235 | -0.8608 | -245.9579 | -0.8895 |  |  | 114.4691 | 197.9506 | 95.5264
2017-12-19 14:07 | 7930.4758 |  |  | 48.3636 | -7.7739 | 38.0733 | 35.3475 | 14.5159 | 3.6895 | -3.5869 | 27.1844 |  |  | -135.5184 | -12.8969 | 41.8105 | 48.0107 | 36.9588 | 13.858 | 54.3655 | 53.5478 | 10.1098 |  | 192.956 | 118.3716 | 157.1467 | 200.5167 | 208.3282 | 166.9151 | 87.1134 |  |  | 155.3933 | 128.6898 | 152.5067 | 124.9253 | 114.052 | 102.0666 | 101.1516 | 121.2149 | 163.0008 | 201.6104 | 203.6266 | 152.1989 | 125.7322 | 170.6598 | 149.7593 | 98.8919 |  |  |  |  | 133.968 | 122.9943 | 212.1254 | 209.5737 |  |  | 136.7502 | 133.6157 | 180.8783 | 221.755 | 99.098 | 81.7054 | 99.8048 | 123.2696 | 152.4266 |  |  |  | 220.9315 | 135.2987 | 163.9766 | [5 empty] | 139.8374 | 169.1727 | 200.9114 | 200.0284 | 78.545 | 98.8592 | 99.5207 | 115.0672 | 112.9127 | 136.9216 | 79.8455 | 99.0157 | 107.6994 | 135.4348 | 166.5005 |  | 174.9204 | 214.9424 | 215.4786 | 99.6377 | 125.9185 | 167.8315 | 218.1853 | 220.4903 | [7 empty] | 103.6723 | 136.69 | 182.4233 | 221.7731 | 217.811 | 112.2154 | 114.0125 | 198.6038 | 132.3223 | 202.99 | 133.7451 | 39.9745 | 39.9497 | 120.4605 | 114.9735 | 36.2474 | 38.1561 | 38.7139 | 37.7778 | 37.0761 | 38.7014 | 115.4633 | 137.5064 |  |  | 141.0329 | 183.2928 | 210.3239 | 199.5382 | 141.0526 | 88.5487 | [7 empty] | 99.6832 | 103.7093 | 134.1164 | 177.1833 | 216.2245 | 210.6713 | 141.1789 | 129.4709 | 169.7127 | 184.2689 | [5 empty] | 127.3012 | 132.8869 | 217.0638 | 222.7147 |  |  | 101.6254 | 128.2575 | 176.6481 | 224.877 | 157.336 | 88.4717 | 103.5895 | 130.1279 | 168.3073 |  |  |  | 225.2582 | 110.784 | 164.2931 | [5 empty] | 128.4554 | 172.3996 | 210.5022 | 212.2588 | 68.6138 | 87.502 | 101.1224 | 124.0177 | 119.4298 | 146.7173 | 73.2486 | 88.7671 | 100.199 | 126.2492 | 163.6079 |  | 183.2138 | 220.6986 | 218.1438 | 113.0543 | 141.1857 | 181.9201 | 221.3191 | 217.0965 | [7 empty] | 107.9534 | 143.4472 | 187.2463 | 224.2817 |  | 114.7017 | 115.9705 | 115.1066 | 220.5449 | 148.6888 | 94.5516 |  | 22.2202 | 22.8707 | 18.7282 | 19.0566 | 39.6003 | 104.3016 | 89.2653 | 114.8817 | 113.212 | 115.5112 | 86.537 | 98.8193 | 143.6107 | 197.9049 | 198.0887 | 146.4244 | -0.0049 | -0.0505 | 0.0094 | 0.0455 | -0.01 | 0.0015 | -0.0374 | -0.0792 | -0.0429 | -284.0337 | 0.0775 | -319.7529 | 0.0139 | -312.4755 | -0.0313 | -270.3345 | 0.057 | -202.402 | -0.8362 | -245.9948 | -0.8772 |  |  | 114.4515 | 197.9968 | 95.579
2017-12-19 14:07 | 7931.4759 |  |  | 48.3423 | -7.7314 | 38.1803 | 35.3784 | 14.6172 | 3.6926 | -3.571 | 27.0868 |  |  | -135.4549 | -12.8378 | 41.8837 | 48.022 | 37.0011 | 13.8474 | 54.3716 | 53.4918 | 10.3645 |  | 192.9358 | 118.3747 | 157.143 | 200.4978 | 208.3078 | 166.9122 | 87.1192 |  |  | 155.3834 | 128.6882 | 152.494 | 124.9203 | 114.0492 | 102.0783 | 101.1487 | 121.2137 | 162.9929 | 201.5915 | 203.6012 | 152.1978 | 125.7261 | 170.654 | 149.7429 | 98.9099 |  |  |  |  | 133.9658 | 122.9955 | 212.103 | 209.5466 |  |  | 136.7542 | 133.624 | 180.8794 | 221.7346 | 99.1053 | 81.7208 | 99.8099 | 123.2767 | 152.4306 |  |  |  | 220.8999 | 135.2984 | 163.9729 | [5 empty] | 139.8359 | 169.1622 | 200.8921 | 200.0021 | 78.5459 | 98.7837 | 99.5198 | 115.1111 | 112.9108 | 136.9188 | 79.8522 | 99.04 | 107.693 | 135.4264 | 166.4882 |  | 174.9135 | 214.9208 | 215.461 | 99.6432 | 125.9185 | 167.8273 | 218.1615 | 220.463 | [7 empty] | 103.6849 | 136.692 | 182.4171 | 221.7515 | 217.7853 | 112.2048 | 114.001 | 198.5857 | 132.3196 | 202.973 | 133.746 | 40.2376 | 39.9906 | 120.4464 | 114.9638 | 36.1085 | 37.877 | 38.7829 | 37.6906 | 37.2295 | 38.6089 | 115.4526 | 137.4952 |  |  | 141.0281 | 183.2729 | 210.2925 | 199.5068 | 141.0364 | 88.5481 | [7 empty] | 99.6793 | 103.7225 | 134.1189 | 177.1784 | 216.2021 | 210.6492 | 141.1718 | 129.475 | 169.7104 | 184.2536 | [5 empty] | 127.3058 | 132.8904 | 217.0449 | 222.6846 |  |  | 101.6258 | 128.2559 | 176.6378 | 224.8536 | 157.3277 | 88.474 | 103.5924 | 130.1273 | 168.3069 |  |  |  | 225.2322 | 110.7819 | 164.2855 | [5 empty] | 128.4559 | 172.3909 | 210.4833 | 212.2431 | 68.6214 | 87.5063 | 101.1258 | 124.0161 | 119.4323 | 146.7182 | 73.2488 | 88.7679 | 100.2042 | 126.2531 | 163.6008 |  | 183.2099 | 220.6813 | 218.1192 | 113.0453 | 141.1901 | 181.9079 | 221.295 | 217.0671 | [7 empty] | 107.9501 | 143.4417 | 187.2347 | 224.262 |  | 114.6935 | 115.9629 | 115.1022 | 220.5268 | 148.6756 | 94.5318 |  | 22.2231 | 22.8661 | 18.73 | 19.0618 | 39.6018 | 104.3316 | 89.2673 | 114.8664 | 113.2049 | 115.5033 | 86.5287 | 98.8328 | 143.5912 | 197.8731 | 197.9874 | 146.3933 | -0.0047 | -0.0503 | 0.0084 | 0.0451 | -0.0103 | 0.0014 | -0.0413 | -0.082 | -0.0572 | -284.0061 | 0.0611 | -319.7683 | 0.0426 | -312.5432 | -0.0169 | -270.3468 | 0.0365 | -202.3681 | -0.8505 | -246.0348 | -0.8444 |  |  | 114.4424 | 197.9303 | 95.6705
2017-12-19 14:07 | 7932.4759 |  |  | 48.4352 | -7.7656 | 38.1631 | 35.3596 | 14.657 | 3.6483 | -3.5713 | 27.1518 |  |  | -135.3865 | -12.9242 | 41.8703 | 47.9975 | 36.9923 | 13.8669 | 54.3972 | 53.5829 | 11.7889 |  | 192.9102 | 118.3731 | 157.1338 | 200.4779 | 208.2809 | 166.8993 | 87.122 |  |  | 155.3657 | 128.6775 | 152.4864 | 124.9065 | 114.041 | 102.0813 | 101.1581 | 121.2177 | 162.9875 | 201.5767 | 203.5817 | 152.2016 | 125.7268 | 170.6572 | 149.7363 | 98.9553 |  |  |  |  | 133.9645 | 123.0021 | 212.0838 | 209.5226 |  |  | 136.7545 | 133.6269 | 180.8754 | 221.709 | 99.1036 | 81.7287 | 99.8148 | 123.2744 | 152.4142 |  |  |  | 220.8746 | 135.2748 | 163.9688 | [5 empty] | 139.8294 | 169.1544 | 200.8791 | 199.9871 | 78.5367 | 98.7208 | 99.5303 | 115.1672 | 112.917 | 136.9319 | 79.8634 | 99.0903 | 107.6973 | 135.4338 | 166.4886 |  | 174.9193 | 214.9138 | 215.4366 | 99.6566 | 125.9264 | 167.8285 | 218.1448 | 220.4446 | [7 empty] | 103.6892 | 136.6874 | 182.4006 | 221.7243 | 217.7601 | 112.2006 | 113.995 | 198.5764 | 132.3293 | 202.9638 | 133.7434 | 40.4535 | 39.6549 | 120.4266 | 114.9481 | 35.8652 | 37.6059 | 38.6055 | 37.3361 | 37.3259 | 38.5506 | 115.4437 | 137.4799 |  |  | 141.0342 | 183.2618 | 210.2699 | 199.4903 | 141.0303 | 88.5498 | [7 empty] | 99.67 | 103.7223 | 134.1139 | 177.1707 | 216.1757 | 210.627 | 141.175 | 129.4782 | 169.7038 | 184.2382 | [5 empty] | 127.3073 | 132.8935 | 217.0139 | 222.6499 |  |  | 101.6242 | 128.2555 | 176.6293 | 224.8239 | 157.3107 | 88.4687 | 103.5879 | 130.1171 | 168.2869 |  |  |  | 225.1972 | 110.7735 | 164.2725 | [5 empty] | 128.4499 | 172.3843 | 210.4656 | 212.2168 | 68.6193 | 87.5047 | 101.1294 | 124.0166 | 119.427 | 146.7148 | 73.2592 | 88.7667 | 100.2081 | 126.2611 | 163.5903 |  | 183.2013 | 220.6603 | 218.0912 | 113.0523 | 141.1873 | 181.8959 | 221.2738 | 217.0374 | [7 empty] | 107.9472 | 143.4445 | 187.2273 | 224.2419 |  | 114.6822 | 115.952 | 115.0954 | 220.5119 | 148.6681 | 94.5083 |  | 22.2259 | 22.8632 | 18.7319 | 19.0606 | 39.6126 | 104.3195 | 89.2615 | 114.8622 | 113.1902 | 115.4951 | 86.5359 | 98.8289 | 143.5555 | 197.7605 | 197.9383 | 146.3579 | -0.0048 | -0.0509 | 0.0089 | 0.0452 | -0.01 | 0.0019 | -0.0363 | -0.0792 | -0.0644 | -283.9691 | 0.0303 | -319.719 | 0.0324 | -312.5155 | 0.0057 | -270.3345 | 0.0365 | -202.322 | -0.869 | -245.9855 | -0.8587 |  |  | 114.4341 | 197.8494 | 95.6686
2017-12-19 14:07 | 7933.476 |  |  | 48.4868 | -7.7178 | 38.1554 | 35.5304 | 14.7322 | 3.6722 | -3.5447 | 27.1685 |  |  | -135.5409 | -12.8529 | 41.9331 | 48.1147 | 37.0678 | 13.8612 | 54.4339 | 53.6491 | 10.7193 |  | 192.8933 | 118.3737 | 157.1273 | 200.4571 | 208.2539 | 166.8882 | 87.1264 |  |  | 155.353 | 128.6696 | 152.4767 | 124.9015 | 114.0367 | 102.089 | 101.1649 | 121.2116 | 162.9843 | 201.557 | 203.5532 | 152.1976 | 125.725 | 170.6485 | 149.7318 | 98.9647 |  |  |  |  | 133.957 | 123.0023 | 212.0608 | 209.4927 |  |  | 136.7571 | 133.6242 | 180.8633 | 221.6847 | 99.1033 | 81.7279 | 99.8153 | 123.2753 | 152.4026 |  |  |  | 220.8458 | 135.2633 | 163.9615 | [5 empty] | 139.8341 | 169.1529 | 200.8648 | 199.9721 | 78.5413 | 98.6792 | 99.5381 | 115.2206 | 112.9183 | 136.9333 | 79.8742 | 99.0884 | 107.7047 | 135.4415 | 166.4816 |  | 174.9189 | 214.894 | 215.4182 | 99.6611 | 125.9332 | 167.829 | 218.1252 | 220.4208 | [7 empty] | 103.7059 | 136.687 | 182.3893 | 221.7045 | 217.7379 | 112.1814 | 113.9759 | 198.5409 | 132.3111 | 202.9273 | 133.7137 | 40.5681 | 38.9288 | 120.4051 | 114.9266 | 35.7825 | 37.3838 | 38.3004 | 37.1361 | 37.4463 | 38.5306 | 115.419 | 137.4588 |  |  | 141.0398 | 183.2513 | 210.2488 | 199.4715 | 141.016 | 88.5585 | [7 empty] | 99.6601 | 103.7218 | 134.113 | 177.1641 | 216.1497 | 210.5989 | 141.1791 | 129.4808 | 169.6985 | 184.2215 | [5 empty] | 127.3071 | 132.8977 | 216.9941 | 222.6214 |  |  | 101.6276 | 128.2706 | 176.6322 | 224.8051 | 157.3055 | 88.472 | 103.5821 | 130.1135 | 168.2696 |  |  |  | 225.1679 | 110.7767 | 164.2596 | [5 empty] | 128.4422 | 172.3786 | 210.4449 | 212.1939 | 68.6183 | 87.5102 | 101.1411 | 124.0246 | 119.4273 | 146.7237 | 73.2705 | 88.771 | 100.2068 | 126.2602 | 163.583 |  | 183.1957 | 220.643 | 218.0717 | 113.0699 | 141.1936 | 181.889 | 221.2477 | 217.0136 | [7 empty] | 107.9359 | 143.4461 | 187.217 | 224.2161 |  | 114.6643 | 115.9425 | 115.0794 | 220.4977 | 148.6577 | 94.4878 |  | 22.2256 | 22.8612 | 18.7345 | 19.0624 | 39.6213 | 104.3014 | 89.2542 | 114.8552 | 113.1828 | 115.4833 | 86.5567 | 98.8391 | 143.4897 | 197.8239 | 197.8918 | 146.3898 | -0.0046 | -0.0503 | 0.0086 | 0.0452 | -0.0103 | 0.0013 | -0.0329 | -0.0777 | -0.0399 | -284.0245 | 0.0508 | -319.756 | 0.0365 | -312.497 | -0.0128 | -270.3468 | 0.057 | -202.3589 | -0.8567 | -246.004 | -0.8587 |  |  | 114.4206 | 197.8578 | 95.8851
2017-12-19 14:07 | 7934.476 |  |  | 48.5084 | -7.7602 | 38.1278 | 35.4423 | 14.7038 | 3.6727 | -3.5262 | 27.2258 |  |  | -135.4497 | -12.8974 | 42.0137 | 48.1211 | 37.0246 | 13.9007 | 54.4321 | 53.5554 | 10.3068 |  | 192.8787 | 118.3732 | 157.1245 | 200.4416 | 208.2325 | 166.8826 | 87.1347 |  |  | 155.3508 | 128.6662 | 152.4696 | 124.8966 | 114.035 | 102.0886 | 101.168 | 121.2089 | 162.9835 | 201.5366 | 203.5316 | 152.1936 | 125.7244 | 170.6427 | 149.722 | 98.948 |  |  |  |  | 133.9601 | 123.0017 | 212.0358 | 209.4663 |  |  | 136.7579 | 133.6249 | 180.8557 | 221.6682 | 99.1042 | 81.734 | 99.8162 | 123.2833 | 152.4011 |  |  |  | 220.8143 | 135.2632 | 163.9602 | [5 empty] | 139.8308 | 169.1513 | 200.853 | 199.9502 | 78.5508 | 98.6525 | 99.5437 | 115.2676 | 112.9143 | 136.925 | 79.8722 | 99.0552 | 107.7063 | 135.4341 | 166.4698 |  | 174.9055 | 214.8715 | 215.3873 | 99.6605 | 125.9283 | 167.8209 | 218.0965 | 220.3865 | [7 empty] | 103.7227 | 136.6886 | 182.3858 | 221.6847 | 217.7105 | 112.1688 | 113.9656 | 198.5183 | 132.304 | 202.9093 | 133.7056 | 40.3947 | 38.696 | 120.3974 | 114.9187 | 35.8832 | 36.8403 | 37.9861 | 37.1153 | 37.6536 | 38.649 | 115.4013 | 137.4447 |  |  | 141.0411 | 183.2402 | 210.2282 | 199.448 | 141.0059 | 88.5606 | [7 empty] | 99.6608 | 103.7199 | 134.1145 | 177.1583 | 216.1252 | 210.5637 | 141.171 | 129.4788 | 169.688 | 184.1989 | [5 empty] | 127.3138 | 132.895 | 216.972 | 222.5897 |  |  | 101.626 | 128.284 | 176.6305 | 224.7876 | 157.3048 | 88.4752 | 103.5858 | 130.1116 | 168.2768 |  |  |  | 225.1463 | 110.7828 | 164.2537 | [5 empty] | 128.4394 | 172.3678 | 210.4226 | 212.1681 | 68.6233 | 87.517 | 101.1449 | 124.0263 | 119.4225 | 146.7273 | 73.2722 | 88.7715 | 100.2107 | 126.2583 | 163.5818 |  | 183.1886 | 220.6246 | 218.0438 | 113.0761 | 141.1976 | 181.8891 | 221.2164 | 216.9946 | [7 empty] | 107.9237 | 143.4472 | 187.2018 | 224.1934 |  | 114.6463 | 115.9349 | 115.0611 | 220.4722 | 148.6406 | 94.4667 |  | 22.2223 | 22.8506 | 18.7296 | 19.0584 | 39.6172 | 104.2984 | 89.2514 | 114.8315 | 113.16 | 115.4664 | 86.5449 | 98.843 | 143.4482 | 197.746 | 197.9295 | 146.3428 | -0.0046 | -0.0506 | 0.0091 | 0.0449 | -0.0106 | 0.0013 | -0.0456 | -0.0767 | -0.0621 | -283.9999 | 0.0529 | -319.7221 | 0.0262 | -312.5186 | -0.0251 | -270.3068 | 0.0324 | -202.3066 | -0.8546 | -245.9917 | -0.8546 |  |  | 114.4043 | 197.8377 | 95.8387
2017-12-19 14:07 | 7935.4761 |  |  | 48.5111 | -7.7961 | 38.233 | 35.4498 | 14.6882 | 3.6573 | -3.608 | 27.2521 |  |  | -135.5053 | -12.9292 | 42.0046 | 48.1253 | 37.0385 | 13.8501 | 54.3678 | 53.6032 | 11.9552 |  | 192.8549 | 118.3716 | 157.1192 | 200.4228 | 208.2092 | 166.8675 | 87.1481 |  |  | 155.3403 | 128.6588 | 152.4594 | 124.8852 | 114.0253 | 102.0844 | 101.1731 | 121.2079 | 162.9771 | 201.5156 | 203.5119 | 152.1885 | 125.7335 | 170.6493 | 149.7118 | 98.9451 |  |  |  |  | 133.9641 | 123.0054 | 212.0192 | 209.4409 |  |  | 136.7576 | 133.6317 | 180.8526 | 221.648 | 99.1094 | 81.7437 | 99.821 | 123.2913 | 152.4025 |  |  |  | 220.7948 | 135.2702 | 163.9616 | [5 empty] | 139.8252 | 169.151 | 200.8401 | 199.9322 | 78.5502 | 98.6328 | 99.5536 | 115.3162 | 112.9223 | 136.9324 | 79.8765 | 99.0499 | 107.7092 | 135.4319 | 166.4612 |  | 174.8988 | 214.8567 | 215.3687 | 99.6703 | 125.9269 | 167.8171 | 218.0838 | 220.3619 | [7 empty] | 103.7362 | 136.6944 | 182.3826 | 221.6638 | 217.6869 | 112.1569 | 113.9597 | 198.504 | 132.3027 | 202.8983 | 133.7061 | 39.9621 | 38.8826 | 120.3836 | 114.8981 | 36.0183 | 36.7964 | 37.7358 | 37.1 | 37.6994 | 38.7277 | 115.3856 | 137.4287 |  |  | 141.0427 | 183.2339 | 210.2113 | 199.4234 | 141.017 | 88.5664 | [7 empty] | 99.6603 | 103.7201 | 134.1118 | 177.1454 | 216.102 | 210.5312 | 141.1598 | 129.4761 | 169.6788 | 184.1806 | [5 empty] | 127.3181 | 132.8949 | 216.9514 | 222.5632 |  |  | 101.6252 | 128.2909 | 176.6304 | 224.7663 | 157.2997 | 88.4897 | 103.5929 | 130.1206 | 168.2751 |  |  |  | 225.1228 | 110.7749 | 164.2495 | [5 empty] | 128.4423 | 172.3627 | 210.4049 | 212.1437 | 68.6277 | 87.5194 | 101.1452 | 124.0257 | 119.4084 | 146.7162 | 73.2656 | 88.7652 | 100.2039 | 126.2625 | 163.5784 |  | 183.1765 | 220.6015 | 218.006 | 113.0722 | 141.1912 | 181.8743 | 221.1871 | 216.9563 | [7 empty] | 107.9251 | 143.4468 | 187.2013 | 224.1705 |  | 114.6309 | 115.9195 | 115.0439 | 220.4495 | 148.625 | 94.4429 |  | 22.2174 | 22.8355 | 18.7281 | 19.0462 | 39.6178 | 104.3567 | 89.2454 | 114.8248 | 113.156 | 115.4553 | 86.5327 | 98.8398 | 143.4041 | 197.772 | 197.9151 | 146.3912 | -0.0047 | -0.0504 | 0.0086 | 0.0451 | -0.0107 | 0.0011 | -0.0377 | -0.0831 | -0.0465 | -283.9537 | 0.0324 | -319.7252 | 0.055 | -312.5555 | 0.0077 | -270.3345 | 0.0303 | -202.3004 | -0.8772 | -246.0132 | -0.832 |  |  | 114.3934 | 197.8435 | 95.8109
2017-12-19 14:07 | 7936.4762 |  |  | 48.4641 | -7.7221 | 38.1286 | 35.448 | 14.7048 | 3.6307 | -3.4947 | 27.1972 |  |  | -135.5206 | -13.0058 | 42.048 | 48.1427 | 37.0488 | 13.883 | 54.4687 | 53.6295 | 11.0522 |  | 192.8275 | 118.3677 | 157.1119 | 200.3972 | 208.1722 | 166.8491 | 87.1489 |  |  | 155.3178 | 128.6408 | 152.4429 | 124.8724 | 114.0146 | 102.0883 | 101.1665 | 121.2073 | 162.9651 | 201.488 | 203.4863 | 152.1796 | 125.7364 | 170.6427 | 149.7034 | 98.9162 |  |  |  |  | 133.9587 | 123.0026 | 211.9906 | 209.4085 |  |  | 136.7571 | 133.6283 | 180.8428 | 221.6198 | 99.1051 | 81.7386 | 99.8179 | 123.2819 | 152.3982 |  |  |  | 220.7677 | 135.2649 | 163.9506 | [5 empty] | 139.826 | 169.1499 | 200.8185 | 199.914 | 78.542 | 98.6202 | 99.5524 | 115.3566 | 112.9315 | 136.9385 | 79.888 | 99.0576 | 107.7129 | 135.4376 | 166.4556 |  | 174.8994 | 214.8359 | 215.3556 | 99.6847 | 125.9377 | 167.8198 | 218.0712 | 220.3393 | [7 empty] | 103.75 | 136.6988 | 182.3768 | 221.6473 | 217.6672 | 112.1454 | 113.9493 | 198.4793 | 132.2872 | 202.8759 | 133.708 | 39.5341 | 38.9466 | 120.3575 | 114.8775 | 36.0524 | 37.2107 | 37.5813 | 37.0628 | 37.5282 | 38.6085 | 115.3675 | 137.4076 |  |  | 141.0387 | 183.2249 | 210.1852 | 199.388 | 141.013 | 88.5698 | [7 empty] | 99.6627 | 103.7259 | 134.112 | 177.1404 | 216.078 | 210.5087 | 141.1549 | 129.4815 | 169.6744 | 184.1547 | [5 empty] | 127.3147 | 132.8999 | 216.9304 | 222.5368 |  |  | 101.6274 | 128.2886 | 176.6246 | 224.744 | 157.2858 | 88.4938 | 103.5948 | 130.1227 | 168.254 |  |  |  | 225.0975 | 110.7843 | 164.25 | [5 empty] | 128.4419 | 172.3659 | 210.3917 | 212.1279 | 68.636 | 87.528 | 101.1506 | 124.0254 | 119.409 | 146.7113 | 73.2709 | 88.7742 | 100.2026 | 126.2615 | 163.5726 |  | 183.1742 | 220.5889 | 217.9847 | 113.0709 | 141.1876 | 181.8673 | 221.1688 | 216.9268 | [7 empty] | 107.9346 | 143.437 | 187.1978 | 224.1402 |  | 114.6197 | 115.9031 | 115.0343 | 220.4309 | 148.6133 | 94.4183 |  | 22.2223 | 22.8225 | 18.7242 | 19.036 | 39.6169 | 104.4391 | 89.2406 | 114.8026 | 113.1281 | 115.4353 | 86.5257 | 98.8594 | 143.4283 | 197.7316 | 197.9615 | 146.3463 | -0.0047 | -0.0504 | 0.0089 | 0.045 | -0.0106 | 0.0008 | -0.0358 | -0.0756 | -0.0631 | -283.9537 | 0.0139 | -319.6729 | 0.0159 | -312.497 | 0.02 | -270.353 | 0.0344 | -202.2543 | -0.9101 | -245.9209 | -0.8587 |  |  | 114.3772 | 197.8465 | 95.8585
2017-12-19 14:07 | 7937.4762 |  |  | 48.3305 | -7.7586 | 38.182 | 35.3844 | 14.6983 | 3.6847 | -3.567 | 27.2037 |  |  | -135.5441 | -13.0431 | 42.0709 | 48.0484 | 37.0101 | 13.8638 | 54.4193 | 53.6058 | 9.4136 |  | 192.808 | 118.3767 | 157.1133 | 200.378 | 208.1519 | 166.842 | 87.156 |  |  | 155.3098 | 128.6395 | 152.436 | 124.8699 | 114.0114 | 102.0939 | 101.1637 | 121.2152 | 162.9569 | 201.4685 | 203.4643 | 152.179 | 125.7377 | 170.6324 | 149.7014 | 98.8852 |  |  |  |  | 133.9589 | 123.0039 | 211.9624 | 209.3814 |  |  | 136.7528 | 133.6237 | 180.8319 | 221.5956 | 99.0945 | 81.7327 | 99.8138 | 123.2761 | 152.3907 |  |  |  | 220.7359 | 135.2467 | 163.9411 | [5 empty] | 139.8277 | 169.1449 | 200.8049 | 199.8898 | 78.5376 | 98.6257 | 99.5482 | 115.3841 | 112.934 | 136.9344 | 79.8865 | 99.0733 | 107.7121 | 135.437 | 166.4471 |  | 174.8989 | 214.8076 | 215.3231 | 99.6828 | 125.9347 | 167.8091 | 218.0419 | 220.3059 | [7 empty] | 103.7613 | 136.6995 | 182.3722 | 221.6328 | 217.6494 | 112.1262 | 113.9308 | 198.4469 | 132.267 | 202.8497 | 133.6965 | 39.1386 | 38.8256 | 120.3342 | 114.8703 | 36.1195 | 37.4911 | 37.5281 | 37.3223 | 37.4086 | 38.3758 | 115.3561 | 137.3944 |  |  | 141.036 | 183.2213 | 210.1592 | 199.3673 | 141.0153 | 88.5764 | [7 empty] | 99.6787 | 103.7216 | 134.1049 | 177.1357 | 216.0531 | 210.4849 | 141.1558 | 129.4886 | 169.6726 | 184.131 | [5 empty] | 127.3084 | 132.8942 | 216.9063 | 222.5121 |  |  | 101.6282 | 128.2842 | 176.6171 | 224.7165 | 157.2726 | 88.4891 | 103.5902 | 130.1168 | 168.2422 |  |  |  | 225.0602 | 110.7889 | 164.2368 | [5 empty] | 128.4426 | 172.3567 | 210.3675 | 212.1001 | 68.6423 | 87.5305 | 101.1483 | 124.0223 | 119.4166 | 146.7187 | 73.2728 | 88.7861 | 100.2215 | 126.2748 | 163.5833 |  | 183.1826 | 220.573 | 217.9779 | 113.0837 | 141.1939 | 181.8677 | 221.1596 | 216.9127 | [7 empty] | 107.9325 | 143.4306 | 187.1787 | 224.1129 |  | 114.6102 | 115.8857 | 115.0259 | 220.4025 | 148.597 | 94.3955 |  | 22.2206 | 22.8172 | 18.7198 | 19.0326 | 39.6165 | 104.4309 | 89.2364 | 114.7915 | 113.1121 | 115.4248 | 86.5164 | 98.8413 | 143.3562 | 197.6506 | 197.863 | 146.3031 | -0.0046 | -0.0506 | 0.0088 | 0.045 | -0.01 | 0.0015 | -0.0212 | -0.0787 | -0.044 | -283.9937 | 0.0221 | -319.6667 | 0.0057 | -312.4786 | -0.0005 | -270.3837 | 0.0591 | -202.3035 | -0.8834 | -245.9302 | -0.8834 |  |  | 114.3634 | 197.7568 | 95.7736
2017-12-19 14:07 | 7938.4763 |  |  | 48.3786 | -7.7144 | 38.1837 | 35.4702 | 14.7459 | 3.7101 | -3.5096 | 27.2771 |  |  | -135.5 | -13.036 | 42.0808 | 48.0885 | 36.9822 | 13.9428 | 54.4225 | 53.6312 | 7.5422 |  | 192.7851 | 118.3821 | 157.113 | 200.3648 | 208.1306 | 166.8332 | 87.1616 |  |  | 155.2955 | 128.6325 | 152.4248 | 124.861 | 114.0069 | 102.0894 | 101.1681 | 121.2117 | 162.9542 | 201.4536 | 203.4428 | 152.1769 | 125.7353 | 170.6279 | 149.699 | 98.8663 |  |  |  |  | 133.9596 | 123.0079 | 211.9508 | 209.3601 |  |  | 136.7536 | 133.6322 | 180.8326 | 221.5746 | 99.0951 | 81.7475 | 99.8194 | 123.2825 | 152.3859 |  |  |  | 220.7099 | 135.247 | 163.9391 | [5 empty] | 139.831 | 169.1407 | 200.7922 | 199.8671 | 78.5443 | 98.6356 | 99.5505 | 115.4088 | 112.9349 | 136.9329 | 79.8869 | 99.0453 | 107.7032 | 135.4313 | 166.437 |  | 174.8923 | 214.7842 | 215.2977 | 99.6798 | 125.9285 | 167.7967 | 218.0247 | 220.2773 | [7 empty] | 103.7706 | 136.7009 | 182.3675 | 221.6119 | 217.6305 | 112.1152 | 113.9134 | 198.423 | 132.26 | 202.8201 | 133.678 | 38.7731 | 38.5846 | 120.3213 | 114.8564 | 36.2931 | 37.7298 | 37.501 | 37.7353 | 37.1444 | 38.1376 | 115.3404 | 137.3735 |  |  | 141.0394 | 183.2056 | 210.1458 | 199.3441 | 141.0186 | 88.577 | [7 empty] | 99.6775 | 103.7161 | 134.105 | 177.1265 | 216.0296 | 210.4611 | 141.1535 | 129.4902 | 169.6749 | 184.1242 | [5 empty] | 127.3039 | 132.8993 | 216.8907 | 222.4882 |  |  | 101.6315 | 128.2842 | 176.6138 | 224.6977 | 157.2696 | 88.4989 | 103.5927 | 130.1109 | 168.239 |  |  |  | 225.0258 | 110.7697 | 164.224 | [5 empty] | 128.4428 | 172.3468 | 210.3414 | 212.0766 | 68.6422 | 87.5304 | 101.1508 | 124.0229 | 119.4271 | 146.7282 | 73.2721 | 88.7807 | 100.2357 | 126.29 | 163.5802 |  | 183.1829 | 220.5502 | 217.9605 | 113.0863 | 141.1969 | 181.8637 | 221.1468 | 216.8852 | [7 empty] | 107.9234 | 143.4288 | 187.1681 | 224.09 |  | 114.5965 | 115.8671 | 115.0086 | 220.3805 | 148.5836 | 94.3731 |  | 22.2131 | 22.8113 | 18.7228 | 19.0221 | 39.618 | 104.3604 | 89.2274 | 114.7728 | 113.0982 | 115.4031 | 86.5162 | 98.8256 | 143.432 | 197.6998 | 197.8486 | 146.2749 | -0.0047 | -0.0503 | 0.0087 | 0.0453 | -0.0105 | 0.0016 | -0.0351 | -0.0782 | -0.0626 | -284.043 | 0.0591 | -319.7375 | 0.0139 | -312.4909 | -0.0005 | -270.3837 | 0.0632 | -202.3127 | -0.8444 | -245.9917 | -0.8711 |  |  | 114.3469 | 197.7742 | 95.9052
2017-12-19 14:07 | 7939.4763 |  |  | 48.4498 | -7.7039 | 38.0857 | 35.3968 | 14.6763 | 3.6795 | -3.4682 | 27.2927 |  |  | -135.5056 | -12.9634 | 42.0613 | 48.0454 | 37.0699 | 13.9034 | 54.3866 | 53.5633 | 9.8316 |  | 192.7624 | 118.3781 | 157.1008 | 200.3455 | 208.0953 | 166.8197 | 87.1647 |  |  | 155.2778 | 128.6178 | 152.4093 | 124.8511 | 114.002 | 102.0824 | 101.1705 | 121.2039 | 162.9486 | 201.4317 | 203.419 | 152.1663 | 125.7402 | 170.6231 | 149.6836 | 98.8445 |  |  |  |  | 133.957 | 123.0087 | 211.9379 | 209.3449 |  |  | 136.7567 | 133.6385 | 180.8282 | 221.554 | 99.0996 | 81.7573 | 99.8266 | 123.2834 | 152.3824 |  |  |  | 220.6778 | 135.2527 | 163.9332 | [5 empty] | 139.8291 | 169.1362 | 200.777 | 199.8576 | 78.5463 | 98.6508 | 99.554 | 115.4393 | 112.9376 | 136.9375 | 79.8984 | 99.0392 | 107.702 | 135.431 | 166.431 |  | 174.8863 | 214.7686 | 215.2739 | 99.6779 | 125.9323 | 167.7931 | 218.0067 | 220.2553 | [7 empty] | 103.776 | 136.6976 | 182.3576 | 221.5801 | 217.6036 | 112.1137 | 113.9068 | 198.4156 | 132.2614 | 202.7918 | 133.6689 | 38.5046 | 38.5509 | 120.3209 | 114.8477 | 36.4361 | 37.7626 | 37.541 | 38.0253 | 36.734 | 37.9961 | 115.331 | 137.3587 |  |  | 141.0463 | 183.193 | 210.1229 | 199.3172 | 141.0123 | 88.5806 | [7 empty] | 99.6683 | 103.7211 | 134.1034 | 177.1156 | 216.0103 | 210.4368 | 141.1484 | 129.4875 | 169.6699 | 184.1094 | [5 empty] | 127.3035 | 132.906 | 216.8725 | 222.4618 |  |  | 101.633 | 128.2905 | 176.6123 | 224.6794 | 157.2669 | 88.5077 | 103.6015 | 130.1038 | 168.2401 |  |  |  | 225.0003 | 110.7627 | 164.2213 | [5 empty] | 128.4375 | 172.3407 | 210.3281 | 212.0498 | 68.6466 | 87.5375 | 101.1554 | 124.0276 | 119.4284 | 146.7356 | 73.273 | 88.789 | 100.2291 | 126.2852 | 163.5625 |  | 183.1792 | 220.5367 | 217.9339 | 113.0862 | 141.1955 | 181.8579 | 221.117 | 216.8569 | [7 empty] | 107.922 | 143.4301 | 187.1636 | 224.0767 |  | 114.579 | 115.853 | 114.9935 | 220.36 | 148.5724 | 94.3446 |  | 22.2103 | 22.8063 | 18.7206 | 19.0134 | 39.6154 | 104.2739 | 89.218 | 114.759 | 113.0905 | 115.3997 | 86.5361 | 98.836 | 143.4145 | 197.5812 | 197.7183 | 146.1877 | -0.0047 | -0.0505 | 0.0084 | 0.045 | -0.0105 | 0.0014 | -0.0351 | -0.0808 | -0.0508 | -284.0214 | 0.0529 | -319.7313 | 0.0221 | -312.4816 | -0.0169 | -270.3407 | 0.0365 | -202.282 | -0.8505 | -245.9794 | -0.869 |  |  | 114.3369 | 197.6497 | 95.8356
2017-12-19 14:07 | 7940.4764 |  |  | 48.5077 | -7.6983 | 38.2283 | 35.5143 | 14.7975 | 3.5455 | -3.434 | 27.2736 |  |  | -135.5243 | -12.9756 | 42.0387 | 48.0623 | 36.9827 | 13.8344 | 54.4051 | 53.6613 | 10.19 |  | 192.7424 | 118.379 | 157.0911 | 200.3224 | 208.0662 | 166.8088 | 87.1739 |  |  | 155.2671 | 128.6088 | 152.4003 | 124.8411 | 113.994 | 102.0888 | 101.1681 | 121.199 | 162.9408 | 201.4077 | 203.3847 | 152.158 | 125.7437 | 170.6164 | 149.67 | 98.8203 |  |  |  |  | 133.9543 | 123.0052 | 211.9223 | 209.3268 |  |  | 136.7564 | 133.6409 | 180.8182 | 221.5336 | 99.1021 | 81.7618 | 99.8292 | 123.2875 | 152.3827 |  |  |  | 220.6514 | 135.2665 | 163.9278 | [5 empty] | 139.8284 | 169.1357 | 200.7648 | 199.8439 | 78.5481 | 98.6672 | 99.5595 | 115.464 | 112.9407 | 136.9422 | 79.9032 | 99.0708 | 107.7047 | 135.4282 | 166.4224 |  | 174.8794 | 214.7479 | 215.2584 | 99.6795 | 125.9364 | 167.79 | 217.9789 | 220.2308 | [7 empty] | 103.7754 | 136.6887 | 182.3432 | 221.5555 | 217.5674 | 112.0944 | 113.8955 | 198.4005 | 132.2613 | 202.7749 | 133.6623 | 38.2754 | 38.7126 | 120.3105 | 114.8367 | 36.3558 | 37.4262 | 37.5717 | 38.1761 | 36.3247 | 37.9529 | 115.3219 | 137.3486 |  |  | 141.0487 | 183.1919 | 210.09 | 199.2986 | 141.0121 | 88.5882 | [7 empty] | 99.6632 | 103.729 | 134.0998 | 177.1116 | 215.9942 | 210.4071 | 141.1476 | 129.4905 | 169.6635 | 184.0911 | [5 empty] | 127.307 | 132.9067 | 216.8514 | 222.4381 |  |  | 101.629 | 128.2981 | 176.615 | 224.6559 | 157.2611 | 88.5157 | 103.609 | 130.0993 | 168.2365 |  |  |  | 224.9734 | 110.7604 | 164.208 | [5 empty] | 128.4412 | 172.3291 | 210.3108 | 212.026 | 68.6526 | 87.542 | 101.1617 | 124.0319 | 119.4183 | 146.7307 | 73.2745 | 88.7927 | 100.2287 | 126.2834 | 163.5574 |  | 183.1627 | 220.5088 | 217.9137 | 113.0784 | 141.1897 | 181.847 | 221.0918 | 216.8312 | [7 empty] | 107.9269 | 143.4281 | 187.1565 | 224.0629 |  | 114.567 | 115.8408 | 114.9892 | 220.3394 | 148.5624 | 94.3243 |  | 22.2075 | 22.8114 | 18.7225 | 19.0133 | 39.6154 | 104.2111 | 89.2145 | 114.7487 | 113.083 | 115.391 | 86.5498 | 98.835 | 143.4141 | 197.5929 | 197.7242 | 146.2107 | -0.0049 | -0.0505 | 0.0088 | 0.0451 | -0.0098 | 0.0018 | -0.0456 | -0.0803 | -0.0351 | -283.9814 | 0.0508 | -319.759 | 0.0467 | -312.5462 | 0.0057 | -270.3222 | 0.0447 | -202.2758 | -0.8711 | -246.0348 | -0.83 |  |  | 114.3262 | 197.6585 | 95.8943
2017-12-19 14:08 | 7941.4765 |  |  | 48.6139 | -7.7479 | 38.253 | 35.4712 | 14.6825 | 3.5448 | -3.4655 | 27.2269 |  |  | -135.4212 | -13.0184 | 42.0245 | 48.1059 | 37.0366 | 13.8813 | 54.4937 | 53.6601 | 8.2885 |  | 192.7355 | 118.3833 | 157.0929 | 200.3087 | 208.0471 | 166.8004 | 87.1786 |  |  | 155.2579 | 128.602 | 152.3937 | 124.8311 | 113.9876 | 102.087 | 101.1718 | 121.1974 | 162.9363 | 201.3913 | 203.3603 | 152.1543 | 125.7432 | 170.6125 | 149.6663 | 98.7971 |  |  |  |  | 133.9531 | 123.0038 | 211.9058 | 209.3049 |  |  | 136.758 | 133.6431 | 180.8108 | 221.5138 | 99.0964 | 81.7729 | 99.8298 | 123.2899 | 152.3837 |  |  |  | 220.624 | 135.2701 | 163.9175 | [5 empty] | 139.8323 | 169.1292 | 200.7458 | 199.8165 | 78.5448 | 98.6924 | 99.5508 | 115.4751 | 112.946 | 136.9484 | 79.909 | 99.0981 | 107.7037 | 135.4282 | 166.4218 |  | 174.8747 | 214.7286 | 215.2419 | 99.6884 | 125.9459 | 167.7903 | 217.9617 | 220.2115 | [7 empty] | 103.7821 | 136.6876 | 182.3351 | 221.5384 | 217.5408 | 112.0772 | 113.8843 | 198.3747 | 132.2542 | 202.7588 | 133.6502 | 37.948 | 38.7542 | 120.2897 | 114.8156 | 35.9494 | 36.8381 | 37.4913 | 38.1969 | 36.5699 | 37.9323 | 115.3019 | 137.3271 |  |  | 141.0425 | 183.1816 | 210.0723 | 199.2779 | 141.0027 | 88.5867 | [7 empty] | 99.6597 | 103.7349 | 134.0985 | 177.1073 | 215.968 | 210.3808 | 141.1423 | 129.4901 | 169.6617 | 184.0757 | [5 empty] | 127.3098 | 132.9085 | 216.8293 | 222.4063 |  |  | 101.623 | 128.2992 | 176.6077 | 224.6315 | 157.2457 | 88.5195 | 103.6074 | 130.0925 | 168.219 |  |  |  | 224.9541 | 110.7505 | 164.2074 | [5 empty] | 128.4487 | 172.3208 | 210.2898 | 212.012 | 68.6545 | 87.5487 | 101.1705 | 124.0342 | 119.4123 | 146.727 | 73.2748 | 88.784 | 100.2313 | 126.2919 | 163.5508 |  | 183.1507 | 220.4901 | 217.8895 | 113.0874 | 141.1874 | 181.8354 | 221.067 | 216.8043 | [7 empty] | 107.9295 | 143.4338 | 187.1522 | 224.0442 |  | 114.5588 | 115.8353 | 114.9794 | 220.3239 | 148.5628 | 94.3094 |  | 22.2085 | 22.8168 | 18.7292 | 19.0172 | 39.6182 | 104.217 | 89.2128 | 114.73 | 113.059 | 115.3768 | 86.55 | 98.8111 | 143.3731 | 197.6103 | 197.7416 | 146.1701 | -0.0044 | -0.0503 | 0.0092 | 0.0456 | -0.0099 | 0.0016 | -0.0421 | -0.0805 | -0.0606 | -283.966 | 0.0365 | -319.6975 | 0.0283 | -312.5247 | 0.0098 | -270.3345 | 0.0344 | -202.2174 | -0.8813 | -245.964 | -0.8567 |  |  | 114.3126 | 197.676 | 95.87
2017-12-19 14:08 | 7942.4765 |  |  | 48.5779 | -7.7704 | 38.1551 | 35.3778 | 14.7564 | 3.5801 | -3.3923 | 27.2707 |  |  | -135.3403 | -12.9433 | 42.1473 | 48.0663 | 37.0983 | 13.8951 | 54.4392 | 53.7775 | 9.5082 |  | 192.72 | 118.3849 | 157.0939 | 200.2912 | 208.0277 | 166.7924 | 87.1745 |  |  | 155.248 | 128.5927 | 152.3798 | 124.8303 | 113.9841 | 102.0873 | 101.1756 | 121.2001 | 162.9276 | 201.3691 | 203.3441 | 152.1508 | 125.7429 | 170.6054 | 149.6576 | 98.7623 |  |  |  |  | 133.9499 | 123.0011 | 211.8821 | 209.2803 |  |  | 136.7645 | 133.6472 | 180.8001 | 221.4909 | 99.1019 | 81.7734 | 99.8287 | 123.2822 | 152.3788 |  |  |  | 220.6023 | 135.258 | 163.9152 | [5 empty] | 139.8418 | 169.1214 | 200.7281 | 199.7978 | 78.5476 | 98.731 | 99.538 | 115.4631 | 112.952 | 136.9501 | 79.9113 | 99.1109 | 107.7002 | 135.4253 | 166.4153 |  | 174.8735 | 214.7087 | 215.2182 | 99.6839 | 125.9511 | 167.79 | 217.9307 | 220.1863 | [7 empty] | 103.799 | 136.6901 | 182.3252 | 221.5099 | 217.5186 | 112.07 | 113.8755 | 198.3538 | 132.2338 | 202.7427 | 133.6363 | 37.6997 | 38.6361 | 120.276 | 114.8027 | 35.4605 | 36.5529 | 37.4632 | 38.2325 | 37.2531 | 37.8345 | 115.2933 | 137.3143 |  |  | 141.048 | 183.1723 | 210.057 | 199.2486 | 140.9912 | 88.5944 | [7 empty] | 99.6611 | 103.7386 | 134.1024 | 177.0955 | 215.9393 | 210.3581 | 141.1418 | 129.4911 | 169.6586 | 184.0635 | [5 empty] | 127.3097 | 132.91 | 216.8094 | 222.3759 |  |  | 101.6264 | 128.3041 | 176.6006 | 224.6068 | 157.2409 | 88.5212 | 103.6018 | 130.0802 | 168.2083 |  |  |  | 224.9313 | 110.745 | 164.2077 | [5 empty] | 128.4516 | 172.3234 | 210.2714 | 211.9915 | 68.6597 | 87.5604 | 101.1753 | 124.0335 | 119.4143 | 146.7306 | 73.2734 | 88.7859 | 100.2266 | 126.2941 | 163.5423 |  | 183.1545 | 220.479 | 217.8648 | 113.107 | 141.19 | 181.8191 | 221.0303 | 216.7772 | [7 empty] | 107.9256 | 143.4368 | 187.1526 | 224.0238 |  | 114.546 | 115.8266 | 114.9687 | 220.3033 | 148.5599 | 94.2841 |  | 22.2088 | 22.8208 | 18.7262 | 19.0241 | 39.6163 | 104.2118 | 89.202 | 114.7254 | 113.053 | 115.375 | 86.5516 | 98.8317 | 143.3552 | 197.6305 | 197.756 | 146.2214 | -0.0046 | -0.0507 | 0.0093 | 0.0447 | -0.0102 | 0.0012 | -0.0354 | -0.0801 | -0.0516 | -283.9876 | 0.02 | -319.7006 | 0.0098 | -312.4786 | -0.0107 | -270.3591 | 0.0447 | -202.2327 | -0.8854 | -245.9394 | -0.8772 |  |  | 114.305 | 197.6933 | 95.9561
2017-12-19 14:08 | 7943.4766 |  |  | 48.5115 | -7.7577 | 38.1711 | 35.4521 | 14.7855 | 3.5732 | -3.3338 | 27.3442 |  |  | -135.3474 | -13.0369 | 42.1651 | 48.0646 | 37.0383 | 13.9403 | 54.5869 | 53.8299 | 8.6612 |  | 192.6867 | 118.3795 | 157.0892 | 200.2647 | 207.9944 | 166.7837 | 87.1733 |  |  | 155.2302 | 128.586 | 152.3633 | 124.823 | 113.9711 | 102.0784 | 101.1735 | 121.2015 | 162.923 | 201.3432 | 203.3188 | 152.1411 | 125.7416 | 170.604 | 149.6522 | 98.7207 |  |  |  |  | 133.9501 | 123.0009 | 211.866 | 209.2579 |  |  | 136.7682 | 133.6564 | 180.7987 | 221.4693 | 99.1104 | 81.7861 | 99.836 | 123.2842 | 152.3763 |  |  |  | 220.5759 | 135.2581 | 163.9119 | [5 empty] | 139.8421 | 169.1231 | 200.7188 | 199.7785 | 78.5439 | 98.7612 | 99.5545 | 115.3539 | 112.9492 | 136.9588 | 79.9154 | 99.115 | 107.704 | 135.4257 | 166.405 |  | 174.8712 | 214.7011 | 215.1935 | 99.6927 | 125.9543 | 167.7931 | 217.9105 | 220.162 | [7 empty] | 103.814 | 136.6903 | 182.3124 | 221.4837 | 217.4845 | 112.0592 | 113.864 | 198.3356 | 132.2141 | 202.7249 | 133.6293 | 37.6829 | 38.6716 | 120.2604 | 114.7959 | 35.1199 | 36.5631 | 37.5277 | 38.2138 | 37.0504 | 37.735 | 115.2881 | 137.3039 |  |  | 141.0543 | 183.1664 | 210.0372 | 199.2248 | 140.9954 | 88.6037 | [7 empty] | 99.668 | 103.7408 | 134.1047 | 177.0856 | 215.9192 | 210.3314 | 141.1399 | 129.4973 | 169.6547 | 184.0516 | [5 empty] | 127.3064 | 132.9081 | 216.7894 | 222.3445 |  |  | 101.6293 | 128.3078 | 176.5947 | 224.5931 | 157.237 | 88.5305 | 103.5966 | 130.0649 | 168.2167 |  |  |  | 224.8967 | 110.7419 | 164.1935 | [5 empty] | 128.4507 | 172.3206 | 210.2505 | 211.9644 | 68.6627 | 87.5616 | 101.1767 | 124.033 | 119.4202 | 146.7344 | 73.2793 | 88.7792 | 100.2324 | 126.2908 | 163.5383 |  | 183.1494 | 220.4562 | 217.8471 | 113.0984 | 141.1882 | 181.8069 | 221.0045 | 216.7517 | [7 empty] | 107.924 | 143.4294 | 187.1459 | 223.9974 |  | 114.53 | 115.8117 | 114.9518 | 220.2841 | 148.5563 | 94.2648 |  | 22.2041 | 22.8221 | 18.7239 | 19.0274 | 39.6164 | 104.2119 | 89.1953 | 114.7055 | 113.038 | 115.3515 | 86.5382 | 98.8445 | 143.3589 | 197.6102 | 197.7474 | 146.2308 | -0.0044 | -0.0499 | 0.0085 | 0.0448 | -0.0105 | 0.0014 | -0.0339 | -0.0774 | -0.0402 | -284.003 | 0.0426 | -319.7436 | 0.02 | -312.4816 | -0.0046 | -270.3622 | 0.0385 | -202.205 | -0.8567 | -245.9763 | -0.8711 |  |  | 114.289 | 197.6788 | 96.0578
2017-12-19 14:08 | 7944.4766 |  |  | 48.535 | -7.7644 | 38.1269 | 35.3534 | 14.7142 | 3.5102 | -3.3746 | 27.2711 |  |  | -135.1665 | -12.9948 | 42.0465 | 48.1086 | 36.9819 | 13.9 | 54.5625 | 53.7633 | 11.9047 |  | 192.6645 | 118.385 | 157.0886 | 200.2403 | 207.9721 | 166.7752 | 87.1759 |  |  | 155.2243 | 128.5828 | 152.3586 | 124.8135 | 113.959 | 102.074 | 101.1725 | 121.2015 | 162.9182 | 201.3253 | 203.2887 | 152.137 | 125.754 | 170.6025 | 149.6459 | 98.6728 |  |  |  |  | 133.9516 | 123.0011 | 211.8562 | 209.2427 |  |  | 136.7636 | 133.6595 | 180.7946 | 221.4485 | 99.1125 | 81.7973 | 99.8454 | 123.2892 | 152.3714 |  |  |  | 220.5459 | 135.2554 | 163.8992 | [5 empty] | 139.8343 | 169.1258 | 200.7068 | 199.7636 | 78.5464 | 98.7933 | 99.5997 | 115.2219 | 112.9507 | 136.9702 | 79.9281 | 99.1168 | 107.7106 | 135.4306 | 166.4026 |  | 174.8691 | 214.6905 | 215.1731 | 99.7069 | 125.955 | 167.7918 | 217.9014 | 220.1417 | [7 empty] | 103.83 | 136.6943 | 182.3087 | 221.4658 | 217.4624 | 112.0485 | 113.851 | 198.3153 | 132.203 | 202.6921 | 133.6143 | 37.7446 | 38.626 | 120.2437 | 114.7813 | 35.0647 | 36.497 | 37.5742 | 38.174 | 36.5827 | 37.6088 | 115.2738 | 137.2902 |  |  | 141.0454 | 183.1633 | 210.0117 | 199.2052 | 140.9995 | 88.6091 | [7 empty] | 99.6712 | 103.7472 | 134.0994 | 177.0752 | 215.895 | 210.3123 | 141.1386 | 129.4971 | 169.6533 | 184.0411 | [5 empty] | 127.3103 | 132.9098 | 216.7701 | 222.3128 |  |  | 101.6291 | 128.3127 | 176.5918 | 224.5812 | 157.2286 | 88.553 | 103.607 | 130.0702 | 168.2209 |  |  |  | 224.8713 | 110.744 | 164.1784 | [5 empty] | 128.4446 | 172.3085 | 210.2303 | 211.9364 | 68.6575 | 87.5605 | 101.1754 | 124.0333 | 119.417 | 146.7418 | 73.2796 | 88.7778 | 100.2404 | 126.3005 | 163.5408 |  | 183.1465 | 220.4411 | 217.8203 | 113.0946 | 141.1872 | 181.8114 | 220.9927 | 216.7323 | [7 empty] | 107.9194 | 143.4211 | 187.1279 | 223.9736 |  | 114.515 | 115.7991 | 114.9318 | 220.2658 | 148.5492 | 94.243 |  | 22.2001 | 22.8242 | 18.7263 | 19.0264 | 39.6209 | 104.1688 | 89.1935 | 114.6988 | 113.0247 | 115.3421 | 86.5412 | 98.8367 | 143.3136 | 197.509 | 197.6865 | 146.197 | -0.0047 | -0.0503 | 0.0092 | 0.0451 | -0.01 | 0.0015 | -0.0448 | -0.0793 | -0.0444 | -284.0091 | 0.0385 | -319.7006 | 0.0242 | -312.4878 | -0.0149 | -270.3253 | 0.0365 | -202.1958 | -0.8731 | -245.9579 | -0.8649 |  |  | 114.2764 | 197.5977 | 95.8856
2017-12-19 14:08 | 7945.4767 |  |  | 48.6061 | -7.8445 | 37.9912 | 35.4162 | 14.6449 | 3.4911 | -3.4695 | 27.325 |  |  | -134.719 | -12.0471 | 42.0039 | 47.7489 | 37.0863 | 13.9733 | 54.7948 | 53.8387 | 9.5042 |  | 192.6468 | 118.3916 | 157.0835 | 200.2298 | 207.9511 | 166.7697 | 87.1814 |  |  | 155.2178 | 128.5781 | 152.3499 | 124.7998 | 113.9531 | 102.082 | 101.177 | 121.1962 | 162.9047 | 201.3074 | 203.2585 | 152.1333 | 125.7609 | 170.5956 | 149.6387 | 98.6154 |  |  |  |  | 133.9467 | 122.9956 | 211.8311 | 209.2193 |  |  | 136.7605 | 133.6555 | 180.783 | 221.4229 | 99.1133 | 81.792 | 99.8401 | 123.2866 | 152.3568 |  |  |  | 220.5254 | 135.2468 | 163.8915 | [5 empty] | 139.832 | 169.117 | 200.6953 | 199.752 | 78.5598 | 98.822 | 99.6106 | 115.1409 | 112.9558 | 136.9726 | 79.9259 | 99.1134 | 107.7042 | 135.427 | 166.3931 |  | 174.8633 | 214.6636 | 215.1472 | 99.7031 | 125.9549 | 167.7814 | 217.8814 | 220.1067 | [7 empty] | 103.8409 | 136.7028 | 182.2997 | 221.4501 | 217.4496 | 112.0379 | 113.8377 | 198.2996 | 132.1972 | 202.6764 | 133.6017 | 37.5422 | 38.4708 | 120.2235 | 114.7591 | 35.0073 | 36.3212 | 37.5786 | 38.1697 | 36.7327 | 37.4525 | 115.2554 | 137.2758 |  |  | 141.0438 | 183.1474 | 209.9864 | 199.1784 | 140.9959 | 88.612 | [7 empty] | 99.6612 | 103.7536 | 134.0986 | 177.0694 | 215.8694 | 210.2891 | 141.1344 | 129.4929 | 169.6489 | 184.0189 | [5 empty] | 127.312 | 132.9083 | 216.7469 | 222.2887 |  |  | 101.6278 | 128.3165 | 176.5897 | 224.5558 | 157.2187 | 88.5574 | 103.6095 | 130.0677 | 168.2102 |  |  |  | 224.8486 | 110.7492 | 164.1772 | [5 empty] | 128.4426 | 172.3001 | 210.2067 | 211.9123 | 68.6625 | 87.567 | 101.1791 | 124.0357 | 119.4055 | 146.7334 | 73.2816 | 88.786 | 100.2326 | 126.298 | 163.5299 |  | 183.1422 | 220.4231 | 217.7864 | 113.0952 | 141.1879 | 181.8045 | 220.9672 | 216.7066 | [7 empty] | 107.9099 | 143.4188 | 187.1162 | 223.9554 |  | 114.5065 | 115.7798 | 114.9256 | 220.2438 | 148.5397 | 94.2175 |  | 22.2005 | 22.8324 | 18.7272 | 19.0334 | 39.6244 | 104.0265 | 89.1832 | 114.6791 | 113.0033 | 115.3196 | 86.5389 | 98.8462 | 143.2721 | 197.4481 | 197.6834 | 146.1489 | -0.0048 | -0.0505 | 0.0086 | 0.0445 | -0.0106 | 0.0014 | -0.0408 | -0.0807 | -0.0669 | -284.0122 | 0.0303 | -319.7313 | 0.0324 | -312.5062 | 0.0016 | -270.3376 | 0.0365 | -202.2174 | -0.867 | -245.9609 | -0.8505 |  |  | 114.2612 | 197.5658 | 96.0941
2017-12-19 14:08 | 7946.4768 |  |  | 48.6952 | -7.7285 | 37.9499 | 35.4364 | 14.6928 | 3.4432 | -3.558 | 27.1503 |  |  | -134.6238 | -12.1536 | 42.0281 | 47.7193 | 37.1146 | 13.8821 | 54.7108 | 53.831 | 12.0191 |  | 192.6411 | 118.3908 | 157.0791 | 200.2145 | 207.9273 | 166.7676 | 87.1938 |  |  | 155.2074 | 128.5698 | 152.3435 | 124.7906 | 113.952 | 102.0812 | 101.1796 | 121.1885 | 162.8975 | 201.2936 | 203.2286 | 152.1295 | 125.7633 | 170.5928 | 149.6323 | 98.5656 |  |  |  |  | 133.9391 | 122.9961 | 211.8033 | 209.1973 |  |  | 136.7519 | 133.6512 | 180.7762 | 221.4001 | 99.1079 | 81.797 | 99.8361 | 123.2948 | 152.3562 |  |  |  | 220.5 | 135.2515 | 163.8811 | [5 empty] | 139.8334 | 169.1078 | 200.6812 | 199.7262 | 78.5586 | 98.824 | 99.592 | 115.0931 | 112.952 | 136.9678 | 79.923 | 99.1232 | 107.6933 | 135.4199 | 166.3798 |  | 174.8567 | 214.6423 | 215.1156 | 99.7053 | 125.9561 | 167.778 | 217.8636 | 220.0777 | [7 empty] | 103.8555 | 136.7009 | 182.2869 | 221.4237 | 217.418 | 112.0278 | 113.8298 | 198.2842 | 132.1878 | 202.6637 | 133.5999 | 37.2332 | 38.6326 | 120.2075 | 114.7417 | 34.9168 | 36.3291 | 37.5235 | 38.0414 | 37.0618 | 37.392 | 115.2404 | 137.2536 |  |  | 141.0505 | 183.1271 | 209.9676 | 199.1505 | 140.9911 | 88.6145 | [7 empty] | 99.6494 | 103.7537 | 134.0994 | 177.0667 | 215.8527 | 210.2647 | 141.1292 | 129.4986 | 169.647 | 183.9984 | [5 empty] | 127.3081 | 132.9064 | 216.7207 | 222.2605 |  |  | 101.6198 | 128.3075 | 176.5807 | 224.5262 | 157.2024 | 88.5568 | 103.5976 | 130.0552 | 168.1993 |  |  |  | 224.821 | 110.7566 | 164.1799 | [5 empty] | 128.4466 | 172.2947 | 210.1866 | 211.8894 | 68.6703 | 87.5697 | 101.1868 | 124.0425 | 119.4068 | 146.7287 | 73.296 | 88.7904 | 100.2227 | 126.2933 | 163.5166 |  | 183.1387 | 220.4057 | 217.7632 | 113.0915 | 141.1928 | 181.796 | 220.9393 | 216.6832 | [7 empty] | 107.9087 | 143.4172 | 187.1044 | 223.9301 |  | 114.4931 | 115.7604 | 114.917 | 220.2218 | 148.5335 | 94.2057 |  | 22.2003 | 22.8306 | 18.7248 | 19.0363 | 39.6279 | 103.909 | 89.1757 | 114.661 | 112.9987 | 115.3126 | 86.5396 | 98.8495 | 143.0697 | 197.1969 | 197.3683 | 145.8319 | -0.0051 | -0.05 | 0.0085 | 0.0448 | -0.0097 | 0.0013 | -0.021 | -0.0799 | -0.0261 | -284.0153 | 0.0591 | -319.7313 | 0.0262 | -312.5339 | 0.0016 | -270.3591 | -0.0128 | -202.1958 | -0.8587 | -245.9763 | -0.8505 |  |  | 114.25 | 197.2826 | 95.973
2017-12-19 14:08 | 7947.4768 |  |  | 48.7113 | -7.7658 | 37.928 | 35.4893 | 14.6538 | 3.494 | -3.4851 | 27.2229 |  |  | -134.4431 | -12.0832 | 42.0382 | 47.6703 | 37.0893 | 13.9933 | 54.8029 | 53.9236 | 9.6613 |  | 192.6227 | 118.3947 | 157.0744 | 200.1927 | 207.9013 | 166.7613 | 87.2012 |  |  | 155.196 | 128.5594 | 152.3378 | 124.787 | 113.9506 | 102.0836 | 101.1807 | 121.1939 | 162.9007 | 201.2778 | 203.2118 | 152.1296 | 125.7746 | 170.5949 | 149.6301 | 98.5096 |  |  |  |  | 133.9356 | 123.0078 | 211.7822 | 209.1769 |  |  | 136.7476 | 133.6464 | 180.7654 | 221.3765 | 99.1 | 81.8055 | 99.8392 | 123.2962 | 152.3517 |  |  |  | 220.4692 | 135.2597 | 163.8669 | [5 empty] | 139.829 | 169.1028 | 200.6561 | 199.7036 | 78.5541 | 98.8019 | 99.5768 | 115.1118 | 112.9559 | 136.9727 | 79.9317 | 99.1312 | 107.6953 | 135.4157 | 166.3795 |  | 174.8604 | 214.6281 | 215.1013 | 99.7182 | 125.9588 | 167.7786 | 217.8451 | 220.058 | [7 empty] | 103.8641 | 136.6928 | 182.2757 | 221.3955 | 217.3843 | 112.0153 | 113.8105 | 198.256 | 132.1633 | 202.6346 | 133.5876 | 37.2499 | 38.9289 | 120.1981 | 114.7296 | 34.9991 | 36.6908 | 37.5094 | 38.0047 | 37.2117 | 37.4547 | 115.226 | 137.2378 |  |  | 141.059 | 183.1228 | 209.9515 | 199.1353 | 140.9884 | 88.6254 | [7 empty] | 99.6588 | 103.7562 | 134.1025 | 177.06 | 215.8283 | 210.2369 | 141.1308 | 129.5047 | 169.646 | 183.9894 | [5 empty] | 127.31 | 132.9154 | 216.6997 | 222.2334 |  |  | 101.6227 | 128.3002 | 176.5766 | 224.5035 | 157.1981 | 88.5762 | 103.5967 | 130.0604 | 168.1903 |  |  |  | 224.7846 | 110.757 | 164.1672 | [5 empty] | 128.4486 | 172.2897 | 210.1701 | 211.8639 | 68.6762 | 87.5669 | 101.1923 | 124.0418 | 119.4113 | 146.735 | 73.2979 | 88.797 | 100.2203 | 126.2997 | 163.5113 |  | 183.1377 | 220.3895 | 217.7403 | 113.086 | 141.1985 | 181.7946 | 220.9243 | 216.6607 | [7 empty] | 107.9044 | 143.4113 | 187.0954 | 223.9099 |  | 114.4823 | 115.7424 | 114.9017 | 220.1982 | 148.5188 | 94.1879 |  | 22.2005 | 22.8264 | 18.7219 | 19.0354 | 39.6332 | 103.8382 | 89.1743 | 114.6507 | 112.9885 | 115.2962 | 86.5412 | 98.8455 | 143.055 | 197.1824 | 197.3364 | 145.8111 | -0.0051 | -0.0502 | 0.0091 | 0.0453 | -0.0102 | 0.0011 | -0.0239 | -0.0792 | -0.0541 | -283.9845 | 0.0221 | -319.6975 | 0.0242 | -312.5186 | -0.0005 | -270.3561 | 0.0057 | -202.165 | -0.8793 | -245.9455 | -0.8587 |  |  | 114.236 | 197.2594 | 96.0992
2017-12-19 14:08 | 7948.4769 |  |  | 48.6945 | -7.8058 | 37.9683 | 35.4778 | 14.6602 | 3.574 | -3.4376 | 27.2028 |  |  | -134.4914 | -12.16 | 41.9935 | 47.7088 | 37.0631 | 14.0134 | 54.7517 | 53.9051 | 10.4792 |  | 192.5899 | 118.3997 | 157.0676 | 200.1771 | 207.8733 | 166.7522 | 87.2019 |  |  | 155.1789 | 128.5485 | 152.3219 | 124.7825 | 113.9382 | 102.0709 | 101.1793 | 121.2047 | 162.9024 | 201.2586 | 203.199 | 152.1211 | 125.7793 | 170.59 | 149.6234 | 98.4632 |  |  |  |  | 133.9323 | 123.0125 | 211.7653 | 209.1443 |  |  | 136.7494 | 133.6483 | 180.7575 | 221.3516 | 99.1065 | 81.8057 | 99.8393 | 123.2854 | 152.3389 |  |  |  | 220.4354 | 135.2549 | 163.8582 | [5 empty] | 139.8293 | 169.0943 | 200.6376 | 199.682 | 78.5499 | 98.7701 | 99.5608 | 115.1604 | 112.964 | 136.9791 | 79.9378 | 99.0968 | 107.7005 | 135.4201 | 166.3749 |  | 174.8589 | 214.6138 | 215.0844 | 99.723 | 125.9578 | 167.7736 | 217.8235 | 220.0247 | [7 empty] | 103.8615 | 136.6866 | 182.2623 | 221.3751 | 217.3617 | 112.0025 | 113.7909 | 198.2333 | 132.1425 | 202.606 | 133.5716 | 37.3299 | 38.9837 | 120.1795 | 114.7121 | 35.2056 | 37.176 | 37.596 | 38.0593 | 37.2658 | 37.4507 | 115.2035 | 137.2279 |  |  | 141.059 | 183.1148 | 209.9332 | 199.1212 | 140.9933 | 88.6355 | [7 empty] | 99.6683 | 103.7549 | 134.0977 | 177.0464 | 215.7989 | 210.1989 | 141.1228 | 129.5015 | 169.6339 | 183.9667 | [5 empty] | 127.3033 | 132.9109 | 216.6829 | 222.2056 |  |  | 101.6314 | 128.3089 | 176.5744 | 224.4814 | 157.1995 | 88.5872 | 103.5962 | 130.068 | 168.1851 |  |  |  | 224.7498 | 110.7456 | 164.1629 | [5 empty] | 128.4494 | 172.2896 | 210.1533 | 211.8369 | 68.6809 | 87.5746 | 101.2004 | 124.0427 | 119.4045 | 146.7338 | 73.292 | 88.8005 | 100.2239 | 126.3077 | 163.5036 |  | 183.1337 | 220.3609 | 217.7144 | 113.0832 | 141.1893 | 181.7852 | 220.8968 | 216.6284 | [7 empty] | 107.8964 | 143.4105 | 187.0907 | 223.8949 |  | 114.4677 | 115.7295 | 114.8887 | 220.1762 | 148.4993 | 94.1622 |  | 22.2048 | 22.8267 | 18.7203 | 19.0365 | 39.6355 | 103.7546 | 89.1722 | 114.6381 | 112.9729 | 115.2867 | 86.5435 | 98.8374 | 143.0324 | 197.1074 | 197.2728 | 145.818 | -0.0044 | -0.0503 | 0.0087 | 0.0449 | -0.0104 | 0.0014 | -0.0381 | -0.0785 | -0.0534 | -284.0184 | 0.0426 | -319.6913 | 0.0016 | -312.4478 | -0.0025 | -270.3837 | 0.0159 | -202.205 | -0.8649 | -245.9486 | -0.8772 |  |  | 114.2221 | 197.1901 | 96.0835
2017-12-19 14:08 | 7949.4769 |  |  | 48.7837 | -7.7603 | 38.0674 | 35.3606 | 14.6973 | 3.4865 | -3.4853 | 27.2203 |  |  | -134.5954 | -12.033 | 42.2103 | 47.773 | 37.1142 | 14.0222 | 54.7287 | 53.9303 | 8.0901 |  | 192.5723 | 118.4003 | 157.0647 | 200.1531 | 207.8485 | 166.7486 | 87.2032 |  |  | 155.1652 | 128.5416 | 152.3053 | 124.7766 | 113.9276 | 102.0663 | 101.1765 | 121.2 | 162.889 | 201.2387 | 203.1684 | 152.1116 | 125.7739 | 170.5742 | 149.6045 | 98.458 |  |  |  |  | 133.9207 | 123.0023 | 211.7428 | 209.1161 |  |  | 136.744 | 133.6531 | 180.7471 | 221.3239 | 99.1111 | 81.8023 | 99.8375 | 123.2808 | 152.3325 |  |  |  | 220.4122 | 135.2675 | 163.8556 | [5 empty] | 139.8379 | 169.0956 | 200.6327 | 199.6609 | 78.5557 | 98.735 | 99.5593 | 115.215 | 112.964 | 136.975 | 79.9404 | 99.0789 | 107.7034 | 135.4205 | 166.3624 |  | 174.8488 | 214.5934 | 215.0511 | 99.7226 | 125.9511 | 167.768 | 217.7964 | 219.9958 | [7 empty] | 103.8723 | 136.6852 | 182.2593 | 221.3548 | 217.3383 | 111.9904 | 113.7796 | 198.22 | 132.1348 | 202.5868 | 133.5667 | 37.2916 | 38.9651 | 120.1641 | 114.6929 | 35.0383 | 37.7244 | 37.8452 | 37.9101 | 37.2046 | 37.3967 | 115.1919 | 137.2095 |  |  | 141.0544 | 183.0999 | 209.9095 | 199.0947 | 140.9852 | 88.6407 | [7 empty] | 99.6644 | 103.7567 | 134.0985 | 177.0438 | 215.7803 | 210.1738 | 141.1184 | 129.5069 | 169.6291 | 183.957 | [5 empty] | 127.3098 | 132.9114 | 216.6642 | 222.1774 |  |  | 101.6277 | 128.3231 | 176.5771 | 224.4667 | 157.1946 | 88.588 | 103.5963 | 130.0767 | 168.1907 |  |  |  | 224.7255 | 110.7401 | 164.1606 | [5 empty] | 128.4471 | 172.2782 | 210.1309 | 211.8134 | 68.6745 | 87.58 | 101.198 | 124.0436 | 119.4021 | 146.7358 | 73.2902 | 88.7962 | 100.2335 | 126.3132 | 163.5003 |  | 183.1328 | 220.341 | 217.688 | 113.0845 | 141.1909 | 181.7796 | 220.8704 | 216.6035 | [7 empty] | 107.8948 | 143.4154 | 187.0866 | 223.8748 |  | 114.4479 | 115.7233 | 114.8818 | 220.1616 | 148.4884 | 94.1375 |  | 22.2079 | 22.8312 | 18.7256 | 19.0365 | 39.6295 | 103.6622 | 89.1676 | 114.6226 | 112.958 | 115.2713 | 86.5543 | 98.833 | 143.0439 | 197.1363 | 197.377 | 145.87 | -0.0049 | -0.0506 | 0.0093 | 0.0452 | -0.0103 | 0.001 | -0.036 | -0.0782 | -0.0352 | -284.003 | 0.055 | -319.7406 | 0.0242 | -312.5278 | -0.0025 | -270.3345 | 0.0159 | -202.1958 | -0.8567 | -245.9825 | -0.8526 |  |  | 114.2094 | 197.2567 | 96.1997
2017-12-19 14:08 | 7950.477 |  |  | 48.7028 | -7.7038 | 38.0939 | 35.5158 | 14.8321 | 3.5034 | -3.4539 | 27.2143 |  |  | -134.4223 | -12.0036 | 42.1376 | 47.7175 | 37.0016 | 13.9986 | 54.7753 | 53.979 | 10.8307 |  | 192.5569 | 118.4051 | 157.0643 | 200.1372 | 207.8282 | 166.745 | 87.2148 |  |  | 155.1594 | 128.5411 | 152.2999 | 124.7711 | 113.9252 | 102.0755 | 101.1827 | 121.1984 | 162.8856 | 201.2233 | 203.1422 | 152.121 | 125.7705 | 170.5673 | 149.6009 | 98.4782 |  |  |  |  | 133.9184 | 123.0038 | 211.7112 | 209.0828 |  |  | 136.7468 | 133.6554 | 180.7373 | 221.2984 | 99.1042 | 81.8041 | 99.842 | 123.2843 | 152.3321 |  |  |  | 220.382 | 135.2756 | 163.8437 | [5 empty] | 139.8284 | 169.0904 | 200.6129 | 199.6417 | 78.5571 | 98.6933 | 99.5583 | 115.2663 | 112.9667 | 136.9779 | 79.9451 | 99.1111 | 107.7027 | 135.4225 | 166.356 |  | 174.8525 | 214.5733 | 215.0282 | 99.7377 | 125.957 | 167.7705 | 217.7738 | 219.9777 | [7 empty] | 103.8888 | 136.6883 | 182.2663 | 221.3264 | 217.3071 | 111.973 | 113.7658 | 198.1997 | 132.1242 | 202.5679 | 133.5524 | 37.3486 | 38.8672 | 120.1524 | 114.6795 | 34.2298 | 38.1949 | 38.0621 | 37.703 | 37.1345 | 37.5232 | 115.1806 | 137.1852 |  |  | 141.0569 | 183.0947 | 209.8815 | 199.0642 | 140.9815 | 88.6388 | [7 empty] | 99.6585 | 103.7582 | 134.1003 | 177.0445 | 215.7551 | 210.1557 | 141.111 | 129.5112 | 169.6264 | 183.9438 | [5 empty] | 127.3159 | 132.9163 | 216.6428 | 222.1515 |  |  | 101.6254 | 128.3295 | 176.5779 | 224.4532 | 157.1892 | 88.5939 | 103.6059 | 130.0867 | 168.1872 |  |  |  | 224.6989 | 110.7503 | 164.1527 | [5 empty] | 128.4494 | 172.2695 | 210.1053 | 211.7889 | 68.6762 | 87.5774 | 101.1996 | 124.0405 | 119.3977 | 146.7278 | 73.2862 | 88.793 | 100.2274 | 126.2999 | 163.4911 |  | 183.1178 | 220.3234 | 217.6623 | 113.0879 | 141.19 | 181.7699 | 220.8446 | 216.5754 | [7 empty] | 107.9017 | 143.4212 | 187.0861 | 223.8558 |  | 114.434 | 115.7048 | 114.8642 | 220.1419 | 148.48 | 94.1102 |  | 22.203 | 22.8268 | 18.7239 | 19.0406 | 39.6308 | 103.594 | 89.1604 | 114.6145 | 112.9374 | 115.2611 | 86.5416 | 98.8278 | 143.0187 | 197.0871 | 197.3162 | 145.8505 | -0.0046 | -0.0506 | 0.0094 | 0.0451 | -0.0105 | 0.0015 | -0.0444 | -0.0797 | -0.0516 | -283.923 | 0.0406 | -319.7129 | 0.0159 | -312.5216 | 0.0016 | -270.3561 | 0.0036 | -202.0943 | -0.8793 | -245.9517 | -0.8649 |  |  | 114.1944 | 197.2017 | 96.2765
2017-12-19 14:08 | 7951.4771 |  |  | 48.7415 | -7.6214 | 38.1074 | 35.4633 | 14.761 | 3.5407 | -3.4438 | 27.2698 |  |  | -134.5435 | -11.9501 | 42.1394 | 47.7087 | 37.1639 | 14.0366 | 54.8176 | 53.9949 | 9.7216 |  | 192.5326 | 118.4066 | 157.0597 | 200.1224 | 207.8058 | 166.7349 | 87.2263 |  |  | 155.153 | 128.5278 | 152.2913 | 124.7655 | 113.9216 | 102.0802 | 101.1867 | 121.2046 | 162.8831 | 201.2055 | 203.1219 | 152.1323 | 125.7753 | 170.5653 | 149.6052 | 98.4863 |  |  |  |  | 133.9177 | 123.0105 | 211.6906 | 209.0499 |  |  | 136.7605 | 133.6596 | 180.7373 | 221.2805 | 99.1075 | 81.8133 | 99.8532 | 123.2882 | 152.3332 |  |  |  | 220.3506 | 135.2586 | 163.8371 | [5 empty] | 139.8294 | 169.0836 | 200.5944 | 199.6257 | 78.5546 | 98.6655 | 99.5524 | 115.3087 | 112.9668 | 136.9895 | 79.9534 | 99.125 | 107.6978 | 135.4221 | 166.3507 |  | 174.8543 | 214.5555 | 215.012 | 99.7466 | 125.9651 | 167.77 | 217.7527 | 219.9511 | [7 empty] | 103.8905 | 136.6869 | 182.2526 | 221.2957 | 217.2758 | 111.9555 | 113.7567 | 198.1749 | 132.1123 | 202.5506 | 133.5416 | 37.502 | 38.6043 | 120.1378 | 114.6651 | 33.437 | 38.5891 | 38.3309 | 37.5582 | 37.0736 | 37.7439 | 115.1648 | 137.1675 |  |  | 141.051 | 183.0841 | 209.8495 | 199.0344 | 140.9785 | 88.6314 | [7 empty] | 99.6424 | 103.7521 | 134.0902 | 177.0301 | 215.73 | 210.1297 | 141.1034 | 129.5092 | 169.6191 | 183.9237 | [5 empty] | 127.3117 | 132.9196 | 216.6217 | 222.1248 |  |  | 101.6296 | 128.3271 | 176.5691 | 224.4248 | 157.181 | 88.5973 | 103.6089 | 130.0892 | 168.1759 |  |  |  | 224.6728 | 110.7593 | 164.1424 | [5 empty] | 128.4526 | 172.2709 | 210.0871 | 211.7633 | 68.6887 | 87.5876 | 101.213 | 124.0438 | 119.4012 | 146.7303 | 73.2907 | 88.7969 | 100.234 | 126.308 | 163.4888 |  | 183.1096 | 220.3048 | 217.6428 | 113.0933 | 141.1844 | 181.7647 | 220.829 | 216.5527 | [7 empty] | 107.9073 | 143.4157 | 187.0777 | 223.833 |  | 114.4275 | 115.6912 | 114.8551 | 220.1295 | 148.4792 | 94.0924 |  | 22.2071 | 22.828 | 18.7214 | 19.053 | 39.6425 | 103.5724 | 89.1576 | 114.6077 | 112.9249 | 115.2543 | 86.5502 | 98.8412 | 143.0303 | 197.0525 | 197.3162 | 145.8216 | -0.0045 | -0.0507 | 0.0086 | 0.0447 | -0.0102 | 0.0014 | -0.0533 | -0.0782 | -0.0403 | -283.9907 | 0.0242 | -319.6883 | 0.0077 | -312.5032 | 0.0159 | -270.3653 | 0.0344 | -202.1466 | -0.8895 | -245.9055 | -0.8793 |  |  | 114.1841 | 197.1843 | 96.3824
2017-12-19 14:08 | 7952.4771 |  |  | 48.6968 | -7.6463 | 38.089 | 35.4453 | 14.6962 | 3.5519 | -3.4212 | 27.2526 |  |  | -134.5196 | -11.9728 | 42.1685 | 47.7876 | 37.211 | 14.1358 | 54.9177 | 54.1423 | 11.2019 |  | 192.5082 | 118.4038 | 157.0569 | 200.0994 | 207.7748 | 166.7235 | 87.2282 |  |  | 155.1413 | 128.5158 | 152.2779 | 124.759 | 113.9174 | 102.0837 | 101.1829 | 121.195 | 162.8752 | 201.1821 | 203.0982 | 152.1259 | 125.7814 | 170.556 | 149.5933 | 98.4813 |  |  |  |  | 133.9149 | 123.0065 | 211.6796 | 209.0232 |  |  | 136.7676 | 133.6621 | 180.7306 | 221.2669 | 99.1099 | 81.8236 | 99.8542 | 123.2913 | 152.3345 |  |  |  | 220.3233 | 135.2566 | 163.8415 | [5 empty] | 139.8349 | 169.0855 | 200.5896 | 199.6123 | 78.5614 | 98.6617 | 99.5609 | 115.3494 | 112.9623 | 136.9926 | 79.9558 | 99.1161 | 107.7006 | 135.4169 | 166.3434 |  | 174.8495 | 214.5332 | 214.9901 | 99.7393 | 125.9729 | 167.7617 | 217.7272 | 219.9258 | [7 empty] | 103.8931 | 136.6865 | 182.233 | 221.2752 | 217.249 | 111.9557 | 113.7466 | 198.1668 | 132.1013 | 202.5459 | 133.5439 | 37.6982 | 38.354 | 120.1258 | 114.6514 | 33.4102 | 38.782 | 38.622 | 37.7349 | 36.8516 | 37.7853 | 115.1524 | 137.1586 |  |  | 141.0497 | 183.0699 | 209.8262 | 199.0117 | 140.9744 | 88.6392 | [7 empty] | 99.6448 | 103.7584 | 134.09 | 177.0246 | 215.7106 | 210.1056 | 141.1073 | 129.5087 | 169.6174 | 183.9114 | [5 empty] | 127.3146 | 132.9284 | 216.6019 | 222.0982 |  |  | 101.6295 | 128.3262 | 176.5674 | 224.4027 | 157.1737 | 88.5988 | 103.6107 | 130.099 | 168.1628 |  |  |  | 224.6426 | 110.7594 | 164.1308 | [5 empty] | 128.455 | 172.2618 | 210.0703 | 211.7412 | 68.6937 | 87.5993 | 101.2157 | 124.0468 | 119.3985 | 146.733 | 73.29 | 88.8004 | 100.2461 | 126.3176 | 163.4822 |  | 183.1151 | 220.2924 | 217.6214 | 113.0944 | 141.1912 | 181.7614 | 220.814 | 216.5274 | [7 empty] | 107.8978 | 143.4069 | 187.0613 | 223.8055 |  | 114.419 | 115.6785 | 114.8519 | 220.1118 | 148.4751 | 94.0779 |  | 22.2074 | 22.8326 | 18.723 | 19.0635 | 39.6404 | 103.5652 | 89.1505 | 114.5863 | 112.9165 | 115.2409 | 86.5609 | 98.8135 | 143.0413 | 197.0988 | 197.2642 | 145.8272 | -0.0047 | -0.0504 | 0.0086 | 0.045 | -0.0103 | 0.0015 | -0.0454 | -0.0789 | -0.0631 | -284.0245 | 0.0467 | -319.7221 | 0.0057 | -312.5001 | 0.0036 | -270.3653 | 0.0591 | -202.202 | -0.8628 | -245.9302 | -0.8772 |  |  | 114.1744 | 197.1815 | 96.4853
2017-12-19 14:08 | 7953.4772 |  |  | 48.7359 | -7.6371 | 38.1496 | 35.468 | 14.7268 | 3.6682 | -3.3294 | 27.4037 |  |  | -134.4243 | -11.7476 | 42.2814 | 47.9403 | 37.2775 | 14.1715 | 54.9232 | 54.1919 | 9.0786 |  | 192.4935 | 118.4025 | 157.0516 | 200.0787 | 207.7468 | 166.7093 | 87.2314 |  |  | 155.1268 | 128.5106 | 152.2648 | 124.7475 | 113.9083 | 102.0898 | 101.1851 | 121.1851 | 162.8658 | 201.1619 | 203.0745 | 152.1176 | 125.7806 | 170.5493 | 149.5831 | 98.4819 |  |  |  |  | 133.9142 | 123.0045 | 211.6493 | 208.9897 |  |  | 136.7607 | 133.6691 | 180.7301 | 221.2473 | 99.1062 | 81.826 | 99.8567 | 123.2917 | 152.333 |  |  |  | 220.2897 | 135.2466 | 163.8332 | [5 empty] | 139.8234 | 169.0797 | 200.5719 | 199.5891 | 78.5596 | 98.6645 | 99.5663 | 115.3856 | 112.961 | 136.9925 | 79.9564 | 99.1216 | 107.701 | 135.4208 | 166.3384 |  | 174.8381 | 214.513 | 214.9652 | 99.7292 | 125.9728 | 167.7569 | 217.7015 | 219.9002 | [7 empty] | 103.9098 | 136.6905 | 182.2278 | 221.2564 | 217.2273 | 111.9496 | 113.732 | 198.1476 | 132.0849 | 202.5146 | 133.5279 | 37.8448 | 38.186 | 120.114 | 114.6384 | 33.8866 | 38.5661 | 38.6657 | 38.0984 | 36.6045 | 37.6464 | 115.1372 | 137.1425 |  |  | 141.058 | 183.0564 | 209.8025 | 198.9881 | 140.978 | 88.6509 | [7 empty] | 99.6547 | 103.7639 | 134.0918 | 177.0208 | 215.686 | 210.0834 | 141.114 | 129.5046 | 169.6154 | 183.8984 | [5 empty] | 127.3105 | 132.9279 | 216.577 | 222.0689 |  |  | 101.6312 | 128.3346 | 176.5693 | 224.3898 | 157.1662 | 88.5994 | 103.6238 | 130.1059 | 168.1461 |  |  |  | 224.6156 | 110.7515 | 164.1285 | [5 empty] | 128.4622 | 172.2615 | 210.0573 | 211.7265 | 68.6969 | 87.5983 | 101.2258 | 124.0491 | 119.3887 | 146.7323 | 73.2842 | 88.8059 | 100.2425 | 126.3195 | 163.4609 |  | 183.1137 | 220.2683 | 217.5969 | 113.089 | 141.1883 | 181.7537 | 220.7889 | 216.5008 | [7 empty] | 107.8935 | 143.4104 | 187.0578 | 223.7843 |  | 114.3988 | 115.6604 | 114.8365 | 220.076 | 148.4552 | 94.0564 |  | 22.1953 | 22.8285 | 18.7175 | 19.0699 | 39.6316 | 103.5202 | 89.141 | 114.5746 | 112.9002 | 115.2163 | 86.533 | 98.8357 | 142.9961 | 197.0583 | 197.2006 | 145.8054 | -0.0048 | -0.0492 | 0.0091 | 0.0453 | -0.0102 | 0.0016 | -0.0449 | -0.0796 | -0.0642 | -284.0276 | 0.0755 | -319.7683 | 0.02 | -312.4847 | -0.0231 | -270.3099 | 0.0344 | -202.1743 | -0.8444 | -245.9917 | -0.867 |  |  | 114.1586 | 197.1295 | 96.8002
2017-12-19 14:08 | 7954.4772 |  |  | 48.7248 | -7.7189 | 38.082 | 35.3572 | 14.6815 | 3.6275 | -3.3055 | 27.3555 |  |  | -134.4782 | -11.9279 | 42.2446 | 47.8767 | 37.2504 | 14.1308 | 54.99 | 54.2223 | 9.9432 |  | 192.4741 | 118.4051 | 157.0407 | 200.0577 | 207.7189 | 166.6943 | 87.243 |  |  | 155.1044 | 128.5005 | 152.2437 | 124.7343 | 113.8997 | 102.0893 | 101.1833 | 121.1854 | 162.8584 | 201.1354 | 203.0469 | 152.115 | 125.7817 | 170.5523 | 149.5758 | 98.4696 |  |  |  |  | 133.9107 | 123.0065 | 211.6215 | 208.9695 |  |  | 136.7614 | 133.6673 | 180.7301 | 221.2219 | 99.1053 | 81.8262 | 99.8553 | 123.2897 | 152.3194 |  |  |  | 220.2673 | 135.2354 | 163.8278 | [5 empty] | 139.8297 | 169.0728 | 200.5479 | 199.5693 | 78.5616 | 98.6787 | 99.5639 | 115.4182 | 112.9589 | 136.9836 | 79.9556 | 99.1218 | 107.6934 | 135.4132 | 166.3262 |  | 174.8197 | 214.4905 | 214.9328 | 99.7277 | 125.9667 | 167.7485 | 217.6722 | 219.8674 | [7 empty] | 103.9242 | 136.6982 | 182.2265 | 221.2313 | 217.2011 | 111.9286 | 113.7159 | 198.1171 | 132.0733 | 202.4742 | 133.5137 | 37.8728 | 38.0747 | 120.1036 | 114.6273 | 33.9462 | 38.3171 | 38.6145 | 38.222 | 36.4608 | 37.4864 | 115.13 | 137.1266 |  |  | 141.0637 | 183.0466 | 209.7896 | 198.967 | 140.9801 | 88.6588 | [7 empty] | 99.6503 | 103.7635 | 134.0911 | 177.0057 | 215.6624 | 210.0507 | 141.1185 | 129.5099 | 169.6135 | 183.8837 | [5 empty] | 127.307 | 132.9242 | 216.5555 | 222.0478 |  |  | 101.6395 | 128.3487 | 176.5682 | 224.3713 | 157.1623 | 88.6051 | 103.6287 | 130.1002 | 168.1414 |  |  |  | 224.5989 | 110.7479 | 164.1275 | [5 empty] | 128.4608 | 172.2588 | 210.0404 | 211.7084 | 68.6983 | 87.5993 | 101.2361 | 124.0586 | 119.3913 | 146.7357 | 73.2837 | 88.8016 | 100.2317 | 126.321 | 163.4469 |  | 183.099 | 220.2402 | 217.5666 | 113.0784 | 141.1821 | 181.7455 | 220.7632 | 216.4782 | [7 empty] | 107.8887 | 143.4182 | 187.0567 | 223.7668 |  | 114.3844 | 115.6509 | 114.8232 | 220.0507 | 148.4439 | 94.0284 |  | 22.1975 | 22.8301 | 18.7188 | 19.0885 | 39.638 | 103.4633 | 89.1424 | 114.5592 | 112.9001 | 115.2147 | 86.56 | 98.8293 | 142.9703 | 197.0149 | 197.1571 | 145.7098 | -0.0047 | -0.0502 | 0.0087 | 0.0449 | -0.0103 | 0.0016 | -0.0255 | -0.0785 | -0.0411 | -283.9968 | 0.0467 | -319.7621 | 0.0385 | -312.5401 | -0.0231 | -270.3161 | 0.018 | -202.0912 | -0.8546 | -245.9886 | -0.8485 |  |  | 114.1471 | 197.086 | 96.627
2017-12-19 14:08 | 7955.4773 |  |  | 48.7426 | -7.7408 | 38.1349 | 35.4039 | 14.8107 | 3.5764 | -3.3932 | 27.3694 |  |  | -134.4676 | -11.8321 | 42.3021 | 48.0003 | 37.247 | 14.0848 | 54.9682 | 54.077 | 9.1611 |  | 192.4455 | 118.4019 | 157.0359 | 200.0356 | 207.6962 | 166.6871 | 87.2434 |  |  | 155.0938 | 128.4871 | 152.2306 | 124.7294 | 113.8967 | 102.0834 | 101.1839 | 121.187 | 162.8582 | 201.1193 | 203.0223 | 152.1147 | 125.7917 | 170.5551 | 149.5685 | 98.4389 |  |  |  |  | 133.9113 | 123.0131 | 211.6108 | 208.9579 |  |  | 136.7613 | 133.6661 | 180.714 | 221.1988 | 99.1024 | 81.8291 | 99.8531 | 123.2875 | 152.3158 |  |  |  | 220.242 | 135.2351 | 163.8253 | [5 empty] | 139.8288 | 169.0685 | 200.5321 | 199.5545 | 78.5596 | 98.6967 | 99.5584 | 115.4397 | 112.9618 | 136.9728 | 79.9548 | 99.1107 | 107.6932 | 135.4066 | 166.3167 |  | 174.8134 | 214.463 | 214.9129 | 99.7343 | 125.968 | 167.7424 | 217.6427 | 219.8358 | [7 empty] | 103.9325 | 136.699 | 182.218 | 221.2037 | 217.1687 | 111.9124 | 113.6994 | 198.1089 | 132.0651 | 202.4559 | 133.5163 | 37.7577 | 37.8924 | 120.0906 | 114.6156 | 33.9755 | 38.349 | 38.581 | 38.2124 | 36.0517 | 37.3682 | 115.1211 | 137.108 |  |  | 141.059 | 183.0437 | 209.7671 | 198.9405 | 140.9745 | 88.6609 | [7 empty] | 99.6562 | 103.7651 | 134.0927 | 176.9976 | 215.6379 | 210.0232 | 141.1087 | 129.5206 | 169.6136 | 183.864 | [5 empty] | 127.3075 | 132.9284 | 216.5323 | 222.0235 |  |  | 101.6357 | 128.3524 | 176.5641 | 224.3453 | 157.1559 | 88.6129 | 103.6292 | 130.1054 | 168.1332 |  |  |  | 224.568 | 110.7477 | 164.1194 | [5 empty] | 128.4544 | 172.2467 | 210.02 | 211.6762 | 68.6992 | 87.6055 | 101.2369 | 124.0595 | 119.3944 | 146.7333 | 73.2907 | 88.7915 | 100.2371 | 126.3157 | 163.4459 |  | 183.0912 | 220.2236 | 217.5394 | 113.0807 | 141.1825 | 181.7395 | 220.7455 | 216.452 | [7 empty] | 107.879 | 143.4087 | 187.0415 | 223.7425 |  | 114.3764 | 115.6424 | 114.8132 | 220.0353 | 148.4371 | 94.0069 |  | 22.203 | 22.8312 | 18.7211 | 19.0995 | 39.6435 | 103.374 | 89.1403 | 114.5443 | 112.878 | 115.2043 | 86.5398 | 98.843 | 142.9566 | 197.0496 | 197.2324 | 145.737 | -0.0048 | -0.0503 | 0.0093 | 0.0455 | -0.0102 | 0.0016 | -0.0394 | -0.0798 | -0.0447 | -283.9691 | 0.0385 | -319.7221 | 0.0324 | -312.537 | 0.0118 | -270.3314 | 0.0221 | -202.0974 | -0.8834 | -245.9609 | -0.8464 |  |  | 114.1338 | 197.141 | 96.6667
2017-12-19 14:08 | 7956.4774 |  |  | 48.751 | -7.6444 | 38.1546 | 35.5832 | 14.839 | 3.6077 | -3.2968 | 27.3237 |  |  | -134.555 | -11.8159 | 42.3155 | 48.0344 | 37.1481 | 14.1056 | 54.9541 | 54.1612 | 10.3609 |  | 192.4245 | 118.3944 | 157.0318 | 200.0152 | 207.6741 | 166.6845 | 87.2428 |  |  | 155.0889 | 128.4737 | 152.2205 | 124.7235 | 113.8934 | 102.0766 | 101.189 | 121.1906 | 162.8533 | 201.1048 | 203.0031 | 152.1057 | 125.7958 | 170.5502 | 149.5635 | 98.4105 |  |  |  |  | 133.9147 | 123.0164 | 211.5859 | 208.9292 |  |  | 136.7576 | 133.6705 | 180.7076 | 221.1703 | 99.0966 | 81.8292 | 99.8589 | 123.2873 | 152.3122 |  |  |  | 220.2145 | 135.2221 | 163.8228 | [5 empty] | 139.8223 | 169.065 | 200.5231 | 199.5362 | 78.561 | 98.7209 | 99.5598 | 115.4598 | 112.9651 | 136.9831 | 79.9616 | 99.0918 | 107.7014 | 135.4132 | 166.3135 |  | 174.8168 | 214.4449 | 214.8904 | 99.7437 | 125.9722 | 167.7436 | 217.6271 | 219.8099 | [7 empty] | 103.9433 | 136.6982 | 182.2117 | 221.1806 | 217.1383 | 111.9009 | 113.6858 | 198.0942 | 132.0526 | 202.436 | 133.514 | 37.5261 | 37.748 | 120.0724 | 114.6041 | 34.3188 | 38.0917 | 38.7101 | 38.0635 | 35.563 | 37.2251 | 115.1012 | 137.0788 |  |  | 141.0588 | 183.0392 | 209.7331 | 198.9154 | 140.9729 | 88.6625 | [7 empty] | 99.6619 | 103.7667 | 134.0876 | 176.9888 | 215.608 | 209.9967 | 141.0945 | 129.5219 | 169.6078 | 183.8495 | [5 empty] | 127.3124 | 132.9298 | 216.5088 | 221.9959 |  |  | 101.6319 | 128.3543 | 176.5581 | 224.3224 | 157.1442 | 88.6149 | 103.639 | 130.1222 | 168.1266 |  |  |  | 224.5346 | 110.7416 | 164.1063 | [5 empty] | 128.4526 | 172.2433 | 209.9941 | 211.6497 | 68.7063 | 87.611 | 101.2393 | 124.0564 | 119.3919 | 146.7428 | 73.2986 | 88.7942 | 100.2475 | 126.3183 | 163.4331 |  | 183.0882 | 220.2028 | 217.5333 | 113.0964 | 141.1882 | 181.7332 | 220.7269 | 216.4306 | [7 empty] | 107.8758 | 143.4046 | 187.0348 | 223.7242 |  | 114.3603 | 115.6278 | 114.7984 | 220.0089 | 148.4209 | 93.9851 |  | 22.1977 | 22.8258 | 18.712 | 19.0987 | 39.6418 | 103.2818 | 89.1286 | 114.5339 | 112.8673 | 115.1883 | 86.5522 | 98.8379 | 142.8709 | 197.0178 | 197.1542 | 145.6801 | -0.0049 | -0.0504 | 0.0087 | 0.0447 | -0.0102 | 0.0016 | -0.0514 | -0.0781 | -0.0397 | -283.9691 | 0.0324 | -319.6821 | 0.02 | -312.5093 | -0.0025 | -270.3807 | 0.0385 | -202.0758 | -0.8772 | -245.9394 | -0.869 |  |  | 114.1203 | 197.086 | 96.7952
2017-12-19 14:08 | 7957.4774 |  |  | 48.8295 | -7.5763 | 38.158 | 35.5939 | 14.9188 | 3.6032 | -3.2719 | 27.3573 |  |  | -134.5027 | -11.8698 | 42.3125 | 47.8955 | 37.1636 | 14.1188 | 54.9941 | 54.219 | 10.2254 |  | 192.4016 | 118.3994 | 157.0252 | 199.9957 | 207.6424 | 166.6728 | 87.2534 |  |  | 155.0727 | 128.4597 | 152.2049 | 124.706 | 113.8829 | 102.0669 | 101.1879 | 121.1905 | 162.8495 | 201.0872 | 202.984 | 152.0952 | 125.7894 | 170.5501 | 149.5619 | 98.3798 |  |  |  |  | 133.9218 | 123.0144 | 211.563 | 208.8945 |  |  | 136.7638 | 133.676 | 180.7042 | 221.1541 | 99.0947 | 81.8335 | 99.8632 | 123.2994 | 152.3082 |  |  |  | 220.1884 | 135.215 | 163.8231 | [5 empty] | 139.8298 | 169.061 | 200.513 | 199.5188 | 78.5665 | 98.7441 | 99.5605 | 115.477 | 112.9663 | 136.9941 | 79.9599 | 99.0846 | 107.7008 | 135.412 | 166.3027 |  | 174.8143 | 214.4301 | 214.8621 | 99.7525 | 125.9685 | 167.7432 | 217.6097 | 219.7873 | [7 empty] | 103.9583 | 136.6949 | 182.2094 | 221.164 | 217.118 | 111.8926 | 113.6774 | 198.0733 | 132.0402 | 202.4154 | 133.5129 | 37.358 | 37.676 | 120.0463 | 114.5905 | 34.5801 | 37.2903 | 38.8116 | 37.8157 | 35.3411 | 37.1574 | 115.0849 | 137.0549 |  |  | 141.0651 | 183.0234 | 209.7068 | 198.9037 | 140.9748 | 88.669 | [7 empty] | 99.6612 | 103.7705 | 134.084 | 176.9817 | 215.5901 | 209.9722 | 141.0922 | 129.5218 | 169.6027 | 183.8363 | [5 empty] | 127.3151 | 132.9309 | 216.4929 | 221.9709 |  |  | 101.6382 | 128.3612 | 176.5559 | 224.301 | 157.1422 | 88.6165 | 103.6487 | 130.1248 | 168.1248 |  |  |  | 224.5024 | 110.7288 | 164.0954 | [5 empty] | 128.4474 | 172.2338 | 209.9666 | 211.6267 | 68.7046 | 87.6091 | 101.2373 | 124.0539 | 119.3844 | 146.7492 | 73.2952 | 88.795 | 100.241 | 126.3158 | 163.4191 |  | 183.0813 | 220.175 | 217.5147 | 113.0987 | 141.1877 | 181.721 | 220.6944 | 216.4063 | [7 empty] | 107.8659 | 143.405 | 187.0247 | 223.6998 |  | 114.3418 | 115.6139 | 114.7843 | 219.988 | 148.4117 | 93.9593 |  | 22.1943 | 22.8196 | 18.7065 | 19.1058 | 39.6403 | 103.2468 | 89.1197 | 114.5251 | 112.8472 | 115.1708 | 86.5609 | 98.8353 | 142.8248 | 196.9599 | 197.1773 | 145.708 | -0.0046 | -0.0504 | 0.0085 | 0.0443 | -0.0105 | 0.0012 | -0.0338 | -0.0768 | -0.0329 | -284.0122 | 0.0488 | -319.7006 | 0.0036 | -312.4662 | -0.019 | -270.3161 | 0.0283 | -202.1004 | -0.8628 | -245.9425 | -0.8752 |  |  | 114.1066 | 197.0686 | 96.8361
2017-12-19 14:08 | 7958.4775 |  |  | 48.9667 | -7.6116 | 38.1696 | 35.6525 | 14.8928 | 3.6266 | -3.3368 | 27.352 |  |  | -134.4649 | -11.8258 | 42.3247 | 47.9564 | 37.1709 | 14.0583 | 55.0111 | 54.2703 | 10.2274 |  | 192.3775 | 118.4044 | 157.0211 | 199.9739 | 207.6142 | 166.6584 | 87.2618 |  |  | 155.0615 | 128.4481 | 152.1924 | 124.6924 | 113.8725 | 102.0696 | 101.196 | 121.1869 | 162.8423 | 201.0694 | 202.9563 | 152.0983 | 125.7976 | 170.5489 | 149.5611 | 98.3415 |  |  |  |  | 133.9211 | 123.0121 | 211.5435 | 208.8702 |  |  | 136.7646 | 133.6838 | 180.691 | 221.1309 | 99.0899 | 81.837 | 99.862 | 123.2935 | 152.3053 |  |  |  | 220.1648 | 135.2143 | 163.8196 | [5 empty] | 139.8256 | 169.0556 | 200.499 | 199.5044 | 78.5641 | 98.7627 | 99.5566 | 115.4957 | 112.969 | 136.9998 | 79.9686 | 99.1087 | 107.696 | 135.4125 | 166.2999 |  | 174.8087 | 214.4108 | 214.8442 | 99.757 | 125.9772 | 167.7429 | 217.5994 | 219.7712 | [7 empty] | 103.977 | 136.689 | 182.1962 | 221.1444 | 217.1037 | 111.8799 | 113.6654 | 198.0575 | 132.0285 | 202.4008 | 133.5083 | 37.2548 | 37.5571 | 120.0286 | 114.5814 | 34.7849 | 36.8238 | 38.7503 | 37.7106 | 35.3634 | 37.387 | 115.0703 | 137.0452 |  |  | 141.0734 | 183.01 | 209.6906 | 198.8891 | 140.9694 | 88.6814 | [7 empty] | 99.6574 | 103.7701 | 134.0856 | 176.9811 | 215.569 | 209.9484 | 141.0932 | 129.5172 | 169.6006 | 183.8207 | [5 empty] | 127.3132 | 132.9313 | 216.4643 | 221.9377 |  |  | 101.6355 | 128.3546 | 176.5439 | 224.2728 | 157.1324 | 88.61 | 103.641 | 130.1097 | 168.1066 |  |  |  | 224.4746 | 110.7159 | 164.0914 | [5 empty] | 128.4396 | 172.2265 | 209.9475 | 211.6038 | 68.7128 | 87.614 | 101.2432 | 124.0547 | 119.3928 | 146.743 | 73.301 | 88.7951 | 100.2457 | 126.3136 | 163.4156 |  | 183.0835 | 220.1616 | 217.478 | 113.0904 | 141.1865 | 181.7126 | 220.6667 | 216.38 | [7 empty] | 107.8504 | 143.3987 | 187.0061 | 223.6719 |  | 114.3338 | 115.6036 | 114.7758 | 219.9778 | 148.3963 | 93.9349 |  | 22.1975 | 22.8189 | 18.7116 | 19.1173 | 39.6386 | 103.2198 | 89.1151 | 114.5201 | 112.8377 | 115.1621 | 86.5655 | 98.8416 | 142.8541 | 196.9398 | 197.1456 | 145.6518 | -0.0047 | -0.0504 | 0.0089 | 0.0448 | -0.0101 | 0.0014 | -0.0279 | -0.0765 | -0.0271 | -283.9999 | 0.0488 | -319.7498 | 0.0508 | -312.5462 | 0.0036 | -270.3161 | 0.0221 | -202.0604 | -0.8649 | -245.9794 | -0.8423 |  |  | 114.0973 | 197.0427 | 96.8624
2017-12-19 14:08 | 7959.4775 |  |  | 48.9967 | -7.6735 | 38.1594 | 35.5348 | 14.8886 | 3.6152 | -3.2742 | 27.3976 |  |  | -134.52 | -11.7967 | 42.3142 | 47.9273 | 37.2256 | 14.081 | 55.012 | 54.3609 | 9.6807 |  | 192.3601 | 118.4067 | 157.0178 | 199.9556 | 207.5939 | 166.6549 | 87.2706 |  |  | 155.0497 | 128.4439 | 152.1906 | 124.6898 | 113.8671 | 102.0668 | 101.1956 | 121.1878 | 162.8322 | 201.0482 | 202.9325 | 152.1031 | 125.8136 | 170.5379 | 149.5499 | 98.3076 |  |  |  |  | 133.9191 | 123.0147 | 211.5197 | 208.8488 |  |  | 136.7618 | 133.6829 | 180.6832 | 221.1033 | 99.0857 | 81.8388 | 99.857 | 123.2836 | 152.2947 |  |  |  | 220.136 | 135.2095 | 163.8125 | [5 empty] | 139.8177 | 169.0509 | 200.4816 | 199.4791 | 78.5635 | 98.7832 | 99.5607 | 115.5175 | 112.9753 | 136.9973 | 79.9853 | 99.1223 | 107.695 | 135.419 | 166.3018 |  | 174.8014 | 214.3921 | 214.8189 | 99.756 | 125.987 | 167.7371 | 217.5913 | 219.7487 | [7 empty] | 103.9901 | 136.6909 | 182.1864 | 221.1159 | 217.0752 | 111.8647 | 113.6494 | 198.0412 | 132.0248 | 202.3846 | 133.5017 | 37.1849 | 37.405 | 120.0245 | 114.5701 | 34.8645 | 36.9065 | 38.7207 | 37.8486 | 35.4851 | 37.6637 | 115.0562 | 137.0328 |  |  | 141.0709 | 183.0045 | 209.6694 | 198.8645 | 140.9629 | 88.6901 | [7 empty] | 99.648 | 103.7773 | 134.0892 | 176.9747 | 215.5393 | 209.9217 | 141.0939 | 129.5196 | 169.5949 | 183.8062 | [5 empty] | 127.3163 | 132.9297 | 216.4419 | 221.903 |  |  | 101.6337 | 128.352 | 176.5427 | 224.2511 | 157.1279 | 88.6128 | 103.6367 | 130.1071 | 168.089 |  |  |  | 224.455 | 110.7156 | 164.0852 | [5 empty] | 128.437 | 172.2208 | 209.9288 | 211.5797 | 68.7189 | 87.624 | 101.2518 | 124.0544 | 119.3984 | 146.7372 | 73.3067 | 88.799 | 100.2509 | 126.3183 | 163.4116 |  | 183.0872 | 220.1559 | 217.4478 | 113.0884 | 141.1891 | 181.7083 | 220.6419 | 216.3516 | [7 empty] | 107.8502 | 143.4115 | 187.0009 | 223.6588 |  | 114.3281 | 115.5943 | 114.7677 | 219.9586 | 148.3741 | 93.9206 |  | 22.1965 | 22.8245 | 18.7143 | 19.1335 | 39.6421 | 103.2038 | 89.1109 | 114.5039 | 112.8247 | 115.1509 | 86.5707 | 98.8235 | 142.8588 | 196.908 | 197.1543 | 145.6394 | -0.0047 | -0.0503 | 0.0089 | 0.0452 | -0.0101 | 0.0009 | -0.0403 | -0.0807 | -0.0569 | -283.9691 | 0.0118 | -319.7436 | 0.0406 | -312.5462 | 0.0283 | -270.3899 | 0.0283 | -202.0266 | -0.8834 | -245.9332 | -0.8464 |  |  | 114.0855 | 197.0311 | 96.8794
2017-12-19 14:08 | 7960.4776 |  |  | 49.0503 | -7.5663 | 38.2579 | 35.5853 | 14.9835 | 3.5378 | -3.2135 | 27.3652 |  |  | -134.4017 | -11.8207 | 42.3101 | 47.8919 | 37.2419 | 14.0723 | 54.9601 | 54.3895 | 10.3672 |  | 192.3406 | 118.4093 | 157.0161 | 199.9413 | 207.578 | 166.6548 | 87.2827 |  |  | 155.0396 | 128.4402 | 152.1855 | 124.6874 | 113.8673 | 102.0646 | 101.1877 | 121.188 | 162.8254 | 201.0217 | 202.9121 | 152.0969 | 125.8136 | 170.5315 | 149.5355 | 98.296 |  |  |  |  | 133.9201 | 123.0186 | 211.5012 | 208.8256 |  |  | 136.7565 | 133.686 | 180.68 | 221.0905 | 99.0921 | 81.8525 | 99.8627 | 123.293 | 152.2939 |  |  |  | 220.0981 | 135.2163 | 163.7986 | [5 empty] | 139.8177 | 169.0432 | 200.4645 | 199.4496 | 78.5555 | 98.8007 | 99.5625 | 115.533 | 112.9743 | 136.9985 | 79.9829 | 99.1236 | 107.6995 | 135.4144 | 166.2987 |  | 174.7981 | 214.376 | 214.7939 | 99.7517 | 125.981 | 167.7276 | 217.5659 | 219.713 | [7 empty] | 104.0012 | 136.6912 | 182.1813 | 221.0934 | 217.045 | 111.8488 | 113.632 | 198.0161 | 132.0209 | 202.3559 | 133.4975 | 37.1643 | 37.3012 | 120.0088 | 114.5556 | 34.8245 | 36.8812 | 38.6959 | 38.4231 | 35.5855 | 37.8045 | 115.0386 | 137.0128 |  |  | 141.0638 | 182.9873 | 209.6427 | 198.8358 | 140.962 | 88.689 | [7 empty] | 99.6504 | 103.7876 | 134.0878 | 176.9624 | 215.5188 | 209.9005 | 141.0975 | 129.5306 | 169.5876 | 183.7873 | [5 empty] | 127.3166 | 132.9333 | 216.4276 | 221.8748 |  |  | 101.6379 | 128.3616 | 176.5467 | 224.2337 | 157.1336 | 88.6138 | 103.6404 | 130.0952 | 168.0828 |  |  |  | 224.4256 | 110.7265 | 164.079 | [5 empty] | 128.4453 | 172.2161 | 209.9155 | 211.5571 | 68.7196 | 87.6277 | 101.2525 | 124.0532 | 119.3884 | 146.7335 | 73.3019 | 88.8045 | 100.2423 | 126.3254 | 163.4089 |  | 183.0902 | 220.1384 | 217.4164 | 113.0971 | 141.18 | 181.6923 | 220.621 | 216.318 | [7 empty] | 107.8498 | 143.4089 | 186.9997 | 223.6385 |  | 114.3102 | 115.5778 | 114.752 | 219.9316 | 148.3599 | 93.9017 |  | 22.1842 | 22.8241 | 18.706 | 19.1371 | 39.6412 | 103.1979 | 89.1045 | 114.4855 | 112.8044 | 115.1285 | 86.5638 | 98.8366 | 142.802 | 196.8531 | 197.0819 | 145.7154 | -0.0044 | -0.0499 | 0.0086 | 0.0453 | -0.0103 | 0.0014 | -0.0192 | -0.078 | -0.0529 | -283.9876 | 0.0262 | -319.6883 | -0.0025 | -312.5062 | 0.0098 | -270.3899 | 0.0488 | -202.0235 | -0.8895 | -245.9148 | -0.8793 |  |  | 114.0674 | 196.9675 | 96.9415
2017-12-19 14:08 | 7961.4777 |  |  | 49.0394 | -7.5971 | 38.2707 | 35.6712 | 14.9476 | 3.6223 | -3.249 | 27.405 |  |  | -134.3259 | -11.6554 | 42.4505 | 48.1375 | 37.3539 | 14.066 | 55.0424 | 54.4426 | 10.4586 |  | 192.3241 | 118.4167 | 157.0114 | 199.927 | 207.5605 | 166.6514 | 87.2972 |  |  | 155.0359 | 128.4363 | 152.1763 | 124.6757 | 113.8681 | 102.0755 | 101.187 | 121.1844 | 162.8266 | 201.0023 | 202.8922 | 152.0905 | 125.8191 | 170.5317 | 149.5297 | 98.2851 |  |  |  |  | 133.9153 | 123.0229 | 211.4762 | 208.8123 |  |  | 136.7603 | 133.687 | 180.6771 | 221.0755 | 99.096 | 81.8602 | 99.8683 | 123.3021 | 152.2944 |  |  |  | 220.0713 | 135.225 | 163.7882 | [5 empty] | 139.817 | 169.0422 | 200.457 | 199.4384 | 78.5607 | 98.8148 | 99.5636 | 115.5484 | 112.9728 | 137.0084 | 79.9854 | 99.1336 | 107.7059 | 135.4128 | 166.2919 |  | 174.8015 | 214.3621 | 214.7751 | 99.7614 | 125.9745 | 167.7279 | 217.5479 | 219.6827 | [7 empty] | 104.0134 | 136.6931 | 182.1684 | 221.0762 | 217.0246 | 111.8442 | 113.6237 | 198.0032 | 132.0212 | 202.335 | 133.4895 | 37.1872 | 37.1851 | 119.9861 | 114.5418 | 34.8203 | 36.6495 | 38.5994 | 39.2305 | 36.034 | 37.9157 | 115.0208 | 136.9935 |  |  | 141.0687 | 182.9766 | 209.6245 | 198.8169 | 140.9663 | 88.7026 | [7 empty] | 99.6604 | 103.7852 | 134.084 | 176.9529 | 215.4941 | 209.8723 | 141.0933 | 129.5284 | 169.5815 | 183.7734 | [5 empty] | 127.3129 | 132.9297 | 216.4142 | 221.8495 |  |  | 101.6462 | 128.3677 | 176.5407 | 224.219 | 157.1261 | 88.6201 | 103.6421 | 130.0729 | 168.0868 |  |  |  | 224.3857 | 110.7374 | 164.0731 | [5 empty] | 128.447 | 172.2176 | 209.8929 | 211.5315 | 68.7243 | 87.6325 | 101.2544 | 124.0568 | 119.3857 | 146.7366 | 73.3031 | 88.8017 | 100.2446 | 126.3329 | 163.4004 |  | 183.0768 | 220.1096 | 217.3942 | 113.0945 | 141.1701 | 181.6787 | 220.6062 | 216.289 | [7 empty] | 107.8503 | 143.4 | 186.9993 | 223.6185 |  | 114.2924 | 115.5563 | 114.7403 | 219.9135 | 148.351 | 93.8763 |  | 22.1718 | 22.8243 | 18.7001 | 19.1403 | 39.6359 | 103.2026 | 89.0998 | 114.4776 | 112.8068 | 115.1277 | 86.5573 | 98.8435 | 142.8356 | 196.8127 | 197.0588 | 145.6688 | -0.0047 | -0.0503 | 0.0092 | 0.0455 | -0.0102 | 0.0011 | -0.0245 | -0.0794 | -0.0713 | -284.0214 | 0.0447 | -319.7129 | 0.0221 | -312.497 | -0.0087 | -270.3961 | 0.0529 | -202.0481 | -0.8628 | -245.9548 | -0.8752 |  |  | 114.0586 | 196.9357 | 97.1959
2017-12-19 14:08 | 7962.4777 |  |  | 49.0409 | -7.6081 | 38.2303 | 35.5993 | 14.858 | 3.6118 | -3.2554 | 27.3698 |  |  | -134.4312 | -11.6436 | 42.4899 | 48.2303 | 37.2896 | 14.0601 | 54.9789 | 54.4637 | 11.4443 |  | 192.3059 | 118.4205 | 157.0068 | 199.9037 | 207.5353 | 166.6452 | 87.3005 |  |  | 155.0262 | 128.4269 | 152.1656 | 124.6586 | 113.8633 | 102.0812 | 101.1842 | 121.1726 | 162.8187 | 200.9868 | 202.8648 | 152.0827 | 125.8237 | 170.524 | 149.5229 | 98.2472 |  |  |  |  | 133.9075 | 123.0209 | 211.4537 | 208.7871 |  |  | 136.7642 | 133.6848 | 180.6664 | 221.0506 | 99.0934 | 81.8587 | 99.8653 | 123.3046 | 152.2854 |  |  |  | 220.0513 | 135.2197 | 163.785 | [5 empty] | 139.8247 | 169.048 | 200.4488 | 199.4271 | 78.5713 | 98.8334 | 99.5717 | 115.5596 | 112.9776 | 137.0037 | 79.9909 | 99.123 | 107.7038 | 135.4163 | 166.284 |  | 174.7947 | 214.3358 | 214.7466 | 99.7676 | 125.9679 | 167.7241 | 217.5219 | 219.6592 | [7 empty] | 104.0206 | 136.6936 | 182.1564 | 221.0583 | 217.0011 | 111.8342 | 113.614 | 197.9891 | 132.022 | 202.3202 | 133.4776 | 37.2427 | 37.0278 | 119.9747 | 114.5272 | 34.8248 | 36.6563 | 38.6271 | 39.948 | 36.4926 | 38.046 | 115.0141 | 136.9809 |  |  | 141.07 | 182.9733 | 209.6016 | 198.7943 | 140.957 | 88.7125 | [7 empty] | 99.6566 | 103.7894 | 134.081 | 176.9437 | 215.4736 | 209.8393 | 141.0871 | 129.5287 | 169.5769 | 183.757 | [5 empty] | 127.311 | 132.9309 | 216.3883 | 221.816 |  |  | 101.6452 | 128.3663 | 176.5336 | 224.1969 | 157.1064 | 88.639 | 103.6338 | 130.0681 | 168.081 |  |  |  | 224.3481 | 110.7295 | 164.0629 | [5 empty] | 128.4366 | 172.2108 | 209.8633 | 211.498 | 68.7222 | 87.6297 | 101.2577 | 124.0565 | 119.384 | 146.741 | 73.301 | 88.7987 | 100.2494 | 126.3274 | 163.391 |  | 183.0591 | 220.0791 | 217.3717 | 113.0836 | 141.1674 | 181.6743 | 220.5774 | 216.2637 | [7 empty] | 107.8533 | 143.4031 | 186.9878 | 223.5955 |  | 114.2874 | 115.5494 | 114.7348 | 219.9023 | 148.3464 | 93.8588 |  | 22.1744 | 22.8358 | 18.7032 | 19.1574 | 39.643 | 103.2606 | 89.096 | 114.4623 | 112.7889 | 115.1093 | 86.5603 | 98.8235 | 142.8468 | 196.8502 | 196.9401 | 145.6326 | -0.0048 | -0.0503 | 0.0089 | 0.0451 | -0.0101 | 0.0015 | -0.0288 | -0.078 | -0.0482 | -284.0214 | 0.055 | -319.7129 | 0.0016 | -312.4847 | -0.0231 | -270.3499 | 0.0303 | -202.0266 | -0.8526 | -245.9363 | -0.8875 |  |  | 114.0475 | 196.8952 | 97.1308
2017-12-19 14:08 | 7963.4778 |  |  | 49.1215 | -7.589 | 38.2223 | 35.5873 | 14.8447 | 3.6991 | -3.1811 | 27.5029 |  |  | -134.2252 | -11.4066 | 42.474 | 48.1548 | 37.4201 | 14.1408 | 55.0287 | 54.5146 | 9.2349 |  | 192.2829 | 118.4185 | 157.0042 | 199.8823 | 207.5032 | 166.6291 | 87.299 |  |  | 155.01 | 128.4139 | 152.1477 | 124.65 | 113.8503 | 102.0782 | 101.1862 | 121.1719 | 162.8098 | 200.9693 | 202.8406 | 152.0775 | 125.8275 | 170.5206 | 149.5168 | 98.2152 |  |  |  |  | 133.9076 | 123.0175 | 211.4301 | 208.7527 |  |  | 136.758 | 133.6879 | 180.6595 | 221.0217 | 99.089 | 81.8583 | 99.8689 | 123.3033 | 152.2881 |  |  |  | 220.022 | 135.2157 | 163.786 | [5 empty] | 139.8335 | 169.0503 | 200.4311 | 199.4048 | 78.5733 | 98.8568 | 99.5742 | 115.5735 | 112.9798 | 137.0021 | 79.9937 | 99.0849 | 107.7035 | 135.4169 | 166.2807 |  | 174.7862 | 214.3165 | 214.7182 | 99.7782 | 125.9787 | 167.7185 | 217.5012 | 219.6372 | [7 empty] | 104.0322 | 136.6886 | 182.1507 | 221.0374 | 216.9779 | 111.8188 | 113.5985 | 197.9627 | 132.0039 | 202.3117 | 133.4726 | 37.16 | 37.1294 | 119.9697 | 114.5192 | 35.0125 | 36.7934 | 38.7109 | 40.3963 | 36.7628 | 38.1474 | 115.0032 | 136.97 |  |  | 141.0681 | 182.9588 | 209.578 | 198.7648 | 140.9376 | 88.7152 | [7 empty] | 99.6465 | 103.7947 | 134.0825 | 176.9399 | 215.4514 | 209.818 | 141.0812 | 129.537 | 169.5786 | 183.7401 | [5 empty] | 127.3191 | 132.9413 | 216.3612 | 221.7941 |  |  | 101.6393 | 128.3694 | 176.5263 | 224.1762 | 157.1034 | 88.6472 | 103.6259 | 130.0763 | 168.0762 |  |  |  | 224.3273 | 110.7297 | 164.0605 | [5 empty] | 128.4317 | 172.1979 | 209.8471 | 211.4751 | 68.7253 | 87.6299 | 101.2678 | 124.0592 | 119.3802 | 146.7399 | 73.3052 | 88.8131 | 100.2383 | 126.3182 | 163.3851 |  | 183.0574 | 220.0619 | 217.347 | 113.0937 | 141.1734 | 181.6692 | 220.5431 | 216.2385 | [7 empty] | 107.851 | 143.3955 | 186.9707 | 223.5653 |  | 114.2753 | 115.5361 | 114.7166 | 219.8829 | 148.3345 | 93.8396 |  | 22.1795 | 22.843 | 18.7019 | 19.1577 | 39.6477 | 103.3399 | 89.0903 | 114.4499 | 112.7689 | 115.0972 | 86.5528 | 98.8324 | 142.7863 | 196.8213 | 196.9922 | 145.6009 | -0.0048 | -0.0503 | 0.0091 | 0.0448 | -0.0103 | 0.0018 | -0.0242 | -0.0787 | -0.0503 | -284.003 | 0.0488 | -319.7375 | 0.0303 | -312.5216 | -0.0087 | -270.3161 | 0.0303 | -202.0327 | -0.869 | -245.9363 | -0.8485 |  |  | 114.0327 | 196.9067 | 97.3364
2017-12-19 14:08 | 7964.4778 |  |  | 49.1648 | -7.6085 | 38.319 | 35.5733 | 14.8884 | 3.7517 | -3.0958 | 27.5304 |  |  | -134.3578 | -11.5398 | 42.5175 | 48.1132 | 37.4185 | 14.0295 | 55.0324 | 54.492 | 10.1779 |  | 192.266 | 118.4188 | 157.003 | 199.8716 | 207.4748 | 166.6259 | 87.3046 |  |  | 154.9985 | 128.4034 | 152.1363 | 124.6484 | 113.8407 | 102.0688 | 101.1893 | 121.175 | 162.803 | 200.9554 | 202.824 | 152.0764 | 125.8327 | 170.5254 | 149.5084 | 98.1855 |  |  |  |  | 133.9116 | 123.0241 | 211.4065 | 208.7271 |  |  | 136.7543 | 133.6964 | 180.6576 | 221.0011 | 99.0841 | 81.8672 | 99.8791 | 123.3131 | 152.2872 |  |  |  | 219.9935 | 135.223 | 163.7872 | [5 empty] | 139.84 | 169.0508 | 200.4168 | 199.3908 | 78.5795 | 98.873 | 99.5742 | 115.5897 | 112.9835 | 137.0151 | 80.0067 | 99.0955 | 107.7089 | 135.4153 | 166.2762 |  | 174.7863 | 214.312 | 214.6915 | 99.7919 | 125.9844 | 167.7158 | 217.4935 | 219.6089 | [7 empty] | 104.0424 | 136.6882 | 182.1405 | 221.0082 | 216.9556 | 111.8009 | 113.5877 | 197.9377 | 131.9883 | 202.2838 | 133.458 | 36.9495 | 37.3746 | 119.9509 | 114.4913 | 35.1979 | 37.1083 | 38.6606 | 40.3187 | 36.9722 | 38.0878 | 114.9828 | 136.9461 |  |  | 141.0676 | 182.9462 | 209.5547 | 198.7431 | 140.9334 | 88.7205 | [7 empty] | 99.6454 | 103.7982 | 134.0893 | 176.9413 | 215.4308 | 209.7966 | 141.0763 | 129.5391 | 169.581 | 183.7335 | [5 empty] | 127.3302 | 132.951 | 216.3437 | 221.7683 |  |  | 101.6308 | 128.3705 | 176.5199 | 224.156 | 157.0946 | 88.6506 | 103.6288 | 130.0775 | 168.072 |  |  |  | 224.305 | 110.7315 | 164.0538 | [5 empty] | 128.4256 | 172.1879 | 209.8307 | 211.457 | 68.7308 | 87.6313 | 101.2699 | 124.0598 | 119.38 | 146.7393 | 73.3168 | 88.8169 | 100.2393 | 126.3244 | 163.3865 |  | 183.0602 | 220.0501 | 217.3256 | 113.1048 | 141.1817 | 181.6647 | 220.5241 | 216.209 | [7 empty] | 107.8533 | 143.3888 | 186.9638 | 223.5446 |  | 114.2618 | 115.5207 | 114.7021 | 219.865 | 148.3251 | 93.82 |  | 22.1774 | 22.8467 | 18.7025 | 19.1498 | 39.6517 | 103.3658 | 89.0861 | 114.4291 | 112.757 | 115.0815 | 86.56 | 98.8645 | 142.8442 | 196.8559 | 196.9691 | 145.6009 | -0.005 | -0.0504 | 0.009 | 0.0448 | -0.0101 | 0.0017 | -0.032 | -0.0781 | -0.0527 | -283.9999 | 0.0426 | -319.7529 | 0.0365 | -312.5339 | 0.0036 | -270.3437 | 0.0283 | -202.002 | -0.8628 | -245.9609 | -0.8505 |  |  | 114.0176 | 196.9125 | 97.3389
2017-12-19 14:08 | 7965.4779 |  |  | 49.2083 | -7.5531 | 38.2989 | 35.4783 | 14.8666 | 3.7158 | -3.168 | 27.4538 |  |  | -134.2861 | -11.5038 | 42.4341 | 48.1527 | 37.367 | 14.0816 | 55.1033 | 54.4705 | 8.8795 |  | 192.2492 | 118.42 | 157.005 | 199.8554 | 207.4544 | 166.6258 | 87.314 |  |  | 154.9919 | 128.3977 | 152.1274 | 124.646 | 113.8354 | 102.0585 | 101.1927 | 121.1711 | 162.7992 | 200.93 | 202.7979 | 152.0733 | 125.8312 | 170.5204 | 149.5009 | 98.1706 |  |  |  |  | 133.9152 | 123.0293 | 211.3914 | 208.7047 |  |  | 136.7559 | 133.7043 | 180.6519 | 220.9847 | 99.0836 | 81.8769 | 99.884 | 123.3183 | 152.2751 |  |  |  | 219.9642 | 135.2079 | 163.7715 | [5 empty] | 139.8356 | 169.0422 | 200.4002 | 199.3712 | 78.5775 | 98.8804 | 99.5781 | 115.5894 | 112.9835 | 137.0179 | 80.0122 | 99.1231 | 107.7138 | 135.4192 | 166.2694 |  | 174.7851 | 214.304 | 214.6709 | 99.7877 | 125.9793 | 167.7127 | 217.4708 | 219.5793 | [7 empty] | 104.057 | 136.6917 | 182.1337 | 220.9852 | 216.9371 | 111.7859 | 113.571 | 197.9135 | 131.9784 | 202.2472 | 133.4407 | 36.909 | 37.561 | 119.9322 | 114.4749 | 35.3323 | 37.5467 | 38.7406 | 40.0757 | 37.1167 | 38.0038 | 114.9682 | 136.9271 |  |  | 141.0687 | 182.9335 | 209.5334 | 198.7218 | 140.9395 | 88.7197 | [7 empty] | 99.6457 | 103.8025 | 134.0839 | 176.9347 | 215.4077 | 209.7783 | 141.075 | 129.5358 | 169.5741 | 183.7133 | [5 empty] | 127.3275 | 132.9484 | 216.3193 | 221.7359 |  |  | 101.6283 | 128.3664 | 176.5131 | 224.131 | 157.0751 | 88.6486 | 103.6271 | 130.0547 | 168.0533 |  |  |  | 224.277 | 110.7275 | 164.0484 | [5 empty] | 128.4215 | 172.1845 | 209.8114 | 211.4367 | 68.738 | 87.6384 | 101.2725 | 124.0637 | 119.3769 | 146.7371 | 73.3141 | 88.8053 | 100.2472 | 126.3323 | 163.3813 |  | 183.0559 | 220.0331 | 217.2962 | 113.1019 | 141.1746 | 181.6535 | 220.5032 | 216.1745 | [7 empty] | 107.8519 | 143.3839 | 186.9527 | 223.5226 |  | 114.2533 | 115.5141 | 114.6895 | 219.8453 | 148.3141 | 93.7954 |  | 22.1726 | 22.8544 | 18.7092 | 19.1524 | 39.6586 | 103.3387 | 89.0779 | 114.4164 | 112.7415 | 115.0653 | 86.5584 | 98.8597 | 142.7995 | 196.8415 | 196.9661 | 145.5154 | -0.0048 | -0.0503 | 0.0083 | 0.0443 | -0.0103 | 0.0017 | -0.0297 | -0.0799 | -0.062 | -283.9691 | 0.0344 | -319.7067 | 0.0098 | -312.5062 | 0.0016 | -270.3684 | 0.0447 | -202.0112 | -0.8793 | -245.9271 | -0.867 |  |  | 114.0046 | 196.9038 | 97.2765
2017-12-19 14:08 | 7966.478 |  |  | 49.26 | -7.6043 | 38.3753 | 35.4898 | 14.9292 | 3.7293 | -3.2263 | 27.459 |  |  | -134.3224 | -11.4073 | 42.4935 | 48.1469 | 37.44 | 14.0618 | 55.0383 | 54.4216 | 10.4366 |  | 192.2233 | 118.4225 | 156.9966 | 199.8327 | 207.4327 | 166.6135 | 87.3173 |  |  | 154.9788 | 128.3926 | 152.1166 | 124.6357 | 113.8285 | 102.0578 | 101.1997 | 121.1839 | 162.8103 | 200.9182 | 202.7811 | 152.0787 | 125.8459 | 170.5204 | 149.5072 | 98.1746 |  |  |  |  | 133.9263 | 123.0337 | 211.3651 | 208.6851 |  |  | 136.7596 | 133.7047 | 180.6418 | 220.9638 | 99.0796 | 81.8811 | 99.8861 | 123.3096 | 152.2686 |  |  |  | 219.9352 | 135.2032 | 163.7644 | [5 empty] | 139.8328 | 169.0324 | 200.386 | 199.3455 | 78.5735 | 98.8883 | 99.5832 | 115.5922 | 112.9865 | 137.0142 | 80.0151 | 99.1147 | 107.7137 | 135.4274 | 166.263 |  | 174.7761 | 214.2816 | 214.6518 | 99.7864 | 125.9777 | 167.7097 | 217.4434 | 219.5531 | [7 empty] | 104.0753 | 136.6979 | 182.124 | 220.9704 | 216.9109 | 111.7837 | 113.5599 | 197.8982 | 131.9705 | 202.2443 | 133.4424 | 37.0407 | 37.8107 | 119.9213 | 114.473 | 35.5952 | 37.6448 | 38.9034 | 39.6717 | 37.2522 | 38.0318 | 114.9558 | 136.9087 |  |  | 141.0639 | 182.9221 | 209.5013 | 198.7013 | 140.9403 | 88.7229 | [7 empty] | 99.6515 | 103.7977 | 134.0774 | 176.9225 | 215.3798 | 209.7502 | 141.0762 | 129.5379 | 169.565 | 183.6951 | [5 empty] | 127.3199 | 132.9395 | 216.2984 | 221.7097 |  |  | 101.6363 | 128.3769 | 176.5151 | 224.1135 | 157.0692 | 88.6575 | 103.6286 | 130.0506 | 168.0521 |  |  |  | 224.2495 | 110.7317 | 164.0408 | [5 empty] | 128.4277 | 172.1778 | 209.7906 | 211.4117 | 68.7424 | 87.649 | 101.2789 | 124.0667 | 119.3755 | 146.7358 | 73.3113 | 88.8069 | 100.2438 | 126.3397 | 163.3657 |  | 183.0516 | 220.0178 | 217.2728 | 113.1081 | 141.1713 | 181.6491 | 220.4846 | 216.1532 | [7 empty] | 107.8443 | 143.3824 | 186.9452 | 223.4959 |  | 114.2392 | 115.5008 | 114.6745 | 219.8251 | 148.2986 | 93.7673 |  | 22.1723 | 22.8633 | 18.7083 | 19.154 | 39.6603 | 103.2837 | 89.077 | 114.4085 | 112.7319 | 115.0595 | 86.5554 | 98.8375 | 142.697 | 196.7057 | 196.9112 | 145.4076 | -0.0048 | -0.0508 | 0.009 | 0.0453 | -0.0105 | 0.0012 | -0.0444 | -0.077 | -0.053 | -284.0214 | 0.0385 | -319.7498 | 0.0242 | -312.5186 | 0.0016 | -270.3622 | 0.0385 | -201.9681 | -0.8628 | -245.9486 | -0.8628 |  |  | 113.9947 | 196.8084 | 97.318
2017-12-19 14:08 | 7967.478 |  |  | 49.3337 | -7.618 | 38.3419 | 35.4772 | 14.8608 | 3.7961 | -3.2085 | 27.5458 |  |  | -134.2868 | -11.5665 | 42.5194 | 48.2804 | 37.389 | 14.0734 | 55.1904 | 54.495 | 9.9062 |  | 192.2016 | 118.4254 | 156.9905 | 199.8182 | 207.407 | 166.6049 | 87.3183 |  |  | 154.9633 | 128.3808 | 152.1038 | 124.6255 | 113.8259 | 102.0633 | 101.2029 | 121.1904 | 162.8067 | 200.906 | 202.7646 | 152.0795 | 125.8509 | 170.5203 | 149.5098 | 98.161 |  |  |  |  | 133.9256 | 123.0353 | 211.3488 | 208.6639 |  |  | 136.765 | 133.7096 | 180.6368 | 220.9407 | 99.0803 | 81.889 | 99.886 | 123.3073 | 152.2661 |  |  |  | 219.9106 | 135.219 | 163.7654 | [5 empty] | 139.8406 | 169.0354 | 200.3729 | 199.3265 | 78.5783 | 98.902 | 99.5879 | 115.6018 | 112.9869 | 137.0151 | 80.0214 | 99.1022 | 107.709 | 135.4179 | 166.2498 |  | 174.7687 | 214.2531 | 214.6266 | 99.7818 | 125.9824 | 167.7027 | 217.4184 | 219.5263 | [7 empty] | 104.0865 | 136.6995 | 182.1136 | 220.9488 | 216.8838 | 111.7815 | 113.5588 | 197.8828 | 131.9619 | 202.2301 | 133.4437 | 37.0545 | 37.9556 | 119.9096 | 114.4598 | 35.2964 | 37.4676 | 38.9235 | 39.1033 | 37.3191 | 38.1332 | 114.9437 | 136.8939 |  |  | 141.0619 | 182.9094 | 209.4728 | 198.6808 | 140.9408 | 88.7296 | [7 empty] | 99.652 | 103.8067 | 134.0831 | 176.9131 | 215.3568 | 209.71 | 141.0728 | 129.5377 | 169.5627 | 183.6852 | [5 empty] | 127.3176 | 132.9378 | 216.2813 | 221.6851 |  |  | 101.6409 | 128.3841 | 176.5162 | 224.0919 | 157.0695 | 88.6664 | 103.6384 | 130.062 | 168.0563 |  |  |  | 224.2144 | 110.72 | 164.0271 | [5 empty] | 128.4269 | 172.1684 | 209.7623 | 211.3872 | 68.7436 | 87.6468 | 101.2755 | 124.0652 | 119.3786 | 146.7357 | 73.3202 | 88.8037 | 100.2494 | 126.3375 | 163.3616 |  | 183.0491 | 219.9999 | 217.2537 | 113.1155 | 141.1709 | 181.6457 | 220.4649 | 216.1384 | [7 empty] | 107.8408 | 143.3872 | 186.9486 | 223.4794 |  | 114.2219 | 115.4859 | 114.6672 | 219.8034 | 148.28 | 93.7444 |  | 22.1685 | 22.8705 | 18.7063 | 19.1505 | 39.6625 | 103.2624 | 89.0749 | 114.3959 | 112.723 | 115.0445 | 86.5104 | 98.8461 | 142.7048 | 196.6941 | 196.8765 | 145.4621 | -0.0048 | -0.0501 | 0.0087 | 0.0452 | -0.01 | 0.0012 | -0.0378 | -0.0789 | -0.0664 | -283.9968 | 0.0508 | -319.7344 | 0.0262 | -312.5401 | 0.0139 | -270.3561 | 0.0488 | -201.9712 | -0.8587 | -245.964 | -0.8526 |  |  | 113.9848 | 196.7853 | 97.382
2017-12-19 14:08 | 7968.4781 |  |  | 49.322 | -7.5248 | 38.5107 | 35.4836 | 14.925 | 3.8591 | -3.1133 | 27.5309 |  |  | -134.2507 | -11.4744 | 42.4506 | 48.2819 | 37.4352 | 14.0882 | 55.0775 | 54.3637 | 10.7653 |  | 192.1793 | 118.4236 | 156.9859 | 199.796 | 207.3764 | 166.5876 | 87.3199 |  |  | 154.9432 | 128.3666 | 152.084 | 124.6189 | 113.8147 | 102.0639 | 101.1935 | 121.173 | 162.7953 | 200.8798 | 202.7348 | 152.0673 | 125.8409 | 170.5075 | 149.4898 | 98.1628 |  |  |  |  | 133.9141 | 123.0301 | 211.3378 | 208.6327 |  |  | 136.766 | 133.7178 | 180.6337 | 220.9178 | 99.0909 | 81.8981 | 99.8899 | 123.3152 | 152.2686 |  |  |  | 219.8822 | 135.223 | 163.7555 | [5 empty] | 139.8405 | 169.037 | 200.3584 | 199.3129 | 78.5835 | 98.9145 | 99.5889 | 115.6068 | 112.9901 | 137.0251 | 80.0312 | 99.107 | 107.7141 | 135.4221 | 166.247 |  | 174.7709 | 214.236 | 214.6126 | 99.7917 | 125.9943 | 167.7067 | 217.4075 | 219.5038 | [7 empty] | 104.092 | 136.6968 | 182.1073 | 220.925 | 216.8576 | 111.7724 | 113.5485 | 197.8627 | 131.9505 | 202.2047 | 133.435 | 37.1479 | 37.9017 | 119.8965 | 114.4489 | 34.8625 | 37.251 | 38.8708 | 39.0845 | 37.4293 | 38.2735 | 114.932 | 136.8788 |  |  | 141.0651 | 182.8913 | 209.4568 | 198.6595 | 140.9377 | 88.7376 | [7 empty] | 99.6401 | 103.8166 | 134.0895 | 176.9064 | 215.3365 | 209.6862 | 141.0691 | 129.5379 | 169.5638 | 183.6695 | [5 empty] | 127.323 | 132.9449 | 216.2541 | 221.6515 |  |  | 101.6374 | 128.3707 | 176.5043 | 224.057 | 157.0646 | 88.6661 | 103.6303 | 130.0663 | 168.0473 |  |  |  | 224.1836 | 110.7099 | 164.02 | [5 empty] | 128.4204 | 172.1673 | 209.7397 | 211.3677 | 68.7576 | 87.6453 | 101.2838 | 124.0658 | 119.3842 | 146.7447 | 73.3192 | 88.8069 | 100.2571 | 126.338 | 163.3611 |  | 183.0479 | 219.9798 | 217.239 | 113.115 | 141.1748 | 181.6386 | 220.4416 | 216.1096 | [7 empty] | 107.8318 | 143.3841 | 186.9388 | 223.4644 |  | 114.2135 | 115.4741 | 114.6544 | 219.7776 | 148.2688 | 93.7301 |  | 22.1612 | 22.8766 | 18.7112 | 19.1568 | 39.6644 | 103.3128 | 89.0666 | 114.3861 | 112.707 | 115.0158 | 86.5425 | 98.859 | 142.7242 | 196.6912 | 196.9488 | 145.4411 | -0.0049 | -0.0506 | 0.0087 | 0.0449 | -0.0102 | 0.0013 | -0.0572 | -0.08 | -0.0409 | -283.9845 | 0.0467 | -319.719 | 0.0098 | -312.4693 | -0.0169 | -270.3437 | 0.0365 | -201.9435 | -0.8731 | -245.9425 | -0.867 |  |  | 113.9715 | 196.82 | 97.4704
2017-12-19 14:08 | 7969.4781 |  |  | 49.3773 | -7.5985 | 38.4912 | 35.5622 | 14.8385 | 3.8426 | -3.1535 | 27.634 |  |  | -134.321 | -11.4784 | 42.5003 | 48.2254 | 37.4416 | 14.1594 | 55.1205 | 54.3927 | 9.257 |  | 192.1592 | 118.4268 | 156.9812 | 199.7732 | 207.3546 | 166.5776 | 87.3273 |  |  | 154.9347 | 128.3529 | 152.0723 | 124.6123 | 113.804 | 102.0653 | 101.1869 | 121.1619 | 162.7908 | 200.8635 | 202.7075 | 152.0558 | 125.8423 | 170.5057 | 149.4782 | 98.1719 |  |  |  |  | 133.912 | 123.0291 | 211.318 | 208.6107 |  |  | 136.7702 | 133.7204 | 180.6275 | 220.9027 | 99.0928 | 81.9017 | 99.8927 | 123.3214 | 152.2664 |  |  |  | 219.8574 | 135.2058 | 163.7494 | [5 empty] | 139.8442 | 169.0286 | 200.3543 | 199.2993 | 78.5843 | 98.9224 | 99.5901 | 115.6145 | 112.9937 | 137.0254 | 80.0413 | 99.1141 | 107.7197 | 135.4304 | 166.2452 |  | 174.7709 | 214.2179 | 214.5869 | 99.8099 | 126.0037 | 167.7124 | 217.3879 | 219.4873 | [7 empty] | 104.1065 | 136.6994 | 182.0979 | 220.906 | 216.8308 | 111.7614 | 113.5347 | 197.8427 | 131.944 | 202.1721 | 133.4221 | 37.5406 | 37.7603 | 119.8787 | 114.4435 | 34.2238 | 37.1385 | 38.7951 | 39.5802 | 37.4783 | 38.3848 | 114.921 | 136.8587 |  |  | 141.0698 | 182.88 | 209.4379 | 198.6323 | 140.9312 | 88.7393 | [7 empty] | 99.6416 | 103.8114 | 134.0861 | 176.8968 | 215.3114 | 209.6679 | 141.0647 | 129.5472 | 169.5619 | 183.6491 | [5 empty] | 127.3242 | 132.9488 | 216.2317 | 221.6148 |  |  | 101.6307 | 128.3657 | 176.4963 | 224.0213 | 157.0554 | 88.6682 | 103.6299 | 130.0765 | 168.0332 |  |  |  | 224.1628 | 110.7187 | 164.0184 | [5 empty] | 128.4253 | 172.1675 | 209.7266 | 211.3454 | 68.7675 | 87.6571 | 101.2981 | 124.0693 | 119.3826 | 146.749 | 73.3097 | 88.824 | 100.2517 | 126.3451 | 163.3485 |  | 183.0405 | 219.9599 | 217.2113 | 113.1049 | 141.1758 | 181.6295 | 220.4114 | 216.0732 | [7 empty] | 107.8226 | 143.3834 | 186.9265 | 223.4482 |  | 114.2058 | 115.4616 | 114.64 | 219.7552 | 148.2667 | 93.7095 |  | 22.1623 | 22.8754 | 18.7081 | 19.1675 | 39.6636 | 103.3723 | 89.0591 | 114.3607 | 112.6857 | 115.007 | 86.5481 | 98.8412 | 142.6606 | 196.6103 | 196.8042 | 145.4123 | -0.0045 | -0.05 | 0.0086 | 0.0449 | -0.0099 | 0.0012 | -0.0306 | -0.0771 | -0.056 | -283.9784 | 0.0385 | -319.7375 | 0.0283 | -312.4878 | -0.0107 | -270.3253 | 0.0221 | -201.9373 | -0.8587 | -245.9486 | -0.8628 |  |  | 113.9571 | 196.7072 | 97.4939
2017-12-19 14:08 | 7970.4782 |  |  | 49.3529 | -7.5643 | 38.5303 | 35.652 | 14.9295 | 3.8695 | -3.132 | 27.6257 |  |  | -134.2219 | -11.5697 | 42.5018 | 48.3121 | 37.4643 | 14.1206 | 55.1738 | 54.425 | 8.9942 |  | 192.1446 | 118.4293 | 156.9803 | 199.7622 | 207.3391 | 166.5789 | 87.3421 |  |  | 154.9281 | 128.3497 | 152.0631 | 124.6014 | 113.8001 | 102.0787 | 101.1911 | 121.1688 | 162.7879 | 200.8455 | 202.6905 | 152.0564 | 125.8554 | 170.51 | 149.4772 | 98.1678 |  |  |  |  | 133.9096 | 123.0358 | 211.2944 | 208.5938 |  |  | 136.7732 | 133.7162 | 180.618 | 220.8825 | 99.0937 | 81.9045 | 99.888 | 123.3226 | 152.253 |  |  |  | 219.8254 | 135.2051 | 163.743 | [5 empty] | 139.8397 | 169.0237 | 200.341 | 199.277 | 78.5824 | 98.9293 | 99.5893 | 115.6167 | 112.9941 | 137.0277 | 80.0412 | 99.1063 | 107.7244 | 135.4304 | 166.237 |  | 174.7616 | 214.2012 | 214.561 | 99.8174 | 126.0096 | 167.7098 | 217.3579 | 219.4695 | [7 empty] | 104.1261 | 136.7007 | 182.0935 | 220.8858 | 216.8114 | 111.7413 | 113.5139 | 197.8252 | 131.9307 | 202.1299 | 133.4069 | 37.9779 | 37.6288 | 119.867 | 114.4358 | 33.8683 | 37.2677 | 38.7468 | 39.9106 | 37.4216 | 38.604 | 114.9089 | 136.8435 |  |  | 141.0676 | 182.8709 | 209.4088 | 198.598 | 140.9304 | 88.7325 | [7 empty] | 99.6399 | 103.8078 | 134.073 | 176.8889 | 215.2749 | 209.6431 | 141.051 | 129.5442 | 169.5471 | 183.6289 | [5 empty] | 127.3182 | 132.9457 | 216.212 | 221.5913 |  |  | 101.6345 | 128.3782 | 176.5006 | 224.002 | 157.0456 | 88.6709 | 103.6419 | 130.0823 | 168.02 |  |  |  | 224.1348 | 110.7227 | 164.0138 | [5 empty] | 128.4291 | 172.1551 | 209.7081 | 211.3221 | 68.759 | 87.6655 | 101.3042 | 124.0723 | 119.3741 | 146.739 | 73.3154 | 88.8202 | 100.2474 | 126.3413 | 163.3361 |  | 183.0308 | 219.9347 | 217.1816 | 113.1034 | 141.1676 | 181.6114 | 220.3741 | 216.0482 | [7 empty] | 107.8152 | 143.383 | 186.9188 | 223.4276 |  | 114.1889 | 115.4467 | 114.6233 | 219.7326 | 148.2579 | 93.6837 |  | 22.1571 | 22.8706 | 18.7028 | 19.1737 | 39.6583 | 103.3982 | 89.0522 | 114.3546 | 112.6806 | 114.9973 | 86.5558 | 98.8322 | 142.6412 | 196.6248 | 196.7839 | 145.4159 | -0.0048 | -0.0502 | 0.0086 | 0.0442 | -0.0102 | 0.0016 | -0.0422 | -0.0769 | -0.036 | -284.0061 | 0.0262 | -319.719 | 0.0303 | -312.5493 | 0.0098 | -270.3591 | 0.0406 | -201.9404 | -0.8772 | -245.9425 | -0.8567 |  |  | 113.9433 | 196.7043 | 97.5943
2017-12-19 14:08 | 7971.4783 |  |  | 49.3655 | -7.4392 | 38.5534 | 35.6404 | 15.0239 | 3.9086 | -3.05 | 27.5599 |  |  | -134.3257 | -11.506 | 42.6148 | 48.254 | 37.5196 | 14.0886 | 55.1686 | 54.4132 | 10.3359 |  | 192.1198 | 118.4336 | 156.9761 | 199.7469 | 207.3115 | 166.5746 | 87.3472 |  |  | 154.9102 | 128.3456 | 152.0536 | 124.5928 | 113.7983 | 102.0935 | 101.1885 | 121.163 | 162.7807 | 200.8259 | 202.6645 | 152.0545 | 125.8621 | 170.5009 | 149.4556 | 98.1532 |  |  |  |  | 133.9057 | 123.0391 | 211.2717 | 208.5694 |  |  | 136.7712 | 133.715 | 180.6051 | 220.8539 | 99.0949 | 81.9141 | 99.8899 | 123.3236 | 152.2474 |  |  |  | 219.7973 | 135.2091 | 163.7362 | [5 empty] | 139.8277 | 169.0235 | 200.3151 | 199.2578 | 78.5831 | 98.9381 | 99.5856 | 115.6219 | 113.0035 | 137.0372 | 80.043 | 99.1055 | 107.725 | 135.4309 | 166.2323 |  | 174.7511 | 214.1808 | 214.55 | 99.8303 | 126.0044 | 167.7075 | 217.3385 | 219.4408 | [7 empty] | 104.1332 | 136.7043 | 182.096 | 220.8568 | 216.788 | 111.7263 | 113.4952 | 197.8142 | 131.9129 | 202.1118 | 133.3983 | 38.1862 | 37.5954 | 119.8527 | 114.4125 | 34.3854 | 37.176 | 38.6741 | 39.9501 | 37.3833 | 38.7882 | 114.8915 | 136.8248 |  |  | 141.0626 | 182.869 | 209.3787 | 198.5753 | 140.9282 | 88.7367 | [7 empty] | 99.6441 | 103.8017 | 134.0707 | 176.8823 | 215.2486 | 209.6132 | 141.0486 | 129.5426 | 169.5374 | 183.6148 | [5 empty] | 127.3179 | 132.9481 | 216.186 | 221.5661 |  |  | 101.6398 | 128.3835 | 176.4922 | 223.9889 | 157.0346 | 88.676 | 103.6471 | 130.0864 | 168.0107 |  |  |  | 224.1029 | 110.7185 | 164.0067 | [5 empty] | 128.424 | 172.1441 | 209.6875 | 211.3018 | 68.7611 | 87.6661 | 101.3073 | 124.0729 | 119.3773 | 146.7394 | 73.3262 | 88.8105 | 100.2614 | 126.336 | 163.3345 |  | 183.0275 | 219.9104 | 217.1604 | 113.1079 | 141.1679 | 181.6017 | 220.3521 | 216.029 | [7 empty] | 107.8081 | 143.3795 | 186.9102 | 223.4017 |  | 114.1747 | 115.4284 | 114.6071 | 219.7135 | 148.2465 | 93.6606 |  | 22.1562 | 22.8658 | 18.7046 | 19.1778 | 39.657 | 103.4177 | 89.0541 | 114.3539 | 112.6712 | 114.9899 | 86.5646 | 98.8623 | 142.6512 | 196.6652 | 196.7781 | 145.4722 | -0.0048 | -0.0499 | 0.0087 | 0.0448 | -0.0103 | 0.0016 | -0.0406 | -0.0799 | -0.0651 | -283.9999 | 0.0262 | -319.7098 | 0.0016 | -312.4632 | 0.0016 | -270.3745 | 0.0406 | -201.9189 | -0.8772 | -245.9086 | -0.8731 |  |  | 113.9308 | 196.7217 | 97.7089
2017-12-19 14:08 | 7972.4783 |  |  | 49.3537 | -7.4606 | 38.5069 | 35.6436 | 15.0282 | 3.8297 | -3.0089 | 27.7056 |  |  | -134.3451 | -11.4736 | 42.7001 | 48.353 | 37.5117 | 14.1143 | 55.1792 | 54.458 | 10.5265 |  | 192.0923 | 118.4343 | 156.9731 | 199.7213 | 207.2833 | 166.5595 | 87.347 |  |  | 154.8943 | 128.3303 | 152.0366 | 124.585 | 113.7925 | 102.0893 | 101.1904 | 121.1636 | 162.768 | 200.8045 | 202.639 | 152.0451 | 125.8602 | 170.488 | 149.4415 | 98.1314 |  |  |  |  | 133.9062 | 123.0419 | 211.2548 | 208.5404 |  |  | 136.7748 | 133.7231 | 180.6013 | 220.8337 | 99.0957 | 81.9263 | 99.8975 | 123.3267 | 152.2548 |  |  |  | 219.7766 | 135.1954 | 163.7302 | [5 empty] | 139.8335 | 169.0181 | 200.2999 | 199.2427 | 78.5872 | 98.9477 | 99.5886 | 115.632 | 112.9954 | 137.0332 | 80.0503 | 99.1156 | 107.7185 | 135.4253 | 166.2222 |  | 174.748 | 214.1559 | 214.5237 | 99.8332 | 126.008 | 167.6978 | 217.3204 | 219.4102 | [7 empty] | 104.1425 | 136.7039 | 182.0911 | 220.8315 | 216.7641 | 111.723 | 113.4888 | 197.7945 | 131.8946 | 202.1074 | 133.391 | 38.0584 | 37.5915 | 119.8388 | 114.399 | 34.8421 | 37.0015 | 38.5083 | 39.8545 | 37.3591 | 38.8468 | 114.8801 | 136.8106 |  |  | 141.0663 | 182.8653 | 209.3617 | 198.5532 | 140.9284 | 88.746 | [7 empty] | 99.6452 | 103.7995 | 134.0775 | 176.8782 | 215.2348 | 209.5906 | 141.0591 | 129.5531 | 169.5423 | 183.6049 | [5 empty] | 127.3201 | 132.9534 | 216.1681 | 221.546 |  |  | 101.6422 | 128.388 | 176.4825 | 223.9722 | 157.0308 | 88.6698 | 103.6533 | 130.0828 | 167.9937 |  |  |  | 224.0743 | 110.7175 | 163.9991 | [5 empty] | 128.4205 | 172.1416 | 209.6701 | 211.2736 | 68.7694 | 87.6673 | 101.3078 | 124.0738 | 119.3803 | 146.7462 | 73.3269 | 88.8099 | 100.2719 | 126.3335 | 163.3304 |  | 183.0209 | 219.8917 | 217.1414 | 113.1059 | 141.1708 | 181.6002 | 220.3369 | 216.0055 | [7 empty] | 107.8124 | 143.3823 | 186.907 | 223.383 |  | 114.1658 | 115.4141 | 114.5953 | 219.6963 | 148.2463 | 93.6387 |  | 22.1617 | 22.858 | 18.7064 | 19.1846 | 39.6616 | 103.4353 | 89.0522 | 114.3329 | 112.6586 | 114.972 | 86.5403 | 98.8493 | 142.6385 | 196.6335 | 196.781 | 145.4482 | -0.0046 | -0.0499 | 0.0089 | 0.0448 | -0.0102 | 0.0012 | -0.0401 | -0.0809 | -0.0649 | -284.003 | 0.057 | -319.719 | 0.0118 | -312.4939 | -0.0149 | -270.3191 | 0.0385 | -201.9127 | -0.8464 | -245.9425 | -0.867 |  |  | 113.9188 | 196.7072 | 97.8029
2017-12-19 14:08 | 7973.4784 |  |  | 49.3953 | -7.4516 | 38.5255 | 35.5786 | 14.9786 | 3.8659 | -3.0535 | 27.5546 |  |  | -134.3134 | -11.544 | 42.7284 | 48.3782 | 37.5261 | 14.127 | 55.2508 | 54.5057 | 10.2927 |  | 192.0816 | 118.4383 | 156.9752 | 199.7033 | 207.2589 | 166.5557 | 87.362 |  |  | 154.8862 | 128.3208 | 152.0228 | 124.5824 | 113.7941 | 102.0877 | 101.195 | 121.1749 | 162.7659 | 200.7802 | 202.6202 | 152.0416 | 125.8626 | 170.4843 | 149.4418 | 98.1154 |  |  |  |  | 133.909 | 123.042 | 211.2253 | 208.5091 |  |  | 136.7735 | 133.7251 | 180.591 | 220.8062 | 99.0985 | 81.9322 | 99.8964 | 123.3252 | 152.2491 |  |  |  | 219.7494 | 135.2036 | 163.7293 | [5 empty] | 139.8434 | 169.0157 | 200.2937 | 199.2242 | 78.5884 | 98.9555 | 99.5952 | 115.6295 | 112.9836 | 137.0297 | 80.0458 | 99.1036 | 107.7129 | 135.4202 | 166.2061 |  | 174.7408 | 214.1317 | 214.4907 | 99.8291 | 126.012 | 167.6806 | 217.3033 | 219.3822 | [7 empty] | 104.1586 | 136.6997 | 182.0781 | 220.8076 | 216.733 | 111.71 | 113.482 | 197.7632 | 131.8737 | 202.0959 | 133.3897 | 37.7194 | 37.557 | 119.8278 | 114.3948 | 35.3437 | 37.3522 | 38.4336 | 39.8374 | 37.2767 | 38.8721 | 114.8759 | 136.8016 |  |  | 141.0671 | 182.8446 | 209.341 | 198.5286 | 140.9169 | 88.7463 | [7 empty] | 99.6249 | 103.8165 | 134.0801 | 176.8704 | 215.2197 | 209.5691 | 141.057 | 129.5578 | 169.543 | 183.5923 | [5 empty] | 127.3212 | 132.9546 | 216.1497 | 221.5147 |  |  | 101.6405 | 128.3885 | 176.4785 | 223.9486 | 157.0211 | 88.6759 | 103.6495 | 130.0652 | 167.9931 |  |  |  | 224.0511 | 110.7216 | 163.9944 | [5 empty] | 128.4181 | 172.139 | 209.6521 | 211.2493 | 68.7718 | 87.6708 | 101.3114 | 124.076 | 119.3741 | 146.7413 | 73.3221 | 88.8165 | 100.2563 | 126.3352 | 163.3126 |  | 183.0171 | 219.87 | 217.111 | 113.1029 | 141.1676 | 181.5911 | 220.3124 | 215.9768 | [7 empty] | 107.8146 | 143.3804 | 186.8981 | 223.3599 |  | 114.1543 | 115.4061 | 114.5785 | 219.6756 | 148.2412 | 93.6149 |  | 22.1579 | 22.8482 | 18.7002 | 19.1905 | 39.6665 | 103.4118 | 89.0409 | 114.3176 | 112.6444 | 114.9616 | 86.5641 | 98.8591 | 142.5629 | 196.5641 | 196.7116 | 145.4183 | -0.0044 | -0.0503 | 0.0093 | 0.045 | -0.0102 | 0.0016 | -0.0423 | -0.0788 | -0.0425 | -283.9845 | 0.0447 | -319.7406 | 0.0508 | -312.5493 | 0.0077 | -270.3745 | 0.0221 | -201.9004 | -0.8628 | -245.9671 | -0.8423 |  |  | 113.9068 | 196.6379 | 97.7703
2017-12-19 14:08 | 7974.4784 |  |  | 49.4085 | -7.4569 | 38.4894 | 35.5454 | 15.0516 | 3.9073 | -2.9469 | 27.6915 |  |  | -134.1849 | -11.5499 | 42.7062 | 48.3793 | 37.471 | 14.1066 | 55.1732 | 54.4448 | 7.8626 |  | 192.067 | 118.4415 | 156.9693 | 199.6844 | 207.2334 | 166.5413 | 87.3757 |  |  | 154.8757 | 128.3128 | 152.0147 | 124.5811 | 113.7881 | 102.0741 | 101.1923 | 121.171 | 162.7652 | 200.7647 | 202.5936 | 152.033 | 125.8599 | 170.4797 | 149.4369 | 98.0939 |  |  |  |  | 133.9039 | 123.0382 | 211.1996 | 208.4908 |  |  | 136.7694 | 133.7216 | 180.579 | 220.7777 | 99.0946 | 81.9359 | 99.9 | 123.3243 | 152.2408 |  |  |  | 219.7234 | 135.203 | 163.7255 | [5 empty] | 139.8494 | 169.0166 | 200.279 | 199.2027 | 78.5821 | 98.9607 | 99.5936 | 115.6275 | 112.9891 | 137.0293 | 80.0461 | 99.1067 | 107.7131 | 135.417 | 166.2014 |  | 174.7351 | 214.1177 | 214.4662 | 99.8297 | 126.0063 | 167.6807 | 217.2823 | 219.3555 | [7 empty] | 104.168 | 136.6975 | 182.0675 | 220.7844 | 216.7073 | 111.6961 | 113.473 | 197.7485 | 131.8703 | 202.0771 | 133.389 | 37.3986 | 37.5378 | 119.8118 | 114.375 | 35.7394 | 37.7914 | 38.5369 | 39.9284 | 37.1789 | 38.8799 | 114.8647 | 136.7872 |  |  | 141.062 | 182.8324 | 209.3125 | 198.5002 | 140.9053 | 88.7491 | [7 empty] | 99.6234 | 103.8267 | 134.0808 | 176.8579 | 215.1939 | 209.5437 | 141.0445 | 129.5538 | 169.5394 | 183.5755 | [5 empty] | 127.3219 | 132.953 | 216.1332 | 221.4813 |  |  | 101.6419 | 128.3944 | 176.4856 | 223.9284 | 157.0128 | 88.702 | 103.6477 | 130.0738 | 168.0105 |  |  |  | 224.0171 | 110.7298 | 163.9811 | [5 empty] | 128.4095 | 172.1253 | 209.627 | 211.2257 | 68.7702 | 87.6757 | 101.3099 | 124.0737 | 119.3705 | 146.7411 | 73.3188 | 88.8251 | 100.246 | 126.3449 | 163.3071 |  | 183.0146 | 219.858 | 217.0759 | 113.1102 | 141.1661 | 181.5783 | 220.2844 | 215.9437 | [7 empty] | 107.8095 | 143.3725 | 186.8845 | 223.329 |  | 114.1452 | 115.4005 | 114.5641 | 219.6547 | 148.2343 | 93.5958 |  | 22.1612 | 22.8413 | 18.704 | 19.1917 | 39.6704 | 103.3923 | 89.0371 | 114.3167 | 112.6379 | 114.9514 | 86.5624 | 98.8523 | 142.6459 | 196.5294 | 196.7926 | 145.4324 | -0.0047 | -0.05 | 0.0088 | 0.0454 | -0.0098 | 0.0012 | -0.0327 | -0.078 | -0.0469 | -283.9691 | 0.0221 | -319.7006 | 0.02 | -312.5155 | 0.0139 | -270.3622 | 0.0344 | -201.8912 | -0.8875 | -245.9178 | -0.8711 |  |  | 113.8981 | 196.661 | 97.7821
2017-12-19 14:08 | 7975.4785 |  |  | 49.4566 | -7.4769 | 38.4094 | 35.7211 | 15.0306 | 3.8656 | -3.0028 | 27.6331 |  |  | -134.2356 | -11.5434 | 42.5595 | 48.3054 | 37.4559 | 14.0818 | 55.1933 | 54.552 | 10.2449 |  | 192.0408 | 118.4391 | 156.9627 | 199.6621 | 207.2058 | 166.5271 | 87.3783 |  |  | 154.8557 | 128.3069 | 152 | 124.567 | 113.7717 | 102.0554 | 101.1893 | 121.1721 | 162.7593 | 200.749 | 202.5695 | 152.0251 | 125.8583 | 170.4703 | 149.4313 | 98.0745 |  |  |  |  | 133.8992 | 123.0354 | 211.1947 | 208.4734 |  |  | 136.7753 | 133.729 | 180.5811 | 220.7653 | 99.0961 | 81.9463 | 99.9092 | 123.3288 | 152.2441 |  |  |  | 219.69 | 135.188 | 163.7118 | [5 empty] | 139.8443 | 169.0096 | 200.257 | 199.1822 | 78.5832 | 98.9612 | 99.5871 | 115.6257 | 112.9976 | 137.0407 | 80.0617 | 99.1248 | 107.7184 | 135.4211 | 166.2079 |  | 174.7382 | 214.106 | 214.4499 | 99.8403 | 126.0125 | 167.6855 | 217.2631 | 219.3316 | [7 empty] | 104.1815 | 136.6955 | 182.0565 | 220.7679 | 216.6886 | 111.6757 | 113.4603 | 197.7235 | 131.8609 | 202.0476 | 133.3747 | 37.2085 | 37.336 | 119.7994 | 114.3592 | 35.8717 | 37.9476 | 38.6406 | 40.0918 | 37.0679 | 38.8367 | 114.8435 | 136.7645 |  |  | 141.0623 | 182.8327 | 209.2911 | 198.4772 | 140.9093 | 88.7595 | [7 empty] | 99.6325 | 103.8249 | 134.0801 | 176.8489 | 215.1697 | 209.5137 | 141.0402 | 129.5542 | 169.5313 | 183.5572 | [5 empty] | 127.3194 | 132.9531 | 216.1073 | 221.4509 |  |  | 101.6393 | 128.4056 | 176.488 | 223.9059 | 157.0053 | 88.7078 | 103.65 | 130.0758 | 167.9944 |  |  |  | 223.9855 | 110.7411 | 163.9719 | [5 empty] | 128.4072 | 172.1167 | 209.605 | 211.1984 | 68.7706 | 87.6786 | 101.3098 | 124.0744 | 119.3634 | 146.7382 | 73.3145 | 88.8143 | 100.2508 | 126.3475 | 163.3045 |  | 183 | 219.8361 | 217.0512 | 113.1068 | 141.1595 | 181.5633 | 220.2541 | 215.9078 | [7 empty] | 107.8004 | 143.3687 | 186.8741 | 223.3025 |  | 114.1274 | 115.3861 | 114.5537 | 219.6393 | 148.2246 | 93.5776 |  | 22.1662 | 22.8368 | 18.7075 | 19.1942 | 39.6701 | 103.4392 | 89.0336 | 114.3021 | 112.6239 | 114.9331 | 86.5669 | 98.8415 | 142.6112 | 196.5236 | 196.7174 | 145.4093 | -0.0045 | -0.05 | 0.0088 | 0.045 | -0.0102 | 0.0013 | -0.0461 | -0.0782 | -0.0566 | -283.9907 | 0.0098 | -319.6667 | -0.0128 | -312.4693 | 0.0118 | -270.3868 | 0.0467 | -201.8881 | -0.8895 | -245.8871 | -0.8895 |  |  | 113.8828 | 196.6205 | 97.7186
2017-12-19 14:08 | 7976.4786 |  |  | 49.4603 | -7.4378 | 38.5635 | 35.9333 | 15.1083 | 3.7956 | -3.0222 | 27.6417 |  |  | -134.2688 | -11.5055 | 42.6004 | 48.3915 | 37.4573 | 14.0741 | 55.2428 | 54.5479 | 10.3048 |  | 192.0194 | 118.4415 | 156.9624 | 199.6489 | 207.1811 | 166.5263 | 87.3898 |  |  | 154.8445 | 128.2983 | 151.9888 | 124.5563 | 113.7665 | 102.0658 | 101.1963 | 121.1779 | 162.7505 | 200.7309 | 202.5449 | 152.0304 | 125.8624 | 170.464 | 149.4337 | 98.0638 |  |  |  |  | 133.903 | 123.0363 | 211.1792 | 208.4455 |  |  | 136.7752 | 133.7288 | 180.5728 | 220.741 | 99.0989 | 81.9441 | 99.906 | 123.3256 | 152.2331 |  |  |  | 219.6566 | 135.1819 | 163.7008 | [5 empty] | 139.8344 | 169.0026 | 200.2444 | 199.1595 | 78.582 | 98.9613 | 99.5872 | 115.6238 | 112.9999 | 137.0401 | 80.0674 | 99.1203 | 107.711 | 135.4152 | 166.1986 |  | 174.7311 | 214.0826 | 214.4261 | 99.8434 | 126.0052 | 167.6724 | 217.2354 | 219.2976 | [7 empty] | 104.1891 | 136.6981 | 182.0422 | 220.7429 | 216.66 | 111.6669 | 113.4433 | 197.7019 | 131.8481 | 202.0227 | 133.3776 | 37.2613 | 36.9046 | 119.7799 | 114.3456 | 35.9761 | 38.0105 | 38.7194 | 40.4078 | 36.9558 | 38.7515 | 114.8269 | 136.7497 |  |  | 141.0661 | 182.8237 | 209.265 | 198.4582 | 140.9006 | 88.7603 | [7 empty] | 99.6207 | 103.8231 | 134.074 | 176.84 | 215.1401 | 209.4766 | 141.035 | 129.5576 | 169.521 | 183.533 | [5 empty] | 127.3131 | 132.9507 | 216.0795 | 221.4256 |  |  | 101.6301 | 128.4033 | 176.4695 | 223.8802 | 156.9914 | 88.7017 | 103.6484 | 130.0626 | 167.9793 |  |  |  | 223.9687 | 110.7339 | 163.9648 | [5 empty] | 128.4091 | 172.1193 | 209.5855 | 211.1748 | 68.7767 | 87.6815 | 101.3195 | 124.0741 | 119.364 | 146.7405 | 73.3175 | 88.8155 | 100.2457 | 126.3513 | 163.2922 |  | 182.9907 | 219.8066 | 217.0278 | 113.0955 | 141.1593 | 181.5596 | 220.2278 | 215.8871 | [7 empty] | 107.8018 | 143.372 | 186.8674 | 223.2869 |  | 114.1122 | 115.365 | 114.5419 | 219.62 | 148.2096 | 93.5555 |  | 22.1664 | 22.835 | 18.6981 | 19.1992 | 39.6675 | 103.5472 | 89.0258 | 114.2907 | 112.6154 | 114.9142 | 86.5652 | 98.8475 | 142.5334 | 196.489 | 196.6537 | 145.3314 | -0.0046 | -0.05 | 0.0089 | 0.0449 | -0.0099 | 0.0019 | -0.0274 | -0.0767 | -0.0499 | -284.0768 | 0.0693 | -319.7159 | -0.0107 | -312.4355 | -0.0292 | -270.3314 | 0.0693 | -201.9281 | -0.8444 | -245.9363 | -0.8977 |  |  | 113.8687 | 196.5713 | 97.8875
2017-12-19 14:08 | 7977.4786 |  |  | 49.4685 | -7.3942 | 38.5532 | 35.8238 | 15.1317 | 3.9393 | -2.8765 | 27.6867 |  |  | -134.309 | -11.5526 | 42.6137 | 48.4137 | 37.4498 | 14.1122 | 55.2763 | 54.5802 | 8.4104 |  | 191.9976 | 118.4409 | 156.9542 | 199.6236 | 207.1584 | 166.5114 | 87.3984 |  |  | 154.8356 | 128.2813 | 151.9753 | 124.5494 | 113.758 | 102.0649 | 101.2045 | 121.1786 | 162.7434 | 200.7161 | 202.5222 | 152.0328 | 125.8642 | 170.4633 | 149.4304 | 98.0405 |  |  |  |  | 133.9045 | 123.0419 | 211.1434 | 208.4136 |  |  | 136.7688 | 133.7282 | 180.5573 | 220.7134 | 99.0963 | 81.9383 | 99.9017 | 123.3172 | 152.2235 |  |  |  | 219.6362 | 135.1922 | 163.697 | [5 empty] | 139.8426 | 169.0066 | 200.2331 | 199.1389 | 78.5796 | 98.9746 | 99.5948 | 115.6313 | 113.0047 | 137.0385 | 80.0696 | 99.1072 | 107.7098 | 135.4057 | 166.1843 |  | 174.7204 | 214.0643 | 214.3991 | 99.8487 | 125.997 | 167.6652 | 217.2068 | 219.2673 | [7 empty] | 104.1958 | 136.6981 | 182.0345 | 220.7186 | 216.6297 | 111.6607 | 113.4271 | 197.687 | 131.842 | 202.0097 | 133.3779 | 37.3577 | 36.7694 | 119.7584 | 114.326 | 36.1166 | 38.2498 | 38.8141 | 40.6424 | 36.9009 | 38.7704 | 114.8146 | 136.7331 |  |  | 141.0686 | 182.8159 | 209.2472 | 198.4398 | 140.9014 | 88.7643 | [7 empty] | 99.6224 | 103.8304 | 134.0761 | 176.8404 | 215.1142 | 209.455 | 141.0371 | 129.5609 | 169.5217 | 183.5207 | [5 empty] | 127.3133 | 132.9638 | 216.0616 | 221.405 |  |  | 101.6318 | 128.4009 | 176.4614 | 223.8593 | 156.9846 | 88.7048 | 103.6455 | 130.0663 | 167.9755 |  |  |  | 223.9412 | 110.7224 | 163.954 | [5 empty] | 128.4134 | 172.1157 | 209.5712 | 211.1497 | 68.7837 | 87.686 | 101.3282 | 124.074 | 119.3664 | 146.7416 | 73.3189 | 88.8296 | 100.2429 | 126.3543 | 163.2866 |  | 182.9941 | 219.7864 | 217.0069 | 113.0974 | 141.1688 | 181.5591 | 220.2116 | 215.8661 | [7 empty] | 107.8043 | 143.3711 | 186.8686 | 223.2743 |  | 114.1024 | 115.3475 | 114.5256 | 219.6013 | 148.2028 | 93.5376 |  | 22.1605 | 22.8363 | 18.7012 | 19.2011 | 39.667 | 103.6492 | 89.0174 | 114.2751 | 112.607 | 114.8986 | 86.5795 | 98.8685 | 142.5008 | 196.4629 | 196.5872 | 145.3047 | -0.0045 | -0.0501 | 0.0088 | 0.0448 | -0.0103 | 0.0013 | -0.0401 | -0.077 | -0.0525 | -284.0276 | 0.0714 | -319.7652 | 0.0324 | -312.5432 | -0.0231 | -270.3161 | 0.0426 | -201.8696 | -0.8403 | -245.9548 | -0.8567 |  |  | 113.8555 | 196.525 | 97.9895
2017-12-19 14:08 | 7978.4787 |  |  | 49.4352 | -7.4412 | 38.5089 | 35.7451 | 15.0739 | 3.9504 | -2.9614 | 27.685 |  |  | -134.2104 | -11.6173 | 42.5443 | 48.4165 | 37.4755 | 14.154 | 55.2959 | 54.6472 | 9.3553 |  | 191.9742 | 118.4431 | 156.9421 | 199.6023 | 207.1288 | 166.4972 | 87.4013 |  |  | 154.8251 | 128.2716 | 151.9616 | 124.5417 | 113.7505 | 102.0658 | 101.2008 | 121.1696 | 162.7356 | 200.6936 | 202.4982 | 152.0323 | 125.8648 | 170.4604 | 149.4159 | 98.0127 |  |  |  |  | 133.8998 | 123.0433 | 211.1211 | 208.3866 |  |  | 136.7715 | 133.737 | 180.5505 | 220.6946 | 99.0973 | 81.9379 | 99.9012 | 123.3205 | 152.2236 |  |  |  | 219.6099 | 135.1953 | 163.6909 | [5 empty] | 139.8421 | 169.0064 | 200.2197 | 199.1215 | 78.5829 | 98.9794 | 99.5986 | 115.6338 | 113.008 | 137.0449 | 80.0761 | 99.1034 | 107.7121 | 135.4101 | 166.178 |  | 174.7135 | 214.0391 | 214.3827 | 99.86 | 126.0051 | 167.6636 | 217.1861 | 219.2431 | [7 empty] | 104.2194 | 136.6994 | 182.0303 | 220.7003 | 216.6057 | 111.6476 | 113.4208 | 197.6694 | 131.8317 | 201.9966 | 133.3712 | 37.2848 | 36.9491 | 119.7471 | 114.3165 | 36.2446 | 38.5833 | 38.8288 | 40.622 | 36.7934 | 38.9008 | 114.8064 | 136.714 |  |  | 141.0736 | 182.8073 | 209.2375 | 198.4238 | 140.9025 | 88.7739 | [7 empty] | 99.6371 | 103.8387 | 134.0833 | 176.8334 | 215.1009 | 209.431 | 141.0398 | 129.5663 | 169.5241 | 183.5192 | [5 empty] | 127.3156 | 132.9677 | 216.0429 | 221.3752 |  |  | 101.6416 | 128.3997 | 176.4585 | 223.8387 | 156.9876 | 88.7178 | 103.6473 | 130.0775 | 167.9702 |  |  |  | 223.9055 | 110.7147 | 163.9455 | [5 empty] | 128.4162 | 172.1047 | 209.5532 | 211.1198 | 68.7878 | 87.6867 | 101.3282 | 124.0765 | 119.3592 | 146.7339 | 73.3171 | 88.8283 | 100.2442 | 126.3478 | 163.2752 |  | 182.9885 | 219.7647 | 216.9859 | 113.1014 | 141.1661 | 181.5476 | 220.1857 | 215.8336 | [7 empty] | 107.7942 | 143.3654 | 186.8598 | 223.2489 |  | 114.0812 | 115.3307 | 114.5055 | 219.5819 | 148.1893 | 93.5152 |  | 22.1575 | 22.8366 | 18.7042 | 19.2014 | 39.669 | 103.6839 | 89.0087 | 114.269 | 112.5919 | 114.8816 | 86.5664 | 98.8787 | 142.5023 | 196.4774 | 196.5958 | 145.3239 | -0.0045 | -0.0501 | 0.0094 | 0.0447 | -0.01 | 0.0014 | -0.0374 | -0.0809 | -0.054 | -283.9784 | 0.0488 | -319.7467 | 0.0447 | -312.5093 | 0.0036 | -270.3253 | 0.0262 | -201.8573 | -0.8649 | -245.9579 | -0.8403 |  |  | 113.841 | 196.5366 | 97.9114
2017-12-19 14:08 | 7979.4787 |  |  | 49.5319 | -7.4042 | 38.5333 | 35.8117 | 15.1112 | 3.9742 | -3.0029 | 27.6869 |  |  | -134.2598 | -11.5712 | 42.5402 | 48.3447 | 37.4968 | 14.0558 | 55.2466 | 54.5838 | 9.9974 |  | 191.955 | 118.4405 | 156.9344 | 199.5875 | 207.1033 | 166.4843 | 87.4087 |  |  | 154.8159 | 128.2666 | 151.9462 | 124.5352 | 113.7449 | 102.0728 | 101.2014 | 121.168 | 162.7346 | 200.6776 | 202.4731 | 152.0371 | 125.8787 | 170.4619 | 149.4151 | 98.0192 |  |  |  |  | 133.9002 | 123.0475 | 211.1091 | 208.3736 |  |  | 136.7767 | 133.7405 | 180.552 | 220.6782 | 99.0981 | 81.9456 | 99.9095 | 123.3299 | 152.2215 |  |  |  | 219.5792 | 135.1839 | 163.6828 | [5 empty] | 139.8339 | 168.9941 | 200.2031 | 199.1029 | 78.5839 | 98.9809 | 99.5977 | 115.596 | 113.0099 | 137.0437 | 80.0748 | 99.1182 | 107.709 | 135.4113 | 166.1662 |  | 174.711 | 214.0182 | 214.3679 | 99.8659 | 126.0107 | 167.657 | 217.1658 | 219.218 | [7 empty] | 104.222 | 136.705 | 182.0278 | 220.6766 | 216.5835 | 111.636 | 113.4149 | 197.6514 | 131.8192 | 201.9786 | 133.3707 | 37.2145 | 36.9677 | 119.7347 | 114.3037 | 36.442 | 38.7878 | 38.7206 | 40.7106 | 36.6162 | 38.9873 | 114.7933 | 136.7017 |  |  | 141.0752 | 182.8047 | 209.2179 | 198.4021 | 140.8969 | 88.7787 | [7 empty] | 99.6393 | 103.8353 | 134.0724 | 176.8108 | 215.0668 | 209.3921 | 141.0256 | 129.5595 | 169.5095 | 183.4961 | [5 empty] | 127.3077 | 132.953 | 216.0237 | 221.3541 |  |  | 101.6438 | 128.4014 | 176.4571 | 223.814 | 156.9814 | 88.7222 | 103.6494 | 130.081 | 167.9577 |  |  |  | 223.8794 | 110.7064 | 163.9387 | [5 empty] | 128.4104 | 172.0919 | 209.5238 | 211.091 | 68.7855 | 87.6846 | 101.3304 | 124.0748 | 119.3634 | 146.7425 | 73.3275 | 88.8355 | 100.2535 | 126.3542 | 163.2758 |  | 182.9872 | 219.7544 | 216.9727 | 113.1178 | 141.163 | 181.5502 | 220.1694 | 215.814 | [7 empty] | 107.7828 | 143.3675 | 186.846 | 223.2224 |  | 114.0684 | 115.3177 | 114.4879 | 219.5602 | 148.1744 | 93.4948 |  | 22.1655 | 22.8357 | 18.7011 | 19.2021 | 39.6719 | 103.6942 | 89.0082 | 114.2505 | 112.5773 | 114.8675 | 86.5625 | 98.8565 | 142.4483 | 196.4341 | 196.5409 | 145.2401 | -0.0045 | -0.0496 | 0.0087 | 0.0443 | -0.0105 | 0.0016 | -0.0585 | -0.0746 | -0.0467 | -283.9753 | 0.0344 | -319.7129 | 0.018 | -312.5032 | 0.0077 | -270.3591 | 0.0283 | -201.8389 | -0.8813 | -245.9086 | -0.8628 |  |  | 113.8275 | 196.4875 | 97.8919
2017-12-19 14:08 | 7980.4788 |  |  | 49.4765 | -7.3898 | 38.545 | 35.8515 | 15.1196 | 4.0378 | -2.9363 | 27.6782 |  |  | -134.1564 | -11.6053 | 42.5264 | 48.4338 | 37.4325 | 14.0562 | 55.3735 | 54.5981 | 11.2785 |  | 191.9415 | 118.4453 | 156.9366 | 199.5713 | 207.0832 | 166.4785 | 87.4163 |  |  | 154.8079 | 128.2626 | 151.9409 | 124.5304 | 113.7453 | 102.0706 | 101.2013 | 121.1696 | 162.7289 | 200.6563 | 202.4506 | 152.0289 | 125.8838 | 170.4576 | 149.4091 | 98.0482 |  |  |  |  | 133.8983 | 123.0512 | 211.0872 | 208.3567 |  |  | 136.7815 | 133.7472 | 180.5554 | 220.666 | 99.099 | 81.9578 | 99.9192 | 123.3337 | 152.2254 |  |  |  | 219.5563 | 135.1794 | 163.6803 | [5 empty] | 139.8371 | 168.9862 | 200.1881 | 199.0886 | 78.5932 | 98.9974 | 99.6314 | 115.4711 | 113.0121 | 137.0428 | 80.0765 | 99.116 | 107.7098 | 135.4046 | 166.1588 |  | 174.7165 | 214.001 | 214.344 | 99.8629 | 126.0095 | 167.6536 | 217.1414 | 219.1902 | [7 empty] | 104.2278 | 136.7077 | 182.0283 | 220.6525 | 216.5581 | 111.633 | 113.4031 | 197.6336 | 131.8144 | 201.9645 | 133.3709 | 37.4793 | 36.8153 | 119.7167 | 114.2829 | 36.6757 | 39.0749 | 38.7008 | 40.963 | 36.4393 | 38.8632 | 114.779 | 136.6856 |  |  | 141.0729 | 182.7892 | 209.1952 | 198.3749 | 140.8973 | 88.7793 | [7 empty] | 99.6372 | 103.8396 | 134.0719 | 176.8012 | 215.036 | 209.3695 | 141.0164 | 129.5522 | 169.4965 | 183.4685 | [5 empty] | 127.3082 | 132.9524 | 216.0065 | 221.3236 |  |  | 101.6403 | 128.4037 | 176.4533 | 223.7838 | 156.9705 | 88.7247 | 103.6486 | 130.0729 | 167.9445 |  |  |  | 223.8507 | 110.7125 | 163.9328 | [5 empty] | 128.403 | 172.082 | 209.4973 | 211.0675 | 68.7862 | 87.6854 | 101.3315 | 124.0709 | 119.3706 | 146.7484 | 73.3254 | 88.824 | 100.2671 | 126.3574 | 163.2746 |  | 182.988 | 219.7392 | 216.9535 | 113.1188 | 141.1587 | 181.5515 | 220.1605 | 215.7907 | [7 empty] | 107.7711 | 143.3642 | 186.8356 | 223.2026 |  | 114.0624 | 115.3076 | 114.4733 | 219.5382 | 148.1645 | 93.4773 |  | 22.1656 | 22.8404 | 18.7011 | 19.211 | 39.6773 | 103.728 | 89.0084 | 114.2428 | 112.5717 | 114.8616 | 86.5608 | 98.8665 | 142.4435 | 196.463 | 196.5814 | 145.2587 | -0.0046 | -0.0501 | 0.0091 | 0.0449 | -0.0099 | 0.0018 | -0.0193 | -0.0777 | -0.0739 | -284.0061 | 0.0283 | -319.7036 | 0.0118 | -312.5032 | -0.0025 | -270.3591 | 0.0426 | -201.8512 | -0.8649 | -245.924 | -0.867 |  |  | 113.8194 | 196.5222 | 97.9795
2017-12-19 14:08 | 7981.4789 |  |  | 49.4143 | -7.3653 | 38.5721 | 35.7271 | 15.1431 | 4.1058 | -2.9004 | 27.8008 |  |  | -134.0997 | -11.5859 | 42.5638 | 48.4142 | 37.4279 | 14.066 | 55.3516 | 54.6218 | 9.0392 |  | 191.9209 | 118.4479 | 156.9332 | 199.5501 | 207.0598 | 166.4795 | 87.4227 |  |  | 154.7966 | 128.2575 | 151.933 | 124.5217 | 113.742 | 102.0706 | 101.1977 | 121.1654 | 162.7147 | 200.6248 | 202.4222 | 152.0106 | 125.8758 | 170.4487 | 149.3916 | 98.0694 |  |  |  |  | 133.8844 | 123.0463 | 211.0534 | 208.3162 |  |  | 136.7792 | 133.7474 | 180.55 | 220.6422 | 99.0965 | 81.9586 | 99.917 | 123.3336 | 152.2166 |  |  |  | 219.5308 | 135.1795 | 163.6728 | [5 empty] | 139.8328 | 168.9805 | 200.1766 | 199.0773 | 78.5999 | 99.0035 | 99.6633 | 115.3291 | 113.012 | 137.0485 | 80.0811 | 99.1134 | 107.7097 | 135.4016 | 166.1588 |  | 174.713 | 213.9808 | 214.3148 | 99.8577 | 126.0148 | 167.6589 | 217.1201 | 219.1673 | [7 empty] | 104.2421 | 136.7045 | 182.0224 | 220.6299 | 216.5289 | 111.6235 | 113.3927 | 197.6092 | 131.8135 | 201.9328 | 133.3631 | 37.9443 | 36.9168 | 119.7025 | 114.2706 | 36.7909 | 39.4021 | 38.8059 | 41.0558 | 36.2359 | 38.7009 | 114.7705 | 136.6759 |  |  | 141.081 | 182.7702 | 209.1669 | 198.3471 | 140.8982 | 88.7865 | [7 empty] | 99.6362 | 103.838 | 134.0749 | 176.7937 | 215.0222 | 209.3494 | 141.0136 | 129.5562 | 169.4958 | 183.456 | [5 empty] | 127.3115 | 132.9554 | 215.9865 | 221.2922 |  |  | 101.6394 | 128.4118 | 176.4485 | 223.7627 | 156.9639 | 88.7329 | 103.6511 | 130.0738 | 167.939 |  |  |  | 223.8225 | 110.7173 | 163.92 | [5 empty] | 128.4069 | 172.0733 | 209.4791 | 211.0478 | 68.7885 | 87.6923 | 101.3363 | 124.0713 | 119.3664 | 146.7427 | 73.3204 | 88.8011 | 100.2591 | 126.3529 | 163.2513 |  | 182.976 | 219.708 | 216.9302 | 113.1096 | 141.1536 | 181.5397 | 220.1368 | 215.7625 | [7 empty] | 107.776 | 143.3605 | 186.8307 | 223.1857 |  | 114.05 | 115.2989 | 114.461 | 219.5183 | 148.1574 | 93.4638 |  | 22.1691 | 22.8486 | 18.7009 | 19.2259 | 39.6842 | 103.8238 | 89.0038 | 114.2304 | 112.5633 | 114.8494 | 86.5551 | 98.8627 | 142.4641 | 196.411 | 196.6219 | 145.2444 | -0.005 | -0.0502 | 0.0087 | 0.0446 | -0.0101 | 0.0017 | -0.0311 | -0.0802 | -0.0472 | -283.9907 | 0.0529 | -319.7313 | 0.0344 | -312.5278 | -0.0005 | -270.3376 | 0.018 | -201.8481 | -0.8423 | -245.9425 | -0.8505 |  |  | 113.8087 | 196.5165 | 98.0412
2017-12-19 14:08 | 7982.4789 |  |  | 49.433 | -7.3443 | 38.6302 | 35.8332 | 15.1015 | 4.0448 | -2.8433 | 27.7445 |  |  | -134.0468 | -11.4683 | 42.5926 | 48.4985 | 37.5136 | 14.1444 | 55.3489 | 54.6326 | 8.9707 |  | 191.8989 | 118.4496 | 156.9297 | 199.5325 | 207.0365 | 166.4749 | 87.4304 |  |  | 154.7835 | 128.2449 | 151.9196 | 124.5123 | 113.7272 | 102.0693 | 101.1992 | 121.1612 | 162.706 | 200.6037 | 202.398 | 152.0089 | 125.876 | 170.4481 | 149.3824 | 98.0752 |  |  |  |  | 133.879 | 123.0482 | 211.0267 | 208.2847 |  |  | 136.783 | 133.7505 | 180.5369 | 220.6155 | 99.0868 | 81.9653 | 99.9153 | 123.3333 | 152.199 |  |  |  | 219.503 | 135.1753 | 163.662 | [5 empty] | 139.8325 | 168.9685 | 200.1563 | 199.0611 | 78.6007 | 98.9979 | 99.6455 | 115.2497 | 113.0147 | 137.0495 | 80.0805 | 99.1123 | 107.7105 | 135.4036 | 166.1518 |  | 174.7037 | 213.9625 | 214.2938 | 99.8655 | 126.0205 | 167.6589 | 217.101 | 219.1473 | [7 empty] | 104.2437 | 136.7068 | 182.0135 | 220.6065 | 216.5016 | 111.6073 | 113.3811 | 197.5827 | 131.7979 | 201.9028 | 133.3539 | 38.1399 | 37.2095 | 119.6934 | 114.2656 | 36.8536 | 39.5541 | 38.9384 | 41.0977 | 36.0666 | 38.7242 | 114.7604 | 136.6674 |  |  | 141.0859 | 182.7629 | 209.1373 | 198.3278 | 140.8897 | 88.7912 | [7 empty] | 99.6254 | 103.8382 | 134.074 | 176.7812 | 214.9991 | 209.3168 | 141.011 | 129.5605 | 169.4928 | 183.4448 | [5 empty] | 127.3103 | 132.9546 | 215.962 | 221.2627 |  |  | 101.6343 | 128.4132 | 176.4384 | 223.7399 | 156.9461 | 88.7299 | 103.6543 | 130.0839 | 167.9266 |  |  |  | 223.7973 | 110.7144 | 163.9134 | [5 empty] | 128.4082 | 172.0741 | 209.4654 | 211.0249 | 68.7904 | 87.701 | 101.3402 | 124.0749 | 119.3626 | 146.7452 | 73.3249 | 88.8108 | 100.2578 | 126.3643 | 163.2373 |  | 182.9691 | 219.6867 | 216.9072 | 113.1029 | 141.1491 | 181.5336 | 220.1139 | 215.7439 | [7 empty] | 107.7796 | 143.3616 | 186.8221 | 223.1581 |  | 114.0376 | 115.2908 | 114.4488 | 219.5043 | 148.1465 | 93.4436 |  | 22.1716 | 22.8516 | 18.7027 | 19.2321 | 39.6825 | 103.9504 | 88.9956 | 114.2097 | 112.5462 | 114.8312 | 86.5689 | 98.8483 | 142.4824 | 196.3994 | 196.5467 | 145.2745 | -0.0045 | -0.0499 | 0.0082 | 0.0446 | -0.0101 | 0.0015 | -0.0182 | -0.08 | -0.0445 | -283.9845 | 0.0365 | -319.719 | 0.0036 | -312.5186 | -0.0066 | -270.3253 | 0.0324 | -201.7835 | -0.8834 | -245.8963 | -0.8628 |  |  | 113.7941 | 196.4731 | 98.1766
2017-12-19 14:08 | 7983.479 |  |  | 49.5069 | -7.2737 | 38.6225 | 35.7765 | 15.1508 | 4.0218 | -2.8422 | 27.7475 |  |  | -134.0315 | -11.4571 | 42.6131 | 48.5382 | 37.5099 | 14.0561 | 55.4007 | 54.6725 | 9.0467 |  | 191.8858 | 118.4569 | 156.9353 | 199.5219 | 207.0171 | 166.4721 | 87.441 |  |  | 154.7762 | 128.2391 | 151.9107 | 124.5103 | 113.724 | 102.0718 | 101.2027 | 121.1553 | 162.7036 | 200.5907 | 202.3875 | 152.0113 | 125.8863 | 170.4456 | 149.3781 | 98.0939 |  |  |  |  | 133.8774 | 123.0497 | 211.0101 | 208.2641 |  |  | 136.7868 | 133.7556 | 180.5291 | 220.5972 | 99.0888 | 81.9716 | 99.9214 | 123.3339 | 152.1922 |  |  |  | 219.4743 | 135.166 | 163.65 | [5 empty] | 139.8416 | 168.9634 | 200.1361 | 199.0374 | 78.5949 | 98.9751 | 99.6064 | 115.2021 | 113.0148 | 137.0432 | 80.0849 | 99.103 | 107.7164 | 135.4059 | 166.1494 |  | 174.6972 | 213.9419 | 214.2627 | 99.8698 | 126.0209 | 167.6428 | 217.0758 | 219.1232 | [7 empty] | 104.2591 | 136.7117 | 182.0026 | 220.5909 | 216.4788 | 111.6005 | 113.3698 | 197.5728 | 131.7916 | 201.8867 | 133.355 | 38.0684 | 37.4882 | 119.6802 | 114.2528 | 36.8534 | 39.833 | 39.0468 | 41.1629 | 35.6987 | 38.7093 | 114.7471 | 136.6503 |  |  | 141.0754 | 182.743 | 209.1103 | 198.3059 | 140.877 | 88.7849 | [7 empty] | 99.6164 | 103.8436 | 134.0776 | 176.7777 | 214.9675 | 209.2919 | 141.0049 | 129.5599 | 169.4873 | 183.4257 | [5 empty] | 127.3044 | 132.9537 | 215.9404 | 221.2317 |  |  | 101.6295 | 128.4097 | 176.4351 | 223.7139 | 156.9357 | 88.7328 | 103.663 | 130.091 | 167.9126 |  |  |  | 223.771 | 110.7238 | 163.9108 | [5 empty] | 128.4055 | 172.0711 | 209.4484 | 211.0024 | 68.7958 | 87.7044 | 101.3405 | 124.0757 | 119.3561 | 146.7495 | 73.3258 | 88.8228 | 100.2515 | 126.3666 | 163.2159 |  | 182.9536 | 219.6658 | 216.8776 | 113.1047 | 141.1428 | 181.517 | 220.081 | 215.7147 | [7 empty] | 107.773 | 143.3574 | 186.8105 | 223.1293 |  | 114.0311 | 115.2819 | 114.4375 | 219.4886 | 148.1292 | 93.4177 |  | 22.1688 | 22.8516 | 18.7049 | 19.2374 | 39.6816 | 104.0533 | 88.9899 | 114.1963 | 112.5323 | 114.8129 | 86.5768 | 98.8246 | 142.505 | 196.33 | 196.5872 | 145.2627 | -0.0046 | -0.0503 | 0.0087 | 0.0446 | -0.0101 | 0.0014 | -0.0199 | -0.0795 | -0.0532 | -283.966 | 0.0283 | -319.7252 | 0.02 | -312.4847 | 0.0057 | -270.3468 | 0.0242 | -201.805 | -0.8793 | -245.9025 | -0.8505 |  |  | 113.7828 | 196.4586 | 98.2066
2017-12-19 14:08 | 7984.479 |  |  | 49.4416 | -7.2374 | 38.6361 | 35.8157 | 15.1368 | 4.0168 | -2.8319 | 27.6809 |  |  | -134.022 | -11.419 | 42.7216 | 48.4975 | 37.5344 | 14.0678 | 55.3334 | 54.7299 | 10.9799 |  | 191.8761 | 118.4628 | 156.9304 | 199.509 | 206.9945 | 166.4711 | 87.4449 |  |  | 154.7684 | 128.2348 | 151.9052 | 124.512 | 113.7308 | 102.0794 | 101.2053 | 121.1556 | 162.7066 | 200.577 | 202.3677 | 152.0144 | 125.9035 | 170.4413 | 149.3728 | 98.1125 |  |  |  |  | 133.8691 | 123.0483 | 210.9889 | 208.248 |  |  | 136.7906 | 133.7544 | 180.5259 | 220.5781 | 99.0959 | 81.9742 | 99.9293 | 123.3374 | 152.1913 |  |  |  | 219.4513 | 135.1674 | 163.6489 | [5 empty] | 139.8472 | 168.966 | 200.1234 | 199.023 | 78.5917 | 98.9253 | 99.5813 | 115.1866 | 113.0174 | 137.0521 | 80.0977 | 99.1098 | 107.7223 | 135.4115 | 166.1494 |  | 174.6993 | 213.9291 | 214.2418 | 99.8702 | 126.034 | 167.6405 | 217.0574 | 219.1005 | [7 empty] | 104.2752 | 136.7095 | 181.9954 | 220.5718 | 216.4522 | 111.5851 | 113.3548 | 197.5558 | 131.7842 | 201.853 | 133.3428 | 38.0148 | 37.7614 | 119.6664 | 114.2354 | 36.8227 | 40.217 | 38.8849 | 41.1771 | 35.37 | 38.5771 | 114.734 | 136.6316 |  |  | 141.071 | 182.736 | 209.0983 | 198.2817 | 140.876 | 88.7845 | [7 empty] | 99.6219 | 103.8483 | 134.0748 | 176.7727 | 214.9414 | 209.2647 | 140.9995 | 129.5578 | 169.485 | 183.4063 | [5 empty] | 127.2983 | 132.9524 | 215.9166 | 221.2034 |  |  | 101.6305 | 128.4083 | 176.431 | 223.6931 | 156.9323 | 88.7334 | 103.6658 | 130.0905 | 167.9006 |  |  |  | 223.7427 | 110.7306 | 163.9052 | [5 empty] | 128.4023 | 172.0649 | 209.426 | 210.9755 | 68.7985 | 87.7062 | 101.3512 | 124.0791 | 119.3564 | 146.7454 | 73.3298 | 88.8289 | 100.2483 | 126.3659 | 163.2156 |  | 182.9477 | 219.6527 | 216.8497 | 113.1089 | 141.1499 | 181.4996 | 220.0448 | 215.6794 | [7 empty] | 107.7736 | 143.3603 | 186.8082 | 223.1102 |  | 114.0142 | 115.2626 | 114.4229 | 219.4663 | 148.1128 | 93.3971 |  | 22.1701 | 22.8423 | 18.6989 | 19.2341 | 39.681 | 104.1456 | 88.9825 | 114.1842 | 112.5264 | 114.799 | 86.5665 | 98.8689 | 142.4855 | 196.3098 | 196.4975 | 145.2722 | -0.0046 | -0.0501 | 0.009 | 0.0444 | -0.0099 | 0.0016 | -0.0223 | -0.0791 | -0.0303 | -284.0122 | 0.0303 | -319.7344 | 0.0344 | -312.5401 | 0.0139 | -270.3807 | 0.0447 | -201.805 | -0.8587 | -245.8871 | -0.8587 |  |  | 113.7686 | 196.4036 | 98.2473
2017-12-19 14:08 | 7985.4791 |  |  | 49.5173 | -7.2656 | 38.622 | 35.798 | 15.1013 | 3.8882 | -2.8328 | 27.5865 |  |  | -134.0606 | -11.4347 | 42.6997 | 48.4885 | 37.5083 | 14.1257 | 55.4118 | 54.7249 | 9.7114 |  | 191.8574 | 118.4625 | 156.9211 | 199.4891 | 206.9722 | 166.468 | 87.4478 |  |  | 154.7596 | 128.2223 | 151.8929 | 124.5011 | 113.7233 | 102.08 | 101.2114 | 121.1602 | 162.7047 | 200.56 | 202.3427 | 152.0165 | 125.912 | 170.4423 | 149.3647 | 98.1102 |  |  |  |  | 133.8626 | 123.0487 | 210.9685 | 208.2286 |  |  | 136.7891 | 133.7603 | 180.5182 | 220.5497 | 99.0994 | 81.9809 | 99.9297 | 123.3382 | 152.1828 |  |  |  | 219.4282 | 135.172 | 163.6439 | [5 empty] | 139.8438 | 168.9611 | 200.1081 | 199.0022 | 78.5949 | 98.859 | 99.5768 | 115.2234 | 113.0172 | 137.0601 | 80.1092 | 99.0805 | 107.7258 | 135.4118 | 166.143 |  | 174.7032 | 213.9129 | 214.2214 | 99.8757 | 126.0387 | 167.652 | 217.0412 | 219.071 | [7 empty] | 104.2836 | 136.7109 | 181.9967 | 220.5405 | 216.429 | 111.5748 | 113.3424 | 197.5314 | 131.7723 | 201.8288 | 133.3257 | 38.0868 | 37.8441 | 119.6558 | 114.2258 | 36.9023 | 40.3731 | 38.6559 | 41.1612 | 35.204 | 38.5262 | 114.7278 | 136.6207 |  |  | 141.0751 | 182.7328 | 209.0799 | 198.2543 | 140.8663 | 88.7855 | [7 empty] | 99.618 | 103.8496 | 134.0702 | 176.7625 | 214.9191 | 209.2293 | 140.9944 | 129.5612 | 169.4822 | 183.3904 | [5 empty] | 127.303 | 132.9589 | 215.8923 | 221.1789 |  |  | 101.6287 | 128.4129 | 176.423 | 223.6712 | 156.928 | 88.7355 | 103.6671 | 130.088 | 167.8891 |  |  |  | 223.7079 | 110.722 | 163.8907 | [5 empty] | 128.3942 | 172.0561 | 209.4012 | 210.9504 | 68.8005 | 87.7077 | 101.3534 | 124.079 | 119.3671 | 146.7463 | 73.3334 | 88.8309 | 100.2568 | 126.3677 | 163.2255 |  | 182.9557 | 219.6393 | 216.8229 | 113.116 | 141.1598 | 181.4961 | 220.0193 | 215.6555 | [7 empty] | 107.7683 | 143.3602 | 186.7964 | 223.0894 |  | 113.9981 | 115.2435 | 114.413 | 219.4427 | 148.0964 | 93.3776 |  | 22.1762 | 22.8361 | 18.6971 | 19.2354 | 39.6826 | 104.2254 | 88.9789 | 114.1689 | 112.508 | 114.7874 | 86.5661 | 98.871 | 142.444 | 196.2925 | 196.4975 | 145.2247 | -0.0049 | -0.0503 | 0.009 | 0.0447 | -0.0101 | 0.0013 | -0.0255 | -0.0773 | -0.0585 | -284.0337 | 0.0324 | -319.7283 | 0.0242 | -312.4755 | -0.0005 | -270.3837 | 0.0508 | -201.7681 | -0.867 | -245.9025 | -0.8628 |  |  | 113.7545 | 196.395 | 98.1746
2017-12-19 14:08 | 7986.4792 |  |  | 49.6085 | -7.2154 | 38.6144 | 35.7744 | 15.1006 | 4.0285 | -2.8726 | 27.6166 |  |  | -133.8768 | -11.2981 | 42.7775 | 48.5706 | 37.6137 | 14.1961 | 55.4099 | 54.7487 | 9.1778 |  | 191.8245 | 118.4578 | 156.9143 | 199.4634 | 206.9489 | 166.4589 | 87.4517 |  |  | 154.7401 | 128.2153 | 151.8701 | 124.484 | 113.7084 | 102.0708 | 101.215 | 121.1617 | 162.7019 | 200.5447 | 202.3242 | 152.0038 | 125.9177 | 170.4382 | 149.3596 | 98.0975 |  |  |  |  | 133.8679 | 123.0484 | 210.9447 | 208.2015 |  |  | 136.7827 | 133.7646 | 180.5104 | 220.5246 | 99.1018 | 81.9834 | 99.9284 | 123.3404 | 152.1788 |  |  |  | 219.3954 | 135.167 | 163.6355 | [5 empty] | 139.8349 | 168.9614 | 200.0903 | 198.9781 | 78.6 | 98.7976 | 99.5812 | 115.284 | 113.0198 | 137.0631 | 80.1135 | 99.0534 | 107.7234 | 135.411 | 166.1323 |  | 174.6922 | 213.8863 | 214.1961 | 99.8828 | 126.0322 | 167.6491 | 217.0308 | 219.0409 | [7 empty] | 104.3009 | 136.7093 | 181.9863 | 220.5166 | 216.4066 | 111.565 | 113.3321 | 197.5134 | 131.7644 | 201.8249 | 133.3308 | 38.2422 | 37.76 | 119.6378 | 114.2185 | 36.9566 | 40.4148 | 38.6898 | 41.296 | 34.9671 | 38.5515 | 114.7145 | 136.6073 |  |  | 141.0759 | 182.7251 | 209.0587 | 198.2325 | 140.8686 | 88.8021 | [7 empty] | 99.6225 | 103.8499 | 134.0725 | 176.7585 | 214.9004 | 209.2126 | 140.9923 | 129.559 | 169.4716 | 183.3836 | [5 empty] | 127.3041 | 132.9664 | 215.8649 | 221.1511 |  |  | 101.6231 | 128.4197 | 176.4149 | 223.65 | 156.9194 | 88.7392 | 103.6737 | 130.0823 | 167.8769 |  |  |  | 223.683 | 110.7096 | 163.8918 | [5 empty] | 128.3992 | 172.0501 | 209.385 | 210.9336 | 68.8056 | 87.7118 | 101.3544 | 124.0794 | 119.3611 | 146.7522 | 73.3355 | 88.831 | 100.2578 | 126.364 | 163.2173 |  | 182.9539 | 219.6129 | 216.7955 | 113.1338 | 141.1539 | 181.4876 | 219.9984 | 215.6345 | [7 empty] | 107.7692 | 143.3538 | 186.7817 | 223.0678 |  | 113.9827 | 115.2287 | 114.4025 | 219.4111 | 148.0754 | 93.3497 |  | 22.1777 | 22.833 | 18.6963 | 19.2435 | 39.68 | 104.2797 | 88.9687 | 114.165 | 112.5058 | 114.7804 | 86.5521 | 98.8635 | 142.4213 | 196.2924 | 196.4627 | 145.1911 | -0.0048 | -0.05 | 0.0094 | 0.045 | -0.0101 | 0.0011 | -0.0493 | -0.0802 | -0.0578 | -283.9691 | 0.0447 | -319.6975 | 0.0159 | -312.5032 | -0.0149 | -270.3284 | 0.0324 | -201.7866 | -0.8608 | -245.9178 | -0.867 |  |  | 113.7453 | 196.3775 | 98.3538
2017-12-19 14:08 | 7987.4792 |  |  | 49.5277 | -7.2092 | 38.6345 | 35.8296 | 15.1152 | 3.9264 | -2.7941 | 27.6811 |  |  | -134.0192 | -11.3558 | 42.6902 | 48.4955 | 37.5682 | 14.2527 | 55.4617 | 54.8593 | 8.4974 |  | 191.7977 | 118.4684 | 156.9141 | 199.4488 | 206.9255 | 166.4518 | 87.4597 |  |  | 154.7268 | 128.2119 | 151.8575 | 124.4834 | 113.711 | 102.0634 | 101.2111 | 121.1636 | 162.6938 | 200.5207 | 202.2962 | 152.0017 | 125.9161 | 170.4322 | 149.3577 | 98.0749 |  |  |  |  | 133.8639 | 123.0565 | 210.9236 | 208.1778 |  |  | 136.7846 | 133.7652 | 180.5054 | 220.5062 | 99.0976 | 81.9832 | 99.9369 | 123.3447 | 152.1831 |  |  |  | 219.3647 | 135.1656 | 163.6382 | [5 empty] | 139.8388 | 168.9581 | 200.0807 | 198.9695 | 78.6084 | 98.7586 | 99.5894 | 115.341 | 113.0243 | 137.0702 | 80.1138 | 99.0592 | 107.7205 | 135.4125 | 166.119 |  | 174.6827 | 213.8621 | 214.1676 | 99.8807 | 126.0207 | 167.6354 | 217.0064 | 219.0116 | [7 empty] | 104.3108 | 136.7092 | 181.9694 | 220.5011 | 216.381 | 111.5537 | 113.3187 | 197.4963 | 131.7543 | 201.8177 | 133.3326 | 38.4503 | 37.7006 | 119.6297 | 114.213 | 36.7715 | 40.5617 | 38.8139 | 41.6211 | 34.9491 | 38.5879 | 114.7088 | 136.5985 |  |  | 141.0801 | 182.7141 | 209.0407 | 198.2108 | 140.8719 | 88.8108 | [7 empty] | 99.6255 | 103.8609 | 134.0787 | 176.7585 | 214.8813 | 209.1996 | 140.9945 | 129.5615 | 169.4591 | 183.3773 | [5 empty] | 127.3061 | 132.9656 | 215.8434 | 221.1147 |  |  | 101.6171 | 128.4238 | 176.4109 | 223.6312 | 156.9052 | 88.7353 | 103.673 | 130.0815 | 167.8781 |  |  |  | 223.6611 | 110.7024 | 163.8911 | [5 empty] | 128.401 | 172.0497 | 209.3681 | 210.9076 | 68.8097 | 87.7139 | 101.3587 | 124.0797 | 119.3476 | 146.753 | 73.3388 | 88.8379 | 100.2593 | 126.3676 | 163.2159 |  | 182.9503 | 219.5973 | 216.7698 | 113.1379 | 141.1495 | 181.483 | 219.975 | 215.6098 | [7 empty] | 107.7753 | 143.3546 | 186.7737 | 223.0479 |  | 113.9642 | 115.2098 | 114.3842 | 219.3834 | 148.059 | 93.3226 |  | 22.1769 | 22.8291 | 18.6934 | 19.2449 | 39.6762 | 104.3497 | 88.9533 | 114.1504 | 112.4858 | 114.7718 | 86.5449 | 98.8464 | 142.3499 | 196.2809 | 196.3934 | 145.125 | -0.0046 | -0.05 | 0.0087 | 0.0444 | -0.0103 | 0.0013 | -0.0401 | -0.0799 | -0.0431 | -283.9691 | 0.0406 | -319.7283 | 0.0242 | -312.5186 | 0.0077 | -270.3591 | 0.0406 | -201.765 | -0.8731 | -245.9363 | -0.8485 |  |  | 113.7298 | 196.3372 | 98.379
2017-12-19 14:08 | 7988.4793 |  |  | 49.616 | -7.181 | 38.6793 | 35.8611 | 15.1434 | 3.8627 | -2.8295 | 27.7429 |  |  | -133.9947 | -11.3951 | 42.6717 | 48.4933 | 37.5766 | 14.2167 | 55.434 | 54.8378 | 9.4722 |  | 191.7777 | 118.4745 | 156.9163 | 199.435 | 206.9025 | 166.4469 | 87.4768 |  |  | 154.7178 | 128.2065 | 151.853 | 124.4821 | 113.7124 | 102.0549 | 101.2084 | 121.1701 | 162.688 | 200.4997 | 202.2722 | 152.0034 | 125.9088 | 170.4312 | 149.3522 | 98.067 |  |  |  |  | 133.8503 | 123.0596 | 210.9026 | 208.1478 |  |  | 136.7759 | 133.7647 | 180.4967 | 220.4813 | 99.0921 | 81.987 | 99.9415 | 123.3431 | 152.1782 |  |  |  | 219.3381 | 135.181 | 163.6292 | [5 empty] | 139.8412 | 168.9521 | 200.0722 | 198.9479 | 78.6074 | 98.7205 | 99.5915 | 115.3874 | 113.0276 | 137.0776 | 80.1188 | 99.0748 | 107.7201 | 135.4127 | 166.117 |  | 174.6826 | 213.8508 | 214.1435 | 99.8802 | 126.0248 | 167.6313 | 216.9852 | 218.9888 | [7 empty] | 104.3201 | 136.7124 | 181.9644 | 220.4863 | 216.3633 | 111.5455 | 113.3159 | 197.475 | 131.7478 | 201.7893 | 133.3224 | 38.5107 | 37.6564 | 119.6169 | 114.1958 | 36.3143 | 40.4385 | 38.8722 | 41.8024 | 35.1298 | 38.5403 | 114.7017 | 136.5829 |  |  | 141.0835 | 182.6933 | 209.0056 | 198.1827 | 140.8618 | 88.8055 | [7 empty] | 99.6213 | 103.8746 | 134.0755 | 176.7462 | 214.8564 | 209.1683 | 140.9857 | 129.5649 | 169.4569 | 183.3604 | [5 empty] | 127.3069 | 132.963 | 215.8278 | 221.0931 |  |  | 101.6259 | 128.4341 | 176.4157 | 223.6163 | 156.9006 | 88.7472 | 103.6756 | 130.0898 | 167.875 |  |  |  | 223.6319 | 110.6989 | 163.8763 | [5 empty] | 128.392 | 172.037 | 209.3402 | 210.8738 | 68.8056 | 87.7148 | 101.358 | 124.0728 | 119.3435 | 146.7443 | 73.3422 | 88.8331 | 100.2566 | 126.3676 | 163.2139 |  | 182.9423 | 219.5776 | 216.7462 | 113.1213 | 141.1449 | 181.4769 | 219.9595 | 215.5837 | [7 empty] | 107.7697 | 143.3509 | 186.7717 | 223.0277 |  | 113.955 | 115.204 | 114.3749 | 219.3681 | 148.0517 | 93.3107 |  | 22.1842 | 22.8347 | 18.6983 | 19.2477 | 39.6823 | 104.514 | 88.9521 | 114.1296 | 112.4749 | 114.7615 | 86.5543 | 98.8699 | 142.3564 | 196.2897 | 196.3906 | 145.1134 | -0.0048 | -0.0501 | 0.0086 | 0.0448 | -0.0102 | 0.0017 | -0.0391 | -0.0797 | -0.0517 | -284.0091 | 0.055 | -319.7313 | 0.0159 | -312.4816 | -0.0046 | -270.3591 | 0.0467 | -201.725 | -0.867 | -245.924 | -0.8628 |  |  | 113.7202 | 196.3401 | 98.3674
2017-12-19 14:08 | 7989.4793 |  |  | 49.4983 | -7.2078 | 38.6921 | 35.9815 | 15.1259 | 3.9843 | -2.7916 | 27.7766 |  |  | -134.061 | -11.4742 | 42.6227 | 48.5128 | 37.5424 | 14.2069 | 55.4523 | 54.9447 | 9.9535 |  | 191.7637 | 118.4751 | 156.9137 | 199.4204 | 206.8799 | 166.436 | 87.4884 |  |  | 154.7078 | 128.203 | 151.8455 | 124.4719 | 113.7046 | 102.0615 | 101.2042 | 121.1648 | 162.6789 | 200.4772 | 202.2468 | 151.9981 | 125.91 | 170.4267 | 149.3479 | 98.0752 |  |  |  |  | 133.8518 | 123.058 | 210.8852 | 208.1238 |  |  | 136.7739 | 133.7579 | 180.4845 | 220.4587 | 99.0864 | 81.9986 | 99.9411 | 123.3464 | 152.1696 |  |  |  | 219.3149 | 135.1948 | 163.6187 | [5 empty] | 139.8349 | 168.9596 | 200.06 | 198.9281 | 78.6109 | 98.6919 | 99.5934 | 115.4318 | 113.0357 | 137.0759 | 80.1242 | 99.0762 | 107.7187 | 135.4075 | 166.1158 |  | 174.68 | 213.8403 | 214.1205 | 99.8779 | 126.0359 | 167.6316 | 216.9725 | 218.9672 | [7 empty] | 104.3368 | 136.7101 | 181.9515 | 220.4718 | 216.3445 | 111.529 | 113.3031 | 197.45 | 131.7426 | 201.7613 | 133.318 | 38.4343 | 37.3928 | 119.5991 | 114.1822 | 36.1148 | 39.9796 | 38.8376 | 41.7305 | 35.2425 | 38.4041 | 114.6805 | 136.561 |  |  | 141.0809 | 182.6848 | 208.9817 | 198.1565 | 140.8621 | 88.8078 | [7 empty] | 99.6288 | 103.8764 | 134.0625 | 176.7306 | 214.8276 | 209.1317 | 140.9704 | 129.5555 | 169.4493 | 183.3373 | [5 empty] | 127.3008 | 132.9584 | 215.8122 | 221.0714 |  |  | 101.6392 | 128.4421 | 176.4153 | 223.5965 | 156.899 | 88.7561 | 103.6891 | 130.0979 | 167.8653 |  |  |  | 223.6019 | 110.6959 | 163.8631 | [5 empty] | 128.3828 | 172.0219 | 209.3176 | 210.8541 | 68.8031 | 87.7159 | 101.3584 | 124.07 | 119.342 | 146.738 | 73.3341 | 88.8271 | 100.2499 | 126.3647 | 163.1981 |  | 182.937 | 219.5555 | 216.7189 | 113.113 | 141.1465 | 181.4659 | 219.9376 | 215.5524 | [7 empty] | 107.7593 | 143.3504 | 186.7674 | 223.0029 |  | 113.9457 | 115.1977 | 114.3576 | 219.3555 | 148.0395 | 93.2919 |  | 22.181 | 22.8351 | 18.701 | 19.2502 | 39.6862 | 104.7029 | 88.952 | 114.1171 | 112.459 | 114.7411 | 86.5676 | 98.8737 | 142.3531 | 196.2173 | 196.3645 | 145.0645 | -0.0048 | -0.0499 | 0.0082 | 0.0447 | -0.0103 | 0.0017 | -0.0245 | -0.0792 | -0.0693 | -283.9907 | 0.0159 | -319.7036 | 0.0139 | -312.4786 | -0.0046 | -270.3314 | 0.0221 | -201.7096 | -0.8772 | -245.8902 | -0.869 |  |  | 113.7063 | 196.2909 | 98.4384
2017-12-19 14:08 | 7990.4794 |  |  | 49.4907 | -7.1597 | 38.7783 | 35.9045 | 15.1614 | 3.9576 | -2.7602 | 27.8871 |  |  | -134.2005 | -11.3601 | 42.6153 | 48.5913 | 37.5942 | 14.1597 | 55.4703 | 54.9594 | 10.3883 |  | 191.7487 | 118.4754 | 156.9087 | 199.4003 | 206.8533 | 166.4331 | 87.488 |  |  | 154.6953 | 128.1917 | 151.8357 | 124.4599 | 113.6972 | 102.0628 | 101.2145 | 121.1605 | 162.672 | 200.4621 | 202.2253 | 151.9951 | 125.9195 | 170.4177 | 149.3453 | 98.0766 |  |  |  |  | 133.857 | 123.0647 | 210.8721 | 208.1012 |  |  | 136.7764 | 133.7616 | 180.4803 | 220.4377 | 99.0824 | 82.0044 | 99.9506 | 123.3488 | 152.1666 |  |  |  | 219.2832 | 135.1801 | 163.6079 | [5 empty] | 139.8233 | 168.9522 | 200.0359 | 198.9061 | 78.6093 | 98.6761 | 99.5918 | 115.4738 | 113.0388 | 137.0726 | 80.1258 | 99.0552 | 107.717 | 135.3996 | 166.1002 |  | 174.6687 | 213.82 | 214.0893 | 99.873 | 126.042 | 167.6184 | 216.949 | 218.9418 | [7 empty] | 104.3416 | 136.7094 | 181.9377 | 220.4505 | 216.3156 | 111.5149 | 113.2865 | 197.4277 | 131.7333 | 201.7408 | 133.3081 | 38.515 | 36.9341 | 119.5922 | 114.1792 | 36.3845 | 39.5854 | 38.8065 | 41.6662 | 35.136 | 38.289 | 114.6648 | 136.545 |  |  | 141.0843 | 182.6815 | 208.9722 | 198.1342 | 140.87 | 88.8114 | [7 empty] | 99.6346 | 103.8771 | 134.0587 | 176.7258 | 214.7997 | 209.0991 | 140.9606 | 129.5565 | 169.4407 | 183.3174 | [5 empty] | 127.2935 | 132.9573 | 215.79 | 221.0371 |  |  | 101.6314 | 128.4289 | 176.4021 | 223.5592 | 156.887 | 88.745 | 103.6908 | 130.0918 | 167.8506 |  |  |  | 223.5785 | 110.7036 | 163.8574 | [5 empty] | 128.3895 | 172.0234 | 209.2977 | 210.8352 | 68.809 | 87.7205 | 101.3669 | 124.0736 | 119.342 | 146.7441 | 73.3332 | 88.8197 | 100.2513 | 126.3593 | 163.1837 |  | 182.9275 | 219.5331 | 216.6967 | 113.1122 | 141.1416 | 181.454 | 219.9037 | 215.5196 | [7 empty] | 107.7563 | 143.3506 | 186.7551 | 222.9807 |  | 113.9319 | 115.1774 | 114.3417 | 219.3431 | 148.0229 | 93.2692 |  | 22.1778 | 22.8336 | 18.6994 | 19.2583 | 39.6865 | 104.8508 | 88.9449 | 114.1003 | 112.4422 | 114.7288 | 86.577 | 98.8559 | 142.2838 | 196.1625 | 196.298 | 145.0469 | -0.0045 | -0.05 | 0.0086 | 0.0444 | -0.0103 | 0.0012 | -0.0367 | -0.0774 | -0.05 | -284.0122 | 0.0344 | -319.7252 | 0.018 | -312.5093 | 0.0057 | -270.3807 | 0.0508 | -201.7189 | -0.867 | -245.8902 | -0.8649 |  |  | 113.6905 | 196.2303 | 98.5583
2017-12-19 14:08 | 7991.4795 |  |  | 49.4439 | -7.1686 | 38.7248 | 35.9255 | 15.2325 | 3.9654 | -2.6594 | 27.8594 |  |  | -134.1755 | -11.3484 | 42.6387 | 48.4216 | 37.6028 | 14.1908 | 55.3935 | 55.0139 | 9.6805 |  | 191.7219 | 118.4753 | 156.9001 | 199.3791 | 206.8232 | 166.423 | 87.4865 |  |  | 154.6738 | 128.1712 | 151.8186 | 124.4485 | 113.6904 | 102.057 | 101.2245 | 121.1629 | 162.6654 | 200.452 | 202.2059 | 151.9891 | 125.9214 | 170.4111 | 149.3354 | 98.0765 |  |  |  |  | 133.8594 | 123.0675 | 210.8503 | 208.0727 |  |  | 136.7737 | 133.7708 | 180.4758 | 220.4184 | 99.0837 | 82.0091 | 99.9563 | 123.3479 | 152.165 |  |  |  | 219.2577 | 135.1784 | 163.6007 | [5 empty] | 139.8287 | 168.9478 | 200.0257 | 198.8806 | 78.61 | 98.678 | 99.597 | 115.5082 | 113.036 | 137.0788 | 80.1331 | 99.059 | 107.7123 | 135.4052 | 166.0948 |  | 174.6687 | 213.8024 | 214.0743 | 99.8816 | 126.0477 | 167.6123 | 216.9299 | 218.9193 | [7 empty] | 104.351 | 136.7107 | 181.9321 | 220.4238 | 216.2911 | 111.5079 | 113.2767 | 197.4101 | 131.728 | 201.7183 | 133.2987 | 38.7532 | 36.3653 | 119.5732 | 114.1548 | 36.4549 | 39.1183 | 38.8613 | 41.4997 | 34.8331 | 38.226 | 114.648 | 136.5194 |  |  | 141.0852 | 182.6728 | 208.9541 | 198.1162 | 140.8676 | 88.8131 | [7 empty] | 99.6335 | 103.8803 | 134.0681 | 176.7196 | 214.7766 | 209.0741 | 140.961 | 129.5622 | 169.4395 | 183.3007 | [5 empty] | 127.2948 | 132.9605 | 215.7657 | 221.0072 |  |  | 101.6192 | 128.4265 | 176.3932 | 223.5356 | 156.8691 | 88.7455 | 103.6776 | 130.0839 | 167.8315 |  |  |  | 223.5474 | 110.6957 | 163.8536 | [5 empty] | 128.405 | 172.0235 | 209.2726 | 210.8052 | 68.8157 | 87.7243 | 101.3705 | 124.0756 | 119.3531 | 146.7554 | 73.3322 | 88.8144 | 100.2522 | 126.3625 | 163.1801 |  | 182.9188 | 219.5097 | 216.6856 | 113.1208 | 141.1375 | 181.4371 | 219.8771 | 215.4913 | [7 empty] | 107.7545 | 143.3431 | 186.7431 | 222.9554 |  | 113.9136 | 115.1619 | 114.3318 | 219.3143 | 148.0085 | 93.2506 |  | 22.178 | 22.8354 | 18.6966 | 19.2576 | 39.6836 | 104.9678 | 88.9404 | 114.0876 | 112.4338 | 114.7179 | 86.5772 | 98.8591 | 142.2905 | 196.1537 | 196.3818 | 145.0889 | -0.0045 | -0.0501 | 0.0089 | 0.0446 | -0.0101 | 0.0017 | -0.025 | -0.0789 | -0.0412 | -284.0122 | 0.0611 | -319.7252 | 0.0077 | -312.4939 | -0.0046 | -270.3437 | 0.0529 | -201.7589 | -0.8546 | -245.924 | -0.8649 |  |  | 113.6789 | 196.2677 | 98.5565
2017-12-19 14:08 | 7992.4795 |  |  | 49.5887 | -7.1006 | 38.7283 | 35.8078 | 15.2685 | 3.9601 | -2.7442 | 27.8295 |  |  | -134.0618 | -11.6742 | 42.6026 | 48.5717 | 37.6233 | 14.0962 | 55.4086 | 54.8798 | 10.645 |  | 191.6989 | 118.4746 | 156.892 | 199.357 | 206.7936 | 166.4064 | 87.4903 |  |  | 154.6624 | 128.1652 | 151.801 | 124.4397 | 113.682 | 102.0588 | 101.2209 | 121.1645 | 162.6535 | 200.4273 | 202.1844 | 151.9825 | 125.9238 | 170.4097 | 149.3296 | 98.066 |  |  |  |  | 133.8557 | 123.068 | 210.8246 | 208.0511 |  |  | 136.7717 | 133.7688 | 180.4648 | 220.3986 | 99.0829 | 82.0189 | 99.9534 | 123.347 | 152.1619 |  |  |  | 219.2325 | 135.1768 | 163.5925 | [5 empty] | 139.846 | 168.9443 | 200.0139 | 198.8596 | 78.6091 | 98.6883 | 99.5909 | 115.5339 | 113.0406 | 137.0819 | 80.1424 | 99.0733 | 107.718 | 135.4081 | 166.0939 |  | 174.672 | 213.7833 | 214.0652 | 99.8948 | 126.0506 | 167.6153 | 216.9126 | 218.9011 | [7 empty] | 104.3674 | 136.7096 | 181.9205 | 220.3985 | 216.2702 | 111.4907 | 113.26 | 197.3852 | 131.7223 | 201.7043 | 133.2902 | 38.7454 | 36.1407 | 119.5507 | 114.1337 | 36.3705 | 38.5314 | 38.8881 | 41.0599 | 34.512 | 38.2891 | 114.633 | 136.4972 |  |  | 141.0745 | 182.6583 | 208.9184 | 198.0901 | 140.8461 | 88.8135 | [7 empty] | 99.6298 | 103.8884 | 134.071 | 176.713 | 214.7536 | 209.0543 | 140.9658 | 129.5652 | 169.4362 | 183.2885 | [5 empty] | 127.3012 | 132.9642 | 215.7507 | 220.9902 |  |  | 101.6248 | 128.4408 | 176.3955 | 223.5265 | 156.8646 | 88.7625 | 103.6783 | 130.0862 | 167.827 |  |  |  | 223.5234 | 110.6823 | 163.8381 | [5 empty] | 128.4014 | 172.0102 | 209.257 | 210.7852 | 68.8182 | 87.7246 | 101.3739 | 124.0752 | 119.3618 | 146.7665 | 73.3295 | 88.8247 | 100.253 | 126.3795 | 163.1762 |  | 182.9265 | 219.4944 | 216.67 | 113.1337 | 141.1439 | 181.436 | 219.8605 | 215.4685 | [7 empty] | 107.7506 | 143.3473 | 186.745 | 222.9338 |  | 113.9013 | 115.1489 | 114.3153 | 219.2877 | 148.0019 | 93.2296 |  | 22.1763 | 22.839 | 18.6945 | 19.258 | 39.6828 | 105.0654 | 88.9366 | 114.0841 | 112.4311 | 114.7087 | 86.5748 | 98.8546 | 142.211 | 196.093 | 196.2457 | 145.0214 | -0.0044 | -0.0499 | 0.0092 | 0.045 | -0.0098 | 0.0016 | -0.0312 | -0.0781 | -0.0369 | -283.9537 | 0.0426 | -319.756 | 0.0242 | -312.5032 | -0.0272 | -270.3468 | 0.0283 | -201.7096 | -0.8608 | -245.9302 | -0.8505 |  |  | 113.6675 | 196.1694 | 98.4074
2017-12-19 14:08 | 7993.4796 |  |  | 49.66 | -6.9941 | 38.73 | 35.8676 | 15.3682 | 4.0322 | -2.7389 | 27.7973 |  |  | -134.1341 | -11.3058 | 42.6532 | 48.3906 | 37.5451 | 14.0713 | 55.3367 | 54.9021 | 11.2085 |  | 191.6785 | 118.4794 | 156.8889 | 199.3362 | 206.7752 | 166.3911 | 87.5001 |  |  | 154.652 | 128.1641 | 151.7971 | 124.4326 | 113.6712 | 102.0524 | 101.2178 | 121.166 | 162.6464 | 200.4036 | 202.1621 | 151.9795 | 125.9305 | 170.4023 | 149.3203 | 98.0511 |  |  |  |  | 133.8528 | 123.0728 | 210.8062 | 208.0321 |  |  | 136.7781 | 133.7716 | 180.459 | 220.376 | 99.0814 | 82.0209 | 99.9597 | 123.3492 | 152.1609 |  |  |  | 219.1964 | 135.1535 | 163.5864 | [5 empty] | 139.8395 | 168.9297 | 199.9862 | 198.8334 | 78.5988 | 98.6998 | 99.5723 | 115.5493 | 113.0469 | 137.0797 | 80.1475 | 99.0891 | 107.725 | 135.408 | 166.0903 |  | 174.6632 | 213.76 | 214.0455 | 99.8988 | 126.0504 | 167.6104 | 216.8892 | 218.8771 | [7 empty] | 104.38 | 136.7048 | 181.9028 | 220.3755 | 216.242 | 111.4738 | 113.246 | 197.3627 | 131.7049 | 201.6803 | 133.2804 | 38.5018 | 36.3487 | 119.5352 | 114.1187 | 36.4977 | 37.8947 | 38.8114 | 40.5479 | 34.4341 | 38.2914 | 114.618 | 136.4859 |  |  | 141.0692 | 182.6447 | 208.8877 | 198.0652 | 140.8414 | 88.8226 | [7 empty] | 99.6276 | 103.8991 | 134.0768 | 176.7072 | 214.7334 | 209.028 | 140.9633 | 129.5668 | 169.4288 | 183.2767 | [5 empty] | 127.2978 | 132.968 | 215.7302 | 220.9656 |  |  | 101.6296 | 128.4397 | 176.3884 | 223.501 | 156.8689 | 88.7689 | 103.6836 | 130.0842 | 167.8185 |  |  |  | 223.4996 | 110.6802 | 163.8243 | [5 empty] | 128.3945 | 171.998 | 209.2407 | 210.7601 | 68.8131 | 87.7252 | 101.378 | 124.0756 | 119.3584 | 146.7617 | 73.3321 | 88.8282 | 100.2583 | 126.3827 | 163.1704 |  | 182.929 | 219.4785 | 216.6405 | 113.1263 | 141.1417 | 181.4395 | 219.8458 | 215.4449 | [7 empty] | 107.7495 | 143.3465 | 186.7438 | 222.9171 |  | 113.8908 | 115.1341 | 114.3006 | 219.2645 | 147.9941 | 93.206 |  | 22.1757 | 22.841 | 18.6937 | 19.2588 | 39.6826 | 105.137 | 88.9255 | 114.0639 | 112.4162 | 114.6937 | 86.572 | 98.8499 | 142.2265 | 196.044 | 196.2025 | 145.0302 | -0.0048 | -0.0501 | 0.0087 | 0.044 | -0.0103 | 0.0015 | -0.0409 | -0.08 | -0.0513 | -283.966 | 0.0344 | -319.7313 | 0.0324 | -312.5186 | 0.0016 | -270.3684 | 0.02 | -201.6635 | -0.869 | -245.9178 | -0.8485 |  |  | 113.6524 | 196.1232 | 98.5183
2017-12-19 14:08 | 7994.4796 |  |  | 49.7651 | -6.9666 | 38.7213 | 35.8712 | 15.4375 | 3.9053 | -2.721 | 27.7979 |  |  | -134.1123 | -11.3199 | 42.6884 | 48.6462 | 37.6629 | 14.0998 | 55.3652 | 54.881 | 10.2599 |  | 191.6623 | 118.4825 | 156.8873 | 199.3189 | 206.755 | 166.3753 | 87.5086 |  |  | 154.6443 | 128.1496 | 151.7827 | 124.4253 | 113.661 | 102.058 | 101.2203 | 121.165 | 162.6527 | 200.3888 | 202.1382 | 151.9819 | 125.9414 | 170.4039 | 149.3155 | 98.0315 |  |  |  |  | 133.8598 | 123.0754 | 210.7869 | 208.0109 |  |  | 136.787 | 133.7752 | 180.4494 | 220.355 | 99.0856 | 82.0286 | 99.9612 | 123.3529 | 152.1534 |  |  |  | 219.1726 | 135.1478 | 163.5931 | [5 empty] | 139.8289 | 168.935 | 199.9769 | 198.8247 | 78.6033 | 98.7303 | 99.5732 | 115.4994 | 113.047 | 137.0771 | 80.1465 | 99.0898 | 107.7222 | 135.4084 | 166.0855 |  | 174.654 | 213.7387 | 214.018 | 99.9005 | 126.0473 | 167.6074 | 216.8611 | 218.8429 | [7 empty] | 104.3967 | 136.7057 | 181.8967 | 220.3539 | 216.2185 | 111.4718 | 113.2396 | 197.3484 | 131.6969 | 201.6443 | 133.271 | 38.2903 | 36.4681 | 119.5208 | 114.1093 | 36.7217 | 37.3866 | 38.7981 | 40.1608 | 34.8836 | 37.8276 | 114.6126 | 136.4777 |  |  | 141.073 | 182.6354 | 208.8652 | 198.0385 | 140.8397 | 88.8297 | [7 empty] | 99.6263 | 103.8993 | 134.0775 | 176.6939 | 214.7096 | 209.0018 | 140.9593 | 129.5641 | 169.4212 | 183.2568 | [5 empty] | 127.2962 | 132.9666 | 215.7109 | 220.9382 |  |  | 101.6289 | 128.443 | 176.3877 | 223.4727 | 156.8669 | 88.7662 | 103.6845 | 130.0825 | 167.8087 |  |  |  | 223.4699 | 110.6901 | 163.8168 | [5 empty] | 128.3919 | 171.9936 | 209.2174 | 210.7352 | 68.8132 | 87.7287 | 101.3766 | 124.0749 | 119.36 | 146.7587 | 73.3277 | 88.8327 | 100.2573 | 126.3804 | 163.1638 |  | 182.9231 | 219.4653 | 216.6074 | 113.115 | 141.1455 | 181.4314 | 219.8216 | 215.4205 | [7 empty] | 107.7453 | 143.3383 | 186.7262 | 222.8881 |  | 113.8794 | 115.1214 | 114.2878 | 219.246 | 147.9936 | 93.1811 |  | 22.1771 | 22.845 | 18.6894 | 19.2578 | 39.6895 | 105.1816 | 88.9198 | 114.0435 | 112.3911 | 114.6756 | 86.5712 | 98.8359 | 142.2508 | 196.0293 | 196.1762 | 145.05 | -0.0042 | -0.0499 | 0.0096 | 0.0452 | -0.0101 | 0.0013 | -0.0351 | -0.0797 | -0.0448 | -284.0122 | 0.0262 | -319.6975 | 0.0221 | -312.5093 | 0.0077 | -270.3868 | 0.0591 | -201.6973 | -0.8793 | -245.884 | -0.8711 |  |  | 113.6388 | 196.1028 | 98.6336
2017-12-19 14:08 | 7995.4797 |  |  | 49.7987 | -6.985 | 38.7371 | 35.8124 | 15.2842 | 4.007 | -2.6886 | 27.7603 |  |  | -134.0007 | -11.2911 | 42.7032 | 48.6794 | 37.6766 | 14.0859 | 55.4022 | 54.9145 | 10.345 |  | 191.6439 | 118.4807 | 156.8846 | 199.303 | 206.7294 | 166.3665 | 87.5102 |  |  | 154.6326 | 128.1399 | 151.7681 | 124.4179 | 113.6561 | 102.0641 | 101.2202 | 121.159 | 162.6497 | 200.3675 | 202.1125 | 151.9769 | 125.9531 | 170.4043 | 149.3104 | 97.9837 |  |  |  |  | 133.8507 | 123.0727 | 210.7601 | 207.994 |  |  | 136.784 | 133.7798 | 180.4423 | 220.3298 | 99.088 | 82.0379 | 99.9545 | 123.3542 | 152.1411 |  |  |  | 219.1456 | 135.1388 | 163.5779 | [5 empty] | 139.8224 | 168.9238 | 199.9609 | 198.8073 | 78.6063 | 98.7612 | 99.6054 | 115.3648 | 113.0561 | 137.0838 | 80.1571 | 99.0955 | 107.7247 | 135.4105 | 166.0783 |  | 174.6499 | 213.7223 | 213.9972 | 99.9063 | 126.0542 | 167.6127 | 216.8426 | 218.8177 | [7 empty] | 104.4098 | 136.7118 | 181.8951 | 220.332 | 216.1954 | 111.4618 | 113.2326 | 197.329 | 131.7015 | 201.6226 | 133.2628 | 38.1107 | 36.5351 | 119.5121 | 114.1068 | 36.8176 | 37.0536 | 38.9506 | 39.9665 | 35.6193 | 37.4731 | 114.6113 | 136.4636 |  |  | 141.0755 | 182.6317 | 208.8461 | 198.0135 | 140.8388 | 88.8309 | [7 empty] | 99.6315 | 103.8968 | 134.0726 | 176.6811 | 214.6763 | 208.9745 | 140.9549 | 129.5667 | 169.4156 | 183.2422 | [5 empty] | 127.2955 | 132.9633 | 215.7 | 220.92 |  |  | 101.6331 | 128.4488 | 176.3837 | 223.4542 | 156.8601 | 88.7696 | 103.6951 | 130.0913 | 167.8111 |  |  |  | 223.4456 | 110.7018 | 163.8115 | [5 empty] | 128.3915 | 171.9896 | 209.2002 | 210.7164 | 68.8182 | 87.7368 | 101.3854 | 124.0723 | 119.3545 | 146.7598 | 73.3313 | 88.8358 | 100.254 | 126.3815 | 163.1544 |  | 182.9169 | 219.4458 | 216.5823 | 113.1141 | 141.1461 | 181.4216 | 219.7936 | 215.3914 | [7 empty] | 107.7409 | 143.3399 | 186.7224 | 222.8717 |  | 113.8759 | 115.1174 | 114.2733 | 219.2337 | 147.9969 | 93.1659 |  | 22.1817 | 22.8531 | 18.6944 | 19.2658 | 39.6957 | 105.2258 | 88.9175 | 114.0344 | 112.3838 | 114.6631 | 86.5771 | 98.8379 | 142.2195 | 196.1017 | 196.2197 | 145.0412 | -0.0046 | -0.05 | 0.0089 | 0.0449 | -0.01 | 0.0013 | -0.0376 | -0.0773 | -0.0409 | -284.0553 | 0.0611 | -319.719 | 0.0057 | -312.4786 | -0.0149 | -270.3622 | 0.055 | -201.7096 | -0.8526 | -245.9332 | -0.8711 |  |  | 113.6303 | 196.1607 | 98.6416
2017-12-19 14:08 | 7996.4798 |  |  | 49.8228 | -6.926 | 38.7879 | 35.9696 | 15.3964 | 4.1106 | -2.6431 | 27.8745 |  |  | -134.0319 | -11.1577 | 42.6082 | 48.6213 | 37.6608 | 14.107 | 55.5075 | 54.876 | 8.3755 |  | 191.6227 | 118.4817 | 156.8803 | 199.2896 | 206.7083 | 166.3635 | 87.517 |  |  | 154.6201 | 128.1358 | 151.7579 | 124.4121 | 113.6503 | 102.0656 | 101.2115 | 121.1557 | 162.6399 | 200.3417 | 202.086 | 151.9673 | 125.9499 | 170.3969 | 149.2928 | 97.943 |  |  |  |  | 133.8376 | 123.0702 | 210.7409 | 207.9777 |  |  | 136.7813 | 133.7856 | 180.4375 | 220.3074 | 99.0845 | 82.0328 | 99.948 | 123.3473 | 152.1354 |  |  |  | 219.1211 | 135.1444 | 163.5642 | [5 empty] | 139.8209 | 168.9115 | 199.9448 | 198.7904 | 78.6048 | 98.7951 | 99.638 | 115.2557 | 113.06 | 137.0903 | 80.1656 | 99.083 | 107.728 | 135.4091 | 166.073 |  | 174.6486 | 213.7085 | 213.9743 | 99.9125 | 126.0604 | 167.6088 | 216.8275 | 218.7921 | [7 empty] | 104.4101 | 136.707 | 181.8843 | 220.3049 | 216.1655 | 111.4465 | 113.2233 | 197.3138 | 131.6961 | 201.6179 | 133.2624 | 37.9476 | 36.6153 | 119.5055 | 114.0865 | 36.732 | 36.7578 | 39.094 | 40.0573 | 36.0764 | 37.6446 | 114.5957 | 136.4495 |  |  | 141.0779 | 182.6245 | 208.8206 | 197.9921 | 140.8462 | 88.8327 | [7 empty] | 99.635 | 103.9012 | 134.0723 | 176.6701 | 214.6525 | 208.9423 | 140.949 | 129.5725 | 169.4049 | 183.2285 | [5 empty] | 127.291 | 132.9637 | 215.6829 | 220.8887 |  |  | 101.6311 | 128.4448 | 176.3727 | 223.4265 | 156.8489 | 88.7712 | 103.6931 | 130.0901 | 167.7974 |  |  |  | 223.4128 | 110.693 | 163.8066 | [5 empty] | 128.3936 | 171.9809 | 209.1789 | 210.691 | 68.8144 | 87.7377 | 101.3882 | 124.07 | 119.3379 | 146.7514 | 73.3275 | 88.8217 | 100.2519 | 126.372 | 163.1399 |  | 182.904 | 219.4161 | 216.5555 | 113.1221 | 141.14 | 181.4042 | 219.7622 | 215.3582 | [7 empty] | 107.7354 | 143.3453 | 186.7192 | 222.8572 |  | 113.863 | 115.103 | 114.2571 | 219.2152 | 147.9854 | 93.1458 |  | 22.1903 | 22.855 | 18.6988 | 19.2633 | 39.6929 | 105.2148 | 88.9114 | 114.0197 | 112.3611 | 114.6492 | 86.5826 | 98.8401 | 142.1966 | 195.9979 | 196.1968 | 144.9539 | -0.0046 | -0.0498 | 0.0082 | 0.0446 | -0.0104 | 0.0014 | -0.0298 | -0.0761 | -0.0411 | -283.9876 | 0.0508 | -319.7436 | 0.0365 | -312.5247 | -0.021 | -270.313 | 0.0365 | -201.6727 | -0.8526 | -245.9332 | -0.8628 |  |  | 113.6154 | 196.0974 | 98.8352
2017-12-19 14:08 | 7997.4798 |  |  | 50.0217 | -6.9932 | 38.7451 | 35.8242 | 15.3849 | 4.1257 | -2.5516 | 27.8918 |  |  | -133.9618 | -11.115 | 42.6464 | 48.757 | 37.5641 | 14.2121 | 55.5612 | 54.8295 | 9.2405 |  | 191.6067 | 118.4856 | 156.8802 | 199.2749 | 206.6839 | 166.3646 | 87.5256 |  |  | 154.6166 | 128.1281 | 151.7472 | 124.4069 | 113.6507 | 102.0631 | 101.2017 | 121.1593 | 162.64 | 200.3259 | 202.0645 | 151.9611 | 125.9453 | 170.3906 | 149.2871 | 97.9369 |  |  |  |  | 133.8373 | 123.0691 | 210.7271 | 207.9429 |  |  | 136.7799 | 133.7864 | 180.4249 | 220.286 | 99.0789 | 82.0352 | 99.9487 | 123.3455 | 152.1355 |  |  |  | 219.1025 | 135.1587 | 163.5667 | [5 empty] | 139.8346 | 168.9227 | 199.9383 | 198.7826 | 78.6103 | 98.8201 | 99.6295 | 115.2027 | 113.0528 | 137.0875 | 80.1629 | 99.0692 | 107.7215 | 135.4008 | 166.0622 |  | 174.6392 | 213.6921 | 213.9457 | 99.9195 | 126.0567 | 167.601 | 216.8055 | 218.7607 | [7 empty] | 104.4141 | 136.7032 | 181.8762 | 220.2759 | 216.1381 | 111.4401 | 113.2128 | 197.2976 | 131.6857 | 201.6029 | 133.2548 | 37.7775 | 36.6007 | 119.4834 | 114.0624 | 36.5279 | 36.732 | 39.1374 | 40.4784 | 36.2708 | 37.8027 | 114.5729 | 136.434 |  |  | 141.0772 | 182.6109 | 208.8001 | 197.97 | 140.8425 | 88.8316 | [7 empty] | 99.6307 | 103.9061 | 134.0649 | 176.6591 | 214.6318 | 208.9137 | 140.9453 | 129.567 | 169.3922 | 183.2106 | [5 empty] | 127.2872 | 132.9667 | 215.6598 | 220.8508 |  |  | 101.6236 | 128.4418 | 176.3678 | 223.3935 | 156.8336 | 88.7678 | 103.6885 | 130.0776 | 167.7779 |  |  |  | 223.3857 | 110.6865 | 163.8018 | [5 empty] | 128.3947 | 171.9797 | 209.1558 | 210.6661 | 68.8198 | 87.742 | 101.3883 | 124.0729 | 119.3386 | 146.7491 | 73.3243 | 88.8123 | 100.2453 | 126.362 | 163.1244 |  | 182.8969 | 219.3983 | 216.5279 | 113.1158 | 141.129 | 181.3898 | 219.7333 | 215.3343 | [7 empty] | 107.7234 | 143.3421 | 186.698 | 222.833 |  | 113.8523 | 115.0803 | 114.2438 | 219.1923 | 147.9739 | 93.1238 |  | 22.194 | 22.8557 | 18.6929 | 19.2575 | 39.693 | 105.1439 | 88.9056 | 114.0089 | 112.3497 | 114.6424 | 86.5909 | 98.8552 | 142.1632 | 195.9688 | 196.2024 | 144.9445 | -0.0047 | -0.0501 | 0.0089 | 0.0448 | -0.0101 | 0.0016 | -0.046 | -0.0768 | -0.0428 | -283.966 | 0.0406 | -319.759 | 0.0529 | -312.5739 | -0.0005 | -270.3284 | 0.02 | -201.6112 | -0.867 | -245.9455 | -0.832 |  |  | 113.6038 | 196.0856 | 98.86
2017-12-19 14:08 | 7998.4799 |  |  | 49.9456 | -6.9788 | 38.8146 | 35.971 | 15.4281 | 4.0826 | -2.6458 | 27.8952 |  |  | -133.9509 | -11.0749 | 42.6679 | 48.7691 | 37.5072 | 14.1516 | 55.5136 | 54.8787 | 10.3498 |  | 191.5887 | 118.4937 | 156.879 | 199.2586 | 206.6608 | 166.3632 | 87.5277 |  |  | 154.6033 | 128.1218 | 151.7396 | 124.4017 | 113.652 | 102.0598 | 101.2039 | 121.1585 | 162.6357 | 200.308 | 202.0463 | 151.9535 | 125.9477 | 170.3866 | 149.2891 | 97.9421 |  |  |  |  | 133.8343 | 123.0713 | 210.7084 | 207.9127 |  |  | 136.7791 | 133.7846 | 180.42 | 220.2682 | 99.0815 | 82.0449 | 99.9546 | 123.3453 | 152.1358 |  |  |  | 219.0745 | 135.1614 | 163.5606 | [5 empty] | 139.8391 | 168.9209 | 199.9248 | 198.7648 | 78.6129 | 98.8174 | 99.5934 | 115.1668 | 113.0576 | 137.0875 | 80.167 | 99.0703 | 107.7215 | 135.4011 | 166.0544 |  | 174.632 | 213.6737 | 213.9206 | 99.9176 | 126.0542 | 167.5991 | 216.778 | 218.7428 | [7 empty] | 104.433 | 136.7086 | 181.871 | 220.2621 | 216.12 | 111.4307 | 113.2016 | 197.2683 | 131.67 | 201.5846 | 133.2537 | 37.6063 | 36.5768 | 119.4682 | 114.0499 | 36.3553 | 36.9254 | 39.0716 | 40.9165 | 36.4923 | 37.746 | 114.5532 | 136.4192 |  |  | 141.0786 | 182.6008 | 208.7851 | 197.9496 | 140.8394 | 88.8306 | [7 empty] | 99.6362 | 103.9077 | 134.0646 | 176.6502 | 214.5986 | 208.8876 | 140.9371 | 129.5633 | 169.3791 | 183.1959 | [5 empty] | 127.2861 | 132.9682 | 215.6407 | 220.8262 |  |  | 101.6198 | 128.4455 | 176.3638 | 223.3752 | 156.8277 | 88.7735 | 103.6924 | 130.0768 | 167.7796 |  |  |  | 223.3607 | 110.6822 | 163.792 | [5 empty] | 128.3922 | 171.9759 | 209.1364 | 210.6394 | 68.8256 | 87.7505 | 101.3918 | 124.0763 | 119.3487 | 146.7545 | 73.3297 | 88.8136 | 100.2434 | 126.3634 | 163.1164 |  | 182.8951 | 219.3852 | 216.5071 | 113.1227 | 141.1265 | 181.3859 | 219.7136 | 215.3108 | [7 empty] | 107.7265 | 143.3374 | 186.6885 | 222.8128 |  | 113.8454 | 115.0689 | 114.2387 | 219.1681 | 147.9607 | 93.1061 |  | 22.1916 | 22.8631 | 18.6933 | 19.2431 | 39.6944 | 105.0547 | 88.9012 | 113.9949 | 112.3401 | 114.6308 | 86.5858 | 98.8672 | 142.102 | 195.943 | 196.1245 | 144.9055 | -0.0048 | -0.0498 | 0.0089 | 0.0448 | -0.0105 | 0.0014 | -0.028 | -0.0802 | -0.0592 | -283.9476 | 0.0262 | -319.719 | 0.0344 | -312.5801 | 0.0139 | -270.3714 | 0.0365 | -201.6266 | -0.8772 | -245.884 | -0.8444 |  |  | 113.5939 | 196.0337 | 98.8873
2017-12-19 14:08 | 7999.4799 |  |  | 49.8979 | -7.086 | 38.763 | 35.9877 | 15.4427 | 4.123 | -2.5791 | 27.9509 |  |  | -133.9401 | -10.9878 | 42.7074 | 48.7326 | 37.5711 | 14.223 | 55.5462 | 54.8867 | 9.509 |  | 191.5589 | 118.4893 | 156.8653 | 199.2291 | 206.6307 | 166.3455 | 87.5317 |  |  | 154.5788 | 128.1115 | 151.7197 | 124.3931 | 113.6387 | 102.0501 | 101.2177 | 121.1632 | 162.6272 | 200.296 | 202.0273 | 151.9538 | 125.9536 | 170.3845 | 149.2864 | 97.9528 |  |  |  |  | 133.8334 | 123.0743 | 210.6863 | 207.8916 |  |  | 136.783 | 133.7874 | 180.4179 | 220.2449 | 99.0868 | 82.0491 | 99.958 | 123.346 | 152.1316 |  |  |  | 219.0488 | 135.166 | 163.5527 | [5 empty] | 139.838 | 168.9146 | 199.9089 | 198.7472 | 78.6121 | 98.7856 | 99.5702 | 115.1695 | 113.0641 | 137.0858 | 80.1718 | 99.0592 | 107.7181 | 135.402 | 166.0411 |  | 174.6298 | 213.6478 | 213.8934 | 99.9112 | 126.0554 | 167.5872 | 216.7509 | 218.721 | [7 empty] | 104.446 | 136.7129 | 181.863 | 220.2484 | 216.1045 | 111.4168 | 113.1902 | 197.2433 | 131.6564 | 201.573 | 133.2553 | 37.5248 | 36.6174 | 119.4529 | 114.0407 | 36.3906 | 37.459 | 38.9259 | 41.0553 | 36.5665 | 37.701 | 114.545 | 136.4035 |  |  | 141.087 | 182.5952 | 208.7659 | 197.9309 | 140.8383 | 88.8339 | [7 empty] | 99.6447 | 103.9103 | 134.0655 | 176.6388 | 214.5721 | 208.864 | 140.9288 | 129.5699 | 169.3736 | 183.1847 | [5 empty] | 127.2842 | 132.9623 | 215.6227 | 220.8048 |  |  | 101.6235 | 128.4499 | 176.3607 | 223.3558 | 156.8294 | 88.7785 | 103.6952 | 130.0823 | 167.7801 |  |  |  | 223.332 | 110.6832 | 163.7856 | [5 empty] | 128.389 | 171.9684 | 209.1199 | 210.6178 | 68.828 | 87.7499 | 101.3976 | 124.0789 | 119.3495 | 146.7583 | 73.3315 | 88.8226 | 100.2438 | 126.3718 | 163.1081 |  | 182.8893 | 219.362 | 216.4814 | 113.1271 | 141.1292 | 181.383 | 219.6915 | 215.2809 | [7 empty] | 107.729 | 143.337 | 186.6807 | 222.792 |  | 113.8323 | 115.0588 | 114.2284 | 219.1483 | 147.9474 | 93.0839 |  | 22.1944 | 22.8694 | 18.693 | 19.2269 | 39.6969 | 105.0101 | 88.8872 | 113.981 | 112.3263 | 114.6145 | 86.5776 | 98.8408 | 142.0408 | 195.9226 | 196.1157 | 144.9664 | -0.0048 | -0.05 | 0.0089 | 0.045 | -0.0104 | 0.0017 | -0.0363 | -0.0807 | -0.0525 | -283.9876 | 0.018 | -319.679 | 0.0016 | -312.4786 | 0.0057 | -270.393 | 0.0611 | -201.6389 | -0.8813 | -245.8778 | -0.8854 |  |  | 113.581 | 196.0191 | 98.9712
2017-12-19 14:08 | 8000.48 |  |  | 50.0927 | -7.059 | 38.8223 | 35.9703 | 15.3563 | 4.1508 | -2.5876 | 28.0068 |  |  | -133.8732 | -10.9983 | 42.6758 | 48.7563 | 37.5793 | 14.1178 | 55.5198 | 54.8101 | 9.7395 |  | 191.5375 | 118.4908 | 156.8624 | 199.207 | 206.6017 | 166.3347 | 87.5368 |  |  | 154.5642 | 128.1043 | 151.704 | 124.3792 | 113.6262 | 102.0385 | 101.2211 | 121.156 | 162.6089 | 200.2738 | 201.9928 | 151.9511 | 125.9528 | 170.3713 | 149.2728 | 97.9492 |  |  |  |  | 133.8231 | 123.0649 | 210.6595 | 207.8613 |  |  | 136.7804 | 133.7928 | 180.405 | 220.2228 | 99.0851 | 82.0541 | 99.9622 | 123.3532 | 152.1258 |  |  |  | 219.0161 | 135.1668 | 163.5391 | [5 empty] | 139.8386 | 168.9127 | 199.8939 | 198.7198 | 78.6135 | 98.7289 | 99.5636 | 115.2122 | 113.0592 | 137.0874 | 80.1733 | 99.0619 | 107.713 | 135.3957 | 166.0275 |  | 174.6205 | 213.6255 | 213.8632 | 99.9151 | 126.0517 | 167.5747 | 216.7267 | 218.6868 | [7 empty] | 104.4541 | 136.7108 | 181.8477 | 220.2209 | 216.0744 | 111.3973 | 113.1718 | 197.224 | 131.6393 | 201.5458 | 133.2362 | 37.5064 | 36.5097 | 119.4401 | 114.0337 | 36.4108 | 38.1149 | 38.937 | 40.9936 | 36.3681 | 37.7814 | 114.5371 | 136.392 |  |  | 141.0802 | 182.583 | 208.7358 | 197.9019 | 140.8206 | 88.8358 | [7 empty] | 99.6434 | 103.91 | 134.0662 | 176.6307 | 214.5543 | 208.8394 | 140.9261 | 129.5664 | 169.3773 | 183.1706 | [5 empty] | 127.2827 | 132.9603 | 215.5992 | 220.7744 |  |  | 101.6215 | 128.4529 | 176.3544 | 223.3296 | 156.8164 | 88.7791 | 103.6951 | 130.0834 | 167.7637 |  |  |  | 223.3105 | 110.6832 | 163.7834 | [5 empty] | 128.397 | 171.9696 | 209.1065 | 210.6035 | 68.8409 | 87.7568 | 101.4088 | 124.0862 | 119.3464 | 146.7586 | 73.329 | 88.8278 | 100.2471 | 126.3748 | 163.1027 |  | 182.8879 | 219.3393 | 216.4533 | 113.1192 | 141.1296 | 181.369 | 219.6648 | 215.2509 | [7 empty] | 107.7284 | 143.342 | 186.6811 | 222.7778 |  | 113.8249 | 115.0416 | 114.2074 | 219.1318 | 147.9352 | 93.0619 |  | 22.193 | 22.8643 | 18.6909 | 19.2253 | 39.6989 | 104.9546 | 88.8819 | 113.9698 | 112.3178 | 114.5976 | 86.5775 | 98.8447 | 142.0615 | 195.9137 | 196.0489 | 144.9014 | -0.0047 | -0.0501 | 0.0092 | 0.0448 | -0.0098 | 0.0013 | -0.0361 | -0.0782 | -0.0478 | -284.0214 | 0.0467 | -319.7159 | 0.0036 | -312.4724 | -0.021 | -270.3776 | 0.0488 | -201.6173 | -0.8587 | -245.8778 | -0.8793 |  |  | 113.566 | 195.9813 | 98.9265
2017-12-19 14:08 | 8001.4801 |  |  | 50.0697 | -7.0301 | 38.8853 | 35.9828 | 15.4516 | 4.1967 | -2.6066 | 28.0267 |  |  | -134.0041 | -11.066 | 42.6829 | 48.7563 | 37.5719 | 14.131 | 55.5823 | 54.8665 | 10.2138 |  | 191.5238 | 118.497 | 156.862 | 199.1913 | 206.5726 | 166.3354 | 87.544 |  |  | 154.5603 | 128.0963 | 151.6958 | 124.3727 | 113.6235 | 102.0394 | 101.2173 | 121.151 | 162.6005 | 200.2484 | 201.9619 | 151.9446 | 125.9593 | 170.3655 | 149.2551 | 97.9262 |  |  |  |  | 133.8072 | 123.0602 | 210.6344 | 207.8419 |  |  | 136.769 | 133.793 | 180.3961 | 220.2012 | 99.0827 | 82.0596 | 99.967 | 123.3581 | 152.1182 |  |  |  | 218.9805 | 135.1684 | 163.5305 | [5 empty] | 139.8364 | 168.9152 | 199.8805 | 198.6998 | 78.6196 | 98.6809 | 99.5608 | 115.2634 | 113.0618 | 137.1008 | 80.1825 | 99.0906 | 107.7193 | 135.3982 | 166.0275 |  | 174.6167 | 213.6116 | 213.8482 | 99.9295 | 126.0603 | 167.5802 | 216.7156 | 218.6618 | [7 empty] | 104.4761 | 136.712 | 181.8395 | 220.1975 | 216.0439 | 111.3803 | 113.1579 | 197.2074 | 131.6219 | 201.5106 | 133.2182 | 37.3695 | 35.8572 | 119.4333 | 114.0243 | 36.3984 | 38.4663 | 38.9468 | 40.5515 | 36.2174 | 37.9085 | 114.5221 | 136.3816 |  |  | 141.0736 | 182.5699 | 208.704 | 197.8701 | 140.8103 | 88.8372 | [7 empty] | 99.63 | 103.9124 | 134.0723 | 176.6221 | 214.531 | 208.8106 | 140.9203 | 129.5684 | 169.3714 | 183.1543 | [5 empty] | 127.2807 | 132.9606 | 215.5764 | 220.7455 |  |  | 101.6183 | 128.4551 | 176.3454 | 223.3056 | 156.8045 | 88.7831 | 103.6966 | 130.0867 | 167.7415 |  |  |  | 223.284 | 110.6663 | 163.7691 | [5 empty] | 128.3915 | 171.958 | 209.079 | 210.5784 | 68.8391 | 87.7603 | 101.4074 | 124.0846 | 119.3488 | 146.7615 | 73.3293 | 88.8219 | 100.2596 | 126.3769 | 163.0993 |  | 182.884 | 219.323 | 216.4296 | 113.1293 | 141.1351 | 181.3547 | 219.6469 | 215.2275 | [7 empty] | 107.7326 | 143.3511 | 186.6904 | 222.7643 |  | 113.8091 | 115.0248 | 114.192 | 219.1176 | 147.9252 | 93.0394 |  | 22.1884 | 22.8521 | 18.6933 | 19.2107 | 39.6945 | 104.8277 | 88.8839 | 113.9691 | 112.3152 | 114.595 | 86.6003 | 98.8701 | 142.0362 | 195.862 | 196.026 | 144.8864 | -0.0045 | -0.0498 | 0.0089 | 0.0446 | -0.0099 | 0.0014 | -0.0496 | -0.078 | -0.0517 | -284.0214 | 0.055 | -319.7406 | 0.0344 | -312.5247 | -0.0087 | -270.3345 | 0.0406 | -201.5989 | -0.8649 | -245.9209 | -0.8526 |  |  | 113.5554 | 195.944 | 99.013
2017-12-19 14:09 | 8002.4801 |  |  | 50.1042 | -6.9991 | 38.9296 | 35.927 | 15.4336 | 4.1784 | -2.6401 | 28.0047 |  |  | -133.8792 | -11.1532 | 42.6981 | 48.7767 | 37.5555 | 14.1315 | 55.5362 | 54.9463 | 8.9372 |  | 191.5018 | 118.4937 | 156.8611 | 199.1753 | 206.5516 | 166.3281 | 87.5556 |  |  | 154.5516 | 128.094 | 151.6863 | 124.3743 | 113.6241 | 102.0439 | 101.2067 | 121.154 | 162.5983 | 200.2292 | 201.9423 | 151.9352 | 125.961 | 170.3665 | 149.2411 | 97.9192 |  |  |  |  | 133.8049 | 123.0625 | 210.6191 | 207.821 |  |  | 136.7663 | 133.7904 | 180.3911 | 220.174 | 99.0795 | 82.0615 | 99.9689 | 123.3639 | 152.1142 |  |  |  | 218.959 | 135.1714 | 163.53 | [5 empty] | 139.8362 | 168.9165 | 199.8674 | 198.691 | 78.6258 | 98.6469 | 99.5666 | 115.3109 | 113.0661 | 137.1123 | 80.1902 | 99.09 | 107.7186 | 135.4027 | 166.0288 |  | 174.6181 | 213.5978 | 213.8339 | 99.9396 | 126.066 | 167.5787 | 216.7047 | 218.6396 | [7 empty] | 104.4919 | 136.7105 | 181.8335 | 220.1751 | 216.0164 | 111.3776 | 113.157 | 197.1993 | 131.6219 | 201.4958 | 133.222 | 36.917 | 35.1603 | 119.4191 | 114.0117 | 36.6438 | 38.8321 | 38.8307 | 40.0795 | 35.6955 | 38.0451 | 114.5064 | 136.3623 |  |  | 141.0824 | 182.5641 | 208.685 | 197.8472 | 140.8137 | 88.8442 | [7 empty] | 99.6228 | 103.9201 | 134.0764 | 176.6142 | 214.5094 | 208.7838 | 140.9082 | 129.5743 | 169.3647 | 183.1461 | [5 empty] | 127.2835 | 132.9629 | 215.5623 | 220.7216 |  |  | 101.6201 | 128.4659 | 176.345 | 223.2845 | 156.7999 | 88.7879 | 103.7052 | 130.0919 | 167.736 |  |  |  | 223.2596 | 110.67 | 163.7612 | [5 empty] | 128.3844 | 171.9451 | 209.0607 | 210.5482 | 68.8364 | 87.7624 | 101.4064 | 124.0812 | 119.349 | 146.7643 | 73.3429 | 88.8181 | 100.2594 | 126.3783 | 163.0884 |  | 182.8777 | 219.3056 | 216.4087 | 113.1389 | 141.1355 | 181.3555 | 219.6357 | 215.2084 | [7 empty] | 107.7312 | 143.3456 | 186.681 | 222.7407 |  | 113.7951 | 115.0186 | 114.187 | 219.1051 | 147.9235 | 93.0196 |  | 22.1855 | 22.8435 | 18.6891 | 19.2016 | 39.698 | 104.7121 | 88.8854 | 113.9502 | 112.2946 | 114.583 | 86.6053 | 98.862 | 142.0392 | 195.8475 | 196.0057 | 144.8667 | -0.0046 | -0.0498 | 0.0087 | 0.0446 | -0.01 | 0.0014 | -0.0402 | -0.0754 | -0.0574 | -283.9784 | 0.0221 | -319.7036 | 0.0262 | -312.5216 | 0.0159 | -270.3714 | 0.0365 | -201.5773 | -0.8834 | -245.9117 | -0.8628 |  |  | 113.5454 | 195.9266 | 98.9834
2017-12-19 14:09 | 8003.4802 |  |  | 50.1208 | -7.0076 | 38.927 | 36.0008 | 15.4347 | 4.2737 | -2.5929 | 28.0461 |  |  | -133.869 | -11.1535 | 42.8576 | 48.8934 | 37.6094 | 14.2318 | 55.6291 | 55.0242 | 10.16 |  | 191.4741 | 118.4919 | 156.8551 | 199.148 | 206.5247 | 166.312 | 87.5483 |  |  | 154.5386 | 128.0834 | 151.6694 | 124.3599 | 113.6146 | 102.0448 | 101.2034 | 121.1504 | 162.6002 | 200.2079 | 201.9179 | 151.9314 | 125.9568 | 170.3676 | 149.2354 | 97.9236 |  |  |  |  | 133.8088 | 123.0643 | 210.5997 | 207.7926 |  |  | 136.7741 | 133.7936 | 180.3867 | 220.1544 | 99.0769 | 82.0651 | 99.9698 | 123.3616 | 152.12 |  |  |  | 218.9369 | 135.1605 | 163.5198 | [5 empty] | 139.8307 | 168.9086 | 199.853 | 198.67 | 78.6212 | 98.6182 | 99.5651 | 115.3616 | 113.0714 | 137.1061 | 80.1898 | 99.066 | 107.7208 | 135.3937 | 166.0221 |  | 174.6127 | 213.5807 | 213.8119 | 99.9414 | 126.0674 | 167.5753 | 216.6803 | 218.6097 | [7 empty] | 104.4926 | 136.705 | 181.8225 | 220.1522 | 215.9881 | 111.3717 | 113.1483 | 197.1906 | 131.6134 | 201.4869 | 133.2274 | 36.7426 | 35.2066 | 119.4013 | 113.9967 | 36.9359 | 38.9186 | 38.7414 | 40.0411 | 35.4207 | 38.1619 | 114.4931 | 136.345 |  |  | 141.0835 | 182.5535 | 208.6606 | 197.8191 | 140.8143 | 88.8502 | [7 empty] | 99.6349 | 103.9314 | 134.0818 | 176.6124 | 214.4914 | 208.7548 | 140.9054 | 129.5724 | 169.3638 | 183.1347 | [5 empty] | 127.2901 | 132.969 | 215.5493 | 220.6984 |  |  | 101.6243 | 128.4711 | 176.3485 | 223.2687 | 156.7986 | 88.7977 | 103.715 | 130.0943 | 167.741 |  |  |  | 223.2346 | 110.6863 | 163.7613 | [5 empty] | 128.3917 | 171.9459 | 209.0451 | 210.5238 | 68.8453 | 87.7723 | 101.4156 | 124.0866 | 119.3472 | 146.7632 | 73.345 | 88.8173 | 100.2549 | 126.3724 | 163.0742 |  | 182.8731 | 219.2828 | 216.3912 | 113.1365 | 141.1318 | 181.3575 | 219.6144 | 215.179 | [7 empty] | 107.7265 | 143.3372 | 186.6622 | 222.722 |  | 113.7887 | 115.0086 | 114.1729 | 219.0809 | 147.917 | 92.9985 |  | 22.1818 | 22.8272 | 18.6776 | 19.1976 | 39.704 | 104.6358 | 88.882 | 113.9345 | 112.2801 | 114.5776 | 86.6111 | 98.8673 | 142.0466 | 195.859 | 195.9826 | 144.8797 | -0.0048 | -0.05 | 0.009 | 0.0449 | -0.01 | 0.0017 | -0.0345 | -0.0766 | -0.0582 | -283.9876 | 0.0283 | -319.6852 | 0.0057 | -312.497 | 0.0036 | -270.3714 | 0.0632 | -201.5804 | -0.8916 | -245.8625 | -0.8813 |  |  | 113.5353 | 195.9208 | 99.2198
2017-12-19 14:09 | 8004.4802 |  |  | 50.1135 | -6.9169 | 38.8813 | 36.0032 | 15.488 | 4.2493 | -2.5518 | 27.9735 |  |  | -133.9328 | -11.1512 | 42.8803 | 48.7979 | 37.5919 | 14.1842 | 55.6503 | 54.9888 | 9.5107 |  | 191.454 | 118.4943 | 156.8489 | 199.1266 | 206.4936 | 166.3015 | 87.5437 |  |  | 154.5287 | 128.0692 | 151.6569 | 124.3481 | 113.6068 | 102.0457 | 101.2161 | 121.1557 | 162.6028 | 200.1923 | 201.8971 | 151.9316 | 125.9639 | 170.366 | 149.2355 | 97.9358 |  |  |  |  | 133.8129 | 123.0684 | 210.581 | 207.77 |  |  | 136.7789 | 133.7988 | 180.3837 | 220.1289 | 99.0712 | 82.0695 | 99.9652 | 123.3528 | 152.1121 |  |  |  | 218.907 | 135.1427 | 163.5142 | [5 empty] | 139.8289 | 168.9032 | 199.8367 | 198.6455 | 78.6147 | 98.6036 | 99.5638 | 115.4166 | 113.0765 | 137.106 | 80.1932 | 99.0736 | 107.7246 | 135.3911 | 166.0154 |  | 174.6091 | 213.5641 | 213.7846 | 99.9465 | 126.0717 | 167.5725 | 216.6607 | 218.5821 | [7 empty] | 104.5025 | 136.7098 | 181.8218 | 220.1346 | 215.9706 | 111.3594 | 113.1307 | 197.1667 | 131.5962 | 201.4695 | 133.2151 | 37.0151 | 35.6478 | 119.3783 | 113.977 | 37.0972 | 38.5618 | 38.8235 | 39.9442 | 35.7929 | 38.2471 | 114.4908 | 136.3289 |  |  | 141.0836 | 182.5429 | 208.6409 | 197.8038 | 140.8137 | 88.8506 | [7 empty] | 99.6367 | 103.9389 | 134.0808 | 176.6032 | 214.4667 | 208.7267 | 140.9004 | 129.5719 | 169.354 | 183.112 | [5 empty] | 127.2852 | 132.9726 | 215.5301 | 220.673 |  |  | 101.6184 | 128.468 | 176.3435 | 223.2441 | 156.793 | 88.8027 | 103.7187 | 130.0967 | 167.7302 |  |  |  | 223.1983 | 110.6766 | 163.7451 | [5 empty] | 128.3932 | 171.9393 | 209.0191 | 210.4959 | 68.8458 | 87.769 | 101.4196 | 124.0859 | 119.3504 | 146.7619 | 73.3381 | 88.8185 | 100.2513 | 126.3698 | 163.0594 |  | 182.8653 | 219.2629 | 216.3644 | 113.1332 | 141.1261 | 181.3448 | 219.587 | 215.1494 | [7 empty] | 107.7247 | 143.3307 | 186.65 | 222.7032 |  | 113.782 | 114.9944 | 114.1622 | 219.0591 | 147.9165 | 92.9816 |  | 22.1814 | 22.8135 | 18.6801 | 19.1812 | 39.7066 | 104.6013 | 88.8703 | 113.9204 | 112.2626 | 114.5594 | 86.6009 | 98.8637 | 142.0366 | 195.8359 | 196.0173 | 144.8639 | -0.0045 | -0.0499 | 0.0084 | 0.0445 | -0.01 | 0.002 | -0.0403 | -0.0788 | -0.0631 | -284.0553 | 0.0488 | -319.7159 | -0.0005 | -312.4662 | -0.0046 | -270.3714 | 0.0755 | -201.6358 | -0.8546 | -245.8994 | -0.8854 |  |  | 113.5214 | 195.9266 | 99.1906
2017-12-19 14:09 | 8005.4803 |  |  | 50.001 | -6.981 | 38.8746 | 36.0357 | 15.4673 | 4.2338 | -2.5469 | 27.9831 |  |  | -134.0032 | -10.9075 | 42.8617 | 48.8589 | 37.6605 | 14.1999 | 55.7289 | 55.0103 | 9.6862 |  | 191.4413 | 118.5009 | 156.8452 | 199.1118 | 206.4763 | 166.2907 | 87.558 |  |  | 154.517 | 128.0618 | 151.6486 | 124.3404 | 113.6033 | 102.0434 | 101.2218 | 121.1545 | 162.5959 | 200.1749 | 201.8799 | 151.9307 | 125.9707 | 170.3525 | 149.235 | 97.9302 |  |  |  |  | 133.8099 | 123.0686 | 210.5567 | 207.7434 |  |  | 136.7754 | 133.7974 | 180.3714 | 220.1062 | 99.0621 | 82.0692 | 99.9595 | 123.3479 | 152.0962 |  |  |  | 218.8762 | 135.146 | 163.5097 | [5 empty] | 139.8362 | 168.9039 | 199.8238 | 198.6267 | 78.6191 | 98.5998 | 99.5678 | 115.4632 | 113.0667 | 137.1138 | 80.1997 | 99.0906 | 107.7198 | 135.3931 | 166.0116 |  | 174.607 | 213.5463 | 213.7538 | 99.9507 | 126.0693 | 167.5651 | 216.6426 | 218.5573 | [7 empty] | 104.5106 | 136.7081 | 181.8115 | 220.1094 | 215.9454 | 111.3486 | 113.1199 | 197.1412 | 131.5829 | 201.4535 | 133.2058 | 37.1845 | 35.8945 | 119.3587 | 113.9619 | 37.2573 | 37.941 | 39.0868 | 39.7721 | 36.0117 | 38.2856 | 114.4785 | 136.3082 |  |  | 141.0876 | 182.5352 | 208.6261 | 197.7841 | 140.8017 | 88.8522 | [7 empty] | 99.6347 | 103.9369 | 134.0785 | 176.5945 | 214.4368 | 208.7007 | 140.8927 | 129.5702 | 169.3395 | 183.0909 | [5 empty] | 127.2875 | 132.9674 | 215.5103 | 220.6429 |  |  | 101.6054 | 128.466 | 176.3307 | 223.2135 | 156.7776 | 88.805 | 103.7158 | 130.0929 | 167.7135 |  |  |  | 223.1751 | 110.6726 | 163.7373 | [5 empty] | 128.3932 | 171.9365 | 208.9995 | 210.4703 | 68.8504 | 87.7706 | 101.4167 | 124.0829 | 119.358 | 146.7647 | 73.3462 | 88.8303 | 100.2568 | 126.3798 | 163.0568 |  | 182.8604 | 219.2532 | 216.3446 | 113.1498 | 141.1298 | 181.338 | 219.5632 | 215.1348 | [7 empty] | 107.7223 | 143.3253 | 186.6398 | 222.6753 |  | 113.7713 | 114.9833 | 114.1571 | 219.0451 | 147.918 | 92.9617 |  | 22.181 | 22.8114 | 18.6828 | 19.1595 | 39.7122 | 104.5618 | 88.8577 | 113.8964 | 112.2461 | 114.5463 | 86.5862 | 98.864 | 142.0325 | 195.8244 | 196.0463 | 144.8539 | -0.0047 | -0.0501 | 0.0091 | 0.045 | -0.0107 | 0.0011 | -0.0415 | -0.0791 | -0.0334 | -284.083 | 0.0734 | -319.7621 | 0.0262 | -312.5062 | -0.0169 | -270.3191 | 0.0447 | -201.6512 | -0.8444 | -245.9209 | -0.8567 |  |  | 113.5086 | 195.9353 | 99.3049
2017-12-19 14:09 | 8006.4804 |  |  | 50.0401 | -7.0287 | 38.7819 | 35.9896 | 15.4167 | 4.2749 | -2.5954 | 28.0508 |  |  | -134.0255 | -10.9207 | 42.7875 | 48.9093 | 37.6546 | 14.2546 | 55.7134 | 55.0489 | 9.4873 |  | 191.4174 | 118.5024 | 156.8382 | 199.0833 | 206.4513 | 166.2774 | 87.5622 |  |  | 154.4999 | 128.0492 | 151.6348 | 124.3277 | 113.5926 | 102.0365 | 101.2279 | 121.1573 | 162.5899 | 200.167 | 201.8595 | 151.9345 | 125.979 | 170.3584 | 149.2449 | 97.9086 |  |  |  |  | 133.8065 | 123.0773 | 210.5283 | 207.7182 |  |  | 136.7764 | 133.8003 | 180.3658 | 220.0881 | 99.06 | 82.0651 | 99.9628 | 123.348 | 152.0929 |  |  |  | 218.8375 | 135.1526 | 163.4971 | [5 empty] | 139.839 | 168.9015 | 199.8048 | 198.6067 | 78.6201 | 98.6049 | 99.5671 | 115.501 | 113.068 | 137.1145 | 80.2057 | 99.0945 | 107.7195 | 135.3961 | 166.0063 |  | 174.5987 | 213.5263 | 213.7374 | 99.9578 | 126.0689 | 167.5643 | 216.6195 | 218.5347 | [7 empty] | 104.5207 | 136.7052 | 181.7981 | 220.0855 | 215.9178 | 111.3317 | 113.1038 | 197.1166 | 131.5588 | 201.4208 | 133.1932 | 37.221 | 36.0646 | 119.3491 | 113.9517 | 37.4775 | 37.6456 | 39.3328 | 39.8963 | 36.2405 | 38.3 | 114.4601 | 136.2944 |  |  | 141.0897 | 182.5282 | 208.6107 | 197.7603 | 140.7957 | 88.8563 | [7 empty] | 99.6345 | 103.9383 | 134.077 | 176.5836 | 214.411 | 208.6701 | 140.8888 | 129.5678 | 169.3346 | 183.0787 | [5 empty] | 127.2894 | 132.9627 | 215.4913 | 220.6124 |  |  | 101.6063 | 128.4686 | 176.3236 | 223.1918 | 156.7689 | 88.8101 | 103.7162 | 130.0892 | 167.7057 |  |  |  | 223.1543 | 110.6886 | 163.7407 | [5 empty] | 128.3955 | 171.9328 | 208.9826 | 210.4539 | 68.8498 | 87.7743 | 101.4257 | 124.0865 | 119.3584 | 146.7663 | 73.3498 | 88.8305 | 100.2634 | 126.3822 | 163.0568 |  | 182.8631 | 219.2356 | 216.3299 | 113.1597 | 141.1338 | 181.33 | 219.5341 | 215.1085 | [7 empty] | 107.7152 | 143.3343 | 186.6271 | 222.653 |  | 113.7567 | 114.9761 | 114.1406 | 219.0255 | 147.9041 | 92.9369 |  | 22.1848 | 22.8044 | 18.6764 | 19.1418 | 39.7129 | 104.543 | 88.8563 | 113.886 | 112.2351 | 114.5275 | 86.5756 | 98.8708 | 142.0575 | 195.8358 | 196.0404 | 144.8102 | -0.0049 | -0.05 | 0.0089 | 0.0446 | -0.0104 | 0.0013 | -0.0293 | -0.0787 | -0.0567 | -283.9876 | 0.0488 | -319.7806 | 0.0467 | -312.5309 | -0.0231 | -270.353 | 0.018 | -201.5619 | -0.8587 | -245.9394 | -0.8382 |  |  | 113.4947 | 195.9381 | 99.2654
2017-12-19 14:09 | 8007.4804 |  |  | 50.128 | -6.9727 | 38.7522 | 36.0229 | 15.5303 | 4.2037 | -2.5809 | 28.0093 |  |  | -134.0354 | -11.0164 | 42.8528 | 48.9126 | 37.6447 | 14.2415 | 55.7547 | 54.9655 | 10.2218 |  | 191.3898 | 118.4982 | 156.8356 | 199.0681 | 206.4228 | 166.2662 | 87.5621 |  |  | 154.4871 | 128.042 | 151.6168 | 124.3219 | 113.5834 | 102.0378 | 101.2318 | 121.1535 | 162.5821 | 200.1498 | 201.8382 | 151.9261 | 125.9817 | 170.353 | 149.2392 | 97.8923 |  |  |  |  | 133.805 | 123.0777 | 210.5078 | 207.6919 |  |  | 136.7828 | 133.8052 | 180.3704 | 220.0679 | 99.064 | 82.0698 | 99.9663 | 123.3499 | 152.092 |  |  |  | 218.8086 | 135.1474 | 163.4961 | [5 empty] | 139.8317 | 168.8934 | 199.7894 | 198.5834 | 78.6176 | 98.6152 | 99.5699 | 115.539 | 113.079 | 137.1217 | 80.2149 | 99.1043 | 107.7277 | 135.4048 | 166.0014 |  | 174.5977 | 213.5086 | 213.728 | 99.9678 | 126.0774 | 167.5636 | 216.6028 | 218.5142 | [7 empty] | 104.5396 | 136.7091 | 181.796 | 220.0699 | 215.8959 | 111.3202 | 113.0976 | 197.098 | 131.5399 | 201.3934 | 133.1934 | 37.2569 | 36.2844 | 119.3393 | 113.94 | 37.75 | 37.9598 | 39.5141 | 40.3247 | 35.874 | 38.2245 | 114.4474 | 136.2799 |  |  | 141.093 | 182.518 | 208.5886 | 197.7412 | 140.7888 | 88.8624 | [7 empty] | 99.6313 | 103.9413 | 134.0672 | 176.5668 | 214.3827 | 208.639 | 140.8796 | 129.5619 | 169.3248 | 183.0654 | [5 empty] | 127.2821 | 132.9601 | 215.4717 | 220.5904 |  |  | 101.6068 | 128.4686 | 176.32 | 223.1648 | 156.7626 | 88.8195 | 103.7187 | 130.0911 | 167.7025 |  |  |  | 223.1275 | 110.6986 | 163.7304 | [5 empty] | 128.3994 | 171.9289 | 208.9682 | 210.4327 | 68.8536 | 87.7797 | 101.4372 | 124.0927 | 119.3465 | 146.7661 | 73.3446 | 88.8173 | 100.2522 | 126.3729 | 163.0478 |  | 182.8563 | 219.2083 | 216.2941 | 113.147 | 141.123 | 181.3054 | 219.5015 | 215.073 | [7 empty] | 107.7207 | 143.3363 | 186.6197 | 222.6307 |  | 113.7425 | 114.9597 | 114.1261 | 219.0026 | 147.8849 | 92.9143 |  | 22.1845 | 22.7928 | 18.6751 | 19.1303 | 39.7106 | 104.5775 | 88.8577 | 113.8794 | 112.2261 | 114.5272 | 86.6106 | 98.8691 | 141.9703 | 195.7405 | 195.9565 | 144.7749 | -0.0046 | -0.0499 | 0.0091 | 0.0444 | -0.0099 | 0.0016 | -0.0422 | -0.0794 | -0.0428 | -283.963 | 0.0283 | -319.7252 | 0.0344 | -312.5216 | -0.0005 | -270.3068 | 0.0221 | -201.5127 | -0.8834 | -245.8994 | -0.8587 |  |  | 113.4848 | 195.8485 | 99.2606
2017-12-19 14:09 | 8008.4805 |  |  | 50.0668 | -6.9889 | 38.7245 | 36.0048 | 15.4995 | 4.3199 | -2.5582 | 28.0338 |  |  | -133.9022 | -11.1473 | 42.8064 | 48.831 | 37.6377 | 14.2637 | 55.7368 | 54.9805 | 9.832 |  | 191.3714 | 118.5001 | 156.8291 | 199.0591 | 206.3962 | 166.259 | 87.5737 |  |  | 154.4701 | 128.0331 | 151.6045 | 124.3181 | 113.5798 | 102.0381 | 101.2243 | 121.141 | 162.5741 | 200.1217 | 201.8122 | 151.9201 | 125.9817 | 170.3382 | 149.2203 | 97.8736 |  |  |  |  | 133.8019 | 123.0685 | 210.4896 | 207.6613 |  |  | 136.7839 | 133.8147 | 180.3658 | 220.0464 | 99.0689 | 82.0839 | 99.973 | 123.3525 | 152.0835 |  |  |  | 218.7923 | 135.138 | 163.4972 | [5 empty] | 139.8374 | 168.8853 | 199.7823 | 198.5685 | 78.6232 | 98.6352 | 99.5785 | 115.5755 | 113.0755 | 137.1238 | 80.219 | 99.128 | 107.7239 | 135.398 | 165.992 |  | 174.5998 | 213.4866 | 213.6985 | 99.967 | 126.0729 | 167.5546 | 216.5792 | 218.4841 | [7 empty] | 104.54 | 136.7122 | 181.7857 | 220.0477 | 215.868 | 111.3178 | 113.0974 | 197.0847 | 131.5356 | 201.3824 | 133.1873 | 37.2442 | 36.2748 | 119.318 | 113.9253 | 37.8124 | 37.8936 | 39.5471 | 40.7133 | 34.9888 | 38.1214 | 114.4333 | 136.2596 |  |  | 141.1009 | 182.51 | 208.561 | 197.7163 | 140.783 | 88.8672 | [7 empty] | 99.6343 | 103.9504 | 134.0716 | 176.5604 | 214.357 | 208.6167 | 140.8843 | 129.5659 | 169.3192 | 183.0551 | [5 empty] | 127.2828 | 132.9643 | 215.4509 | 220.566 |  |  | 101.6016 | 128.4654 | 176.3156 | 223.1374 | 156.7556 | 88.8265 | 103.7129 | 130.0871 | 167.6937 |  |  |  | 223.0975 | 110.6972 | 163.7167 | [5 empty] | 128.3994 | 171.9274 | 208.9446 | 210.4067 | 68.8668 | 87.7869 | 101.4429 | 124.0938 | 119.3406 | 146.7655 | 73.3395 | 88.8218 | 100.2428 | 126.3766 | 163.0365 |  | 182.8473 | 219.1902 | 216.2685 | 113.1394 | 141.1222 | 181.2975 | 219.4797 | 215.0458 | [7 empty] | 107.7377 | 143.3329 | 186.6166 | 222.6071 |  | 113.7342 | 114.9497 | 114.1148 | 218.9824 | 147.866 | 92.8963 |  | 22.1809 | 22.7898 | 18.675 | 19.1254 | 39.7117 | 104.5988 | 88.8506 | 113.8721 | 112.2154 | 114.5142 | 86.5992 | 98.8942 | 141.9409 | 195.6625 | 195.8321 | 144.7108 | -0.0048 | -0.0499 | 0.0088 | 0.0443 | -0.0101 | 0.0014 | -0.0334 | -0.0788 | -0.0445 | -283.9845 | 0.0242 | -319.7221 | 0.0242 | -312.5124 | 0.0139 | -270.3807 | 0.0426 | -201.5342 | -0.8752 | -245.8871 | -0.8608 |  |  | 113.477 | 195.7473 | 99.2116
2017-12-19 14:09 | 8009.4805 |  |  | 50.1603 | -6.9035 | 38.7261 | 36.1592 | 15.5278 | 4.3449 | -2.537 | 28.0257 |  |  | -133.9187 | -11.0592 | 42.9092 | 49.0059 | 37.662 | 14.2433 | 55.7012 | 54.9769 | 9.9367 |  | 191.3551 | 118.5038 | 156.8277 | 199.0379 | 206.3728 | 166.2551 | 87.5857 |  |  | 154.4547 | 128.0248 | 151.5995 | 124.32 | 113.577 | 102.0398 | 101.2296 | 121.1493 | 162.5725 | 200.1052 | 201.791 | 151.9238 | 125.9916 | 170.3433 | 149.2122 | 97.8846 |  |  |  |  | 133.8053 | 123.0733 | 210.4724 | 207.6479 |  |  | 136.7885 | 133.8251 | 180.3542 | 220.0269 | 99.0761 | 82.0904 | 99.9725 | 123.3543 | 152.0747 |  |  |  | 218.7718 | 135.1421 | 163.4965 | [5 empty] | 139.8515 | 168.8908 | 199.7658 | 198.5524 | 78.6308 | 98.6638 | 99.5831 | 115.6091 | 113.0731 | 137.1237 | 80.2224 | 99.1174 | 107.7213 | 135.3944 | 165.9851 |  | 174.592 | 213.4659 | 213.6725 | 99.9702 | 126.0717 | 167.5543 | 216.5518 | 218.4555 | [7 empty] | 104.5427 | 136.7145 | 181.7737 | 220.0247 | 215.8432 | 111.3061 | 113.0892 | 197.0789 | 131.5253 | 201.3694 | 133.1698 | 37.3302 | 36.22 | 119.3042 | 113.9124 | 37.4119 | 37.8718 | 39.4891 | 40.6583 | 34.4537 | 38.0242 | 114.4224 | 136.2465 |  |  | 141.1062 | 182.4893 | 208.5382 | 197.6913 | 140.7888 | 88.8674 | [7 empty] | 99.6337 | 103.9585 | 134.0809 | 176.5593 | 214.3414 | 208.5989 | 140.89 | 129.577 | 169.3241 | 183.0457 | [5 empty] | 127.2936 | 132.9722 | 215.4305 | 220.5318 |  |  | 101.5994 | 128.462 | 176.3086 | 223.1137 | 156.7469 | 88.818 | 103.7002 | 130.0754 | 167.6795 |  |  |  | 223.0626 | 110.69 | 163.7037 | [5 empty] | 128.3928 | 171.9136 | 208.9142 | 210.3818 | 68.8685 | 87.7847 | 101.4434 | 124.0858 | 119.3456 | 146.7687 | 73.3438 | 88.8336 | 100.2477 | 126.3852 | 163.0265 |  | 182.8485 | 219.1789 | 216.2521 | 113.1434 | 141.1262 | 181.2941 | 219.4629 | 215.0267 | [7 empty] | 107.7357 | 143.335 | 186.6138 | 222.5928 |  | 113.725 | 114.9425 | 114.1074 | 218.9627 | 147.8535 | 92.8861 |  | 22.1805 | 22.7889 | 18.6779 | 19.1255 | 39.7128 | 104.5858 | 88.8431 | 113.8532 | 112.2042 | 114.4939 | 86.5887 | 98.8752 | 141.9192 | 195.6942 | 195.8117 | 144.6953 | -0.0046 | -0.0499 | 0.0085 | 0.0437 | -0.0104 | 0.0015 | -0.0364 | -0.0784 | -0.0579 | -284.0307 | 0.057 | -319.7467 | 0.0077 | -312.4909 | -0.0025 | -270.353 | 0.055 | -201.5496 | -0.8546 | -245.8748 | -0.8752 |  |  | 113.4652 | 195.7529 | 99.3894
2017-12-19 14:09 | 8010.4806 |  |  | 50.2876 | -6.7945 | 38.8015 | 36.1629 | 15.5701 | 4.3567 | -2.6277 | 28.0633 |  |  | -133.8805 | -11.0357 | 42.9243 | 48.9204 | 37.6362 | 14.2643 | 55.7696 | 55.0697 | 9.9351 |  | 191.3423 | 118.5072 | 156.8236 | 199.0154 | 206.3546 | 166.2505 | 87.5903 |  |  | 154.4489 | 128.0143 | 151.5861 | 124.3164 | 113.5716 | 102.0543 | 101.2371 | 121.1501 | 162.5649 | 200.0882 | 201.7698 | 151.921 | 126.0013 | 170.3446 | 149.2004 | 97.9061 |  |  |  |  | 133.8039 | 123.0737 | 210.4517 | 207.6338 |  |  | 136.7903 | 133.8296 | 180.3482 | 220.0049 | 99.0796 | 82.0916 | 99.9734 | 123.3547 | 152.0712 |  |  |  | 218.7487 | 135.1447 | 163.4913 | [5 empty] | 139.8492 | 168.8917 | 199.7441 | 198.5344 | 78.6317 | 98.6872 | 99.5826 | 115.6335 | 113.0756 | 137.1303 | 80.2312 | 99.1116 | 107.7286 | 135.3985 | 165.9847 |  | 174.584 | 213.4522 | 213.6559 | 99.9792 | 126.0831 | 167.558 | 216.5261 | 218.4346 | [7 empty] | 104.5617 | 136.7144 | 181.7682 | 220.0022 | 215.8207 | 111.2912 | 113.0798 | 197.0695 | 131.5131 | 201.3521 | 133.1648 | 37.6079 | 36.4588 | 119.2941 | 113.9004 | 37.1658 | 38.3968 | 39.3706 | 40.3252 | 34.1091 | 37.8566 | 114.4088 | 136.2317 |  |  | 141.1033 | 182.4691 | 208.519 | 197.6647 | 140.7863 | 88.8678 | [7 empty] | 99.6297 | 103.9566 | 134.0778 | 176.5502 | 214.3179 | 208.5677 | 140.8763 | 129.5751 | 169.3097 | 183.0296 | [5 empty] | 127.2887 | 132.968 | 215.4097 | 220.5085 |  |  | 101.5977 | 128.4605 | 176.2984 | 223.0901 | 156.7372 | 88.8224 | 103.6996 | 130.0659 | 167.6703 |  |  |  | 223.0333 | 110.6803 | 163.6902 | [5 empty] | 128.3894 | 171.8989 | 208.8952 | 210.3527 | 68.8632 | 87.7835 | 101.4372 | 124.0792 | 119.3542 | 146.7715 | 73.3498 | 88.8345 | 100.2609 | 126.3855 | 163.0207 |  | 182.8478 | 219.1692 | 216.2369 | 113.1571 | 141.1294 | 181.2866 | 219.4452 | 215.0154 | [7 empty] | 107.7204 | 143.3228 | 186.6038 | 222.5732 |  | 113.7048 | 114.9209 | 114.0926 | 218.9406 | 147.8432 | 92.8658 |  | 22.172 | 22.7802 | 18.6806 | 19.1234 | 39.713 | 104.5589 | 88.8328 | 113.8433 | 112.1864 | 114.4765 | 86.6004 | 98.8637 | 141.9171 | 195.6971 | 195.8436 | 144.6931 | -0.0045 | -0.05 | 0.0091 | 0.0451 | -0.0104 | 0.0013 | -0.0421 | -0.0797 | -0.045 | -284.0153 | 0.0303 | -319.7221 | 0.02 | -312.4909 | -0.0272 | -270.3068 | 0.0365 | -201.4912 | -0.8711 | -245.8932 | -0.8649 |  |  | 113.4494 | 195.7704 | 99.4726
2017-12-19 14:09 | 8011.4807 |  |  | 50.2899 | -6.8179 | 38.7521 | 36.191 | 15.4517 | 4.4569 | -2.5294 | 28.1643 |  |  | -133.7613 | -10.9275 | 43.023 | 48.866 | 37.7699 | 14.2618 | 55.8072 | 55.0589 | 10.4723 |  | 191.3243 | 118.5071 | 156.8198 | 198.9955 | 206.3327 | 166.2458 | 87.5923 |  |  | 154.4365 | 128.0066 | 151.5697 | 124.3013 | 113.568 | 102.0645 | 101.2378 | 121.1415 | 162.5644 | 200.0691 | 201.7455 | 151.9113 | 126.0076 | 170.3501 | 149.1948 | 97.9091 |  |  |  |  | 133.8088 | 123.0774 | 210.4283 | 207.6028 |  |  | 136.7904 | 133.8281 | 180.3409 | 219.9803 | 99.078 | 82.0917 | 99.9796 | 123.3529 | 152.069 |  |  |  | 218.7181 | 135.1413 | 163.4805 | [5 empty] | 139.8415 | 168.8796 | 199.7311 | 198.5114 | 78.6234 | 98.7089 | 99.583 | 115.6484 | 113.0831 | 137.1254 | 80.2329 | 99.1071 | 107.73 | 135.4019 | 165.9802 |  | 174.5838 | 213.4289 | 213.6336 | 99.9799 | 126.0916 | 167.5518 | 216.5023 | 218.4091 | [7 empty] | 104.5772 | 136.7135 | 181.7614 | 219.9744 | 215.7965 | 111.2813 | 113.0648 | 197.0451 | 131.5044 | 201.3369 | 133.1586 | 37.5651 | 36.929 | 119.2823 | 113.8908 | 37.4103 | 38.7156 | 39.3062 | 40.0305 | 34.1934 | 37.6766 | 114.3974 | 136.2153 |  |  | 141.1049 | 182.47 | 208.5007 | 197.6521 | 140.7843 | 88.8786 | [7 empty] | 99.6383 | 103.9675 | 134.0795 | 176.5399 | 214.2923 | 208.5381 | 140.8665 | 129.5728 | 169.2982 | 183.0181 | [5 empty] | 127.2813 | 132.97 | 215.3896 | 220.4861 |  |  | 101.5939 | 128.4663 | 176.2897 | 223.0688 | 156.7297 | 88.8311 | 103.6964 | 130.0578 | 167.6697 |  |  |  | 223.0173 | 110.6724 | 163.6906 | [5 empty] | 128.394 | 171.9032 | 208.8875 | 210.3383 | 68.8676 | 87.7955 | 101.4466 | 124.0903 | 119.3576 | 146.7771 | 73.344 | 88.8367 | 100.2682 | 126.3813 | 163.0119 |  | 182.8442 | 219.1504 | 216.219 | 113.171 | 141.1296 | 181.2812 | 219.4249 | 214.9856 | [7 empty] | 107.7052 | 143.3116 | 186.5911 | 222.5424 |  | 113.6958 | 114.9088 | 114.0849 | 218.9243 | 147.8362 | 92.8392 |  | 22.168 | 22.7796 | 18.6778 | 19.1255 | 39.7177 | 104.5657 | 88.8318 | 113.8354 | 112.1794 | 114.4793 | 86.6022 | 98.8742 | 141.9301 | 195.7172 | 195.8463 | 144.718 | -0.0044 | -0.0498 | 0.0089 | 0.0445 | -0.0103 | 0.0009 | -0.0396 | -0.0796 | -0.0656 | -283.9937 | 0.0426 | -319.7313 | 0.0324 | -312.5493 | 0.0077 | -270.3684 | 0.0406 | -201.4819 | -0.8608 | -245.9117 | -0.8485 |  |  | 113.4412 | 195.7817 | 99.5971
2017-12-19 14:09 | 8012.4807 |  |  | 50.281 | -6.7971 | 38.8142 | 36.219 | 15.4702 | 4.3659 | -2.5798 | 28.1767 |  |  | -133.6613 | -10.8328 | 43.0556 | 48.8826 | 37.7925 | 14.2747 | 55.8162 | 55.0432 | 10.4445 |  | 191.3037 | 118.5143 | 156.8259 | 198.9837 | 206.3061 | 166.2399 | 87.6005 |  |  | 154.4291 | 128.006 | 151.5622 | 124.289 | 113.5703 | 102.0582 | 101.2378 | 121.1366 | 162.5604 | 200.0496 | 201.725 | 151.908 | 126.006 | 170.3429 | 149.1853 | 97.9237 |  |  |  |  | 133.8121 | 123.0815 | 210.4053 | 207.5661 |  |  | 136.7822 | 133.8255 | 180.3331 | 219.9569 | 99.0712 | 82.0927 | 99.9781 | 123.3593 | 152.0665 |  |  |  | 218.6906 | 135.1404 | 163.4793 | [5 empty] | 139.8428 | 168.8777 | 199.7259 | 198.491 | 78.6265 | 98.7389 | 99.5885 | 115.6708 | 113.0946 | 137.1198 | 80.2389 | 99.0885 | 107.732 | 135.4027 | 165.9721 |  | 174.5815 | 213.4064 | 213.6109 | 99.9867 | 126.0936 | 167.5549 | 216.4894 | 218.3831 | [7 empty] | 104.5939 | 136.719 | 181.7565 | 219.9513 | 215.7731 | 111.2751 | 113.0518 | 197.0296 | 131.493 | 201.328 | 133.1562 | 37.5115 | 37.3099 | 119.2685 | 113.883 | 37.6499 | 38.8084 | 39.3379 | 39.6498 | 34.4984 | 37.5248 | 114.3892 | 136.2018 |  |  | 141.1106 | 182.4727 | 208.479 | 197.6322 | 140.7812 | 88.8903 | [7 empty] | 99.6473 | 103.9716 | 134.0799 | 176.531 | 214.2677 | 208.5071 | 140.8667 | 129.5786 | 169.2955 | 183.0037 | [5 empty] | 127.2855 | 132.9728 | 215.3757 | 220.4613 |  |  | 101.5942 | 128.479 | 176.2904 | 223.0532 | 156.7279 | 88.8388 | 103.6961 | 130.0598 | 167.6683 |  |  |  | 222.9936 | 110.6641 | 163.6861 | [5 empty] | 128.391 | 171.903 | 208.8682 | 210.3181 | 68.8759 | 87.7992 | 101.4527 | 124.093 | 119.3496 | 146.7753 | 73.3468 | 88.8291 | 100.2639 | 126.3738 | 162.9995 |  | 182.8444 | 219.1248 | 216.1889 | 113.166 | 141.1201 | 181.2729 | 219.3968 | 214.9465 | [7 empty] | 107.7114 | 143.3198 | 186.5844 | 222.5252 |  | 113.6881 | 114.9 | 114.0804 | 218.9081 | 147.8261 | 92.8203 |  | 22.1669 | 22.7876 | 18.6793 | 19.1155 | 39.7182 | 104.5974 | 88.8276 | 113.82 | 112.163 | 114.4599 | 86.6049 | 98.8718 | 141.9152 | 195.7146 | 195.7685 | 144.6965 | -0.0048 | -0.05 | 0.0091 | 0.0448 | -0.0098 | 0.0017 | -0.0388 | -0.0792 | -0.055 | -283.9968 | 0.0303 | -319.7159 | 0.02 | -312.5278 | 0.0139 | -270.3684 | 0.0406 | -201.5004 | -0.8752 | -245.8594 | -0.8587 |  |  | 113.4298 | 195.7415 | 99.6453
2017-12-19 14:09 | 8013.4808 |  |  | 50.256 | -6.8077 | 38.8149 | 36.2185 | 15.5335 | 4.3467 | -2.534 | 28.1909 |  |  | -133.8423 | -10.8175 | 43.0334 | 48.9392 | 37.7394 | 14.2712 | 55.8271 | 55.1519 | 11.0424 |  | 191.2907 | 118.5144 | 156.8238 | 198.9679 | 206.2784 | 166.2265 | 87.6087 |  |  | 154.4203 | 127.9956 | 151.5471 | 124.2803 | 113.5587 | 102.0441 | 101.2362 | 121.134 | 162.543 | 200.0243 | 201.7054 | 151.9085 | 126.0019 | 170.3286 | 149.1683 | 97.9492 |  |  |  |  | 133.7999 | 123.0826 | 210.3818 | 207.5374 |  |  | 136.7783 | 133.8351 | 180.325 | 219.938 | 99.068 | 82.107 | 99.9813 | 123.3664 | 152.0637 |  |  |  | 218.6688 | 135.1406 | 163.4823 | [5 empty] | 139.8448 | 168.8772 | 199.7161 | 198.4822 | 78.636 | 98.7636 | 99.5978 | 115.6933 | 113.0965 | 137.1285 | 80.2472 | 99.107 | 107.7309 | 135.3997 | 165.9711 |  | 174.5688 | 213.3891 | 213.5879 | 99.9978 | 126.09 | 167.5485 | 216.4782 | 218.3557 | [7 empty] | 104.6071 | 136.72 | 181.7456 | 219.928 | 215.7405 | 111.2631 | 113.0378 | 197.0054 | 131.4747 | 201.2942 | 133.1419 | 37.8565 | 37.5635 | 119.2521 | 113.8656 | 37.7194 | 38.9999 | 39.3255 | 39.1296 | 34.2963 | 37.5184 | 114.3752 | 136.1843 |  |  | 141.1112 | 182.4677 | 208.452 | 197.6007 | 140.7725 | 88.8897 | [7 empty] | 99.65 | 103.9744 | 134.0828 | 176.5216 | 214.244 | 208.4836 | 140.8621 | 129.585 | 169.2874 | 182.9841 | [5 empty] | 127.2863 | 132.971 | 215.354 | 220.4339 |  |  | 101.592 | 128.4879 | 176.2916 | 223.0357 | 156.7243 | 88.844 | 103.7102 | 130.0698 | 167.6621 |  |  |  | 222.9643 | 110.6598 | 163.67 | [5 empty] | 128.3889 | 171.8851 | 208.8453 | 210.2876 | 68.8697 | 87.7931 | 101.4511 | 124.0855 | 119.3379 | 146.7681 | 73.3417 | 88.8185 | 100.2588 | 126.3824 | 162.9907 |  | 182.838 | 219.1005 | 216.1636 | 113.1682 | 141.114 | 181.2647 | 219.3799 | 214.9187 | [7 empty] | 107.7228 | 143.3194 | 186.5756 | 222.5057 |  | 113.6686 | 114.8861 | 114.0584 | 218.8797 | 147.8118 | 92.799 |  | 22.1612 | 22.7884 | 18.6758 | 19.1013 | 39.7134 | 104.57 | 88.8145 | 113.8089 | 112.1594 | 114.4446 | 86.6102 | 98.8788 | 141.8833 | 195.6367 | 195.812 | 144.7105 | -0.0048 | -0.0499 | 0.0085 | 0.0444 | -0.0101 | 0.0013 | -0.0385 | -0.0779 | -0.045 | -284.0091 | 0.0242 | -319.6944 | 0.018 | -312.4755 | -0.0046 | -270.3684 | 0.0488 | -201.4912 | -0.869 | -245.8717 | -0.869 |  |  | 113.4159 | 195.7244 | 99.7028
2017-12-19 14:09 | 8014.4808 |  |  | 50.2649 | -6.8086 | 38.777 | 36.3442 | 15.5379 | 4.444 | -2.5366 | 28.2124 |  |  | -133.7081 | -10.8343 | 43.0034 | 49.0568 | 37.7723 | 14.3094 | 55.9391 | 55.2223 | 10.0374 |  | 191.2683 | 118.5074 | 156.8108 | 198.9434 | 206.2529 | 166.2154 | 87.6155 |  |  | 154.4052 | 127.9835 | 151.5341 | 124.2735 | 113.5462 | 102.0372 | 101.2356 | 121.1345 | 162.5389 | 200.005 | 201.6798 | 151.8988 | 126.0137 | 170.3285 | 149.1672 | 97.9632 |  |  |  |  | 133.7945 | 123.0905 | 210.3613 | 207.5234 |  |  | 136.7903 | 133.8449 | 180.3229 | 219.9252 | 99.078 | 82.1227 | 99.9855 | 123.3705 | 152.064 |  |  |  | 218.6435 | 135.143 | 163.4689 | [5 empty] | 139.8342 | 168.8681 | 199.6968 | 198.456 | 78.6351 | 98.7839 | 99.5907 | 115.7064 | 113.0903 | 137.1357 | 80.2508 | 99.1081 | 107.7307 | 135.4027 | 165.9644 |  | 174.5589 | 213.3735 | 213.5605 | 99.9994 | 126.0874 | 167.5401 | 216.4556 | 218.3236 | [7 empty] | 104.6136 | 136.7187 | 181.7323 | 219.9083 | 215.7118 | 111.2471 | 113.0261 | 196.9811 | 131.4647 | 201.2561 | 133.1223 | 38.3035 | 37.7787 | 119.2372 | 113.8495 | 37.7552 | 39.2066 | 39.3499 | 38.7865 | 34.3063 | 37.6385 | 114.3563 | 136.1617 |  |  | 141.1125 | 182.4547 | 208.4321 | 197.5773 | 140.7702 | 88.8932 | [7 empty] | 99.6517 | 103.9805 | 134.0821 | 176.5149 | 214.2171 | 208.466 | 140.8504 | 129.5832 | 169.2821 | 182.9704 | [5 empty] | 127.2871 | 132.9711 | 215.3268 | 220.4069 |  |  | 101.5946 | 128.4858 | 176.2842 | 223.0026 | 156.7122 | 88.8449 | 103.7145 | 130.0726 | 167.6462 |  |  |  | 222.9394 | 110.6534 | 163.6596 | [5 empty] | 128.3903 | 171.8712 | 208.8241 | 210.2633 | 68.868 | 87.7952 | 101.4491 | 124.0834 | 119.3465 | 146.7756 | 73.3416 | 88.8169 | 100.2578 | 126.3927 | 162.9785 |  | 182.8291 | 219.0817 | 216.1446 | 113.1767 | 141.1158 | 181.2643 | 219.3724 | 214.8951 | [7 empty] | 107.7186 | 143.3178 | 186.569 | 222.4842 |  | 113.654 | 114.8763 | 114.0438 | 218.8502 | 147.8078 | 92.7735 |  | 22.1575 | 22.7865 | 18.67 | 19.0872 | 39.7173 | 104.5156 | 88.8054 | 113.7926 | 112.1453 | 114.4342 | 86.6212 | 98.8755 | 141.872 | 195.596 | 195.7655 | 144.694 | -0.0047 | -0.0498 | 0.0087 | 0.0444 | -0.0097 | 0.0021 | -0.0302 | -0.0771 | -0.0453 | -284.0461 | 0.057 | -319.7529 | 0.0262 | -312.5186 | -0.0066 | -270.3622 | 0.0488 | -201.4881 | -0.8444 | -245.9148 | -0.867 |  |  | 113.4024 | 195.6807 | 99.8509
2017-12-19 14:09 | 8015.4809 |  |  | 50.3286 | -6.85 | 38.8485 | 36.1402 | 15.4624 | 4.4036 | -2.5712 | 28.2424 |  |  | -133.7013 | -10.8696 | 42.9865 | 49.0633 | 37.7376 | 14.2972 | 55.8888 | 55.2379 | 10.7358 |  | 191.2418 | 118.5063 | 156.8073 | 198.9216 | 206.2313 | 166.2086 | 87.6214 |  |  | 154.387 | 127.9732 | 151.5257 | 124.2684 | 113.5394 | 102.0314 | 101.2328 | 121.1339 | 162.533 | 199.9871 | 201.6515 | 151.8919 | 126.0259 | 170.3286 | 149.1652 | 97.9618 |  |  |  |  | 133.7973 | 123.0885 | 210.341 | 207.5009 |  |  | 136.7862 | 133.8397 | 180.3158 | 219.8976 | 99.0824 | 82.1242 | 99.9846 | 123.3691 | 152.0475 |  |  |  | 218.6069 | 135.1395 | 163.4523 | [5 empty] | 139.8294 | 168.8609 | 199.6682 | 198.4245 | 78.6266 | 98.8028 | 99.5799 | 115.7103 | 113.0921 | 137.1376 | 80.2515 | 99.0866 | 107.7312 | 135.4044 | 165.9531 |  | 174.553 | 213.3592 | 213.5338 | 100.0044 | 126.0866 | 167.5378 | 216.4304 | 218.2997 | [7 empty] | 104.6176 | 136.7154 | 181.729 | 219.8886 | 215.6869 | 111.237 | 113.0187 | 196.972 | 131.4595 | 201.2343 | 133.1111 | 38.6998 | 37.9643 | 119.2244 | 113.8423 | 37.8373 | 39.3536 | 39.4116 | 38.767 | 34.8223 | 37.6774 | 114.3461 | 136.1468 |  |  | 141.1086 | 182.435 | 208.4033 | 197.5473 | 140.7641 | 88.8951 | [7 empty] | 99.6437 | 103.9867 | 134.0784 | 176.5026 | 214.1961 | 208.4368 | 140.8447 | 129.5763 | 169.2784 | 182.9603 | [5 empty] | 127.2851 | 132.9732 | 215.31 | 220.3834 |  |  | 101.5977 | 128.4856 | 176.28 | 222.9784 | 156.7075 | 88.8573 | 103.7116 | 130.0818 | 167.6383 |  |  |  | 222.9146 | 110.6564 | 163.6607 | [5 empty] | 128.3962 | 171.8692 | 208.8005 | 210.242 | 68.8708 | 87.8015 | 101.4524 | 124.0903 | 119.3589 | 146.7901 | 73.3641 | 88.8241 | 100.26 | 126.3854 | 162.9757 |  | 182.8295 | 219.0721 | 216.1236 | 113.1711 | 141.1204 | 181.2581 | 219.3474 | 214.8713 | [7 empty] | 107.7197 | 143.3236 | 186.5621 | 222.4612 |  | 113.6414 | 114.8645 | 114.0334 | 218.826 | 147.792 | 92.7413 |  | 22.1499 | 22.7922 | 18.663 | 19.0721 | 39.7191 | 104.4338 | 88.8022 | 113.7879 | 112.1323 | 114.426 | 86.616 | 98.8889 | 141.8958 | 195.5326 | 195.7888 | 144.6713 | -0.0046 | -0.0497 | 0.0087 | 0.0439 | -0.0103 | 0.0011 | -0.0499 | -0.0788 | -0.0488 | -283.9691 | 0.0365 | -319.7344 | 0.0242 | -312.497 | -0.0087 | -270.3468 | 0.0303 | -201.4204 | -0.867 | -245.884 | -0.8485 |  |  | 113.3927 | 195.6607 | 99.7335
2017-12-19 14:09 | 8016.481 |  |  | 50.4096 | -6.7736 | 38.9091 | 36.2409 | 15.5508 | 4.4227 | -2.493 | 28.1616 |  |  | -133.7172 | -10.9137 | 42.8823 | 49.0424 | 37.692 | 14.2649 | 55.9281 | 55.2262 | 8.1521 |  | 191.2203 | 118.5144 | 156.8057 | 198.9037 | 206.2126 | 166.2001 | 87.6308 |  |  | 154.3787 | 127.9659 | 151.5115 | 124.2637 | 113.5348 | 102.0256 | 101.2334 | 121.1306 | 162.5246 | 199.9682 | 201.6274 | 151.8942 | 126.0265 | 170.3229 | 149.1493 | 97.9638 |  |  |  |  | 133.7994 | 123.0901 | 210.3218 | 207.4806 |  |  | 136.7795 | 133.8382 | 180.3051 | 219.8741 | 99.0791 | 82.1196 | 99.9869 | 123.3675 | 152.0386 |  |  |  | 218.5757 | 135.1366 | 163.451 | [5 empty] | 139.8362 | 168.8632 | 199.6541 | 198.4113 | 78.6328 | 98.8191 | 99.5896 | 115.722 | 113.099 | 137.1407 | 80.2561 | 99.0848 | 107.7328 | 135.3991 | 165.9434 |  | 174.5486 | 213.3371 | 213.5106 | 100.0124 | 126.0898 | 167.5296 | 216.4106 | 218.2762 | [7 empty] | 104.624 | 136.717 | 181.7287 | 219.8612 | 215.6597 | 111.2289 | 113.0104 | 196.9622 | 131.4492 | 201.2065 | 133.1043 | 38.9545 | 38.1105 | 119.2153 | 113.833 | 37.9791 | 39.1831 | 39.3946 | 38.6418 | 35.2524 | 37.6765 | 114.3408 | 136.1347 |  |  | 141.1037 | 182.4251 | 208.3832 | 197.519 | 140.7586 | 88.8979 | [7 empty] | 99.6513 | 103.9929 | 134.0783 | 176.4898 | 214.1787 | 208.4014 | 140.8472 | 129.5759 | 169.2647 | 182.941 | [5 empty] | 127.2752 | 132.9671 | 215.2947 | 220.3486 |  |  | 101.5886 | 128.4834 | 176.2714 | 222.9591 | 156.7009 | 88.8567 | 103.7183 | 130.0859 | 167.6346 |  |  |  | 222.8916 | 110.6667 | 163.6499 | [5 empty] | 128.4061 | 171.8675 | 208.7874 | 210.2182 | 68.8722 | 87.808 | 101.4586 | 124.0952 | 119.3463 | 146.787 | 73.3593 | 88.8244 | 100.2584 | 126.3857 | 162.9733 |  | 182.8196 | 219.046 | 216.0939 | 113.1741 | 141.1165 | 181.2403 | 219.3124 | 214.8417 | [7 empty] | 107.7262 | 143.3202 | 186.5541 | 222.4357 |  | 113.6333 | 114.8502 | 114.0244 | 218.8107 | 147.7763 | 92.7191 |  | 22.152 | 22.7942 | 18.665 | 19.0712 | 39.7187 | 104.3626 | 88.8054 | 113.7735 | 112.1275 | 114.4137 | 86.6166 | 98.9035 | 141.8248 | 195.5614 | 195.6789 | 144.6466 | -0.0048 | -0.0498 | 0.0085 | 0.0445 | -0.0104 | 0.0014 | -0.0506 | -0.0771 | -0.0435 | -284.0153 | 0.0426 | -319.7252 | 0.0242 | -312.4939 | 0.0036 | -270.3591 | 0.0508 | -201.4419 | -0.867 | -245.8963 | -0.8628 |  |  | 113.3827 | 195.6201 | 99.7678
2017-12-19 14:09 | 8017.481 |  |  | 50.3388 | -6.8615 | 38.8923 | 36.207 | 15.5859 | 4.4232 | -2.4543 | 28.1185 |  |  | -133.671 | -10.9139 | 42.9337 | 49.1051 | 37.6958 | 14.3167 | 55.9225 | 55.2228 | 10.6641 |  | 191.2023 | 118.5212 | 156.8013 | 198.891 | 206.1884 | 166.1999 | 87.6391 |  |  | 154.3739 | 127.959 | 151.4988 | 124.2592 | 113.5311 | 102.0314 | 101.2307 | 121.1288 | 162.5241 | 199.9515 | 201.6055 | 151.8894 | 126.0253 | 170.3192 | 149.1392 | 97.9512 |  |  |  |  | 133.7983 | 123.0925 | 210.2999 | 207.4606 |  |  | 136.7812 | 133.8414 | 180.2991 | 219.8539 | 99.0729 | 82.1211 | 99.9916 | 123.3674 | 152.04 |  |  |  | 218.5571 | 135.1387 | 163.4495 | [5 empty] | 139.8305 | 168.8614 | 199.6467 | 198.4 | 78.6469 | 98.8374 | 99.5953 | 115.7355 | 113.0983 | 137.1365 | 80.2625 | 99.0805 | 107.731 | 135.3923 | 165.9317 |  | 174.5446 | 213.3177 | 213.4809 | 100.0114 | 126.0876 | 167.5126 | 216.3873 | 218.2436 | [7 empty] | 104.64 | 136.7193 | 181.7223 | 219.8402 | 215.6395 | 111.2216 | 112.9967 | 196.9507 | 131.4428 | 201.2023 | 133.1125 | 38.9611 | 38.1345 | 119.2021 | 113.8202 | 38.0797 | 38.6488 | 39.3071 | 38.4115 | 35.5582 | 37.7324 | 114.3271 | 136.1212 |  |  | 141.1069 | 182.4219 | 208.368 | 197.4935 | 140.7611 | 88.9038 | [7 empty] | 99.6597 | 103.9995 | 134.0781 | 176.4882 | 214.1541 | 208.3747 | 140.8485 | 129.5816 | 169.2557 | 182.9292 | [5 empty] | 127.2747 | 132.9631 | 215.2824 | 220.3278 |  |  | 101.5852 | 128.4877 | 176.2684 | 222.9345 | 156.6914 | 88.8577 | 103.7244 | 130.0834 | 167.6243 |  |  |  | 222.8618 | 110.6654 | 163.6433 | [5 empty] | 128.4096 | 171.8593 | 208.7669 | 210.192 | 68.8787 | 87.8103 | 101.4611 | 124.0859 | 119.3436 | 146.7854 | 73.3474 | 88.8241 | 100.2608 | 126.3974 | 162.9657 |  | 182.8177 | 219.0212 | 216.0722 | 113.1832 | 141.1117 | 181.2373 | 219.2894 | 214.8167 | [7 empty] | 107.733 | 143.316 | 186.5536 | 222.4244 |  | 113.6243 | 114.8433 | 114.015 | 218.799 | 147.7737 | 92.7068 |  | 22.1635 | 22.7843 | 18.6723 | 19.0751 | 39.7249 | 104.2971 | 88.8015 | 113.7493 | 112.0917 | 114.3896 | 86.5975 | 98.9013 | 141.7688 | 195.5323 | 195.5861 | 144.6202 | -0.0046 | -0.0496 | 0.0091 | 0.0448 | -0.0105 | 0.0015 | -0.0377 | -0.0803 | -0.0597 | -283.9845 | 0.0303 | -319.7067 | 0.018 | -312.5032 | -0.0066 | -270.3407 | 0.0426 | -201.4266 | -0.8793 | -245.8594 | -0.8649 |  |  | 113.3664 | 195.5592 | 99.7826
2017-12-19 14:09 | 8018.4811 |  |  | 50.3813 | -6.8145 | 38.9308 | 36.2795 | 15.5352 | 4.5114 | -2.4576 | 28.1749 |  |  | -133.7315 | -10.8349 | 42.9393 | 49.1925 | 37.7851 | 14.2609 | 55.921 | 55.1371 | 9.8178 |  | 191.1832 | 118.5198 | 156.7966 | 198.8747 | 206.1568 | 166.1917 | 87.6417 |  |  | 154.3575 | 127.9487 | 151.4902 | 124.2484 | 113.5234 | 102.0397 | 101.2336 | 121.1325 | 162.5237 | 199.9321 | 201.5816 | 151.886 | 126.0286 | 170.3169 | 149.1398 | 97.9285 |  |  |  |  | 133.796 | 123.0874 | 210.2787 | 207.4355 |  |  | 136.7822 | 133.8424 | 180.2866 | 219.8327 | 99.064 | 82.134 | 99.9906 | 123.3651 | 152.0389 |  |  |  | 218.5308 | 135.1404 | 163.4411 | [5 empty] | 139.8274 | 168.8564 | 199.6278 | 198.3805 | 78.6464 | 98.8537 | 99.5892 | 115.7378 | 113.1003 | 137.1401 | 80.2662 | 99.0777 | 107.7298 | 135.393 | 165.9265 |  | 174.5434 | 213.3024 | 213.4595 | 100.0159 | 126.0922 | 167.5087 | 216.3742 | 218.2167 | [7 empty] | 104.657 | 136.7136 | 181.7095 | 219.8193 | 215.6151 | 111.2102 | 112.9826 | 196.9375 | 131.4329 | 201.1976 | 133.1141 | 38.8605 | 37.9615 | 119.1887 | 113.8067 | 37.7494 | 38.0011 | 39.2609 | 38.3333 | 35.7523 | 37.7957 | 114.3134 | 136.1022 |  |  | 141.1073 | 182.4079 | 208.3373 | 197.4721 | 140.7588 | 88.9031 | [7 empty] | 99.6473 | 104.008 | 134.0801 | 176.4857 | 214.1306 | 208.3568 | 140.8395 | 129.5838 | 169.2556 | 182.9261 | [5 empty] | 127.2799 | 132.9726 | 215.2619 | 220.3029 |  |  | 101.5859 | 128.4932 | 176.2653 | 222.9145 | 156.6874 | 88.8678 | 103.7239 | 130.0892 | 167.6135 |  |  |  | 222.8335 | 110.6639 | 163.6424 | [5 empty] | 128.4118 | 171.8564 | 208.7416 | 210.172 | 68.8841 | 87.8168 | 101.4703 | 124.0912 | 119.3536 | 146.7897 | 73.3443 | 88.8336 | 100.2641 | 126.4038 | 162.9486 |  | 182.8199 | 219.009 | 216.0505 | 113.1899 | 141.1105 | 181.2371 | 219.27 | 214.795 | [7 empty] | 107.7209 | 143.3096 | 186.542 | 222.4056 |  | 113.6105 | 114.8361 | 114.0026 | 218.77 | 147.7561 | 92.6882 |  | 22.1682 | 22.7633 | 18.6656 | 19.0749 | 39.7229 | 104.253 | 88.7913 | 113.7418 | 112.0848 | 114.3729 | 86.5786 | 98.8827 | 141.7551 | 195.5584 | 195.6642 | 144.6469 | -0.0048 | -0.0503 | 0.0085 | 0.0448 | -0.0105 | 0.0012 | -0.038 | -0.0797 | -0.0413 | -283.9845 | 0.0303 | -319.7313 | 0.0139 | -312.4601 | -0.0046 | -270.3314 | 0.0447 | -201.3896 | -0.8772 | -245.8902 | -0.869 |  |  | 113.3552 | 195.6113 | 99.8848
2017-12-19 14:09 | 8019.4811 |  |  | 50.3757 | -6.853 | 38.8803 | 36.3441 | 15.5096 | 4.5347 | -2.4869 | 28.2083 |  |  | -133.6239 | -10.7341 | 43.0298 | 49.1457 | 37.8286 | 14.295 | 56.0147 | 55.2585 | 8.1416 |  | 191.1603 | 118.5261 | 156.789 | 198.8527 | 206.132 | 166.1774 | 87.655 |  |  | 154.3434 | 127.939 | 151.4777 | 124.241 | 113.5168 | 102.0382 | 101.2377 | 121.1361 | 162.5184 | 199.9116 | 201.5561 | 151.8926 | 126.0322 | 170.3072 | 149.1379 | 97.905 |  |  |  |  | 133.7956 | 123.0889 | 210.2604 | 207.4137 |  |  | 136.7821 | 133.8447 | 180.2746 | 219.8129 | 99.0666 | 82.131 | 99.9849 | 123.3585 | 152.0359 |  |  |  | 218.5039 | 135.1414 | 163.4307 | [5 empty] | 139.8325 | 168.8547 | 199.6141 | 198.3577 | 78.6419 | 98.8693 | 99.5883 | 115.7366 | 113.1053 | 137.1531 | 80.2752 | 99.1008 | 107.7375 | 135.4004 | 165.93 |  | 174.5467 | 213.2888 | 213.4453 | 100.0295 | 126.1027 | 167.517 | 216.364 | 218.1926 | [7 empty] | 104.6658 | 136.7109 | 181.6965 | 219.798 | 215.5903 | 111.2009 | 112.9712 | 196.9195 | 131.4214 | 201.1704 | 133.1075 | 38.6707 | 37.5946 | 119.1779 | 113.7927 | 37.6326 | 37.5677 | 39.2127 | 38.25 | 35.8698 | 37.9154 | 114.3009 | 136.0767 |  |  | 141.1084 | 182.397 | 208.3196 | 197.4523 | 140.7475 | 88.9041 | [7 empty] | 99.3104 | 104.0036 | 134.0747 | 176.4718 | 214.1049 | 208.3276 | 140.8282 | 129.5765 | 169.2507 | 182.9091 | [5 empty] | 127.275 | 132.9753 | 215.2329 | 220.2712 |  |  | 101.5904 | 128.4929 | 176.2604 | 222.8912 | 156.6782 | 88.8769 | 103.7266 | 130.083 | 167.6077 |  |  |  | 222.8075 | 110.6589 | 163.6253 | [5 empty] | 128.406 | 171.8457 | 208.7249 | 210.1506 | 68.8818 | 87.8152 | 101.473 | 124.0887 | 119.3515 | 146.7876 | 73.3484 | 88.8355 | 100.2603 | 126.3944 | 162.9241 |  | 182.8149 | 218.9935 | 216.0246 | 113.1901 | 141.1135 | 181.2264 | 219.2406 | 214.7673 | [7 empty] | 107.7074 | 143.3154 | 186.5319 | 222.3838 |  | 113.6005 | 114.8298 | 113.9909 | 218.7466 | 147.7448 | 92.6668 |  | 22.1713 | 22.7498 | 18.6697 | 19.0691 | 39.722 | 104.2666 | 88.7904 | 113.7333 | 112.077 | 114.3713 | 86.6196 | 98.8718 | 141.6869 | 195.4804 | 195.5399 | 144.5439 | -0.0049 | -0.05 | 0.009 | 0.0452 | -0.0101 | 0.0015 | -0.0183 | -0.0763 | -0.0542 | -284.003 | 0.0508 | -319.7067 | 0.0324 | -312.5155 | 0.0098 | -270.3314 | 0.0406 | -201.4173 | -0.867 | -245.8655 | -0.8587 |  |  | 113.3469 | 195.5102 | 100.0003
2017-12-19 14:09 | 8020.4812 |  |  | 50.4552 | -6.7852 | 38.8686 | 36.3782 | 15.5275 | 4.5002 | -2.4209 | 28.2099 |  |  | -133.6538 | -10.7327 | 43.1374 | 49.129 | 37.7843 | 14.3463 | 55.9499 | 55.2368 | 9.0718 |  | 191.1394 | 118.5227 | 156.7884 | 198.8254 | 206.111 | 166.1657 | 87.667 |  |  | 154.3305 | 127.9276 | 151.4626 | 124.2358 | 113.5074 | 102.0373 | 101.2347 | 121.1365 | 162.5154 | 199.8937 | 201.5366 | 151.8885 | 126.0269 | 170.2988 | 149.1326 | 97.8642 |  |  |  |  | 133.7978 | 123.0892 | 210.2432 | 207.392 |  |  | 136.7874 | 133.8443 | 180.2761 | 219.7872 | 99.0691 | 82.1307 | 99.9842 | 123.361 | 152.0233 |  |  |  | 218.4773 | 135.1421 | 163.4268 | [5 empty] | 139.8331 | 168.8467 | 199.6008 | 198.337 | 78.6434 | 98.8833 | 99.5892 | 115.7357 | 113.1044 | 137.1519 | 80.277 | 99.1345 | 107.7401 | 135.4006 | 165.9259 |  | 174.5414 | 213.2688 | 213.4221 | 100.0388 | 126.1035 | 167.5116 | 216.3366 | 218.1665 | [7 empty] | 104.6758 | 136.7103 | 181.693 | 219.7831 | 215.578 | 111.1902 | 112.9638 | 196.8928 | 131.4087 | 201.1473 | 133.1102 | 38.3474 | 37.375 | 119.1633 | 113.7748 | 37.9876 | 37.5323 | 39.256 | 38.1582 | 35.9744 | 37.9669 | 114.283 | 136.0614 |  |  | 141.111 | 182.3865 | 208.3018 | 197.428 | 140.7463 | 88.9053 | [7 empty] | 98.9299 | 104.0022 | 134.0775 | 176.4621 | 214.0811 | 208.306 | 140.8296 | 129.5757 | 169.2463 | 182.8891 | [5 empty] | 127.2761 | 132.9797 | 215.2125 | 220.2521 |  |  | 101.5871 | 128.4934 | 176.262 | 222.8706 | 156.6725 | 88.8856 | 103.7334 | 130.0852 | 167.6079 |  |  |  | 222.7796 | 110.6544 | 163.6188 | [5 empty] | 128.4067 | 171.8416 | 208.7121 | 210.1307 | 68.8839 | 87.8223 | 101.4796 | 124.0844 | 119.3639 | 146.7959 | 73.3629 | 88.8384 | 100.2609 | 126.3912 | 162.9192 |  | 182.8102 | 218.9779 | 216.0015 | 113.1984 | 141.1194 | 181.2107 | 219.2088 | 214.7416 | [7 empty] | 107.7098 | 143.3204 | 186.529 | 222.3623 |  | 113.5878 | 114.8167 | 113.9754 | 218.735 | 147.74 | 92.6414 |  | 22.1676 | 22.7368 | 18.6709 | 19.0608 | 39.7231 | 104.2827 | 88.7858 | 113.7212 | 112.0662 | 114.3654 | 86.6178 | 98.9039 | 141.6608 | 195.4603 | 195.6297 | 144.5521 | -0.0049 | -0.0497 | 0.0086 | 0.0446 | -0.0103 | 0.0014 | -0.0284 | -0.0778 | -0.0566 | -284.0214 | 0.0508 | -319.7375 | 0.0365 | -312.5432 | 0.0036 | -270.3653 | 0.0508 | -201.3866 | -0.8608 | -245.9055 | -0.8526 |  |  | 113.3358 | 195.545 | 100.0432
2017-12-19 14:09 | 8021.4813 |  |  | 50.6117 | -6.7329 | 39.0633 | 36.5171 | 15.6449 | 4.4846 | -2.4446 | 28.1548 |  |  | -133.6691 | -10.7578 | 43.0972 | 49.1125 | 37.7451 | 14.341 | 55.9857 | 55.3724 | 10.2965 |  | 191.1238 | 118.5198 | 156.7883 | 198.8085 | 206.0859 | 166.1579 | 87.6709 |  |  | 154.3166 | 127.9234 | 151.4587 | 124.2204 | 113.5024 | 102.0356 | 101.2368 | 121.138 | 162.5105 | 199.876 | 201.5139 | 151.879 | 126.0275 | 170.3007 | 149.1319 | 97.8121 |  |  |  |  | 133.7944 | 123.0888 | 210.2245 | 207.367 |  |  | 136.7862 | 133.8453 | 180.2725 | 219.7646 | 99.071 | 82.1361 | 99.9851 | 123.3702 | 152.0179 |  |  |  | 218.451 | 135.1322 | 163.4236 | [5 empty] | 139.8394 | 168.841 | 199.5833 | 198.3204 | 78.648 | 98.9017 | 99.589 | 115.7437 | 113.102 | 137.1494 | 80.2801 | 99.1196 | 107.7395 | 135.3957 | 165.9117 |  | 174.5282 | 213.2439 | 213.3978 | 100.0375 | 126.0968 | 167.5057 | 216.3107 | 218.1396 | [7 empty] | 104.6886 | 136.7096 | 181.6838 | 219.7584 | 215.5569 | 111.1798 | 112.9544 | 196.8736 | 131.396 | 201.1246 | 133.1082 | 38.0884 | 37.3282 | 119.1516 | 113.7613 | 38.2267 | 37.4058 | 39.4315 | 38.0744 | 36.1388 | 37.9116 | 114.2684 | 136.0537 |  |  | 141.1076 | 182.3703 | 208.2765 | 197.4022 | 140.7508 | 88.9069 | [7 empty] | 98.837 | 104.0115 | 134.0878 | 176.4574 | 214.0565 | 208.2851 | 140.8287 | 129.5798 | 169.239 | 182.8759 | [5 empty] | 127.2776 | 132.9852 | 215.1942 | 220.2214 |  |  | 101.5721 | 128.5001 | 176.2563 | 222.8537 | 156.6653 | 88.8815 | 103.7366 | 130.0911 | 167.5982 |  |  |  | 222.7528 | 110.6485 | 163.6135 | [5 empty] | 128.4055 | 171.8405 | 208.6914 | 210.1049 | 68.8885 | 87.8277 | 101.4847 | 124.0943 | 119.3702 | 146.8006 | 73.3736 | 88.8302 | 100.262 | 126.3901 | 162.9222 |  | 182.8033 | 218.9585 | 215.9842 | 113.2089 | 141.1134 | 181.1969 | 219.1851 | 214.7187 | [7 empty] | 107.7142 | 143.3154 | 186.5167 | 222.3386 |  | 113.5788 | 114.8047 | 113.9664 | 218.7232 | 147.7318 | 92.6219 |  | 22.1646 | 22.7241 | 18.6691 | 19.0599 | 39.7245 | 104.2959 | 88.78 | 113.7046 | 112.0515 | 114.3525 | 86.635 | 98.8937 | 141.6834 | 195.4401 | 195.5401 | 144.5169 | -0.0046 | -0.0499 | 0.0086 | 0.0442 | -0.0101 | 0.0016 | -0.0351 | -0.0786 | -0.0605 | -283.9845 | 0.0365 | -319.7283 | 0.0077 | -312.5093 | 0.0139 | -270.3622 | 0.0406 | -201.3989 | -0.8711 | -245.844 | -0.8711 |  |  | 113.3241 | 195.4901 | 100.1696
2017-12-19 14:09 | 8022.4813 |  |  | 50.4769 | -6.7659 | 38.9677 | 36.4073 | 15.6552 | 4.4243 | -2.4477 | 28.1651 |  |  | -133.6113 | -10.7502 | 42.9103 | 48.9368 | 37.6957 | 14.3483 | 55.9827 | 55.3663 | 10.1951 |  | 191.1082 | 118.5284 | 156.7838 | 198.7966 | 206.0597 | 166.1492 | 87.6749 |  |  | 154.3073 | 127.9145 | 151.4525 | 124.2167 | 113.5021 | 102.0377 | 101.2338 | 121.138 | 162.4997 | 199.8528 | 201.4897 | 151.8673 | 126.0383 | 170.2923 | 149.1251 | 97.7441 |  |  |  |  | 133.7889 | 123.0895 | 210.1995 | 207.3421 |  |  | 136.7792 | 133.8519 | 180.2579 | 219.7421 | 99.0754 | 82.1335 | 99.9841 | 123.3619 | 152.0111 |  |  |  | 218.4259 | 135.129 | 163.415 | [5 empty] | 139.8467 | 168.8378 | 199.5689 | 198.3035 | 78.6428 | 98.911 | 99.5906 | 115.7499 | 113.1007 | 137.1494 | 80.2876 | 99.087 | 107.7326 | 135.3878 | 165.9042 |  | 174.5196 | 213.222 | 213.3743 | 100.038 | 126.0963 | 167.4984 | 216.2895 | 218.1098 | [7 empty] | 104.7026 | 136.7115 | 181.6713 | 219.7299 | 215.5229 | 111.1698 | 112.9354 | 196.8479 | 131.3864 | 201.0961 | 133.1 | 37.9135 | 37.2325 | 119.1393 | 113.7548 | 38.2671 | 36.7542 | 39.4594 | 37.932 | 36.2493 | 37.8707 | 114.2591 | 136.0465 |  |  | 141.104 | 182.3558 | 208.2583 | 197.381 | 140.7453 | 88.9154 | [7 empty] | 98.7884 | 104.0167 | 134.0934 | 176.4523 | 214.0274 | 208.2527 | 140.8195 | 129.582 | 169.2351 | 182.8568 | [5 empty] | 127.2794 | 132.9821 | 215.1776 | 220.1903 |  |  | 101.5696 | 128.5018 | 176.2499 | 222.8279 | 156.6572 | 88.8848 | 103.7369 | 130.0877 | 167.5846 |  |  |  | 222.729 | 110.6382 | 163.6102 | [5 empty] | 128.4003 | 171.832 | 208.6672 | 210.0811 | 68.8948 | 87.8276 | 101.4843 | 124.097 | 119.3588 | 146.7972 | 73.3782 | 88.8264 | 100.2625 | 126.3865 | 162.9221 |  | 182.8068 | 218.9417 | 215.9608 | 113.2026 | 141.1096 | 181.1901 | 219.1652 | 214.6928 | [7 empty] | 107.7155 | 143.3154 | 186.5109 | 222.3213 |  | 113.5692 | 114.7944 | 113.9533 | 218.7074 | 147.727 | 92.6038 |  | 22.1547 | 22.7183 | 18.6706 | 19.0461 | 39.7302 | 104.2984 | 88.7729 | 113.6987 | 112.0472 | 114.345 | 86.6278 | 98.9075 | 141.6793 | 195.4633 | 195.5922 | 144.5242 | -0.0048 | -0.0499 | 0.0088 | 0.0443 | -0.01 | 0.0014 | -0.0389 | -0.0784 | -0.0508 | -283.9814 | 0.018 | -319.719 | 0.0221 | -312.4909 | 0.0016 | -270.3714 | 0.0467 | -201.3958 | -0.8752 | -245.8532 | -0.8608 |  |  | 113.3141 | 195.5277 | 99.9781
2017-12-19 14:09 | 8023.4814 |  |  | 50.5692 | -6.7624 | 38.9446 | 36.4978 | 15.6046 | 4.5332 | -2.2577 | 28.3299 |  |  | -133.6824 | -10.726 | 42.9781 | 49.1368 | 37.7037 | 14.3246 | 56.0212 | 55.3497 | 8.6461 |  | 191.0846 | 118.5259 | 156.7694 | 198.7732 | 206.029 | 166.1327 | 87.6769 |  |  | 154.2978 | 127.9007 | 151.4326 | 124.2122 | 113.4923 | 102.0381 | 101.2304 | 121.1345 | 162.4983 | 199.8342 | 201.4658 | 151.8626 | 126.0392 | 170.2817 | 149.1165 | 97.6871 |  |  |  |  | 133.7939 | 123.086 | 210.1783 | 207.3174 |  |  | 136.7803 | 133.847 | 180.2459 | 219.7161 | 99.0773 | 82.1459 | 99.9881 | 123.3606 | 152.0037 |  |  |  | 218.4002 | 135.138 | 163.4045 | [5 empty] | 139.8498 | 168.8337 | 199.5599 | 198.286 | 78.6431 | 98.9178 | 99.5947 | 115.7521 | 113.1013 | 137.1511 | 80.2978 | 99.078 | 107.728 | 135.3812 | 165.8932 |  | 174.5157 | 213.2021 | 213.3567 | 100.0501 | 126.1076 | 167.495 | 216.266 | 218.0903 | [7 empty] | 104.7187 | 136.7143 | 181.67 | 219.7095 | 215.5003 | 111.1516 | 112.9164 | 196.818 | 131.3759 | 201.0739 | 133.0897 | 37.7964 | 37.0292 | 119.1168 | 113.7377 | 38.2143 | 36.1905 | 39.4898 | 37.9206 | 36.24 | 37.7642 | 114.242 | 136.0281 |  |  | 141.1042 | 182.3452 | 208.2372 | 197.3599 | 140.7459 | 88.9243 | [7 empty] | 98.784 | 104.0167 | 134.0925 | 176.4434 | 214.0072 | 208.2276 | 140.816 | 129.586 | 169.2366 | 182.8412 | [5 empty] | 127.2802 | 132.986 | 215.1589 | 220.171 |  |  | 101.5716 | 128.4991 | 176.2437 | 222.7961 | 156.6569 | 88.8958 | 103.7355 | 130.0807 | 167.5814 |  |  |  | 222.7008 | 110.6417 | 163.6028 | [5 empty] | 128.4006 | 171.8244 | 208.6512 | 210.0602 | 68.9038 | 87.8365 | 101.4875 | 124.0977 | 119.3564 | 146.7941 | 73.3764 | 88.8323 | 100.2692 | 126.3872 | 162.9187 |  | 182.8058 | 218.932 | 215.9327 | 113.1948 | 141.1153 | 181.1853 | 219.1483 | 214.6682 | [7 empty] | 107.722 | 143.319 | 186.5126 | 222.3082 |  | 113.5553 | 114.7791 | 113.941 | 218.6783 | 147.7153 | 92.5844 |  | 22.1369 | 22.7025 | 18.6631 | 19.0324 | 39.7381 | 104.33 | 88.7573 | 113.6751 | 112.0185 | 114.3285 | 86.6105 | 98.9044 | 141.6894 | 195.3879 | 195.5687 | 144.5351 | -0.0048 | -0.0497 | 0.009 | 0.0446 | -0.01 | 0.0015 | -0.0305 | -0.0789 | -0.0598 | -283.9876 | 0.0467 | -319.7221 | 0.018 | -312.5062 | -0.0046 | -270.3714 | 0.0529 | -201.3866 | -0.8587 | -245.8717 | -0.8711 |  |  | 113.2957 | 195.4783 | 100.196
2017-12-19 14:09 | 8024.4814 |  |  | 50.4718 | -6.7878 | 38.9476 | 36.4689 | 15.6246 | 4.466 | -2.3075 | 28.352 |  |  | -133.6505 | -10.7496 | 43.0109 | 48.923 | 37.7584 | 14.2919 | 56.0479 | 55.392 | 9.6686 |  | 191.0559 | 118.5224 | 156.7528 | 198.7421 | 205.997 | 166.112 | 87.679 |  |  | 154.2808 | 127.8886 | 151.4111 | 124.1968 | 113.4817 | 102.0188 | 101.236 | 121.1365 | 162.4925 | 199.8206 | 201.4406 | 151.867 | 126.0396 | 170.2795 | 149.1152 | 97.6686 |  |  |  |  | 133.7976 | 123.0881 | 210.1602 | 207.2902 |  |  | 136.78 | 133.8399 | 180.2344 | 219.6895 | 99.0747 | 82.1539 | 99.9942 | 123.3621 | 152.0014 |  |  |  | 218.3722 | 135.1295 | 163.3917 | [5 empty] | 139.8497 | 168.8283 | 199.5441 | 198.2624 | 78.6427 | 98.9253 | 99.5961 | 115.7558 | 113.1075 | 137.1549 | 80.3026 | 99.0822 | 107.7336 | 135.3832 | 165.8868 |  | 174.5194 | 213.1799 | 213.3465 | 100.056 | 126.1142 | 167.4976 | 216.2456 | 218.0707 | [7 empty] | 104.7317 | 136.7159 | 181.6687 | 219.6883 | 215.4793 | 111.1402 | 112.9048 | 196.8048 | 131.3748 | 201.058 | 133.0856 | 37.7544 | 36.8398 | 119.0982 | 113.7192 | 38.2534 | 36.2999 | 39.5464 | 38.2644 | 36.2593 | 37.6023 | 114.2257 | 136.009 |  |  | 141.0966 | 182.3388 | 208.2028 | 197.3365 | 140.7433 | 88.9281 | [7 empty] | 98.7647 | 104.0144 | 134.0814 | 176.4281 | 213.9787 | 208.2012 | 140.811 | 129.5837 | 169.2269 | 182.8333 | [5 empty] | 127.2769 | 132.9815 | 215.1418 | 220.1462 |  |  | 101.5659 | 128.4992 | 176.2357 | 222.7712 | 156.65 | 88.8953 | 103.7324 | 130.0637 | 167.5762 |  |  |  | 222.6777 | 110.6516 | 163.5937 | [5 empty] | 128.4051 | 171.8173 | 208.6346 | 210.0386 | 68.9141 | 87.8412 | 101.4913 | 124.1004 | 119.365 | 146.7969 | 73.3736 | 88.8268 | 100.2777 | 126.3859 | 162.9076 |  | 182.7973 | 218.9158 | 215.9114 | 113.1906 | 141.1123 | 181.1832 | 219.1297 | 214.6401 | [7 empty] | 107.7193 | 143.3165 | 186.501 | 222.2828 |  | 113.5436 | 114.7759 | 113.9364 | 218.6535 | 147.7053 | 92.5644 |  | 22.1279 | 22.6905 | 18.6598 | 19.0241 | 39.7448 | 104.3878 | 88.7554 | 113.6704 | 112.0059 | 114.3193 | 86.6256 | 98.8903 | 141.7318 | 195.3737 | 195.6008 | 144.5017 | -0.005 | -0.0503 | 0.0086 | 0.0444 | -0.0104 | 0.0011 | -0.0415 | -0.0781 | -0.0658 | -284.0122 | 0.0426 | -319.7129 | 0.0221 | -312.5032 | -0.0292 | -270.3345 | 0.0406 | -201.3496 | -0.869 | -245.8717 | -0.867 |  |  | 113.2871 | 195.4873 | 100.1292
2017-12-19 14:09 | 8025.4815 |  |  | 50.62 | -6.7852 | 38.9153 | 36.5083 | 15.6619 | 4.512 | -2.2303 | 28.2821 |  |  | -133.7855 | -10.6759 | 43.0478 | 49.0739 | 37.792 | 14.3544 | 56.0652 | 55.5087 | 10.0598 |  | 191.0405 | 118.5225 | 156.7535 | 198.7225 | 205.9722 | 166.1039 | 87.6852 |  |  | 154.2695 | 127.8868 | 151.4027 | 124.1938 | 113.4768 | 102.0136 | 101.2372 | 121.138 | 162.4827 | 199.7971 | 201.4136 | 151.8592 | 126.0376 | 170.2746 | 149.1073 | 97.6599 |  |  |  |  | 133.7925 | 123.0861 | 210.1466 | 207.2718 |  |  | 136.777 | 133.8431 | 180.2222 | 219.6682 | 99.0654 | 82.1585 | 99.9932 | 123.3623 | 151.9975 |  |  |  | 218.3406 | 135.1257 | 163.3815 | [5 empty] | 139.8437 | 168.8249 | 199.5242 | 198.2405 | 78.644 | 98.926 | 99.5966 | 115.76 | 113.1125 | 137.1601 | 80.3018 | 99.0786 | 107.7343 | 135.3865 | 165.8834 |  | 174.5195 | 213.1623 | 213.3201 | 100.057 | 126.1109 | 167.493 | 216.227 | 218.0412 | [7 empty] | 104.7384 | 136.7228 | 181.6637 | 219.6594 | 215.4472 | 111.1278 | 112.8984 | 196.7897 | 131.3688 | 201.0415 | 133.085 | 37.7832 | 36.8337 | 119.092 | 113.7112 | 38.3535 | 35.8042 | 39.431 | 38.7467 | 36.1896 | 37.547 | 114.2182 | 135.9977 |  |  | 141.1004 | 182.3291 | 208.1676 | 197.3147 | 140.7304 | 88.9325 | [7 empty] | 98.7463 | 104.0226 | 134.0798 | 176.4138 | 213.9431 | 208.166 | 140.801 | 129.5777 | 169.2085 | 182.8139 | [5 empty] | 127.2765 | 132.978 | 215.1278 | 220.123 |  |  | 101.5689 | 128.5035 | 176.2313 | 222.7536 | 156.6449 | 88.9048 | 103.736 | 130.0693 | 167.5719 |  |  |  | 222.6576 | 110.6564 | 163.5963 | [5 empty] | 128.4049 | 171.8225 | 208.6201 | 210.0126 | 68.9209 | 87.8413 | 101.4969 | 124.1007 | 119.3659 | 146.7982 | 73.3703 | 88.8232 | 100.272 | 126.3898 | 162.8939 |  | 182.7847 | 218.8914 | 215.8814 | 113.1842 | 141.0959 | 181.1735 | 219.1024 | 214.6027 | [7 empty] | 107.7295 | 143.3122 | 186.491 | 222.2505 |  | 113.5308 | 114.7654 | 113.9227 | 218.6429 | 147.6939 | 92.5392 |  | 22.1189 | 22.6879 | 18.6631 | 19.0129 | 39.7394 | 104.4361 | 88.7586 | 113.6561 | 111.9995 | 114.3169 | 86.6393 | 98.8969 | 141.6834 | 195.3617 | 195.583 | 144.5122 | -0.0048 | -0.0501 | 0.009 | 0.0451 | -0.0102 | 0.0014 | -0.0444 | -0.08 | -0.0659 | -283.9784 | 0.0467 | -319.7252 | 0.0406 | -312.5001 | 0.0036 | -270.3837 | 0.0365 | -201.3219 | -0.867 | -245.8932 | -0.8608 |  |  | 113.2772 | 195.4724 | 100.2941
2017-12-19 14:09 | 8026.4816 |  |  | 50.7032 | -6.7721 | 38.9196 | 36.4584 | 15.6536 | 4.4766 | -2.2641 | 28.3201 |  |  | -133.7788 | -10.6344 | 42.9997 | 49.0999 | 37.7422 | 14.2963 | 56.0888 | 55.5127 | 9.4967 |  | 191.0312 | 118.5218 | 156.7517 | 198.7092 | 205.947 | 166.1003 | 87.6882 |  |  | 154.2635 | 127.8883 | 151.3949 | 124.1907 | 113.4706 | 102.0254 | 101.2421 | 121.1366 | 162.4737 | 199.7722 | 201.3873 | 151.8533 | 126.0257 | 170.2687 | 149.0965 | 97.6773 |  |  |  |  | 133.7905 | 123.0816 | 210.1313 | 207.243 |  |  | 136.7802 | 133.8508 | 180.2108 | 219.6457 | 99.0748 | 82.1677 | 99.9959 | 123.3656 | 151.9911 |  |  |  | 218.3194 | 135.1406 | 163.381 | [5 empty] | 139.8501 | 168.8308 | 199.5173 | 198.2278 | 78.6566 | 98.9376 | 99.6083 | 115.7653 | 113.1131 | 137.1669 | 80.304 | 99.0729 | 107.7352 | 135.3874 | 165.8755 |  | 174.5106 | 213.1476 | 213.2899 | 100.0632 | 126.1058 | 167.4901 | 216.2004 | 218.0087 | [7 empty] | 104.7371 | 136.7223 | 181.6524 | 219.6359 | 215.4194 | 111.1184 | 112.8937 | 196.7679 | 131.3531 | 201.02 | 133.0824 | 37.7817 | 36.9981 | 119.0823 | 113.7044 | 38.3505 | 34.7155 | 39.4023 | 39.0797 | 36.1242 | 37.6337 | 114.2045 | 135.9873 |  |  | 141.1075 | 182.3151 | 208.141 | 197.2874 | 140.7224 | 88.9334 | [7 empty] | 98.7523 | 104.041 | 134.0871 | 176.4094 | 213.9282 | 208.1447 | 140.7989 | 129.5793 | 169.2053 | 182.7986 | [5 empty] | 127.2827 | 132.9853 | 215.1047 | 220.0973 |  |  | 101.5763 | 128.5124 | 176.2336 | 222.7305 | 156.6386 | 88.9194 | 103.7461 | 130.0773 | 167.575 |  |  |  | 222.6281 | 110.6594 | 163.5889 | [5 empty] | 128.3971 | 171.8193 | 208.5951 | 209.9867 | 68.915 | 87.8435 | 101.4962 | 124.104 | 119.3573 | 146.7963 | 73.3721 | 88.8222 | 100.2737 | 126.4028 | 162.8923 |  | 182.7822 | 218.8762 | 215.8565 | 113.1838 | 141.097 | 181.1622 | 219.0768 | 214.5791 | [7 empty] | 107.7465 | 143.3143 | 186.4838 | 222.2314 |  | 113.5215 | 114.7492 | 113.91 | 218.6287 | 147.6718 | 92.5209 |  | 22.1133 | 22.6913 | 18.6637 | 19.0053 | 39.7421 | 104.4106 | 88.7542 | 113.6467 | 111.9889 | 114.3026 | 86.6333 | 98.9058 | 141.627 | 195.3273 | 195.4791 | 144.4321 | -0.0047 | -0.0496 | 0.0086 | 0.0448 | -0.0105 | 0.0016 | -0.0394 | -0.076 | -0.0534 | -283.9722 | 0.0406 | -319.7036 | 0.0324 | -312.5493 | 0.0159 | -270.3499 | 0.0488 | -201.3589 | -0.8772 | -245.8748 | -0.8587 |  |  | 113.2664 | 195.4032 | 100.2571
2017-12-19 14:09 | 8027.4816 |  |  | 50.6101 | -6.6642 | 38.9456 | 36.5416 | 15.6276 | 4.5419 | -2.183 | 28.3074 |  |  | -133.8196 | -10.6352 | 43.1355 | 49.1695 | 37.7726 | 14.3266 | 56.0031 | 55.5934 | 8.9076 |  | 191.0063 | 118.5252 | 156.7414 | 198.6853 | 205.9232 | 166.0907 | 87.6826 |  |  | 154.2519 | 127.8753 | 151.382 | 124.1802 | 113.4656 | 102.0329 | 101.2536 | 121.1376 | 162.4641 | 199.7519 | 201.3727 | 151.8539 | 126.0325 | 170.2606 | 149.0929 | 97.7078 |  |  |  |  | 133.7907 | 123.0873 | 210.1069 | 207.223 |  |  | 136.7797 | 133.8555 | 180.2035 | 219.6201 | 99.0924 | 82.1698 | 100.0003 | 123.3656 | 151.9831 |  |  |  | 218.2962 | 135.1439 | 163.3743 | [5 empty] | 139.86 | 168.8256 | 199.5036 | 198.2121 | 78.6581 | 98.9482 | 99.6098 | 115.7625 | 113.1117 | 137.1637 | 80.3046 | 99.0711 | 107.7343 | 135.3788 | 165.8678 |  | 174.5028 | 213.1277 | 213.2627 | 100.0735 | 126.0987 | 167.4887 | 216.1764 | 217.9766 | [7 empty] | 104.7412 | 136.7189 | 181.6376 | 219.61 | 215.3873 | 111.1101 | 112.8799 | 196.7444 | 131.3372 | 200.995 | 133.0783 | 37.7581 | 37.3353 | 119.0659 | 113.6891 | 38.2058 | 34.0401 | 39.2629 | 39.2285 | 36.016 | 37.7677 | 114.1907 | 135.965 |  |  | 141.105 | 182.308 | 208.1242 | 197.2653 | 140.7184 | 88.9347 | [7 empty] | 98.7526 | 104.0444 | 134.0844 | 176.4053 | 213.9053 | 208.1224 | 140.7933 | 129.583 | 169.203 | 182.7873 | [5 empty] | 127.2806 | 132.9765 | 215.0817 | 220.0691 |  |  | 101.5737 | 128.5084 | 176.2327 | 222.7057 | 156.6327 | 88.9215 | 103.7519 | 130.0828 | 167.5706 |  |  |  | 222.5961 | 110.6491 | 163.5723 | [5 empty] | 128.3999 | 171.8072 | 208.5733 | 209.9654 | 68.9178 | 87.8492 | 101.5015 | 124.1079 | 119.3655 | 146.8004 | 73.37 | 88.8273 | 100.2806 | 126.4118 | 162.8971 |  | 182.7866 | 218.8611 | 215.843 | 113.1926 | 141.1083 | 181.1597 | 219.0581 | 214.5593 | [7 empty] | 107.7369 | 143.3075 | 186.4724 | 222.2097 |  | 113.515 | 114.7415 | 113.9001 | 218.6063 | 147.6587 | 92.5032 |  | 22.1095 | 22.6916 | 18.6668 | 19 | 39.7509 | 104.3088 | 88.7516 | 113.6357 | 111.9731 | 114.2968 | 86.6183 | 98.911 | 141.5782 | 195.3216 | 195.4619 | 144.4467 | -0.0045 | -0.0501 | 0.0082 | 0.0441 | -0.0107 | 0.0011 | -0.0457 | -0.0778 | -0.0411 | -283.9784 | 0.0303 | -319.719 | 0.0159 | -312.5062 | 0.0016 | -270.3684 | 0.0611 | -201.3281 | -0.8752 | -245.8686 | -0.8711 |  |  | 113.2565 | 195.3918 | 100.4201
2017-12-19 14:09 | 8028.4817 |  |  | 50.5768 | -6.7357 | 38.8722 | 36.3305 | 15.5982 | 4.5727 | -2.2042 | 28.3367 |  |  | -133.8475 | -10.5767 | 43.1761 | 49.1125 | 37.7963 | 14.2984 | 56.078 | 55.6624 | 10.4535 |  | 190.9879 | 118.5275 | 156.7425 | 198.661 | 205.9026 | 166.0812 | 87.6937 |  |  | 154.2408 | 127.8668 | 151.3697 | 124.1712 | 113.4603 | 102.0309 | 101.2529 | 121.1394 | 162.4569 | 199.7339 | 201.3475 | 151.843 | 126.0467 | 170.2531 | 149.0888 | 97.7171 |  |  |  |  | 133.7816 | 123.085 | 210.0897 | 207.2153 |  |  | 136.7746 | 133.8547 | 180.2005 | 219.599 | 99.0934 | 82.1674 | 100.0021 | 123.367 | 151.9781 |  |  |  | 218.2651 | 135.1389 | 163.3618 | [5 empty] | 139.8492 | 168.8078 | 199.4791 | 198.1874 | 78.6487 | 98.9518 | 99.5994 | 115.7518 | 113.1166 | 137.168 | 80.306 | 99.0647 | 107.7318 | 135.3792 | 165.8538 |  | 174.5044 | 213.1119 | 213.2394 | 100.0746 | 126.1012 | 167.4823 | 216.1608 | 217.9542 | [7 empty] | 104.7585 | 136.7167 | 181.6255 | 219.5862 | 215.3538 | 111.1013 | 112.8674 | 196.7238 | 131.3305 | 200.969 | 133.0649 | 37.786 | 37.7661 | 119.0433 | 113.6707 | 38.0651 | 33.8438 | 38.958 | 39.1274 | 35.8257 | 37.8371 | 114.1749 | 135.9379 |  |  | 141.1103 | 182.2947 | 208.1168 | 197.2497 | 140.7187 | 88.9458 | [7 empty] | 98.7554 | 104.0385 | 134.0822 | 176.3993 | 213.8784 | 208.0982 | 140.7866 | 129.5858 | 169.2005 | 182.767 | [5 empty] | 127.2778 | 132.9823 | 215.0631 | 220.0433 |  |  | 101.5711 | 128.5081 | 176.2229 | 222.6875 | 156.6345 | 88.9207 | 103.7449 | 130.0888 | 167.5571 |  |  |  | 222.5729 | 110.6409 | 163.5696 | [5 empty] | 128.4034 | 171.8036 | 208.5628 | 209.9436 | 68.9292 | 87.8559 | 101.506 | 124.1043 | 119.3749 | 146.8047 | 73.3791 | 88.8439 | 100.2726 | 126.4085 | 162.884 |  | 182.7811 | 218.8454 | 215.8208 | 113.1926 | 141.1056 | 181.1552 | 219.0355 | 214.5309 | [7 empty] | 107.7319 | 143.3011 | 186.4641 | 222.1869 |  | 113.502 | 114.7202 | 113.8802 | 218.5768 | 147.6468 | 92.4695 |  | 22.1038 | 22.6865 | 18.665 | 18.995 | 39.7433 | 104.2195 | 88.7391 | 113.6165 | 111.9629 | 114.2789 | 86.6269 | 98.9012 | 141.5911 | 195.2954 | 195.4009 | 144.408 | -0.0046 | -0.0493 | 0.0087 | 0.0442 | -0.01 | 0.0015 | -0.0241 | -0.0788 | -0.0443 | -284.0184 | 0.0488 | -319.719 | 0.0057 | -312.4939 | -0.0128 | -270.3437 | 0.0488 | -201.3281 | -0.8628 | -245.8594 | -0.8731 |  |  | 113.2412 | 195.3482 | 100.3741
2017-12-19 14:09 | 8029.4817 |  |  | 50.7354 | -6.6365 | 38.8838 | 36.4299 | 15.5736 | 4.5203 | -2.2095 | 28.4025 |  |  | -133.7711 | -10.436 | 42.9684 | 49.1244 | 37.7835 | 14.4347 | 56.0429 | 55.6801 | 9.9623 |  | 190.976 | 118.5259 | 156.7425 | 198.6509 | 205.8795 | 166.0703 | 87.7056 |  |  | 154.2318 | 127.8625 | 151.3655 | 124.1684 | 113.4559 | 102.023 | 101.2524 | 121.1402 | 162.4493 | 199.7171 | 201.3228 | 151.838 | 126.0456 | 170.2482 | 149.0783 | 97.7151 |  |  |  |  | 133.7789 | 123.0859 | 210.0707 | 207.1875 |  |  | 136.7769 | 133.8506 | 180.1918 | 219.5762 | 99.0891 | 82.1712 | 100.0058 | 123.3692 | 151.972 |  |  |  | 218.2385 | 135.1468 | 163.3587 | [5 empty] | 139.8416 | 168.809 | 199.467 | 198.1688 | 78.652 | 98.9608 | 99.6055 | 115.7477 | 113.1232 | 137.1767 | 80.311 | 99.0633 | 107.7354 | 135.3815 | 165.8401 |  | 174.507 | 213.093 | 213.2203 | 100.0709 | 126.1133 | 167.4816 | 216.1429 | 217.9352 | [7 empty] | 104.779 | 136.718 | 181.6239 | 219.5767 | 215.3424 | 111.0938 | 112.8614 | 196.7073 | 131.3286 | 200.9411 | 133.0526 | 37.873 | 37.995 | 119.0285 | 113.6591 | 38.0331 | 33.8456 | 38.8255 | 38.9587 | 35.759 | 37.9382 | 114.161 | 135.9213 |  |  | 141.1135 | 182.2885 | 208.1001 | 197.2327 | 140.7235 | 88.9497 | [7 empty] | 98.7726 | 104.0377 | 134.0828 | 176.3925 | 213.8584 | 208.0689 | 140.7854 | 129.5813 | 169.1984 | 182.7476 | [5 empty] | 127.2755 | 132.9931 | 215.0395 | 220.0149 |  |  | 101.5685 | 128.5123 | 176.2171 | 222.6594 | 156.6245 | 88.9214 | 103.7438 | 130.0773 | 167.543 |  |  |  | 222.5468 | 110.6558 | 163.5642 | [5 empty] | 128.4041 | 171.7942 | 208.5399 | 209.9204 | 68.925 | 87.8623 | 101.5035 | 124.1016 | 119.366 | 146.8002 | 73.379 | 88.8447 | 100.2654 | 126.4034 | 162.8593 |  | 182.7744 | 218.8261 | 215.791 | 113.1976 | 141.1038 | 181.1427 | 219.0102 | 214.5086 | [7 empty] | 107.73 | 143.3045 | 186.4546 | 222.1696 |  | 113.4872 | 114.7045 | 113.8635 | 218.5521 | 147.6289 | 92.4455 |  | 22.1026 | 22.6814 | 18.6601 | 18.9869 | 39.7424 | 104.135 | 88.7315 | 113.6115 | 111.956 | 114.2668 | 86.6457 | 98.9051 | 141.531 | 195.2928 | 195.4273 | 144.3646 | -0.0046 | -0.0496 | 0.0086 | 0.0445 | -0.0104 | 0.0012 | -0.0484 | -0.0775 | -0.0481 | -284.0307 | 0.0508 | -319.759 | 0.0324 | -312.5062 | -0.0107 | -270.3437 | 0.0447 | -201.3189 | -0.8567 | -245.8963 | -0.8464 |  |  | 113.2306 | 195.3601 | 100.4423
2017-12-19 14:09 | 8030.4818 |  |  | 50.7149 | -6.6304 | 38.9708 | 36.4666 | 15.5236 | 4.5518 | -2.1816 | 28.4457 |  |  | -133.7388 | -10.3985 | 43.0321 | 49.2491 | 37.824 | 14.4483 | 56.172 | 55.709 | 10.5882 |  | 190.9529 | 118.5259 | 156.731 | 198.638 | 205.8552 | 166.0647 | 87.7028 |  |  | 154.2198 | 127.8563 | 151.3587 | 124.1626 | 113.4519 | 102.0246 | 101.2539 | 121.1394 | 162.4464 | 199.6976 | 201.305 | 151.8431 | 126.049 | 170.2484 | 149.0756 | 97.7028 |  |  |  |  | 133.782 | 123.0871 | 210.0503 | 207.1592 |  |  | 136.7737 | 133.8478 | 180.1851 | 219.5521 | 99.0857 | 82.1834 | 100.0123 | 123.373 | 151.9664 |  |  |  | 218.214 | 135.145 | 163.3535 | [5 empty] | 139.8438 | 168.8187 | 199.4596 | 198.1552 | 78.6607 | 98.9709 | 99.6114 | 115.7428 | 113.1242 | 137.177 | 80.3152 | 99.0629 | 107.7333 | 135.3715 | 165.8344 |  | 174.496 | 213.0708 | 213.2022 | 100.0726 | 126.1182 | 167.4748 | 216.1207 | 217.911 | [7 empty] | 104.7814 | 136.7204 | 181.6156 | 219.5641 | 215.3239 | 111.0821 | 112.848 | 196.6863 | 131.3217 | 200.9237 | 133.0434 | 37.9099 | 37.9152 | 119.0217 | 113.6502 | 38.1197 | 33.8066 | 38.7259 | 39.1219 | 35.7356 | 38.0969 | 114.1547 | 135.908 |  |  | 141.1155 | 182.2857 | 208.0683 | 197.2081 | 140.7204 | 88.9474 | [7 empty] | 98.7922 | 104.046 | 134.0801 | 176.3821 | 213.8335 | 208.0361 | 140.787 | 129.577 | 169.1901 | 182.7295 | [5 empty] | 127.273 | 132.9801 | 215.0198 | 219.9922 |  |  | 101.5663 | 128.5121 | 176.2098 | 222.6325 | 156.6125 | 88.9236 | 103.7509 | 130.0729 | 167.5346 |  |  |  | 222.5162 | 110.6584 | 163.5555 | [5 empty] | 128.4037 | 171.7846 | 208.5165 | 209.896 | 68.9156 | 87.861 | 101.5103 | 124.1041 | 119.3611 | 146.8034 | 73.3721 | 88.8427 | 100.2649 | 126.4002 | 162.8481 |  | 182.772 | 218.8075 | 215.7616 | 113.2036 | 141.1011 | 181.1366 | 218.9865 | 214.4826 | [7 empty] | 107.7229 | 143.3087 | 186.447 | 222.1513 |  | 113.4761 | 114.6955 | 113.8575 | 218.5396 | 147.6222 | 92.4318 |  | 22.0975 | 22.6832 | 18.662 | 18.9793 | 39.7436 | 104.06 | 88.7348 | 113.5981 | 111.9378 | 114.2568 | 86.64 | 98.9023 | 141.5791 | 195.2637 | 195.4386 | 144.3266 | -0.0043 | -0.0494 | 0.0092 | 0.0443 | -0.0099 | 0.0014 | -0.0329 | -0.0797 | -0.0623 | -283.9999 | 0.0447 | -319.7498 | 0.0406 | -312.5124 | 0.0077 | -270.3684 | 0.0324 | -201.2912 | -0.869 | -245.8902 | -0.8444 |  |  | 113.219 | 195.3512 | 100.6151
2017-12-19 14:09 | 8031.4819 |  |  | 50.7629 | -6.4581 | 39.0492 | 36.5876 | 15.6511 | 4.5755 | -2.1869 | 28.4755 |  |  | -133.8079 | -10.3637 | 43.0149 | 49.2381 | 37.7762 | 14.3602 | 56.0442 | 55.5895 | 10.8378 |  | 190.9264 | 118.5245 | 156.7222 | 198.6105 | 205.8244 | 166.058 | 87.7021 |  |  | 154.203 | 127.8456 | 151.3421 | 124.149 | 113.4424 | 102.0308 | 101.2565 | 121.1349 | 162.4393 | 199.6749 | 201.2748 | 151.8343 | 126.0558 | 170.2442 | 149.0748 | 97.6922 |  |  |  |  | 133.7792 | 123.0842 | 210.0334 | 207.1326 |  |  | 136.7603 | 133.8468 | 180.1738 | 219.5271 | 99.0767 | 82.1863 | 100.0167 | 123.3716 | 151.9647 |  |  |  | 218.1858 | 135.1318 | 163.3439 | [5 empty] | 139.8491 | 168.816 | 199.4474 | 198.1402 | 78.6559 | 98.975 | 99.6064 | 115.7302 | 113.1237 | 137.1747 | 80.3187 | 99.0543 | 107.7321 | 135.3714 | 165.8308 |  | 174.4879 | 213.0512 | 213.1833 | 100.0743 | 126.1144 | 167.4658 | 216.0955 | 217.8825 | [7 empty] | 104.789 | 136.7129 | 181.5993 | 219.5398 | 215.2939 | 111.066 | 112.8294 | 196.6602 | 131.3175 | 200.9032 | 133.0342 | 37.799 | 37.8003 | 119.012 | 113.6471 | 38.1552 | 34.2496 | 38.6215 | 39.5571 | 35.5185 | 38.2174 | 114.1433 | 135.8955 |  |  | 141.1175 | 182.2679 | 208.0482 | 197.179 | 140.7156 | 88.9518 | [7 empty] | 98.8234 | 104.054 | 134.0824 | 176.3725 | 213.808 | 208.0101 | 140.7857 | 129.5772 | 169.1862 | 182.7139 | [5 empty] | 127.2789 | 132.9756 | 215.008 | 219.9674 |  |  | 101.5616 | 128.5195 | 176.2024 | 222.6154 | 156.6081 | 88.9308 | 103.7436 | 130.0727 | 167.518 |  |  |  | 222.4933 | 110.6621 | 163.5543 | [5 empty] | 128.4012 | 171.7848 | 208.5 | 209.879 | 68.9296 | 87.8619 | 101.52 | 124.1131 | 119.371 | 146.809 | 73.3848 | 88.845 | 100.2708 | 126.4063 | 162.8461 |  | 182.7736 | 218.7927 | 215.7442 | 113.2047 | 141.1038 | 181.1308 | 218.9673 | 214.4617 | [7 empty] | 107.7242 | 143.3052 | 186.4419 | 222.128 |  | 113.4645 | 114.6895 | 113.8474 | 218.5225 | 147.6139 | 92.4121 |  | 22.0975 | 22.6901 | 18.6659 | 18.9749 | 39.7432 | 104.0239 | 88.7311 | 113.5841 | 111.9244 | 114.2532 | 86.6308 | 98.884 | 141.4849 | 195.2347 | 195.3576 | 144.3597 | -0.0046 | -0.0496 | 0.0091 | 0.0447 | -0.0103 | 0.0012 | -0.0392 | -0.077 | -0.0511 | -283.9814 | 0.0283 | -319.6944 | 0.018 | -312.5093 | 0.0057 | -270.353 | 0.0508 | -201.2635 | -0.8895 | -245.8471 | -0.8505 |  |  | 113.2073 | 195.2962 | 100.6627
2017-12-19 14:09 | 8032.4819 |  |  | 50.7946 | -6.6213 | 38.9627 | 36.5528 | 15.5984 | 4.7079 | -2.1668 | 28.4723 |  |  | -133.788 | -10.2943 | 43.1191 | 49.1843 | 37.7762 | 14.3835 | 56.0789 | 55.6867 | 9.823 |  | 190.9079 | 118.5235 | 156.7182 | 198.5873 | 205.7968 | 166.0441 | 87.7022 |  |  | 154.1902 | 127.8342 | 151.3301 | 124.137 | 113.4301 | 102.0231 | 101.2618 | 121.1322 | 162.4327 | 199.657 | 201.2491 | 151.8255 | 126.0577 | 170.238 | 149.0734 | 97.6811 |  |  |  |  | 133.7781 | 123.0945 | 210.0169 | 207.1063 |  |  | 136.7545 | 133.8432 | 180.161 | 219.5027 | 99.0715 | 82.1869 | 100.0149 | 123.3671 | 151.9596 |  |  |  | 218.1593 | 135.13 | 163.3362 | [5 empty] | 139.8572 | 168.8061 | 199.4316 | 198.1219 | 78.6526 | 98.9785 | 99.6079 | 115.7122 | 113.1316 | 137.1729 | 80.3297 | 99.0597 | 107.7369 | 135.3777 | 165.8289 |  | 174.4882 | 213.0303 | 213.163 | 100.0819 | 126.1251 | 167.4723 | 216.0794 | 217.8638 | [7 empty] | 104.8065 | 136.7135 | 181.5931 | 219.5137 | 215.2724 | 111.0494 | 112.8179 | 196.6359 | 131.3094 | 200.8773 | 133.0229 | 37.5945 | 37.7051 | 118.9908 | 113.6302 | 38.1265 | 35.1193 | 38.5756 | 39.6496 | 35.2731 | 38.2532 | 114.1233 | 135.8739 |  |  | 141.1221 | 182.2638 | 208.031 | 197.1528 | 140.7114 | 88.9593 | [7 empty] | 98.8642 | 104.0546 | 134.0789 | 176.3625 | 213.7872 | 207.9838 | 140.7725 | 129.5789 | 169.1769 | 182.7031 | [5 empty] | 127.2796 | 132.9772 | 214.986 | 219.9343 |  |  | 101.5566 | 128.5183 | 176.1967 | 222.5932 | 156.5957 | 88.9352 | 103.7348 | 130.0622 | 167.5032 |  |  |  | 222.4637 | 110.6563 | 163.5407 | [5 empty] | 128.4011 | 171.7822 | 208.4828 | 209.8536 | 68.9398 | 87.8646 | 101.5267 | 124.1136 | 119.369 | 146.8043 | 73.3808 | 88.8365 | 100.2723 | 126.4076 | 162.8376 |  | 182.7678 | 218.7692 | 215.7251 | 113.1981 | 141.1023 | 181.1221 | 218.9449 | 214.437 | [7 empty] | 107.7193 | 143.2978 | 186.4365 | 222.1028 |  | 113.4519 | 114.6886 | 113.8359 | 218.5002 | 147.6045 | 92.3897 |  | 22.101 | 22.6901 | 18.6705 | 18.9689 | 39.7512 | 103.9717 | 88.7265 | 113.5699 | 111.9172 | 114.2302 | 86.6365 | 98.9006 | 141.4782 | 195.1482 | 195.3982 | 144.3065 | -0.0047 | -0.0493 | 0.0086 | 0.0443 | -0.0099 | 0.0017 | -0.0345 | -0.0746 | -0.062 | -283.9476 | 0.0385 | -319.6975 | 0.0016 | -312.4662 | -0.0149 | -270.3376 | 0.0447 | -201.2542 | -0.8752 | -245.8625 | -0.8875 |  |  | 113.1951 | 195.2732 | 100.687
2017-12-19 14:09 | 8033.482 |  |  | 50.7561 | -6.5277 | 38.9968 | 36.6005 | 15.6325 | 4.6597 | -2.0747 | 28.5515 |  |  | -133.746 | -10.2416 | 42.9874 | 49.2861 | 37.7894 | 14.3744 | 56.1349 | 55.6854 | 9.3826 |  | 190.8913 | 118.5271 | 156.7155 | 198.5669 | 205.7709 | 166.0347 | 87.7007 |  |  | 154.1815 | 127.8317 | 151.3198 | 124.1322 | 113.4231 | 102.0208 | 101.2629 | 121.134 | 162.4311 | 199.6395 | 201.2293 | 151.8255 | 126.0564 | 170.2314 | 149.0679 | 97.6765 |  |  |  |  | 133.7744 | 123.0993 | 210.003 | 207.0856 |  |  | 136.7604 | 133.8506 | 180.1563 | 219.4772 | 99.0747 | 82.1887 | 100.0131 | 123.3674 | 151.9564 |  |  |  | 218.1378 | 135.14 | 163.336 | [5 empty] | 139.8574 | 168.8055 | 199.4189 | 198.1059 | 78.6601 | 98.9906 | 99.6151 | 115.7029 | 113.1418 | 137.1782 | 80.3367 | 99.0741 | 107.7328 | 135.377 | 165.8203 |  | 174.481 | 213.0146 | 213.1408 | 100.0853 | 126.131 | 167.4664 | 216.0661 | 217.8431 | [7 empty] | 104.8169 | 136.7193 | 181.5844 | 219.496 | 215.2531 | 111.0427 | 112.808 | 196.6156 | 131.2994 | 200.8595 | 133.0222 | 37.3366 | 37.0125 | 118.97 | 113.6102 | 38.3066 | 35.9308 | 38.5791 | 39.4845 | 35.1729 | 38.267 | 114.1106 | 135.8518 |  |  | 141.1256 | 182.2552 | 208.0082 | 197.1287 | 140.7059 | 88.9637 | [7 empty] | 98.9171 | 104.0565 | 134.082 | 176.3596 | 213.7684 | 207.9648 | 140.7622 | 129.5833 | 169.1684 | 182.6877 | [5 empty] | 127.2766 | 132.984 | 214.962 | 219.9068 |  |  | 101.557 | 128.516 | 176.1885 | 222.5724 | 156.5889 | 88.935 | 103.739 | 130.0522 | 167.5042 |  |  |  | 222.4322 | 110.6375 | 163.5229 | [5 empty] | 128.4071 | 171.7741 | 208.461 | 209.8261 | 68.9371 | 87.8642 | 101.5289 | 124.1073 | 119.3549 | 146.8027 | 73.374 | 88.8301 | 100.2739 | 126.4048 | 162.8255 |  | 182.76 | 218.7482 | 215.7034 | 113.1962 | 141.0947 | 181.1116 | 218.9195 | 214.4068 | [7 empty] | 107.7181 | 143.2901 | 186.4276 | 222.0857 |  | 113.4419 | 114.6701 | 113.8262 | 218.4806 | 147.5976 | 92.3752 |  | 22.1117 | 22.6888 | 18.6706 | 18.9659 | 39.7524 | 103.9021 | 88.7216 | 113.5619 | 111.9007 | 114.216 | 86.6498 | 98.9026 | 141.475 | 195.125 | 195.3692 | 144.3323 | -0.0045 | -0.0498 | 0.0089 | 0.0447 | -0.0104 | 0.0013 | -0.0553 | -0.0764 | -0.0531 | -284.0091 | 0.0611 | -319.7436 | 0.02 | -312.5032 | -0.0128 | -270.3376 | 0.0508 | -201.3158 | -0.8505 | -245.8994 | -0.869 |  |  | 113.1834 | 195.2471 | 100.8024
2017-12-19 14:09 | 8034.482 |  |  | 50.7274 | -6.5465 | 38.9432 | 36.5367 | 15.607 | 4.686 | -2.1093 | 28.5589 |  |  | -133.5657 | -10.2847 | 43.0279 | 49.2741 | 37.8739 | 14.4019 | 56.121 | 55.702 | 11.1701 |  | 190.8644 | 118.5222 | 156.7076 | 198.5439 | 205.7407 | 166.0227 | 87.6999 |  |  | 154.1668 | 127.8211 | 151.3019 | 124.1233 | 113.4185 | 102.016 | 101.2624 | 121.1363 | 162.4291 | 199.6194 | 201.2062 | 151.8225 | 126.0537 | 170.2237 | 149.0638 | 97.6997 |  |  |  |  | 133.7684 | 123.099 | 209.9803 | 207.063 |  |  | 136.7674 | 133.8572 | 180.152 | 219.454 | 99.0771 | 82.1946 | 100.0217 | 123.372 | 151.9581 |  |  |  | 218.1027 | 135.1428 | 163.3283 | [5 empty] | 139.8485 | 168.7999 | 199.4018 | 198.0825 | 78.6578 | 98.9951 | 99.614 | 115.6887 | 113.1436 | 137.1824 | 80.3356 | 99.0898 | 107.7288 | 135.3741 | 165.8129 |  | 174.4706 | 213.0012 | 213.1139 | 100.0881 | 126.1263 | 167.4562 | 216.043 | 217.814 | [7 empty] | 104.8349 | 136.7195 | 181.5762 | 219.4775 | 215.237 | 111.0283 | 112.79 | 196.59 | 131.2888 | 200.8339 | 133.0185 | 37.0376 | 36.6746 | 118.9555 | 113.6009 | 38.5088 | 36.4994 | 38.6664 | 39.297 | 35.1534 | 38.3165 | 114.0938 | 135.8293 |  |  | 141.1136 | 182.2352 | 207.9763 | 197.1042 | 140.6927 | 88.9627 | [7 empty] | 99.016 | 104.0659 | 134.0869 | 176.353 | 213.7414 | 207.9356 | 140.7592 | 129.5756 | 169.162 | 182.6726 | [5 empty] | 127.2709 | 132.9864 | 214.9454 | 219.8826 |  |  | 101.5532 | 128.5171 | 176.1861 | 222.5481 | 156.5881 | 88.941 | 103.7442 | 130.0497 | 167.4925 |  |  |  | 222.402 | 110.6414 | 163.5187 | [5 empty] | 128.4047 | 171.7632 | 208.4358 | 209.8039 | 68.937 | 87.863 | 101.5289 | 124.1073 | 119.3509 | 146.8034 | 73.3722 | 88.8261 | 100.2768 | 126.4088 | 162.8209 |  | 182.7554 | 218.7329 | 215.6781 | 113.205 | 141.0945 | 181.0983 | 218.8945 | 214.3831 | [7 empty] | 107.7308 | 143.2936 | 186.4206 | 222.0687 |  | 113.4266 | 114.652 | 113.8164 | 218.4624 | 147.5817 | 92.3576 |  | 22.1253 | 22.6895 | 18.6677 | 18.965 | 39.75 | 103.8678 | 88.7139 | 113.5456 | 111.8906 | 114.21 | 86.6474 | 98.9098 | 141.4893 | 195.1049 | 195.2507 | 144.2829 | -0.0047 | -0.0505 | 0.0086 | 0.0448 | -0.0099 | 0.0017 | -0.0442 | -0.0783 | -0.0502 | -283.9691 | 0.057 | -319.7498 | 0.0447 | -312.5309 | -0.0005 | -270.3314 | 0.0447 | -201.2912 | -0.8505 | -245.8932 | -0.8403 |  |  | 113.1699 | 195.1778 | 100.7849
2017-12-19 14:09 | 8035.4821 |  |  | 50.7197 | -6.5348 | 39.0039 | 36.6968 | 15.6034 | 4.6978 | -2.1136 | 28.5923 |  |  | -133.7372 | -10.2525 | 43.1324 | 49.4217 | 37.9124 | 14.3515 | 56.1754 | 55.7982 | 9.8664 |  | 190.8436 | 118.5271 | 156.6982 | 198.5265 | 205.7174 | 166.0093 | 87.7033 |  |  | 154.1551 | 127.8121 | 151.2898 | 124.115 | 113.4156 | 102.0098 | 101.2641 | 121.1371 | 162.4261 | 199.6046 | 201.1869 | 151.8154 | 126.0557 | 170.2226 | 149.0635 | 97.7301 |  |  |  |  | 133.7641 | 123.1035 | 209.956 | 207.0345 |  |  | 136.7649 | 133.857 | 180.1437 | 219.4339 | 99.084 | 82.2047 | 100.0261 | 123.3768 | 151.9552 |  |  |  | 218.0701 | 135.1411 | 163.3144 | [5 empty] | 139.8506 | 168.7884 | 199.3857 | 198.0632 | 78.6554 | 98.9983 | 99.6301 | 115.6001 | 113.1432 | 137.1801 | 80.3405 | 99.0901 | 107.7261 | 135.3685 | 165.8102 |  | 174.4692 | 212.9816 | 213.088 | 100.0991 | 126.1239 | 167.4541 | 216.0198 | 217.7841 | [7 empty] | 104.8435 | 136.717 | 181.5677 | 219.4486 | 215.2081 | 111.0134 | 112.784 | 196.5674 | 131.2849 | 200.8098 | 133.0093 | 36.838 | 37.0728 | 118.9423 | 113.5803 | 38.5448 | 36.4517 | 38.9221 | 39.1513 | 35.3182 | 38.2081 | 114.0774 | 135.815 |  |  | 141.1157 | 182.2268 | 207.9484 | 197.0857 | 140.694 | 88.9661 | [7 empty] | 99.1591 | 104.0733 | 134.0799 | 176.3371 | 213.7163 | 207.9037 | 140.761 | 129.5796 | 169.1577 | 182.6534 | [5 empty] | 127.273 | 132.9816 | 214.9263 | 219.8533 |  |  | 101.5498 | 128.5214 | 176.1883 | 222.5249 | 156.5823 | 88.9586 | 103.752 | 130.0577 | 167.4801 |  |  |  | 222.3712 | 110.6404 | 163.5127 | [5 empty] | 128.4014 | 171.7565 | 208.4146 | 209.7774 | 68.9388 | 87.8644 | 101.5287 | 124.1037 | 119.3679 | 146.8048 | 73.3729 | 88.8362 | 100.2769 | 126.413 | 162.8235 |  | 182.7539 | 218.7159 | 215.6583 | 113.2059 | 141.102 | 181.0945 | 218.8666 | 214.3556 | [7 empty] | 107.7345 | 143.3046 | 186.4148 | 222.0477 |  | 113.4097 | 114.6396 | 113.803 | 218.4393 | 147.5639 | 92.3266 |  | 22.1214 | 22.6864 | 18.6635 | 18.9549 | 39.7466 | 103.8636 | 88.709 | 113.5393 | 111.8887 | 114.1999 | 86.6336 | 98.9156 | 141.4447 | 195.0934 | 195.2508 | 144.2902 | -0.0046 | -0.0497 | 0.0087 | 0.0437 | -0.0098 | 0.0019 | -0.0341 | -0.0799 | -0.0494 | -283.9445 | 0.0283 | -319.7098 | 0.0406 | -312.5216 | 0.0098 | -270.3407 | 0.02 | -201.2358 | -0.867 | -245.8594 | -0.8567 |  |  | 113.1597 | 195.1721 | 100.9779
2017-12-19 14:09 | 8036.4822 |  |  | 50.8147 | -6.5355 | 39.0024 | 36.7468 | 15.4315 | 4.6609 | -2.0969 | 28.5973 |  |  | -133.7651 | -10.2981 | 42.9813 | 49.3439 | 37.8295 | 14.4502 | 56.2188 | 55.9038 | 8.9311 |  | 190.8292 | 118.5377 | 156.7008 | 198.5168 | 205.7017 | 166.0045 | 87.7158 |  |  | 154.1532 | 127.8143 | 151.287 | 124.1182 | 113.4132 | 102.0151 | 101.26 | 121.1341 | 162.4053 | 199.5797 | 201.1587 | 151.799 | 126.0542 | 170.2147 | 149.0488 | 97.7365 |  |  |  |  | 133.7531 | 123.0948 | 209.9378 | 207.0072 |  |  | 136.7579 | 133.8543 | 180.1305 | 219.4067 | 99.0854 | 82.2072 | 100.0224 | 123.3742 | 151.9463 |  |  |  | 218.0514 | 135.1471 | 163.3101 | [5 empty] | 139.8574 | 168.7861 | 199.3776 | 198.0539 | 78.6577 | 99.0039 | 99.6577 | 115.4399 | 113.1396 | 137.1859 | 80.3492 | 99.0813 | 107.7269 | 135.3649 | 165.8014 |  | 174.465 | 212.9631 | 213.0626 | 100.1024 | 126.1298 | 167.4515 | 216.0048 | 217.7612 | [7 empty] | 104.85 | 136.719 | 181.5522 | 219.4239 | 215.1794 | 111.007 | 112.7816 | 196.5521 | 131.2896 | 200.8033 | 133.0073 | 36.6911 | 37.1946 | 118.9312 | 113.5591 | 38.5692 | 36.2634 | 39.2104 | 39.025 | 35.1335 | 38.0385 | 114.0716 | 135.8038 |  |  | 141.1346 | 182.2265 | 207.9395 | 197.0697 | 140.7098 | 88.9738 | [7 empty] | 99.2726 | 104.0749 | 134.0796 | 176.3273 | 213.695 | 207.8843 | 140.7593 | 129.5907 | 169.1529 | 182.6407 | [5 empty] | 127.2772 | 132.9891 | 214.9124 | 219.8359 |  |  | 101.5534 | 128.5283 | 176.1842 | 222.5093 | 156.5769 | 88.9688 | 103.7643 | 130.0715 | 167.4823 |  |  |  | 222.3461 | 110.6386 | 163.5035 | [5 empty] | 128.4071 | 171.7532 | 208.4009 | 209.7571 | 68.9432 | 87.8671 | 101.5354 | 124.1028 | 119.3793 | 146.8056 | 73.3855 | 88.8499 | 100.2756 | 126.4234 | 162.8238 |  | 182.7503 | 218.7016 | 215.6386 | 113.1978 | 141.1039 | 181.0862 | 218.8414 | 214.32 | [7 empty] | 107.7488 | 143.297 | 186.4004 | 222.0235 |  | 113.3978 | 114.6271 | 113.7915 | 218.422 | 147.5514 | 92.3033 |  | 22.1182 | 22.683 | 18.6665 | 18.9407 | 39.7505 | 103.8158 | 88.7022 | 113.5258 | 111.87 | 114.1858 | 86.6308 | 98.9059 | 141.5081 | 195.1538 | 195.3113 | 144.325 | -0.0049 | -0.05 | 0.0093 | 0.0445 | -0.0104 | 0.0014 | -0.0465 | -0.0791 | -0.038 | -283.9476 | 0.0159 | -319.6759 | 0.0159 | -312.4878 | 0.0016 | -270.3745 | 0.0488 | -201.2173 | -0.8957 | -245.8255 | -0.8711 |  |  | 113.1483 | 195.2326 | 100.9086
2017-12-19 14:09 | 8037.4822 |  |  | 50.8595 | -6.5266 | 39.0335 | 36.7818 | 15.4598 | 4.5986 | -2.1368 | 28.568 |  |  | -133.6796 | -10.2565 | 42.9252 | 49.5153 | 37.833 | 14.3799 | 56.1451 | 55.8394 | 9.4093 |  | 190.8156 | 118.5372 | 156.7 | 198.5004 | 205.6855 | 165.999 | 87.7266 |  |  | 154.1439 | 127.816 | 151.2767 | 124.1141 | 113.4107 | 102.0178 | 101.2558 | 121.1319 | 162.3971 | 199.5555 | 201.1327 | 151.7902 | 126.0576 | 170.2058 | 149.0346 | 97.7407 |  |  |  |  | 133.7502 | 123.0945 | 209.9176 | 206.9867 |  |  | 136.7539 | 133.8555 | 180.1209 | 219.3804 | 99.0791 | 82.2087 | 100.0265 | 123.3728 | 151.9354 |  |  |  | 218.0335 | 135.1466 | 163.302 | [5 empty] | 139.8639 | 168.7855 | 199.3644 | 198.0414 | 78.6594 | 99.0069 | 99.6234 | 115.2965 | 113.1457 | 137.1975 | 80.3527 | 99.0931 | 107.7332 | 135.3641 | 165.796 |  | 174.4577 | 212.9487 | 213.0407 | 100.1005 | 126.1432 | 167.448 | 215.9849 | 217.7413 | [7 empty] | 104.8687 | 136.719 | 181.5419 | 219.411 | 215.1577 | 110.9911 | 112.7665 | 196.5265 | 131.2777 | 200.7879 | 132.997 | 36.4985 | 37.385 | 118.9086 | 113.5423 | 38.5319 | 36.4868 | 39.3644 | 38.8525 | 34.7927 | 37.8857 | 114.0605 | 135.7796 |  |  | 141.1348 | 182.2161 | 207.9197 | 197.0422 | 140.6984 | 88.978 | [7 empty] | 99.3023 | 104.0801 | 134.0814 | 176.3261 | 213.677 | 207.862 | 140.7675 | 129.592 | 169.1481 | 182.6334 | [5 empty] | 127.2771 | 132.9927 | 214.8952 | 219.8144 |  |  | 101.5528 | 128.5283 | 176.1781 | 222.4883 | 156.5612 | 88.967 | 103.7657 | 130.0654 | 167.4671 |  |  |  | 222.3245 | 110.6341 | 163.4986 | [5 empty] | 128.4036 | 171.7516 | 208.3851 | 209.7331 | 68.9489 | 87.8731 | 101.5413 | 124.1031 | 119.3651 | 146.8053 | 73.3847 | 88.8527 | 100.2853 | 126.4407 | 162.8283 |  | 182.7474 | 218.6915 | 215.612 | 113.1936 | 141.0963 | 181.0778 | 218.827 | 214.2907 | [7 empty] | 107.7567 | 143.2884 | 186.3891 | 221.9979 |  | 113.3893 | 114.6191 | 113.7884 | 218.4028 | 147.5438 | 92.2876 |  | 22.118 | 22.6854 | 18.6704 | 18.9307 | 39.7565 | 103.7279 | 88.6946 | 113.4992 | 111.8507 | 114.1747 | 86.6356 | 98.9033 | 141.4604 | 195.0991 | 195.2854 | 144.2655 | -0.0044 | -0.0498 | 0.009 | 0.0442 | -0.0102 | 0.0014 | -0.0311 | -0.0773 | -0.0458 | -283.9845 | 0.0508 | -319.7221 | 0.018 | -312.4847 | -0.0107 | -270.3499 | 0.0529 | -201.2481 | -0.8505 | -245.8409 | -0.8731 |  |  | 113.1349 | 195.1923 | 100.8873
2017-12-19 14:09 | 8038.4823 |  |  | 50.8559 | -6.3798 | 39.1512 | 36.8723 | 15.5559 | 4.5667 | -2.138 | 28.4054 |  |  | -133.6342 | -10.2808 | 43.0481 | 49.4534 | 37.8347 | 14.3614 | 56.1627 | 55.8906 | 10.8544 |  | 190.7887 | 118.5304 | 156.6868 | 198.4741 | 205.6521 | 165.9886 | 87.7254 |  |  | 154.1242 | 127.7963 | 151.252 | 124.0952 | 113.3959 | 102.0165 | 101.2551 | 121.1346 | 162.4031 | 199.5426 | 201.1118 | 151.791 | 126.0608 | 170.1948 | 149.0278 | 97.7298 |  |  |  |  | 133.7468 | 123.1011 | 209.886 | 206.9605 |  |  | 136.7517 | 133.8536 | 180.1096 | 219.3561 | 99.0723 | 82.2162 | 100.0308 | 123.3749 | 151.93 |  |  |  | 218.0059 | 135.1416 | 163.2873 | [5 empty] | 139.8639 | 168.7848 | 199.3442 | 198.0233 | 78.6633 | 98.9777 | 99.5528 | 115.203 | 113.1586 | 137.1993 | 80.359 | 99.1191 | 107.7349 | 135.3643 | 165.7888 |  | 174.4574 | 212.929 | 213.024 | 100.1047 | 126.1479 | 167.4472 | 215.9633 | 217.7162 | [7 empty] | 104.8843 | 136.7135 | 181.5335 | 219.3885 | 215.1275 | 110.9766 | 112.7449 | 196.497 | 131.255 | 200.7649 | 132.9802 | 36.2842 | 37.7555 | 118.8926 | 113.5276 | 38.5923 | 36.471 | 39.4686 | 38.891 | 34.7942 | 37.8353 | 114.0485 | 135.7599 |  |  | 141.131 | 182.1899 | 207.9061 | 197.0106 | 140.68 | 88.9803 | [7 empty] | 99.3056 | 104.0848 | 134.0802 | 176.3218 | 213.655 | 207.8339 | 140.7735 | 129.594 | 169.1461 | 182.6166 | [5 empty] | 127.277 | 132.9928 | 214.8752 | 219.7788 |  |  | 101.5503 | 128.5349 | 176.1737 | 222.4687 | 156.5541 | 88.9681 | 103.7617 | 130.0548 | 167.4564 |  |  |  | 222.3026 | 110.6342 | 163.491 | [5 empty] | 128.3985 | 171.7469 | 208.3684 | 209.7073 | 68.9563 | 87.8819 | 101.5406 | 124.1078 | 119.3567 | 146.8039 | 73.3815 | 88.8542 | 100.2858 | 126.4428 | 162.8106 |  | 182.7431 | 218.6692 | 215.5873 | 113.1965 | 141.0907 | 181.0767 | 218.8045 | 214.2652 | [7 empty] | 107.7356 | 143.2882 | 186.3804 | 221.9799 |  | 113.3844 | 114.6095 | 113.7788 | 218.3885 | 147.5418 | 92.2658 |  | 22.1147 | 22.6765 | 18.6694 | 18.9265 | 39.758 | 103.6409 | 88.6919 | 113.4938 | 111.8429 | 114.1682 | 86.6453 | 98.8988 | 141.4303 | 195.0556 | 195.2535 | 144.2299 | -0.0048 | -0.0496 | 0.0087 | 0.0442 | -0.0103 | 0.0014 | -0.0404 | -0.0739 | -0.0664 | -284.0061 | 0.0406 | -319.7436 | 0.0365 | -312.5339 | -0.0128 | -270.3284 | 0.0283 | -201.2235 | -0.8608 | -245.8748 | -0.8505 |  |  | 113.1249 | 195.1546 | 100.9832
2017-12-19 14:09 | 8039.4823 |  |  | 50.8465 | -6.3811 | 39.0983 | 36.6683 | 15.536 | 4.6426 | -2.05 | 28.4862 |  |  | -133.6073 | -10.364 | 43.036 | 49.3689 | 37.754 | 14.4322 | 56.1685 | 55.812 | 8.7471 |  | 190.7665 | 118.5327 | 156.6795 | 198.4544 | 205.6258 | 165.9839 | 87.7326 |  |  | 154.1097 | 127.7825 | 151.2364 | 124.0841 | 113.3827 | 102.0147 | 101.2558 | 121.1307 | 162.3937 | 199.5212 | 201.0836 | 151.7851 | 126.0603 | 170.1925 | 149.0257 | 97.695 |  |  |  |  | 133.7421 | 123.098 | 209.8607 | 206.9388 |  |  | 136.7518 | 133.8544 | 180.1034 | 219.333 | 99.0678 | 82.2247 | 100.0303 | 123.3713 | 151.9245 |  |  |  | 217.971 | 135.1396 | 163.2788 | [5 empty] | 139.8534 | 168.7791 | 199.3263 | 197.9992 | 78.6548 | 98.9012 | 99.5102 | 115.1517 | 113.1579 | 137.1939 | 80.3636 | 99.1213 | 107.7279 | 135.3622 | 165.7799 |  | 174.4535 | 212.9077 | 213.0003 | 100.1078 | 126.1426 | 167.442 | 215.9397 | 217.6914 | [7 empty] | 104.8964 | 136.7162 | 181.5216 | 219.3621 | 215.1018 | 110.9617 | 112.727 | 196.4764 | 131.2473 | 200.7349 | 132.9609 | 36.1542 | 37.9461 | 118.881 | 113.5198 | 38.7611 | 36.3953 | 39.559 | 39.0592 | 35.0603 | 37.8125 | 114.0406 | 135.7464 |  |  | 141.1365 | 182.1737 | 207.8848 | 196.9964 | 140.6791 | 88.9867 | [7 empty] | 99.3301 | 104.0826 | 134.0789 | 176.3149 | 213.6296 | 207.8124 | 140.76 | 129.597 | 169.1412 | 182.6074 | [5 empty] | 127.2789 | 132.9959 | 214.8565 | 219.7495 |  |  | 101.5512 | 128.5346 | 176.1709 | 222.4502 | 156.5549 | 88.9684 | 103.7686 | 130.0532 | 167.4606 |  |  |  | 222.281 | 110.6339 | 163.4836 | [5 empty] | 128.3946 | 171.7342 | 208.3441 | 209.6874 | 68.9636 | 87.8843 | 101.5403 | 124.1099 | 119.3507 | 146.803 | 73.3853 | 88.8583 | 100.2723 | 126.4312 | 162.7882 |  | 182.7359 | 218.6558 | 215.5631 | 113.2002 | 141.09 | 181.0665 | 218.7674 | 214.2385 | [7 empty] | 107.7399 | 143.2893 | 186.3754 | 221.9698 |  | 113.3743 | 114.596 | 113.7645 | 218.3697 | 147.5455 | 92.2372 |  | 22.1079 | 22.6608 | 18.6662 | 18.9146 | 39.7565 | 103.5804 | 88.6889 | 113.4785 | 111.8293 | 114.1558 | 86.6531 | 98.8856 | 141.4214 | 194.9435 | 195.1528 | 144.1392 | -0.0048 | -0.0497 | 0.0087 | 0.0442 | -0.01 | 0.0018 | -0.0321 | -0.0782 | -0.0662 | -283.9445 | 0.0283 | -319.7252 | 0.0303 | -312.5247 | -0.0025 | -270.3407 | 0.0221 | -201.1619 | -0.8834 | -245.8686 | -0.8587 |  |  | 113.1109 | 195.0482 | 100.9008
2017-12-19 14:09 | 8040.4824 |  |  | 50.8501 | -6.3026 | 39.0968 | 36.7423 | 15.6363 | 4.6662 | -1.9389 | 28.6182 |  |  | -133.5923 | -10.4499 | 43.0372 | 49.3726 | 37.858 | 14.3073 | 56.1765 | 55.79 | 10.0881 |  | 190.756 | 118.5355 | 156.6798 | 198.4401 | 205.6051 | 165.9831 | 87.7499 |  |  | 154.1011 | 127.7838 | 151.2342 | 124.0851 | 113.3774 | 102.0132 | 101.2605 | 121.1226 | 162.3802 | 199.4925 | 201.0552 | 151.7783 | 126.0619 | 170.1966 | 149.0229 | 97.6728 |  |  |  |  | 133.7345 | 123.0968 | 209.8448 | 206.9173 |  |  | 136.7545 | 133.8662 | 180.0937 | 219.3108 | 99.0674 | 82.2318 | 100.0316 | 123.3693 | 151.9211 |  |  |  | 217.9498 | 135.1422 | 163.2712 | [5 empty] | 139.8533 | 168.7777 | 199.3153 | 197.9842 | 78.6568 | 98.821 | 99.4945 | 115.1407 | 113.155 | 137.1922 | 80.3641 | 99.0898 | 107.7249 | 135.3577 | 165.7761 |  | 174.4411 | 212.8841 | 212.974 | 100.115 | 126.1324 | 167.4316 | 215.9145 | 217.6606 | [7 empty] | 104.9002 | 136.7136 | 181.5101 | 219.3337 | 215.069 | 110.9477 | 112.7193 | 196.4574 | 131.2442 | 200.7061 | 132.9483 | 36.3185 | 37.8749 | 118.8648 | 113.5115 | 38.8755 | 36.5313 | 39.7255 | 39.3274 | 35.4042 | 37.8492 | 114.0244 | 135.7293 |  |  | 141.1349 | 182.1595 | 207.838 | 196.9817 | 140.6742 | 88.9905 | [7 empty] | 99.3452 | 104.0918 | 134.0831 | 176.3053 | 213.6026 | 207.7877 | 140.7558 | 129.6026 | 169.1337 | 182.5913 | [5 empty] | 127.279 | 132.9964 | 214.8339 | 219.7224 |  |  | 101.5476 | 128.5346 | 176.1667 | 222.4268 | 156.5435 | 88.9744 | 103.7693 | 130.052 | 167.4488 |  |  |  | 222.2573 | 110.6339 | 163.4789 | [5 empty] | 128.4018 | 171.7299 | 208.3214 | 209.6695 | 68.9669 | 87.8894 | 101.5482 | 124.1105 | 119.3498 | 146.8112 | 73.3802 | 88.8663 | 100.2724 | 126.4359 | 162.7874 |  | 182.7323 | 218.6445 | 215.5443 | 113.204 | 141.0938 | 181.0593 | 218.7451 | 214.2237 | [7 empty] | 107.7471 | 143.2841 | 186.3722 | 221.9411 |  | 113.359 | 114.5828 | 113.7475 | 218.3487 | 147.5426 | 92.2218 |  | 22.1003 | 22.656 | 18.6664 | 18.91 | 39.7603 | 103.5167 | 88.6832 | 113.4757 | 111.8199 | 114.1435 | 86.6527 | 98.905 | 141.3059 | 194.868 | 195.1293 | 144.14 | -0.0049 | -0.0497 | 0.0085 | 0.0439 | -0.0099 | 0.0018 | -0.0217 | -0.0777 | -0.0476 | -283.966 | 0.0221 | -319.6883 | 0.02 | -312.5155 | 0.0098 | -270.3284 | 0.0406 | -201.1958 | -0.8936 | -245.8286 | -0.867 |  |  | 113.0994 | 194.9986 | 101.0128
2017-12-19 14:09 | 8041.4825 |  |  | 50.9445 | -6.2189 | 39.0455 | 36.6839 | 15.5666 | 4.6892 | -1.9465 | 28.5267 |  |  | -133.6859 | -10.3256 | 43.0384 | 49.4173 | 37.9149 | 14.2396 | 56.1832 | 55.8307 | 8.9609 |  | 190.7335 | 118.5354 | 156.6789 | 198.4233 | 205.5731 | 165.9731 | 87.754 |  |  | 154.0874 | 127.7747 | 151.225 | 124.0753 | 113.3691 | 102.0207 | 101.2587 | 121.1229 | 162.3729 | 199.4728 | 201.0291 | 151.7738 | 126.0633 | 170.185 | 149.0175 | 97.6566 |  |  |  |  | 133.7188 | 123.0904 | 209.8248 | 206.8979 |  |  | 136.7513 | 133.8717 | 180.0907 | 219.2914 | 99.0693 | 82.2403 | 100.0367 | 123.3792 | 151.9178 |  |  |  | 217.9244 | 135.1403 | 163.2594 | [5 empty] | 139.8568 | 168.7755 | 199.2997 | 197.9644 | 78.6646 | 98.7427 | 99.4846 | 115.1697 | 113.1544 | 137.1906 | 80.3681 | 99.0858 | 107.728 | 135.3578 | 165.7682 |  | 174.4335 | 212.8579 | 212.9525 | 100.1242 | 126.1347 | 167.4273 | 215.8902 | 217.6279 | [7 empty] | 104.9125 | 136.712 | 181.5 | 219.313 | 215.0406 | 110.9327 | 112.7082 | 196.4355 | 131.2284 | 200.6868 | 132.9373 | 36.1377 | 37.9773 | 118.8542 | 113.4963 | 38.9751 | 36.8085 | 39.8775 | 39.6946 | 35.6653 | 38.1082 | 114.0132 | 135.7132 |  |  | 141.1312 | 182.1442 | 207.8134 | 196.9506 | 140.6671 | 88.9905 | [7 empty] | 99.3512 | 104.0953 | 134.0847 | 176.2896 | 213.5747 | 207.7603 | 140.7461 | 129.599 | 169.1225 | 182.5701 | [5 empty] | 127.2766 | 132.9957 | 214.8067 | 219.6954 |  |  | 101.5437 | 128.5388 | 176.1624 | 222.4056 | 156.5346 | 88.9814 | 103.7564 | 130.0487 | 167.4377 |  |  |  | 222.2306 | 110.6412 | 163.4697 | [5 empty] | 128.4103 | 171.7256 | 208.3018 | 209.648 | 68.9658 | 87.8921 | 101.5551 | 124.1155 | 119.3539 | 146.8193 | 73.3807 | 88.8702 | 100.2783 | 126.4429 | 162.7845 |  | 182.7349 | 218.6252 | 215.5223 | 113.2081 | 141.099 | 181.0529 | 218.7277 | 214.2077 | [7 empty] | 107.7305 | 143.279 | 186.361 | 221.9129 |  | 113.3434 | 114.5687 | 113.7307 | 218.335 | 147.5324 | 92.2033 |  | 22.0984 | 22.6515 | 18.6693 | 18.9049 | 39.767 | 103.4337 | 88.674 | 113.4583 | 111.8057 | 114.1307 | 86.6548 | 98.9125 | 141.3216 | 194.8679 | 195.1119 | 144.1212 | -0.0051 | -0.0499 | 0.0089 | 0.0444 | -0.0102 | 0.0011 | -0.025 | -0.0795 | -0.0716 | -284.0245 | 0.0344 | -319.7036 | 0.0118 | -312.4847 | 0.0077 | -270.3622 | 0.0611 | -201.1927 | -0.8752 | -245.8348 | -0.8649 |  |  | 113.0848 | 194.9899 | 101.0225
2017-12-19 14:09 | 8042.4825 |  |  | 51.0162 | -6.2514 | 39.0628 | 36.7225 | 15.5816 | 4.6979 | -2.0292 | 28.5274 |  |  | -133.7018 | -10.2539 | 42.9975 | 49.3876 | 37.8441 | 14.3427 | 56.2375 | 55.9423 | 8.9319 |  | 190.7147 | 118.5412 | 156.6743 | 198.4095 | 205.5449 | 165.9609 | 87.7523 |  |  | 154.0768 | 127.7655 | 151.2136 | 124.0694 | 113.3699 | 102.0207 | 101.2589 | 121.1316 | 162.3745 | 199.4554 | 201.0128 | 151.7734 | 126.067 | 170.1787 | 149.0169 | 97.6374 |  |  |  |  | 133.7167 | 123.0958 | 209.802 | 206.8778 |  |  | 136.7502 | 133.8707 | 180.0867 | 219.2756 | 99.0669 | 82.2423 | 100.0401 | 123.3835 | 151.9117 |  |  |  | 217.8874 | 135.1287 | 163.2518 | [5 empty] | 139.8561 | 168.7672 | 199.2817 | 197.9348 | 78.662 | 98.6624 | 99.4843 | 115.233 | 113.1475 | 137.1877 | 80.3777 | 99.1074 | 107.7238 | 135.3549 | 165.7557 |  | 174.4286 | 212.8373 | 212.9288 | 100.123 | 126.1336 | 167.4209 | 215.8693 | 217.6064 | [7 empty] | 104.9373 | 136.7188 | 181.4975 | 219.2996 | 215.0196 | 110.9148 | 112.6932 | 196.4149 | 131.2116 | 200.6692 | 132.9234 | 35.7079 | 38.4373 | 118.8406 | 113.4791 | 38.9217 | 37.3703 | 39.8224 | 40.0457 | 35.8145 | 38.3448 | 114.0007 | 135.6975 |  |  | 141.1351 | 182.1417 | 207.8026 | 196.9287 | 140.6661 | 88.9935 | [7 empty] | 99.375 | 104.0943 | 134.0845 | 176.286 | 213.5591 | 207.736 | 140.7355 | 129.5963 | 169.121 | 182.5589 | [5 empty] | 127.2775 | 133.001 | 214.7788 | 219.6642 |  |  | 101.5416 | 128.5374 | 176.1568 | 222.3789 | 156.5261 | 88.9805 | 103.7595 | 130.0523 | 167.4342 |  |  |  | 222.1953 | 110.6359 | 163.4588 | [5 empty] | 128.4037 | 171.7095 | 208.2792 | 209.6274 | 68.9631 | 87.895 | 101.556 | 124.1133 | 119.3461 | 146.825 | 73.3863 | 88.8692 | 100.2803 | 126.4306 | 162.7778 |  | 182.734 | 218.6053 | 215.5037 | 113.2143 | 141.0967 | 181.042 | 218.6959 | 214.1796 | [7 empty] | 107.73 | 143.2849 | 186.3568 | 221.8999 |  | 113.3339 | 114.5594 | 113.7229 | 218.32 | 147.5272 | 92.1824 |  | 22.1031 | 22.6555 | 18.6742 | 18.903 | 39.7706 | 103.3398 | 88.6742 | 113.4485 | 111.7977 | 114.1274 | 86.6593 | 98.902 | 141.3406 | 194.8738 | 195.0541 | 144.0996 | -0.0047 | -0.0498 | 0.0091 | 0.0443 | -0.0101 | 0.0015 | -0.0359 | -0.077 | -0.057 | -284.0553 | 0.0632 | -319.7313 | 0.0159 | -312.4939 | -0.0066 | -270.3499 | 0.057 | -201.2265 | -0.8444 | -245.8686 | -0.8608 |  |  | 113.0747 | 194.964 | 101.0683
2017-12-19 14:09 | 8043.4826 |  |  | 51.063 | -6.22 | 39.0552 | 36.7868 | 15.5549 | 4.7921 | -2.0446 | 28.6469 |  |  | -133.6266 | -10.2829 | 43.0259 | 49.3616 | 37.805 | 14.376 | 56.2572 | 55.8862 | 10.755 |  | 190.6977 | 118.5435 | 156.6688 | 198.3864 | 205.5211 | 165.9476 | 87.7517 |  |  | 154.0677 | 127.7574 | 151.2061 | 124.0664 | 113.3654 | 102.0112 | 101.2639 | 121.1379 | 162.3642 | 199.438 | 200.9955 | 151.7728 | 126.0643 | 170.1764 | 149.0097 | 97.6133 |  |  |  |  | 133.7094 | 123.1018 | 209.7849 | 206.8448 |  |  | 136.7504 | 133.8702 | 180.0753 | 219.2512 | 99.0658 | 82.2417 | 100.0415 | 123.3812 | 151.9061 |  |  |  | 217.8598 | 135.1268 | 163.2452 | [5 empty] | 139.8555 | 168.762 | 199.2639 | 197.907 | 78.6622 | 98.6013 | 99.4986 | 115.2985 | 113.1499 | 137.1925 | 80.3816 | 99.0923 | 107.7219 | 135.354 | 165.7463 |  | 174.4186 | 212.8239 | 212.8963 | 100.1267 | 126.1358 | 167.4171 | 215.8506 | 217.5826 | [7 empty] | 104.9457 | 136.7186 | 181.4979 | 219.277 | 214.9906 | 110.9044 | 112.6814 | 196.3973 | 131.1993 | 200.6538 | 132.902 | 35.836 | 39.091 | 118.8157 | 113.4611 | 38.8687 | 37.8836 | 39.6288 | 40.3081 | 36.1149 | 38.5093 | 113.9786 | 135.6744 |  |  | 141.1294 | 182.1431 | 207.7776 | 196.9031 | 140.6635 | 88.999 | [7 empty] | 99.387 | 104.0934 | 134.0824 | 176.2817 | 213.5363 | 207.7095 | 140.7282 | 129.5965 | 169.1141 | 182.5443 | [5 empty] | 127.2692 | 132.9985 | 214.7655 | 219.6377 |  |  | 101.5405 | 128.5433 | 176.1518 | 222.3564 | 156.5161 | 88.9833 | 103.7676 | 130.057 | 167.426 |  |  |  | 222.1625 | 110.6284 | 163.454 | [5 empty] | 128.4045 | 171.7072 | 208.2593 | 209.5995 | 68.9685 | 87.9011 | 101.5547 | 124.1084 | 119.3543 | 146.8308 | 73.3916 | 88.8661 | 100.2763 | 126.42 | 162.7694 |  | 182.7277 | 218.5808 | 215.4862 | 113.2228 | 141.0898 | 181.0372 | 218.6671 | 214.15 | [7 empty] | 107.7407 | 143.2862 | 186.3471 | 221.8763 |  | 113.3241 | 114.5505 | 113.711 | 218.2982 | 147.5225 | 92.1587 |  | 22.1117 | 22.6609 | 18.6747 | 18.8952 | 39.7745 | 103.2343 | 88.6734 | 113.4373 | 111.7853 | 114.1182 | 86.675 | 98.9085 | 141.3289 | 194.8876 | 195.1026 | 144.1468 | -0.0044 | -0.0495 | 0.0087 | 0.044 | -0.01 | 0.0013 | -0.0371 | -0.0777 | -0.0534 | -283.9968 | 0.0447 | -319.7467 | 0.0488 | -312.5247 | -0.0128 | -270.3314 | 0.0365 | -201.1588 | -0.8505 | -245.8871 | -0.8341 |  |  | 113.064 | 194.9951 | 101.1215
2017-12-19 14:09 | 8044.4826 |  |  | 51.1335 | -6.2245 | 39.0051 | 36.6951 | 15.603 | 4.7585 | -1.9654 | 28.5898 |  |  | -133.6278 | -10.3096 | 43.0399 | 49.3563 | 37.7877 | 14.3474 | 56.2384 | 55.9071 | 9.6444 |  | 190.6739 | 118.5405 | 156.6668 | 198.3628 | 205.5018 | 165.9464 | 87.756 |  |  | 154.0551 | 127.7467 | 151.198 | 124.0528 | 113.3609 | 102.0143 | 101.2671 | 121.1294 | 162.3505 | 199.418 | 200.9663 | 151.7653 | 126.0636 | 170.1675 | 148.9951 | 97.6029 |  |  |  |  | 133.7065 | 123.0954 | 209.7726 | 206.8182 |  |  | 136.7516 | 133.8704 | 180.0693 | 219.2225 | 99.074 | 82.2504 | 100.0458 | 123.386 | 151.9035 |  |  |  | 217.8289 | 135.1364 | 163.2411 | [5 empty] | 139.8591 | 168.7579 | 199.2469 | 197.8908 | 78.6663 | 98.5562 | 99.5097 | 115.3606 | 113.1552 | 137.206 | 80.3804 | 99.0476 | 107.7233 | 135.3535 | 165.7409 |  | 174.4114 | 212.8079 | 212.8691 | 100.1267 | 126.1429 | 167.4138 | 215.8343 | 217.5564 | [7 empty] | 104.945 | 136.714 | 181.4833 | 219.2457 | 214.9661 | 110.8882 | 112.6644 | 196.3632 | 131.1762 | 200.6312 | 132.8823 | 36.2216 | 39.6803 | 118.7953 | 113.4455 | 38.8665 | 38.0475 | 39.3553 | 40.4268 | 36.3473 | 38.4476 | 113.9664 | 135.6555 |  |  | 141.1241 | 182.1386 | 207.7548 | 196.8739 | 140.6616 | 89.0067 | [7 empty] | 99.3874 | 104.0953 | 134.0852 | 176.2737 | 213.5119 | 207.6889 | 140.7221 | 129.5954 | 169.1083 | 182.5291 | [5 empty] | 127.2681 | 132.9972 | 214.7474 | 219.6151 |  |  | 101.544 | 128.547 | 176.1549 | 222.3417 | 156.5117 | 88.9885 | 103.7693 | 130.0572 | 167.4207 |  |  |  | 222.1387 | 110.6275 | 163.447 | [5 empty] | 128.4095 | 171.7115 | 208.244 | 209.5709 | 68.9755 | 87.9039 | 101.5575 | 124.111 | 119.3594 | 146.826 | 73.3921 | 88.8652 | 100.2772 | 126.4254 | 162.7573 |  | 182.7211 | 218.5614 | 215.4619 | 113.2297 | 141.0955 | 181.0261 | 218.6557 | 214.1227 | [7 empty] | 107.7391 | 143.2872 | 186.3355 | 221.8583 |  | 113.3113 | 114.5331 | 113.6989 | 218.2712 | 147.5074 | 92.1282 |  | 22.118 | 22.6668 | 18.6645 | 18.8762 | 39.7737 | 103.1389 | 88.6636 | 113.4148 | 111.7728 | 114.0983 | 86.6638 | 98.9152 | 141.2932 | 194.8707 | 195.0915 | 144.1275 | -0.0047 | -0.0497 | 0.0091 | 0.0446 | -0.0101 | 0.0016 | -0.041 | -0.0761 | -0.0636 | -283.923 | 0.0324 | -319.7221 | 0.0303 | -312.5309 | 0.0118 | -270.3468 | 0.0365 | -201.1188 | -0.8793 | -245.844 | -0.8567 |  |  | 113.0477 | 194.9811 | 101.0737
2017-12-19 14:09 | 8045.4827 |  |  | 51.0642 | -6.225 | 38.9909 | 36.8296 | 15.5857 | 4.7657 | -1.8653 | 28.6727 |  |  | -133.5252 | -10.2679 | 43.1586 | 49.3842 | 37.913 | 14.3085 | 56.2948 | 55.8269 | 9.5043 |  | 190.655 | 118.5381 | 156.6598 | 198.349 | 205.4757 | 165.9354 | 87.7565 |  |  | 154.0385 | 127.7372 | 151.1805 | 124.038 | 113.3552 | 102.0137 | 101.2685 | 121.1226 | 162.3473 | 199.3981 | 200.939 | 151.7525 | 126.0752 | 170.16 | 148.9804 | 97.6269 |  |  |  |  | 133.7088 | 123.1026 | 209.749 | 206.7952 |  |  | 136.7565 | 133.8662 | 180.054 | 219.2016 | 99.073 | 82.2541 | 100.0482 | 123.3853 | 151.8999 |  |  |  | 217.8045 | 135.135 | 163.2405 | [5 empty] | 139.8556 | 168.7592 | 199.2341 | 197.8851 | 78.666 | 98.5265 | 99.5179 | 115.4281 | 113.1617 | 137.2115 | 80.3832 | 99.0272 | 107.7312 | 135.361 | 165.7389 |  | 174.4112 | 212.7877 | 212.8578 | 100.1376 | 126.1453 | 167.4122 | 215.8224 | 217.53 | [7 empty] | 104.9509 | 136.7105 | 181.4699 | 219.22 | 214.9454 | 110.881 | 112.6525 | 196.3375 | 131.1598 | 200.615 | 132.8701 | 36.5625 | 39.9386 | 118.7832 | 113.4293 | 38.7592 | 38.0051 | 39.1962 | 40.3607 | 36.182 | 38.2968 | 113.9567 | 135.6458 |  |  | 141.131 | 182.1226 | 207.7363 | 196.8571 | 140.654 | 89.0105 | [7 empty] | 99.394 | 104.1076 | 134.0843 | 176.2705 | 213.4897 | 207.6676 | 140.7267 | 129.5988 | 169.1083 | 182.5154 | [5 empty] | 127.2776 | 133.0029 | 214.7226 | 219.5853 |  |  | 101.5394 | 128.5481 | 176.147 | 222.3164 | 156.5065 | 88.9871 | 103.7708 | 130.0505 | 167.4092 |  |  |  | 222.1191 | 110.6346 | 163.4394 | [5 empty] | 128.4061 | 171.7065 | 208.2336 | 209.5599 | 68.9798 | 87.9121 | 101.5664 | 124.1209 | 119.3524 | 146.8229 | 73.3837 | 88.8623 | 100.2857 | 126.4381 | 162.7567 |  | 182.7177 | 218.5489 | 215.4321 | 113.2285 | 141.1015 | 181.0173 | 218.637 | 214.098 | [7 empty] | 107.7409 | 143.2824 | 186.3297 | 221.8376 |  | 113.3069 | 114.5252 | 113.6905 | 218.2591 | 147.4967 | 92.113 |  | 22.1266 | 22.6811 | 18.6647 | 18.8677 | 39.7735 | 103.059 | 88.6589 | 113.4107 | 111.7589 | 114.0843 | 86.6709 | 98.9329 | 141.2427 | 194.8535 | 195.0395 | 144.1002 | -0.0045 | -0.0494 | 0.009 | 0.0446 | -0.0103 | 0.0018 | -0.0378 | -0.0776 | -0.0536 | -283.9968 | 0.0159 | -319.6759 | 0.0159 | -312.5124 | 0.0016 | -270.3561 | 0.0467 | -201.1465 | -0.8875 | -245.8071 | -0.8813 |  |  | 113.0388 | 194.9465 | 101.2252
2017-12-19 14:09 | 8046.4828 |  |  | 51.0944 | -6.1746 | 38.9235 | 36.8637 | 15.6226 | 4.7109 | -1.8903 | 28.5926 |  |  | -133.4308 | -10.3372 | 43.1528 | 49.4463 | 37.9583 | 14.4128 | 56.3596 | 55.9198 | 9.7177 |  | 190.6437 | 118.544 | 156.6517 | 198.3276 | 205.4565 | 165.9158 | 87.7537 |  |  | 154.0256 | 127.7344 | 151.1643 | 124.0289 | 113.3407 | 102.0147 | 101.2639 | 121.1147 | 162.3383 | 199.3743 | 200.9149 | 151.7535 | 126.0746 | 170.1482 | 148.9613 | 97.6378 |  |  |  |  | 133.7051 | 123.1057 | 209.7191 | 206.7746 |  |  | 136.748 | 133.8622 | 180.0427 | 219.1748 | 99.0648 | 82.2539 | 100.0448 | 123.3815 | 151.8914 |  |  |  | 217.785 | 135.1253 | 163.2344 | [5 empty] | 139.8504 | 168.755 | 199.221 | 197.8663 | 78.6639 | 98.5106 | 99.5232 | 115.4831 | 113.1603 | 137.2047 | 80.3862 | 99.0464 | 107.7327 | 135.3568 | 165.7301 |  | 174.4051 | 212.7692 | 212.8321 | 100.1516 | 126.1406 | 167.4099 | 215.7955 | 217.4987 | [7 empty] | 104.9717 | 136.7177 | 181.469 | 219.2046 | 214.9267 | 110.867 | 112.637 | 196.3221 | 131.1515 | 200.5954 | 132.8577 | 36.8692 | 39.8389 | 118.7645 | 113.41 | 38.8139 | 38.0598 | 39.1801 | 40.1185 | 36.0442 | 38.3494 | 113.941 | 135.625 |  |  | 141.1302 | 182.1084 | 207.709 | 196.8369 | 140.6422 | 89.0143 | [7 empty] | 99.4016 | 104.1086 | 134.0756 | 176.2574 | 213.4592 | 207.6364 | 140.7214 | 129.6011 | 169.1022 | 182.4981 | [5 empty] | 127.2731 | 132.9989 | 214.7124 | 219.563 |  |  | 101.5316 | 128.5512 | 176.1425 | 222.2954 | 156.5063 | 88.9966 | 103.7683 | 130.0465 | 167.4035 |  |  |  | 222.0961 | 110.6555 | 163.4371 | [5 empty] | 128.4087 | 171.6971 | 208.2157 | 209.5468 | 68.9848 | 87.9157 | 101.5748 | 124.1258 | 119.3486 | 146.8244 | 73.3897 | 88.8634 | 100.2826 | 126.4376 | 162.7443 |  | 182.717 | 218.5332 | 215.4072 | 113.2272 | 141.1017 | 181.016 | 218.6126 | 214.0757 | [7 empty] | 107.7541 | 143.2767 | 186.3234 | 221.8144 |  | 113.2912 | 114.5188 | 113.6729 | 218.2384 | 147.4844 | 92.1004 |  | 22.1288 | 22.6867 | 18.6697 | 18.8576 | 39.7781 | 103.0187 | 88.6558 | 113.4045 | 111.7588 | 114.0923 | 86.678 | 98.9167 | 141.2846 | 194.8966 | 195.1 | 144.1308 | -0.0049 | -0.0498 | 0.008 | 0.044 | -0.0107 | 0.0012 | -0.0439 | -0.0784 | -0.0467 | -284.0091 | 0.0406 | -319.6975 | -0.0046 | -312.4539 | -0.0169 | -270.3561 | 0.057 | -201.1465 | -0.867 | -245.8348 | -0.8957 |  |  | 113.0303 | 194.9983 | 101.2777
2017-12-19 14:09 | 8047.4828 |  |  | 51.1457 | -6.1111 | 38.9512 | 36.903 | 15.7036 | 4.7346 | -1.9216 | 28.6819 |  |  | -133.578 | -10.421 | 43.1935 | 49.3918 | 37.8255 | 14.3771 | 56.3549 | 55.992 | 10.179 |  | 190.6252 | 118.5518 | 156.6507 | 198.3104 | 205.4385 | 165.9094 | 87.7591 |  |  | 154.0211 | 127.7338 | 151.1546 | 124.0288 | 113.3342 | 102.0128 | 101.2606 | 121.1104 | 162.3314 | 199.3507 | 200.8922 | 151.7553 | 126.0781 | 170.1397 | 148.9478 | 97.6351 |  |  |  |  | 133.7081 | 123.1011 | 209.7054 | 206.7537 |  |  | 136.7426 | 133.8678 | 180.0397 | 219.1484 | 99.0627 | 82.2593 | 100.0489 | 123.3832 | 151.8916 |  |  |  | 217.7546 | 135.119 | 163.2256 | [5 empty] | 139.8518 | 168.7374 | 199.2061 | 197.8355 | 78.6626 | 98.4955 | 99.5208 | 115.518 | 113.1573 | 137.2034 | 80.3866 | 99.0633 | 107.7242 | 135.3456 | 165.7186 |  | 174.4021 | 212.7514 | 212.8021 | 100.1515 | 126.132 | 167.3991 | 215.767 | 217.4772 | [7 empty] | 104.9893 | 136.7251 | 181.4596 | 219.1811 | 214.9021 | 110.8478 | 112.622 | 196.3042 | 131.1408 | 200.5719 | 132.8573 | 36.8813 | 39.5046 | 118.7525 | 113.3976 | 38.4623 | 38.2073 | 39.0371 | 39.9231 | 35.8614 | 38.4042 | 113.9197 | 135.6097 |  |  | 141.1289 | 182.1003 | 207.6823 | 196.808 | 140.6386 | 89.0184 | [7 empty] | 99.3978 | 104.1141 | 134.0824 | 176.2538 | 213.4428 | 207.6108 | 140.7198 | 129.6101 | 169.1056 | 182.4865 | [5 empty] | 127.2734 | 132.9978 | 214.6919 | 219.5418 |  |  | 101.5323 | 128.5464 | 176.1372 | 222.2732 | 156.4889 | 89.005 | 103.7604 | 130.0483 | 167.3935 |  |  |  | 222.0647 | 110.6581 | 163.4315 | [5 empty] | 128.4105 | 171.6887 | 208.1922 | 209.5165 | 68.9875 | 87.9154 | 101.5804 | 124.121 | 119.348 | 146.8283 | 73.4014 | 88.8681 | 100.2755 | 126.4294 | 162.7188 |  | 182.7115 | 218.5121 | 215.3891 | 113.2264 | 141.0982 | 181.0103 | 218.5941 | 214.0501 | [7 empty] | 107.7516 | 143.2793 | 186.3196 | 221.798 |  | 113.2696 | 114.5021 | 113.659 | 218.2168 | 147.4755 | 92.0817 |  | 22.1285 | 22.6911 | 18.6599 | 18.8513 | 39.7805 | 103.0328 | 88.6464 | 113.3892 | 111.7482 | 114.0801 | 86.6729 | 98.9301 | 141.2456 | 194.7987 | 194.9905 | 144.0103 | -0.0046 | -0.0494 | 0.0089 | 0.0445 | -0.0101 | 0.0018 | -0.0229 | -0.0802 | -0.0557 | -284.0245 | 0.055 | -319.7159 | 0.02 | -312.5001 | -0.021 | -270.3191 | 0.0488 | -201.1465 | -0.8485 | -245.8655 | -0.8608 |  |  | 113.0147 | 194.8946 | 101.304
2017-12-19 14:09 | 8048.4829 |  |  | 51.025 | -6.0797 | 39.0569 | 36.8086 | 15.8739 | 4.7029 | -1.957 | 28.6944 |  |  | -133.5608 | -10.4201 | 43.1815 | 49.392 | 37.7711 | 14.4318 | 56.4279 | 56.1031 | 9.843 |  | 190.6052 | 118.5545 | 156.6543 | 198.2934 | 205.4112 | 165.9053 | 87.7685 |  |  | 154.0114 | 127.7215 | 151.1452 | 124.0176 | 113.3344 | 102.0124 | 101.2598 | 121.1174 | 162.3302 | 199.3318 | 200.8678 | 151.7466 | 126.0798 | 170.1277 | 148.9374 | 97.6317 |  |  |  |  | 133.7058 | 123.1027 | 209.6841 | 206.7237 |  |  | 136.7368 | 133.8707 | 180.0286 | 219.1253 | 99.0622 | 82.2616 | 100.0534 | 123.3894 | 151.883 |  |  |  | 217.728 | 135.1242 | 163.2257 | [5 empty] | 139.855 | 168.737 | 199.1938 | 197.8182 | 78.6668 | 98.4989 | 99.5288 | 115.5583 | 113.1678 | 137.2075 | 80.3934 | 99.0422 | 107.7221 | 135.3548 | 165.7108 |  | 174.3996 | 212.7353 | 212.7866 | 100.1567 | 126.1405 | 167.3953 | 215.7448 | 217.4533 | [7 empty] | 104.9973 | 136.7239 | 181.447 | 219.1616 | 214.8805 | 110.8418 | 112.616 | 196.2887 | 131.1288 | 200.5534 | 132.8431 | 36.7734 | 39.2065 | 118.7481 | 113.3911 | 38.0845 | 38.1259 | 38.8555 | 39.7881 | 35.5992 | 38.3273 | 113.9088 | 135.6053 |  |  | 141.1293 | 182.0855 | 207.6684 | 196.7854 | 140.6418 | 89.02 | [7 empty] | 99.3987 | 104.1195 | 134.0846 | 176.2482 | 213.4204 | 207.5818 | 140.7134 | 129.6121 | 169.099 | 182.4743 | [5 empty] | 127.2741 | 132.9985 | 214.6713 | 219.5132 |  |  | 101.5324 | 128.5481 | 176.1307 | 222.2476 | 156.4761 | 89.0095 | 103.7633 | 130.0423 | 167.3827 |  |  |  | 222.0402 | 110.6435 | 163.417 | [5 empty] | 128.4032 | 171.6849 | 208.1685 | 209.484 | 68.9964 | 87.9196 | 101.582 | 124.1205 | 119.3525 | 146.829 | 73.4023 | 88.8592 | 100.2777 | 126.422 | 162.7143 |  | 182.7081 | 218.5013 | 215.3684 | 113.2261 | 141.0901 | 180.9938 | 218.5723 | 214.0185 | [7 empty] | 107.7394 | 143.2805 | 186.3076 | 221.7755 |  | 113.2575 | 114.4826 | 113.6465 | 218.1954 | 147.469 | 92.0483 |  | 22.1249 | 22.6943 | 18.6515 | 18.8446 | 39.7757 | 103.1012 | 88.6364 | 113.3736 | 111.7333 | 114.0591 | 86.6643 | 98.927 | 141.2313 | 194.7722 | 194.9986 | 143.9681 | -0.0047 | -0.0497 | 0.009 | 0.0443 | -0.0104 | 0.0011 | -0.0337 | -0.0772 | -0.0565 | -283.9784 | 0.0467 | -319.7836 | 0.0529 | -312.5339 | -0.0046 | -270.3345 | 0.0344 | -201.1219 | -0.8546 | -245.8748 | -0.8341 |  |  | 113.0013 | 194.8854 | 101.3965
2017-12-19 14:09 | 8049.4829 |  |  | 51.0637 | -6.068 | 39.0334 | 36.7887 | 15.857 | 4.7586 | -1.9018 | 28.6817 |  |  | -133.5813 | -10.2819 | 43.1745 | 49.3871 | 37.8879 | 14.421 | 56.4607 | 56.0953 | 10.887 |  | 190.585 | 118.5479 | 156.6473 | 198.2678 | 205.3802 | 165.895 | 87.7739 |  |  | 153.998 | 127.7036 | 151.1309 | 124.0038 | 113.3273 | 102.0222 | 101.262 | 121.1204 | 162.3209 | 199.3138 | 200.8407 | 151.7423 | 126.0654 | 170.1158 | 148.9268 | 97.6109 |  |  |  |  | 133.6944 | 123.1054 | 209.6602 | 206.6975 |  |  | 136.7347 | 133.871 | 180.0183 | 219.105 | 99.0634 | 82.2701 | 100.0537 | 123.3909 | 151.8755 |  |  |  | 217.6972 | 135.1375 | 163.2182 | [5 empty] | 139.8526 | 168.7422 | 199.1758 | 197.8008 | 78.6669 | 98.508 | 99.5374 | 115.5984 | 113.1714 | 137.2093 | 80.3964 | 99.0298 | 107.7247 | 135.3557 | 165.7035 |  | 174.3947 | 212.7216 | 212.7609 | 100.1629 | 126.1456 | 167.3941 | 215.7263 | 217.4217 | [7 empty] | 105.0148 | 136.7227 | 181.446 | 219.1516 | 214.8669 | 110.8291 | 112.6041 | 196.2673 | 131.1088 | 200.5219 | 132.8132 | 36.7392 | 38.9096 | 118.7323 | 113.3775 | 38.2303 | 37.8439 | 38.7039 | 39.5101 | 35.4646 | 38.2178 | 113.8983 | 135.5913 |  |  | 141.1316 | 182.0784 | 207.652 | 196.7661 | 140.6414 | 89.0243 | [7 empty] | 99.4114 | 104.1183 | 134.086 | 176.2305 | 213.3914 | 207.5549 | 140.7036 | 129.6102 | 169.0921 | 182.4608 | [5 empty] | 127.2709 | 133.0004 | 214.6502 | 219.4779 |  |  | 101.5229 | 128.5527 | 176.1246 | 222.2258 | 156.472 | 89.0109 | 103.7678 | 130.0333 | 167.3783 |  |  |  | 222.0179 | 110.6407 | 163.4121 | [5 empty] | 128.4035 | 171.6862 | 208.1534 | 209.4672 | 69.0027 | 87.9237 | 101.5851 | 124.1235 | 119.349 | 146.8261 | 73.4044 | 88.8551 | 100.2907 | 126.4273 | 162.7201 |  | 182.7025 | 218.4809 | 215.3443 | 113.2296 | 141.0922 | 180.9813 | 218.547 | 213.99 | [7 empty] | 107.7567 | 143.2785 | 186.3025 | 221.7574 |  | 113.2456 | 114.4656 | 113.6312 | 218.1781 | 147.4552 | 92.0247 |  | 22.1275 | 22.6998 | 18.659 | 18.8466 | 39.7768 | 103.1718 | 88.6322 | 113.3617 | 111.722 | 114.0524 | 86.6699 | 98.9211 | 141.1469 | 194.7146 | 194.8369 | 143.9816 | -0.0044 | -0.0494 | 0.009 | 0.0441 | -0.0101 | 0.0009 | -0.0375 | -0.0762 | -0.0437 | -283.966 | 0.0385 | -319.7283 | 0.0426 | -312.5432 | 0.0242 | -270.3961 | 0.0426 | -201.1004 | -0.869 | -245.8225 | -0.8546 |  |  | 112.989 | 194.7758 | 101.482
2017-12-19 14:09 | 8050.483 |  |  | 51.1845 | -6.0336 | 39.0212 | 36.8149 | 15.8984 | 4.7127 | -1.7921 | 28.6419 |  |  | -133.369 | -10.1865 | 43.2189 | 49.5016 | 37.9144 | 14.4576 | 56.4549 | 56.0069 | 9.3948 |  | 190.5594 | 118.5436 | 156.6394 | 198.2493 | 205.35 | 165.877 | 87.7741 |  |  | 153.9811 | 127.6957 | 151.1126 | 123.998 | 113.3143 | 102.0235 | 101.2629 | 121.1216 | 162.3111 | 199.2952 | 200.8207 | 151.7316 | 126.0689 | 170.119 | 148.92 | 97.604 |  |  |  |  | 133.6909 | 123.1017 | 209.6424 | 206.6754 |  |  | 136.7331 | 133.8694 | 180.0085 | 219.0818 | 99.0632 | 82.2753 | 100.0534 | 123.3811 | 151.8693 |  |  |  | 217.6699 | 135.1367 | 163.207 | [5 empty] | 139.8506 | 168.7338 | 199.1588 | 197.7819 | 78.6666 | 98.5195 | 99.5362 | 115.6287 | 113.174 | 137.2112 | 80.4057 | 99.0356 | 107.7304 | 135.3495 | 165.7023 |  | 174.3905 | 212.7059 | 212.7435 | 100.1671 | 126.1506 | 167.3913 | 215.7134 | 217.4019 | [7 empty] | 105.0248 | 136.7167 | 181.4406 | 219.129 | 214.8368 | 110.8089 | 112.5915 | 196.2503 | 131.0872 | 200.5014 | 132.8102 | 36.6642 | 38.7316 | 118.7113 | 113.3644 | 38.329 | 37.4565 | 38.5258 | 39.2044 | 35.4306 | 38.2571 | 113.8891 | 135.5804 |  |  | 141.1337 | 182.0774 | 207.6282 | 196.7416 | 140.6382 | 89.0279 | [7 empty] | 99.4193 | 104.1142 | 134.0803 | 176.2196 | 213.3694 | 207.532 | 140.6948 | 129.6092 | 169.0921 | 182.4361 | [5 empty] | 127.2686 | 132.997 | 214.6334 | 219.4494 |  |  | 101.5213 | 128.5633 | 176.1179 | 222.2068 | 156.461 | 89.0218 | 103.7709 | 130.0388 | 167.3734 |  |  |  | 221.9923 | 110.6401 | 163.4069 | [5 empty] | 128.4081 | 171.6831 | 208.1383 | 209.4483 | 69.0023 | 87.9266 | 101.5893 | 124.1225 | 119.3538 | 146.8322 | 73.4036 | 88.866 | 100.293 | 126.4394 | 162.7156 |  | 182.6969 | 218.455 | 215.3246 | 113.2349 | 141.0933 | 180.9806 | 218.5206 | 213.9766 | [7 empty] | 107.7695 | 143.2756 | 186.3006 | 221.7404 |  | 113.2318 | 114.4536 | 113.6176 | 218.1603 | 147.4442 | 92.0096 |  | 22.1357 | 22.6958 | 18.6623 | 18.8448 | 39.7794 | 103.211 | 88.6262 | 113.3567 | 111.7138 | 114.0376 | 86.6765 | 98.936 | 141.1842 | 194.7377 | 194.9351 | 143.9323 | -0.0047 | -0.0497 | 0.0089 | 0.0449 | -0.0102 | 0.001 | -0.038 | -0.0776 | -0.0433 | -284.003 | 0.0324 | -319.7006 | 0.0221 | -312.4878 | 0.0077 | -270.3961 | 0.055 | -201.125 | -0.867 | -245.8409 | -0.8608 |  |  | 112.9764 | 194.8364 | 101.5758
2017-12-19 14:09 | 8051.4831 |  |  | 51.2398 | -6.0512 | 39.0736 | 36.7098 | 15.8657 | 4.7421 | -1.7956 | 28.6302 |  |  | -133.4427 | -10.1302 | 43.2285 | 49.5342 | 37.9834 | 14.4193 | 56.4869 | 55.9831 | 9.6206 |  | 190.5395 | 118.5516 | 156.6421 | 198.2345 | 205.3287 | 165.8697 | 87.7774 |  |  | 153.969 | 127.6887 | 151.1029 | 123.9939 | 113.3046 | 102.0224 | 101.2622 | 121.1278 | 162.3106 | 199.2765 | 200.7999 | 151.7263 | 126.0817 | 170.1133 | 148.92 | 97.6244 |  |  |  |  | 133.699 | 123.0989 | 209.6186 | 206.6529 |  |  | 136.7349 | 133.8645 | 179.9922 | 219.0496 | 99.0604 | 82.2741 | 100.052 | 123.3794 | 151.8576 |  |  |  | 217.6448 | 135.1206 | 163.2031 | [5 empty] | 139.8501 | 168.7282 | 199.1462 | 197.7742 | 78.6718 | 98.547 | 99.5395 | 115.6547 | 113.1728 | 137.2062 | 80.4113 | 99.0607 | 107.731 | 135.3422 | 165.6925 |  | 174.3775 | 212.6753 | 212.7285 | 100.1635 | 126.1545 | 167.3865 | 215.6889 | 217.3808 | [7 empty] | 105.0306 | 136.7153 | 181.4273 | 219.0999 | 214.8031 | 110.8029 | 112.5806 | 196.2299 | 131.0788 | 200.512 | 132.8192 | 36.626 | 38.5869 | 118.6993 | 113.3576 | 38.2233 | 37.0428 | 38.4631 | 38.8654 | 35.4183 | 38.4944 | 113.8818 | 135.5689 |  |  | 141.1359 | 182.0685 | 207.6069 | 196.7209 | 140.6364 | 89.0326 | [7 empty] | 99.4255 | 104.1227 | 134.0728 | 176.2147 | 213.3523 | 207.503 | 140.6904 | 129.6098 | 169.0878 | 182.4124 | [5 empty] | 127.2708 | 132.9979 | 214.6173 | 219.4223 |  |  | 101.5278 | 128.5776 | 176.1183 | 222.1859 | 156.4564 | 89.0343 | 103.776 | 130.0471 | 167.3711 |  |  |  | 221.9626 | 110.6431 | 163.391 | [5 empty] | 128.4061 | 171.6726 | 208.1087 | 209.4153 | 68.9933 | 87.9289 | 101.5967 | 124.1229 | 119.3589 | 146.8367 | 73.4003 | 88.8755 | 100.2864 | 126.4381 | 162.7029 |  | 182.697 | 218.4379 | 215.3027 | 113.2385 | 141.0929 | 180.9762 | 218.5048 | 213.9534 | [7 empty] | 107.7543 | 143.2724 | 186.2875 | 221.7141 |  | 113.2194 | 114.4456 | 113.6079 | 218.1331 | 147.4258 | 91.9848 |  | 22.1378 | 22.6956 | 18.6648 | 18.8386 | 39.7827 | 103.2088 | 88.6206 | 113.3447 | 111.7025 | 114.0319 | 86.6677 | 98.9314 | 141.1197 | 194.6742 | 194.8948 | 143.9427 | -0.0047 | -0.0498 | 0.0091 | 0.0445 | -0.0103 | 0.0009 | -0.0344 | -0.0808 | -0.0536 | -284.0461 | 0.0508 | -319.7252 | 0.0098 | -312.4816 | -0.0128 | -270.3499 | 0.055 | -201.0973 | -0.8546 | -245.8409 | -0.8752 |  |  | 112.9669 | 194.7845 | 101.5894
2017-12-19 14:09 | 8052.4831 |  |  | 51.286 | -5.9588 | 39.1014 | 36.8648 | 15.8422 | 4.7096 | -1.805 | 28.6614 |  |  | -133.4672 | -10.1693 | 43.2029 | 49.4815 | 38.0112 | 14.446 | 56.5007 | 56.0377 | 9.4323 |  | 190.5239 | 118.553 | 156.6352 | 198.2159 | 205.3056 | 165.862 | 87.7764 |  |  | 153.9604 | 127.6773 | 151.0941 | 123.9871 | 113.2965 | 102.0084 | 101.2676 | 121.1284 | 162.311 | 199.2594 | 200.778 | 151.724 | 126.0839 | 170.0992 | 148.9193 | 97.6248 |  |  |  |  | 133.7041 | 123.1012 | 209.591 | 206.6301 |  |  | 136.7398 | 133.8648 | 179.9807 | 219.0228 | 99.0622 | 82.2796 | 100.0556 | 123.3864 | 151.8541 |  |  |  | 217.615 | 135.1171 | 163.1925 | [5 empty] | 139.8506 | 168.7271 | 199.1354 | 197.7574 | 78.6711 | 98.5773 | 99.5422 | 115.6812 | 113.1756 | 137.2014 | 80.405 | 99.0723 | 107.7244 | 135.3363 | 165.6759 |  | 174.3688 | 212.6489 | 212.6906 | 100.1641 | 126.1489 | 167.3792 | 215.6661 | 217.3483 | [7 empty] | 105.0399 | 136.7183 | 181.4145 | 219.0729 | 214.7767 | 110.7973 | 112.5622 | 196.2067 | 131.0693 | 200.5009 | 132.8074 | 36.6532 | 38.1569 | 118.6905 | 113.3471 | 38.1482 | 36.9954 | 38.4381 | 38.5956 | 35.4231 | 38.7486 | 113.8659 | 135.5515 |  |  | 141.142 | 182.0555 | 207.5856 | 196.7017 | 140.6322 | 89.0458 | [7 empty] | 99.4289 | 104.139 | 134.0807 | 176.208 | 213.3292 | 207.4809 | 140.6929 | 129.6103 | 169.082 | 182.4044 | [5 empty] | 127.2719 | 133.0021 | 214.5907 | 219.4001 |  |  | 101.5271 | 128.5762 | 176.1154 | 222.167 | 156.4519 | 89.035 | 103.7817 | 130.0449 | 167.3603 |  |  |  | 221.9406 | 110.6496 | 163.3854 | [5 empty] | 128.4104 | 171.6661 | 208.0906 | 209.3916 | 68.9967 | 87.9321 | 101.5968 | 124.1268 | 119.3515 | 146.8378 | 73.4 | 88.8805 | 100.2886 | 126.4444 | 162.6976 |  | 182.6967 | 218.4235 | 215.2779 | 113.2441 | 141.0961 | 180.9646 | 218.4876 | 213.9206 | [7 empty] | 107.7502 | 143.2762 | 186.2773 | 221.6898 |  | 113.2044 | 114.4319 | 113.6026 | 218.113 | 147.4105 | 91.9584 |  | 22.1381 | 22.7029 | 18.6668 | 18.842 | 39.7843 | 103.164 | 88.6151 | 113.3323 | 111.6916 | 114.0162 | 86.6801 | 98.9396 | 141.1576 | 194.6917 | 194.8718 | 143.9689 | -0.0046 | -0.0494 | 0.0081 | 0.0439 | -0.0102 | 0.0017 | -0.0449 | -0.0786 | -0.0631 | -284.0122 | 0.0591 | -319.7221 | 0.0283 | -312.5186 | -0.0272 | -270.3284 | 0.0426 | -201.0665 | -0.8567 | -245.8717 | -0.8628 |  |  | 112.9548 | 194.7817 | 101.658
2017-12-19 14:09 | 8053.4832 |  |  | 51.2584 | -5.9186 | 39.2041 | 36.9373 | 15.853 | 4.7537 | -1.7618 | 28.7045 |  |  | -133.5233 | -10.3165 | 43.2056 | 49.5245 | 37.9981 | 14.4193 | 56.5468 | 56.0325 | 9.6273 |  | 190.5049 | 118.5476 | 156.6278 | 198.1947 | 205.2751 | 165.8491 | 87.7784 |  |  | 153.9451 | 127.6684 | 151.0761 | 123.9723 | 113.2897 | 101.9854 | 101.2734 | 121.1251 | 162.3065 | 199.2359 | 200.7558 | 151.715 | 126.0786 | 170.0921 | 148.9142 | 97.6246 |  |  |  |  | 133.7003 | 123.0997 | 209.5689 | 206.6086 |  |  | 136.7302 | 133.8663 | 179.9708 | 218.9999 | 99.066 | 82.2898 | 100.0605 | 123.386 | 151.8565 |  |  |  | 217.5936 | 135.1254 | 163.1834 | [5 empty] | 139.8573 | 168.7226 | 199.121 | 197.7349 | 78.6675 | 98.604 | 99.5423 | 115.7085 | 113.1822 | 137.2131 | 80.4055 | 99.0525 | 107.7203 | 135.3386 | 165.6704 |  | 174.3676 | 212.6346 | 212.6659 | 100.1717 | 126.1493 | 167.3809 | 215.6498 | 217.3257 | [7 empty] | 105.0483 | 136.7171 | 181.4025 | 219.0533 | 214.7523 | 110.7883 | 112.5515 | 196.1905 | 131.0578 | 200.4639 | 132.7873 | 36.5542 | 37.6257 | 118.6743 | 113.3275 | 38.1923 | 37.0048 | 38.2611 | 38.4238 | 35.1288 | 38.9032 | 113.8518 | 135.5309 |  |  | 141.1397 | 182.0486 | 207.5648 | 196.6716 | 140.6262 | 89.0531 | [7 empty] | 99.4412 | 104.1419 | 134.083 | 176.202 | 213.3014 | 207.4545 | 140.6833 | 129.6159 | 169.0798 | 182.4019 | [5 empty] | 127.2665 | 133.0016 | 214.5723 | 219.3837 |  |  | 101.5258 | 128.5703 | 176.1083 | 222.146 | 156.4444 | 89.0405 | 103.7891 | 130.0358 | 167.3451 |  |  |  | 221.913 | 110.6384 | 163.3813 | [5 empty] | 128.4113 | 171.6551 | 208.0773 | 209.3708 | 69.0027 | 87.9371 | 101.5973 | 124.1247 | 119.3466 | 146.8362 | 73.4078 | 88.875 | 100.2878 | 126.441 | 162.6894 |  | 182.6915 | 218.4024 | 215.2545 | 113.2422 | 141.091 | 180.9571 | 218.4559 | 213.8979 | [7 empty] | 107.7513 | 143.2789 | 186.2637 | 221.6658 |  | 113.1913 | 114.4132 | 113.5925 | 218.0977 | 147.399 | 91.9405 |  | 22.1381 | 22.711 | 18.6698 | 18.848 | 39.7829 | 103.1066 | 88.6169 | 113.3099 | 111.6701 | 114.0053 | 86.6857 | 98.9302 | 141.1127 | 194.7117 | 194.8513 | 143.9764 | -0.0049 | -0.0496 | 0.0085 | 0.0442 | -0.01 | 0.0018 | -0.0405 | -0.0785 | -0.0598 | -283.9322 | 0.0365 | -319.7436 | 0.0365 | -312.5032 | -0.0149 | -270.313 | 0.0221 | -200.9988 | -0.869 | -245.8563 | -0.8628 |  |  | 112.9403 | 194.7815 | 101.7294
2017-12-19 14:09 | 8054.4832 |  |  | 51.1792 | -5.9291 | 39.1866 | 36.881 | 15.8407 | 4.7553 | -1.7722 | 28.6144 |  |  | -133.5418 | -10.212 | 43.2366 | 49.5407 | 37.9855 | 14.492 | 56.5021 | 56.0384 | 10.9081 |  | 190.4836 | 118.5475 | 156.6215 | 198.1729 | 205.2471 | 165.8404 | 87.7783 |  |  | 153.9257 | 127.657 | 151.0602 | 123.9633 | 113.286 | 101.9872 | 101.2798 | 121.1234 | 162.2954 | 199.2128 | 200.7262 | 151.7135 | 126.0772 | 170.0879 | 148.9059 | 97.6471 |  |  |  |  | 133.6946 | 123.0997 | 209.5534 | 206.5851 |  |  | 136.7244 | 133.8612 | 179.9551 | 218.9705 | 99.0617 | 82.2895 | 100.0573 | 123.3796 | 151.8464 |  |  |  | 217.5709 | 135.116 | 163.176 | [5 empty] | 139.8589 | 168.7179 | 199.1069 | 197.7133 | 78.6666 | 98.6319 | 99.5452 | 115.7285 | 113.1924 | 137.2286 | 80.4187 | 99.0477 | 107.7265 | 135.3428 | 165.6709 |  | 174.3674 | 212.6227 | 212.6532 | 100.1807 | 126.1557 | 167.3838 | 215.633 | 217.311 | [7 empty] | 105.0649 | 136.7205 | 181.3957 | 219.0395 | 214.7387 | 110.7762 | 112.5419 | 196.1675 | 131.041 | 200.4381 | 132.7761 | 36.3046 | 37.2125 | 118.6596 | 113.3136 | 38.1035 | 36.6624 | 38.1123 | 38.3646 | 34.3357 | 39.1454 | 113.8422 | 135.5171 |  |  | 141.1411 | 182.0389 | 207.543 | 196.6449 | 140.6332 | 89.0515 | [7 empty] | 99.4511 | 104.1436 | 134.0833 | 176.1938 | 213.2755 | 207.425 | 140.6775 | 129.618 | 169.0781 | 182.3852 | [5 empty] | 127.2672 | 133.0039 | 214.5578 | 219.3544 |  |  | 101.5295 | 128.5711 | 176.1039 | 222.1243 | 156.4424 | 89.0454 | 103.7895 | 130.0343 | 167.3407 |  |  |  | 221.8778 | 110.6222 | 163.3753 | [5 empty] | 128.4047 | 171.6448 | 208.0531 | 209.3468 | 68.9992 | 87.9383 | 101.6 | 124.1209 | 119.3416 | 146.8314 | 73.4144 | 88.8655 | 100.2814 | 126.4315 | 162.6769 |  | 182.6839 | 218.3748 | 215.2318 | 113.2382 | 141.0826 | 180.9482 | 218.4255 | 213.8669 | [7 empty] | 107.7613 | 143.2745 | 186.2573 | 221.6475 |  | 113.183 | 114.403 | 113.582 | 218.0815 | 147.3888 | 91.9245 |  | 22.1403 | 22.72 | 18.6732 | 18.8511 | 39.7883 | 103.057 | 88.6158 | 113.302 | 111.6499 | 113.9911 | 86.6699 | 98.9338 | 141.1081 | 194.628 | 194.8254 | 143.8503 | -0.0046 | -0.0494 | 0.0091 | 0.0446 | -0.0102 | 0.0015 | -0.0479 | -0.0772 | -0.0706 | -283.9814 | 0.0221 | -319.6913 | 0.0262 | -312.5309 | 0.0098 | -270.3622 | 0.0447 | -201.0358 | -0.8793 | -245.8194 | -0.8608 |  |  | 112.9286 | 194.7267 | 101.7231
2017-12-19 14:09 | 8055.4833 |  |  | 51.1923 | -5.9313 | 39.2159 | 36.8767 | 15.8123 | 4.7871 | -1.7926 | 28.779 |  |  | -133.5363 | -10.1403 | 43.2216 | 49.4967 | 37.9161 | 14.453 | 56.5081 | 56.0181 | 9.2644 |  | 190.4657 | 118.5506 | 156.6163 | 198.1503 | 205.2181 | 165.8269 | 87.7809 |  |  | 153.9141 | 127.6462 | 151.0495 | 123.9557 | 113.2866 | 101.9969 | 101.2817 | 121.116 | 162.28 | 199.1921 | 200.6978 | 151.7099 | 126.0793 | 170.0822 | 148.8967 | 97.6641 |  |  |  |  | 133.6944 | 123.0972 | 209.5384 | 206.5689 |  |  | 136.7225 | 133.8541 | 179.9448 | 218.9484 | 99.0651 | 82.294 | 100.0565 | 123.3833 | 151.8361 |  |  |  | 217.5409 | 135.1057 | 163.1662 | [5 empty] | 139.8545 | 168.7105 | 199.0942 | 197.6911 | 78.6662 | 98.6586 | 99.543 | 115.7434 | 113.2004 | 137.2292 | 80.4337 | 99.0493 | 107.7295 | 135.3434 | 165.6639 |  | 174.3639 | 212.6068 | 212.6367 | 100.1834 | 126.16 | 167.3779 | 215.6123 | 217.2838 | [7 empty] | 105.0813 | 136.723 | 181.3906 | 219.0125 | 214.7123 | 110.754 | 112.525 | 196.1397 | 131.0213 | 200.4161 | 132.7655 | 36.1919 | 37.3145 | 118.6519 | 113.3027 | 38.0111 | 36.1909 | 37.9962 | 38.6306 | 33.8036 | 39.2958 | 113.8307 | 135.4994 |  |  | 141.1449 | 182.025 | 207.5215 | 196.6335 | 140.635 | 89.0567 | [7 empty] | 99.4528 | 104.1394 | 134.0786 | 176.1843 | 213.2449 | 207.3992 | 140.6716 | 129.6113 | 169.064 | 182.3653 | [5 empty] | 127.2617 | 133.0013 | 214.5295 | 219.3247 |  |  | 101.5274 | 128.577 | 176.1019 | 222.1055 | 156.433 | 89.0557 | 103.7872 | 130.0456 | 167.3369 |  |  |  | 221.8595 | 110.6242 | 163.3715 | [5 empty] | 128.409 | 171.6411 | 208.037 | 209.3252 | 69.0115 | 87.9412 | 101.6074 | 124.1279 | 119.3422 | 146.8346 | 73.4131 | 88.872 | 100.2821 | 126.4414 | 162.6607 |  | 182.6764 | 218.3547 | 215.2103 | 113.2392 | 141.0808 | 180.9356 | 218.4086 | 213.8414 | [7 empty] | 107.7751 | 143.2756 | 186.2622 | 221.6357 |  | 113.1673 | 114.3893 | 113.5701 | 218.0588 | 147.3748 | 91.8953 |  | 22.1377 | 22.7207 | 18.6652 | 18.8454 | 39.7904 | 103.0406 | 88.6031 | 113.2933 | 111.6508 | 113.9779 | 86.6857 | 98.9337 | 141.0684 | 194.5936 | 194.8083 | 143.9605 | -0.0046 | -0.0498 | 0.0085 | 0.044 | -0.0107 | 0.0016 | -0.0502 | -0.0791 | -0.0624 | -284.0214 | 0.0426 | -319.719 | 0.0242 | -312.5032 | 0.0057 | -270.393 | 0.0632 | -201.0573 | -0.8628 | -245.8409 | -0.8628 |  |  | 112.916 | 194.701 | 101.74
2017-12-19 14:09 | 8056.4834 |  |  | 51.2825 | -5.884 | 39.1251 | 36.8859 | 15.8849 | 4.7606 | -1.7948 | 28.712 |  |  | -133.4213 | -10.1412 | 43.2812 | 49.4738 | 37.9777 | 14.4633 | 56.6211 | 56.1096 | 9.3872 |  | 190.4474 | 118.5481 | 156.6142 | 198.1304 | 205.1957 | 165.8073 | 87.7846 |  |  | 153.9074 | 127.6384 | 151.0422 | 123.9532 | 113.2764 | 101.9951 | 101.2772 | 121.111 | 162.2687 | 199.1711 | 200.6725 | 151.7004 | 126.0745 | 170.0775 | 148.8854 | 97.6726 |  |  |  |  | 133.6962 | 123.0942 | 209.5228 | 206.5544 |  |  | 136.719 | 133.8539 | 179.9432 | 218.9268 | 99.0721 | 82.3036 | 100.0593 | 123.3845 | 151.8345 |  |  |  | 217.5196 | 135.1055 | 163.1626 | [5 empty] | 139.849 | 168.7018 | 199.0739 | 197.6745 | 78.6637 | 98.6875 | 99.5396 | 115.7511 | 113.1962 | 137.2249 | 80.4289 | 99.0447 | 107.7252 | 135.3353 | 165.6468 |  | 174.3573 | 212.5847 | 212.6143 | 100.1836 | 126.1581 | 167.3675 | 215.5847 | 217.2443 | [7 empty] | 105.0922 | 136.7191 | 181.3877 | 218.9892 | 214.6776 | 110.751 | 112.5201 | 196.1233 | 131.019 | 200.4072 | 132.7664 | 36.2707 | 37.5641 | 118.6443 | 113.2863 | 37.9282 | 35.7949 | 37.7818 | 38.8769 | 33.8855 | 39.2455 | 113.818 | 135.4846 |  |  | 141.1366 | 182.0079 | 207.4913 | 196.6099 | 140.6215 | 89.0603 | [7 empty] | 99.4495 | 104.1436 | 134.0812 | 176.1795 | 213.2257 | 207.3718 | 140.6692 | 129.6166 | 169.0585 | 182.3528 | [5 empty] | 127.263 | 133.0054 | 214.5082 | 219.2996 |  |  | 101.5267 | 128.582 | 176.0984 | 222.0869 | 156.4157 | 89.0607 | 103.7844 | 130.0487 | 167.3245 |  |  |  | 221.8365 | 110.6219 | 163.3642 | [5 empty] | 128.4185 | 171.6312 | 208.0166 | 209.3002 | 69.0218 | 87.9532 | 101.6119 | 124.1303 | 119.3443 | 146.838 | 73.4189 | 88.8898 | 100.2817 | 126.4538 | 162.6597 |  | 182.6719 | 218.3421 | 215.1873 | 113.2418 | 141.0858 | 180.9287 | 218.3887 | 213.8245 | [7 empty] | 107.7675 | 143.2681 | 186.2596 | 221.6136 |  | 113.1502 | 114.3751 | 113.5525 | 218.0331 | 147.354 | 91.8711 |  | 22.137 | 22.727 | 18.6592 | 18.8367 | 39.7873 | 103.0667 | 88.5975 | 113.2767 | 111.6363 | 113.9758 | 86.6315 | 98.9403 | 141.121 | 194.6191 | 194.7528 | 143.9098 | -0.0048 | -0.0495 | 0.0092 | 0.0443 | -0.01 | 0.0014 | -0.0396 | -0.0778 | -0.0335 | -284.0122 | 0.055 | -319.7436 | 0.0242 | -312.5001 | -0.0005 | -270.353 | 0.0467 | -201.0696 | -0.8485 | -245.8655 | -0.8649 |  |  | 112.9047 | 194.6859 | 101.8109
2017-12-19 14:09 | 8057.4834 |  |  | 51.3078 | -5.8658 | 39.1503 | 36.9632 | 15.8405 | 4.7703 | -1.6489 | 28.7082 |  |  | -133.4818 | -10.1123 | 43.2747 | 49.4628 | 37.9542 | 14.4775 | 56.5936 | 56.1111 | 10.725 |  | 190.4297 | 118.5457 | 156.6108 | 198.119 | 205.1765 | 165.7976 | 87.7798 |  |  | 153.8982 | 127.6342 | 151.0343 | 123.9504 | 113.2628 | 101.9919 | 101.2755 | 121.1098 | 162.2682 | 199.1514 | 200.6495 | 151.6887 | 126.0754 | 170.0683 | 148.8744 | 97.681 |  |  |  |  | 133.6939 | 123.0932 | 209.5032 | 206.529 |  |  | 136.7159 | 133.8602 | 179.933 | 218.8978 | 99.0737 | 82.3011 | 100.057 | 123.3756 | 151.824 |  |  |  | 217.4977 | 135.1036 | 163.1556 | [5 empty] | 139.8481 | 168.7025 | 199.0535 | 197.657 | 78.6686 | 98.714 | 99.5456 | 115.7593 | 113.1955 | 137.2265 | 80.4238 | 99.0637 | 107.7169 | 135.3248 | 165.6367 |  | 174.3494 | 212.5655 | 212.5834 | 100.1884 | 126.157 | 167.3586 | 215.5556 | 217.2138 | [7 empty] | 105.0941 | 136.716 | 181.3731 | 218.9696 | 214.6566 | 110.7453 | 112.5125 | 196.1007 | 131.0074 | 200.3938 | 132.7626 | 36.3856 | 37.384 | 118.6226 | 113.2707 | 37.8102 | 35.4572 | 37.6377 | 39.0112 | 34.2959 | 39.3191 | 113.7983 | 135.4754 |  |  | 141.1332 | 181.9925 | 207.4576 | 196.5768 | 140.6083 | 89.0596 | [7 empty] | 99.4444 | 104.1446 | 134.0769 | 176.1671 | 213.2033 | 207.3475 | 140.6677 | 129.6176 | 169.0548 | 182.3292 | [5 empty] | 127.2663 | 133.0017 | 214.4933 | 219.2729 |  |  | 101.5231 | 128.5862 | 176.0952 | 222.0712 | 156.412 | 89.0579 | 103.786 | 130.0437 | 167.3151 |  |  |  | 221.8016 | 110.6122 | 163.3571 | [5 empty] | 128.4133 | 171.6261 | 207.9881 | 209.2725 | 69.0116 | 87.9538 | 101.6097 | 124.1233 | 119.3422 | 146.8383 | 73.4285 | 88.8956 | 100.2777 | 126.454 | 162.6593 |  | 182.6706 | 218.3304 | 215.1576 | 113.2401 | 141.0864 | 180.9272 | 218.3618 | 213.7976 | [7 empty] | 107.764 | 143.2596 | 186.2423 | 221.5917 |  | 113.1397 | 114.3655 | 113.5363 | 218.0162 | 147.3495 | 91.8569 |  | 22.1412 | 22.7328 | 18.6654 | 18.8323 | 39.789 | 103.1188 | 88.592 | 113.2607 | 111.6285 | 113.9528 | 86.6928 | 98.9478 | 141.027 | 194.5244 | 194.6927 | 143.8438 | -0.005 | -0.0497 | 0.0087 | 0.0436 | -0.0107 | 0.0011 | -0.0428 | -0.0807 | -0.0571 | -283.9968 | 0.0467 | -319.7375 | 0.0283 | -312.5247 | -0.0149 | -270.313 | 0.0303 | -200.9927 | -0.8628 | -245.8471 | -0.8526 |  |  | 112.8927 | 194.6086 | 101.8678
2017-12-19 14:09 | 8058.4835 |  |  | 51.2647 | -5.8559 | 39.2445 | 36.952 | 15.888 | 4.7119 | -1.7032 | 28.6594 |  |  | -133.5044 | -10.134 | 43.3015 | 49.4291 | 37.9345 | 14.4457 | 56.5324 | 56.0418 | 9.2662 |  | 190.4077 | 118.5524 | 156.6042 | 198.0996 | 205.15 | 165.7883 | 87.7736 |  |  | 153.8843 | 127.6288 | 151.0177 | 123.9369 | 113.2534 | 101.9867 | 101.2736 | 121.1057 | 162.2629 | 199.1351 | 200.6206 | 151.6821 | 126.0806 | 170.0547 | 148.8697 | 97.677 |  |  |  |  | 133.69 | 123.0916 | 209.4858 | 206.5048 |  |  | 136.711 | 133.862 | 179.9215 | 218.8721 | 99.0756 | 82.2959 | 100.0549 | 123.3746 | 151.8153 |  |  |  | 217.4659 | 135.111 | 163.1492 | [5 empty] | 139.8551 | 168.7047 | 199.0352 | 197.633 | 78.6741 | 98.7325 | 99.5474 | 115.7717 | 113.2013 | 137.2268 | 80.4297 | 99.0989 | 107.7145 | 135.3171 | 165.6266 |  | 174.3412 | 212.5442 | 212.553 | 100.1892 | 126.1577 | 167.3509 | 215.5332 | 217.1871 | [7 empty] | 105.1035 | 136.7165 | 181.3595 | 218.944 | 214.6338 | 110.7265 | 112.499 | 196.0756 | 130.9924 | 200.3588 | 132.7537 | 36.3765 | 37.1073 | 118.594 | 113.25 | 37.7147 | 34.8382 | 37.575 | 38.9268 | 34.8122 | 39.4373 | 113.7774 | 135.4528 |  |  | 141.137 | 181.991 | 207.4366 | 196.5537 | 140.6108 | 89.0643 | [7 empty] | 99.4463 | 104.1452 | 134.0704 | 176.1587 | 213.1854 | 207.3273 | 140.6598 | 129.6197 | 169.0496 | 182.3141 | [5 empty] | 127.2669 | 133.0021 | 214.466 | 219.2401 |  |  | 101.5119 | 128.5829 | 176.0849 | 222.0427 | 156.4014 | 89.054 | 103.7785 | 130.035 | 167.2985 |  |  |  | 221.7788 | 110.62 | 163.3498 | [5 empty] | 128.4118 | 171.6264 | 207.9663 | 209.2482 | 69.007 | 87.9472 | 101.6124 | 124.1257 | 119.3489 | 146.8431 | 73.4342 | 88.894 | 100.2884 | 126.4499 | 162.6549 |  | 182.6738 | 218.3164 | 215.1329 | 113.2391 | 141.0887 | 180.9288 | 218.3393 | 213.7725 | [7 empty] | 107.7737 | 143.2647 | 186.2257 | 221.5735 |  | 113.1319 | 114.3538 | 113.5319 | 218.0002 | 147.3461 | 91.8362 |  | 22.1446 | 22.7305 | 18.6691 | 18.8321 | 39.7927 | 103.1353 | 88.5905 | 113.2593 | 111.6206 | 113.9437 | 86.7029 | 98.9466 | 141.0635 | 194.6165 | 194.7271 | 143.8172 | -0.0049 | -0.05 | 0.0084 | 0.0439 | -0.0103 | 0.001 | -0.041 | -0.0785 | -0.0641 | -283.966 | 0.0324 | -319.7129 | 0.02 | -312.5339 | -0.0005 | -270.3407 | 0.0221 | -200.9742 | -0.8772 | -245.8317 | -0.869 |  |  | 112.8833 | 194.6718 | 101.8033
2017-12-19 14:09 | 8059.4835 |  |  | 51.3046 | -5.8828 | 39.1887 | 37.0518 | 15.8904 | 4.8345 | -1.7045 | 28.8086 |  |  | -133.3644 | -10.1651 | 43.2867 | 49.4862 | 38.0129 | 14.4962 | 56.5767 | 56.1677 | 8.8878 |  | 190.3872 | 118.5616 | 156.5979 | 198.0784 | 205.1276 | 165.7803 | 87.7677 |  |  | 153.8695 | 127.6151 | 151.0043 | 123.9285 | 113.2485 | 101.9937 | 101.2783 | 121.1103 | 162.2524 | 199.1179 | 200.6024 | 151.6879 | 126.0833 | 170.0466 | 148.8724 | 97.6639 |  |  |  |  | 133.6919 | 123.0955 | 209.463 | 206.4829 |  |  | 136.7163 | 133.8614 | 179.9127 | 218.8507 | 99.0727 | 82.2974 | 100.0587 | 123.3719 | 151.8048 |  |  |  | 217.4399 | 135.1214 | 163.1429 | [5 empty] | 139.8562 | 168.6992 | 199.0261 | 197.6166 | 78.6702 | 98.7556 | 99.5477 | 115.7846 | 113.2003 | 137.2329 | 80.4368 | 99.0945 | 107.7155 | 135.3176 | 165.6099 |  | 174.3304 | 212.5201 | 212.5265 | 100.1902 | 126.1573 | 167.3426 | 215.5137 | 217.162 | [7 empty] | 105.1156 | 136.7218 | 181.3632 | 218.921 | 214.6064 | 110.718 | 112.4854 | 196.0587 | 130.9841 | 200.3305 | 132.7519 | 36.263 | 37.1138 | 118.5805 | 113.2403 | 37.5135 | 34.5682 | 37.466 | 38.7386 | 35.2355 | 39.3757 | 113.7692 | 135.4403 |  |  | 141.1418 | 181.98 | 207.4187 | 196.5341 | 140.6079 | 89.0696 | [7 empty] | 99.4501 | 104.1607 | 134.0804 | 176.1566 | 213.166 | 207.3027 | 140.6635 | 129.6214 | 169.0467 | 182.3091 | [5 empty] | 127.2723 | 133.012 | 214.4484 | 219.2125 |  |  | 101.5152 | 128.5853 | 176.0795 | 222.0168 | 156.3948 | 89.0615 | 103.7809 | 130.033 | 167.2867 |  |  |  | 221.7541 | 110.6293 | 163.3433 | [5 empty] | 128.4194 | 171.6206 | 207.9543 | 209.2307 | 69.0228 | 87.9568 | 101.6181 | 124.1295 | 119.3511 | 146.8416 | 73.4207 | 88.8995 | 100.2943 | 126.4509 | 162.6478 |  | 182.6676 | 218.2942 | 215.11 | 113.2421 | 141.087 | 180.9185 | 218.3219 | 213.7456 | [7 empty] | 107.7735 | 143.2656 | 186.2223 | 221.5513 |  | 113.1176 | 114.3399 | 113.5208 | 217.9792 | 147.3328 | 91.8155 |  | 22.1473 | 22.7286 | 18.6655 | 18.824 | 39.7947 | 103.1382 | 88.5867 | 113.2458 | 111.6051 | 113.926 | 86.6913 | 98.9423 | 141.0073 | 194.5877 | 194.6461 | 143.7784 | -0.0048 | -0.0496 | 0.0089 | 0.0439 | -0.0103 | 0.001 | -0.0427 | -0.0762 | -0.0351 | -283.9937 | 0.0242 | -319.6944 | 0.0262 | -312.5247 | 0.0077 | -270.3622 | 0.0406 | -200.9896 | -0.8813 | -245.7917 | -0.869 |  |  | 112.8698 | 194.6169 | 101.9705
2017-12-19 14:09 | 8060.4836 |  |  | 51.3531 | -5.797 | 39.2482 | 37.0084 | 16.0112 | 4.88 | -1.7724 | 28.7602 |  |  | -133.2926 | -10.125 | 43.2876 | 49.558 | 37.951 | 14.4084 | 56.6124 | 56.1132 | 9.7823 |  | 190.3711 | 118.5606 | 156.5878 | 198.0552 | 205.0978 | 165.77 | 87.7617 |  |  | 153.85 | 127.6047 | 150.9927 | 123.917 | 113.2406 | 101.9979 | 101.2851 | 121.1149 | 162.2433 | 199.0971 | 200.5857 | 151.685 | 126.0941 | 170.0503 | 148.8677 | 97.6655 |  |  |  |  | 133.6949 | 123.0957 | 209.4421 | 206.4608 |  |  | 136.7154 | 133.8638 | 179.9033 | 218.8288 | 99.0831 | 82.3052 | 100.0609 | 123.3714 | 151.7958 |  |  |  | 217.4137 | 135.1108 | 163.1289 | [5 empty] | 139.8515 | 168.6869 | 199.0131 | 197.6016 | 78.6664 | 98.7879 | 99.5584 | 115.7089 | 113.2003 | 137.2358 | 80.4442 | 99.0698 | 107.7169 | 135.3238 | 165.6075 |  | 174.3296 | 212.5024 | 212.5184 | 100.1993 | 126.1614 | 167.343 | 215.4992 | 217.1446 | [7 empty] | 105.1293 | 136.7169 | 181.3583 | 218.899 | 214.5829 | 110.7067 | 112.4768 | 196.0385 | 130.9732 | 200.3126 | 132.7418 | 36.2359 | 37.1702 | 118.5705 | 113.233 | 37.1626 | 35.0113 | 37.5309 | 38.9054 | 35.5402 | 39.1774 | 113.7582 | 135.4322 |  |  | 141.1397 | 181.9634 | 207.3961 | 196.5126 | 140.5955 | 89.0755 | [7 empty] | 99.457 | 104.1655 | 134.0824 | 176.1456 | 213.1385 | 207.2751 | 140.6654 | 129.6178 | 169.0421 | 182.2907 | [5 empty] | 127.2693 | 133.0098 | 214.4291 | 219.1955 |  |  | 101.52 | 128.5951 | 176.0785 | 221.9981 | 156.3955 | 89.0775 | 103.7902 | 130.0324 | 167.2881 |  |  |  | 221.7246 | 110.6239 | 163.3345 | [5 empty] | 128.4166 | 171.6141 | 207.9398 | 209.2102 | 69.0311 | 87.9621 | 101.6236 | 124.1249 | 119.351 | 146.8387 | 73.4131 | 88.8958 | 100.2906 | 126.4532 | 162.6286 |  | 182.6585 | 218.2695 | 215.089 | 113.2382 | 141.0835 | 180.9023 | 218.3007 | 213.7239 | [7 empty] | 107.7649 | 143.2663 | 186.2251 | 221.5301 |  | 113.1072 | 114.327 | 113.5015 | 217.9585 | 147.3239 | 91.7986 |  | 22.1515 | 22.7316 | 18.6671 | 18.8098 | 39.7989 | 103.1898 | 88.5802 | 113.2245 | 111.5922 | 113.9079 | 86.6702 | 98.94 | 140.9714 | 194.55 | 194.7009 | 143.7716 | -0.0047 | -0.0499 | 0.0081 | 0.044 | -0.0103 | 0.0013 | -0.0315 | -0.0768 | -0.0666 | -284.0153 | 0.0467 | -319.7098 | 0.0221 | -312.4786 | 0.0016 | -270.3745 | 0.0611 | -200.9927 | -0.8587 | -245.8502 | -0.8731 |  |  | 112.8555 | 194.6255 | 101.9973
2017-12-19 14:10 | 8061.4837 |  |  | 51.3567 | -5.7174 | 39.2254 | 37.104 | 15.9778 | 4.8359 | -1.7 | 28.8713 |  |  | -133.1918 | -10.1028 | 43.3722 | 49.6 | 37.9982 | 14.4609 | 56.7148 | 56.2517 | 10.3678 |  | 190.3534 | 118.5585 | 156.5871 | 198.0355 | 205.0755 | 165.7585 | 87.7633 |  |  | 153.8397 | 127.6023 | 150.9839 | 123.9146 | 113.2351 | 101.9857 | 101.2715 | 121.1054 | 162.2269 | 199.0638 | 200.5456 | 151.6641 | 126.0846 | 170.0334 | 148.8506 | 97.6446 |  |  |  |  | 133.6823 | 123.0834 | 209.4354 | 206.4346 |  |  | 136.7095 | 133.8669 | 179.8993 | 218.8042 | 99.0825 | 82.3114 | 100.0581 | 123.3722 | 151.7952 |  |  |  | 217.3884 | 135.0956 | 163.1189 | [5 empty] | 139.8447 | 168.6806 | 198.9937 | 197.5806 | 78.6686 | 98.8141 | 99.5776 | 115.6274 | 113.2123 | 137.2324 | 80.449 | 99.0598 | 107.7204 | 135.3268 | 165.6087 |  | 174.3286 | 212.488 | 212.5041 | 100.2117 | 126.1714 | 167.3471 | 215.483 | 217.1243 | [7 empty] | 105.1488 | 136.7085 | 181.3436 | 218.8776 | 214.5599 | 110.692 | 112.4728 | 196.0183 | 130.964 | 200.297 | 132.7355 | 36.2891 | 37.292 | 118.5496 | 113.2128 | 36.96 | 35.6278 | 37.7923 | 39.117 | 35.6339 | 38.9663 | 113.7416 | 135.4149 |  |  | 141.1387 | 181.9576 | 207.3727 | 196.4886 | 140.6006 | 89.079 | [7 empty] | 99.4554 | 104.1667 | 134.0807 | 176.1361 | 213.1148 | 207.2481 | 140.6624 | 129.6181 | 169.0399 | 182.2675 | [5 empty] | 127.2691 | 133.0118 | 214.4078 | 219.175 |  |  | 101.5181 | 128.5905 | 176.0733 | 221.9767 | 156.3899 | 89.0816 | 103.7885 | 130.035 | 167.2875 |  |  |  | 221.6918 | 110.6342 | 163.3259 | [5 empty] | 128.4124 | 171.6041 | 207.9134 | 209.1815 | 69.027 | 87.9616 | 101.6209 | 124.1248 | 119.3502 | 146.8412 | 73.4251 | 88.8796 | 100.289 | 126.4561 | 162.6236 |  | 182.6491 | 218.2437 | 215.0666 | 113.2404 | 141.0804 | 180.8884 | 218.2747 | 213.6963 | [7 empty] | 107.7669 | 143.2677 | 186.2171 | 221.5055 |  | 113.0971 | 114.3121 | 113.4903 | 217.9431 | 147.313 | 91.7749 |  | 22.1537 | 22.7372 | 18.6742 | 18.7991 | 39.8014 | 103.2139 | 88.5788 | 113.2192 | 111.5853 | 113.9028 | 86.671 | 98.9538 | 140.9515 | 194.5559 | 194.6895 | 143.7747 | -0.0046 | -0.0495 | 0.0086 | 0.0442 | -0.0104 | 0.0011 | -0.0336 | -0.0752 | -0.0567 | -284.003 | 0.0591 | -319.7375 | 0.02 | -312.5186 | -0.0149 | -270.3653 | 0.0508 | -200.9835 | -0.8546 | -245.8409 | -0.8587 |  |  | 112.8464 | 194.6227 | 102.2056
2017-12-19 14:10 | 8062.4837 |  |  | 51.3721 | -5.766 | 39.2294 | 37.0461 | 15.9136 | 4.8743 | -1.6881 | 28.8489 |  |  | -133.2784 | -10.0946 | 43.3707 | 49.6229 | 37.9816 | 14.5367 | 56.7261 | 56.2578 | 9.9094 |  | 190.3335 | 118.5611 | 156.5888 | 198.0242 | 205.0534 | 165.7521 | 87.7734 |  |  | 153.8301 | 127.5966 | 150.9752 | 123.9133 | 113.233 | 101.9836 | 101.2689 | 121.1021 | 162.2186 | 199.0389 | 200.5182 | 151.6549 | 126.0726 | 170.0188 | 148.845 | 97.6162 |  |  |  |  | 133.6818 | 123.0839 | 209.4176 | 206.4068 |  |  | 136.7118 | 133.8692 | 179.8902 | 218.7862 | 99.0728 | 82.3189 | 100.0541 | 123.3726 | 151.7891 |  |  |  | 217.3604 | 135.0954 | 163.1059 | [5 empty] | 139.8339 | 168.676 | 198.9719 | 197.5553 | 78.6658 | 98.8261 | 99.5823 | 115.6321 | 113.2197 | 137.2382 | 80.4517 | 99.0646 | 107.7195 | 135.3215 | 165.5988 |  | 174.3247 | 212.4727 | 212.478 | 100.2217 | 126.1762 | 167.3451 | 215.4623 | 217.0967 | [7 empty] | 105.1573 | 136.7096 | 181.3297 | 218.8511 | 214.5333 | 110.6786 | 112.4562 | 195.9909 | 130.9491 | 200.2683 | 132.7239 | 36.2258 | 37.3434 | 118.5351 | 113.1978 | 36.9525 | 36.0799 | 38.0088 | 39.0042 | 35.6695 | 38.9518 | 113.7342 | 135.4006 |  |  | 141.1412 | 181.955 | 207.3495 | 196.4642 | 140.5971 | 89.0813 | [7 empty] | 99.4517 | 104.1681 | 134.0831 | 176.1322 | 213.0977 | 207.2227 | 140.6575 | 129.626 | 169.0387 | 182.2618 | [5 empty] | 127.2693 | 133.0155 | 214.3927 | 219.1486 |  |  | 101.5203 | 128.584 | 176.0742 | 221.9585 | 156.3878 | 89.089 | 103.7942 | 130.0341 | 167.2789 |  |  |  | 221.661 | 110.6514 | 163.3217 | [5 empty] | 128.4129 | 171.6008 | 207.8914 | 209.1543 | 69.0245 | 87.9666 | 101.6229 | 124.1322 | 119.3429 | 146.8459 | 73.4264 | 88.8682 | 100.2911 | 126.4581 | 162.621 |  | 182.6382 | 218.2232 | 215.036 | 113.2494 | 141.0746 | 180.8813 | 218.253 | 213.6668 | [7 empty] | 107.7785 | 143.272 | 186.2051 | 221.4847 |  | 113.0844 | 114.3027 | 113.4834 | 217.9294 | 147.3027 | 91.7535 |  | 22.1532 | 22.7439 | 18.676 | 18.8014 | 39.8072 | 103.2069 | 88.5772 | 113.1973 | 111.57 | 113.8818 | 86.6934 | 98.9371 | 140.9673 | 194.4802 | 194.7064 | 143.7623 | -0.0045 | -0.0496 | 0.0088 | 0.0445 | -0.0103 | 0.0011 | -0.0369 | -0.0824 | -0.065 | -283.9845 | 0.0426 | -319.756 | 0.0385 | -312.5124 | -0.0066 | -270.353 | 0.0488 | -200.9404 | -0.867 | -245.8532 | -0.8587 |  |  | 112.8318 | 194.5933 | 102.1965
2017-12-19 14:10 | 8063.4838 |  |  | 51.4808 | -5.8356 | 39.1099 | 37.0049 | 15.9289 | 4.9117 | -1.6109 | 28.8646 |  |  | -133.3013 | -10.0408 | 43.4613 | 49.6983 | 38.0125 | 14.5103 | 56.7127 | 56.3033 | 9.6469 |  | 190.3128 | 118.5648 | 156.5794 | 198.0063 | 205.0254 | 165.7371 | 87.7846 |  |  | 153.8128 | 127.5851 | 150.9661 | 123.9003 | 113.2261 | 101.9919 | 101.2791 | 121.1004 | 162.215 | 199.0268 | 200.5017 | 151.6597 | 126.0859 | 170.0225 | 148.8396 | 97.5893 |  |  |  |  | 133.6859 | 123.0936 | 209.3878 | 206.3847 |  |  | 136.7092 | 133.8646 | 179.8763 | 218.7625 | 99.0692 | 82.3208 | 100.0491 | 123.37 | 151.7738 |  |  |  | 217.3344 | 135.0865 | 163.0956 | [5 empty] | 139.8338 | 168.6703 | 198.9491 | 197.5336 | 78.6648 | 98.8402 | 99.5771 | 115.6557 | 113.2238 | 137.241 | 80.4544 | 99.0607 | 107.7158 | 135.3166 | 165.5936 |  | 174.3264 | 212.4499 | 212.4602 | 100.2278 | 126.1684 | 167.3471 | 215.4461 | 217.0661 | [7 empty] | 105.1602 | 136.713 | 181.317 | 218.8363 | 214.5088 | 110.6681 | 112.4377 | 195.961 | 130.9387 | 200.2341 | 132.7076 | 36.1023 | 37.1626 | 118.5243 | 113.1873 | 36.9099 | 36.2807 | 37.9678 | 38.642 | 35.7352 | 39.1444 | 113.7192 | 135.3819 |  |  | 141.1458 | 181.9497 | 207.3361 | 196.4433 | 140.5991 | 89.0872 | [7 empty] | 99.4655 | 104.1704 | 134.0825 | 176.1246 | 213.0704 | 207.1997 | 140.6516 | 129.6258 | 169.0331 | 182.2539 | [5 empty] | 127.2629 | 133.012 | 214.3712 | 219.1262 |  |  | 101.5236 | 128.5957 | 176.0741 | 221.9412 | 156.3821 | 89.0964 | 103.7987 | 130.0339 | 167.2672 |  |  |  | 221.6356 | 110.6509 | 163.3156 | [5 empty] | 128.4132 | 171.5952 | 207.8746 | 209.1345 | 69.0253 | 87.9709 | 101.6288 | 124.1357 | 119.3409 | 146.8475 | 73.4263 | 88.8826 | 100.2861 | 126.4618 | 162.6111 |  | 182.641 | 218.2074 | 215.0164 | 113.2498 | 141.0817 | 180.8805 | 218.2295 | 213.6435 | [7 empty] | 107.7707 | 143.2694 | 186.1966 | 221.4683 |  | 113.0733 | 114.2973 | 113.4738 | 217.9118 | 147.3016 | 91.7357 |  | 22.1577 | 22.7467 | 18.6757 | 18.8027 | 39.8105 | 103.2257 | 88.5735 | 113.1902 | 111.5504 | 113.8663 | 86.6975 | 98.9436 | 140.8999 | 194.3968 | 194.5882 | 143.7464 | -0.0043 | -0.0492 | 0.0085 | 0.044 | -0.0101 | 0.0014 | -0.0405 | -0.08 | -0.0455 | -283.9845 | 0.0283 | -319.7036 | 0.0098 | -312.5032 | 0.0118 | -270.3376 | 0.0283 | -200.9311 | -0.8752 | -245.8163 | -0.8731 |  |  | 112.8196 | 194.4925 | 102.2444
2017-12-19 14:10 | 8064.4838 |  |  | 51.5636 | -5.7844 | 39.188 | 37.0488 | 15.9815 | 4.8302 | -1.6361 | 28.8104 |  |  | -133.2666 | -10.185 | 43.3775 | 49.6748 | 37.9619 | 14.5299 | 56.6364 | 56.3334 | 9.8535 |  | 190.2946 | 118.5654 | 156.5747 | 197.9863 | 205.003 | 165.7262 | 87.7822 |  |  | 153.8064 | 127.5737 | 150.9532 | 123.8912 | 113.2214 | 101.9939 | 101.273 | 121.0996 | 162.2068 | 199.0109 | 200.4825 | 151.6615 | 126.0951 | 170.0196 | 148.8353 | 97.5445 |  |  |  |  | 133.6794 | 123.0963 | 209.3652 | 206.3673 |  |  | 136.7001 | 133.8589 | 179.8648 | 218.7342 | 99.0626 | 82.3179 | 100.0491 | 123.3679 | 151.7662 |  |  |  | 217.3134 | 135.0806 | 163.0885 | [5 empty] | 139.8391 | 168.6699 | 198.9381 | 197.5216 | 78.6693 | 98.8597 | 99.5765 | 115.679 | 113.2188 | 137.2327 | 80.4475 | 99.0399 | 107.7091 | 135.3113 | 165.5826 |  | 174.3156 | 212.4211 | 212.4254 | 100.2232 | 126.161 | 167.3364 | 215.4136 | 217.0351 | [7 empty] | 105.1706 | 136.7148 | 181.3115 | 218.8184 | 214.4843 | 110.6591 | 112.4273 | 195.9443 | 130.9316 | 200.2141 | 132.7024 | 36.128 | 36.906 | 118.5065 | 113.1691 | 36.8187 | 36.4653 | 37.7173 | 38.3923 | 35.7939 | 39.3644 | 113.6971 | 135.3588 |  |  | 141.1485 | 181.9453 | 207.3284 | 196.422 | 140.5995 | 89.0921 | [7 empty] | 99.48 | 104.1741 | 134.0762 | 176.1095 | 213.0322 | 207.1693 | 140.652 | 129.6164 | 169.0222 | 182.2268 | [5 empty] | 127.2526 | 133.003 | 214.3509 | 219.0945 |  |  | 101.5189 | 128.6074 | 176.0668 | 221.9126 | 156.367 | 89.088 | 103.7945 | 130.0353 | 167.2544 |  |  |  | 221.6076 | 110.6387 | 163.304 | [5 empty] | 128.4066 | 171.5781 | 207.8517 | 209.1104 | 69.0243 | 87.9715 | 101.6276 | 124.1302 | 119.34 | 146.8427 | 73.4324 | 88.8931 | 100.2846 | 126.463 | 162.5966 |  | 182.6413 | 218.186 | 214.9957 | 113.2471 | 141.0848 | 180.8744 | 218.2052 | 213.6137 | [7 empty] | 107.7555 | 143.2621 | 186.1861 | 221.4517 |  | 113.0607 | 114.2806 | 113.453 | 217.8872 | 147.2888 | 91.7135 |  | 22.1608 | 22.7436 | 18.6739 | 18.791 | 39.8085 | 103.265 | 88.5676 | 113.1868 | 111.5437 | 113.8559 | 86.6832 | 98.9418 | 140.9602 | 194.4198 | 194.5938 | 143.7491 | -0.0046 | -0.0494 | 0.0091 | 0.0439 | -0.0103 | 0.0014 | -0.0472 | -0.0758 | -0.068 | -283.9907 | 0.0283 | -319.719 | 0.0118 | -312.4816 | -0.0066 | -270.3776 | 0.0488 | -200.9188 | -0.8711 | -245.8255 | -0.869 |  |  | 112.8084 | 194.5068 | 102.1709
2017-12-19 14:10 | 8065.4839 |  |  | 51.5504 | -5.7869 | 39.1824 | 37.0193 | 15.9836 | 4.8336 | -1.5351 | 28.9132 |  |  | -133.192 | -10.2371 | 43.4291 | 49.7666 | 37.9658 | 14.5038 | 56.6347 | 56.3782 | 10.541 |  | 190.2681 | 118.5598 | 156.5668 | 197.9603 | 204.9739 | 165.7153 | 87.7728 |  |  | 153.7906 | 127.562 | 150.9332 | 123.8764 | 113.2095 | 101.9863 | 101.268 | 121.0989 | 162.1953 | 198.9895 | 200.4588 | 151.6535 | 126.0991 | 170.0212 | 148.8302 | 97.5158 |  |  |  |  | 133.677 | 123.0936 | 209.3472 | 206.3496 |  |  | 136.6961 | 133.8631 | 179.8533 | 218.71 | 99.0666 | 82.3271 | 100.0529 | 123.3721 | 151.7601 |  |  |  | 217.2861 | 135.0833 | 163.08 | [5 empty] | 139.8393 | 168.6643 | 198.9346 | 197.5037 | 78.6752 | 98.8797 | 99.5733 | 115.6994 | 113.2182 | 137.2318 | 80.4472 | 99.0424 | 107.708 | 135.3025 | 165.5668 |  | 174.3088 | 212.3996 | 212.3942 | 100.223 | 126.1677 | 167.318 | 215.3838 | 217.0124 | [7 empty] | 105.1816 | 136.7136 | 181.306 | 218.788 | 214.4628 | 110.6467 | 112.4164 | 195.9235 | 130.9193 | 200.1958 | 132.6892 | 36.275 | 37.0884 | 118.4899 | 113.1444 | 36.8315 | 36.5032 | 37.5253 | 38.2582 | 35.8622 | 39.6722 | 113.6821 | 135.3381 |  |  | 141.148 | 181.9298 | 207.3035 | 196.398 | 140.5874 | 89.0958 | [7 empty] | 99.4785 | 104.1805 | 134.0739 | 176.1038 | 213.0164 | 207.1433 | 140.65 | 129.6182 | 169.0181 | 182.2089 | [5 empty] | 127.2536 | 133.0027 | 214.3321 | 219.0652 |  |  | 101.5197 | 128.6055 | 176.0569 | 221.8848 | 156.3601 | 89.09 | 103.7983 | 130.0407 | 167.2443 |  |  |  | 221.5858 | 110.6387 | 163.2922 | [5 empty] | 128.4122 | 171.5734 | 207.8392 | 209.0963 | 69.027 | 87.9755 | 101.6361 | 124.1296 | 119.3358 | 146.8491 | 73.4412 | 88.8862 | 100.2913 | 126.4588 | 162.5871 |  | 182.6386 | 218.1668 | 214.969 | 113.2581 | 141.0811 | 180.8636 | 218.1832 | 213.5895 | [7 empty] | 107.7579 | 143.2608 | 186.1826 | 221.4339 |  | 113.0475 | 114.2614 | 113.4329 | 217.8672 | 147.2731 | 91.6896 |  | 22.1613 | 22.7396 | 18.6733 | 18.783 | 39.8082 | 103.2898 | 88.5553 | 113.161 | 111.5326 | 113.8351 | 86.6391 | 98.9279 | 140.8726 | 194.316 | 194.4609 | 143.7306 | -0.0046 | -0.0495 | 0.0087 | 0.0439 | -0.0098 | 0.0014 | -0.0313 | -0.076 | -0.061 | -283.9937 | 0.0529 | -319.7467 | 0.0262 | -312.5093 | 0.0057 | -270.353 | 0.0467 | -200.9342 | -0.8567 | -245.8317 | -0.867 |  |  | 112.7917 | 194.3885 | 102.25
2017-12-19 14:10 | 8066.484 |  |  | 51.4697 | -5.7155 | 39.2289 | 37.0636 | 16.0529 | 4.8064 | -1.6459 | 28.7833 |  |  | -133.172 | -10.1091 | 43.4653 | 49.7583 | 37.9821 | 14.4161 | 56.6381 | 56.2777 | 9.0183 |  | 190.2456 | 118.5588 | 156.56 | 197.9417 | 204.9505 | 165.7075 | 87.7777 |  |  | 153.7824 | 127.5614 | 150.9235 | 123.8711 | 113.2022 | 101.9819 | 101.2688 | 121.0992 | 162.1866 | 198.9637 | 200.432 | 151.6434 | 126.1049 | 170.0108 | 148.8198 | 97.5059 |  |  |  |  | 133.6744 | 123.0889 | 209.3314 | 206.3264 |  |  | 136.6959 | 133.865 | 179.8422 | 218.6877 | 99.0657 | 82.3336 | 100.0507 | 123.3737 | 151.7567 |  |  |  | 217.2615 | 135.0828 | 163.077 | [5 empty] | 139.8336 | 168.6571 | 198.9198 | 197.4807 | 78.6816 | 98.8878 | 99.5741 | 115.716 | 113.2265 | 137.2439 | 80.4528 | 99.0479 | 107.7087 | 135.3065 | 165.5585 |  | 174.3084 | 212.3886 | 212.3777 | 100.2315 | 126.1761 | 167.3117 | 215.3672 | 216.9873 | [7 empty] | 105.1907 | 136.7095 | 181.2957 | 218.7677 | 214.4411 | 110.636 | 112.4104 | 195.9038 | 130.9092 | 200.1721 | 132.6776 | 36.2929 | 37.9084 | 118.4746 | 113.1273 | 36.8891 | 36.5383 | 37.4175 | 38.1931 | 35.8979 | 39.79 | 113.6677 | 135.321 |  |  | 141.148 | 181.9163 | 207.2707 | 196.3765 | 140.5954 | 89.0969 | [7 empty] | 99.4735 | 104.1849 | 134.0774 | 176.103 | 212.9955 | 207.1192 | 140.6449 | 129.6216 | 169.0158 | 182.2 | [5 empty] | 127.2609 | 133.0102 | 214.307 | 219.0436 |  |  | 101.5265 | 128.6113 | 176.0545 | 221.8663 | 156.3549 | 89.0977 | 103.809 | 130.0473 | 167.2434 |  |  |  | 221.5604 | 110.6286 | 163.2796 | [5 empty] | 128.4161 | 171.5725 | 207.8194 | 209.0729 | 69.0382 | 87.9797 | 101.6415 | 124.123 | 119.3379 | 146.8502 | 73.437 | 88.874 | 100.2941 | 126.4561 | 162.5732 |  | 182.6328 | 218.1483 | 214.9504 | 113.2665 | 141.0695 | 180.8508 | 218.1619 | 213.5611 | [7 empty] | 107.7755 | 143.2552 | 186.1762 | 221.4073 |  | 113.0264 | 114.2479 | 113.4169 | 217.8513 | 147.2666 | 91.6633 |  | 22.1546 | 22.7391 | 18.6691 | 18.7817 | 39.8036 | 103.2992 | 88.5401 | 113.1494 | 111.5172 | 113.8252 | 86.5868 | 98.9314 | 140.8945 | 194.3712 | 194.4931 | 143.6827 | -0.0047 | -0.0494 | 0.0083 | 0.0438 | -0.0104 | 0.0012 | -0.0513 | -0.075 | -0.0493 | -284.0153 | 0.0467 | -319.7375 | 0.0385 | -312.5186 | -0.0066 | -270.3499 | 0.0447 | -200.9158 | -0.8731 | -245.8471 | -0.8608 |  |  | 112.7787 | 194.4321 | 102.2363
2017-12-19 14:10 | 8067.484 |  |  | 51.4494 | -5.7186 | 39.3699 | 37.1654 | 16.0916 | 4.8438 | -1.5769 | 28.9366 |  |  | -133.1647 | -10.0744 | 43.4734 | 49.8353 | 37.9735 | 14.4566 | 56.6965 | 56.2517 | 9.2915 |  | 190.2294 | 118.5601 | 156.5559 | 197.9213 | 204.9202 | 165.7019 | 87.7827 |  |  | 153.7733 | 127.561 | 150.9146 | 123.8673 | 113.1939 | 101.9781 | 101.2702 | 121.0981 | 162.182 | 198.9421 | 200.4071 | 151.6364 | 126.1033 | 169.9955 | 148.8111 | 97.4923 |  |  |  |  | 133.6658 | 123.0885 | 209.3034 | 206.3011 |  |  | 136.6959 | 133.8661 | 179.8371 | 218.6647 | 99.0578 | 82.339 | 100.0479 | 123.3764 | 151.7568 |  |  |  | 217.2331 | 135.0953 | 163.0746 | [5 empty] | 139.8322 | 168.6527 | 198.9056 | 197.4665 | 78.6845 | 98.8976 | 99.5802 | 115.7275 | 113.2316 | 137.2582 | 80.4648 | 99.0488 | 107.7133 | 135.3163 | 165.5558 |  | 174.3047 | 212.3792 | 212.3538 | 100.2416 | 126.1823 | 167.3135 | 215.3484 | 216.9634 | [7 empty] | 105.2107 | 136.7069 | 181.285 | 218.7473 | 214.4125 | 110.6217 | 112.3967 | 195.8759 | 130.887 | 200.1465 | 132.6671 | 36.3097 | 38.4806 | 118.4627 | 113.1231 | 36.9621 | 36.5635 | 37.3163 | 38.2912 | 35.9679 | 39.7358 | 113.659 | 135.3084 |  |  | 141.1428 | 181.9067 | 207.2488 | 196.3516 | 140.5908 | 89.097 | [7 empty] | 99.4715 | 104.181 | 134.0686 | 176.084 | 212.9616 | 207.0864 | 140.6345 | 129.6177 | 169.0063 | 182.1785 | [5 empty] | 127.2536 | 133.0057 | 214.2868 | 219.0121 |  |  | 101.5261 | 128.6135 | 176.0478 | 221.8456 | 156.3454 | 89.0999 | 103.81 | 130.0524 | 167.2431 |  |  |  | 221.5384 | 110.6092 | 163.2765 | [5 empty] | 128.415 | 171.5713 | 207.8027 | 209.0455 | 69.0433 | 87.9829 | 101.6449 | 124.1235 | 119.3452 | 146.8435 | 73.4184 | 88.8711 | 100.2906 | 126.4572 | 162.5629 |  | 182.6229 | 218.1261 | 214.9248 | 113.2614 | 141.0591 | 180.8438 | 218.1401 | 213.5296 | [7 empty] | 107.7909 | 143.2552 | 186.1679 | 221.3844 |  | 113.013 | 114.239 | 113.4025 | 217.8306 | 147.2564 | 91.6404 |  | 22.1505 | 22.7384 | 18.6661 | 18.7779 | 39.8031 | 103.3119 | 88.5396 | 113.1502 | 111.518 | 113.8253 | 86.6836 | 98.9706 | 140.8541 | 194.3476 | 194.5099 | 143.643 | -0.0048 | -0.0498 | 0.009 | 0.0449 | -0.0101 | 0.0016 | -0.0363 | -0.0752 | -0.068 | -283.9876 | 0.0426 | -319.7129 | 0.0139 | -312.5339 | -0.0128 | -270.3499 | 0.0344 | -200.9004 | -0.8731 | -245.8286 | -0.8731 |  |  | 112.7708 | 194.4287 | 102.4375
2017-12-19 14:10 | 8068.4841 |  |  | 51.4573 | -5.7118 | 39.3003 | 37.1557 | 16.0918 | 4.8885 | -1.43 | 28.971 |  |  | -133.216 | -10.1542 | 43.443 | 49.8103 | 38.0251 | 14.4681 | 56.7881 | 56.3752 | 10.6302 |  | 190.2025 | 118.5565 | 156.5506 | 197.8962 | 204.8903 | 165.6851 | 87.7778 |  |  | 153.7504 | 127.5449 | 150.8933 | 123.8524 | 113.1786 | 101.9742 | 101.2795 | 121.1037 | 162.182 | 198.9217 | 200.3898 | 151.6289 | 126.1027 | 169.9947 | 148.8098 | 97.4758 |  |  |  |  | 133.6634 | 123.0942 | 209.2761 | 206.2756 |  |  | 136.6902 | 133.866 | 179.8249 | 218.6381 | 99.0601 | 82.3393 | 100.0488 | 123.372 | 151.7522 |  |  |  | 217.2018 | 135.1013 | 163.0633 | [5 empty] | 139.8379 | 168.6501 | 198.8964 | 197.4474 | 78.6796 | 98.9132 | 99.58 | 115.7457 | 113.2364 | 137.2596 | 80.4805 | 99.0576 | 107.7178 | 135.3158 | 165.5537 |  | 174.3003 | 212.3615 | 212.3304 | 100.2528 | 126.1871 | 167.3169 | 215.3297 | 216.9427 | [7 empty] | 105.231 | 136.7064 | 181.2704 | 218.7273 | 214.3837 | 110.6086 | 112.3831 | 195.8422 | 130.8692 | 200.1217 | 132.6558 | 36.6002 | 38.7733 | 118.4481 | 113.1168 | 37.3446 | 36.5993 | 37.1369 | 38.1868 | 36.086 | 39.8404 | 113.6539 | 135.3004 |  |  | 141.1455 | 181.892 | 207.2256 | 196.3288 | 140.5814 | 89.1004 | [7 empty] | 99.4742 | 104.1879 | 134.064 | 176.0752 | 212.943 | 207.0619 | 140.6313 | 129.6236 | 168.9991 | 182.1653 | [5 empty] | 127.2512 | 133.0073 | 214.2716 | 218.9851 |  |  | 101.5248 | 128.6086 | 176.0404 | 221.8249 | 156.3393 | 89.1148 | 103.8098 | 130.0588 | 167.2342 |  |  |  | 221.5104 | 110.6145 | 163.2775 | [5 empty] | 128.4164 | 171.5682 | 207.7888 | 209.0233 | 69.0434 | 87.9876 | 101.6537 | 124.1312 | 119.3481 | 146.8482 | 73.4188 | 88.8806 | 100.2907 | 126.4581 | 162.5656 |  | 182.6222 | 218.1143 | 214.901 | 113.268 | 141.0649 | 180.8381 | 218.1167 | 213.5069 | [7 empty] | 107.7885 | 143.2573 | 186.157 | 221.3619 |  | 113.0106 | 114.2291 | 113.3924 | 217.8114 | 147.2471 | 91.6239 |  | 22.156 | 22.7421 | 18.6697 | 18.7744 | 39.814 | 103.2982 | 88.5384 | 113.1331 | 111.5053 | 113.8015 | 86.6538 | 98.9587 | 140.7978 | 194.3077 | 194.47 | 143.6092 | -0.0049 | -0.0496 | 0.0086 | 0.0441 | -0.0104 | 0.0015 | -0.0358 | -0.0777 | -0.0341 | -283.9814 | 0.0262 | -319.719 | 0.0159 | -312.497 | -0.0107 | -270.3468 | 0.0365 | -200.885 | -0.8731 | -245.8132 | -0.8649 |  |  | 112.758 | 194.3888 | 102.5202
2017-12-19 14:10 | 8069.4841 |  |  | 51.5121 | -5.7361 | 39.2414 | 37.1872 | 16.1481 | 4.9735 | -1.4466 | 29.0089 |  |  | -133.0782 | -10.0541 | 43.4305 | 49.8248 | 38.0209 | 14.5361 | 56.8025 | 56.4402 | 9.377 |  | 190.1804 | 118.5512 | 156.5436 | 197.8812 | 204.8671 | 165.6766 | 87.7702 |  |  | 153.7407 | 127.5339 | 150.876 | 123.8395 | 113.1714 | 101.9707 | 101.2838 | 121.1096 | 162.1795 | 198.904 | 200.3674 | 151.6213 | 126.0955 | 169.9881 | 148.8046 | 97.4684 |  |  |  |  | 133.6617 | 123.0948 | 209.2565 | 206.2447 |  |  | 136.6811 | 133.8623 | 179.8122 | 218.6144 | 99.0593 | 82.342 | 100.0516 | 123.3691 | 151.745 |  |  |  | 217.1776 | 135.0946 | 163.0479 | [5 empty] | 139.8393 | 168.6421 | 198.8768 | 197.4221 | 78.678 | 98.9152 | 99.5741 | 115.7516 | 113.2291 | 137.2501 | 80.4697 | 99.0514 | 107.7114 | 135.3033 | 165.5414 |  | 174.2912 | 212.3375 | 212.3083 | 100.2543 | 126.1772 | 167.3098 | 215.3046 | 216.9082 | [7 empty] | 105.2394 | 136.7115 | 181.2655 | 218.7059 | 214.3573 | 110.6026 | 112.3774 | 195.8255 | 130.8622 | 200.1044 | 132.6507 | 37.073 | 39.0049 | 118.4251 | 113.0922 | 37.6546 | 36.7398 | 36.8976 | 37.9472 | 36.087 | 40.071 | 113.6329 | 135.2898 |  |  | 141.1475 | 181.8862 | 207.1988 | 196.3059 | 140.5884 | 89.1054 | [7 empty] | 99.4737 | 104.1937 | 134.0721 | 176.0739 | 212.9226 | 207.0408 | 140.628 | 129.6295 | 168.9986 | 182.1548 | [5 empty] | 127.256 | 133.0111 | 214.2498 | 218.9633 |  |  | 101.5218 | 128.6091 | 176.0388 | 221.8022 | 156.3322 | 89.118 | 103.8159 | 130.0628 | 167.2211 |  |  |  | 221.4728 | 110.612 | 163.2671 | [5 empty] | 128.4117 | 171.5548 | 207.761 | 208.9952 | 69.0498 | 87.9814 | 101.6551 | 124.1264 | 119.3514 | 146.8498 | 73.4419 | 88.8856 | 100.2948 | 126.4569 | 162.5619 |  | 182.6252 | 218.1047 | 214.8802 | 113.2768 | 141.0722 | 180.8272 | 218.0906 | 213.4819 | [7 empty] | 107.7777 | 143.2499 | 186.1419 | 221.3378 |  | 112.9982 | 114.2161 | 113.3828 | 217.7935 | 147.2362 | 91.6037 |  | 22.1573 | 22.7462 | 18.666 | 18.7705 | 39.8154 | 103.3228 | 88.5361 | 113.1272 | 111.4847 | 113.7882 | 86.6975 | 98.9439 | 140.7648 | 194.2322 | 194.4059 | 143.548 | -0.0043 | -0.0491 | 0.0086 | 0.0443 | -0.0099 | 0.0014 | -0.0281 | -0.0781 | -0.0548 | -284.0184 | 0.0385 | -319.7252 | 0.02 | -312.5309 | -0.0025 | -270.3622 | 0.0447 | -200.8727 | -0.8649 | -245.8286 | -0.8731 |  |  | 112.7471 | 194.3191 | 102.6194
2017-12-19 14:10 | 8070.4842 |  |  | 51.5735 | -5.7029 | 39.2277 | 37.1625 | 16.0863 | 4.9664 | -1.4653 | 29.0131 |  |  | -133.0466 | -10.0782 | 43.4061 | 49.8232 | 37.998 | 14.4695 | 56.7463 | 56.4469 | 10.2875 |  | 190.1637 | 118.5573 | 156.5363 | 197.8666 | 204.8439 | 165.6751 | 87.7673 |  |  | 153.7384 | 127.534 | 150.8713 | 123.8279 | 113.1683 | 101.9671 | 101.2778 | 121.0993 | 162.165 | 198.8814 | 200.3353 | 151.6096 | 126.0918 | 169.9665 | 148.7931 | 97.4557 |  |  |  |  | 133.6551 | 123.0815 | 209.2353 | 206.2121 |  |  | 136.6786 | 133.8552 | 179.8075 | 218.592 | 99.055 | 82.3508 | 100.0526 | 123.3683 | 151.7393 |  |  |  | 217.1519 | 135.0922 | 163.04 | [5 empty] | 139.8399 | 168.6414 | 198.8576 | 197.4022 | 78.6771 | 98.9178 | 99.5706 | 115.7561 | 113.2303 | 137.2501 | 80.4668 | 99.0423 | 107.7032 | 135.2975 | 165.5298 |  | 174.2933 | 212.3171 | 212.2876 | 100.2564 | 126.1722 | 167.3016 | 215.2845 | 216.8799 | [7 empty] | 105.2376 | 136.7173 | 181.2603 | 218.6798 | 214.3331 | 110.59 | 112.359 | 195.8105 | 130.8527 | 200.0847 | 132.6383 | 37.5938 | 38.9875 | 118.4083 | 113.0704 | 37.6124 | 36.7278 | 36.7248 | 37.9141 | 36.0805 | 40.1219 | 113.615 | 135.2668 |  |  | 141.1448 | 181.8758 | 207.1767 | 196.2811 | 140.5814 | 89.1157 | [7 empty] | 99.4715 | 104.1993 | 134.0733 | 176.0646 | 212.9018 | 207.0139 | 140.6214 | 129.6337 | 169 | 182.1418 | [5 empty] | 127.2581 | 133.0154 | 214.2356 | 218.9343 |  |  | 101.5176 | 128.6162 | 176.0366 | 221.7828 | 156.3324 | 89.1142 | 103.8241 | 130.075 | 167.214 |  |  |  | 221.4448 | 110.6123 | 163.2581 | [5 empty] | 128.4101 | 171.5458 | 207.7446 | 208.9736 | 69.0559 | 87.9782 | 101.6621 | 124.128 | 119.3394 | 146.8466 | 73.4542 | 88.8895 | 100.2908 | 126.461 | 162.5548 |  | 182.6196 | 218.0825 | 214.8512 | 113.2734 | 141.0704 | 180.8211 | 218.059 | 213.4567 | [7 empty] | 107.7806 | 143.2482 | 186.1323 | 221.3182 |  | 112.9776 | 114.2019 | 113.3725 | 217.7705 | 147.2238 | 91.5804 |  | 22.1508 | 22.7398 | 18.6653 | 18.7691 | 39.8152 | 103.3982 | 88.53 | 113.1139 | 111.4771 | 113.7755 | 86.6287 | 98.933 | 140.7825 | 194.2874 | 194.4266 | 143.5536 | -0.0048 | -0.0493 | 0.0087 | 0.0442 | -0.0104 | 0.0012 | -0.0245 | -0.0787 | -0.0703 | -284.0091 | 0.0488 | -319.7375 | 0.0303 | -312.5309 | 0.0016 | -270.3561 | 0.0529 | -200.8696 | -0.8546 | -245.8225 | -0.8546 |  |  | 112.7334 | 194.357 | 102.542
2017-12-19 14:10 | 8071.4843 |  |  | 51.5899 | -5.7644 | 39.1803 | 37.086 | 16.0967 | 4.9528 | -1.4307 | 29.0642 |  |  | -133.0708 | -10.0943 | 43.4076 | 49.8097 | 38.0313 | 14.4712 | 56.7888 | 56.3296 | 9.4096 |  | 190.1476 | 118.5616 | 156.5325 | 197.8452 | 204.8223 | 165.6604 | 87.7718 |  |  | 153.7268 | 127.5266 | 150.864 | 123.8225 | 113.1575 | 101.974 | 101.28 | 121.0998 | 162.1605 | 198.8601 | 200.304 | 151.6098 | 126.0967 | 169.9577 | 148.7911 | 97.4514 |  |  |  |  | 133.6551 | 123.0779 | 209.2207 | 206.1886 |  |  | 136.6708 | 133.853 | 179.7956 | 218.565 | 99.0561 | 82.3512 | 100.0553 | 123.3613 | 151.7347 |  |  |  | 217.1266 | 135.0998 | 163.0331 | [5 empty] | 139.8394 | 168.6443 | 198.8442 | 197.3856 | 78.6734 | 98.9185 | 99.5729 | 115.769 | 113.2388 | 137.2552 | 80.4751 | 99.0477 | 107.7035 | 135.297 | 165.5233 |  | 174.2965 | 212.2989 | 212.2796 | 100.2641 | 126.176 | 167.2967 | 215.2689 | 216.8571 | [7 empty] | 105.2415 | 136.7149 | 181.2462 | 218.6531 | 214.3066 | 110.576 | 112.3474 | 195.7899 | 130.8365 | 200.058 | 132.637 | 38.0421 | 38.8279 | 118.3982 | 113.0596 | 37.5693 | 36.6691 | 36.6946 | 37.6426 | 36.0623 | 40.0222 | 113.6074 | 135.2528 |  |  | 141.1485 | 181.861 | 207.1606 | 196.2648 | 140.5727 | 89.126 | [7 empty] | 99.4778 | 104.2048 | 134.0719 | 176.0512 | 212.8809 | 206.9867 | 140.6174 | 129.6343 | 168.9965 | 182.1263 | [5 empty] | 127.2584 | 133.015 | 214.2198 | 218.9009 |  |  | 101.5215 | 128.6158 | 176.0323 | 221.7618 | 156.3268 | 89.1176 | 103.8276 | 130.0705 | 167.1997 |  |  |  | 221.4228 | 110.6103 | 163.246 | [5 empty] | 128.4134 | 171.5402 | 207.7224 | 208.9486 | 69.0584 | 87.9924 | 101.6604 | 124.1338 | 119.3326 | 146.8454 | 73.4438 | 88.8863 | 100.2955 | 126.4689 | 162.5553 |  | 182.6106 | 218.0635 | 214.8291 | 113.2801 | 141.0681 | 180.8192 | 218.0383 | 213.4441 | [7 empty] | 107.7797 | 143.2486 | 186.1258 | 221.2951 |  | 112.9666 | 114.1931 | 113.3589 | 217.7453 | 147.2149 | 91.555 |  | 22.1484 | 22.7328 | 18.6642 | 18.7802 | 39.8195 | 103.4291 | 88.5217 | 113.0948 | 111.4498 | 113.7531 | 86.6254 | 98.941 | 140.7912 | 194.2612 | 194.3656 | 143.5395 | -0.0047 | -0.0494 | 0.009 | 0.0436 | -0.01 | 0.0014 | -0.0384 | -0.0778 | -0.0396 | -284.0337 | 0.055 | -319.7467 | 0.0406 | -312.5032 | 0.0036 | -270.3807 | 0.0447 | -200.8788 | -0.8628 | -245.8625 | -0.8485 |  |  | 112.7175 | 194.3134 | 102.4945
2017-12-19 14:10 | 8072.4843 |  |  | 51.5821 | -5.7196 | 39.2513 | 37.2043 | 16.1753 | 4.968 | -1.5193 | 28.9844 |  |  | -133.0851 | -10.0798 | 43.4225 | 49.8521 | 38.0688 | 14.4798 | 56.8178 | 56.3677 | 8.6395 |  | 190.1326 | 118.5619 | 156.5284 | 197.8239 | 204.7894 | 165.6458 | 87.7787 |  |  | 153.7144 | 127.5189 | 150.8546 | 123.8202 | 113.1539 | 101.9768 | 101.2853 | 121.1008 | 162.1556 | 198.8418 | 200.2765 | 151.6017 | 126.09 | 169.9547 | 148.7806 | 97.4594 |  |  |  |  | 133.6486 | 123.08 | 209.201 | 206.1711 |  |  | 136.6703 | 133.8654 | 179.7877 | 218.5478 | 99.0615 | 82.3595 | 100.0628 | 123.364 | 151.7327 |  |  |  | 217.1021 | 135.0957 | 163.0277 | [5 empty] | 139.8429 | 168.6362 | 198.8319 | 197.3707 | 78.6713 | 98.9183 | 99.5734 | 115.7845 | 113.2382 | 137.2597 | 80.4762 | 99.0662 | 107.7064 | 135.2961 | 165.5132 |  | 174.2868 | 212.2798 | 212.2613 | 100.2718 | 126.1743 | 167.2944 | 215.2473 | 216.8343 | [7 empty] | 105.2622 | 136.71 | 181.2411 | 218.6313 | 214.2815 | 110.5594 | 112.3401 | 195.7705 | 130.8174 | 200.0404 | 132.6284 | 38.179 | 38.677 | 118.3823 | 113.0421 | 37.5098 | 36.674 | 36.6487 | 37.0744 | 36.0743 | 39.9066 | 113.5962 | 135.2459 |  |  | 141.1547 | 181.8509 | 207.1399 | 196.2453 | 140.5763 | 89.1317 | [7 empty] | 99.4876 | 104.2043 | 134.0682 | 176.0435 | 212.8587 | 206.9617 | 140.6126 | 129.6339 | 168.9885 | 182.106 | [5 empty] | 127.2594 | 133.0138 | 214.1981 | 218.8789 |  |  | 101.5209 | 128.6103 | 176.0231 | 221.7379 | 156.3192 | 89.1156 | 103.8221 | 130.0446 | 167.186 |  |  |  | 221.3929 | 110.5959 | 163.2356 | [5 empty] | 128.419 | 171.5359 | 207.7022 | 208.9255 | 69.0609 | 88.0042 | 101.6597 | 124.1379 | 119.3365 | 146.8456 | 73.4388 | 88.8888 | 100.3032 | 126.47 | 162.5501 |  | 182.6037 | 218.045 | 214.8112 | 113.2845 | 141.0743 | 180.8123 | 218.0206 | 213.4249 | [7 empty] | 107.772 | 143.2473 | 186.1216 | 221.2802 |  | 112.9557 | 114.1835 | 113.3467 | 217.7257 | 147.2092 | 91.529 |  | 22.1474 | 22.7261 | 18.663 | 18.7887 | 39.8168 | 103.3853 | 88.5173 | 113.0831 | 111.4502 | 113.7392 | 86.5578 | 98.9685 | 140.7313 | 194.1717 | 194.3916 | 143.497 | -0.0049 | -0.0495 | 0.0087 | 0.0437 | -0.0106 | 0.0013 | -0.0313 | -0.0776 | -0.0481 | -284.0245 | 0.0447 | -319.7129 | 0.0303 | -312.5093 | 0.0036 | -270.3561 | 0.0344 | -200.8511 | -0.8608 | -245.8194 | -0.8628 |  |  | 112.7072 | 194.2817 | 102.5904
2017-12-19 14:10 | 8073.4844 |  |  | 51.5522 | -5.6674 | 39.3473 | 37.1946 | 16.2593 | 4.9409 | -1.4377 | 28.9702 |  |  | -133.1255 | -10.1331 | 43.5058 | 49.9064 | 38.0772 | 14.4723 | 56.851 | 56.4464 | 8.4769 |  | 190.1164 | 118.5655 | 156.5301 | 197.8115 | 204.7676 | 165.6401 | 87.7787 |  |  | 153.7097 | 127.5195 | 150.8471 | 123.8129 | 113.1546 | 101.9727 | 101.2882 | 121.0939 | 162.15 | 198.8235 | 200.2546 | 151.597 | 126.0814 | 169.9476 | 148.769 | 97.4566 |  |  |  |  | 133.6515 | 123.081 | 209.1714 | 206.1418 |  |  | 136.6756 | 133.867 | 179.7837 | 218.5238 | 99.057 | 82.3711 | 100.0621 | 123.3678 | 151.7306 |  |  |  | 217.072 | 135.0916 | 163.0178 | [5 empty] | 139.8406 | 168.6308 | 198.8165 | 197.3496 | 78.6722 | 98.9242 | 99.5775 | 115.7942 | 113.2425 | 137.2609 | 80.4846 | 99.0854 | 107.7125 | 135.2967 | 165.5058 |  | 174.2813 | 212.2647 | 212.2281 | 100.2798 | 126.1782 | 167.2954 | 215.227 | 216.8065 | [7 empty] | 105.2835 | 136.7162 | 181.2367 | 218.6148 | 214.2638 | 110.5426 | 112.3288 | 195.7582 | 130.8102 | 200.0216 | 132.6169 | 38.0922 | 38.736 | 118.3657 | 113.0258 | 37.4036 | 36.6098 | 36.5959 | 36.8985 | 36.1632 | 39.6648 | 113.5841 | 135.2269 |  |  | 141.1586 | 181.8413 | 207.12 | 196.2258 | 140.5723 | 89.1416 | [7 empty] | 99.4887 | 104.2045 | 134.0649 | 176.0395 | 212.8367 | 206.9321 | 140.6009 | 129.6445 | 168.9855 | 182.0887 | [5 empty] | 127.2626 | 133.0196 | 214.178 | 218.8574 |  |  | 101.5209 | 128.6132 | 176.0225 | 221.7201 | 156.3212 | 89.1261 | 103.8209 | 130.0298 | 167.1955 |  |  |  | 221.3656 | 110.5914 | 163.2323 | [5 empty] | 128.4276 | 171.5355 | 207.6877 | 208.9081 | 69.0698 | 88.0069 | 101.6703 | 124.1462 | 119.3344 | 146.8469 | 73.4446 | 88.8912 | 100.2992 | 126.4671 | 162.5353 |  | 182.5982 | 218.0199 | 214.7893 | 113.2716 | 141.072 | 180.7984 | 217.9966 | 213.3906 | [7 empty] | 107.7662 | 143.2488 | 186.1106 | 221.2643 |  | 112.9395 | 114.1621 | 113.3328 | 217.7056 | 147.2014 | 91.5116 |  | 22.1443 | 22.7193 | 18.6625 | 18.7923 | 39.8146 | 103.3611 | 88.5095 | 113.0709 | 111.4316 | 113.7223 | 86.5919 | 98.9627 | 140.7396 | 194.1715 | 194.3741 | 143.4996 | -0.0047 | -0.0496 | 0.0087 | 0.0442 | -0.0102 | 0.0014 | -0.0374 | -0.0771 | -0.041 | -283.9722 | 0.0344 | -319.7129 | 0.018 | -312.4816 | -0.0107 | -270.3622 | 0.0467 | -200.8296 | -0.8793 | -245.8163 | -0.8731 |  |  | 112.6913 | 194.2728 | 102.7185
2017-12-19 14:10 | 8074.4844 |  |  | 51.6189 | -5.7103 | 39.2941 | 37.1888 | 16.1646 | 4.9969 | -1.3751 | 29.0252 |  |  | -133.1432 | -10.3048 | 43.5036 | 49.96 | 38.0671 | 14.5043 | 56.9599 | 56.4302 | 9.9849 |  | 190.098 | 118.5633 | 156.5281 | 197.7929 | 204.7488 | 165.6289 | 87.7787 |  |  | 153.698 | 127.5144 | 150.8373 | 123.8111 | 113.1508 | 101.9641 | 101.2896 | 121.0923 | 162.1454 | 198.804 | 200.236 | 151.5952 | 126.085 | 169.9436 | 148.7659 | 97.4383 |  |  |  |  | 133.6489 | 123.0861 | 209.1477 | 206.1166 |  |  | 136.6781 | 133.8636 | 179.7781 | 218.4932 | 99.0525 | 82.3733 | 100.0649 | 123.3729 | 151.7241 |  |  |  | 217.0401 | 135.0985 | 163.0045 | [5 empty] | 139.832 | 168.6254 | 198.8002 | 197.3252 | 78.6718 | 98.9274 | 99.5803 | 115.7964 | 113.2407 | 137.2598 | 80.484 | 99.0668 | 107.71 | 135.2928 | 165.4983 |  | 174.2753 | 212.242 | 212.1927 | 100.2772 | 126.1747 | 167.2838 | 215.1997 | 216.7746 | [7 empty] | 105.2911 | 136.7179 | 181.2316 | 218.5941 | 214.2436 | 110.5398 | 112.3149 | 195.7415 | 130.8009 | 199.998 | 132.6054 | 38.0113 | 39.0544 | 118.3528 | 113.0146 | 37.2826 | 36.4191 | 36.616 | 37.1277 | 35.9681 | 39.3353 | 113.5704 | 135.2033 |  |  | 141.1559 | 181.833 | 207.0939 | 196.1974 | 140.5635 | 89.1397 | [7 empty] | 99.4807 | 104.2037 | 134.0642 | 176.0263 | 212.8098 | 206.9012 | 140.5929 | 129.6385 | 168.9811 | 182.0702 | [5 empty] | 127.2584 | 133.0175 | 214.1524 | 218.8345 |  |  | 101.5241 | 128.6213 | 176.0243 | 221.6998 | 156.3106 | 89.144 | 103.8256 | 130.0244 | 167.1996 |  |  |  | 221.343 | 110.5867 | 163.2248 | [5 empty] | 128.4268 | 171.5268 | 207.662 | 208.8826 | 69.0695 | 88 | 101.6709 | 124.1418 | 119.3326 | 146.85 | 73.4386 | 88.8868 | 100.2947 | 126.4695 | 162.5263 |  | 182.5912 | 218.0001 | 214.7621 | 113.2663 | 141.0669 | 180.7865 | 217.9736 | 213.3593 | [7 empty] | 107.7685 | 143.244 | 186.1011 | 221.2379 |  | 112.9285 | 114.15 | 113.3224 | 217.6895 | 147.1997 | 91.4965 |  | 22.1499 | 22.7172 | 18.6652 | 18.8083 | 39.8175 | 103.3152 | 88.5065 | 113.0689 | 111.4248 | 113.7197 | 86.5236 | 98.956 | 140.7624 | 194.1393 | 194.3535 | 143.5286 | -0.0048 | -0.0499 | 0.0086 | 0.0445 | -0.0101 | 0.0014 | -0.054 | -0.0799 | -0.036 | -283.9691 | 0.0385 | -319.719 | 0.0057 | -312.4632 | -0.0107 | -270.3407 | 0.0365 | -200.8142 | -0.8731 | -245.7886 | -0.8752 |  |  | 112.6836 | 194.2464 | 102.7105
2017-12-19 14:10 | 8075.4845 |  |  | 51.567 | -5.6836 | 39.3352 | 37.187 | 16.1723 | 4.943 | -1.3637 | 29.123 |  |  | -133.1602 | -10.3063 | 43.4261 | 49.98 | 38.044 | 14.4973 | 56.9174 | 56.4345 | 8.9396 |  | 190.0739 | 118.5591 | 156.512 | 197.7648 | 204.7159 | 165.6153 | 87.7835 |  |  | 153.68 | 127.5045 | 150.8199 | 123.8045 | 113.144 | 101.9536 | 101.289 | 121.0929 | 162.129 | 198.7866 | 200.2106 | 151.5818 | 126.0956 | 169.934 | 148.7592 | 97.4216 |  |  |  |  | 133.6342 | 123.0842 | 209.1259 | 206.0964 |  |  | 136.6708 | 133.8661 | 179.7695 | 218.4709 | 99.0535 | 82.3705 | 100.0659 | 123.3759 | 151.7154 |  |  |  | 217.0181 | 135.0857 | 162.9995 | [5 empty] | 139.8333 | 168.6242 | 198.7847 | 197.3107 | 78.6718 | 98.9377 | 99.5816 | 115.8008 | 113.2399 | 137.2645 | 80.4889 | 99.0407 | 107.7016 | 135.29 | 165.4892 |  | 174.2705 | 212.2304 | 212.1703 | 100.2817 | 126.1809 | 167.2761 | 215.1905 | 216.7544 | [7 empty] | 105.2966 | 136.7082 | 181.2218 | 218.5736 | 214.2119 | 110.5355 | 112.3018 | 195.7292 | 130.7938 | 199.9671 | 132.5893 | 37.9608 | 39.2855 | 118.3388 | 113.0033 | 37.2721 | 36.1589 | 36.7231 | 37.4295 | 35.482 | 38.9049 | 113.557 | 135.1934 |  |  | 141.1548 | 181.82 | 207.0675 | 196.1692 | 140.5604 | 89.1359 | [7 empty] | 99.48 | 104.2097 | 134.0655 | 176.0192 | 212.7909 | 206.883 | 140.6004 | 129.6319 | 168.9741 | 182.0523 | [5 empty] | 127.256 | 133.0213 | 214.1372 | 218.8118 |  |  | 101.5236 | 128.63 | 176.0214 | 221.6818 | 156.2978 | 89.1581 | 103.8286 | 130.0197 | 167.1967 |  |  |  | 221.3099 | 110.5911 | 163.2136 | [5 empty] | 128.4222 | 171.5158 | 207.6414 | 208.8612 | 69.0683 | 87.9972 | 101.6706 | 124.1321 | 119.3166 | 146.8506 | 73.4323 | 88.8849 | 100.2929 | 126.4724 | 162.5147 |  | 182.5845 | 217.9847 | 214.7329 | 113.2691 | 141.0674 | 180.7799 | 217.9499 | 213.3312 | [7 empty] | 107.7733 | 143.2355 | 186.0953 | 221.2158 |  | 112.922 | 114.1418 | 113.3128 | 217.6713 | 147.1968 | 91.4722 |  | 22.1498 | 22.72 | 18.6738 | 18.8227 | 39.8206 | 103.2642 | 88.5035 | 113.0529 | 111.4107 | 113.7052 | 86.6948 | 98.9361 | 140.7553 | 194.1546 | 194.2994 | 143.5321 | -0.005 | -0.0497 | 0.0086 | 0.0444 | -0.0105 | 0.0013 | -0.0523 | -0.0795 | -0.0398 | -284.003 | 0.0426 | -319.7252 | 0.02 | -312.4816 | -0.0149 | -270.3468 | 0.0365 | -200.7988 | -0.8752 | -245.8132 | -0.8587 |  |  | 112.6728 | 194.227 | 102.711
2017-12-19 14:10 | 8076.4846 |  |  | 51.5987 | -5.6404 | 39.332 | 37.3081 | 16.124 | 5.0762 | -1.4129 | 29.1176 |  |  | -133.0716 | -10.2475 | 43.4949 | 49.9517 | 38.0931 | 14.5546 | 56.9412 | 56.349 | 9.1271 |  | 190.0541 | 118.5609 | 156.5031 | 197.7421 | 204.6844 | 165.6079 | 87.7967 |  |  | 153.6654 | 127.4959 | 150.8065 | 123.7948 | 113.1275 | 101.9559 | 101.2876 | 121.0937 | 162.1165 | 198.7666 | 200.1855 | 151.5769 | 126.1052 | 169.9265 | 148.7472 | 97.4124 |  |  |  |  | 133.6308 | 123.0819 | 209.1144 | 206.0833 |  |  | 136.6666 | 133.8673 | 179.7591 | 218.4508 | 99.0511 | 82.3765 | 100.0715 | 123.3716 | 151.7106 |  |  |  | 216.9924 | 135.0739 | 162.9872 | [5 empty] | 139.8267 | 168.6092 | 198.7672 | 197.2914 | 78.6729 | 98.9322 | 99.5789 | 115.8007 | 113.2408 | 137.2715 | 80.4966 | 99.0278 | 107.702 | 135.2884 | 165.4794 |  | 174.2696 | 212.2177 | 212.1536 | 100.2852 | 126.1899 | 167.2746 | 215.184 | 216.7337 | [7 empty] | 105.3126 | 136.7057 | 181.207 | 218.5528 | 214.1827 | 110.5186 | 112.2894 | 195.7142 | 130.7853 | 199.9302 | 132.5874 | 37.9459 | 39.2381 | 118.328 | 112.9911 | 36.9542 | 36.1532 | 36.9479 | 37.9003 | 35.0452 | 38.527 | 113.5457 | 135.1918 |  |  | 141.1571 | 181.8094 | 207.0521 | 196.1474 | 140.5573 | 89.1447 | [7 empty] | 99.4893 | 104.212 | 134.0655 | 176.0146 | 212.7694 | 206.8644 | 140.5973 | 129.6375 | 168.9752 | 182.0353 | [5 empty] | 127.2582 | 133.0255 | 214.1205 | 218.7825 |  |  | 101.5229 | 128.6331 | 176.0072 | 221.6622 | 156.2931 | 89.1607 | 103.8295 | 130.0152 | 167.1947 |  |  |  | 221.2808 | 110.6043 | 163.2141 | [5 empty] | 128.4229 | 171.5128 | 207.6237 | 208.8458 | 69.0785 | 88.008 | 101.6739 | 124.1357 | 119.3024 | 146.844 | 73.4333 | 88.8831 | 100.2903 | 126.4645 | 162.4991 |  | 182.5749 | 217.9623 | 214.7116 | 113.2682 | 141.0643 | 180.7659 | 217.9226 | 213.2996 | [7 empty] | 107.7617 | 143.2331 | 186.0856 | 221.1946 |  | 112.9157 | 114.1338 | 113.2984 | 217.6501 | 147.18 | 91.455 |  | 22.146 | 22.7233 | 18.6766 | 18.8349 | 39.8218 | 103.2882 | 88.4987 | 113.0359 | 111.3875 | 113.6874 | 86.6797 | 98.9609 | 140.7557 | 194.1222 | 194.2669 | 143.5391 | -0.0047 | -0.0494 | 0.0087 | 0.0447 | -0.0101 | 0.0017 | -0.0378 | -0.0795 | -0.0434 | -284.003 | 0.0447 | -319.7529 | 0.0324 | -312.4939 | 0.0077 | -270.3653 | 0.0488 | -200.7834 | -0.867 | -245.8194 | -0.8628 |  |  | 112.6583 | 194.1945 | 102.8044
2017-12-19 14:10 | 8077.4846 |  |  | 51.6867 | -5.6833 | 39.3923 | 37.32 | 16.1198 | 5.0233 | -1.3661 | 29.154 |  |  | -133.0799 | -10.2076 | 43.5695 | 49.8624 | 38.0823 | 14.6084 | 56.9661 | 56.4054 | 9.4802 |  | 190.0434 | 118.5648 | 156.5057 | 197.7295 | 204.6624 | 165.5998 | 87.811 |  |  | 153.6588 | 127.4923 | 150.8031 | 123.7864 | 113.1212 | 101.9624 | 101.2873 | 121.0916 | 162.1117 | 198.7348 | 200.1614 | 151.5674 | 126.1071 | 169.9211 | 148.7378 | 97.3896 |  |  |  |  | 133.6338 | 123.079 | 209.109 | 206.0666 |  |  | 136.6637 | 133.8629 | 179.7471 | 218.4306 | 99.0449 | 82.3742 | 100.0772 | 123.368 | 151.6942 |  |  |  | 216.9685 | 135.0785 | 162.9829 | [5 empty] | 139.8292 | 168.605 | 198.7547 | 197.2702 | 78.6756 | 98.9302 | 99.5793 | 115.8079 | 113.24 | 137.2755 | 80.4993 | 99.0147 | 107.6989 | 135.2843 | 165.4721 |  | 174.2674 | 212.1953 | 212.1314 | 100.2865 | 126.1868 | 167.2668 | 215.157 | 216.7061 | [7 empty] | 105.3281 | 136.7019 | 181.1972 | 218.5279 | 214.1603 | 110.5007 | 112.2711 | 195.6918 | 130.7701 | 199.9099 | 132.5878 | 37.9836 | 39.0214 | 118.3132 | 112.9738 | 36.6496 | 36.3245 | 37.1606 | 38.417 | 34.839 | 38.2287 | 113.5338 | 135.1755 |  |  | 141.1572 | 181.8041 | 207.0255 | 196.1244 | 140.5608 | 89.154 | [7 empty] | 99.4997 | 104.2144 | 134.063 | 176.0059 | 212.745 | 206.8351 | 140.5893 | 129.6397 | 168.9751 | 182.0269 | [5 empty] | 127.2569 | 133.0276 | 214.0941 | 218.7515 |  |  | 101.5209 | 128.6349 | 175.9981 | 221.6395 | 156.2772 | 89.1609 | 103.8252 | 129.9978 | 167.191 |  |  |  | 221.2589 | 110.602 | 163.2093 | [5 empty] | 128.4201 | 171.5098 | 207.6015 | 208.8199 | 69.086 | 88.0115 | 101.6778 | 124.14 | 119.3173 | 146.85 | 73.4394 | 88.8811 | 100.2846 | 126.4592 | 162.4926 |  | 182.5718 | 217.9404 | 214.6932 | 113.2797 | 141.0631 | 180.7587 | 217.9016 | 213.2819 | [7 empty] | 107.7637 | 143.2406 | 186.0767 | 221.1742 |  | 112.8963 | 114.12 | 113.284 | 217.6311 | 147.162 | 91.4312 |  | 22.1419 | 22.718 | 18.6689 | 18.8415 | 39.8205 | 103.2762 | 88.49 | 113.0208 | 111.3847 | 113.6677 | 86.5762 | 98.9367 | 140.7091 | 194.1714 | 194.3046 | 143.5385 | -0.005 | -0.0496 | 0.0085 | 0.0439 | -0.0104 | 0.0013 | -0.0332 | -0.0772 | -0.055 | -284.0184 | 0.0426 | -319.7252 | 0.0262 | -312.5124 | 0.0077 | -270.3745 | 0.0529 | -200.8327 | -0.8711 | -245.8163 | -0.8649 |  |  | 112.6432 | 194.238 | 102.8615
2017-12-19 14:10 | 8078.4847 |  |  | 51.7745 | -5.6809 | 39.338 | 37.3193 | 16.1119 | 5.0164 | -1.4009 | 29.1287 |  |  | -133.1178 | -10.2393 | 43.6103 | 49.9827 | 38.0621 | 14.4895 | 56.9488 | 56.511 | 10.0443 |  | 190.0217 | 118.5679 | 156.5008 | 197.712 | 204.6369 | 165.5911 | 87.8136 |  |  | 153.6521 | 127.4846 | 150.7922 | 123.7726 | 113.1235 | 101.9666 | 101.2848 | 121.0932 | 162.1098 | 198.7116 | 200.1347 | 151.5583 | 126.0995 | 169.9101 | 148.7344 | 97.3903 |  |  |  |  | 133.6357 | 123.075 | 209.0963 | 206.0354 |  |  | 136.6595 | 133.864 | 179.736 | 218.407 | 99.0536 | 82.3728 | 100.079 | 123.3614 | 151.6823 |  |  |  | 216.9418 | 135.0769 | 162.9802 | [5 empty] | 139.8315 | 168.6074 | 198.7362 | 197.2513 | 78.6755 | 98.9413 | 99.5828 | 115.8134 | 113.2409 | 137.2821 | 80.5058 | 99.0109 | 107.7008 | 135.2835 | 165.4685 |  | 174.2656 | 212.1831 | 212.1188 | 100.2999 | 126.1865 | 167.2692 | 215.1378 | 216.686 | [7 empty] | 105.3312 | 136.7044 | 181.1874 | 218.5051 | 214.1352 | 110.4969 | 112.2662 | 195.6764 | 130.7619 | 199.9072 | 132.5848 | 37.9627 | 38.856 | 118.2894 | 112.9508 | 36.8891 | 36.2716 | 37.2894 | 38.7469 | 34.8185 | 37.7916 | 113.5159 | 135.1455 |  |  | 141.1603 | 181.7911 | 206.9956 | 196.1038 | 140.562 | 89.1668 | [7 empty] | 99.5004 | 104.2264 | 134.0648 | 176.0047 | 212.728 | 206.8109 | 140.5866 | 129.647 | 168.9722 | 182.0208 | [5 empty] | 127.2621 | 133.0317 | 214.0702 | 218.7235 |  |  | 101.5249 | 128.631 | 175.9986 | 221.6157 | 156.275 | 89.1776 | 103.828 | 129.9931 | 167.186 |  |  |  | 221.2379 | 110.6069 | 163.2041 | [5 empty] | 128.4264 | 171.5088 | 207.5879 | 208.7957 | 69.0918 | 88.0208 | 101.6885 | 124.1456 | 119.3235 | 146.8598 | 73.4466 | 88.8818 | 100.2872 | 126.469 | 162.4896 |  | 182.574 | 217.9248 | 214.6688 | 113.2901 | 141.0606 | 180.7567 | 217.8854 | 213.2649 | [7 empty] | 107.7735 | 143.2453 | 186.0608 | 221.151 |  | 112.8779 | 114.1023 | 113.2737 | 217.6106 | 147.1522 | 91.4078 |  | 22.1394 | 22.7145 | 18.6653 | 18.8436 | 39.8234 | 103.2286 | 88.4835 | 113.0123 | 111.3756 | 113.6642 | 86.4379 | 98.9323 | 140.6669 | 194.1199 | 194.3167 | 143.4728 | -0.0045 | -0.0493 | 0.009 | 0.0443 | -0.0101 | 0.0013 | -0.0426 | -0.0764 | -0.0476 | -283.9845 | 0.0426 | -319.7036 | 0.0283 | -312.497 | -0.0025 | -270.3622 | 0.0467 | -200.7927 | -0.867 | -245.8132 | -0.8567 |  |  | 112.6336 | 194.2183 | 102.8479
2017-12-19 14:10 | 8079.4847 |  |  | 51.7251 | -5.662 | 39.354 | 37.3083 | 16.1804 | 5.0678 | -1.3034 | 29.207 |  |  | -133.0154 | -10.2039 | 43.5775 | 49.9496 | 38.0436 | 14.5331 | 56.9561 | 56.5066 | 9.5939 |  | 190.0009 | 118.569 | 156.4909 | 197.6849 | 204.6187 | 165.5776 | 87.8196 |  |  | 153.6396 | 127.4731 | 150.7788 | 123.7659 | 113.1139 | 101.9637 | 101.2851 | 121.0937 | 162.1076 | 198.7009 | 200.1143 | 151.5578 | 126.0958 | 169.9096 | 148.7333 | 97.4149 |  |  |  |  | 133.635 | 123.079 | 209.0682 | 205.9993 |  |  | 136.6517 | 133.8607 | 179.7232 | 218.3777 | 99.0563 | 82.3792 | 100.0809 | 123.3522 | 151.6847 |  |  |  | 216.91 | 135.0679 | 162.9685 | [5 empty] | 139.8269 | 168.5948 | 198.7172 | 197.2291 | 78.6703 | 98.9367 | 99.5764 | 115.8136 | 113.2439 | 137.287 | 80.5044 | 99.0269 | 107.7031 | 135.2788 | 165.4597 |  | 174.2616 | 212.1659 | 212.0984 | 100.3015 | 126.1826 | 167.2684 | 215.1177 | 216.6589 | [7 empty] | 105.3391 | 136.7114 | 181.183 | 218.4863 | 214.1172 | 110.4869 | 112.257 | 195.6535 | 130.7482 | 199.8862 | 132.5797 | 37.8686 | 38.9374 | 118.2742 | 112.9423 | 37.203 | 36.0485 | 37.4114 | 38.9876 | 34.9531 | 37.4377 | 113.5019 | 135.128 |  |  | 141.1542 | 181.7763 | 206.9715 | 196.0825 | 140.5536 | 89.1648 | [7 empty] | 99.4964 | 104.2327 | 134.0659 | 175.9972 | 212.7024 | 206.7864 | 140.5877 | 129.6504 | 168.9677 | 182.0067 | [5 empty] | 127.2631 | 133.0339 | 214.0465 | 218.7017 |  |  | 101.5215 | 128.628 | 175.9917 | 221.5861 | 156.2684 | 89.186 | 103.8261 | 129.9995 | 167.1752 |  |  |  | 221.2082 | 110.6108 | 163.195 | [5 empty] | 128.428 | 171.4965 | 207.5715 | 208.7693 | 69.0904 | 88.0294 | 101.6946 | 124.1474 | 119.3096 | 146.8548 | 73.4456 | 88.8824 | 100.2931 | 126.471 | 162.4819 |  | 182.5756 | 217.9112 | 214.6438 | 113.2839 | 141.0625 | 180.7514 | 217.8692 | 213.2309 | [7 empty] | 107.7701 | 143.2358 | 186.0573 | 221.1325 |  | 112.8705 | 114.1038 | 113.2656 | 217.5918 | 147.1478 | 91.3999 |  | 22.1456 | 22.7185 | 18.6688 | 18.8542 | 39.8342 | 103.2615 | 88.4881 | 113.0018 | 111.3645 | 113.6563 | 86.5449 | 98.9477 | 140.6413 | 194.0155 | 194.189 | 143.4419 | -0.0047 | -0.0496 | 0.0095 | 0.0439 | -0.0101 | 0.0012 | -0.0305 | -0.0795 | -0.0706 | -283.9814 | 0.0406 | -319.7436 | 0.02 | -312.4909 | -0.0046 | -270.3284 | 0.0344 | -200.7834 | -0.8608 | -245.8009 | -0.8752 |  |  | 112.6258 | 194.1022 | 102.9362
2017-12-19 14:10 | 8080.4848 |  |  | 51.74 | -5.5928 | 39.3743 | 37.2556 | 16.1664 | 5.0734 | -1.3114 | 29.1539 |  |  | -133.0123 | -10.2146 | 43.6259 | 49.9489 | 38.1101 | 14.4942 | 57.0337 | 56.5747 | 9.7527 |  | 189.9892 | 118.5656 | 156.4875 | 197.6665 | 204.5965 | 165.5654 | 87.8275 |  |  | 153.6273 | 127.4685 | 150.7709 | 123.76 | 113.1044 | 101.9597 | 101.2867 | 121.0907 | 162.1071 | 198.6857 | 200.0883 | 151.557 | 126.0962 | 169.9081 | 148.733 | 97.3996 |  |  |  |  | 133.6348 | 123.0886 | 209.0393 | 205.9654 |  |  | 136.6458 | 133.865 | 179.7105 | 218.3547 | 99.05 | 82.3865 | 100.0791 | 123.3554 | 151.6825 |  |  |  | 216.8935 | 135.0726 | 162.9628 | [5 empty] | 139.836 | 168.5951 | 198.7086 | 197.2124 | 78.6774 | 98.9434 | 99.5755 | 115.8237 | 113.2496 | 137.2802 | 80.5015 | 99.0413 | 107.698 | 135.2736 | 165.4468 |  | 174.2529 | 212.1401 | 212.0726 | 100.2968 | 126.1886 | 167.2622 | 215.0954 | 216.6308 | [7 empty] | 105.3529 | 136.7122 | 181.173 | 218.4641 | 214.098 | 110.4708 | 112.2425 | 195.628 | 130.7279 | 199.8586 | 132.5645 | 37.7595 | 39.1504 | 118.2638 | 112.9307 | 37.4489 | 35.6286 | 37.5214 | 39.2409 | 35.1825 | 37.4504 | 113.4842 | 135.1145 |  |  | 141.1511 | 181.768 | 206.9579 | 196.0645 | 140.5475 | 89.1637 | [7 empty] | 99.4912 | 104.2316 | 134.0634 | 175.9838 | 212.6785 | 206.7626 | 140.5871 | 129.6455 | 168.9613 | 181.9846 | [5 empty] | 127.2615 | 133.0353 | 214.0278 | 218.6761 |  |  | 101.514 | 128.6367 | 175.9914 | 221.5637 | 156.2577 | 89.1887 | 103.8297 | 130.0002 | 167.172 |  |  |  | 221.1772 | 110.5929 | 163.1898 | [5 empty] | 128.4263 | 171.4815 | 207.5561 | 208.7481 | 69.0902 | 88.0281 | 101.6982 | 124.1463 | 119.3151 | 146.8654 | 73.4551 | 88.8896 | 100.3006 | 126.472 | 162.4787 |  | 182.5864 | 217.9022 | 214.627 | 113.284 | 141.0683 | 180.7513 | 217.8467 | 213.2089 | [7 empty] | 107.7713 | 143.2299 | 186.0582 | 221.1139 |  | 112.86 | 114.0959 | 113.254 | 217.5799 | 147.1444 | 91.3799 |  | 22.1503 | 22.7174 | 18.6752 | 18.8671 | 39.8404 | 103.3882 | 88.4868 | 112.9837 | 111.335 | 113.6333 | 86.6009 | 98.9322 | 140.6004 | 194.0763 | 194.0821 | 143.4183 | -0.0044 | -0.0494 | 0.0088 | 0.0437 | -0.0099 | 0.0013 | -0.0282 | -0.0775 | -0.0683 | -283.9968 | 0.0385 | -319.7159 | 0.0221 | -312.4786 | -0.0107 | -270.3314 | 0.0344 | -200.7588 | -0.8752 | -245.804 | -0.8628 |  |  | 112.6094 | 194.0792 | 102.9857
2017-12-19 14:10 | 8081.4849 |  |  | 51.7289 | -5.5948 | 39.4206 | 37.4122 | 16.1431 | 4.9347 | -1.3459 | 29.1417 |  |  | -133.0363 | -10.1365 | 43.692 | 49.9932 | 38.1648 | 14.5075 | 57.1064 | 56.6436 | 9.4135 |  | 189.9642 | 118.5613 | 156.4778 | 197.646 | 204.5614 | 165.5549 | 87.8266 |  |  | 153.6159 | 127.455 | 150.756 | 123.7496 | 113.093 | 101.9544 | 101.291 | 121.092 | 162.0954 | 198.6623 | 200.0701 | 151.554 | 126.0966 | 169.899 | 148.7313 | 97.3713 |  |  |  |  | 133.6254 | 123.0893 | 209.0244 | 205.9578 |  |  | 136.6569 | 133.8728 | 179.7066 | 218.3413 | 99.0613 | 82.4007 | 100.0893 | 123.3626 | 151.6857 |  |  |  | 216.8654 | 135.0821 | 162.9546 | [5 empty] | 139.8432 | 168.5933 | 198.6945 | 197.191 | 78.6822 | 98.9475 | 99.5765 | 115.8287 | 113.2489 | 137.277 | 80.4997 | 99.0185 | 107.6913 | 135.2716 | 165.4306 |  | 174.2414 | 212.1148 | 212.0536 | 100.2988 | 126.1935 | 167.2577 | 215.0719 | 216.6055 | [7 empty] | 105.3612 | 136.7068 | 181.1596 | 218.4437 | 214.0696 | 110.4612 | 112.2323 | 195.6054 | 130.7139 | 199.8378 | 132.551 | 37.6625 | 39.2429 | 118.244 | 112.9078 | 37.7009 | 35.3252 | 37.5129 | 39.2891 | 35.3247 | 37.7648 | 113.4672 | 135.101 |  |  | 141.1526 | 181.7597 | 206.9435 | 196.0353 | 140.5402 | 89.1706 | [7 empty] | 99.4816 | 104.2301 | 134.0648 | 175.9798 | 212.6593 | 206.7428 | 140.584 | 129.6466 | 168.9657 | 181.9632 | [5 empty] | 127.2689 | 133.032 | 214.0083 | 218.6439 |  |  | 101.5137 | 128.6458 | 175.9897 | 221.5504 | 156.2592 | 89.1977 | 103.8402 | 129.9985 | 167.1666 |  |  |  | 221.1549 | 110.5909 | 163.1973 | [5 empty] | 128.4309 | 171.4842 | 207.5388 | 208.7277 | 69.0999 | 88.035 | 101.7026 | 124.1474 | 119.3143 | 146.8687 | 73.458 | 88.8953 | 100.2963 | 126.4811 | 162.4711 |  | 182.58 | 217.8851 | 214.6105 | 113.2852 | 141.0634 | 180.741 | 217.8201 | 213.1954 | [7 empty] | 107.7805 | 143.2307 | 186.0408 | 221.0867 |  | 112.8443 | 114.0754 | 113.2388 | 217.5614 | 147.1317 | 91.3504 |  | 22.1467 | 22.7108 | 18.6736 | 18.8774 | 39.8421 | 103.4851 | 88.4767 | 112.9719 | 111.3317 | 113.6284 | 86.6454 | 98.9352 | 140.6087 | 194.0073 | 194.1114 | 143.4087 | -0.005 | -0.0495 | 0.0087 | 0.0445 | -0.0102 | 0.0016 | -0.0377 | -0.0771 | -0.052 | -283.9845 | 0.0365 | -319.719 | 0.0262 | -312.5001 | -0.0025 | -270.3437 | 0.0385 | -200.7434 | -0.8772 | -245.7763 | -0.869 |  |  | 112.598 | 194.0593 | 103.0944
2017-12-19 14:10 | 8082.4849 |  |  | 51.8016 | -5.5608 | 39.4493 | 37.5351 | 16.244 | 5.0388 | -1.3247 | 29.1734 |  |  | -132.958 | -10.0912 | 43.7192 | 49.9748 | 38.1535 | 14.5239 | 57.0085 | 56.6707 | 10.2339 |  | 189.937 | 118.5553 | 156.4645 | 197.6158 | 204.5293 | 165.5335 | 87.823 |  |  | 153.5965 | 127.4353 | 150.7353 | 123.7369 | 113.0784 | 101.9423 | 101.294 | 121.0924 | 162.0835 | 198.6422 | 200.0503 | 151.544 | 126.1043 | 169.8917 | 148.7191 | 97.3556 |  |  |  |  | 133.6212 | 123.0878 | 209.0091 | 205.9479 |  |  | 136.6579 | 133.8664 | 179.7026 | 218.3121 | 99.0567 | 82.4071 | 100.0984 | 123.365 | 151.6774 |  |  |  | 216.8358 | 135.0795 | 162.9443 | [5 empty] | 139.8384 | 168.5864 | 198.6838 | 197.1703 | 78.676 | 98.9469 | 99.5802 | 115.8327 | 113.2495 | 137.2816 | 80.5069 | 98.9916 | 107.6927 | 135.267 | 165.4168 |  | 174.2363 | 212.1014 | 212.028 | 100.3046 | 126.1982 | 167.2537 | 215.0507 | 216.5767 | [7 empty] | 105.3694 | 136.7047 | 181.1494 | 218.4172 | 214.046 | 110.453 | 112.22 | 195.5931 | 130.7059 | 199.8178 | 132.5557 | 37.6243 | 39.2415 | 118.2283 | 112.887 | 37.9227 | 35.0829 | 37.4693 | 39.124 | 35.3121 | 38.2047 | 113.4519 | 135.0829 |  |  | 141.1538 | 181.749 | 206.9151 | 196.0073 | 140.5387 | 89.1738 | [7 empty] | 99.4852 | 104.2327 | 134.0687 | 175.9686 | 212.6332 | 206.7189 | 140.5805 | 129.6535 | 168.962 | 181.9442 | [5 empty] | 127.2745 | 133.0345 | 213.987 | 218.6127 |  |  | 101.5223 | 128.6467 | 175.9816 | 221.5316 | 156.2482 | 89.2029 | 103.831 | 130.0001 | 167.1544 |  |  |  | 221.1289 | 110.6084 | 163.1858 | [5 empty] | 128.4263 | 171.4822 | 207.5139 | 208.7043 | 69.1029 | 88.0374 | 101.7021 | 124.1468 | 119.312 | 146.8591 | 73.4532 | 88.895 | 100.2966 | 126.4875 | 162.4612 |  | 182.5689 | 217.8638 | 214.5894 | 113.2864 | 141.0647 | 180.7305 | 217.7988 | 213.1677 | [7 empty] | 107.7751 | 143.2274 | 186.0281 | 221.0673 |  | 112.8328 | 114.0629 | 113.2221 | 217.5428 | 147.1137 | 91.3287 |  | 22.1427 | 22.7155 | 18.6715 | 18.8918 | 39.84 | 103.5364 | 88.4717 | 112.9666 | 111.3272 | 113.6163 | 86.6795 | 98.9556 | 140.5897 | 193.9778 | 194.105 | 143.4829 | -0.0048 | -0.0493 | 0.0084 | 0.0439 | -0.0106 | 0.001 | -0.0473 | -0.075 | -0.0747 | -283.9907 | 0.0344 | -319.7036 | 0.0221 | -312.5032 | 0.0077 | -270.3591 | 0.0467 | -200.7558 | -0.869 | -245.7978 | -0.867 |  |  | 112.5876 | 194.0414 | 103.2148
2017-12-19 14:10 | 8083.485 |  |  | 51.8573 | -5.5933 | 39.4269 | 37.301 | 16.2117 | 5.0745 | -1.3175 | 29.1981 |  |  | -132.9654 | -10.0914 | 43.6837 | 49.9739 | 38.1415 | 14.5235 | 57.0944 | 56.764 | 10.8143 |  | 189.9207 | 118.5612 | 156.4621 | 197.6002 | 204.4998 | 165.5231 | 87.8232 |  |  | 153.5821 | 127.426 | 150.7229 | 123.7268 | 113.0736 | 101.938 | 101.2878 | 121.0933 | 162.0791 | 198.6231 | 200.0236 | 151.5369 | 126.1149 | 169.8827 | 148.705 | 97.3485 |  |  |  |  | 133.6235 | 123.0868 | 208.9859 | 205.9185 |  |  | 136.6561 | 133.8697 | 179.6918 | 218.2807 | 99.0496 | 82.403 | 100.0953 | 123.362 | 151.6674 |  |  |  | 216.815 | 135.0739 | 162.9369 | [5 empty] | 139.8346 | 168.5879 | 198.6694 | 197.1519 | 78.6779 | 98.9573 | 99.5824 | 115.8385 | 113.2521 | 137.2877 | 80.5113 | 98.983 | 107.7 | 135.2716 | 165.4132 |  | 174.237 | 212.0861 | 212.004 | 100.3123 | 126.2002 | 167.2501 | 215.0364 | 216.5568 | [7 empty] | 105.3779 | 136.7064 | 181.139 | 218.3823 | 214.0175 | 110.4482 | 112.2138 | 195.5876 | 130.7014 | 199.8037 | 132.5609 | 37.5918 | 39.1447 | 118.2167 | 112.8774 | 38.0629 | 34.8117 | 37.5559 | 38.877 | 35.3145 | 38.6167 | 113.4403 | 135.0547 |  |  | 141.154 | 181.7312 | 206.893 | 195.9913 | 140.5396 | 89.1803 | [7 empty] | 99.4975 | 104.238 | 134.0648 | 175.9621 | 212.608 | 206.6903 | 140.5707 | 129.6591 | 168.9539 | 181.9325 | [5 empty] | 127.2694 | 133.0428 | 213.9657 | 218.5878 |  |  | 101.5247 | 128.6387 | 175.9807 | 221.5073 | 156.2406 | 89.1949 | 103.8218 | 129.9863 | 167.1384 |  |  |  | 221.0991 | 110.6114 | 163.1722 | [5 empty] | 128.4207 | 171.4714 | 207.4927 | 208.6827 | 69.1072 | 88.0392 | 101.7023 | 124.1498 | 119.303 | 146.8621 | 73.4545 | 88.8915 | 100.3071 | 126.4812 | 162.4559 |  | 182.5646 | 217.8449 | 214.5653 | 113.2857 | 141.0671 | 180.7232 | 217.7735 | 213.1385 | [7 empty] | 107.7603 | 143.2275 | 186.0321 | 221.0542 |  | 112.8218 | 114.0602 | 113.2146 | 217.5301 | 147.1041 | 91.3181 |  | 22.1455 | 22.7304 | 18.6778 | 18.9166 | 39.8376 | 103.6016 | 88.4681 | 112.9562 | 111.3037 | 113.5933 | 86.562 | 98.9368 | 140.6153 | 193.9493 | 194.007 | 143.3983 | -0.0048 | -0.0493 | 0.0083 | 0.0438 | -0.0105 | 0.0015 | -0.0315 | -0.0764 | -0.0564 | -284.0584 | 0.0488 | -319.7436 | 0.0242 | -312.5062 | -0.0005 | -270.3653 | 0.0447 | -200.7404 | -0.8587 | -245.7763 | -0.867 |  |  | 112.5765 | 193.9781 | 103.1804
2017-12-19 14:10 | 8084.485 |  |  | 51.9757 | -5.4368 | 39.4226 | 37.2456 | 16.1569 | 5.1368 | -1.2806 | 29.2251 |  |  | -132.9547 | -10.1554 | 43.584 | 50.0125 | 38.1642 | 14.5112 | 56.9586 | 56.7096 | 9.2001 |  | 189.9047 | 118.5667 | 156.4635 | 197.5837 | 204.4842 | 165.5151 | 87.8288 |  |  | 153.5734 | 127.4248 | 150.712 | 123.7214 | 113.0724 | 101.9425 | 101.2853 | 121.0907 | 162.0724 | 198.6032 | 199.9998 | 151.5412 | 126.1116 | 169.8782 | 148.6992 | 97.3233 |  |  |  |  | 133.6162 | 123.086 | 208.9774 | 205.894 |  |  | 136.6589 | 133.8741 | 179.6836 | 218.2603 | 99.0523 | 82.4063 | 100.095 | 123.3582 | 151.661 |  |  |  | 216.7884 | 135.0806 | 162.9302 | [5 empty] | 139.8328 | 168.5909 | 198.6558 | 197.138 | 78.6871 | 98.9601 | 99.5833 | 115.8426 | 113.2604 | 137.2927 | 80.5087 | 98.982 | 107.6954 | 135.2754 | 165.4095 |  | 174.2367 | 212.0644 | 211.9799 | 100.3136 | 126.2039 | 167.2437 | 215.0124 | 216.5311 | [7 empty] | 105.3891 | 136.7083 | 181.1368 | 218.3587 | 213.9819 | 110.4382 | 112.2077 | 195.5748 | 130.6948 | 199.7877 | 132.555 | 37.5907 | 39.086 | 118.2032 | 112.8674 | 38.1176 | 34.7472 | 37.6259 | 38.533 | 35.2829 | 38.8023 | 113.4296 | 135.0396 |  |  | 141.1562 | 181.7183 | 206.8777 | 195.9721 | 140.5447 | 89.1914 | [7 empty] | 99.507 | 104.2389 | 134.0533 | 175.9564 | 212.5887 | 206.6631 | 140.5645 | 129.662 | 168.9515 | 181.9256 | [5 empty] | 127.2613 | 133.042 | 213.9504 | 218.5703 |  |  | 101.525 | 128.6401 | 175.9784 | 221.485 | 156.2351 | 89.1989 | 103.8248 | 129.9694 | 167.1338 |  |  |  | 221.0594 | 110.6077 | 163.1611 | [5 empty] | 128.4211 | 171.4617 | 207.4746 | 208.6575 | 69.107 | 88.0441 | 101.7024 | 124.1506 | 119.2927 | 146.8636 | 73.4527 | 88.8827 | 100.302 | 126.4785 | 162.4422 |  | 182.5532 | 217.8302 | 214.5411 | 113.2856 | 141.0632 | 180.7161 | 217.7519 | 213.1152 | [7 empty] | 107.7638 | 143.2226 | 186.0318 | 221.0281 |  | 112.812 | 114.0477 | 113.2042 | 217.5077 | 147.0928 | 91.2986 |  | 22.1472 | 22.7323 | 18.678 | 18.9382 | 39.8389 | 103.6335 | 88.4593 | 112.9394 | 111.2812 | 113.575 | 86.6291 | 98.9324 | 140.5488 | 193.9577 | 194.0849 | 143.413 | -0.005 | -0.0494 | 0.0083 | 0.0437 | -0.0103 | 0.0011 | -0.0406 | -0.0763 | -0.0411 | -284.0091 | 0.0488 | -319.7313 | 0.0303 | -312.5124 | 0.0016 | -270.3561 | 0.0529 | -200.7281 | -0.8628 | -245.8194 | -0.8587 |  |  | 112.5632 | 194.0213 | 103.1423
2017-12-19 14:10 | 8085.4851 |  |  | 52.0194 | -5.4258 | 39.3976 | 37.2547 | 16.0802 | 5.164 | -1.3604 | 29.2307 |  |  | -132.9941 | -10.2102 | 43.5553 | 49.9612 | 38.1404 | 14.54 | 57.0841 | 56.6862 | 10.1022 |  | 189.8857 | 118.564 | 156.4597 | 197.5592 | 204.4683 | 165.5119 | 87.8378 |  |  | 153.5634 | 127.4239 | 150.6982 | 123.7182 | 113.0681 | 101.9481 | 101.2932 | 121.0945 | 162.067 | 198.5852 | 199.9753 | 151.541 | 126.1116 | 169.8786 | 148.6915 | 97.2623 |  |  |  |  | 133.6137 | 123.0848 | 208.956 | 205.8677 |  |  | 136.6577 | 133.8735 | 179.6749 | 218.2377 | 99.0527 | 82.4128 | 100.093 | 123.3598 | 151.6473 |  |  |  | 216.7497 | 135.0719 | 162.9143 | [5 empty] | 139.825 | 168.5773 | 198.6357 | 197.1175 | 78.6763 | 98.9532 | 99.5795 | 115.8367 | 113.2603 | 137.2874 | 80.5105 | 98.9781 | 107.6907 | 135.2658 | 165.3972 |  | 174.2285 | 212.0469 | 211.9522 | 100.3136 | 126.2054 | 167.236 | 214.9792 | 216.4948 | [7 empty] | 105.4036 | 136.7107 | 181.1297 | 218.3437 | 213.9597 | 110.421 | 112.1905 | 195.5521 | 130.6818 | 199.7567 | 132.5408 | 37.6468 | 39.224 | 118.1916 | 112.8532 | 38.068 | 34.739 | 37.6138 | 38.1881 | 35.2425 | 38.8647 | 113.4135 | 135.0233 |  |  | 141.1605 | 181.7151 | 206.8587 | 195.9568 | 140.5457 | 89.2052 | [7 empty] | 99.5078 | 104.2482 | 134.0588 | 175.9531 | 212.5739 | 206.6435 | 140.5751 | 129.6677 | 168.9511 | 181.9143 | [5 empty] | 127.269 | 133.0452 | 213.9407 | 218.5483 |  |  | 101.5274 | 128.6533 | 175.9777 | 221.4634 | 156.2245 | 89.2205 | 103.8304 | 129.9657 | 167.1439 |  |  |  | 221.0316 | 110.6092 | 163.1538 | [5 empty] | 128.4219 | 171.4572 | 207.4514 | 208.6328 | 69.1018 | 88.047 | 101.7021 | 124.1524 | 119.3 | 146.8691 | 73.4629 | 88.8889 | 100.3139 | 126.4929 | 162.4459 |  | 182.5414 | 217.8148 | 214.5207 | 113.2872 | 141.0609 | 180.7126 | 217.7324 | 213.0894 | [7 empty] | 107.7646 | 143.2209 | 186.0188 | 221.006 |  | 112.7987 | 114.031 | 113.1859 | 217.4784 | 147.075 | 91.2691 |  | 22.148 | 22.727 | 18.6732 | 18.9531 | 39.8419 | 103.6411 | 88.4498 | 112.9302 | 111.2751 | 113.5657 | 86.5561 | 98.9379 | 140.519 | 193.8944 | 194.0272 | 143.36 | -0.0047 | -0.0495 | 0.008 | 0.0433 | -0.0099 | 0.0013 | -0.0379 | -0.08 | -0.0518 | -283.9599 | 0.0385 | -319.7221 | 0.018 | -312.5032 | -0.0066 | -270.3499 | 0.0385 | -200.6911 | -0.8731 | -245.7978 | -0.8711 |  |  | 112.5498 | 193.9608 | 103.0987
2017-12-19 14:10 | 8086.4852 |  |  | 52.0064 | -5.3746 | 39.467 | 37.2581 | 16.1616 | 5.1632 | -1.3426 | 29.126 |  |  | -133.0274 | -10.2376 | 43.5611 | 49.9394 | 38.1158 | 14.558 | 56.9997 | 56.8039 | 10.146 |  | 189.8663 | 118.5622 | 156.4492 | 197.5401 | 204.437 | 165.5064 | 87.8434 |  |  | 153.5544 | 127.4098 | 150.6886 | 123.7041 | 113.0614 | 101.9515 | 101.3022 | 121.1019 | 162.0551 | 198.5658 | 199.9534 | 151.5363 | 126.1195 | 169.8787 | 148.6956 | 97.2323 |  |  |  |  | 133.6191 | 123.0894 | 208.9193 | 205.839 |  |  | 136.6459 | 133.8742 | 179.6675 | 218.2103 | 99.0525 | 82.4179 | 100.0913 | 123.3625 | 151.6436 |  |  |  | 216.7246 | 135.0622 | 162.9085 | [5 empty] | 139.8188 | 168.5681 | 198.6151 | 197.0967 | 78.6709 | 98.9594 | 99.5745 | 115.832 | 113.2535 | 137.2854 | 80.5138 | 99.0032 | 107.6918 | 135.2582 | 165.3904 |  | 174.2257 | 212.0301 | 211.9399 | 100.3247 | 126.2003 | 167.2349 | 214.9594 | 216.4635 | [7 empty] | 105.4076 | 136.7089 | 181.1213 | 218.3269 | 213.9371 | 110.4055 | 112.1676 | 195.5286 | 130.6703 | 199.7349 | 132.5359 | 37.6969 | 39.3321 | 118.1782 | 112.841 | 37.9779 | 34.7859 | 37.6457 | 37.9275 | 35.3347 | 39.012 | 113.4006 | 135.0019 |  |  | 141.164 | 181.7109 | 206.8403 | 195.935 | 140.5408 | 89.2118 | [7 empty] | 99.5073 | 104.2603 | 134.0711 | 175.9563 | 212.5582 | 206.627 | 140.5806 | 129.6736 | 168.954 | 181.9027 | [5 empty] | 127.2827 | 133.0556 | 213.9233 | 218.5207 |  |  | 101.5212 | 128.6607 | 175.9719 | 221.4478 | 156.2201 | 89.2393 | 103.8417 | 129.9691 | 167.1544 |  |  |  | 221.0188 | 110.6199 | 163.15 | [5 empty] | 128.4295 | 171.4534 | 207.4332 | 208.612 | 69.1069 | 88.0533 | 101.711 | 124.1535 | 119.3125 | 146.8707 | 73.47 | 88.8952 | 100.3244 | 126.4986 | 162.4554 |  | 182.5378 | 217.7885 | 214.5026 | 113.2879 | 141.0579 | 180.7075 | 217.7226 | 213.0643 | [7 empty] | 107.7687 | 143.2271 | 186.0063 | 220.9956 |  | 112.7831 | 114.0235 | 113.1727 | 217.4604 | 147.067 | 91.2473 |  | 22.1459 | 22.7298 | 18.6671 | 18.9719 | 39.8407 | 103.6449 | 88.4434 | 112.9101 | 111.2593 | 113.5609 | 86.5133 | 98.9409 | 140.5682 | 193.8733 | 194.1045 | 143.3638 | -0.0047 | -0.049 | 0.0092 | 0.0441 | -0.0102 | 0.0015 | -0.028 | -0.0795 | -0.0449 | -284.0153 | 0.0385 | -319.7098 | 0.0139 | -312.497 | -0.0066 | -270.3499 | 0.0447 | -200.7004 | -0.8711 | -245.7948 | -0.867 |  |  | 112.5353 | 193.9889 | 103.1269
2017-12-19 14:10 | 8087.4852 |  |  | 52.0378 | -5.4052 | 39.4207 | 37.2355 | 16.0901 | 5.1941 | -1.2754 | 29.2223 |  |  | -132.9857 | -10.1349 | 43.5503 | 49.9906 | 38.1035 | 14.5415 | 57.0441 | 56.7108 | 10.7119 |  | 189.8426 | 118.5609 | 156.4341 | 197.524 | 204.4059 | 165.4951 | 87.8479 |  |  | 153.5431 | 127.3992 | 150.6767 | 123.6912 | 113.0517 | 101.9464 | 101.3009 | 121.0961 | 162.0436 | 198.5411 | 199.9261 | 151.5297 | 126.1246 | 169.869 | 148.6918 | 97.2281 |  |  |  |  | 133.6192 | 123.0856 | 208.901 | 205.8192 |  |  | 136.6441 | 133.8742 | 179.6602 | 218.184 | 99.0506 | 82.4185 | 100.0998 | 123.3603 | 151.6427 |  |  |  | 216.7137 | 135.0666 | 162.9064 | [5 empty] | 139.8197 | 168.5708 | 198.6063 | 197.0825 | 78.6778 | 98.968 | 99.58 | 115.8393 | 113.2553 | 137.2952 | 80.5194 | 99.0087 | 107.6887 | 135.258 | 165.3848 |  | 174.2228 | 212.0109 | 211.9163 | 100.3297 | 126.2024 | 167.2318 | 214.9401 | 216.4414 | [7 empty] | 105.4208 | 136.7136 | 181.1224 | 218.3016 | 213.9118 | 110.3978 | 112.1568 | 195.5171 | 130.662 | 199.727 | 132.5402 | 37.706 | 39.097 | 118.1638 | 112.8278 | 37.6985 | 34.8581 | 37.7338 | 37.6529 | 35.3936 | 39.1292 | 113.3897 | 134.99 |  |  | 141.1586 | 181.6981 | 206.8185 | 195.9084 | 140.5394 | 89.217 | [7 empty] | 99.507 | 104.26 | 134.0682 | 175.9435 | 212.5325 | 206.5992 | 140.5666 | 129.6727 | 168.9464 | 181.8893 | [5 empty] | 127.2818 | 133.0579 | 213.8915 | 218.4927 |  |  | 101.5165 | 128.6572 | 175.9614 | 221.4253 | 156.2112 | 89.2472 | 103.8376 | 129.9741 | 167.1364 |  |  |  | 220.9957 | 110.6277 | 163.146 | [5 empty] | 128.4271 | 171.4455 | 207.419 | 208.5911 | 69.1131 | 88.0555 | 101.7214 | 124.1527 | 119.3097 | 146.8759 | 73.4646 | 88.8927 | 100.314 | 126.497 | 162.4353 |  | 182.5355 | 217.7661 | 214.4865 | 113.2907 | 141.0546 | 180.7 | 217.7042 | 213.0373 | [7 empty] | 107.7806 | 143.2204 | 186.0008 | 220.9757 |  | 112.7708 | 114.0067 | 113.16 | 217.4463 | 147.0642 | 91.2223 |  | 22.1416 | 22.7326 | 18.6639 | 18.9845 | 39.8372 | 103.6116 | 88.4434 | 112.9011 | 111.2578 | 113.5494 | 86.6086 | 98.9466 | 140.5451 | 193.9022 | 193.9772 | 143.3003 | -0.0046 | -0.0496 | 0.0089 | 0.0443 | -0.0102 | 0.0013 | -0.0313 | -0.0766 | -0.053 | -284.0184 | 0.0426 | -319.7221 | 0.018 | -312.5155 | -0.0128 | -270.3345 | 0.055 | -200.6973 | -0.8711 | -245.7948 | -0.8587 |  |  | 112.525 | 193.9397 | 103.1517
2017-12-19 14:10 | 8088.4853 |  |  | 52.0573 | -5.4295 | 39.4619 | 37.2073 | 16.1341 | 5.2487 | -1.2109 | 29.2624 |  |  | -132.8958 | -10.1856 | 43.5839 | 50.0306 | 38.0945 | 14.6265 | 57.0702 | 56.8104 | 11.1018 |  | 189.8199 | 118.5621 | 156.4298 | 197.503 | 204.3813 | 165.4881 | 87.8541 |  |  | 153.5287 | 127.3972 | 150.6603 | 123.6871 | 113.0467 | 101.9406 | 101.3016 | 121.0895 | 162.0354 | 198.5175 | 199.9013 | 151.5241 | 126.1243 | 169.8547 | 148.673 | 97.1992 |  |  |  |  | 133.6075 | 123.0792 | 208.8826 | 205.7972 |  |  | 136.6444 | 133.8757 | 179.6451 | 218.162 | 99.0493 | 82.4119 | 100.1015 | 123.3594 | 151.6377 |  |  |  | 216.6858 | 135.0666 | 162.8994 | [5 empty] | 139.8263 | 168.5677 | 198.5885 | 197.0651 | 78.68 | 98.9684 | 99.5806 | 115.8469 | 113.2597 | 137.3024 | 80.5287 | 98.9803 | 107.6885 | 135.257 | 165.3773 |  | 174.217 | 211.9977 | 211.8825 | 100.3312 | 126.2056 | 167.2263 | 214.9147 | 216.4214 | [7 empty] | 105.4386 | 136.7122 | 181.1143 | 218.2763 | 213.8908 | 110.3884 | 112.1534 | 195.5068 | 130.6561 | 199.7025 | 132.537 | 37.5958 | 38.7444 | 118.1478 | 112.8191 | 37.1632 | 34.8162 | 37.8011 | 37.3461 | 35.3519 | 39.2483 | 113.3767 | 134.9704 |  |  | 141.1534 | 181.6872 | 206.7935 | 195.8854 | 140.5312 | 89.2214 | [7 empty] | 99.5065 | 104.2581 | 134.0577 | 175.933 | 212.504 | 206.5673 | 140.5556 | 129.6716 | 168.9363 | 181.8691 | [5 empty] | 127.2743 | 133.0515 | 213.869 | 218.4633 |  |  | 101.5131 | 128.6544 | 175.9553 | 221.4029 | 156.2061 | 89.2482 | 103.8306 | 129.9703 | 167.116 |  |  |  | 220.9699 | 110.6066 | 163.1392 | [5 empty] | 128.4232 | 171.4437 | 207.3983 | 208.5706 | 69.1221 | 88.0548 | 101.7255 | 124.1596 | 119.288 | 146.8756 | 73.4591 | 88.8892 | 100.2984 | 126.4948 | 162.4098 |  | 182.529 | 217.7448 | 214.4578 | 113.2902 | 141.0503 | 180.6804 | 217.6752 | 213.0109 | [7 empty] | 107.7773 | 143.2134 | 185.9913 | 220.9528 |  | 112.7614 | 113.99 | 113.1525 | 217.4285 | 147.0615 | 91.2021 |  | 22.1492 | 22.7409 | 18.6638 | 18.9988 | 39.8433 | 103.5722 | 88.4397 | 112.8928 | 111.2476 | 113.5313 | 86.6766 | 98.9474 | 140.5356 | 193.8819 | 194.0321 | 143.2908 | -0.0044 | -0.0492 | 0.0086 | 0.0439 | -0.0103 | 0.001 | -0.0226 | -0.0771 | -0.0626 | -284.0061 | 0.0529 | -319.7406 | 0.0283 | -312.5124 | 0.0139 | -270.3468 | 0.0611 | -200.7096 | -0.8628 | -245.8132 | -0.869 |  |  | 112.5147 | 193.957 | 103.2677
2017-12-19 14:10 | 8089.4853 |  |  | 52.0946 | -5.4276 | 39.4036 | 37.1899 | 16.1247 | 5.18 | -1.2122 | 29.2196 |  |  | -132.9287 | -10.1146 | 43.6293 | 50.0896 | 38.1546 | 14.5774 | 57.0378 | 56.7003 | 9.6419 |  | 189.8 | 118.5658 | 156.4296 | 197.4822 | 204.3577 | 165.4736 | 87.8637 |  |  | 153.5132 | 127.3908 | 150.6498 | 123.6802 | 113.0435 | 101.9513 | 101.3012 | 121.0893 | 162.0285 | 198.4999 | 199.8831 | 151.5238 | 126.1182 | 169.8498 | 148.6654 | 97.192 |  |  |  |  | 133.6014 | 123.0838 | 208.8619 | 205.7692 |  |  | 136.64 | 133.8777 | 179.6398 | 218.1438 | 99.0591 | 82.4185 | 100.1019 | 123.3643 | 151.6345 |  |  |  | 216.6529 | 135.0667 | 162.8912 | [5 empty] | 139.8226 | 168.5592 | 198.5715 | 197.0453 | 78.6781 | 98.9625 | 99.5811 | 115.8405 | 113.2603 | 137.2991 | 80.5283 | 98.9685 | 107.6904 | 135.2529 | 165.3709 |  | 174.2112 | 211.9742 | 211.8575 | 100.3318 | 126.2075 | 167.221 | 214.8915 | 216.4005 | [7 empty] | 105.4454 | 136.7028 | 181.0955 | 218.245 | 213.8599 | 110.3784 | 112.1432 | 195.4906 | 130.6493 | 199.681 | 132.5293 | 37.3531 | 38.7338 | 118.1309 | 112.8 | 36.9645 | 34.6943 | 37.7477 | 37.1208 | 35.2344 | 39.3796 | 113.3589 | 134.9433 |  |  | 141.1637 | 181.6844 | 206.78 | 195.8614 | 140.532 | 89.2328 | [7 empty] | 99.5196 | 104.2604 | 134.0576 | 175.9324 | 212.4905 | 206.5539 | 140.5565 | 129.6762 | 168.9436 | 181.8606 | [5 empty] | 127.2787 | 133.0585 | 213.8612 | 218.4423 |  |  | 101.5218 | 128.6627 | 175.9591 | 221.3928 | 156.2078 | 89.2555 | 103.8437 | 129.9713 | 167.1128 |  |  |  | 220.9406 | 110.5911 | 163.1279 | [5 empty] | 128.4314 | 171.4387 | 207.3797 | 208.5435 | 69.1228 | 88.06 | 101.7238 | 124.1568 | 119.2898 | 146.8733 | 73.462 | 88.8879 | 100.2953 | 126.4957 | 162.398 |  | 182.532 | 217.7299 | 214.4255 | 113.2931 | 141.0473 | 180.6721 | 217.6554 | 212.9949 | [7 empty] | 107.7747 | 143.219 | 185.9811 | 220.9228 |  | 112.7522 | 113.9839 | 113.1451 | 217.4077 | 147.051 | 91.1887 |  | 22.1506 | 22.7464 | 18.6705 | 19.0109 | 39.8499 | 103.5655 | 88.4362 | 112.8839 | 111.23 | 113.5161 | 86.6452 | 98.9268 | 140.5393 | 193.8276 | 193.9373 | 143.265 | -0.0047 | -0.0494 | 0.0083 | 0.044 | -0.01 | 0.0014 | -0.0356 | -0.0762 | -0.0385 | -284.0091 | 0.055 | -319.7406 | 0.0344 | -312.5216 | -0.0107 | -270.3561 | 0.0591 | -200.6758 | -0.8587 | -245.8255 | -0.8546 |  |  | 112.5041 | 193.8825 | 103.2253
2017-12-19 14:10 | 8090.4854 |  |  | 52.0621 | -5.3566 | 39.5193 | 37.3568 | 16.1815 | 5.0224 | -1.256 | 29.1471 |  |  | -132.8822 | -10.019 | 43.664 | 50.0357 | 38.21 | 14.5332 | 57.005 | 56.6473 | 9.2797 |  | 189.7769 | 118.5685 | 156.4252 | 197.4705 | 204.3382 | 165.4677 | 87.8716 |  |  | 153.5026 | 127.3852 | 150.6463 | 123.6714 | 113.0339 | 101.9539 | 101.2976 | 121.0887 | 162.0279 | 198.4877 | 199.8604 | 151.5196 | 126.1206 | 169.843 | 148.6569 | 97.2031 |  |  |  |  | 133.6051 | 123.0877 | 208.8428 | 205.7444 |  |  | 136.6439 | 133.8799 | 179.6366 | 218.1249 | 99.06 | 82.4339 | 100.1081 | 123.3662 | 151.6241 |  |  |  | 216.6296 | 135.0683 | 162.8824 | [5 empty] | 139.8209 | 168.5545 | 198.5654 | 197.0224 | 78.6839 | 98.9637 | 99.5828 | 115.8367 | 113.2618 | 137.295 | 80.5259 | 98.9959 | 107.6929 | 135.256 | 165.36 |  | 174.2008 | 211.9523 | 211.8439 | 100.3332 | 126.2115 | 167.223 | 214.8714 | 216.3781 | [7 empty] | 105.4529 | 136.6986 | 181.0813 | 218.2188 | 213.8305 | 110.3701 | 112.1272 | 195.4693 | 130.6359 | 199.6606 | 132.5269 | 37.1974 | 38.8026 | 118.1144 | 112.7774 | 37.0504 | 34.7819 | 37.6686 | 36.9424 | 35.0597 | 39.4739 | 113.3429 | 134.9188 |  |  | 141.1639 | 181.6739 | 206.7631 | 195.8468 | 140.5333 | 89.2396 | [7 empty] | 99.5171 | 104.2589 | 134.0608 | 175.9226 | 212.4711 | 206.5395 | 140.556 | 129.6781 | 168.9458 | 181.8468 | [5 empty] | 127.2814 | 133.0589 | 213.8366 | 218.4181 |  |  | 101.5227 | 128.6614 | 175.9645 | 221.3751 | 156.1987 | 89.2512 | 103.8392 | 129.9583 | 167.098 |  |  |  | 220.9078 | 110.5906 | 163.1205 | [5 empty] | 128.4384 | 171.4285 | 207.3625 | 208.522 | 69.1213 | 88.0655 | 101.7229 | 124.1552 | 119.2955 | 146.8709 | 73.4661 | 88.8882 | 100.2981 | 126.5026 | 162.4016 |  | 182.5325 | 217.7182 | 214.4008 | 113.2911 | 141.0509 | 180.6695 | 217.6219 | 212.9709 | [7 empty] | 107.7845 | 143.2253 | 185.9783 | 220.9029 |  | 112.7415 | 113.9748 | 113.1327 | 217.392 | 147.0373 | 91.1698 |  | 22.1476 | 22.7467 | 18.6741 | 19.0192 | 39.8501 | 103.5569 | 88.4316 | 112.8675 | 111.211 | 113.5028 | 86.4846 | 98.9318 | 140.4327 | 193.7873 | 193.949 | 143.245 | -0.005 | -0.0496 | 0.0085 | 0.0441 | -0.0101 | 0.001 | -0.044 | -0.0774 | -0.0385 | -283.963 | 0.0447 | -319.7344 | 0.0262 | -312.5093 | 0.0036 | -270.3468 | 0.0385 | -200.6265 | -0.8711 | -245.8071 | -0.8649 |  |  | 112.4909 | 193.8682 | 103.2638
2017-12-19 14:10 | 8091.4855 |  |  | 52.0941 | -5.3259 | 39.5937 | 37.3741 | 16.2486 | 5.1312 | -1.1849 | 29.2926 |  |  | -132.8424 | -10.0789 | 43.6222 | 50.0794 | 38.2519 | 14.5245 | 57.0241 | 56.6625 | 10.2848 |  | 189.7605 | 118.5654 | 156.4235 | 197.4602 | 204.3211 | 165.4665 | 87.88 |  |  | 153.4915 | 127.3759 | 150.634 | 123.6683 | 113.0294 | 101.9461 | 101.2976 | 121.0889 | 162.0258 | 198.468 | 199.8362 | 151.5123 | 126.13 | 169.8424 | 148.6491 | 97.1853 |  |  |  |  | 133.6056 | 123.0936 | 208.8208 | 205.7182 |  |  | 136.6421 | 133.8765 | 179.6285 | 218.0997 | 99.0489 | 82.4343 | 100.1159 | 123.3699 | 151.6154 |  |  |  | 216.6067 | 135.0731 | 162.8826 | [5 empty] | 139.8189 | 168.5501 | 198.5571 | 197.0066 | 78.6927 | 98.9755 | 99.5842 | 115.8444 | 113.2647 | 137.3011 | 80.5283 | 99.0214 | 107.6961 | 135.2605 | 165.352 |  | 174.1976 | 211.9366 | 211.8338 | 100.339 | 126.2101 | 167.2248 | 214.8534 | 216.3482 | [7 empty] | 105.472 | 136.7023 | 181.0797 | 218.2113 | 213.8145 | 110.3534 | 112.1126 | 195.4452 | 130.6196 | 199.6405 | 132.5167 | 37.3 | 38.8129 | 118.1021 | 112.7659 | 36.7014 | 35.1432 | 37.5766 | 36.8083 | 34.8778 | 39.4885 | 113.3334 | 134.9044 |  |  | 141.1688 | 181.6658 | 206.7379 | 195.8351 | 140.5324 | 89.2415 | [7 empty] | 99.5174 | 104.2645 | 134.0599 | 175.9168 | 212.4464 | 206.5106 | 140.5556 | 129.6855 | 168.9424 | 181.8326 | [5 empty] | 127.2834 | 133.0566 | 213.8054 | 218.3825 |  |  | 101.5136 | 128.6552 | 175.9549 | 221.3526 | 156.1866 | 89.2466 | 103.8225 | 129.9398 | 167.0812 |  |  |  | 220.887 | 110.5942 | 163.1226 | [5 empty] | 128.4465 | 171.4285 | 207.3448 | 208.5081 | 69.1245 | 88.0711 | 101.7286 | 124.1617 | 119.2921 | 146.8601 | 73.4657 | 88.8948 | 100.3023 | 126.5039 | 162.4053 |  | 182.524 | 217.7022 | 214.3806 | 113.2899 | 141.053 | 180.6604 | 217.593 | 212.9423 | [7 empty] | 107.7884 | 143.2223 | 185.9699 | 220.8928 |  | 112.726 | 113.9529 | 113.1166 | 217.3733 | 147.0237 | 91.14 |  | 22.1467 | 22.7462 | 18.6704 | 19.034 | 39.8462 | 103.4983 | 88.4189 | 112.8754 | 111.218 | 113.5103 | 86.4743 | 98.9594 | 140.3989 | 193.8166 | 193.9204 | 143.2397 | -0.0049 | -0.0494 | 0.0082 | 0.0436 | -0.0105 | 0.0013 | -0.0423 | -0.0798 | -0.0517 | -283.9845 | 0.0242 | -319.679 | 0.0159 | -312.5186 | -0.0025 | -270.3437 | 0.0488 | -200.6081 | -0.8813 | -245.7886 | -0.8711 |  |  | 112.4832 | 193.8685 | 103.4099
2017-12-19 14:10 | 8092.4855 |  |  | 51.974 | -5.2877 | 39.566 | 37.3801 | 16.3412 | 5.1451 | -1.2453 | 29.2563 |  |  | -132.786 | -10.0139 | 43.6959 | 50.149 | 38.2742 | 14.5388 | 57.0275 | 56.6253 | 10.2163 |  | 189.746 | 118.5665 | 156.4226 | 197.4408 | 204.3 | 165.4625 | 87.892 |  |  | 153.4809 | 127.3668 | 150.6166 | 123.6627 | 113.0287 | 101.9485 | 101.2985 | 121.0921 | 162.0226 | 198.4447 | 199.8117 | 151.5071 | 126.1345 | 169.8431 | 148.6527 | 97.1555 |  |  |  |  | 133.602 | 123.0964 | 208.7993 | 205.6982 |  |  | 136.642 | 133.8725 | 179.6205 | 218.0779 | 99.0483 | 82.4365 | 100.1211 | 123.369 | 151.6169 |  |  |  | 216.5795 | 135.0719 | 162.8799 | [5 empty] | 139.8249 | 168.5556 | 198.5445 | 196.9951 | 78.6894 | 98.9794 | 99.5885 | 115.8131 | 113.2639 | 137.3091 | 80.5267 | 99.0066 | 107.6962 | 135.259 | 165.3463 |  | 174.1899 | 211.9125 | 211.8081 | 100.3432 | 126.2068 | 167.2148 | 214.8342 | 216.323 | [7 empty] | 105.4847 | 136.7142 | 181.08 | 218.1992 | 213.7965 | 110.3376 | 112.0992 | 195.4168 | 130.6037 | 199.6189 | 132.5011 | 37.4389 | 38.9185 | 118.0885 | 112.7544 | 35.9664 | 35.6032 | 37.4259 | 36.9284 | 34.7328 | 39.4173 | 113.323 | 134.8979 |  |  | 141.1709 | 181.6601 | 206.7087 | 195.808 | 140.5302 | 89.2462 | [7 empty] | 99.5231 | 104.2707 | 134.0659 | 175.9157 | 212.4255 | 206.4805 | 140.5533 | 129.6918 | 168.9426 | 181.8299 | [5 empty] | 127.2822 | 133.0652 | 213.7859 | 218.3563 |  |  | 101.5172 | 128.6581 | 175.946 | 221.3248 | 156.1804 | 89.2536 | 103.8141 | 129.9336 | 167.0716 |  |  |  | 220.8628 | 110.5975 | 163.124 | [5 empty] | 128.4449 | 171.4241 | 207.3242 | 208.488 | 69.1304 | 88.0818 | 101.7328 | 124.1636 | 119.2865 | 146.8744 | 73.4698 | 88.9018 | 100.3136 | 126.5048 | 162.3978 |  | 182.5125 | 217.6737 | 214.3739 | 113.3017 | 141.0568 | 180.6567 | 217.5799 | 212.9186 | [7 empty] | 107.7718 | 143.2141 | 185.9591 | 220.8692 |  | 112.7094 | 113.9431 | 113.105 | 217.341 | 147.0026 | 91.1139 |  | 22.1488 | 22.745 | 18.6727 | 19.046 | 39.8511 | 103.3927 | 88.4169 | 112.8507 | 111.1853 | 113.4841 | 86.6223 | 98.929 | 140.4034 | 193.7614 | 193.952 | 143.1637 | -0.005 | -0.0495 | 0.0086 | 0.0438 | -0.0107 | 0.0007 | -0.0383 | -0.0763 | -0.0279 | -283.9784 | 0.0344 | -319.6729 | 0.0016 | -312.4662 | -0.0046 | -270.3714 | 0.055 | -200.6265 | -0.8793 | -245.7609 | -0.8813 |  |  | 112.4643 | 193.8567 | 103.4761
2017-12-19 14:10 | 8093.4856 |  |  | 52.1118 | -5.3013 | 39.5078 | 37.4326 | 16.3123 | 5.2113 | -1.1088 | 29.2824 |  |  | -132.7804 | -10.009 | 43.6776 | 50.1905 | 38.2648 | 14.6022 | 57.1355 | 56.7158 | 10.3836 |  | 189.7269 | 118.5711 | 156.4255 | 197.4149 | 204.2728 | 165.4479 | 87.8961 |  |  | 153.471 | 127.3567 | 150.6067 | 123.6513 | 113.0232 | 101.9569 | 101.3005 | 121.0913 | 162.0162 | 198.4347 | 199.7958 | 151.5001 | 126.1449 | 169.8373 | 148.6474 | 97.1256 |  |  |  |  | 133.6019 | 123.0989 | 208.7845 | 205.6853 |  |  | 136.6483 | 133.8808 | 179.6162 | 218.0574 | 99.0572 | 82.4464 | 100.1268 | 123.3716 | 151.6212 |  |  |  | 216.5484 | 135.0681 | 162.8691 | [5 empty] | 139.8311 | 168.5531 | 198.5287 | 196.9775 | 78.689 | 98.9797 | 99.6002 | 115.7659 | 113.2723 | 137.3108 | 80.5295 | 98.9989 | 107.6992 | 135.2605 | 165.3406 |  | 174.1846 | 211.8964 | 211.7842 | 100.3512 | 126.2107 | 167.2131 | 214.8116 | 216.2999 | [7 empty] | 105.4882 | 136.7106 | 181.0701 | 218.1741 | 213.7729 | 110.3297 | 112.0887 | 195.3907 | 130.5913 | 199.5981 | 132.4933 | 37.3524 | 39.0221 | 118.0685 | 112.7427 | 35.624 | 35.7137 | 37.3689 | 37.3748 | 34.6345 | 39.2484 | 113.3095 | 134.8783 |  |  | 141.1588 | 181.6463 | 206.685 | 195.772 | 140.5243 | 89.2517 | [7 empty] | 99.5188 | 104.2715 | 134.0646 | 175.9025 | 212.3963 | 206.4506 | 140.5443 | 129.6885 | 168.9348 | 181.8069 | [5 empty] | 127.2709 | 133.0591 | 213.7682 | 218.332 |  |  | 101.5207 | 128.6683 | 175.9427 | 221.2978 | 156.173 | 89.2569 | 103.8117 | 129.9253 | 167.0749 |  |  |  | 220.8314 | 110.602 | 163.1166 | [5 empty] | 128.4385 | 171.4104 | 207.3111 | 208.4667 | 69.1389 | 88.0889 | 101.7368 | 124.1635 | 119.2844 | 146.8896 | 73.4805 | 88.8998 | 100.3257 | 126.5103 | 162.3946 |  | 182.5055 | 217.6535 | 214.353 | 113.308 | 141.0574 | 180.6534 | 217.5616 | 212.8914 | [7 empty] | 107.7661 | 143.2145 | 185.9441 | 220.8474 |  | 112.7046 | 113.9398 | 113.1004 | 217.3271 | 146.9854 | 91.0999 |  | 22.1515 | 22.7495 | 18.6743 | 19.0607 | 39.8573 | 103.3129 | 88.4231 | 112.8429 | 111.1788 | 113.4667 | 86.6425 | 98.9358 | 140.4004 | 193.8097 | 193.8962 | 143.2483 | -0.0049 | -0.0494 | 0.0088 | 0.0438 | -0.0106 | 0.0012 | -0.019 | -0.0766 | -0.0638 | -284.0153 | 0.0529 | -319.7221 | 0.0262 | -312.5062 | -0.0066 | -270.3345 | 0.0508 | -200.6357 | -0.8567 | -245.7825 | -0.8567 |  |  | 112.4564 | 193.8529 | 103.6045
2017-12-19 14:10 | 8094.4856 |  |  | 52.2012 | -5.2743 | 39.5047 | 37.3656 | 16.3002 | 5.3343 | -1.0174 | 29.3416 |  |  | -132.8288 | -9.9882 | 43.6948 | 50.2147 | 38.2747 | 14.6968 | 57.1435 | 56.8174 | 9.8869 |  | 189.7113 | 118.5785 | 156.4222 | 197.3971 | 204.2484 | 165.4365 | 87.908 |  |  | 153.4553 | 127.354 | 150.599 | 123.6463 | 113.0207 | 101.9572 | 101.299 | 121.0913 | 162.0111 | 198.4195 | 199.7743 | 151.4994 | 126.1537 | 169.8346 | 148.6449 | 97.1069 |  |  |  |  | 133.6079 | 123.096 | 208.7674 | 205.6631 |  |  | 136.6438 | 133.8825 | 179.6083 | 218.0297 | 99.0537 | 82.4447 | 100.1198 | 123.3672 | 151.6152 |  |  |  | 216.508 | 135.0603 | 162.8493 | [5 empty] | 139.8163 | 168.5357 | 198.5 | 196.9513 | 78.68 | 98.9728 | 99.5989 | 115.7513 | 113.277 | 137.3089 | 80.5349 | 98.9954 | 107.6954 | 135.2537 | 165.3378 |  | 174.1801 | 211.8758 | 211.7618 | 100.3588 | 126.2097 | 167.2079 | 214.7904 | 216.2717 | [7 empty] | 105.5038 | 136.7055 | 181.0621 | 218.1502 | 213.7491 | 110.3237 | 112.0815 | 195.3734 | 130.582 | 199.5844 | 132.4881 | 37.1366 | 38.8666 | 118.0618 | 112.7347 | 35.5692 | 35.3626 | 37.3305 | 38.021 | 34.7153 | 39.0793 | 113.2969 | 134.8567 |  |  | 141.16 | 181.6319 | 206.6774 | 195.7496 | 140.5215 | 89.2537 | [7 empty] | 99.5244 | 104.2739 | 134.0581 | 175.8908 | 212.3719 | 206.4322 | 140.546 | 129.6876 | 168.9321 | 181.7824 | [5 empty] | 127.2728 | 133.0569 | 213.7523 | 218.3108 |  |  | 101.5273 | 128.6822 | 175.9451 | 221.2881 | 156.1725 | 89.2714 | 103.8199 | 129.9311 | 167.0821 |  |  |  | 220.8087 | 110.5995 | 163.1043 | [5 empty] | 128.4388 | 171.401 | 207.2911 | 208.4464 | 69.1438 | 88.0872 | 101.7394 | 124.163 | 119.2913 | 146.8779 | 73.4746 | 88.894 | 100.3289 | 126.5069 | 162.3909 |  | 182.5067 | 217.6412 | 214.3189 | 113.3081 | 141.051 | 180.6473 | 217.5342 | 212.8671 | [7 empty] | 107.7774 | 143.217 | 185.9391 | 220.8293 |  | 112.6914 | 113.9236 | 113.0847 | 217.3083 | 146.9655 | 91.0759 |  | 22.1411 | 22.7462 | 18.6701 | 19.0693 | 39.8501 | 103.2924 | 88.4096 | 112.8335 | 111.1647 | 113.4555 | 86.4988 | 98.9409 | 140.3485 | 193.6606 | 193.8453 | 143.1201 | -0.0048 | -0.0497 | 0.0089 | 0.0442 | -0.0106 | 0.0014 | -0.037 | -0.0775 | -0.0531 | -284.0091 | 0.0529 | -319.759 | 0.0508 | -312.5247 | -0.0087 | -270.353 | 0.0508 | -200.6419 | -0.8526 | -245.8194 | -0.8464 |  |  | 112.4448 | 193.7529 | 103.7423
2017-12-19 14:10 | 8095.4857 |  |  | 52.1838 | -5.2534 | 39.5326 | 37.357 | 16.2412 | 5.2219 | -1.0569 | 29.4371 |  |  | -132.7382 | -9.9851 | 43.7443 | 50.1245 | 38.3122 | 14.5943 | 57.1523 | 56.7923 | 7.9642 |  | 189.69 | 118.5815 | 156.4171 | 197.3817 | 204.2227 | 165.4364 | 87.9224 |  |  | 153.443 | 127.349 | 150.5929 | 123.643 | 113.0153 | 101.9493 | 101.2933 | 121.0949 | 162.0019 | 198.4 | 199.7477 | 151.4995 | 126.1504 | 169.8288 | 148.643 | 97.0961 |  |  |  |  | 133.6015 | 123.0977 | 208.7541 | 205.6507 |  |  | 136.6354 | 133.8855 | 179.6014 | 218.0112 | 99.0479 | 82.4521 | 100.1175 | 123.366 | 151.6044 |  |  |  | 216.4864 | 135.0581 | 162.8382 | [5 empty] | 139.8085 | 168.531 | 198.4832 | 196.9298 | 78.6737 | 98.9747 | 99.5926 | 115.7562 | 113.2733 | 137.3154 | 80.5441 | 98.9954 | 107.6937 | 135.2526 | 165.3345 |  | 174.1723 | 211.8576 | 211.7281 | 100.3661 | 126.2163 | 167.2061 | 214.777 | 216.2475 | [7 empty] | 105.5184 | 136.7124 | 181.0494 | 218.127 | 213.7232 | 110.3132 | 112.0726 | 195.3589 | 130.5696 | 199.5609 | 132.4827 | 36.8784 | 38.4818 | 118.0465 | 112.7146 | 35.5802 | 34.9483 | 37.2703 | 38.5827 | 35.1149 | 38.7166 | 113.2805 | 134.8322 |  |  | 141.158 | 181.6219 | 206.6506 | 195.7284 | 140.5202 | 89.2516 | [7 empty] | 99.525 | 104.274 | 134.0501 | 175.8825 | 212.3536 | 206.4099 | 140.5446 | 129.6867 | 168.927 | 181.7641 | [5 empty] | 127.2797 | 133.0558 | 213.7322 | 218.292 |  |  | 101.5299 | 128.6876 | 175.9482 | 221.2735 | 156.1744 | 89.2871 | 103.8285 | 129.9437 | 167.0751 |  |  |  | 220.7827 | 110.5906 | 163.0941 | [5 empty] | 128.4374 | 171.397 | 207.2666 | 208.4229 | 69.149 | 88.0859 | 101.7431 | 124.1687 | 119.2902 | 146.875 | 73.475 | 88.9015 | 100.3209 | 126.5053 | 162.3792 |  | 182.5058 | 217.6255 | 214.2985 | 113.3144 | 141.0555 | 180.6438 | 217.5107 | 212.8459 | [7 empty] | 107.7827 | 143.2202 | 185.9438 | 220.8121 |  | 112.6777 | 113.9105 | 113.0702 | 217.2868 | 146.9526 | 91.0514 |  | 22.1404 | 22.7454 | 18.6684 | 19.0761 | 39.8547 | 103.2678 | 88.3961 | 112.8129 | 111.1541 | 113.4478 | 86.6511 | 98.9551 | 140.3968 | 193.686 | 193.7781 | 143.1285 | -0.0045 | -0.0492 | 0.0089 | 0.044 | -0.0101 | 0.0015 | -0.0312 | -0.076 | -0.0579 | -283.9691 | 0.0385 | -319.7159 | 0.0262 | -312.5124 | 0.0098 | -270.3591 | 0.0488 | -200.6081 | -0.8711 | -245.7763 | -0.8608 |  |  | 112.4324 | 193.7321 | 103.6883
2017-12-19 14:10 | 8096.4858 |  |  | 52.2886 | -5.2903 | 39.5686 | 37.269 | 16.3277 | 5.1037 | -1.2485 | 29.2288 |  |  | -132.7501 | -9.977 | 43.7305 | 50.1303 | 38.2905 | 14.5698 | 57.1751 | 56.8289 | 9.5805 |  | 189.6725 | 118.5808 | 156.4123 | 197.3644 | 204.2006 | 165.4294 | 87.9224 |  |  | 153.4421 | 127.3338 | 150.5856 | 123.6329 | 113.004 | 101.9498 | 101.2967 | 121.0939 | 161.9938 | 198.378 | 199.7263 | 151.4936 | 126.1548 | 169.8253 | 148.6301 | 97.094 |  |  |  |  | 133.5912 | 123.0988 | 208.7391 | 205.6447 |  |  | 136.639 | 133.8917 | 179.5948 | 217.9931 | 99.0472 | 82.4567 | 100.1251 | 123.3729 | 151.6022 |  |  |  | 216.4725 | 135.0605 | 162.8389 | [5 empty] | 139.8192 | 168.5308 | 198.4735 | 196.9194 | 78.684 | 98.9859 | 99.6063 | 115.753 | 113.2721 | 137.3175 | 80.5496 | 98.9976 | 107.6946 | 135.2556 | 165.3273 |  | 174.1667 | 211.849 | 211.7021 | 100.3686 | 126.2182 | 167.2036 | 214.7587 | 216.2186 | [7 empty] | 105.5245 | 136.7171 | 181.0381 | 218.1039 | 213.6999 | 110.2986 | 112.0601 | 195.3388 | 130.5593 | 199.5255 | 132.4687 | 36.5267 | 38.2728 | 118.0254 | 112.6974 | 35.8085 | 34.2253 | 37.2596 | 38.8404 | 35.4052 | 38.1115 | 113.2704 | 134.8153 |  |  | 141.1617 | 181.6078 | 206.6178 | 195.7105 | 140.5206 | 89.2608 | [7 empty] | 99.5254 | 104.2733 | 134.0463 | 175.877 | 212.327 | 206.3766 | 140.5281 | 129.6904 | 168.9198 | 181.7478 | [5 empty] | 127.2796 | 133.0577 | 213.7074 | 218.2652 |  |  | 101.5296 | 128.6914 | 175.9482 | 221.2545 | 156.162 | 89.2896 | 103.8309 | 129.9511 | 167.0631 |  |  |  | 220.7569 | 110.5898 | 163.0905 | [5 empty] | 128.4395 | 171.3907 | 207.2492 | 208.3944 | 69.1516 | 88.0895 | 101.7488 | 124.1742 | 119.2829 | 146.8772 | 73.4866 | 88.9079 | 100.3168 | 126.501 | 162.3615 |  | 182.4989 | 217.6089 | 214.2735 | 113.3113 | 141.0559 | 180.6328 | 217.4907 | 212.8167 | [7 empty] | 107.7755 | 143.221 | 185.9414 | 220.7966 |  | 112.6646 | 113.8942 | 113.0581 | 217.2768 | 146.9456 | 91.032 |  | 22.1457 | 22.7529 | 18.6696 | 19.0907 | 39.8628 | 103.2379 | 88.396 | 112.8079 | 111.1408 | 113.438 | 86.5931 | 98.9513 | 140.3443 | 193.637 | 193.7927 | 143.2146 | -0.0049 | -0.0495 | 0.0084 | 0.0438 | -0.01 | 0.0014 | -0.0324 | -0.0788 | -0.0644 | -283.9691 | 0.0303 | -319.6913 | 0.0057 | -312.4662 | -0.0087 | -270.3622 | 0.0611 | -200.5711 | -0.8834 | -245.7794 | -0.8772 |  |  | 112.4203 | 193.7149 | 103.547
2017-12-19 14:10 | 8097.4858 |  |  | 52.2367 | -5.3395 | 39.4944 | 37.3345 | 16.2724 | 5.096 | -1.1174 | 29.3431 |  |  | -132.7061 | -10.073 | 43.6837 | 50.185 | 38.2204 | 14.622 | 57.1632 | 56.7453 | 11.1416 |  | 189.6588 | 118.5803 | 156.3992 | 197.3435 | 204.1779 | 165.4191 | 87.9164 |  |  | 153.43 | 127.3274 | 150.5729 | 123.6174 | 112.9948 | 101.9572 | 101.3041 | 121.0878 | 161.9911 | 198.3559 | 199.7039 | 151.4837 | 126.1619 | 169.8226 | 148.6224 | 97.1093 |  |  |  |  | 133.5877 | 123.0983 | 208.7122 | 205.606 |  |  | 136.6363 | 133.8895 | 179.5804 | 217.9733 | 99.0463 | 82.4578 | 100.1244 | 123.3712 | 151.5961 |  |  |  | 216.4417 | 135.0529 | 162.8322 | [5 empty] | 139.8243 | 168.5278 | 198.4583 | 196.907 | 78.6925 | 98.993 | 99.6318 | 115.6732 | 113.2774 | 137.3172 | 80.5512 | 99.0024 | 107.6972 | 135.2543 | 165.3205 |  | 174.163 | 211.8286 | 211.6933 | 100.3684 | 126.223 | 167.201 | 214.7348 | 216.1917 | [7 empty] | 105.5373 | 136.7118 | 181.0341 | 218.083 | 213.6763 | 110.2827 | 112.0424 | 195.3093 | 130.5423 | 199.4982 | 132.4583 | 36.0823 | 38.3282 | 118.0125 | 112.6912 | 35.964 | 33.2569 | 37.1867 | 38.8646 | 35.4364 | 37.6906 | 113.2633 | 134.8082 |  |  | 141.1704 | 181.5902 | 206.5947 | 195.6951 | 140.5136 | 89.272 | [7 empty] | 99.5233 | 104.2804 | 134.0488 | 175.87 | 212.3027 | 206.3582 | 140.5188 | 129.694 | 168.9146 | 181.7387 | [5 empty] | 127.2778 | 133.0648 | 213.6875 | 218.236 |  |  | 101.5325 | 128.6988 | 175.9509 | 221.2414 | 156.154 | 89.2998 | 103.8387 | 129.969 | 167.0532 |  |  |  | 220.7361 | 110.6037 | 163.0903 | [5 empty] | 128.4441 | 171.3889 | 207.2347 | 208.3743 | 69.1591 | 88.0984 | 101.7638 | 124.1754 | 119.2803 | 146.8695 | 73.4898 | 88.8989 | 100.3181 | 126.4993 | 162.3531 |  | 182.4973 | 217.5849 | 214.2478 | 113.3057 | 141.0488 | 180.6187 | 217.4668 | 212.7912 | [7 empty] | 107.7646 | 143.214 | 185.9264 | 220.7671 |  | 112.6503 | 113.8834 | 113.0455 | 217.2602 | 146.94 | 91.0076 |  | 22.1422 | 22.7534 | 18.6757 | 19.1009 | 39.8603 | 103.2557 | 88.3971 | 112.7973 | 111.1294 | 113.4184 | 86.6643 | 98.9591 | 140.3835 | 193.6108 | 193.807 | 143.1269 | -0.0049 | -0.0495 | 0.0079 | 0.0439 | -0.0099 | 0.0013 | -0.0462 | -0.0764 | -0.046 | -284.0061 | 0.0488 | -319.719 | 0.0016 | -312.4786 | -0.0087 | -270.3407 | 0.0611 | -200.5896 | -0.8608 | -245.7886 | -0.8813 |  |  | 112.4062 | 193.7089 | 103.5255
2017-12-19 14:10 | 8098.4859 |  |  | 52.2593 | -5.3061 | 39.5374 | 37.4165 | 16.3613 | 5.1979 | -1.0546 | 29.3413 |  |  | -132.6046 | -9.9367 | 43.6579 | 50.101 | 38.2678 | 14.601 | 57.1794 | 56.8254 | 9.7254 |  | 189.6391 | 118.5847 | 156.3949 | 197.3235 | 204.1538 | 165.4128 | 87.9185 |  |  | 153.4175 | 127.3257 | 150.567 | 123.6148 | 112.9892 | 101.9626 | 101.3035 | 121.0829 | 161.9825 | 198.3378 | 199.6773 | 151.479 | 126.1558 | 169.8139 | 148.6131 | 97.0998 |  |  |  |  | 133.581 | 123.0977 | 208.686 | 205.5636 |  |  | 136.6342 | 133.8908 | 179.575 | 217.9545 | 99.0495 | 82.4726 | 100.1313 | 123.38 | 151.591 |  |  |  | 216.4175 | 135.0543 | 162.8233 | [5 empty] | 139.8221 | 168.5274 | 198.4504 | 196.8948 | 78.6971 | 98.9984 | 99.6738 | 115.5416 | 113.2857 | 137.3227 | 80.553 | 99.0261 | 107.7019 | 135.2541 | 165.3165 |  | 174.1597 | 211.8073 | 211.6719 | 100.3773 | 126.2333 | 167.2027 | 214.7146 | 216.1713 | [7 empty] | 105.5564 | 136.7129 | 181.0311 | 218.0654 | 213.6577 | 110.2728 | 112.0327 | 195.2882 | 130.5303 | 199.49 | 132.4453 | 35.7929 | 38.4295 | 117.9969 | 112.6758 | 36.0612 | 32.7087 | 37.0127 | 38.7924 | 35.467 | 37.6652 | 113.2504 | 134.7901 |  |  | 141.1701 | 181.5907 | 206.5814 | 195.67 | 140.5057 | 89.2782 | [7 empty] | 99.5165 | 104.2901 | 134.0495 | 175.8652 | 212.29 | 206.3356 | 140.5227 | 129.6945 | 168.9109 | 181.7308 | [5 empty] | 127.2828 | 133.0691 | 213.6646 | 218.2072 |  |  | 101.5271 | 128.7023 | 175.9442 | 221.2178 | 156.1571 | 89.3048 | 103.8459 | 129.9809 | 167.0363 |  |  |  | 220.7035 | 110.6237 | 163.0895 | [5 empty] | 128.4407 | 171.3842 | 207.2192 | 208.3552 | 69.1606 | 88.0973 | 101.7699 | 124.1741 | 119.2775 | 146.8738 | 73.4956 | 88.9085 | 100.3256 | 126.5063 | 162.3517 |  | 182.4925 | 217.5686 | 214.2255 | 113.3079 | 141.0496 | 180.6163 | 217.4491 | 212.7728 | [7 empty] | 107.7591 | 143.2037 | 185.9124 | 220.7447 |  | 112.6392 | 113.8685 | 113.034 | 217.2384 | 146.9311 | 90.9792 |  | 22.1418 | 22.7537 | 18.6776 | 19.1065 | 39.8606 | 103.2553 | 88.3919 | 112.7878 | 111.1219 | 113.4102 | 86.6159 | 98.9636 | 140.3583 | 193.5906 | 193.6595 | 143.0498 | -0.0046 | -0.0493 | 0.0088 | 0.0441 | -0.0097 | 0.0014 | -0.0496 | -0.0774 | -0.0371 | -284.0307 | 0.0611 | -319.7713 | 0.0406 | -312.5001 | -0.0087 | -270.3499 | 0.0508 | -200.5988 | -0.8505 | -245.804 | -0.8505 |  |  | 112.3959 | 193.625 | 103.6814
2017-12-19 14:10 | 8099.4859 |  |  | 52.2596 | -5.3097 | 39.5052 | 37.3833 | 16.3543 | 5.2185 | -1.0353 | 29.4295 |  |  | -132.7147 | -9.9784 | 43.6321 | 50.0973 | 38.2783 | 14.6319 | 57.1662 | 56.8154 | 8.7264 |  | 189.6232 | 118.5844 | 156.3938 | 197.3037 | 204.1276 | 165.4064 | 87.9228 |  |  | 153.4117 | 127.3233 | 150.5543 | 123.6095 | 112.9843 | 101.9667 | 101.2963 | 121.0765 | 161.9742 | 198.3095 | 199.6442 | 151.4704 | 126.144 | 169.7951 | 148.6084 | 97.0942 |  |  |  |  | 133.5679 | 123.0904 | 208.6689 | 205.5407 |  |  | 136.6319 | 133.8892 | 179.5653 | 217.9299 | 99.0473 | 82.4786 | 100.135 | 123.3851 | 151.5917 |  |  |  | 216.397 | 135.0646 | 162.8127 | [5 empty] | 139.8199 | 168.5279 | 198.4397 | 196.8772 | 78.6961 | 98.9955 | 99.6736 | 115.4495 | 113.2873 | 137.3251 | 80.5546 | 99.0395 | 107.6998 | 135.253 | 165.3108 |  | 174.1601 | 211.789 | 211.6447 | 100.3816 | 126.2297 | 167.195 | 214.6944 | 216.1502 | [7 empty] | 105.5633 | 136.7189 | 181.0254 | 218.0504 | 213.6359 | 110.2616 | 112.0256 | 195.2718 | 130.5223 | 199.4763 | 132.4355 | 35.7906 | 38.4232 | 117.9834 | 112.665 | 35.8804 | 32.9055 | 36.8631 | 38.6449 | 35.401 | 37.825 | 113.2328 | 134.7681 |  |  | 141.1738 | 181.5865 | 206.5671 | 195.6523 | 140.4984 | 89.2803 | [7 empty] | 99.5185 | 104.2871 | 134.0472 | 175.8533 | 212.2658 | 206.306 | 140.521 | 129.6985 | 168.9094 | 181.7127 | [5 empty] | 127.2793 | 133.0741 | 213.6517 | 218.1857 |  |  | 101.5303 | 128.702 | 175.9378 | 221.1963 | 156.1505 | 89.3047 | 103.8555 | 129.9895 | 167.0262 |  |  |  | 220.6711 | 110.6196 | 163.0791 | [5 empty] | 128.4387 | 171.3819 | 207.2012 | 208.3359 | 69.1619 | 88.0999 | 101.7645 | 124.1727 | 119.2753 | 146.8768 | 73.4993 | 88.9174 | 100.3331 | 126.507 | 162.3508 |  | 182.4942 | 217.5613 | 214.2 | 113.315 | 141.0571 | 180.6129 | 217.432 | 212.7488 | [7 empty] | 107.7679 | 143.2016 | 185.9106 | 220.7322 |  | 112.6299 | 113.8542 | 113.0247 | 217.2234 | 146.9214 | 90.9642 |  | 22.1498 | 22.7531 | 18.6792 | 19.1157 | 39.8692 | 103.2242 | 88.3855 | 112.7705 | 111.1062 | 113.3922 | 86.5952 | 98.948 | 140.3166 | 193.5817 | 193.7373 | 142.9968 | -0.0046 | -0.0495 | 0.0089 | 0.0439 | -0.0103 | 0.001 | -0.0453 | -0.0768 | -0.0602 | -283.9784 | 0.0426 | -319.759 | 0.0467 | -312.5493 | 0.0118 | -270.3622 | 0.0283 | -200.5527 | -0.8608 | -245.8378 | -0.8423 |  |  | 112.3831 | 193.6595 | 103.6811
2017-12-19 14:10 | 8100.486 |  |  | 52.2988 | -5.3217 | 39.5426 | 37.3557 | 16.4403 | 5.2085 | -1.0642 | 29.4019 |  |  | -132.7917 | -9.9005 | 43.7355 | 50.1854 | 38.3289 | 14.6103 | 57.274 | 56.8488 | 9.98 |  | 189.6082 | 118.5875 | 156.3924 | 197.2876 | 204.1036 | 165.406 | 87.9308 |  |  | 153.4051 | 127.3204 | 150.5462 | 123.6055 | 112.9839 | 101.9645 | 101.3018 | 121.0817 | 161.9711 | 198.2919 | 199.623 | 151.4622 | 126.152 | 169.7922 | 148.6108 | 97.1186 |  |  |  |  | 133.5634 | 123.0887 | 208.6498 | 205.5243 |  |  | 136.6357 | 133.8943 | 179.554 | 217.9087 | 99.0559 | 82.4799 | 100.1429 | 123.3886 | 151.5899 |  |  |  | 216.3686 | 135.0627 | 162.8035 | [5 empty] | 139.82 | 168.5221 | 198.4229 | 196.8525 | 78.6897 | 98.9788 | 99.6367 | 115.4155 | 113.283 | 137.3244 | 80.5552 | 99.0199 | 107.694 | 135.2453 | 165.301 |  | 174.1541 | 211.7685 | 211.618 | 100.379 | 126.2217 | 167.1855 | 214.6666 | 216.1215 | [7 empty] | 105.5728 | 136.7129 | 181.0105 | 218.0279 | 213.6078 | 110.251 | 112.0128 | 195.2489 | 130.5042 | 199.4559 | 132.4376 | 35.7886 | 38.4888 | 117.9698 | 112.6568 | 35.6988 | 33.3804 | 36.8164 | 38.3578 | 35.3517 | 37.9361 | 113.216 | 134.7503 |  |  | 141.1765 | 181.575 | 206.5436 | 195.635 | 140.4987 | 89.2824 | [7 empty] | 99.5247 | 104.2822 | 134.0462 | 175.8443 | 212.2393 | 206.2879 | 140.518 | 129.6979 | 168.9095 | 181.6948 | [5 empty] | 127.2767 | 133.0764 | 213.6357 | 218.1633 |  |  | 101.5298 | 128.7004 | 175.9325 | 221.1689 | 156.1347 | 89.3043 | 103.8555 | 129.9877 | 167.0216 |  |  |  | 220.6415 | 110.5985 | 163.0622 | [5 empty] | 128.4321 | 171.3784 | 207.1809 | 208.309 | 69.1709 | 88.1038 | 101.7624 | 124.172 | 119.2824 | 146.8762 | 73.5037 | 88.9187 | 100.3316 | 126.5141 | 162.3519 |  | 182.4978 | 217.5516 | 214.1799 | 113.3252 | 141.0577 | 180.6043 | 217.4104 | 212.7242 | [7 empty] | 107.7729 | 143.2094 | 185.9066 | 220.7142 |  | 112.6187 | 113.8515 | 113.0179 | 217.2002 | 146.9157 | 90.9503 |  | 22.1493 | 22.7519 | 18.6833 | 19.1306 | 39.8745 | 103.2097 | 88.3889 | 112.7646 | 111.0968 | 113.3814 | 86.5452 | 98.9556 | 140.2076 | 193.5763 | 193.6567 | 142.9799 | -0.0044 | -0.0492 | 0.0087 | 0.0435 | -0.0104 | 0.0012 | -0.0328 | -0.0784 | -0.0313 | -283.9968 | 0.018 | -319.7006 | 0.0221 | -312.5124 | 0.0118 | -270.3868 | 0.0467 | -200.5557 | -0.8875 | -245.7425 | -0.8711 |  |  | 112.3743 | 193.6165 | 103.8084
2017-12-19 14:10 | 8101.4861 |  |  | 52.3215 | -5.2566 | 39.4149 | 37.6052 | 16.428 | 5.2143 | -1.0274 | 29.4629 |  |  | -132.6784 | -9.7335 | 43.8192 | 50.2858 | 38.3032 | 14.6388 | 57.2557 | 56.8564 | 10.4627 |  | 189.5833 | 118.5893 | 156.3898 | 197.2729 | 204.0819 | 165.4026 | 87.9359 |  |  | 153.3894 | 127.3149 | 150.5368 | 123.6022 | 112.9788 | 101.9513 | 101.3103 | 121.0941 | 161.968 | 198.282 | 199.6093 | 151.4641 | 126.1665 | 169.7995 | 148.609 | 97.1516 |  |  |  |  | 133.5753 | 123.094 | 208.6437 | 205.5147 |  |  | 136.6417 | 133.9014 | 179.5478 | 217.8869 | 99.0558 | 82.4888 | 100.1491 | 123.3934 | 151.5839 |  |  |  | 216.3454 | 135.0613 | 162.7988 | [5 empty] | 139.8281 | 168.5235 | 198.4058 | 196.8379 | 78.6939 | 98.9367 | 99.6117 | 115.4314 | 113.2884 | 137.333 | 80.559 | 99.0213 | 107.6945 | 135.2448 | 165.2946 |  | 174.1488 | 211.7551 | 211.5961 | 100.3821 | 126.2235 | 167.185 | 214.6485 | 216.0951 | [7 empty] | 105.5916 | 136.7095 | 181.0057 | 218.0117 | 213.5929 | 110.2438 | 112.0007 | 195.2336 | 130.4924 | 199.4511 | 132.4315 | 35.6626 | 38.838 | 117.9539 | 112.6376 | 35.6357 | 33.5661 | 36.7868 | 38.0738 | 35.6496 | 37.9662 | 113.2048 | 134.7331 |  |  | 141.1775 | 181.5632 | 206.524 | 195.6037 | 140.5059 | 89.2878 | [7 empty] | 99.5361 | 104.2833 | 134.0474 | 175.8443 | 212.2189 | 206.2668 | 140.5149 | 129.6962 | 168.9014 | 181.6824 | [5 empty] | 127.2781 | 133.0736 | 213.605 | 218.1314 |  |  | 101.5244 | 128.6971 | 175.9201 | 221.132 | 156.1272 | 89.3013 | 103.8532 | 129.9846 | 167.0096 |  |  |  | 220.6073 | 110.583 | 163.0589 | [5 empty] | 128.4317 | 171.3665 | 207.1616 | 208.2779 | 69.1797 | 88.1052 | 101.7652 | 124.1734 | 119.2762 | 146.8735 | 73.495 | 88.9096 | 100.323 | 126.5155 | 162.334 |  | 182.4786 | 217.5208 | 214.1566 | 113.3206 | 141.0513 | 180.5903 | 217.3819 | 212.6896 | [7 empty] | 107.7761 | 143.2072 | 185.9069 | 220.6934 |  | 112.6052 | 113.8369 | 113.0086 | 217.1701 | 146.906 | 90.9247 |  | 22.1403 | 22.7507 | 18.675 | 19.1445 | 39.8722 | 103.1541 | 88.3816 | 112.7581 | 111.0828 | 113.3751 | 86.5243 | 98.9547 | 140.2745 | 193.5007 | 193.7025 | 142.9779 | -0.0047 | -0.0491 | 0.0093 | 0.0444 | -0.0099 | 0.0017 | -0.0294 | -0.0756 | -0.0642 | -284.0276 | 0.0529 | -319.7006 | -0.0025 | -312.457 | -0.0046 | -270.3837 | 0.057 | -200.5527 | -0.8711 | -245.764 | -0.8834 |  |  | 112.3639 | 193.6016 | 103.9815
2017-12-19 14:10 | 8102.4861 |  |  | 52.2509 | -5.2724 | 39.5109 | 37.7198 | 16.4418 | 5.2165 | -1.018 | 29.5007 |  |  | -132.5534 | -9.6657 | 43.7361 | 50.1705 | 38.2733 | 14.6601 | 57.3067 | 56.8967 | 9.7472 |  | 189.5606 | 118.5869 | 156.3791 | 197.256 | 204.0515 | 165.3907 | 87.9394 |  |  | 153.3742 | 127.3084 | 150.5222 | 123.5908 | 112.9665 | 101.9474 | 101.3138 | 121.0935 | 161.9674 | 198.263 | 199.5879 | 151.4564 | 126.1667 | 169.7932 | 148.6045 | 97.1774 |  |  |  |  | 133.575 | 123.1041 | 208.6271 | 205.4918 |  |  | 136.6344 | 133.8967 | 179.5404 | 217.8605 | 99.0488 | 82.4942 | 100.1461 | 123.3846 | 151.5779 |  |  |  | 216.3227 | 135.0636 | 162.7976 | [5 empty] | 139.831 | 168.5239 | 198.3953 | 196.8203 | 78.7011 | 98.8765 | 99.5992 | 115.4794 | 113.3014 | 137.3428 | 80.5678 | 99.0341 | 107.7082 | 135.2575 | 165.2921 |  | 174.1508 | 211.741 | 211.5906 | 100.392 | 126.2363 | 167.1897 | 214.6395 | 216.0809 | [7 empty] | 105.6038 | 136.7058 | 180.9967 | 217.9922 | 213.5724 | 110.2241 | 111.9834 | 195.2191 | 130.4785 | 199.4313 | 132.4245 | 35.5596 | 39.0355 | 117.941 | 112.6248 | 35.2619 | 33.6624 | 36.8028 | 37.8019 | 36.1558 | 37.8648 | 113.1937 | 134.7108 |  |  | 141.1702 | 181.5546 | 206.5052 | 195.575 | 140.5113 | 89.2945 | [7 empty] | 99.5385 | 104.2866 | 134.0429 | 175.8344 | 212.1939 | 206.2358 | 140.5091 | 129.697 | 168.8989 | 181.6615 | [5 empty] | 127.2727 | 133.0748 | 213.5833 | 218.0968 |  |  | 101.5281 | 128.707 | 175.9129 | 221.1141 | 156.1225 | 89.3075 | 103.864 | 129.9944 | 166.9977 |  |  |  | 220.5804 | 110.5864 | 163.0564 | [5 empty] | 128.4338 | 171.3645 | 207.142 | 208.2565 | 69.1886 | 88.1111 | 101.7721 | 124.1746 | 119.2721 | 146.8792 | 73.4983 | 88.902 | 100.3274 | 126.5094 | 162.323 |  | 182.4637 | 217.4931 | 214.134 | 113.3226 | 141.0496 | 180.5841 | 217.3571 | 212.6689 | [7 empty] | 107.7731 | 143.203 | 185.8965 | 220.6643 |  | 112.597 | 113.8233 | 112.9966 | 217.1519 | 146.8923 | 90.9025 |  | 22.1357 | 22.7518 | 18.677 | 19.1488 | 39.8762 | 103.0422 | 88.3725 | 112.7393 | 111.0772 | 113.3651 | 86.502 | 98.9542 | 140.2018 | 193.5589 | 193.6741 | 142.9915 | -0.0045 | -0.0491 | 0.0085 | 0.0437 | -0.0105 | 0.0013 | -0.0463 | -0.0789 | -0.068 | -283.9814 | 0.0529 | -319.756 | 0.02 | -312.5001 | -0.0272 | -270.3376 | 0.0365 | -200.525 | -0.8567 | -245.7917 | -0.8587 |  |  | 112.3508 | 193.6165 | 104.04
2017-12-19 14:10 | 8103.4862 |  |  | 52.2614 | -5.2093 | 39.5726 | 37.5281 | 16.5048 | 5.2543 | -1.0814 | 29.4667 |  |  | -132.6038 | -9.7401 | 43.8822 | 50.1339 | 38.2686 | 14.6257 | 57.2573 | 56.9071 | 8.8948 |  | 189.537 | 118.5824 | 156.3732 | 197.2396 | 204.0239 | 165.3762 | 87.9517 |  |  | 153.3656 | 127.2989 | 150.5113 | 123.5827 | 112.9611 | 101.9386 | 101.3168 | 121.0896 | 161.9656 | 198.2432 | 199.5655 | 151.4477 | 126.1611 | 169.7841 | 148.5912 | 97.1747 |  |  |  |  | 133.5638 | 123.1019 | 208.6045 | 205.4671 |  |  | 136.6355 | 133.9056 | 179.5421 | 217.8432 | 99.0522 | 82.5 | 100.1527 | 123.3862 | 151.5827 |  |  |  | 216.2932 | 135.0727 | 162.7904 | [5 empty] | 139.8278 | 168.5161 | 198.386 | 196.7949 | 78.7015 | 98.8115 | 99.5968 | 115.5268 | 113.303 | 137.3414 | 80.5758 | 99.0318 | 107.7111 | 135.2601 | 165.2872 |  | 174.1435 | 211.722 | 211.5637 | 100.3997 | 126.2328 | 167.1839 | 214.6195 | 216.0573 | [7 empty] | 105.6102 | 136.7041 | 180.9834 | 217.964 | 213.544 | 110.2075 | 111.9702 | 195.1999 | 130.4718 | 199.3932 | 132.4179 | 35.4213 | 38.8977 | 117.9331 | 112.6178 | 34.9711 | 32.9719 | 36.9234 | 37.5781 | 36.3507 | 37.6059 | 113.1849 | 134.6933 |  |  | 141.1724 | 181.5499 | 206.4849 | 195.563 | 140.5052 | 89.3032 | [7 empty] | 99.5363 | 104.2912 | 134.0424 | 175.8241 | 212.1703 | 206.2051 | 140.5084 | 129.7033 | 168.8971 | 181.6485 | [5 empty] | 127.2748 | 133.079 | 213.5704 | 218.0735 |  |  | 101.5302 | 128.7222 | 175.9129 | 221.1068 | 156.1164 | 89.3188 | 103.881 | 130.0048 | 166.9901 |  |  |  | 220.5596 | 110.5929 | 163.0425 | [5 empty] | 128.4275 | 171.3562 | 207.1221 | 208.2342 | 69.1901 | 88.1128 | 101.7741 | 124.1775 | 119.2689 | 146.8829 | 73.5078 | 88.906 | 100.3343 | 126.5098 | 162.3226 |  | 182.4664 | 217.4826 | 214.1118 | 113.331 | 141.0482 | 180.5796 | 217.3377 | 212.6524 | [7 empty] | 107.7702 | 143.2051 | 185.8871 | 220.6415 |  | 112.5846 | 113.8154 | 112.9852 | 217.1405 | 146.8884 | 90.8861 |  | 22.1356 | 22.7588 | 18.6889 | 19.1546 | 39.8825 | 102.9521 | 88.3705 | 112.7291 | 111.0755 | 113.3484 | 86.4714 | 98.9706 | 140.1935 | 193.4833 | 193.6042 | 143.0067 | -0.0045 | -0.0493 | 0.0087 | 0.044 | -0.0101 | 0.0013 | -0.0437 | -0.0758 | -0.0656 | -283.9507 | 0.0426 | -319.7406 | 0.0385 | -312.5401 | -0.0149 | -270.3222 | 0.0324 | -200.5004 | -0.8711 | -245.8286 | -0.8423 |  |  | 112.3395 | 193.5437 | 104.0104
2017-12-19 14:10 | 8104.4862 |  |  | 52.3179 | -5.2019 | 39.5416 | 37.4785 | 16.4843 | 5.2193 | -1.0748 | 29.4588 |  |  | -132.4734 | -9.671 | 43.7483 | 50.1657 | 38.3095 | 14.6179 | 57.3358 | 56.9116 | 9.0512 |  | 189.5161 | 118.5819 | 156.3687 | 197.2197 | 204.0026 | 165.3691 | 87.9574 |  |  | 153.3553 | 127.2925 | 150.4976 | 123.5759 | 112.9566 | 101.9421 | 101.3203 | 121.0873 | 161.9605 | 198.2237 | 199.5454 | 151.4519 | 126.1655 | 169.7824 | 148.5775 | 97.1678 |  |  |  |  | 133.5654 | 123.1015 | 208.5927 | 205.4436 |  |  | 136.6306 | 133.9104 | 179.5335 | 217.8321 | 99.0513 | 82.5051 | 100.1544 | 123.3937 | 151.5795 |  |  |  | 216.2683 | 135.0855 | 162.7783 | [5 empty] | 139.8235 | 168.5126 | 198.3726 | 196.7755 | 78.7056 | 98.7548 | 99.5889 | 115.5691 | 113.3007 | 137.3381 | 80.58 | 99.0267 | 107.7095 | 135.2545 | 165.2796 |  | 174.1341 | 211.7014 | 211.5321 | 100.4026 | 126.2242 | 167.1702 | 214.5924 | 216.0225 | [7 empty] | 105.621 | 136.7111 | 180.9784 | 217.9445 | 213.521 | 110.2051 | 111.9618 | 195.1859 | 130.4682 | 199.3831 | 132.4197 | 35.232 | 38.8523 | 117.9151 | 112.6025 | 35.1801 | 31.5083 | 37.225 | 37.4726 | 36.3247 | 37.1964 | 113.1719 | 134.6823 |  |  | 141.1769 | 181.5359 | 206.46 | 195.5462 | 140.4956 | 89.3084 | [7 empty] | 99.5344 | 104.2964 | 134.048 | 175.8166 | 212.1517 | 206.187 | 140.5085 | 129.7161 | 168.8885 | 181.6411 | [5 empty] | 127.284 | 133.0834 | 213.5509 | 218.0513 |  |  | 101.5309 | 128.7212 | 175.9129 | 221.0871 | 156.1097 | 89.3215 | 103.8888 | 130.015 | 166.9779 |  |  |  | 220.5436 | 110.5964 | 163.0397 | [5 empty] | 128.4252 | 171.3533 | 207.1058 | 208.2182 | 69.1965 | 88.1197 | 101.7775 | 124.1793 | 119.2618 | 146.8753 | 73.498 | 88.9069 | 100.3334 | 126.5116 | 162.3202 |  | 182.4705 | 217.4696 | 214.0833 | 113.3305 | 141.0483 | 180.5687 | 217.3087 | 212.6251 | [7 empty] | 107.7792 | 143.2026 | 185.8837 | 220.6249 |  | 112.5752 | 113.8123 | 112.9761 | 217.128 | 146.8967 | 90.8791 |  | 22.1407 | 22.7643 | 18.6882 | 19.1676 | 39.8824 | 102.9613 | 88.3719 | 112.7099 | 111.046 | 113.3329 | 86.4339 | 98.9488 | 140.1861 | 193.4261 | 193.5064 | 143.0104 | -0.0047 | -0.0491 | 0.0086 | 0.0442 | -0.0103 | 0.0015 | -0.0395 | -0.0769 | -0.0596 | -283.9814 | 0.0324 | -319.7221 | 0.0365 | -312.5462 | 0.0262 | -270.3591 | 0.0467 | -200.5004 | -0.8813 | -245.7978 | -0.8485 |  |  | 112.3274 | 193.4663 | 103.9973
2017-12-19 14:10 | 8105.4863 |  |  | 52.2638 | -5.1452 | 39.6025 | 37.5517 | 16.4797 | 5.3447 | -0.9949 | 29.4833 |  |  | -132.6613 | -9.7873 | 43.7843 | 50.2246 | 38.2686 | 14.7041 | 57.3422 | 56.9464 | 9.8007 |  | 189.5018 | 118.5935 | 156.3663 | 197.2007 | 203.9883 | 165.3637 | 87.9622 |  |  | 153.348 | 127.2949 | 150.4895 | 123.5693 | 112.9527 | 101.9596 | 101.3277 | 121.0836 | 161.9542 | 198.2074 | 199.5239 | 151.4526 | 126.1768 | 169.7863 | 148.5693 | 97.1558 |  |  |  |  | 133.5614 | 123.1063 | 208.5692 | 205.4147 |  |  | 136.629 | 133.9041 | 179.5195 | 217.802 | 99.0494 | 82.4968 | 100.1515 | 123.3892 | 151.5627 |  |  |  | 216.2403 | 135.0735 | 162.7759 | [5 empty] | 139.8317 | 168.5087 | 198.3539 | 196.7561 | 78.7095 | 98.7154 | 99.5797 | 115.6172 | 113.2986 | 137.3391 | 80.5825 | 99.0254 | 107.6985 | 135.2487 | 165.2672 |  | 174.1248 | 211.6816 | 211.5089 | 100.4071 | 126.2228 | 167.1585 | 214.5706 | 215.9938 | [7 empty] | 105.6321 | 136.7163 | 180.9645 | 217.9243 | 213.4916 | 110.196 | 111.9512 | 195.1641 | 130.4558 | 199.3708 | 132.4169 | 35.0852 | 39.0649 | 117.896 | 112.5875 | 35.582 | 30.6481 | 37.498 | 37.2441 | 36.3681 | 37.0361 | 113.1584 | 134.6649 |  |  | 141.1727 | 181.5308 | 206.4361 | 195.5178 | 140.4952 | 89.3134 | [7 empty] | 99.5341 | 104.3023 | 134.0436 | 175.8114 | 212.1327 | 206.1687 | 140.5069 | 129.7197 | 168.8925 | 181.6232 | [5 empty] | 127.2901 | 133.0927 | 213.5263 | 218.0222 |  |  | 101.5307 | 128.7199 | 175.9149 | 221.063 | 156.0988 | 89.3225 | 103.8945 | 130.027 | 166.9722 |  |  |  | 220.5169 | 110.6031 | 163.0293 | [5 empty] | 128.4272 | 171.3489 | 207.0821 | 208.1979 | 69.1954 | 88.1198 | 101.7778 | 124.1789 | 119.2626 | 146.8706 | 73.4946 | 88.9105 | 100.3335 | 126.5132 | 162.3175 |  | 182.4626 | 217.4495 | 214.0506 | 113.3293 | 141.049 | 180.5602 | 217.2762 | 212.5968 | [7 empty] | 107.7744 | 143.1974 | 185.8754 | 220.6105 |  | 112.5615 | 113.8027 | 112.9583 | 217.1078 | 146.89 | 90.8633 |  | 22.1428 | 22.7636 | 18.6866 | 19.1714 | 39.8816 | 102.9984 | 88.3668 | 112.7088 | 111.0483 | 113.3218 | 86.5017 | 98.9582 | 140.1505 | 193.3795 | 193.5754 | 142.9983 | -0.0043 | -0.049 | 0.0088 | 0.0439 | -0.0099 | 0.0014 | -0.0432 | -0.0754 | -0.0612 | -284.0184 | 0.0344 | -319.7129 | 0.0159 | -312.4847 | -0.0005 | -270.3899 | 0.0858 | -200.5065 | -0.8731 | -245.7825 | -0.8813 |  |  | 112.3186 | 193.4775 | 104.1313
2017-12-19 14:10 | 8106.4864 |  |  | 52.2489 | -5.1705 | 39.5488 | 37.6454 | 16.5292 | 5.302 | -1.0955 | 29.4791 |  |  | -132.6434 | -9.7434 | 43.7821 | 50.2255 | 38.2813 | 14.742 | 57.3606 | 56.9673 | 9.7806 |  | 189.48 | 118.5952 | 156.3644 | 197.1831 | 203.9665 | 165.3528 | 87.9653 |  |  | 153.3342 | 127.2894 | 150.4794 | 123.559 | 112.9469 | 101.9611 | 101.3192 | 121.0721 | 161.9424 | 198.1854 | 199.4974 | 151.4411 | 126.1831 | 169.78 | 148.5563 | 97.1421 |  |  |  |  | 133.5473 | 123.1031 | 208.5589 | 205.4037 |  |  | 136.6385 | 133.9079 | 179.5161 | 217.7749 | 99.0616 | 82.5003 | 100.1568 | 123.396 | 151.557 |  |  |  | 216.2117 | 135.0681 | 162.7716 | [5 empty] | 139.8355 | 168.5041 | 198.336 | 196.7396 | 78.7104 | 98.6907 | 99.5689 | 115.6543 | 113.3062 | 137.3459 | 80.5878 | 99.048 | 107.6989 | 135.2554 | 165.2643 |  | 174.1263 | 211.6739 | 211.4888 | 100.4167 | 126.2354 | 167.1632 | 214.5641 | 215.9735 | [7 empty] | 105.6452 | 136.71 | 180.9592 | 217.9066 | 213.4686 | 110.1821 | 111.9415 | 195.1446 | 130.45 | 199.3417 | 132.4085 | 35.018 | 39.3655 | 117.8852 | 112.5769 | 35.8125 | 31.0635 | 37.5786 | 36.9824 | 36.2337 | 37.0794 | 113.1415 | 134.6501 |  |  | 141.1689 | 181.5165 | 206.4116 | 195.4863 | 140.495 | 89.3154 | [7 empty] | 99.5364 | 104.3027 | 134.0412 | 175.8068 | 212.1163 | 206.1409 | 140.504 | 129.7186 | 168.8928 | 181.5994 | [5 empty] | 127.2901 | 133.0872 | 213.502 | 217.9932 |  |  | 101.529 | 128.7129 | 175.9031 | 221.0335 | 156.0895 | 89.3283 | 103.8999 | 130.0319 | 166.9625 |  |  |  | 220.4856 | 110.6064 | 163.0153 | [5 empty] | 128.4432 | 171.3396 | 207.0654 | 208.1741 | 69.192 | 88.127 | 101.7864 | 124.1832 | 119.259 | 146.8768 | 73.5087 | 88.9214 | 100.3396 | 126.5181 | 162.312 |  | 182.4623 | 217.4315 | 214.0309 | 113.3366 | 141.058 | 180.5547 | 217.2646 | 212.5741 | [7 empty] | 107.7654 | 143.2008 | 185.8713 | 220.5895 |  | 112.5492 | 113.7832 | 112.9462 | 217.088 | 146.875 | 90.8388 |  | 22.1424 | 22.7653 | 18.688 | 19.1635 | 39.8908 | 102.9877 | 88.3605 | 112.6978 | 111.031 | 113.3034 | 86.5341 | 98.9503 | 140.1621 | 193.3679 | 193.5118 | 142.9868 | -0.0045 | -0.0492 | 0.0087 | 0.0441 | -0.01 | 0.0012 | -0.0458 | -0.0754 | -0.0568 | -284.0245 | 0.0714 | -319.759 | 0.0159 | -312.497 | -0.0128 | -270.3314 | 0.0632 | -200.5496 | -0.8464 | -245.8071 | -0.8649 |  |  | 112.3043 | 193.4398 | 104.145
2017-12-19 14:10 | 8107.4864 |  |  | 52.1817 | -5.0858 | 39.6026 | 37.6439 | 16.4578 | 5.3147 | -0.9629 | 29.5458 |  |  | -132.7727 | -9.7892 | 43.7152 | 50.2297 | 38.2566 | 14.6571 | 57.3549 | 56.9673 | 8.2621 |  | 189.4608 | 118.5939 | 156.3562 | 197.163 | 203.941 | 165.3437 | 87.9693 |  |  | 153.3186 | 127.273 | 150.4643 | 123.5511 | 112.9399 | 101.956 | 101.3171 | 121.0754 | 161.946 | 198.1701 | 199.4832 | 151.4393 | 126.1842 | 169.7713 | 148.5542 | 97.151 |  |  |  |  | 133.5572 | 123.1072 | 208.5393 | 205.3859 |  |  | 136.6382 | 133.9098 | 179.509 | 217.7595 | 99.0622 | 82.5172 | 100.1653 | 123.4048 | 151.5596 |  |  |  | 216.1878 | 135.0848 | 162.7644 | [5 empty] | 139.83 | 168.501 | 198.3254 | 196.7261 | 78.7143 | 98.679 | 99.5599 | 115.6573 | 113.317 | 137.3481 | 80.5933 | 99.0767 | 107.7127 | 135.2604 | 165.2689 |  | 174.137 | 211.6645 | 211.4756 | 100.4267 | 126.2433 | 167.1689 | 214.5562 | 215.9538 | [7 empty] | 105.6555 | 136.7127 | 180.9579 | 217.8895 | 213.45 | 110.1726 | 111.9277 | 195.1293 | 130.4389 | 199.3153 | 132.4012 | 35.0484 | 39.4574 | 117.8739 | 112.5634 | 35.932 | 32.233 | 37.6142 | 36.7495 | 36.0397 | 37.0804 | 113.1248 | 134.6314 |  |  | 141.1668 | 181.5002 | 206.388 | 195.471 | 140.5 | 89.3244 | [7 empty] | 99.5405 | 104.3002 | 134.0432 | 175.8001 | 212.0984 | 206.1168 | 140.4984 | 129.7149 | 168.8859 | 181.5837 | [5 empty] | 127.2875 | 133.0817 | 213.4851 | 217.972 |  |  | 101.527 | 128.7117 | 175.8896 | 221.0081 | 156.089 | 89.3365 | 103.9044 | 130.0428 | 166.9575 |  |  |  | 220.4579 | 110.6006 | 163.0137 | [5 empty] | 128.4458 | 171.3321 | 207.0539 | 208.1569 | 69.1976 | 88.1349 | 101.7959 | 124.1842 | 119.268 | 146.8839 | 73.5225 | 88.9309 | 100.3433 | 126.5243 | 162.3123 |  | 182.4617 | 217.4164 | 214.0181 | 113.3422 | 141.0634 | 180.5525 | 217.252 | 212.5538 | [7 empty] | 107.7635 | 143.2072 | 185.8606 | 220.5676 |  | 112.541 | 113.7718 | 112.9351 | 217.0702 | 146.8587 | 90.8136 |  | 22.1381 | 22.7763 | 18.6876 | 19.159 | 39.8957 | 102.9951 | 88.3557 | 112.6865 | 111.0254 | 113.3025 | 86.6065 | 98.9671 | 140.1745 | 193.3908 | 193.4999 | 142.9474 | -0.0045 | -0.0491 | 0.0086 | 0.0435 | -0.0103 | 0.001 | -0.0336 | -0.0771 | -0.06 | -283.9814 | 0.0508 | -319.7375 | 0.0385 | -312.5401 | -0.0128 | -270.3284 | 0.0467 | -200.5004 | -0.8649 | -245.8071 | -0.8362 |  |  | 112.2953 | 193.4454 | 104.16
2017-12-19 14:10 | 8108.4865 |  |  | 52.2524 | -5.1874 | 39.5561 | 37.6032 | 16.5194 | 5.3718 | -1.0232 | 29.5383 |  |  | -132.7232 | -9.77 | 43.7371 | 50.2431 | 38.2959 | 14.6285 | 57.3825 | 57.0495 | 9.831 |  | 189.4481 | 118.5931 | 156.3516 | 197.1419 | 203.9154 | 165.3314 | 87.9744 |  |  | 153.3041 | 127.2591 | 150.4458 | 123.5447 | 112.9312 | 101.9517 | 101.3322 | 121.0832 | 161.9475 | 198.1609 | 199.4707 | 151.4392 | 126.1859 | 169.7688 | 148.552 | 97.1517 |  |  |  |  | 133.5677 | 123.1103 | 208.5033 | 205.3537 |  |  | 136.6381 | 133.9096 | 179.4989 | 217.7393 | 99.0622 | 82.528 | 100.17 | 123.3994 | 151.559 |  |  |  | 216.1638 | 135.0839 | 162.7546 | [5 empty] | 139.8342 | 168.4968 | 198.3107 | 196.713 | 78.7146 | 98.6839 | 99.5654 | 115.5933 | 113.3203 | 137.3521 | 80.6004 | 99.0677 | 107.7123 | 135.254 | 165.2653 |  | 174.1318 | 211.6415 | 211.4529 | 100.4272 | 126.2381 | 167.1619 | 214.5327 | 215.9286 | [7 empty] | 105.6657 | 136.721 | 180.9483 | 217.8621 | 213.43 | 110.1573 | 111.9095 | 195.1027 | 130.4272 | 199.2881 | 132.3942 | 35.0927 | 39.4111 | 117.8637 | 112.5461 | 36.0757 | 33.4076 | 37.5969 | 36.5838 | 35.7831 | 37.2428 | 113.1181 | 134.6162 |  |  | 141.1637 | 181.4877 | 206.357 | 195.4637 | 140.5067 | 89.3371 | [7 empty] | 99.5561 | 104.3039 | 134.0364 | 175.7942 | 212.0681 | 206.0931 | 140.4895 | 129.7169 | 168.8793 | 181.5688 | [5 empty] | 127.2824 | 133.0861 | 213.4637 | 217.9447 |  |  | 101.5264 | 128.7204 | 175.8881 | 220.9914 | 156.0786 | 89.3387 | 103.9089 | 130.0589 | 166.9498 |  |  |  | 220.427 | 110.5974 | 163.0113 | [5 empty] | 128.4424 | 171.3257 | 207.0346 | 208.1362 | 69.2068 | 88.1375 | 101.7994 | 124.1838 | 119.2581 | 146.8793 | 73.5171 | 88.9243 | 100.353 | 126.5287 | 162.3135 |  | 182.448 | 217.3951 | 213.9938 | 113.3295 | 141.056 | 180.5466 | 217.2292 | 212.5251 | [7 empty] | 107.7758 | 143.2035 | 185.8451 | 220.5476 |  | 112.5243 | 113.7593 | 112.918 | 217.047 | 146.8401 | 90.791 |  | 22.1358 | 22.7794 | 18.6886 | 19.1569 | 39.8887 | 103.0697 | 88.3461 | 112.6716 | 111.0102 | 113.2876 | 86.5749 | 98.9554 | 140.1394 | 193.354 | 193.5268 | 142.8828 | -0.0048 | -0.0493 | 0.0087 | 0.0438 | -0.0103 | 0.0011 | -0.0399 | -0.0775 | -0.0683 | -283.9537 | 0.0221 | -319.7375 | 0.0324 | -312.5155 | 0.0036 | -270.3499 | 0.0262 | -200.4173 | -0.8813 | -245.7978 | -0.8505 |  |  | 112.2797 | 193.4404 | 104.1703
2017-12-19 14:10 | 8109.4865 |  |  | 52.3146 | -5.1893 | 39.4869 | 37.6954 | 16.4854 | 5.3667 | -0.9724 | 29.6361 |  |  | -132.6603 | -9.5946 | 43.7902 | 50.3623 | 38.3004 | 14.6101 | 57.3634 | 57.0703 | 9.8418 |  | 189.4359 | 118.5985 | 156.3524 | 197.1257 | 203.8899 | 165.3257 | 87.9882 |  |  | 153.3028 | 127.2611 | 150.4432 | 123.5442 | 112.9288 | 101.9534 | 101.3331 | 121.0769 | 161.9333 | 198.1349 | 199.4387 | 151.4353 | 126.1812 | 169.7512 | 148.545 | 97.1474 |  |  |  |  | 133.5647 | 123.1062 | 208.4763 | 205.329 |  |  | 136.6392 | 133.9092 | 179.4903 | 217.7123 | 99.0686 | 82.5382 | 100.1719 | 123.3981 | 151.5577 |  |  |  | 216.1338 | 135.0685 | 162.7414 | [5 empty] | 139.8345 | 168.4865 | 198.2944 | 196.6957 | 78.7138 | 98.6957 | 99.5954 | 115.4983 | 113.3224 | 137.3519 | 80.6075 | 99.0371 | 107.7087 | 135.2507 | 165.2557 |  | 174.1172 | 211.6162 | 211.4351 | 100.4226 | 126.2381 | 167.1577 | 214.5013 | 215.896 | [7 empty] | 105.672 | 136.7132 | 180.9393 | 217.8341 | 213.4019 | 110.1449 | 111.9012 | 195.08 | 130.4199 | 199.2753 | 132.3931 | 35.0759 | 39.2064 | 117.8492 | 112.5305 | 36.1779 | 34.4312 | 37.5529 | 36.5854 | 35.4478 | 37.5609 | 113.1113 | 134.6085 |  |  | 141.1636 | 181.4833 | 206.3322 | 195.442 | 140.5072 | 89.3431 | [7 empty] | 99.5653 | 104.3023 | 134.0308 | 175.7854 | 212.0341 | 206.0681 | 140.4828 | 129.7199 | 168.8783 | 181.5495 | [5 empty] | 127.2781 | 133.0893 | 213.4471 | 217.9148 |  |  | 101.5299 | 128.7306 | 175.8901 | 220.9715 | 156.074 | 89.3442 | 103.9227 | 130.0676 | 166.9342 |  |  |  | 220.4013 | 110.6091 | 163.0058 | [5 empty] | 128.4445 | 171.3284 | 207.0116 | 208.1083 | 69.2179 | 88.1458 | 101.8016 | 124.1863 | 119.2458 | 146.8849 | 73.5176 | 88.9198 | 100.3638 | 126.5326 | 162.3068 |  | 182.443 | 217.3737 | 213.9754 | 113.3357 | 141.0572 | 180.5334 | 217.209 | 212.5033 | [7 empty] | 107.7758 | 143.194 | 185.8373 | 220.5281 |  | 112.5121 | 113.7435 | 112.909 | 217.0253 | 146.8326 | 90.7759 |  | 22.1448 | 22.7745 | 18.6884 | 19.1628 | 39.8949 | 103.1835 | 88.3412 | 112.6643 | 111.0034 | 113.277 | 86.595 | 98.9491 | 140.0961 | 193.3168 | 193.4779 | 142.8277 | -0.0047 | -0.0492 | 0.0085 | 0.0441 | -0.0102 | 0.0014 | -0.0509 | -0.077 | -0.0404 | -283.9784 | 0.0016 | -319.679 | 0.02 | -312.5032 | 0.0139 | -270.3899 | 0.0591 | -200.4696 | -0.8936 | -245.7271 | -0.8793 |  |  | 112.2694 | 193.3974 | 104.3002
2017-12-19 14:10 | 8110.4866 |  |  | 52.2982 | -5.2261 | 39.5467 | 37.712 | 16.4652 | 5.4595 | -0.9265 | 29.6198 |  |  | -132.6724 | -9.4916 | 43.9253 | 50.2746 | 38.3689 | 14.693 | 57.4248 | 57.1257 | 9.8924 |  | 189.4184 | 118.6073 | 156.3519 | 197.1141 | 203.8684 | 165.3228 | 87.9969 |  |  | 153.3025 | 127.2586 | 150.441 | 123.5441 | 112.932 | 101.9651 | 101.3263 | 121.0808 | 161.9236 | 198.1122 | 199.4039 | 151.432 | 126.1692 | 169.7375 | 148.5415 | 97.1364 |  |  |  |  | 133.5605 | 123.1018 | 208.4499 | 205.3017 |  |  | 136.6368 | 133.9055 | 179.4732 | 217.6849 | 99.0587 | 82.5428 | 100.1749 | 123.3978 | 151.5519 |  |  |  | 216.1098 | 135.0499 | 162.7304 | [5 empty] | 139.8305 | 168.4821 | 198.2765 | 196.6756 | 78.7116 | 98.7119 | 99.6175 | 115.4321 | 113.3198 | 137.3456 | 80.6097 | 99.0303 | 107.7084 | 135.2486 | 165.241 |  | 174.1104 | 211.5889 | 211.4202 | 100.4166 | 126.2382 | 167.1576 | 214.4765 | 215.8676 | [7 empty] | 105.6786 | 136.7057 | 180.9264 | 217.8091 | 213.3751 | 110.1335 | 111.8963 | 195.059 | 130.4063 | 199.2562 | 132.377 | 35.1713 | 38.7855 | 117.8307 | 112.5149 | 36.2281 | 35.1509 | 37.472 | 36.6267 | 35.3166 | 37.8353 | 113.0982 | 134.5943 |  |  | 141.1715 | 181.482 | 206.3162 | 195.4143 | 140.5013 | 89.3469 | [7 empty] | 99.5631 | 104.3044 | 134.0332 | 175.7764 | 212.0127 | 206.0457 | 140.48 | 129.7221 | 168.8821 | 181.54 | [5 empty] | 127.2777 | 133.0943 | 213.4283 | 217.8919 |  |  | 101.5334 | 128.7302 | 175.8891 | 220.9479 | 156.0719 | 89.3555 | 103.9327 | 130.0646 | 166.9257 |  |  |  | 220.3739 | 110.6164 | 162.9934 | [5 empty] | 128.4342 | 171.3127 | 206.9869 | 208.0732 | 69.215 | 88.1443 | 101.7983 | 124.1834 | 119.2532 | 146.8868 | 73.5197 | 88.9209 | 100.3609 | 126.5348 | 162.3011 |  | 182.4354 | 217.3452 | 213.9544 | 113.3443 | 141.0532 | 180.5202 | 217.1853 | 212.4738 | [7 empty] | 107.7793 | 143.1941 | 185.8251 | 220.5108 |  | 112.4978 | 113.7386 | 112.898 | 217.0045 | 146.8259 | 90.7541 |  | 22.1467 | 22.7744 | 18.6856 | 19.1744 | 39.8966 | 103.3262 | 88.3355 | 112.6477 | 110.9794 | 113.2528 | 86.6139 | 98.9553 | 140.0985 | 193.2697 | 193.4713 | 142.7847 | -0.0049 | -0.0493 | 0.0086 | 0.044 | -0.01 | 0.0018 | -0.0231 | -0.0622 | -0.0519 | -284.0061 | 0.0344 | -319.7159 | 0.0077 | -312.4878 | 0.0139 | -270.3961 | 0.0796 | -200.4788 | -0.869 | -245.7517 | -0.8834 |  |  | 112.2555 | 193.3705 | 104.4563
2017-12-19 14:10 | 8111.4867 |  |  | 52.2348 | -5.0791 | 39.6209 | 37.7256 | 16.4522 | 5.3904 | -0.9448 | 29.6734 |  |  | -132.7412 | -9.5702 | 43.8968 | 50.5382 | 38.3077 | 14.6313 | 57.4468 | 57.1227 | 10.5437 |  | 189.3953 | 118.6066 | 156.347 | 197.0918 | 203.8446 | 165.3065 | 87.9936 |  |  | 153.2862 | 127.243 | 150.428 | 123.5364 | 112.9234 | 101.9664 | 101.3356 | 121.0803 | 161.9168 | 198.1009 | 199.3859 | 151.4255 | 126.1724 | 169.7382 | 148.5426 | 97.1163 |  |  |  |  | 133.5567 | 123.1073 | 208.4356 | 205.2756 |  |  | 136.6314 | 133.9084 | 179.4642 | 217.6614 | 99.0572 | 82.5473 | 100.1807 | 123.3999 | 151.5449 |  |  |  | 216.0911 | 135.046 | 162.7248 | [5 empty] | 139.8345 | 168.4837 | 198.264 | 196.6611 | 78.7122 | 98.7359 | 99.6205 | 115.4012 | 113.3245 | 137.3492 | 80.6123 | 99.0473 | 107.7131 | 135.2503 | 165.2332 |  | 174.1071 | 211.5705 | 211.3934 | 100.4234 | 126.2484 | 167.1512 | 214.4561 | 215.8493 | [7 empty] | 105.6972 | 136.7122 | 180.9168 | 217.791 | 213.3533 | 110.1179 | 111.8797 | 195.0438 | 130.394 | 199.2309 | 132.3561 | 35.409 | 38.3604 | 117.8198 | 112.5028 | 36.277 | 35.6145 | 37.3509 | 36.6573 | 35.224 | 37.8027 | 113.0827 | 134.5878 |  |  | 141.18 | 181.4789 | 206.3084 | 195.3982 | 140.5048 | 89.3536 | [7 empty] | 99.5581 | 104.3137 | 134.0394 | 175.7763 | 212.0011 | 206.0273 | 140.4837 | 129.7297 | 168.8805 | 181.5292 | [5 empty] | 127.2857 | 133.0987 | 213.4021 | 217.8651 |  |  | 101.5331 | 128.7329 | 175.8873 | 220.9289 | 156.0625 | 89.3557 | 103.9331 | 130.0542 | 166.9164 |  |  |  | 220.3429 | 110.6221 | 162.9896 | [5 empty] | 128.4322 | 171.3055 | 206.9748 | 208.0533 | 69.2117 | 88.1443 | 101.8069 | 124.1862 | 119.2507 | 146.8851 | 73.5178 | 88.9332 | 100.3536 | 126.5387 | 162.2866 |  | 182.4321 | 217.3231 | 213.9224 | 113.3332 | 141.0476 | 180.5187 | 217.1688 | 212.4413 | [7 empty] | 107.7902 | 143.201 | 185.8181 | 220.4938 |  | 112.4843 | 113.7294 | 112.8848 | 216.9854 | 146.8201 | 90.732 |  | 22.1476 | 22.7757 | 18.688 | 19.1795 | 39.8933 | 103.4072 | 88.3333 | 112.6351 | 110.9716 | 113.2516 | 86.5886 | 98.9533 | 140.0573 | 193.2418 | 193.4376 | 142.7196 | -0.0048 | -0.0493 | 0.0083 | 0.0442 | -0.0103 | 0.0016 | -0.0453 | -0.0779 | -0.062 | -284.0368 | 0.0611 | -319.7375 | 0.0118 | -312.4878 | -0.0128 | -270.3807 | 0.0837 | -200.4819 | -0.8485 | -245.7794 | -0.869 |  |  | 112.2443 | 193.3397 | 104.5233
2017-12-19 14:10 | 8112.4867 |  |  | 52.42 | -5.168 | 39.6603 | 37.7471 | 16.3142 | 5.3357 | -0.9697 | 29.5305 |  |  | -132.6955 | -9.5454 | 43.9178 | 50.5383 | 38.3516 | 14.6627 | 57.4346 | 57.1116 | 10.3419 |  | 189.3729 | 118.6025 | 156.3411 | 197.0655 | 203.8175 | 165.2914 | 87.9983 |  |  | 153.2709 | 127.2315 | 150.4146 | 123.5242 | 112.9094 | 101.9557 | 101.3394 | 121.0817 | 161.9107 | 198.0789 | 199.3667 | 151.418 | 126.1755 | 169.7318 | 148.5372 | 97.1069 |  |  |  |  | 133.5561 | 123.1123 | 208.4234 | 205.2605 |  |  | 136.6257 | 133.9131 | 179.4636 | 217.641 | 99.0641 | 82.5514 | 100.1787 | 123.402 | 151.5386 |  |  |  | 216.0588 | 135.0508 | 162.7197 | [5 empty] | 139.8327 | 168.4811 | 198.2503 | 196.6413 | 78.7133 | 98.7413 | 99.6086 | 115.3928 | 113.3318 | 137.3498 | 80.6121 | 99.0319 | 107.7115 | 135.2543 | 165.2258 |  | 174.1075 | 211.5522 | 211.366 | 100.4235 | 126.2508 | 167.1426 | 214.4289 | 215.8235 | [7 empty] | 105.704 | 136.7069 | 180.9115 | 217.7715 | 213.3256 | 110.1064 | 111.8655 | 195.0313 | 130.3806 | 199.2109 | 132.3448 | 35.6032 | 38.0509 | 117.8097 | 112.4936 | 36.3249 | 35.8301 | 37.249 | 36.6296 | 35.1196 | 37.6013 | 113.0697 | 134.5786 |  |  | 141.1893 | 181.4717 | 206.296 | 195.3863 | 140.5122 | 89.3657 | [7 empty] | 99.5576 | 104.3097 | 134.0314 | 175.7672 | 211.9731 | 205.998 | 140.482 | 129.7252 | 168.8658 | 181.5073 | [5 empty] | 127.288 | 133.095 | 213.3885 | 217.8419 |  |  | 101.5393 | 128.7484 | 175.8948 | 220.9219 | 156.0525 | 89.3626 | 103.9348 | 130.0526 | 166.9158 |  |  |  | 220.3151 | 110.6256 | 162.9876 | [5 empty] | 128.4341 | 171.3066 | 206.9598 | 208.0383 | 69.2168 | 88.1499 | 101.8118 | 124.1928 | 119.2482 | 146.8849 | 73.519 | 88.9461 | 100.3438 | 126.5424 | 162.269 |  | 182.4294 | 217.3062 | 213.8989 | 113.329 | 141.0481 | 180.516 | 217.1459 | 212.4184 | [7 empty] | 107.7791 | 143.1947 | 185.8127 | 220.4711 |  | 112.4724 | 113.7028 | 112.8727 | 216.9676 | 146.8112 | 90.7089 |  | 22.1474 | 22.767 | 18.684 | 19.1783 | 39.8985 | 103.3864 | 88.3295 | 112.6306 | 110.9649 | 113.2446 | 86.6038 | 98.9787 | 140.0638 | 193.2928 | 193.3903 | 142.854 | -0.0049 | -0.0495 | 0.0083 | 0.0439 | -0.0106 | 0.0013 | -0.0318 | -0.076 | -0.045 | -283.9722 | 0.0406 | -319.7252 | 0.0283 | -312.5001 | -0.0087 | -270.3376 | 0.0508 | -200.3957 | -0.8813 | -245.7825 | -0.8567 |  |  | 112.2325 | 193.3415 | 104.4424
2017-12-19 14:10 | 8113.4868 |  |  | 52.3367 | -5.1433 | 39.665 | 37.8783 | 16.3989 | 5.4179 | -0.9314 | 29.5959 |  |  | -132.6826 | -9.5684 | 43.8149 | 50.4392 | 38.3009 | 14.6659 | 57.4751 | 57.027 | 10.1066 |  | 189.3511 | 118.5981 | 156.3308 | 197.0496 | 203.7882 | 165.2863 | 88.0016 |  |  | 153.2589 | 127.2242 | 150.3965 | 123.5085 | 112.9004 | 101.9528 | 101.332 | 121.0858 | 161.9059 | 198.0528 | 199.3409 | 151.4179 | 126.1834 | 169.7278 | 148.527 | 97.0953 |  |  |  |  | 133.5431 | 123.1132 | 208.4017 | 205.2457 |  |  | 136.6257 | 133.9125 | 179.4533 | 217.6175 | 99.0678 | 82.5463 | 100.1733 | 123.3977 | 151.5233 |  |  |  | 216.0332 | 135.0528 | 162.7134 | [5 empty] | 139.8319 | 168.4794 | 198.237 | 196.6202 | 78.7179 | 98.7345 | 99.5908 | 115.3991 | 113.3314 | 137.3522 | 80.6082 | 99.008 | 107.7114 | 135.2486 | 165.2168 |  | 174.0981 | 211.5314 | 211.3444 | 100.4234 | 126.2479 | 167.1376 | 214.4029 | 215.7931 | [7 empty] | 105.709 | 136.7063 | 180.9067 | 217.7456 | 213.2963 | 110.0969 | 111.8579 | 195.0205 | 130.3705 | 199.1925 | 132.3412 | 35.4822 | 37.9829 | 117.7886 | 112.4774 | 36.4091 | 35.6773 | 37.162 | 36.6615 | 35.1268 | 37.6471 | 113.0492 | 134.5582 |  |  | 141.1911 | 181.4561 | 206.2748 | 195.3618 | 140.5026 | 89.3692 | [7 empty] | 99.5593 | 104.305 | 134.0254 | 175.7548 | 211.9485 | 205.9638 | 140.4802 | 129.7245 | 168.8603 | 181.487 | [5 empty] | 127.2802 | 133.0966 | 213.3763 | 217.8216 |  |  | 101.5417 | 128.7486 | 175.8971 | 220.9083 | 156.0512 | 89.3746 | 103.9319 | 130.0522 | 166.9073 |  |  |  | 220.2956 | 110.6118 | 162.9753 | [5 empty] | 128.4386 | 171.2979 | 206.9364 | 208.0138 | 69.2185 | 88.1548 | 101.8138 | 124.1899 | 119.2508 | 146.8814 | 73.5179 | 88.9446 | 100.3408 | 126.5434 | 162.2668 |  | 182.422 | 217.2891 | 213.8792 | 113.325 | 141.0444 | 180.5045 | 217.114 | 212.3944 | [7 empty] | 107.7736 | 143.1858 | 185.7992 | 220.44 |  | 112.4581 | 113.6836 | 112.8585 | 216.9498 | 146.7995 | 90.6889 |  | 22.1432 | 22.7568 | 18.6784 | 19.1739 | 39.8955 | 103.3478 | 88.3202 | 112.6086 | 110.9496 | 113.219 | 86.702 | 98.9841 | 140.0023 | 193.2039 | 193.3302 | 142.7978 | -0.0048 | -0.0495 | 0.009 | 0.0434 | -0.0106 | 0.0012 | -0.0274 | -0.0757 | -0.0658 | -283.963 | 0.0221 | -319.7159 | 0.0057 | -312.5032 | 0.0057 | -270.3591 | 0.0467 | -200.3865 | -0.8936 | -245.7486 | -0.8731 |  |  | 112.2165 | 193.267 | 104.4743
2017-12-19 14:10 | 8114.4868 |  |  | 52.3064 | -5.172 | 39.6129 | 37.801 | 16.3517 | 5.3701 | -0.9298 | 29.5781 |  |  | -132.7254 | -9.6429 | 43.8534 | 50.568 | 38.2949 | 14.6718 | 57.4892 | 57.1113 | 7.9664 |  | 189.3332 | 118.5976 | 156.3218 | 197.0355 | 203.767 | 165.2749 | 87.9936 |  |  | 153.2457 | 127.22 | 150.3851 | 123.4957 | 112.8903 | 101.9429 | 101.3413 | 121.0835 | 161.895 | 198.0348 | 199.3207 | 151.4145 | 126.1984 | 169.7276 | 148.5249 | 97.0744 |  |  |  |  | 133.533 | 123.1132 | 208.3832 | 205.2247 |  |  | 136.6285 | 133.9178 | 179.4445 | 217.5907 | 99.0662 | 82.5518 | 100.1747 | 123.3962 | 151.5177 |  |  |  | 216.0069 | 135.0511 | 162.7079 | [5 empty] | 139.8356 | 168.4717 | 198.2266 | 196.6008 | 78.7196 | 98.7196 | 99.5757 | 115.4199 | 113.3326 | 137.3545 | 80.6108 | 99.0119 | 107.711 | 135.2468 | 165.2075 |  | 174.0858 | 211.5174 | 211.3176 | 100.4262 | 126.2507 | 167.1312 | 214.3809 | 215.7718 | [7 empty] | 105.7293 | 136.7248 | 180.9071 | 217.7273 | 213.2777 | 110.0945 | 111.8478 | 195.0101 | 130.3656 | 199.167 | 132.3381 | 34.6442 | 38.1449 | 117.7775 | 112.4684 | 36.5751 | 35.4082 | 37.0439 | 36.8959 | 35.307 | 37.9347 | 113.0424 | 134.5484 |  |  | 141.1942 | 181.4424 | 206.2534 | 195.3384 | 140.4874 | 89.3735 | [7 empty] | 99.557 | 104.3102 | 134.031 | 175.7542 | 211.9316 | 205.9416 | 140.4857 | 129.7341 | 168.8647 | 181.4738 | [5 empty] | 127.2844 | 133.1054 | 213.356 | 217.7984 |  |  | 101.5425 | 128.7484 | 175.8925 | 220.8835 | 156.0492 | 89.3779 | 103.9391 | 130.0549 | 166.903 |  |  |  | 220.2761 | 110.6 | 162.9693 | [5 empty] | 128.4356 | 171.2927 | 206.9135 | 207.9855 | 69.2273 | 88.1575 | 101.8181 | 124.1942 | 119.2582 | 146.8838 | 73.5255 | 88.9426 | 100.342 | 126.5489 | 162.2628 |  | 182.4158 | 217.2734 | 213.8558 | 113.3199 | 141.0497 | 180.494 | 217.0842 | 212.37 | [7 empty] | 107.7781 | 143.1934 | 185.7949 | 220.4285 |  | 112.449 | 113.6785 | 112.8504 | 216.9343 | 146.795 | 90.6753 |  | 22.1482 | 22.7574 | 18.6842 | 19.1719 | 39.8989 | 103.2966 | 88.3221 | 112.6057 | 110.9388 | 113.214 | 86.7054 | 98.9793 | 140.032 | 193.2209 | 193.3935 | 142.8566 | -0.0046 | -0.0494 | 0.0083 | 0.0437 | -0.0101 | 0.0012 | -0.0484 | -0.0782 | -0.0473 | -284.0276 | 0.0406 | -319.6852 | 0.0242 | -312.4939 | -0.0087 | -270.3991 | 0.0816 | -200.4173 | -0.8752 | -245.7332 | -0.8793 |  |  | 112.2098 | 193.3072 | 104.4525
2017-12-19 14:10 | 8115.4869 |  |  | 52.3929 | -5.1075 | 39.5574 | 37.8216 | 16.2745 | 5.4101 | -0.8619 | 29.6639 |  |  | -132.7129 | -9.6838 | 43.8161 | 50.4245 | 38.2873 | 14.6656 | 57.5174 | 57.1625 | 9.4671 |  | 189.3235 | 118.6091 | 156.3249 | 197.0201 | 203.7532 | 165.2618 | 87.9946 |  |  | 153.2451 | 127.2259 | 150.3804 | 123.4969 | 112.8866 | 101.9508 | 101.3494 | 121.0799 | 161.8858 | 198.0168 | 199.2943 | 151.41 | 126.198 | 169.723 | 148.516 | 97.0525 |  |  |  |  | 133.533 | 123.1119 | 208.3604 | 205.2027 |  |  | 136.6293 | 133.9168 | 179.4369 | 217.5671 | 99.0641 | 82.5599 | 100.1798 | 123.3997 | 151.5193 |  |  |  | 215.9834 | 135.0486 | 162.7041 | [5 empty] | 139.8343 | 168.4704 | 198.213 | 196.5885 | 78.7148 | 98.6988 | 99.5583 | 115.4066 | 113.3314 | 137.3567 | 80.6155 | 99.0117 | 107.7071 | 135.2499 | 165.1998 |  | 174.0839 | 211.4969 | 211.2971 | 100.4339 | 126.2513 | 167.1195 | 214.3671 | 215.7482 | [7 empty] | 105.737 | 136.7206 | 180.8965 | 217.7095 | 213.2623 | 110.0828 | 111.8299 | 194.9895 | 130.3593 | 199.1364 | 132.3308 | 33.8386 | 38.2417 | 117.7685 | 112.463 | 36.714 | 35.8071 | 36.9789 | 37.155 | 35.7533 | 38.1266 | 113.0394 | 134.5451 |  |  | 141.1978 | 181.4292 | 206.2244 | 195.3198 | 140.4899 | 89.3825 | [7 empty] | 99.5648 | 104.3254 | 134.0348 | 175.7503 | 211.9113 | 205.9274 | 140.4842 | 129.74 | 168.8657 | 181.4614 | [5 empty] | 127.2918 | 133.1053 | 213.3352 | 217.7697 |  |  | 101.5403 | 128.7459 | 175.8807 | 220.8566 | 156.0335 | 89.3806 | 103.9439 | 130.0524 | 166.9013 |  |  |  | 220.2485 | 110.6032 | 162.9666 | [5 empty] | 128.4365 | 171.2856 | 206.8989 | 207.9643 | 69.2391 | 88.1567 | 101.8223 | 124.1988 | 119.2541 | 146.8824 | 73.5267 | 88.9431 | 100.336 | 126.5474 | 162.2491 |  | 182.4124 | 217.2578 | 213.8251 | 113.323 | 141.0557 | 180.4822 | 217.0579 | 212.3448 | [7 empty] | 107.776 | 143.1996 | 185.7914 | 220.4138 |  | 112.4415 | 113.6733 | 112.8419 | 216.9173 | 146.7879 | 90.6566 |  | 22.1464 | 22.7538 | 18.6896 | 19.1715 | 39.9057 | 103.3022 | 88.3193 | 112.5832 | 110.9291 | 113.2097 | 86.6739 | 98.9592 | 139.9544 | 193.1749 | 193.3069 | 142.7327 | -0.0047 | -0.0494 | 0.0087 | 0.0437 | -0.0098 | 0.0013 | -0.0588 | -0.0803 | -0.0793 | -284.0399 | 0.0488 | -319.7375 | 0.018 | -312.4693 | -0.0005 | -270.3961 | 0.0858 | -200.4604 | -0.8464 | -245.7732 | -0.8793 |  |  | 112.1989 | 193.2409 | 104.4497
2017-12-19 14:10 | 8116.487 |  |  | 52.3846 | -5.036 | 39.6322 | 37.862 | 16.3003 | 5.515 | -0.8161 | 29.6469 |  |  | -132.5739 | -9.6614 | 43.814 | 50.4665 | 38.211 | 14.6581 | 57.5173 | 57.1984 | 7.7726 |  | 189.3074 | 118.6174 | 156.324 | 197.0017 | 203.7332 | 165.2594 | 88.0043 |  |  | 153.2396 | 127.2289 | 150.3746 | 123.4902 | 112.887 | 101.9603 | 101.3446 | 121.0797 | 161.8784 | 197.9988 | 199.2681 | 151.4017 | 126.191 | 169.7145 | 148.5012 | 97.0334 |  |  |  |  | 133.5308 | 123.1123 | 208.3395 | 205.1789 |  |  | 136.6306 | 133.9135 | 179.4258 | 217.5469 | 99.0667 | 82.5682 | 100.1888 | 123.4043 | 151.5133 |  |  |  | 215.9561 | 135.04 | 162.6934 | [5 empty] | 139.836 | 168.4631 | 198.1949 | 196.5725 | 78.7105 | 98.6744 | 99.5737 | 115.3333 | 113.3355 | 137.3578 | 80.6214 | 99.019 | 107.7073 | 135.2508 | 165.1955 |  | 174.086 | 211.4824 | 211.2812 | 100.4473 | 126.2473 | 167.1151 | 214.357 | 215.723 | [7 empty] | 105.7414 | 136.7139 | 180.8774 | 217.6841 | 213.2288 | 110.0619 | 111.816 | 194.9732 | 130.35 | 199.1235 | 132.3325 | 33.6947 | 38.1791 | 117.7478 | 112.4455 | 36.6522 | 36.3549 | 37.0785 | 37.2527 | 36.3632 | 38.1998 | 113.0193 | 134.5266 |  |  | 141.1917 | 181.4181 | 206.204 | 195.2949 | 140.4908 | 89.3849 | [7 empty] | 99.566 | 104.3346 | 134.0426 | 175.7431 | 211.8915 | 205.9054 | 140.4815 | 129.7451 | 168.8663 | 181.4542 | [5 empty] | 127.2937 | 133.1105 | 213.3166 | 217.7409 |  |  | 101.5399 | 128.7474 | 175.8703 | 220.8343 | 156.0283 | 89.3867 | 103.9418 | 130.046 | 166.8885 |  |  |  | 220.2134 | 110.6067 | 162.9558 | [5 empty] | 128.4451 | 171.2825 | 206.8817 | 207.9467 | 69.2431 | 88.1586 | 101.8296 | 124.1943 | 119.2421 | 146.8856 | 73.5284 | 88.9443 | 100.3401 | 126.5471 | 162.2405 |  | 182.4128 | 217.2399 | 213.8023 | 113.333 | 141.0535 | 180.4767 | 217.0413 | 212.3268 | [7 empty] | 107.7734 | 143.1934 | 185.7793 | 220.3866 |  | 112.4305 | 113.6624 | 112.8281 | 216.8972 | 146.7772 | 90.6354 |  | 22.1395 | 22.7442 | 18.6888 | 19.166 | 39.9066 | 103.358 | 88.3072 | 112.5784 | 110.9183 | 113.192 | 86.6845 | 98.9703 | 140.0564 | 193.1894 | 193.3504 | 142.8114 | -0.005 | -0.0496 | 0.0081 | 0.0438 | -0.01 | 0.0014 | -0.0468 | -0.0783 | -0.0472 | -283.9999 | 0.0693 | -319.7467 | 0.018 | -312.497 | -0.0251 | -270.3407 | 0.055 | -200.3865 | -0.8362 | -245.7794 | -0.869 |  |  | 112.186 | 193.2699 | 104.5501
2017-12-19 14:10 | 8117.487 |  |  | 52.4137 | -4.9634 | 39.6979 | 37.9024 | 16.2911 | 5.4306 | -0.8704 | 29.6486 |  |  | -132.6335 | -9.6008 | 43.8372 | 50.4713 | 38.2231 | 14.6354 | 57.5757 | 57.1199 | 7.8795 |  | 189.2851 | 118.6136 | 156.3169 | 196.9843 | 203.7022 | 165.2595 | 88.014 |  |  | 153.2237 | 127.2213 | 150.3668 | 123.4793 | 112.8847 | 101.9644 | 101.3441 | 121.0869 | 161.8748 | 197.9759 | 199.2499 | 151.3924 | 126.1918 | 169.7071 | 148.4956 | 96.9991 |  |  |  |  | 133.5293 | 123.1153 | 208.3104 | 205.1465 |  |  | 136.6249 | 133.9095 | 179.413 | 217.5219 | 99.0579 | 82.5696 | 100.1866 | 123.4032 | 151.5023 |  |  |  | 215.9246 | 135.0366 | 162.6885 | [5 empty] | 139.8363 | 168.4547 | 198.177 | 196.5539 | 78.7106 | 98.6557 | 99.6023 | 115.2684 | 113.3463 | 137.3584 | 80.6232 | 99.0218 | 107.7117 | 135.248 | 165.1861 |  | 174.083 | 211.4652 | 211.255 | 100.4484 | 126.2388 | 167.1161 | 214.3338 | 215.6949 | [7 empty] | 105.7607 | 136.7136 | 180.8655 | 217.664 | 213.2005 | 110.0554 | 111.8051 | 194.9572 | 130.3406 | 199.117 | 132.3462 | 33.8989 | 38.2029 | 117.7302 | 112.4235 | 36.5972 | 36.57 | 37.2733 | 37.1857 | 37.011 | 38.3351 | 113.001 | 134.5072 |  |  | 141.1884 | 181.4131 | 206.1781 | 195.2671 | 140.4811 | 89.3891 | [7 empty] | 99.5641 | 104.3281 | 134.042 | 175.7304 | 211.8639 | 205.8691 | 140.474 | 129.746 | 168.8568 | 181.4387 | [5 empty] | 127.2923 | 133.1071 | 213.2963 | 217.717 |  |  | 101.541 | 128.7508 | 175.8685 | 220.8153 | 156.0216 | 89.3901 | 103.9362 | 130.038 | 166.8701 |  |  |  | 220.1806 | 110.6052 | 162.9456 | [5 empty] | 128.4445 | 171.28 | 206.856 | 207.9232 | 69.2475 | 88.1649 | 101.8339 | 124.1929 | 119.2403 | 146.8855 | 73.5318 | 88.9436 | 100.3508 | 126.5488 | 162.2404 |  | 182.4043 | 217.2207 | 213.7897 | 113.3385 | 141.0519 | 180.473 | 217.025 | 212.3103 | [7 empty] | 107.7723 | 143.1924 | 185.7675 | 220.3674 |  | 112.4174 | 113.6465 | 112.8141 | 216.8745 | 146.7652 | 90.6167 |  | 22.1418 | 22.7459 | 18.6867 | 19.1617 | 39.9077 | 103.4077 | 88.3017 | 112.5559 | 110.9091 | 113.1796 | 86.7037 | 98.9734 | 140.0022 | 193.2089 | 193.3352 | 142.7868 | -0.0046 | -0.049 | 0.0083 | 0.0443 | -0.01 | 0.0014 | -0.0421 | -0.0773 | -0.0554 | -283.9476 | 0.0508 | -319.7436 | 0.0385 | -312.5309 | -0.0333 | -270.3253 | 0.0426 | -200.3373 | -0.8587 | -245.7917 | -0.8382 |  |  | 112.1729 | 193.272 | 104.5753
2017-12-19 14:10 | 8118.4871 |  |  | 52.4147 | -4.9584 | 39.7251 | 37.8229 | 16.3564 | 5.4463 | -0.8631 | 29.5514 |  |  | -132.6 | -9.5335 | 43.959 | 50.5141 | 38.2968 | 14.6697 | 57.5745 | 57.1963 | 10.0912 |  | 189.2627 | 118.6115 | 156.3125 | 196.9665 | 203.67 | 165.2457 | 88.0251 |  |  | 153.2131 | 127.2109 | 150.3543 | 123.4733 | 112.8777 | 101.9607 | 101.3403 | 121.0841 | 161.8679 | 197.9478 | 199.2209 | 151.3859 | 126.1932 | 169.6967 | 148.4834 | 96.9918 |  |  |  |  | 133.5168 | 123.1117 | 208.2961 | 205.1267 |  |  | 136.631 | 133.9175 | 179.4137 | 217.501 | 99.0611 | 82.5706 | 100.1968 | 123.4104 | 151.5034 |  |  |  | 215.9073 | 135.0499 | 162.6857 | [5 empty] | 139.8357 | 168.4562 | 198.1673 | 196.54 | 78.7134 | 98.6506 | 99.5973 | 115.245 | 113.3534 | 137.3681 | 80.6228 | 99.0237 | 107.7171 | 135.2487 | 165.1809 |  | 174.0769 | 211.4433 | 211.2217 | 100.4501 | 126.2463 | 167.1099 | 214.314 | 215.6682 | [7 empty] | 105.776 | 136.7097 | 180.8565 | 217.6476 | 213.174 | 110.0499 | 111.7909 | 194.9326 | 130.3301 | 199.0981 | 132.3355 | 34.2639 | 38.3994 | 117.7163 | 112.4092 | 36.6339 | 36.9414 | 37.4401 | 37.0508 | 37.3715 | 38.399 | 112.987 | 134.4917 |  |  | 141.1891 | 181.411 | 206.152 | 195.2463 | 140.4845 | 89.4006 | [7 empty] | 99.5743 | 104.3213 | 134.0338 | 175.7163 | 211.8418 | 205.8455 | 140.4663 | 129.7467 | 168.854 | 181.4191 | [5 empty] | 127.2868 | 133.1101 | 213.2821 | 217.6958 |  |  | 101.5452 | 128.7576 | 175.8733 | 220.8028 | 156.0194 | 89.3997 | 103.9319 | 130.0293 | 166.8662 |  |  |  | 220.1547 | 110.6121 | 162.9424 | [5 empty] | 128.4437 | 171.2732 | 206.8387 | 207.9023 | 69.2491 | 88.168 | 101.8365 | 124.1986 | 119.2361 | 146.8833 | 73.5352 | 88.944 | 100.3519 | 126.5467 | 162.2382 |  | 182.4012 | 217.2096 | 213.7693 | 113.3377 | 141.0526 | 180.4721 | 216.9984 | 212.2832 | [7 empty] | 107.7635 | 143.1914 | 185.7591 | 220.3474 |  | 112.4053 | 113.6345 | 112.8001 | 216.8533 | 146.7555 | 90.5963 |  | 22.1411 | 22.7489 | 18.6892 | 19.1599 | 39.9085 | 103.4414 | 88.2995 | 112.5392 | 110.8935 | 113.1635 | 86.7002 | 98.9644 | 139.9899 | 193.111 | 193.2372 | 142.7511 | -0.0047 | -0.0491 | 0.009 | 0.0439 | -0.0101 | 0.0013 | -0.0395 | -0.0763 | -0.0579 | -283.9291 | 0.0324 | -319.7067 | 0.0324 | -312.5278 | 0.0098 | -270.3407 | 0.0406 | -200.3404 | -0.8813 | -245.7517 | -0.8546 |  |  | 112.1596 | 193.1741 | 104.6753
2017-12-19 14:10 | 8119.4871 |  |  | 52.4742 | -4.9233 | 39.625 | 37.8369 | 16.3908 | 5.5319 | -0.7854 | 29.6085 |  |  | -132.5792 | -9.5932 | 43.9722 | 50.6128 | 38.2866 | 14.7694 | 57.6294 | 57.251 | 8.5122 |  | 189.2438 | 118.6182 | 156.3126 | 196.9521 | 203.6535 | 165.2332 | 88.0347 |  |  | 153.2063 | 127.207 | 150.3485 | 123.4676 | 112.8697 | 101.9495 | 101.338 | 121.0784 | 161.8596 | 197.9265 | 199.1905 | 151.3769 | 126.1916 | 169.6902 | 148.474 | 97.02 |  |  |  |  | 133.5108 | 123.1106 | 208.2904 | 205.1098 |  |  | 136.6385 | 133.9289 | 179.414 | 217.4896 | 99.0693 | 82.5738 | 100.2068 | 123.4156 | 151.5097 |  |  |  | 215.879 | 135.0533 | 162.6728 | [5 empty] | 139.8323 | 168.4591 | 198.16 | 196.5216 | 78.72 | 98.6417 | 99.5743 | 115.2542 | 113.3575 | 137.3767 | 80.6301 | 99.0312 | 107.7166 | 135.2486 | 165.1835 |  | 174.0788 | 211.4279 | 211.2011 | 100.4544 | 126.2571 | 167.1061 | 214.3 | 215.6525 | [7 empty] | 105.79 | 136.7138 | 180.8496 | 217.6298 | 213.1515 | 110.035 | 111.7802 | 194.9111 | 130.3243 | 199.0784 | 132.3262 | 34.4458 | 38.9165 | 117.7089 | 112.3985 | 36.6248 | 37.5 | 37.4812 | 37.0309 | 37.4585 | 37.8832 | 112.9729 | 134.4814 |  |  | 141.1911 | 181.4041 | 206.1395 | 195.2215 | 140.489 | 89.406 | [7 empty] | 99.5782 | 104.3219 | 134.0269 | 175.7088 | 211.822 | 205.8291 | 140.4645 | 129.7496 | 168.8575 | 181.4084 | [5 empty] | 127.2853 | 133.1159 | 213.2636 | 217.6708 |  |  | 101.5521 | 128.7654 | 175.8744 | 220.7824 | 156.0185 | 89.4113 | 103.9371 | 130.029 | 166.8753 |  |  |  | 220.1305 | 110.6116 | 162.9365 | [5 empty] | 128.4433 | 171.2636 | 206.8183 | 207.8777 | 69.2492 | 88.171 | 101.8336 | 124.1997 | 119.2293 | 146.8842 | 73.5408 | 88.9471 | 100.349 | 126.5487 | 162.2239 |  | 182.4013 | 217.1888 | 213.7451 | 113.3396 | 141.0499 | 180.4629 | 216.969 | 212.2582 | [7 empty] | 107.7742 | 143.1882 | 185.7507 | 220.3244 |  | 112.3895 | 113.623 | 112.7827 | 216.8316 | 146.742 | 90.574 |  | 22.1431 | 22.7439 | 18.6878 | 19.1558 | 39.9126 | 103.4393 | 88.2957 | 112.5363 | 110.8863 | 113.1496 | 86.6821 | 98.9583 | 139.9998 | 193.1224 | 193.3181 | 142.7726 | -0.0047 | -0.0491 | 0.0085 | 0.0441 | -0.0103 | 0.0016 | -0.0413 | -0.0758 | -0.0567 | -284.003 | 0.0283 | -319.6944 | 0.0242 | -312.5032 | 0.0077 | -270.3868 | 0.0611 | -200.3588 | -0.8752 | -245.7332 | -0.867 |  |  | 112.1478 | 193.2202 | 104.8021
2017-12-19 14:10 | 8120.4872 |  |  | 52.5034 | -4.9151 | 39.6338 | 37.9402 | 16.414 | 5.5436 | -0.7512 | 29.681 |  |  | -132.567 | -9.5722 | 43.9928 | 50.6135 | 38.2782 | 14.791 | 57.6444 | 57.3151 | 8.3295 |  | 189.2224 | 118.6173 | 156.3101 | 196.934 | 203.635 | 165.2324 | 88.048 |  |  | 153.1899 | 127.2022 | 150.3393 | 123.4647 | 112.8658 | 101.9549 | 101.3491 | 121.0819 | 161.8648 | 197.9168 | 199.1805 | 151.3866 | 126.1978 | 169.6945 | 148.4745 | 97.0328 |  |  |  |  | 133.5166 | 123.1224 | 208.26 | 205.0805 |  |  | 136.6309 | 133.9247 | 179.3994 | 217.4625 | 99.0583 | 82.5704 | 100.1943 | 123.4112 | 151.5028 |  |  |  | 215.8503 | 135.0576 | 162.6703 | [5 empty] | 139.8372 | 168.4617 | 198.1523 | 196.5058 | 78.733 | 98.6319 | 99.5533 | 115.2969 | 113.3573 | 137.3763 | 80.6335 | 99.0505 | 107.7134 | 135.241 | 165.1803 |  | 174.0742 | 211.4098 | 211.1874 | 100.4597 | 126.2624 | 167.1051 | 214.2773 | 215.629 | [7 empty] | 105.8031 | 136.7171 | 180.849 | 217.609 | 213.1384 | 110.0215 | 111.7663 | 194.8915 | 130.3223 | 199.0556 | 132.3215 | 34.4655 | 39.401 | 117.6962 | 112.3846 | 36.5898 | 38.081 | 37.4904 | 37.1119 | 37.5879 | 37.4495 | 112.9609 | 134.4715 |  |  | 141.193 | 181.3852 | 206.1235 | 195.1975 | 140.4884 | 89.4062 | [7 empty] | 99.5766 | 104.3253 | 134.0249 | 175.7081 | 211.7995 | 205.808 | 140.4694 | 129.7501 | 168.8519 | 181.392 | [5 empty] | 127.2847 | 133.1144 | 213.2373 | 217.6395 |  |  | 101.5433 | 128.7624 | 175.8664 | 220.758 | 156.0089 | 89.4145 | 103.944 | 130.0372 | 166.8718 |  |  |  | 220.1064 | 110.6 | 162.9243 | [5 empty] | 128.4502 | 171.2558 | 206.7957 | 207.8579 | 69.2591 | 88.1731 | 101.8375 | 124.1965 | 119.2241 | 146.882 | 73.5345 | 88.9457 | 100.3465 | 126.5478 | 162.2156 |  | 182.3903 | 217.1571 | 213.7192 | 113.3373 | 141.0471 | 180.4457 | 216.95 | 212.2353 | [7 empty] | 107.7736 | 143.1855 | 185.7397 | 220.3028 |  | 112.3753 | 113.6079 | 112.7668 | 216.8152 | 146.7228 | 90.5557 |  | 22.1482 | 22.7344 | 18.688 | 19.1562 | 39.9162 | 103.4108 | 88.2911 | 112.5206 | 110.8734 | 113.1392 | 86.6035 | 98.9504 | 139.968 | 193.0737 | 193.1883 | 142.7117 | -0.0048 | -0.0493 | 0.0084 | 0.0432 | -0.0101 | 0.0017 | -0.0291 | -0.0773 | -0.0403 | -284.0276 | 0.0611 | -319.759 | 0.0159 | -312.5001 | -0.0128 | -270.3745 | 0.0632 | -200.3742 | -0.8587 | -245.7825 | -0.8587 |  |  | 112.1339 | 193.131 | 104.9125
2017-12-19 14:10 | 8121.4873 |  |  | 52.589 | -4.8984 | 39.6394 | 37.8669 | 16.339 | 5.541 | -0.7598 | 29.7127 |  |  | -132.5188 | -9.5578 | 43.9995 | 50.6038 | 38.2598 | 14.6725 | 57.6099 | 57.2393 | 8.6952 |  | 189.1929 | 118.6112 | 156.3032 | 196.9082 | 203.6105 | 165.2347 | 88.0555 |  |  | 153.1674 | 127.1811 | 150.3205 | 123.4569 | 112.8587 | 101.9546 | 101.3548 | 121.0803 | 161.86 | 197.905 | 199.1644 | 151.3839 | 126.2007 | 169.6922 | 148.463 | 97.023 |  |  |  |  | 133.5119 | 123.1258 | 208.2343 | 205.0571 |  |  | 136.6348 | 133.9283 | 179.3931 | 217.4373 | 99.059 | 82.5861 | 100.1911 | 123.416 | 151.5004 |  |  |  | 215.8282 | 135.0592 | 162.662 | [5 empty] | 139.8432 | 168.4542 | 198.1357 | 196.4888 | 78.7301 | 98.607 | 99.5365 | 115.3552 | 113.3599 | 137.3757 | 80.6362 | 99.0614 | 107.7163 | 135.2407 | 165.1748 |  | 174.0646 | 211.3914 | 211.1709 | 100.4638 | 126.2674 | 167.102 | 214.2547 | 215.6037 | [7 empty] | 105.8123 | 136.721 | 180.8419 | 217.5843 | 213.1153 | 110.0236 | 111.7597 | 194.8738 | 130.3124 | 199.0308 | 132.3016 | 34.5962 | 39.5033 | 117.683 | 112.3785 | 36.1741 | 38.5795 | 37.7098 | 37.1594 | 37.5458 | 37.6091 | 112.9509 | 134.4565 |  |  | 141.1903 | 181.3711 | 206.1091 | 195.1789 | 140.4868 | 89.4147 | [7 empty] | 99.5807 | 104.3345 | 134.0356 | 175.7109 | 211.7852 | 205.7919 | 140.4668 | 129.7535 | 168.8502 | 181.3786 | [5 empty] | 127.2949 | 133.1261 | 213.2163 | 217.6142 |  |  | 101.5433 | 128.7705 | 175.8659 | 220.7415 | 156.0037 | 89.4204 | 103.9504 | 130.0502 | 166.8698 |  |  |  | 220.081 | 110.6033 | 162.9227 | [5 empty] | 128.4636 | 171.2539 | 206.7773 | 207.8462 | 69.2697 | 88.1824 | 101.8533 | 124.2 | 119.2208 | 146.8853 | 73.5304 | 88.9468 | 100.3475 | 126.552 | 162.2049 |  | 182.3787 | 217.1284 | 213.698 | 113.3415 | 141.0466 | 180.4339 | 216.9297 | 212.2057 | [7 empty] | 107.7668 | 143.1778 | 185.7309 | 220.2828 |  | 112.3688 | 113.5989 | 112.7627 | 216.7987 | 146.704 | 90.5392 |  | 22.1504 | 22.733 | 18.6939 | 19.174 | 39.9191 | 103.3223 | 88.2885 | 112.5076 | 110.8593 | 113.129 | 86.5302 | 98.9468 | 139.935 | 192.9929 | 193.1479 | 142.6324 | -0.0046 | -0.0491 | 0.0088 | 0.0433 | -0.0102 | 0.0018 | -0.0473 | -0.0786 | -0.0265 | -284.0461 | 0.0714 | -319.7744 | 0.0508 | -312.5493 | -0.0087 | -270.3345 | 0.057 | -200.368 | -0.8464 | -245.7978 | -0.8382 |  |  | 112.1262 | 193.0704 | 104.8175
2017-12-19 14:11 | 8122.4873 |  |  | 52.5728 | -4.9298 | 39.6809 | 37.7733 | 16.382 | 5.4792 | -0.8535 | 29.7217 |  |  | -132.5388 | -9.6485 | 44.0549 | 50.6171 | 38.3434 | 14.646 | 57.6197 | 57.293 | 9.4413 |  | 189.1765 | 118.6192 | 156.3012 | 196.8906 | 203.5884 | 165.231 | 88.0624 |  |  | 153.1577 | 127.1744 | 150.3126 | 123.4533 | 112.8557 | 101.9643 | 101.3553 | 121.0786 | 161.8491 | 197.8825 | 199.1399 | 151.3726 | 126.1994 | 169.6813 | 148.4569 | 97.0236 |  |  |  |  | 133.507 | 123.1225 | 208.2169 | 205.03 |  |  | 136.6374 | 133.9282 | 179.393 | 217.42 | 99.0629 | 82.5993 | 100.1982 | 123.4202 | 151.4949 |  |  |  | 215.8051 | 135.0523 | 162.6499 | [5 empty] | 139.8359 | 168.45 | 198.117 | 196.4678 | 78.727 | 98.5746 | 99.5285 | 115.4194 | 113.3656 | 137.3805 | 80.6393 | 99.0328 | 107.7202 | 135.2438 | 165.1709 |  | 174.0661 | 211.3737 | 211.1546 | 100.4686 | 126.2652 | 167.0995 | 214.234 | 215.5804 | [7 empty] | 105.8188 | 136.7204 | 180.8248 | 217.5628 | 213.0849 | 110.0133 | 111.7528 | 194.8589 | 130.3013 | 199.0184 | 132.2957 | 34.7077 | 39.4413 | 117.6731 | 112.368 | 35.6375 | 38.8895 | 37.9784 | 37.2241 | 37.3445 | 37.679 | 112.9391 | 134.4429 |  |  | 141.1929 | 181.3667 | 206.0933 | 195.1574 | 140.481 | 89.4266 | [7 empty] | 99.5758 | 104.338 | 134.0356 | 175.7012 | 211.7655 | 205.7652 | 140.4559 | 129.7565 | 168.839 | 181.3679 | [5 empty] | 127.2951 | 133.1241 | 213.1965 | 217.5948 |  |  | 101.5422 | 128.7717 | 175.8612 | 220.7193 | 155.9946 | 89.4206 | 103.9551 | 130.0505 | 166.8572 |  |  |  | 220.0598 | 110.6188 | 162.9233 | [5 empty] | 128.4671 | 171.2558 | 206.7619 | 207.8251 | 69.2674 | 88.1951 | 101.8578 | 124.2093 | 119.2198 | 146.8883 | 73.538 | 88.9573 | 100.3509 | 126.5583 | 162.1997 |  | 182.3785 | 217.1192 | 213.6788 | 113.3504 | 141.049 | 180.4279 | 216.909 | 212.1761 | [7 empty] | 107.7736 | 143.1714 | 185.7275 | 220.2607 |  | 112.3593 | 113.5864 | 112.7517 | 216.7791 | 146.6919 | 90.5158 |  | 22.1527 | 22.736 | 18.6912 | 19.1835 | 39.9186 | 103.2171 | 88.2842 | 112.4833 | 110.8436 | 113.1096 | 86.5453 | 98.9589 | 139.8524 | 193.0217 | 193.1478 | 142.6597 | -0.0045 | -0.0489 | 0.0084 | 0.0436 | -0.0101 | 0.0018 | -0.0329 | -0.0764 | -0.0486 | -283.9784 | 0.0467 | -319.7467 | 0.0406 | -312.5493 | 0.0057 | -270.3653 | 0.0385 | -200.3034 | -0.8793 | -245.7825 | -0.8259 |  |  | 112.1125 | 193.0847 | 104.7928
2017-12-19 14:11 | 8123.4874 |  |  | 52.7188 | -4.8776 | 39.6637 | 37.83 | 16.397 | 5.5475 | -0.7496 | 29.6356 |  |  | -132.4983 | -9.6431 | 44.0831 | 50.6501 | 38.3262 | 14.7268 | 57.6532 | 57.2707 | 9.0906 |  | 189.1691 | 118.6297 | 156.2979 | 196.8773 | 203.5642 | 165.2208 | 88.0823 |  |  | 153.155 | 127.1716 | 150.3063 | 123.4481 | 112.8547 | 101.9793 | 101.3539 | 121.085 | 161.8375 | 197.8631 | 199.1137 | 151.3709 | 126.2033 | 169.6705 | 148.4551 | 97.0285 |  |  |  |  | 133.5024 | 123.1186 | 208.1997 | 205.0122 |  |  | 136.6302 | 133.9264 | 179.3898 | 217.4019 | 99.0602 | 82.605 | 100.2035 | 123.4251 | 151.4886 |  |  |  | 215.78 | 135.0526 | 162.6511 | [5 empty] | 139.8417 | 168.4454 | 198.1026 | 196.4472 | 78.7298 | 98.5551 | 99.5291 | 115.4879 | 113.3692 | 137.3802 | 80.6489 | 99.0025 | 107.7195 | 135.2488 | 165.1636 |  | 174.0658 | 211.3563 | 211.1335 | 100.4737 | 126.2706 | 167.0933 | 214.2152 | 215.554 | [7 empty] | 105.8283 | 136.7179 | 180.8171 | 217.5409 | 213.0605 | 109.9863 | 111.7364 | 194.8334 | 130.2844 | 199.0084 | 132.2934 | 34.9817 | 39.3188 | 117.6533 | 112.3493 | 34.9036 | 39.0293 | 38.0327 | 37.4167 | 37.1654 | 37.5042 | 112.9271 | 134.4239 |  |  | 141.1941 | 181.3557 | 206.0703 | 195.1358 | 140.4775 | 89.4343 | [7 empty] | 99.5634 | 104.3372 | 134.0255 | 175.6918 | 211.7347 | 205.7314 | 140.4547 | 129.7622 | 168.8332 | 181.3497 | [5 empty] | 127.2906 | 133.1183 | 213.172 | 217.5647 |  |  | 101.5332 | 128.7677 | 175.8468 | 220.6948 | 155.9824 | 89.4227 | 103.9415 | 130.0357 | 166.8375 |  |  |  | 220.0322 | 110.6299 | 162.9129 | [5 empty] | 128.4616 | 171.2526 | 206.7495 | 207.8024 | 69.2674 | 88.1986 | 101.8577 | 124.208 | 119.2188 | 146.881 | 73.5405 | 88.9628 | 100.3502 | 126.5614 | 162.1963 |  | 182.3805 | 217.1155 | 213.6515 | 113.3493 | 141.0458 | 180.4222 | 216.8885 | 212.1513 | [7 empty] | 107.78 | 143.175 | 185.7238 | 220.246 |  | 112.35 | 113.5715 | 112.7381 | 216.7546 | 146.681 | 90.4948 |  | 22.1556 | 22.7403 | 18.6878 | 19.1774 | 39.9165 | 103.2026 | 88.2786 | 112.4789 | 110.8391 | 113.1034 | 86.5816 | 98.9725 | 139.8324 | 192.9865 | 193.1415 | 142.5941 | -0.0046 | -0.0492 | 0.0086 | 0.0439 | -0.0101 | 0.001 | -0.0401 | -0.0769 | -0.0378 | -283.9814 | 0.0159 | -319.679 | 0.0221 | -312.5432 | 0.018 | -270.353 | 0.0508 | -200.2696 | -0.8977 | -245.7209 | -0.8485 |  |  | 112.1005 | 193.064 | 104.8859
2017-12-19 14:11 | 8124.4874 |  |  | 52.6787 | -4.8143 | 39.5242 | 37.8072 | 16.4325 | 5.4607 | -0.7806 | 29.6836 |  |  | -132.5663 | -9.6465 | 44.0974 | 50.6666 | 38.3654 | 14.7495 | 57.6584 | 57.3793 | 11.1131 |  | 189.156 | 118.6342 | 156.2936 | 196.8627 | 203.5432 | 165.2061 | 88.0969 |  |  | 153.1443 | 127.1618 | 150.2978 | 123.4362 | 112.8508 | 101.9753 | 101.358 | 121.0882 | 161.8359 | 197.8502 | 199.098 | 151.3727 | 126.2154 | 169.6722 | 148.4476 | 97.0123 |  |  |  |  | 133.5006 | 123.1208 | 208.1754 | 204.9941 |  |  | 136.6297 | 133.9295 | 179.3765 | 217.3839 | 99.0618 | 82.6079 | 100.2066 | 123.4219 | 151.4834 |  |  |  | 215.7505 | 135.0567 | 162.6465 | [5 empty] | 139.8478 | 168.4446 | 198.0886 | 196.4332 | 78.7302 | 98.5353 | 99.5319 | 115.552 | 113.3776 | 137.3827 | 80.6654 | 98.9955 | 107.7258 | 135.2509 | 165.1585 |  | 174.0615 | 211.3405 | 211.1178 | 100.4809 | 126.2769 | 167.0871 | 214.1979 | 215.5324 | [7 empty] | 105.8431 | 136.7196 | 180.8168 | 217.5238 | 213.0413 | 109.9772 | 111.7266 | 194.8135 | 130.2719 | 198.9916 | 132.2986 | 35.317 | 39.5229 | 117.6337 | 112.3353 | 34.2839 | 39.1456 | 38.101 | 37.5506 | 37.0056 | 37.3591 | 112.9167 | 134.4024 |  |  | 141.1986 | 181.3501 | 206.0522 | 195.1223 | 140.4749 | 89.4434 | [7 empty] | 99.5652 | 104.3368 | 134.0189 | 175.6779 | 211.704 | 205.7048 | 140.4405 | 129.759 | 168.8321 | 181.3251 | [5 empty] | 127.2904 | 133.1147 | 213.1503 | 217.531 |  |  | 101.5319 | 128.7734 | 175.8409 | 220.6708 | 155.9725 | 89.4226 | 103.9328 | 130.0248 | 166.8253 |  |  |  | 219.997 | 110.627 | 162.9088 | [5 empty] | 128.4548 | 171.242 | 206.7247 | 207.7759 | 69.2761 | 88.2032 | 101.8599 | 124.2085 | 119.2089 | 146.8739 | 73.5389 | 88.9539 | 100.3529 | 126.5642 | 162.1872 |  | 182.3685 | 217.0906 | 213.6273 | 113.3454 | 141.0399 | 180.4103 | 216.8625 | 212.1286 | [7 empty] | 107.7845 | 143.1754 | 185.7229 | 220.2301 |  | 112.339 | 113.5548 | 112.7263 | 216.736 | 146.6681 | 90.4782 |  | 22.1591 | 22.7463 | 18.6876 | 19.1778 | 39.9176 | 103.2637 | 88.2717 | 112.4681 | 110.8318 | 113.0879 | 86.4585 | 98.9466 | 139.8069 | 192.9809 | 193.1359 | 142.5915 | -0.0049 | -0.0487 | 0.0086 | 0.0445 | -0.0103 | 0.0012 | -0.0439 | -0.0754 | -0.0516 | -283.9691 | 0.0098 | -319.6729 | 0.0036 | -312.4847 | -0.0046 | -270.3745 | 0.0508 | -200.2973 | -0.8875 | -245.7209 | -0.8628 |  |  | 112.089 | 193.0584 | 104.9054
2017-12-19 14:11 | 8125.4875 |  |  | 52.5989 | -4.8248 | 39.5846 | 37.7606 | 16.4759 | 5.5067 | -0.7963 | 29.6805 |  |  | -132.4718 | -9.5752 | 44.0206 | 50.6701 | 38.3477 | 14.6853 | 57.6583 | 57.2781 | 9.4573 |  | 189.1349 | 118.6263 | 156.2847 | 196.8412 | 203.5099 | 165.1844 | 88.0915 |  |  | 153.1264 | 127.1526 | 150.2816 | 123.4216 | 112.8364 | 101.9634 | 101.3657 | 121.0828 | 161.8443 | 197.8403 | 199.0808 | 151.3788 | 126.2191 | 169.6683 | 148.4451 | 97.0036 |  |  |  |  | 133.5065 | 123.1256 | 208.1594 | 204.9661 |  |  | 136.6293 | 133.9307 | 179.3605 | 217.361 | 99.0625 | 82.6092 | 100.2081 | 123.4181 | 151.473 |  |  |  | 215.7293 | 135.0558 | 162.6344 | [5 empty] | 139.8445 | 168.4485 | 198.0772 | 196.4224 | 78.7312 | 98.5247 | 99.5327 | 115.6093 | 113.3804 | 137.3861 | 80.6652 | 99.0209 | 107.7295 | 135.2461 | 165.152 |  | 174.0569 | 211.3219 | 211.0995 | 100.4825 | 126.2722 | 167.0849 | 214.178 | 215.5103 | [7 empty] | 105.8512 | 136.7137 | 180.8008 | 217.5065 | 213.0158 | 109.9722 | 111.7149 | 194.7952 | 130.2705 | 198.961 | 132.3013 | 35.3472 | 39.8205 | 117.6232 | 112.3247 | 34.1232 | 39.2399 | 38.2982 | 37.5034 | 36.8093 | 37.2007 | 112.9036 | 134.3882 |  |  | 141.2032 | 181.34 | 206.0257 | 195.1035 | 140.4645 | 89.4483 | [7 empty] | 99.5669 | 104.3424 | 134.0204 | 175.6675 | 211.6865 | 205.6808 | 140.4383 | 129.7594 | 168.8298 | 181.3086 | [5 empty] | 127.2862 | 133.1138 | 213.1353 | 217.5121 |  |  | 101.5392 | 128.7848 | 175.8462 | 220.6568 | 155.9671 | 89.4281 | 103.9453 | 130.0264 | 166.8215 |  |  |  | 219.9774 | 110.62 | 162.902 | [5 empty] | 128.4481 | 171.2283 | 206.7034 | 207.7493 | 69.278 | 88.2006 | 101.8571 | 124.2075 | 119.2049 | 146.8884 | 73.5399 | 88.9493 | 100.3662 | 126.5685 | 162.1901 |  | 182.3593 | 217.0658 | 213.6103 | 113.3502 | 141.0394 | 180.4051 | 216.845 | 212.1065 | [7 empty] | 107.7792 | 143.1697 | 185.722 | 220.2125 |  | 112.3204 | 113.5423 | 112.7084 | 216.7206 | 146.6571 | 90.4536 |  | 22.1539 | 22.7463 | 18.6851 | 19.1829 | 39.9221 | 103.32 | 88.2646 | 112.4503 | 110.8113 | 113.0743 | 86.5096 | 98.9547 | 139.797 | 192.8943 | 193.0955 | 142.6162 | -0.0045 | -0.0491 | 0.0084 | 0.0438 | -0.0099 | 0.0012 | -0.0338 | -0.0766 | -0.0418 | -284.0184 | 0.0467 | -319.7375 | 0.0016 | -312.457 | -0.0149 | -270.3561 | 0.0529 | -200.2757 | -0.8649 | -245.7332 | -0.867 |  |  | 112.0743 | 192.9949 | 104.8744
2017-12-19 14:11 | 8126.4876 |  |  | 52.6399 | -4.8657 | 39.6206 | 37.7873 | 16.4369 | 5.4394 | -0.767 | 29.6584 |  |  | -132.4526 | -9.6482 | 43.9949 | 50.6896 | 38.3205 | 14.6725 | 57.6372 | 57.2665 | 8.9632 |  | 189.1117 | 118.6194 | 156.2739 | 196.8218 | 203.4846 | 165.1764 | 88.091 |  |  | 153.1124 | 127.142 | 150.2666 | 123.4135 | 112.8257 | 101.9617 | 101.3611 | 121.0763 | 161.8314 | 197.8195 | 199.0507 | 151.3671 | 126.2194 | 169.6632 | 148.4382 | 96.999 |  |  |  |  | 133.5034 | 123.1268 | 208.1453 | 204.9488 |  |  | 136.6275 | 133.9432 | 179.3558 | 217.3422 | 99.0635 | 82.6176 | 100.2106 | 123.4236 | 151.471 |  |  |  | 215.7079 | 135.0484 | 162.6261 | [5 empty] | 139.842 | 168.4452 | 198.0636 | 196.4026 | 78.7267 | 98.5285 | 99.5294 | 115.6632 | 113.3791 | 137.3895 | 80.6645 | 99.0384 | 107.7224 | 135.2447 | 165.1367 |  | 174.0497 | 211.3015 | 211.0741 | 100.4858 | 126.274 | 167.0821 | 214.1573 | 215.478 | [7 empty] | 105.8588 | 136.7058 | 180.7851 | 217.4749 | 212.9873 | 109.9607 | 111.7031 | 194.7696 | 130.2676 | 198.9383 | 132.291 | 35.3911 | 39.894 | 117.6181 | 112.3167 | 34.3005 | 39.2797 | 38.6139 | 37.4795 | 36.5849 | 36.7649 | 112.8864 | 134.3829 |  |  | 141.2026 | 181.3272 | 206.006 | 195.0799 | 140.4613 | 89.4498 | [7 empty] | 99.5668 | 104.3495 | 134.0248 | 175.6687 | 211.6791 | 205.6582 | 140.4417 | 129.7677 | 168.8318 | 181.2974 | [5 empty] | 127.2916 | 133.1215 | 213.1205 | 217.4882 |  |  | 101.5431 | 128.7938 | 175.8488 | 220.6426 | 155.9633 | 89.4442 | 103.9471 | 130.0278 | 166.8238 |  |  |  | 219.9544 | 110.6192 | 162.8863 | [5 empty] | 128.4422 | 171.215 | 206.6868 | 207.7287 | 69.279 | 88.198 | 101.852 | 124.2001 | 119.2014 | 146.8909 | 73.5351 | 88.9552 | 100.3756 | 126.5654 | 162.1822 |  | 182.3494 | 217.0439 | 213.5882 | 113.3562 | 141.0355 | 180.393 | 216.8194 | 212.0755 | [7 empty] | 107.7789 | 143.171 | 185.7114 | 220.1852 |  | 112.3083 | 113.5332 | 112.6971 | 216.6996 | 146.6494 | 90.4301 |  | 22.1449 | 22.7453 | 18.6798 | 19.1861 | 39.9253 | 103.3597 | 88.2616 | 112.4356 | 110.7967 | 113.0614 | 86.5713 | 98.9598 | 139.8412 | 192.903 | 193.0811 | 142.6487 | -0.0048 | -0.0493 | 0.0089 | 0.0441 | -0.0097 | 0.0013 | -0.0385 | -0.0762 | -0.0412 | -284.0214 | 0.0611 | -319.7467 | 0.0324 | -312.5216 | -0.0066 | -270.3376 | 0.055 | -200.3004 | -0.8444 | -245.7701 | -0.8362 |  |  | 112.062 | 192.9921 | 104.8105
2017-12-19 14:11 | 8127.4876 |  |  | 52.7633 | -4.8665 | 39.6422 | 37.8108 | 16.4929 | 5.3736 | -0.749 | 29.5883 |  |  | -132.5401 | -9.4473 | 44.085 | 50.6567 | 38.3241 | 14.662 | 57.5905 | 57.2534 | 8.9547 |  | 189.0892 | 118.6212 | 156.2737 | 196.8048 | 203.4637 | 165.1706 | 88.1045 |  |  | 153.0987 | 127.141 | 150.2543 | 123.4113 | 112.8227 | 101.9631 | 101.3585 | 121.0803 | 161.8205 | 197.7922 | 199.0313 | 151.3555 | 126.2237 | 169.6609 | 148.424 | 96.993 |  |  |  |  | 133.4973 | 123.1262 | 208.1233 | 204.9277 |  |  | 136.6271 | 133.9412 | 179.3419 | 217.3147 | 99.0643 | 82.6231 | 100.2073 | 123.4183 | 151.4681 |  |  |  | 215.6824 | 135.0523 | 162.6231 | [5 empty] | 139.838 | 168.4485 | 198.0546 | 196.383 | 78.7298 | 98.5405 | 99.5343 | 115.7145 | 113.3825 | 137.3923 | 80.6724 | 99.0313 | 107.7212 | 135.2484 | 165.1281 |  | 174.0439 | 211.2861 | 211.0438 | 100.4939 | 126.278 | 167.0783 | 214.1396 | 215.4485 | [7 empty] | 105.8737 | 136.7054 | 180.7869 | 217.4506 | 212.9629 | 109.9485 | 111.6945 | 194.7486 | 130.2557 | 198.9216 | 132.283 | 35.533 | 39.9488 | 117.6036 | 112.3008 | 34.872 | 39.3005 | 38.9371 | 37.4395 | 36.3919 | 36.3207 | 112.8732 | 134.3694 |  |  | 141.203 | 181.3179 | 205.9906 | 195.0654 | 140.4646 | 89.4548 | [7 empty] | 99.564 | 104.3566 | 134.022 | 175.6606 | 211.6548 | 205.6346 | 140.4317 | 129.7656 | 168.8273 | 181.2834 | [5 empty] | 127.2954 | 133.1229 | 213.1033 | 217.4622 |  |  | 101.5469 | 128.7943 | 175.846 | 220.6186 | 155.9584 | 89.4534 | 103.9471 | 130.032 | 166.8283 |  |  |  | 219.9226 | 110.6247 | 162.8808 | [5 empty] | 128.4315 | 171.2075 | 206.6617 | 207.7012 | 69.2814 | 88.2022 | 101.8543 | 124.2043 | 119.1988 | 146.8835 | 73.5368 | 88.9564 | 100.3632 | 126.5636 | 162.1672 |  | 182.3399 | 217.0201 | 213.5594 | 113.3514 | 141.0287 | 180.3821 | 216.7896 | 212.0472 | [7 empty] | 107.7915 | 143.1789 | 185.7021 | 220.1645 |  | 112.2942 | 113.5158 | 112.6821 | 216.6773 | 146.639 | 90.4054 |  | 22.1389 | 22.7434 | 18.6739 | 19.1814 | 39.9211 | 103.3688 | 88.256 | 112.43 | 110.7846 | 113.0476 | 86.5438 | 98.953 | 139.8098 | 192.8513 | 193.0003 | 142.5768 | -0.0047 | -0.0489 | 0.009 | 0.0434 | -0.0096 | 0.0018 | -0.0321 | -0.0771 | -0.0458 | -284.0091 | 0.0508 | -319.7529 | 0.0467 | -312.537 | -0.0025 | -270.3499 | 0.0508 | -200.2727 | -0.8628 | -245.7948 | -0.8403 |  |  | 112.0497 | 192.9258 | 104.8589
2017-12-19 14:11 | 8128.4877 |  |  | 52.8596 | -4.8593 | 39.567 | 37.8002 | 16.4029 | 5.4651 | -0.7476 | 29.5992 |  |  | -132.4564 | -9.4854 | 44.0288 | 50.6581 | 38.3195 | 14.6565 | 57.678 | 57.2591 | 10.0457 |  | 189.0677 | 118.6189 | 156.2744 | 196.783 | 203.4327 | 165.1532 | 88.1128 |  |  | 153.0863 | 127.1344 | 150.2392 | 123.4042 | 112.8129 | 101.9628 | 101.3567 | 121.0836 | 161.8098 | 197.7674 | 199.0047 | 151.3487 | 126.2221 | 169.6524 | 148.4096 | 96.9949 |  |  |  |  | 133.493 | 123.1262 | 208.1053 | 204.9054 |  |  | 136.6183 | 133.9317 | 179.3262 | 217.2838 | 99.0656 | 82.6326 | 100.2093 | 123.4197 | 151.4627 |  |  |  | 215.661 | 135.0671 | 162.6163 | [5 empty] | 139.8403 | 168.4494 | 198.045 | 196.3678 | 78.7399 | 98.555 | 99.5375 | 115.7486 | 113.3841 | 137.395 | 80.6744 | 99.028 | 107.7213 | 135.2465 | 165.124 |  | 174.0418 | 211.2741 | 211.0173 | 100.5042 | 126.2723 | 167.0714 | 214.121 | 215.4248 | [7 empty] | 105.8872 | 136.7133 | 180.7841 | 217.4396 | 212.9407 | 109.9326 | 111.6826 | 194.7273 | 130.2358 | 198.9 | 132.266 | 35.6752 | 39.9516 | 117.5795 | 112.2761 | 35.2932 | 39.2915 | 39.1184 | 37.4021 | 36.2321 | 36.1845 | 112.8553 | 134.344 |  |  | 141.2069 | 181.31 | 205.9729 | 195.0532 | 140.4617 | 89.4615 | [7 empty] | 99.5693 | 104.3553 | 134.0246 | 175.649 | 211.6242 | 205.6074 | 140.4321 | 129.7646 | 168.8232 | 181.2665 | [5 empty] | 127.2948 | 133.1219 | 213.0835 | 217.4369 |  |  | 101.5494 | 128.7935 | 175.8424 | 220.5936 | 155.9545 | 89.4544 | 103.9493 | 130.0366 | 166.8211 |  |  |  | 219.8974 | 110.6262 | 162.8807 | [5 empty] | 128.4304 | 171.2063 | 206.646 | 207.6752 | 69.287 | 88.2096 | 101.8655 | 124.2056 | 119.1919 | 146.8893 | 73.55 | 88.9563 | 100.3553 | 126.5678 | 162.1561 |  | 182.3443 | 217.0015 | 213.5329 | 113.3513 | 141.0297 | 180.3846 | 216.7705 | 212.0347 | [7 empty] | 107.787 | 143.1725 | 185.6872 | 220.1459 |  | 112.2812 | 113.5056 | 112.6722 | 216.661 | 146.6343 | 90.3862 |  | 22.1358 | 22.7453 | 18.6788 | 19.1851 | 39.928 | 103.3338 | 88.2482 | 112.4182 | 110.7741 | 113.0449 | 86.5197 | 98.9786 | 139.788 | 192.8486 | 192.9861 | 142.5548 | -0.0048 | -0.049 | 0.0085 | 0.0438 | -0.01 | 0.0016 | -0.0245 | -0.0756 | -0.0543 | -283.9845 | 0.0344 | -319.7252 | 0.018 | -312.5247 | 0.02 | -270.3776 | 0.0426 | -200.248 | -0.8793 | -245.7455 | -0.8382 |  |  | 112.0389 | 192.9173 | 104.8382
2017-12-19 14:11 | 8129.4877 |  |  | 52.7863 | -4.8006 | 39.5529 | 37.7039 | 16.4005 | 5.5261 | -0.7504 | 29.706 |  |  | -132.4457 | -9.4604 | 44.0404 | 50.769 | 38.3976 | 14.6575 | 57.6714 | 57.2838 | 9.8118 |  | 189.0544 | 118.6261 | 156.2684 | 196.7639 | 203.4102 | 165.1411 | 88.1225 |  |  | 153.0853 | 127.1255 | 150.2339 | 123.399 | 112.8079 | 101.9585 | 101.3591 | 121.0888 | 161.8015 | 197.7478 | 198.9783 | 151.3384 | 126.2256 | 169.6437 | 148.4109 | 96.9928 |  |  |  |  | 133.4938 | 123.1259 | 208.0843 | 204.8811 |  |  | 136.6114 | 133.9322 | 179.3171 | 217.2591 | 99.0645 | 82.6376 | 100.2213 | 123.4233 | 151.459 |  |  |  | 215.6391 | 135.0739 | 162.6128 | [5 empty] | 139.8474 | 168.4433 | 198.0247 | 196.3513 | 78.7428 | 98.5783 | 99.5327 | 115.7774 | 113.3865 | 137.3999 | 80.6735 | 99.0227 | 107.7191 | 135.2418 | 165.1074 |  | 174.0302 | 211.2576 | 210.9906 | 100.5047 | 126.269 | 167.0578 | 214.0923 | 215.3943 | [7 empty] | 105.9002 | 136.7163 | 180.7814 | 217.4247 | 212.9164 | 109.9216 | 111.6695 | 194.7075 | 130.2233 | 198.8815 | 132.2518 | 36.0387 | 39.9452 | 117.5646 | 112.2645 | 35.1295 | 39.2845 | 39.3309 | 37.5354 | 36.1258 | 36.2286 | 112.8433 | 134.329 |  |  | 141.2145 | 181.304 | 205.9601 | 195.033 | 140.4626 | 89.4676 | [7 empty] | 99.5835 | 104.3437 | 134.02 | 175.6395 | 211.5995 | 205.5814 | 140.4249 | 129.7686 | 168.814 | 181.2523 | [5 empty] | 127.2913 | 133.1244 | 213.0623 | 217.4091 |  |  | 101.5448 | 128.7864 | 175.8317 | 220.5736 | 155.9449 | 89.4537 | 103.9439 | 130.0341 | 166.8081 |  |  |  | 219.8695 | 110.6272 | 162.8729 | [5 empty] | 128.4361 | 171.2001 | 206.6367 | 207.6543 | 69.2902 | 88.2158 | 101.8712 | 124.2084 | 119.1888 | 146.8902 | 73.5621 | 88.9591 | 100.3655 | 126.5703 | 162.1549 |  | 182.3497 | 216.9897 | 213.5181 | 113.3586 | 141.0416 | 180.3876 | 216.7566 | 212.0195 | [7 empty] | 107.7765 | 143.1637 | 185.6731 | 220.1184 |  | 112.2679 | 113.4888 | 112.6633 | 216.6441 | 146.6299 | 90.3691 |  | 22.13 | 22.7392 | 18.6777 | 19.1939 | 39.9322 | 103.266 | 88.2367 | 112.4002 | 110.7579 | 113.0242 | 86.4835 | 98.9551 | 139.7949 | 192.799 | 192.9885 | 142.5332 | -0.0047 | -0.0489 | 0.0089 | 0.0439 | -0.0102 | 0.0017 | -0.0372 | -0.0778 | -0.0651 | -284.0184 | 0.02 | -319.7129 | 0.018 | -312.4909 | -0.0107 | -270.3591 | 0.0673 | -200.245 | -0.8711 | -245.7363 | -0.8587 |  |  | 112.0242 | 192.8938 | 104.9372
2017-12-19 14:11 | 8130.4878 |  |  | 52.7812 | -4.7591 | 39.6697 | 37.831 | 16.4328 | 5.5452 | -0.7666 | 29.7091 |  |  | -132.4031 | -9.4816 | 44.0611 | 50.6965 | 38.3494 | 14.6607 | 57.7741 | 57.2773 | 8.5929 |  | 189.0468 | 118.6388 | 156.2675 | 196.7529 | 203.3971 | 165.143 | 88.1317 |  |  | 153.0849 | 127.1292 | 150.2345 | 123.4003 | 112.8103 | 101.9548 | 101.3675 | 121.0925 | 161.7966 | 197.7296 | 198.961 | 151.3344 | 126.2337 | 169.6331 | 148.412 | 96.9873 |  |  |  |  | 133.4979 | 123.1232 | 208.0677 | 204.8581 |  |  | 136.6133 | 133.9295 | 179.3128 | 217.2355 | 99.0599 | 82.6384 | 100.2207 | 123.4219 | 151.4541 |  |  |  | 215.6036 | 135.0642 | 162.6027 | [5 empty] | 139.8422 | 168.4311 | 198.0074 | 196.3229 | 78.7363 | 98.598 | 99.526 | 115.8058 | 113.389 | 137.4037 | 80.6708 | 99.0402 | 107.7184 | 135.2344 | 165.0921 |  | 174.0188 | 211.2364 | 210.9683 | 100.5025 | 126.2792 | 167.0532 | 214.0703 | 215.3729 | [7 empty] | 105.9144 | 136.7123 | 180.7691 | 217.3947 | 212.8918 | 109.9135 | 111.6528 | 194.6852 | 130.2124 | 198.866 | 132.2443 | 36.4669 | 40.0491 | 117.5542 | 112.2623 | 34.6492 | 38.8262 | 39.4395 | 37.5808 | 36.0517 | 36.3304 | 112.8377 | 134.3224 |  |  | 141.2159 | 181.3009 | 205.9353 | 195.0037 | 140.4693 | 89.4744 | [7 empty] | 99.5869 | 104.3498 | 134.0152 | 175.6346 | 211.5753 | 205.5567 | 140.4144 | 129.7708 | 168.8129 | 181.2416 | [5 empty] | 127.2924 | 133.1246 | 213.0362 | 217.3821 |  |  | 101.547 | 128.7854 | 175.825 | 220.5515 | 155.9358 | 89.4497 | 103.9472 | 130.0308 | 166.7944 |  |  |  | 219.8433 | 110.638 | 162.8677 | [5 empty] | 128.4348 | 171.194 | 206.6229 | 207.6367 | 69.2934 | 88.2168 | 101.8789 | 124.2169 | 119.1921 | 146.8884 | 73.5617 | 88.9582 | 100.3687 | 126.574 | 162.1476 |  | 182.3386 | 216.975 | 213.4938 | 113.357 | 141.0416 | 180.3832 | 216.7351 | 211.9893 | [7 empty] | 107.7787 | 143.1658 | 185.6726 | 220.1034 |  | 112.2487 | 113.4722 | 112.6541 | 216.6229 | 146.6198 | 90.3507 |  | 22.1273 | 22.7336 | 18.6761 | 19.2023 | 39.9271 | 103.1653 | 88.2307 | 112.3843 | 110.7484 | 113.012 | 86.6018 | 98.955 | 139.7503 | 192.8165 | 192.9076 | 142.4886 | -0.0048 | -0.0493 | 0.009 | 0.0437 | -0.0104 | 0.0012 | -0.0361 | -0.0771 | -0.0682 | -284.0122 | 0.0426 | -319.6975 | -0.0025 | -312.4662 | -0.0128 | -270.3314 | 0.055 | -200.2542 | -0.8628 | -245.7271 | -0.8608 |  |  | 112.0107 | 192.8621 | 105.0213
2017-12-19 14:11 | 8131.4879 |  |  | 52.8241 | -4.7701 | 39.7272 | 37.7016 | 16.4594 | 5.5777 | -0.7011 | 29.7145 |  |  | -132.4963 | -9.4296 | 44.1115 | 50.728 | 38.3504 | 14.7142 | 57.836 | 57.3709 | 11.2232 |  | 189.0213 | 118.6325 | 156.2598 | 196.7272 | 203.3665 | 165.1311 | 88.1206 |  |  | 153.0696 | 127.1179 | 150.2209 | 123.392 | 112.7985 | 101.9522 | 101.3694 | 121.0786 | 161.785 | 197.707 | 198.9326 | 151.3262 | 126.2254 | 169.629 | 148.3972 | 96.9752 |  |  |  |  | 133.4918 | 123.1227 | 208.0518 | 204.8451 |  |  | 136.614 | 133.932 | 179.3057 | 217.2144 | 99.063 | 82.645 | 100.221 | 123.4252 | 151.4477 |  |  |  | 215.5707 | 135.0616 | 162.5892 | [5 empty] | 139.8327 | 168.4215 | 197.9911 | 196.3036 | 78.7362 | 98.6176 | 99.525 | 115.8314 | 113.39 | 137.4078 | 80.6716 | 99.0502 | 107.7161 | 135.229 | 165.0856 |  | 174.0221 | 211.2196 | 210.9481 | 100.5045 | 126.2846 | 167.0524 | 214.0597 | 215.3514 | [7 empty] | 105.9245 | 136.7134 | 180.7538 | 217.3655 | 212.8653 | 109.9038 | 111.6435 | 194.6675 | 130.2027 | 198.8421 | 132.232 | 36.7003 | 40.2118 | 117.5385 | 112.2433 | 34.7915 | 37.978 | 39.3173 | 37.4791 | 35.9878 | 36.4807 | 112.8248 | 134.305 |  |  | 141.2132 | 181.2933 | 205.9042 | 194.9723 | 140.4615 | 89.4817 | [7 empty] | 99.5793 | 104.3616 | 134.0232 | 175.6388 | 211.5627 | 205.54 | 140.4232 | 129.7786 | 168.8175 | 181.2293 | [5 empty] | 127.2975 | 133.1333 | 213.0161 | 217.3538 |  |  | 101.5448 | 128.7905 | 175.8216 | 220.532 | 155.9304 | 89.4456 | 103.9496 | 130.0254 | 166.7748 |  |  |  | 219.8242 | 110.6421 | 162.8669 | [5 empty] | 128.4349 | 171.1932 | 206.6054 | 207.6207 | 69.3043 | 88.2246 | 101.8903 | 124.2186 | 119.1809 | 146.8874 | 73.5495 | 88.9583 | 100.3643 | 126.5696 | 162.1334 |  | 182.3225 | 216.9456 | 213.462 | 113.361 | 141.0309 | 180.3722 | 216.7088 | 211.9541 | [7 empty] | 107.781 | 143.1627 | 185.6642 | 220.0826 |  | 112.2412 | 113.4729 | 112.646 | 216.6062 | 146.6085 | 90.3328 |  | 22.1307 | 22.7365 | 18.6829 | 19.2164 | 39.9335 | 103.0823 | 88.2338 | 112.3783 | 110.7389 | 112.9943 | 86.6706 | 98.9678 | 139.7664 | 192.796 | 192.9507 | 142.4298 | -0.0047 | -0.0489 | 0.0086 | 0.0437 | -0.0103 | 0.0013 | -0.0344 | -0.0751 | -0.0409 | -283.9876 | 0.0426 | -319.7529 | 0.0221 | -312.5247 | -0.021 | -270.3376 | 0.0426 | -200.205 | -0.8628 | -245.7425 | -0.8423 |  |  | 112.0024 | 192.8734 | 105.1302
2017-12-19 14:11 | 8132.4879 |  |  | 52.7987 | -4.7503 | 39.705 | 37.6967 | 16.409 | 5.601 | -0.6225 | 29.6919 |  |  | -132.3617 | -9.4874 | 44.0564 | 50.8159 | 38.4365 | 14.6868 | 57.6997 | 57.3271 | 9.2528 |  | 189.0011 | 118.6277 | 156.2528 | 196.7012 | 203.3345 | 165.1192 | 88.1169 |  |  | 153.0579 | 127.1086 | 150.2093 | 123.3809 | 112.7857 | 101.9507 | 101.3737 | 121.0777 | 161.7868 | 197.6939 | 198.9101 | 151.3199 | 126.2192 | 169.6257 | 148.3916 | 96.9595 |  |  |  |  | 133.4909 | 123.1289 | 208.033 | 204.8201 |  |  | 136.6125 | 133.9342 | 179.2929 | 217.1891 | 99.07 | 82.6524 | 100.2281 | 123.4248 | 151.4422 |  |  |  | 215.5547 | 135.0681 | 162.5903 | [5 empty] | 139.8355 | 168.4229 | 197.9773 | 196.2948 | 78.7396 | 98.6518 | 99.5346 | 115.861 | 113.3926 | 137.4014 | 80.6741 | 99.0269 | 107.714 | 135.2295 | 165.0807 |  | 174.0169 | 211.2025 | 210.924 | 100.5082 | 126.2841 | 167.0472 | 214.035 | 215.3271 | [7 empty] | 105.9382 | 136.7109 | 180.7446 | 217.349 | 212.8434 | 109.8945 | 111.6369 | 194.6467 | 130.1963 | 198.8147 | 132.2302 | 36.9171 | 40.3377 | 117.5237 | 112.2299 | 35.4433 | 37.6886 | 39.2198 | 37.5149 | 35.8974 | 36.5802 | 112.8188 | 134.2954 |  |  | 141.2071 | 181.2783 | 205.8753 | 194.9453 | 140.4532 | 89.4833 | [7 empty] | 99.5754 | 104.3654 | 134.0246 | 175.6313 | 211.5486 | 205.5237 | 140.426 | 129.7821 | 168.8145 | 181.2204 | [5 empty] | 127.298 | 133.1399 | 212.9982 | 217.3328 |  |  | 101.5464 | 128.8063 | 175.8213 | 220.5188 | 155.9238 | 89.4529 | 103.9547 | 130.0224 | 166.7666 |  |  |  | 219.7973 | 110.6407 | 162.8647 | [5 empty] | 128.4419 | 171.1891 | 206.5804 | 207.5987 | 69.3125 | 88.233 | 101.8959 | 124.216 | 119.1734 | 146.8879 | 73.5478 | 88.9697 | 100.3655 | 126.5766 | 162.1281 |  | 182.32 | 216.9271 | 213.4388 | 113.3662 | 141.0285 | 180.3627 | 216.696 | 211.9357 | [7 empty] | 107.7882 | 143.1655 | 185.6561 | 220.0604 |  | 112.2361 | 113.46 | 112.6309 | 216.5903 | 146.5964 | 90.3122 |  | 22.1307 | 22.7332 | 18.6839 | 19.2251 | 39.9376 | 103.0589 | 88.2287 | 112.3624 | 110.7255 | 112.9857 | 86.6858 | 98.9502 | 139.6738 | 192.7902 | 192.8987 | 142.3663 | -0.0047 | -0.0489 | 0.0091 | 0.0447 | -0.0098 | 0.0018 | -0.0412 | -0.0757 | -0.0615 | -283.9845 | 0.0426 | -319.7375 | 0.0324 | -312.5062 | 0.0118 | -270.3437 | 0.0385 | -200.1927 | -0.8649 | -245.7671 | -0.8403 |  |  | 111.9915 | 192.8444 | 105.0955
2017-12-19 14:11 | 8133.488 |  |  | 52.8769 | -4.6798 | 39.8515 | 37.8368 | 16.4932 | 5.5431 | -0.5965 | 29.6971 |  |  | -132.389 | -9.4091 | 44.159 | 50.8272 | 38.4291 | 14.6485 | 57.7464 | 57.4286 | 8.8767 |  | 188.991 | 118.6356 | 156.2559 | 196.6938 | 203.3245 | 165.1136 | 88.1299 |  |  | 153.0542 | 127.1088 | 150.209 | 123.3749 | 112.7816 | 101.9638 | 101.3799 | 121.0875 | 161.7849 | 197.6823 | 198.8919 | 151.3168 | 126.2268 | 169.6194 | 148.3944 | 96.9209 |  |  |  |  | 133.4918 | 123.1297 | 208.011 | 204.7914 |  |  | 136.6112 | 133.9302 | 179.2801 | 217.1544 | 99.0798 | 82.6578 | 100.2281 | 123.4218 | 151.4359 |  |  |  | 215.5273 | 135.053 | 162.5805 | [5 empty] | 139.8342 | 168.4197 | 197.9627 | 196.272 | 78.7357 | 98.6805 | 99.524 | 115.8538 | 113.4001 | 137.3989 | 80.6802 | 99.0133 | 107.7162 | 135.23 | 165.0667 |  | 174.0104 | 211.1825 | 210.9069 | 100.5182 | 126.2858 | 167.0491 | 214.0056 | 215.3056 | [7 empty] | 105.9541 | 136.7057 | 180.735 | 217.3281 | 212.8237 | 109.8853 | 111.6257 | 194.6259 | 130.1859 | 198.81 | 132.2359 | 37.1232 | 40.0914 | 117.5095 | 112.2251 | 36.1222 | 37.9713 | 39.2374 | 37.5934 | 35.6982 | 36.6219 | 112.8056 | 134.2836 |  |  | 141.2114 | 181.2676 | 205.8515 | 194.9263 | 140.4612 | 89.4877 | [7 empty] | 99.5884 | 104.359 | 134.0102 | 175.6085 | 211.5195 | 205.4898 | 140.4135 | 129.7766 | 168.8026 | 181.2006 | [5 empty] | 127.2909 | 133.1299 | 212.98 | 217.3119 |  |  | 101.5517 | 128.8183 | 175.8261 | 220.5023 | 155.9182 | 89.4583 | 103.9613 | 130.0213 | 166.7674 |  |  |  | 219.7638 | 110.6288 | 162.8501 | [5 empty] | 128.4431 | 171.1828 | 206.5521 | 207.5697 | 69.3134 | 88.232 | 101.891 | 124.2173 | 119.1771 | 146.8873 | 73.5547 | 88.9724 | 100.369 | 126.5845 | 162.1254 |  | 182.3203 | 216.9142 | 213.4175 | 113.3604 | 141.0355 | 180.3499 | 216.677 | 211.9179 | [7 empty] | 107.7882 | 143.1652 | 185.6533 | 220.0465 |  | 112.2208 | 113.4429 | 112.6167 | 216.5668 | 146.5863 | 90.2888 |  | 22.1294 | 22.7255 | 18.6879 | 19.2292 | 39.9339 | 103.1002 | 88.227 | 112.3464 | 110.717 | 112.974 | 86.6041 | 98.9467 | 139.6446 | 192.8048 | 192.8728 | 142.4235 | -0.0049 | -0.0492 | 0.0083 | 0.043 | -0.01 | 0.0008 | -0.023 | -0.0776 | -0.0408 | -284.0153 | 0.0324 | -319.6944 | 0.0283 | -312.5309 | 0.0098 | -270.3714 | 0.0632 | -200.1865 | -0.8752 | -245.7394 | -0.8485 |  |  | 111.9786 | 192.8388 | 105.2931
2017-12-19 14:11 | 8134.488 |  |  | 52.9181 | -4.7264 | 39.8222 | 37.7658 | 16.4408 | 5.6321 | -0.5613 | 29.7508 |  |  | -132.4744 | -9.5915 | 44.1349 | 50.8096 | 38.4441 | 14.6702 | 57.736 | 57.5184 | 10.3266 |  | 188.9668 | 118.633 | 156.2462 | 196.6694 | 203.296 | 165.0892 | 88.1398 |  |  | 153.04 | 127.0922 | 150.189 | 123.3646 | 112.7714 | 101.9542 | 101.377 | 121.084 | 161.7644 | 197.6505 | 198.8571 | 151.3079 | 126.2183 | 169.5982 | 148.3862 | 96.8714 |  |  |  |  | 133.4821 | 123.1121 | 207.9917 | 204.7674 |  |  | 136.6081 | 133.9227 | 179.27 | 217.1264 | 99.0776 | 82.6518 | 100.2245 | 123.4219 | 151.4221 |  |  |  | 215.5066 | 135.049 | 162.5781 | [5 empty] | 139.8346 | 168.4241 | 197.9559 | 196.2588 | 78.743 | 98.7085 | 99.5242 | 115.8503 | 113.4 | 137.4007 | 80.6839 | 99.0032 | 107.7149 | 135.2207 | 165.0603 |  | 174.0063 | 211.1678 | 210.8831 | 100.5249 | 126.2795 | 167.0452 | 213.9796 | 215.2754 | [7 empty] | 105.9672 | 136.7121 | 180.7324 | 217.3027 | 212.8019 | 109.8772 | 111.6211 | 194.6107 | 130.1776 | 198.8032 | 132.2364 | 37.1386 | 39.4304 | 117.5018 | 112.2099 | 36.6706 | 38.5005 | 39.1317 | 37.5458 | 35.5826 | 36.776 | 112.7882 | 134.2664 |  |  | 141.2193 | 181.2581 | 205.8299 | 194.9008 | 140.4563 | 89.4949 | [7 empty] | 99.5862 | 104.3563 | 134.0017 | 175.5954 | 211.4901 | 205.4598 | 140.4076 | 129.774 | 168.7922 | 181.1816 | [5 empty] | 127.2812 | 133.1223 | 212.9601 | 217.2847 |  |  | 101.5545 | 128.8167 | 175.8234 | 220.4814 | 155.9115 | 89.464 | 103.9639 | 130.0296 | 166.763 |  |  |  | 219.7345 | 110.6189 | 162.8349 | [5 empty] | 128.4412 | 171.1789 | 206.5307 | 207.5423 | 69.3213 | 88.2312 | 101.8892 | 124.2172 | 119.193 | 146.8887 | 73.5585 | 88.9664 | 100.3695 | 126.5849 | 162.1219 |  | 182.3212 | 216.8969 | 213.3966 | 113.3677 | 141.0348 | 180.3414 | 216.6495 | 211.8898 | [7 empty] | 107.7923 | 143.1629 | 185.6435 | 220.0261 |  | 112.2062 | 113.4381 | 112.604 | 216.5415 | 146.5729 | 90.2671 |  | 22.1256 | 22.7154 | 18.6873 | 19.2374 | 39.9334 | 103.1598 | 88.2234 | 112.3368 | 110.6984 | 112.9675 | 86.7252 | 98.957 | 139.6558 | 192.7616 | 192.9106 | 142.4288 | -0.0049 | -0.049 | 0.0085 | 0.0434 | -0.01 | 0.0013 | -0.0217 | -0.0761 | -0.0524 | -283.9968 | 0.0385 | -319.7221 | 0.0118 | -312.5032 | -0.0107 | -270.3961 | 0.055 | -200.1742 | -0.869 | -245.7609 | -0.8649 |  |  | 111.9687 | 192.8361 | 105.257
2017-12-19 14:11 | 8135.4881 |  |  | 52.8739 | -4.7001 | 39.902 | 37.7387 | 16.5063 | 5.6062 | -0.5986 | 29.6728 |  |  | -132.3382 | -9.612 | 44.1483 | 50.8685 | 38.4292 | 14.6599 | 57.7292 | 57.548 | 9.2358 |  | 188.9413 | 118.6248 | 156.2339 | 196.641 | 203.2591 | 165.074 | 88.1359 |  |  | 153.0246 | 127.079 | 150.1715 | 123.3549 | 112.7654 | 101.9213 | 101.3759 | 121.0789 | 161.7573 | 197.624 | 198.8311 | 151.3021 | 126.212 | 169.5879 | 148.376 | 96.8393 |  |  |  |  | 133.4809 | 123.1078 | 207.977 | 204.7515 |  |  | 136.5999 | 133.9212 | 179.2626 | 217.108 | 99.0722 | 82.6501 | 100.2203 | 123.4138 | 151.4213 |  |  |  | 215.4882 | 135.0596 | 162.5769 | [5 empty] | 139.832 | 168.4206 | 197.9458 | 196.2426 | 78.7511 | 98.7307 | 99.5419 | 115.871 | 113.4047 | 137.4124 | 80.6823 | 99.0049 | 107.7127 | 135.2188 | 165.0617 |  | 174.0023 | 211.1511 | 210.8613 | 100.5254 | 126.2851 | 167.0403 | 213.9638 | 215.2536 | [7 empty] | 105.9682 | 136.709 | 180.7212 | 217.2742 | 212.7705 | 109.8665 | 111.6104 | 194.5868 | 130.1623 | 198.7759 | 132.2246 | 36.9947 | 38.8522 | 117.4901 | 112.199 | 36.9858 | 39.008 | 39.1466 | 37.468 | 35.6865 | 36.9364 | 112.781 | 134.2594 |  |  | 141.2129 | 181.2482 | 205.8065 | 194.8726 | 140.4448 | 89.4994 | [7 empty] | 99.5846 | 104.3643 | 134.0145 | 175.5915 | 211.4682 | 205.4369 | 140.407 | 129.7766 | 168.7915 | 181.1716 | [5 empty] | 127.2856 | 133.1288 | 212.9376 | 217.2545 |  |  | 101.5585 | 128.8122 | 175.8102 | 220.4486 | 155.9051 | 89.4644 | 103.9615 | 130.0322 | 166.7477 |  |  |  | 219.7001 | 110.6158 | 162.8283 | [5 empty] | 128.4342 | 171.1675 | 206.5097 | 207.5174 | 69.3219 | 88.2337 | 101.8921 | 124.2119 | 119.1886 | 146.8882 | 73.5586 | 88.9586 | 100.3703 | 126.5834 | 162.1111 |  | 182.3162 | 216.8811 | 213.3738 | 113.3734 | 141.0238 | 180.3312 | 216.6262 | 211.8613 | [7 empty] | 107.7878 | 143.1624 | 185.6266 | 219.9965 |  | 112.1942 | 113.4221 | 112.5947 | 216.5222 | 146.5621 | 90.2505 |  | 22.118 | 22.7157 | 18.6854 | 19.2458 | 39.9372 | 103.1012 | 88.2161 | 112.3234 | 110.6945 | 112.9652 | 86.7247 | 98.9606 | 139.6117 | 192.6959 | 192.9316 | 142.4131 | -0.0052 | -0.0496 | 0.0085 | 0.0434 | -0.0099 | 0.0015 | -0.0318 | -0.078 | -0.0419 | -284.0153 | 0.0406 | -319.7129 | 0.0159 | -312.497 | -0.019 | -270.3407 | 0.0467 | -200.1834 | -0.8546 | -245.7209 | -0.8608 |  |  | 111.9589 | 192.8137 | 105.2717
2017-12-19 14:11 | 8136.4882 |  |  | 52.9677 | -4.6402 | 39.8812 | 37.7282 | 16.3498 | 5.6656 | -0.5637 | 29.7605 |  |  | -132.4365 | -9.4382 | 44.1285 | 50.9077 | 38.4578 | 14.6316 | 57.7445 | 57.5256 | 8.9908 |  | 188.9272 | 118.6218 | 156.2312 | 196.6255 | 203.2358 | 165.0693 | 88.1268 |  |  | 153.0186 | 127.0821 | 150.1661 | 123.3471 | 112.7608 | 101.9216 | 101.3857 | 121.0777 | 161.7502 | 197.6061 | 198.8135 | 151.2911 | 126.2168 | 169.5906 | 148.3691 | 96.8115 |  |  |  |  | 133.4779 | 123.114 | 207.963 | 204.7423 |  |  | 136.5988 | 133.928 | 179.2529 | 217.0893 | 99.0726 | 82.6629 | 100.2182 | 123.4117 | 151.4214 |  |  |  | 215.4593 | 135.0623 | 162.5631 | [5 empty] | 139.831 | 168.4124 | 197.9287 | 196.2163 | 78.756 | 98.7462 | 99.5377 | 115.8839 | 113.4065 | 137.4137 | 80.6821 | 99.0056 | 107.7045 | 135.2148 | 165.0426 |  | 173.9887 | 211.1193 | 210.8415 | 100.5215 | 126.2889 | 167.0256 | 213.9452 | 215.2283 | [7 empty] | 105.9773 | 136.7074 | 180.7066 | 217.2537 | 212.7374 | 109.8521 | 111.5923 | 194.5645 | 130.1511 | 198.7467 | 132.2119 | 36.9937 | 38.4349 | 117.4759 | 112.1861 | 37.1359 | 38.944 | 39.3921 | 37.4289 | 35.7438 | 37.027 | 112.7676 | 134.2435 |  |  | 141.2088 | 181.234 | 205.7889 | 194.856 | 140.4366 | 89.497 | [7 empty] | 99.5893 | 104.3729 | 134.0166 | 175.5822 | 211.4465 | 205.4107 | 140.404 | 129.7768 | 168.7894 | 181.156 | [5 empty] | 127.2862 | 133.1319 | 212.9143 | 217.221 |  |  | 101.5545 | 128.8066 | 175.8002 | 220.4231 | 155.8929 | 89.4638 | 103.9561 | 130.0258 | 166.7407 |  |  |  | 219.6689 | 110.6161 | 162.8175 | [5 empty] | 128.4243 | 171.1539 | 206.4893 | 207.4983 | 69.316 | 88.2361 | 101.8959 | 124.2112 | 119.1767 | 146.8836 | 73.5652 | 88.9591 | 100.3698 | 126.5773 | 162.1035 |  | 182.3121 | 216.8633 | 213.3556 | 113.3729 | 141.0239 | 180.3269 | 216.6108 | 211.8327 | [7 empty] | 107.7775 | 143.1596 | 185.615 | 219.9744 |  | 112.1859 | 113.4048 | 112.5853 | 216.5067 | 146.5565 | 90.2301 |  | 22.1193 | 22.7252 | 18.6897 | 19.2545 | 39.9452 | 103.0225 | 88.2112 | 112.3131 | 110.6915 | 112.9534 | 86.6997 | 98.9524 | 139.6058 | 192.6662 | 192.7746 | 142.3616 | -0.0047 | -0.0492 | 0.0086 | 0.0436 | -0.01 | 0.0015 | -0.0399 | -0.075 | -0.0517 | -283.9599 | 0.0365 | -319.7221 | 0.0283 | -312.5124 | -0.0149 | -270.3468 | 0.0406 | -200.1527 | -0.8752 | -245.7701 | -0.8362 |  |  | 111.9473 | 192.7204 | 105.3387
2017-12-19 14:11 | 8137.4882 |  |  | 53.0405 | -4.6953 | 39.8634 | 37.7536 | 16.3712 | 5.6189 | -0.6269 | 29.7133 |  |  | -132.3234 | -9.253 | 44.1588 | 50.9114 | 38.5258 | 14.6844 | 57.7765 | 57.6092 | 9.7848 |  | 188.9156 | 118.6261 | 156.2289 | 196.6102 | 203.2132 | 165.0629 | 88.1332 |  |  | 153.0089 | 127.0792 | 150.1538 | 123.3367 | 112.7535 | 101.937 | 101.395 | 121.0778 | 161.7442 | 197.5845 | 198.7864 | 151.2859 | 126.2191 | 169.5865 | 148.3631 | 96.7965 |  |  |  |  | 133.4689 | 123.1191 | 207.9452 | 204.7171 |  |  | 136.5985 | 133.9298 | 179.2435 | 217.0641 | 99.0686 | 82.6719 | 100.2232 | 123.4151 | 151.4122 |  |  |  | 215.4367 | 135.0631 | 162.5495 | [5 empty] | 139.8343 | 168.4118 | 197.9146 | 196.2035 | 78.7549 | 98.7636 | 99.5316 | 115.9017 | 113.4071 | 137.4123 | 80.687 | 99.0035 | 107.703 | 135.2117 | 165.0303 |  | 173.9846 | 211.1016 | 210.8181 | 100.5287 | 126.289 | 167.0189 | 213.9261 | 215.1993 | [7 empty] | 105.9973 | 136.7119 | 180.6979 | 217.2408 | 212.7172 | 109.8454 | 111.5769 | 194.5383 | 130.1457 | 198.7169 | 132.2043 | 37.1752 | 38.181 | 117.4681 | 112.1777 | 37.1431 | 38.5342 | 39.5726 | 37.5773 | 35.7394 | 37.3599 | 112.7542 | 134.2286 |  |  | 141.2158 | 181.2299 | 205.771 | 194.838 | 140.4392 | 89.5006 | [7 empty] | 99.5835 | 104.3782 | 134.0106 | 175.5741 | 211.4263 | 205.3908 | 140.3953 | 129.7799 | 168.7845 | 181.1375 | [5 empty] | 127.2839 | 133.1324 | 212.8854 | 217.193 |  |  | 101.5521 | 128.8214 | 175.7986 | 220.4116 | 155.8828 | 89.4676 | 103.9605 | 130.0326 | 166.7393 |  |  |  | 219.6523 | 110.6234 | 162.8139 | [5 empty] | 128.4297 | 171.1547 | 206.4725 | 207.4785 | 69.3297 | 88.236 | 101.9022 | 124.2159 | 119.1718 | 146.8848 | 73.5769 | 88.9687 | 100.3709 | 126.5836 | 162.1007 |  | 182.3005 | 216.8398 | 213.3355 | 113.3701 | 141.0267 | 180.3233 | 216.5998 | 211.8108 | [7 empty] | 107.7821 | 143.1558 | 185.6131 | 219.9551 |  | 112.1741 | 113.3965 | 112.5722 | 216.4866 | 146.5459 | 90.2048 |  | 22.1186 | 22.7254 | 18.6879 | 19.2607 | 39.9463 | 103.0416 | 88.2058 | 112.291 | 110.6686 | 112.9246 | 86.7297 | 98.9521 | 139.6324 | 192.651 | 192.794 | 142.4061 | -0.0045 | -0.0494 | 0.0088 | 0.0441 | -0.01 | 0.0017 | -0.04 | -0.0745 | -0.0474 | -283.9876 | 0.0385 | -319.7252 | 0.0221 | -312.5124 | 0.018 | -270.3561 | 0.0508 | -200.165 | -0.867 | -245.7455 | -0.8382 |  |  | 111.9312 | 192.7225 | 105.4146
2017-12-19 14:11 | 8138.4883 |  |  | 53.0192 | -4.6308 | 39.8983 | 37.976 | 16.4231 | 5.6357 | -0.6321 | 29.6906 |  |  | -132.367 | -9.1668 | 44.1027 | 50.8432 | 38.5181 | 14.7117 | 57.8461 | 57.577 | 10.226 |  | 188.8955 | 118.6331 | 156.2198 | 196.5945 | 203.189 | 165.0609 | 88.1461 |  |  | 152.9989 | 127.0702 | 150.1396 | 123.3277 | 112.7498 | 101.9467 | 101.3892 | 121.0782 | 161.7383 | 197.5582 | 198.7559 | 151.2778 | 126.2179 | 169.5721 | 148.3571 | 96.778 |  |  |  |  | 133.4695 | 123.1197 | 207.9231 | 204.6853 |  |  | 136.5942 | 133.9286 | 179.2299 | 217.0319 | 99.0661 | 82.6706 | 100.2261 | 123.4132 | 151.409 |  |  |  | 215.4135 | 135.0671 | 162.5445 | [5 empty] | 139.8343 | 168.4124 | 197.9035 | 196.1892 | 78.7528 | 98.779 | 99.5366 | 115.9153 | 113.4196 | 137.4282 | 80.6963 | 99.0284 | 107.7099 | 135.2183 | 165.0321 |  | 173.9886 | 211.0998 | 210.798 | 100.5409 | 126.295 | 167.0284 | 213.9164 | 215.1807 | [7 empty] | 106.0051 | 136.7058 | 180.6893 | 217.2193 | 212.6962 | 109.837 | 111.565 | 194.5177 | 130.1287 | 198.6919 | 132.2058 | 37.3844 | 38.2245 | 117.4478 | 112.1648 | 37.0834 | 38.3104 | 39.641 | 37.8871 | 35.8584 | 37.6515 | 112.7405 | 134.2125 |  |  | 141.2192 | 181.2187 | 205.7451 | 194.8121 | 140.4403 | 89.5102 | [7 empty] | 99.5852 | 104.3776 | 134.0091 | 175.5741 | 211.4021 | 205.3707 | 140.3911 | 129.7852 | 168.7752 | 181.1304 | [5 empty] | 127.2844 | 133.1312 | 212.8717 | 217.1717 |  |  | 101.5542 | 128.8301 | 175.8005 | 220.3899 | 155.8794 | 89.4684 | 103.966 | 130.0405 | 166.7267 |  |  |  | 219.6363 | 110.6242 | 162.8061 | [5 empty] | 128.4427 | 171.1579 | 206.457 | 207.458 | 69.3374 | 88.2432 | 101.9057 | 124.2205 | 119.1683 | 146.8863 | 73.5713 | 88.9702 | 100.3773 | 126.5912 | 162.0988 |  | 182.2874 | 216.8192 | 213.3072 | 113.3617 | 141.0239 | 180.3102 | 216.5721 | 211.7869 | [7 empty] | 107.7862 | 143.1557 | 185.6121 | 219.9383 |  | 112.1608 | 113.3802 | 112.5566 | 216.4621 | 146.528 | 90.1798 |  | 22.1137 | 22.7197 | 18.679 | 19.261 | 39.9432 | 103.0772 | 88.1984 | 112.274 | 110.6496 | 112.9073 | 86.7016 | 98.9446 | 139.6119 | 192.6805 | 192.7715 | 142.4025 | -0.0048 | -0.0489 | 0.0086 | 0.0441 | -0.0104 | 0.0012 | -0.0464 | -0.0774 | -0.0576 | -284.0276 | 0.0365 | -319.7283 | 0.02 | -312.5062 | 0.0016 | -270.3622 | 0.0673 | -200.1527 | -0.869 | -245.7178 | -0.8464 |  |  | 111.9163 | 192.726 | 105.5209
2017-12-19 14:11 | 8139.4883 |  |  | 53.0244 | -4.6927 | 39.8205 | 37.8798 | 16.3854 | 5.6299 | -0.5789 | 29.8179 |  |  | -132.3995 | -9.23 | 44.1141 | 50.8196 | 38.4973 | 14.7513 | 57.8292 | 57.6163 | 9.4107 |  | 188.8811 | 118.6341 | 156.223 | 196.5767 | 203.1667 | 165.0487 | 88.1542 |  |  | 152.9954 | 127.0717 | 150.139 | 123.3274 | 112.7462 | 101.9554 | 101.3902 | 121.0799 | 161.7206 | 197.5372 | 198.7318 | 151.2696 | 126.2215 | 169.5666 | 148.3479 | 96.7619 |  |  |  |  | 133.4697 | 123.1123 | 207.9042 | 204.6638 |  |  | 136.5931 | 133.9277 | 179.2222 | 217.0092 | 99.0701 | 82.6717 | 100.2239 | 123.4161 | 151.403 |  |  |  | 215.3894 | 135.0603 | 162.543 | [5 empty] | 139.8373 | 168.4107 | 197.8871 | 196.1654 | 78.7497 | 98.7943 | 99.541 | 115.9235 | 113.4174 | 137.4264 | 80.7001 | 99.0497 | 107.7051 | 135.211 | 165.0199 |  | 173.9836 | 211.0799 | 210.7705 | 100.5448 | 126.2904 | 167.0257 | 213.8869 | 215.1538 | [7 empty] | 106.0099 | 136.7082 | 180.6795 | 217.193 | 212.6639 | 109.8165 | 111.5543 | 194.4962 | 130.109 | 198.6738 | 132.205 | 37.4529 | 38.4825 | 117.4307 | 112.143 | 37.0936 | 38.129 | 39.5957 | 38.0738 | 36.0769 | 37.3807 | 112.728 | 134.1892 |  |  | 141.2126 | 181.2045 | 205.7184 | 194.7834 | 140.4307 | 89.5146 | [7 empty] | 99.5862 | 104.3749 | 134.0069 | 175.5707 | 211.3785 | 205.3495 | 140.3909 | 129.7899 | 168.7712 | 181.1213 | [5 empty] | 127.2827 | 133.1314 | 212.8584 | 217.1405 |  |  | 101.548 | 128.8257 | 175.7966 | 220.3613 | 155.8666 | 89.461 | 103.9623 | 130.023 | 166.7183 |  |  |  | 219.6031 | 110.6264 | 162.801 | [5 empty] | 128.4472 | 171.1524 | 206.4372 | 207.4377 | 69.3366 | 88.2549 | 101.9078 | 124.2198 | 119.1655 | 146.8851 | 73.5656 | 88.9706 | 100.3768 | 126.59 | 162.0875 |  | 182.2817 | 216.7962 | 213.2816 | 113.3646 | 141.0203 | 180.3001 | 216.5346 | 211.7597 | [7 empty] | 107.7838 | 143.1602 | 185.6023 | 219.9212 |  | 112.1494 | 113.3582 | 112.5392 | 216.443 | 146.5182 | 90.1611 |  | 22.1137 | 22.7209 | 18.6791 | 19.2639 | 39.9447 | 103.0829 | 88.1902 | 112.2667 | 110.6456 | 112.9004 | 86.6596 | 98.9325 | 139.5949 | 192.637 | 192.7279 | 142.3048 | -0.0044 | -0.0489 | 0.0083 | 0.0437 | -0.0103 | 0.0014 | -0.0356 | -0.0787 | -0.0452 | -284.0368 | 0.0447 | -319.7067 | 0.0098 | -312.4755 | -0.0066 | -270.3591 | 0.0467 | -200.1373 | -0.8628 | -245.7486 | -0.8587 |  |  | 111.9038 | 192.6825 | 105.4838
2017-12-19 14:11 | 8140.4884 |  |  | 53.1201 | -4.7019 | 39.8573 | 37.9326 | 16.3719 | 5.6937 | -0.5287 | 29.764 |  |  | -132.2815 | -9.1845 | 44.1232 | 50.8571 | 38.5212 | 14.6646 | 57.8439 | 57.5241 | 10.1182 |  | 188.8603 | 118.6326 | 156.2209 | 196.5626 | 203.146 | 165.036 | 88.1598 |  |  | 152.9856 | 127.0696 | 150.1343 | 123.3219 | 112.7417 | 101.9613 | 101.3999 | 121.0788 | 161.717 | 197.5242 | 198.7154 | 151.2716 | 126.2265 | 169.5649 | 148.3437 | 96.7612 |  |  |  |  | 133.4733 | 123.1144 | 207.8834 | 204.6416 |  |  | 136.5882 | 133.9225 | 179.2108 | 216.9886 | 99.0716 | 82.6741 | 100.221 | 123.4158 | 151.3927 |  |  |  | 215.3644 | 135.0592 | 162.5296 | [5 empty] | 139.8399 | 168.4042 | 197.8688 | 196.1501 | 78.7473 | 98.8129 | 99.5395 | 115.9329 | 113.4107 | 137.4186 | 80.6986 | 99.0336 | 107.7023 | 135.2072 | 165.006 |  | 173.9797 | 211.048 | 210.7551 | 100.542 | 126.29 | 167.0214 | 213.8525 | 215.1223 | [7 empty] | 106.0199 | 136.7089 | 180.6672 | 217.1683 | 212.6418 | 109.8023 | 111.5403 | 194.4747 | 130.1012 | 198.6493 | 132.193 | 37.3085 | 38.7664 | 117.4176 | 112.1327 | 36.9977 | 38.0278 | 39.5479 | 38.3065 | 36.242 | 36.9766 | 112.7199 | 134.1766 |  |  | 141.2026 | 181.2015 | 205.7008 | 194.7533 | 140.4241 | 89.5154 | [7 empty] | 99.5758 | 104.3731 | 134.0057 | 175.5629 | 211.3603 | 205.3234 | 140.3912 | 129.7936 | 168.7715 | 181.0986 | [5 empty] | 127.2915 | 133.1382 | 212.8284 | 217.1154 |  |  | 101.5424 | 128.8217 | 175.7875 | 220.3408 | 155.8536 | 89.4738 | 103.9635 | 130.017 | 166.7238 |  |  |  | 219.575 | 110.6285 | 162.8012 | [5 empty] | 128.4415 | 171.1442 | 206.4192 | 207.4072 | 69.3394 | 88.2592 | 101.9121 | 124.2222 | 119.1573 | 146.8807 | 73.5673 | 88.9708 | 100.3692 | 126.5885 | 162.0689 |  | 182.2698 | 216.769 | 213.2594 | 113.3711 | 141.0148 | 180.2905 | 216.5085 | 211.7295 | [7 empty] | 107.7809 | 143.1539 | 185.5876 | 219.8951 |  | 112.1381 | 113.3496 | 112.5283 | 216.4295 | 146.5183 | 90.1437 |  | 22.12 | 22.7314 | 18.6851 | 19.27 | 39.953 | 103.1013 | 88.1894 | 112.2546 | 110.6313 | 112.8927 | 86.6814 | 98.9714 | 139.5908 | 192.6082 | 192.7338 | 142.266 | -0.0043 | -0.0491 | 0.009 | 0.0438 | -0.0104 | 0.0011 | -0.0325 | -0.0757 | -0.0395 | -283.9753 | 0.0365 | -319.7098 | 0.0139 | -312.4786 | -0.021 | -270.3284 | 0.0508 | -200.0819 | -0.8772 | -245.7271 | -0.8526 |  |  | 111.8921 | 192.671 | 105.5057
2017-12-19 14:11 | 8141.4885 |  |  | 53.0746 | -4.6236 | 39.854 | 38.0235 | 16.3754 | 5.6985 | -0.545 | 29.6985 |  |  | -132.3181 | -9.1276 | 44.0742 | 50.8435 | 38.4589 | 14.6879 | 57.8387 | 57.5326 | 9.7418 |  | 188.8344 | 118.6349 | 156.2041 | 196.5405 | 203.1165 | 165.0302 | 88.1623 |  |  | 152.9645 | 127.0555 | 150.1117 | 123.3135 | 112.7345 | 101.9558 | 101.3988 | 121.0789 | 161.7173 | 197.5092 | 198.6966 | 151.2723 | 126.2317 | 169.555 | 148.3382 | 96.7474 |  |  |  |  | 133.4754 | 123.1171 | 207.8604 | 204.6164 |  |  | 136.589 | 133.9239 | 179.1993 | 216.963 | 99.0652 | 82.6797 | 100.2201 | 123.4165 | 151.3869 |  |  |  | 215.3328 | 135.0622 | 162.519 | [5 empty] | 139.8453 | 168.3983 | 197.8536 | 196.1347 | 78.7473 | 98.8256 | 99.5405 | 115.9428 | 113.4149 | 137.4262 | 80.7022 | 99.0084 | 107.712 | 135.214 | 165.0072 |  | 173.9714 | 211.0319 | 210.7408 | 100.5459 | 126.2968 | 167.0168 | 213.8332 | 215.1026 | [7 empty] | 106.0332 | 136.711 | 180.6691 | 217.1421 | 212.6215 | 109.7891 | 111.5304 | 194.4542 | 130.0923 | 198.6296 | 132.1756 | 37.1293 | 38.8472 | 117.3999 | 112.1204 | 36.6899 | 38.0657 | 39.4074 | 38.5457 | 36.2265 | 37.099 | 112.702 | 134.1589 |  |  | 141.2096 | 181.1919 | 205.6864 | 194.739 | 140.4209 | 89.5207 | [7 empty] | 99.5716 | 104.377 | 134.0048 | 175.5546 | 211.3396 | 205.2975 | 140.3964 | 129.7927 | 168.7653 | 181.0743 | [5 empty] | 127.2959 | 133.1426 | 212.807 | 217.0927 |  |  | 101.5451 | 128.8213 | 175.7858 | 220.3174 | 155.8545 | 89.4928 | 103.9612 | 130.0297 | 166.7183 |  |  |  | 219.5488 | 110.6305 | 162.7844 | [5 empty] | 128.4342 | 171.1336 | 206.3987 | 207.3785 | 69.3422 | 88.2542 | 101.9186 | 124.2273 | 119.149 | 146.889 | 73.5684 | 88.9722 | 100.3715 | 126.592 | 162.0623 |  | 182.2679 | 216.7501 | 213.2461 | 113.3766 | 141.0164 | 180.2922 | 216.4933 | 211.7089 | [7 empty] | 107.7887 | 143.1546 | 185.5842 | 219.8776 |  | 112.128 | 113.344 | 112.5213 | 216.4119 | 146.5061 | 90.1263 |  | 22.1239 | 22.7386 | 18.6885 | 19.272 | 39.9578 | 103.1527 | 88.1824 | 112.2441 | 110.6148 | 112.8827 | 86.6639 | 98.9627 | 139.5746 | 192.5354 | 192.7535 | 142.1635 | -0.0048 | -0.0485 | 0.0093 | 0.044 | -0.0101 | 0.0012 | -0.0302 | -0.0765 | -0.0607 | -284.0153 | 0.0344 | -319.7313 | 0.0262 | -312.5062 | 0.0077 | -270.353 | 0.0529 | -200.0942 | -0.8649 | -245.7363 | -0.8464 |  |  | 111.8818 | 192.6445 | 105.5199
2017-12-19 14:11 | 8142.4885 |  |  | 53.0378 | -4.5322 | 39.8696 | 37.9686 | 16.4269 | 5.72 | -0.4918 | 29.7898 |  |  | -132.3161 | -9.0844 | 44.1622 | 50.9389 | 38.5289 | 14.6619 | 57.8904 | 57.6144 | 8.4618 |  | 188.8187 | 118.6332 | 156.2003 | 196.5147 | 203.0864 | 165.0164 | 88.1703 |  |  | 152.9465 | 127.0392 | 150.0989 | 123.3108 | 112.7211 | 101.9435 | 101.3872 | 121.081 | 161.7043 | 197.4836 | 198.6675 | 151.2726 | 126.23 | 169.5504 | 148.3334 | 96.7336 |  |  |  |  | 133.4705 | 123.1103 | 207.8342 | 204.5939 |  |  | 136.5884 | 133.9251 | 179.1919 | 216.9427 | 99.0701 | 82.6871 | 100.2233 | 123.4119 | 151.3822 |  |  |  | 215.304 | 135.0518 | 162.5074 | [5 empty] | 139.8463 | 168.3924 | 197.8325 | 196.1056 | 78.7415 | 98.8336 | 99.538 | 115.9498 | 113.4206 | 137.4304 | 80.7041 | 98.9947 | 107.7167 | 135.2078 | 165.0009 |  | 173.9655 | 211.0149 | 210.717 | 100.5577 | 126.2993 | 167.009 | 213.8135 | 215.0777 | [7 empty] | 106.0381 | 136.7044 | 180.6646 | 217.1121 | 212.5928 | 109.7778 | 111.5261 | 194.43 | 130.0817 | 198.6153 | 132.1708 | 36.9178 | 38.7334 | 117.3912 | 112.1146 | 36.4664 | 38.0012 | 39.0912 | 38.6283 | 36.1512 | 37.2767 | 112.6869 | 134.1386 |  |  | 141.2186 | 181.1792 | 205.6595 | 194.7288 | 140.4278 | 89.5261 | [7 empty] | 99.5851 | 104.3841 | 134.0053 | 175.5509 | 211.3205 | 205.2799 | 140.3977 | 129.7986 | 168.7656 | 181.0555 | [5 empty] | 127.2915 | 133.1468 | 212.79 | 217.0627 |  |  | 101.5476 | 128.8224 | 175.7758 | 220.2908 | 155.8483 | 89.4903 | 103.9533 | 130.0295 | 166.705 |  |  |  | 219.5186 | 110.6222 | 162.7665 | [5 empty] | 128.4248 | 171.1218 | 206.3761 | 207.3585 | 69.3429 | 88.2524 | 101.9173 | 124.226 | 119.1527 | 146.9039 | 73.574 | 88.9793 | 100.3808 | 126.595 | 162.0652 |  | 182.2695 | 216.732 | 213.2335 | 113.3868 | 141.0265 | 180.2954 | 216.4745 | 211.6965 | [7 empty] | 107.7874 | 143.1499 | 185.5688 | 219.8516 |  | 112.1156 | 113.3321 | 112.5083 | 216.3846 | 146.489 | 90.1086 |  | 22.1233 | 22.7375 | 18.6852 | 19.2682 | 39.9527 | 103.225 | 88.1753 | 112.2422 | 110.6103 | 112.877 | 86.6922 | 98.9735 | 139.5942 | 192.5911 | 192.7398 | 142.2519 | -0.005 | -0.0491 | 0.0086 | 0.0433 | -0.0099 | 0.0015 | -0.0397 | -0.0761 | -0.0555 | -283.9907 | 0.0406 | -319.7436 | 0.0221 | -312.5093 | 0.0118 | -270.3591 | 0.0673 | -200.1065 | -0.869 | -245.724 | -0.8464 |  |  | 111.8737 | 192.6655 | 105.7076
2017-12-19 14:11 | 8143.4886 |  |  | 52.9809 | -4.6699 | 39.8448 | 38.0021 | 16.3707 | 5.7926 | -0.4929 | 29.8884 |  |  | -132.2284 | -9.1475 | 44.1404 | 50.8775 | 38.5329 | 14.7521 | 57.9486 | 57.594 | 10.0038 |  | 188.8016 | 118.6322 | 156.1928 | 196.4964 | 203.0618 | 165.0032 | 88.1783 |  |  | 152.9372 | 127.0292 | 150.0951 | 123.3021 | 112.7138 | 101.9425 | 101.3822 | 121.0817 | 161.6886 | 197.4542 | 198.6418 | 151.2617 | 126.2256 | 169.5403 | 148.333 | 96.7347 |  |  |  |  | 133.4677 | 123.1044 | 207.8123 | 204.5681 |  |  | 136.5859 | 133.9203 | 179.1827 | 216.9198 | 99.0726 | 82.6925 | 100.2242 | 123.4045 | 151.3722 |  |  |  | 215.2822 | 135.0425 | 162.4968 | [5 empty] | 139.8388 | 168.3861 | 197.8161 | 196.0843 | 78.7443 | 98.8415 | 99.5327 | 115.9525 | 113.4219 | 137.4283 | 80.7036 | 98.9953 | 107.711 | 135.2021 | 164.9865 |  | 173.9622 | 210.9935 | 210.695 | 100.5642 | 126.2936 | 167.0015 | 213.7986 | 215.0458 | [7 empty] | 106.0454 | 136.7025 | 180.6503 | 217.0939 | 212.573 | 109.7715 | 111.5175 | 194.4123 | 130.0811 | 198.5991 | 132.1726 | 36.6646 | 38.5855 | 117.3813 | 112.1064 | 36.4331 | 37.9307 | 38.6995 | 38.6768 | 36.0747 | 37.3614 | 112.6707 | 134.1251 |  |  | 141.2177 | 181.163 | 205.6285 | 194.7022 | 140.4327 | 89.5267 | [7 empty] | 99.5909 | 104.3745 | 133.998 | 175.5422 | 211.297 | 205.2527 | 140.3903 | 129.8007 | 168.7594 | 181.0391 | [5 empty] | 127.284 | 133.1387 | 212.7671 | 217.0389 |  |  | 101.5531 | 128.8215 | 175.7631 | 220.2711 | 155.8342 | 89.4923 | 103.963 | 130.0344 | 166.6977 |  |  |  | 219.4942 | 110.6218 | 162.7617 | [5 empty] | 128.4288 | 171.1165 | 206.3586 | 207.3456 | 69.3429 | 88.2633 | 101.9192 | 124.2225 | 119.1617 | 146.9066 | 73.5738 | 88.9794 | 100.3895 | 126.5866 | 162.0622 |  | 182.2618 | 216.7155 | 213.2061 | 113.3836 | 141.0297 | 180.2815 | 216.451 | 211.6697 | [7 empty] | 107.7768 | 143.1429 | 185.548 | 219.8218 |  | 112.1069 | 113.3204 | 112.493 | 216.3668 | 146.4813 | 90.0873 |  | 22.1296 | 22.7414 | 18.6784 | 19.2737 | 39.9528 | 103.3518 | 88.1744 | 112.2152 | 110.5969 | 112.8577 | 86.7423 | 98.9523 | 139.5268 | 192.5766 | 192.6501 | 142.1962 | -0.0046 | -0.0485 | 0.0089 | 0.0442 | -0.0099 | 0.0016 | -0.0307 | -0.0774 | -0.0513 | -283.9753 | 0.0324 | -319.6883 | 0.0098 | -312.5062 | -0.0066 | -270.3653 | 0.0611 | -200.0973 | -0.8711 | -245.7332 | -0.8526 |  |  | 111.8599 | 192.6134 | 105.6994
2017-12-19 14:11 | 8144.4886 |  |  | 53.0636 | -4.683 | 39.748 | 37.9574 | 16.3378 | 5.7316 | -0.4647 | 29.8442 |  |  | -132.2485 | -9.2127 | 44.1394 | 50.9066 | 38.5058 | 14.7376 | 57.9152 | 57.6017 | 10.6925 |  | 188.7805 | 118.6353 | 156.1797 | 196.4778 | 203.0377 | 164.9927 | 88.1855 |  |  | 152.9265 | 127.0229 | 150.0806 | 123.2927 | 112.7108 | 101.9412 | 101.3927 | 121.0871 | 161.6859 | 197.4422 | 198.6213 | 151.2477 | 126.2277 | 169.5313 | 148.3263 | 96.7709 |  |  |  |  | 133.4624 | 123.1043 | 207.7936 | 204.5441 |  |  | 136.5822 | 133.919 | 179.173 | 216.8962 | 99.0668 | 82.6965 | 100.2275 | 123.4117 | 151.3644 |  |  |  | 215.2533 | 135.0417 | 162.485 | [5 empty] | 139.8359 | 168.3751 | 197.7996 | 196.0662 | 78.7391 | 98.8432 | 99.5319 | 115.9529 | 113.4232 | 137.4269 | 80.7075 | 99.0096 | 107.7071 | 135.2042 | 164.9826 |  | 173.9581 | 210.9802 | 210.6657 | 100.5596 | 126.2931 | 166.9993 | 213.7814 | 215.0186 | [7 empty] | 106.0577 | 136.7095 | 180.6464 | 217.0791 | 212.5461 | 109.7629 | 111.5018 | 194.3906 | 130.0674 | 198.5842 | 132.1611 | 36.5782 | 38.533 | 117.3682 | 112.0869 | 36.2447 | 38.0517 | 38.2771 | 38.7 | 36.1139 | 37.643 | 112.6618 | 134.1098 |  |  | 141.217 | 181.1558 | 205.6054 | 194.6721 | 140.4253 | 89.5288 | [7 empty] | 99.5816 | 104.3746 | 133.995 | 175.5295 | 211.2724 | 205.2222 | 140.3789 | 129.7988 | 168.7486 | 181.0246 | [5 empty] | 127.2835 | 133.1394 | 212.752 | 217.0226 |  |  | 101.5588 | 128.8302 | 175.7672 | 220.2564 | 155.8321 | 89.5042 | 103.9685 | 130.045 | 166.6938 |  |  |  | 219.4636 | 110.6328 | 162.7647 | [5 empty] | 128.4363 | 171.116 | 206.3439 | 207.3256 | 69.3458 | 88.2765 | 101.9281 | 124.2256 | 119.1544 | 146.9008 | 73.5757 | 88.9783 | 100.3808 | 126.5812 | 162.0439 |  | 182.2491 | 216.6913 | 213.1747 | 113.3691 | 141.0193 | 180.2602 | 216.4242 | 211.6431 | [7 empty] | 107.7848 | 143.1412 | 185.5455 | 219.8042 |  | 112.0997 | 113.316 | 112.4891 | 216.3583 | 146.4771 | 90.0763 |  | 22.1407 | 22.7545 | 18.6867 | 19.2826 | 39.9634 | 103.4574 | 88.1734 | 112.2055 | 110.59 | 112.8475 | 86.7097 | 98.9585 | 139.5231 | 192.5043 | 192.7224 | 142.2445 | -0.0048 | -0.0488 | 0.0086 | 0.0438 | -0.0102 | 0.001 | -0.0343 | -0.0755 | -0.0466 | -284.0276 | 0.0426 | -319.7221 | 0.02 | -312.4909 | -0.0025 | -270.3684 | 0.057 | -200.0603 | -0.8628 | -245.7425 | -0.8505 |  |  | 111.8516 | 192.6133 | 105.5967
2017-12-19 14:11 | 8145.4887 |  |  | 53.1043 | -4.6221 | 39.8085 | 38.0376 | 16.3282 | 5.7871 | -0.487 | 29.8096 |  |  | -132.2272 | -9.1641 | 44.1729 | 50.9283 | 38.5794 | 14.7239 | 57.9378 | 57.5873 | 10.6983 |  | 188.7621 | 118.6356 | 156.1762 | 196.4575 | 203.0188 | 164.9786 | 88.2025 |  |  | 152.9183 | 127.0163 | 150.0675 | 123.2832 | 112.7064 | 101.9433 | 101.3929 | 121.088 | 161.6752 | 197.4295 | 198.5939 | 151.2402 | 126.2212 | 169.5284 | 148.3234 | 96.814 |  |  |  |  | 133.4602 | 123.1044 | 207.7829 | 204.529 |  |  | 136.5812 | 133.9266 | 179.166 | 216.8763 | 99.0712 | 82.7016 | 100.2366 | 123.4199 | 151.3632 |  |  |  | 215.2255 | 135.0457 | 162.4735 | [5 empty] | 139.8335 | 168.3759 | 197.7832 | 196.0443 | 78.7341 | 98.8538 | 99.5314 | 115.9185 | 113.4279 | 137.4319 | 80.7113 | 99.0079 | 107.7079 | 135.2047 | 164.9754 |  | 173.9579 | 210.9659 | 210.6452 | 100.559 | 126.3022 | 167.0064 | 213.7624 | 214.9981 | [7 empty] | 106.0655 | 136.705 | 180.6334 | 217.054 | 212.5141 | 109.7586 | 111.4892 | 194.3686 | 130.0563 | 198.5679 | 132.1665 | 36.584 | 38.5303 | 117.3529 | 112.0792 | 35.5745 | 38.3277 | 37.8861 | 38.7288 | 36.228 | 37.8856 | 112.6568 | 134.0974 |  |  | 141.2152 | 181.1479 | 205.5951 | 194.6547 | 140.4215 | 89.5406 | [7 empty] | 99.5801 | 104.3873 | 133.9939 | 175.5247 | 211.2535 | 205.2018 | 140.3774 | 129.8 | 168.7469 | 181.0169 | [5 empty] | 127.2947 | 133.1447 | 212.7331 | 216.9957 |  |  | 101.5567 | 128.8337 | 175.7727 | 220.2439 | 155.8353 | 89.5081 | 103.9724 | 130.0522 | 166.6935 |  |  |  | 219.4322 | 110.635 | 162.7629 | [5 empty] | 128.4316 | 171.1068 | 206.3251 | 207.3004 | 69.3479 | 88.2747 | 101.9262 | 124.2307 | 119.1416 | 146.895 | 73.5799 | 88.9808 | 100.3771 | 126.5932 | 162.034 |  | 182.2505 | 216.68 | 213.1467 | 113.3666 | 141.0176 | 180.2517 | 216.4069 | 211.6192 | [7 empty] | 107.7799 | 143.1372 | 185.5404 | 219.7883 |  | 112.0833 | 113.2995 | 112.4794 | 216.3405 | 146.4673 | 90.0596 |  | 22.143 | 22.7575 | 18.6871 | 19.2779 | 39.9657 | 103.4279 | 88.1681 | 112.195 | 110.5677 | 112.8325 | 86.6319 | 98.9525 | 139.4979 | 192.4783 | 192.6559 | 142.2309 | -0.0047 | -0.0491 | 0.0081 | 0.0437 | -0.01 | 0.0015 | -0.0393 | -0.0771 | -0.0525 | -283.9814 | 0.0406 | -319.7098 | 0.0283 | -312.5001 | -0.0046 | -270.3622 | 0.0611 | -200.0788 | -0.8649 | -245.7548 | -0.8362 |  |  | 111.8381 | 192.5671 | 105.6976
2017-12-19 14:11 | 8146.4888 |  |  | 53.0214 | -4.5759 | 39.844 | 38.045 | 16.2809 | 5.7106 | -0.4277 | 29.9116 |  |  | -132.1477 | -9.2132 | 44.1663 | 50.9603 | 38.5266 | 14.6997 | 57.9528 | 57.5874 | 7.487 |  | 188.7502 | 118.6374 | 156.1758 | 196.4456 | 202.9957 | 164.9703 | 88.2213 |  |  | 152.9124 | 127.0123 | 150.0604 | 123.2742 | 112.6982 | 101.9481 | 101.3818 | 121.0838 | 161.6666 | 197.4025 | 198.5684 | 151.2281 | 126.2102 | 169.5195 | 148.3156 | 96.8341 |  |  |  |  | 133.4582 | 123.1043 | 207.764 | 204.5072 |  |  | 136.5806 | 133.9318 | 179.159 | 216.8552 | 99.0735 | 82.7106 | 100.2446 | 123.42 | 151.365 |  |  |  | 215.2033 | 135.0369 | 162.4675 | [5 empty] | 139.8345 | 168.3798 | 197.7776 | 196.0353 | 78.739 | 98.874 | 99.5769 | 115.8045 | 113.4319 | 137.4344 | 80.7138 | 99.0134 | 107.7072 | 135.198 | 164.9637 |  | 173.9544 | 210.9377 | 210.6218 | 100.5707 | 126.2977 | 166.9953 | 213.7452 | 214.972 | [7 empty] | 106.079 | 136.7036 | 180.6222 | 217.0352 | 212.49 | 109.7465 | 111.4775 | 194.3443 | 130.0481 | 198.5493 | 132.1619 | 36.5439 | 38.4925 | 117.3315 | 112.0641 | 35.0122 | 38.6211 | 37.6943 | 38.7474 | 36.3209 | 37.9585 | 112.6435 | 134.0784 |  |  | 141.2171 | 181.137 | 205.5862 | 194.6387 | 140.4167 | 89.5566 | [7 empty] | 99.5881 | 104.3982 | 133.9958 | 175.521 | 211.2341 | 205.1817 | 140.3784 | 129.8061 | 168.7528 | 181.0098 | [5 empty] | 127.3018 | 133.1491 | 212.7075 | 216.9627 |  |  | 101.5505 | 128.8355 | 175.7734 | 220.2207 | 155.8283 | 89.5071 | 103.9844 | 130.0644 | 166.6799 |  |  |  | 219.4073 | 110.6422 | 162.7575 | [5 empty] | 128.4367 | 171.1009 | 206.3136 | 207.2832 | 69.3567 | 88.276 | 101.9314 | 124.231 | 119.1399 | 146.8952 | 73.5842 | 88.9796 | 100.3902 | 126.6035 | 162.0291 |  | 182.2591 | 216.6802 | 213.1168 | 113.3702 | 141.0261 | 180.2532 | 216.3945 | 211.5953 | [7 empty] | 107.7717 | 143.1396 | 185.538 | 219.772 |  | 112.0737 | 113.2797 | 112.4611 | 216.3196 | 146.4621 | 90.0343 |  | 22.1398 | 22.761 | 18.6842 | 19.2846 | 39.9674 | 103.3461 | 88.1627 | 112.1868 | 110.5611 | 112.827 | 86.6596 | 98.9545 | 139.5 | 192.4292 | 192.6356 | 142.2099 | -0.0049 | -0.0491 | 0.0083 | 0.0436 | -0.0105 | 0.0013 | -0.0503 | -0.0778 | -0.04 | -283.9784 | 0.0365 | -319.7344 | 0.0139 | -312.4909 | 0.0036 | -270.3468 | 0.0529 | -200.0634 | -0.8731 | -245.7301 | -0.8526 |  |  | 111.8267 | 192.5324 | 105.7091
2017-12-19 14:11 | 8147.4888 |  |  | 53.1614 | -4.5495 | 39.9111 | 38.1882 | 16.4036 | 5.7064 | -0.5297 | 29.8921 |  |  | -132.1438 | -9.2828 | 44.2241 | 50.9821 | 38.563 | 14.7616 | 57.9594 | 57.6641 | 8.5477 |  | 188.7338 | 118.6399 | 156.1732 | 196.435 | 202.9735 | 164.967 | 88.2277 |  |  | 152.9038 | 127.0097 | 150.0506 | 123.2695 | 112.6929 | 101.9499 | 101.3823 | 121.0827 | 161.6697 | 197.3764 | 198.548 | 151.2213 | 126.2111 | 169.5008 | 148.3055 | 96.8343 |  |  |  |  | 133.4533 | 123.1093 | 207.7327 | 204.4749 |  |  | 136.574 | 133.922 | 179.148 | 216.8302 | 99.0684 | 82.7099 | 100.2404 | 123.4155 | 151.3501 |  |  |  | 215.1798 | 135.0359 | 162.4575 | [5 empty] | 139.8461 | 168.3694 | 197.7676 | 196.0247 | 78.7439 | 98.8859 | 99.6091 | 115.6611 | 113.4391 | 137.4347 | 80.7192 | 99.0265 | 107.7064 | 135.1902 | 164.954 |  | 173.9454 | 210.9218 | 210.5947 | 100.5775 | 126.2937 | 166.9814 | 213.7281 | 214.9433 | [7 empty] | 106.0968 | 136.7015 | 180.6134 | 217.017 | 212.4687 | 109.7301 | 111.4658 | 194.3176 | 130.034 | 198.527 | 132.1401 | 36.4014 | 38.4305 | 117.3182 | 112.0428 | 34.5012 | 38.8436 | 37.6242 | 38.8345 | 36.416 | 38.0377 | 112.6325 | 134.0589 |  |  | 141.2218 | 181.1255 | 205.5722 | 194.6164 | 140.4128 | 89.5633 | [7 empty] | 99.5818 | 104.4077 | 134.005 | 175.5192 | 211.2151 | 205.1619 | 140.3793 | 129.8212 | 168.758 | 180.998 | [5 empty] | 127.2981 | 133.1638 | 212.6849 | 216.9412 |  |  | 101.5523 | 128.8416 | 175.7662 | 220.199 | 155.8155 | 89.512 | 103.9964 | 130.0603 | 166.6557 |  |  |  | 219.3897 | 110.6453 | 162.7508 | [5 empty] | 128.4431 | 171.0991 | 206.2971 | 207.2665 | 69.3637 | 88.2832 | 101.9417 | 124.2369 | 119.1417 | 146.8893 | 73.5854 | 88.98 | 100.3924 | 126.6053 | 162.0248 |  | 182.2509 | 216.6575 | 213.0946 | 113.379 | 141.023 | 180.242 | 216.3647 | 211.5693 | [7 empty] | 107.7799 | 143.1424 | 185.5383 | 219.7511 |  | 112.056 | 113.2657 | 112.4464 | 216.2936 | 146.4515 | 90.0116 |  | 22.1328 | 22.763 | 18.68 | 19.2886 | 39.9639 | 103.2377 | 88.1562 | 112.171 | 110.5484 | 112.8119 | 86.6366 | 98.9659 | 139.4575 | 192.4783 | 192.5633 | 142.1731 | -0.0048 | -0.0492 | 0.0085 | 0.0434 | -0.0104 | 0.0014 | -0.0267 | -0.0765 | -0.0417 | -283.9937 | 0.0344 | -319.719 | 0.0098 | -312.4878 | -0.0128 | -270.3499 | 0.0488 | -200.0203 | -0.8813 | -245.7363 | -0.8567 |  |  | 111.8119 | 192.5208 | 105.8275
2017-12-19 14:11 | 8148.4889 |  |  | 53.1822 | -4.4191 | 39.9966 | 38.1566 | 16.3595 | 5.6635 | -0.5575 | 29.9248 |  |  | -132.1619 | -9.2143 | 44.3218 | 51.1492 | 38.5387 | 14.6698 | 58.0037 | 57.5804 | 10.42 |  | 188.7109 | 118.638 | 156.1743 | 196.4127 | 202.9529 | 164.9565 | 88.2201 |  |  | 152.8926 | 127.0008 | 150.0424 | 123.2603 | 112.687 | 101.9453 | 101.3859 | 121.0863 | 161.6666 | 197.3669 | 198.5245 | 151.2255 | 126.221 | 169.4993 | 148.3024 | 96.8062 |  |  |  |  | 133.4499 | 123.1127 | 207.7153 | 204.4553 |  |  | 136.5724 | 133.92 | 179.1373 | 216.8064 | 99.0687 | 82.7118 | 100.2339 | 123.411 | 151.3342 |  |  |  | 215.1505 | 135.0433 | 162.4517 | [5 empty] | 139.8488 | 168.3639 | 197.7448 | 196.0044 | 78.7494 | 98.8849 | 99.5787 | 115.5624 | 113.445 | 137.4352 | 80.7234 | 99.0102 | 107.701 | 135.1861 | 164.9435 |  | 173.9381 | 210.9113 | 210.5758 | 100.5781 | 126.2883 | 166.981 | 213.7079 | 214.9189 | [7 empty] | 106.1097 | 136.705 | 180.6039 | 216.989 | 212.4468 | 109.7205 | 111.4649 | 194.31 | 130.0361 | 198.5074 | 132.1384 | 36.1993 | 38.4245 | 117.3024 | 112.0321 | 33.7706 | 38.9135 | 37.5088 | 38.8864 | 36.3561 | 38.2081 | 112.6172 | 134.0458 |  |  | 141.2215 | 181.1082 | 205.5434 | 194.5954 | 140.4093 | 89.5639 | [7 empty] | 99.5742 | 104.3981 | 133.9946 | 175.5108 | 211.1916 | 205.1387 | 140.3807 | 129.8232 | 168.7508 | 180.9727 | [5 empty] | 127.2905 | 133.1637 | 212.6699 | 216.9209 |  |  | 101.5625 | 128.8416 | 175.7538 | 220.1786 | 155.8093 | 89.5163 | 104.0017 | 130.0472 | 166.6526 |  |  |  | 219.3611 | 110.6412 | 162.742 | [5 empty] | 128.4378 | 171.0907 | 206.2781 | 207.2408 | 69.3678 | 88.2913 | 101.9449 | 124.2371 | 119.1351 | 146.8848 | 73.5847 | 88.9764 | 100.394 | 126.6009 | 162.0251 |  | 182.2362 | 216.6263 | 213.0759 | 113.3844 | 141.0188 | 180.2306 | 216.3411 | 211.5431 | [7 empty] | 107.7733 | 143.1387 | 185.5215 | 219.7267 |  | 112.0367 | 113.2474 | 112.4298 | 216.2662 | 146.4274 | 89.9844 |  | 22.1251 | 22.7558 | 18.6724 | 19.2856 | 39.9583 | 103.1548 | 88.1411 | 112.1561 | 110.5435 | 112.7931 | 86.724 | 98.9468 | 139.4214 | 192.3942 | 192.5659 | 142.1893 | -0.0046 | -0.0491 | 0.0088 | 0.0439 | -0.0103 | 0.0015 | -0.0357 | -0.0752 | -0.0673 | -284.0122 | 0.0406 | -319.7344 | 0.018 | -312.5032 | 0.0016 | -270.3714 | 0.0673 | -200.0419 | -0.8628 | -245.7363 | -0.8485 |  |  | 111.799 | 192.4801 | 105.9055
2017-12-19 14:11 | 8149.4889 |  |  | 53.3073 | -4.4773 | 39.9403 | 38.0678 | 16.3191 | 5.8362 | -0.4677 | 30.0065 |  |  | -132.191 | -9.207 | 44.3507 | 51.1792 | 38.6073 | 14.7761 | 57.9589 | 57.6735 | 10.6857 |  | 188.6888 | 118.6332 | 156.1704 | 196.3879 | 202.9243 | 164.9453 | 88.2124 |  |  | 152.875 | 126.9886 | 150.0263 | 123.25 | 112.6736 | 101.9363 | 101.3859 | 121.0785 | 161.6522 | 197.3485 | 198.4982 | 151.2211 | 126.2173 | 169.4953 | 148.2884 | 96.7573 |  |  |  |  | 133.44 | 123.1094 | 207.7019 | 204.4389 |  |  | 136.5689 | 133.9297 | 179.1332 | 216.7884 | 99.0736 | 82.7153 | 100.2355 | 123.4163 | 151.3367 |  |  |  | 215.1276 | 135.0493 | 162.4494 | [5 empty] | 139.8472 | 168.3611 | 197.7316 | 195.9873 | 78.7497 | 98.8647 | 99.5437 | 115.5192 | 113.4554 | 137.4355 | 80.7304 | 98.9921 | 107.6988 | 135.1869 | 164.9339 |  | 173.9347 | 210.8863 | 210.5624 | 100.5846 | 126.2961 | 166.9774 | 213.6864 | 214.8967 | [7 empty] | 106.1219 | 136.7056 | 180.589 | 216.9684 | 212.4254 | 109.7113 | 111.4538 | 194.3019 | 130.03 | 198.4889 | 132.1427 | 36.0553 | 38.4193 | 117.2889 | 112.0268 | 32.6639 | 39.0529 | 37.4242 | 38.7815 | 36.2874 | 38.282 | 112.6021 | 134.0354 |  |  | 141.2232 | 181.1007 | 205.5259 | 194.5809 | 140.4179 | 89.5739 | [7 empty] | 99.5915 | 104.3977 | 133.9911 | 175.5004 | 211.1672 | 205.1098 | 140.3653 | 129.8149 | 168.7363 | 180.9468 | [5 empty] | 127.288 | 133.1504 | 212.6609 | 216.899 |  |  | 101.5673 | 128.8487 | 175.7554 | 220.1627 | 155.8122 | 89.532 | 104.0017 | 130.0526 | 166.6583 |  |  |  | 219.3302 | 110.6354 | 162.73 | [5 empty] | 128.4383 | 171.0839 | 206.2613 | 207.2192 | 69.3759 | 88.2914 | 101.9454 | 124.2354 | 119.1273 | 146.8885 | 73.5853 | 88.9767 | 100.3931 | 126.5953 | 162.0108 |  | 182.2244 | 216.5977 | 213.0547 | 113.3801 | 141.0139 | 180.2247 | 216.3174 | 211.5178 | [7 empty] | 107.7714 | 143.1339 | 185.5055 | 219.7026 |  | 112.0285 | 113.2394 | 112.4204 | 216.2536 | 146.4218 | 89.9652 |  | 22.1277 | 22.7594 | 18.675 | 19.2982 | 39.966 | 103.1387 | 88.1307 | 112.1328 | 110.528 | 112.7869 | 86.7395 | 98.9593 | 139.4102 | 192.4316 | 192.4876 | 142.1552 | -0.0045 | -0.0486 | 0.009 | 0.0437 | -0.0105 | 0.001 | -0.0377 | -0.076 | -0.0427 | -284.0399 | 0.0611 | -319.7498 | 0.0242 | -312.5216 | 0.0159 | -270.3653 | 0.0714 | -200.0634 | -0.8567 | -245.7548 | -0.8464 |  |  | 111.7876 | 192.4596 | 106.0141
2017-12-19 14:11 | 8150.489 |  |  | 53.2126 | -4.5042 | 39.9374 | 38.1679 | 16.3739 | 5.826 | -0.4965 | 29.9422 |  |  | -132.2669 | -9.1136 | 44.3733 | 51.1237 | 38.5903 | 14.7683 | 58.0656 | 57.7883 | 10.8965 |  | 188.6684 | 118.6321 | 156.1587 | 196.3647 | 202.8976 | 164.938 | 88.2079 |  |  | 152.86 | 126.9812 | 150.0125 | 123.2436 | 112.6636 | 101.9332 | 101.3898 | 121.0738 | 161.6436 | 197.3209 | 198.4832 | 151.2172 | 126.2186 | 169.4855 | 148.2827 | 96.7215 |  |  |  |  | 133.4345 | 123.1125 | 207.6809 | 204.4125 |  |  | 136.5657 | 133.9288 | 179.1251 | 216.7661 | 99.0691 | 82.7149 | 100.2339 | 123.4202 | 151.3345 |  |  |  | 215.1032 | 135.0501 | 162.4354 | [5 empty] | 139.8454 | 168.3522 | 197.7188 | 195.9678 | 78.7524 | 98.8137 | 99.5206 | 115.52 | 113.4559 | 137.4414 | 80.7348 | 98.9891 | 107.7038 | 135.1858 | 164.9264 |  | 173.9325 | 210.8695 | 210.5387 | 100.5975 | 126.312 | 166.9719 | 213.6686 | 214.87 | [7 empty] | 106.1435 | 136.7074 | 180.5812 | 216.9532 | 212.4061 | 109.7049 | 111.4366 | 194.2791 | 130.014 | 198.4634 | 132.1368 | 35.9687 | 38.356 | 117.277 | 112.0147 | 31.4373 | 39.167 | 37.4906 | 38.5173 | 36.3654 | 38.3303 | 112.5897 | 134.0204 |  |  | 141.2319 | 181.095 | 205.512 | 194.562 | 140.4275 | 89.5844 | [7 empty] | 99.5962 | 104.408 | 133.9971 | 175.4921 | 211.1439 | 205.0878 | 140.3561 | 129.8169 | 168.7303 | 180.9376 | [5 empty] | 127.2889 | 133.1454 | 212.6339 | 216.865 |  |  | 101.558 | 128.849 | 175.7494 | 220.1445 | 155.8011 | 89.5348 | 103.9967 | 130.0548 | 166.6465 |  |  |  | 219.3087 | 110.6379 | 162.7262 | [5 empty] | 128.4371 | 171.0788 | 206.2334 | 207.1967 | 69.374 | 88.2884 | 101.9443 | 124.2403 | 119.1249 | 146.8898 | 73.582 | 88.9875 | 100.3883 | 126.6006 | 161.9985 |  | 182.2173 | 216.5809 | 213.0315 | 113.3809 | 141.0116 | 180.2167 | 216.2946 | 211.4923 | [7 empty] | 107.7755 | 143.1303 | 185.4998 | 219.6846 |  | 112.0117 | 113.2295 | 112.4085 | 216.234 | 146.4176 | 89.9497 |  | 22.129 | 22.7603 | 18.6668 | 19.3067 | 39.9663 | 103.1617 | 88.1294 | 112.1199 | 110.5088 | 112.7684 | 86.6725 | 98.9597 | 139.417 | 192.4321 | 192.5691 | 142.1211 | -0.0049 | -0.0492 | 0.0084 | 0.0437 | -0.0104 | 0.0013 | -0.0247 | -0.0758 | -0.0602 | -283.9968 | 0.0467 | -319.7406 | 0.0262 | -312.5155 | -0.0066 | -270.353 | 0.057 | -199.9988 | -0.8608 | -245.7578 | -0.8382 |  |  | 111.7735 | 192.5006 | 106.0919
2017-12-19 14:11 | 8151.4891 |  |  | 53.1814 | -4.4149 | 39.9378 | 38.1696 | 16.4633 | 5.7729 | -0.4517 | 29.8843 |  |  | -132.2499 | -9.2279 | 44.2165 | 51.0727 | 38.5122 | 14.8454 | 58.0771 | 57.8111 | 9.1547 |  | 188.645 | 118.6342 | 156.1488 | 196.3498 | 202.866 | 164.928 | 88.202 |  |  | 152.8434 | 126.968 | 149.9988 | 123.2346 | 112.6545 | 101.9288 | 101.3843 | 121.0769 | 161.6342 | 197.2979 | 198.4624 | 151.2083 | 126.2224 | 169.4802 | 148.2795 | 96.7107 |  |  |  |  | 133.432 | 123.11 | 207.661 | 204.3882 |  |  | 136.5627 | 133.9316 | 179.1128 | 216.747 | 99.0678 | 82.7245 | 100.2427 | 123.4219 | 151.3284 |  |  |  | 215.0712 | 135.0449 | 162.4209 | [5 empty] | 139.8463 | 168.3446 | 197.7046 | 195.9479 | 78.7491 | 98.746 | 99.5089 | 115.5548 | 113.4526 | 137.4499 | 80.7363 | 98.9886 | 107.7019 | 135.1805 | 164.9204 |  | 173.9342 | 210.8561 | 210.5097 | 100.6048 | 126.3063 | 166.9695 | 213.6411 | 214.8408 | [7 empty] | 106.1613 | 136.7123 | 180.583 | 216.9334 | 212.3826 | 109.6955 | 111.4293 | 194.258 | 130.0036 | 198.4433 | 132.1201 | 35.9829 | 38.4353 | 117.2573 | 111.9978 | 31.4589 | 39.1238 | 37.6644 | 38.2533 | 36.4597 | 38.3589 | 112.577 | 134.0022 |  |  | 141.2345 | 181.0822 | 205.4923 | 194.5348 | 140.4118 | 89.5883 | [7 empty] | 99.5918 | 104.4165 | 133.9957 | 175.4874 | 211.121 | 205.0724 | 140.361 | 129.8218 | 168.7385 | 180.9301 | [5 empty] | 127.2918 | 133.157 | 212.6051 | 216.8299 |  |  | 101.5564 | 128.8445 | 175.7375 | 220.1135 | 155.7829 | 89.5326 | 104.0002 | 130.057 | 166.6408 |  |  |  | 219.2837 | 110.6489 | 162.7226 | [5 empty] | 128.4296 | 171.0708 | 206.2113 | 207.168 | 69.3757 | 88.2951 | 101.9499 | 124.2398 | 119.1189 | 146.8829 | 73.5816 | 88.9925 | 100.3823 | 126.597 | 161.993 |  | 182.2152 | 216.5698 | 212.9986 | 113.3903 | 141.0123 | 180.209 | 216.2796 | 211.4704 | [7 empty] | 107.7819 | 143.1269 | 185.4987 | 219.6686 |  | 112.0046 | 113.2196 | 112.4042 | 216.2142 | 146.4084 | 89.9318 |  | 22.1344 | 22.7666 | 18.6707 | 19.3115 | 39.972 | 103.1752 | 88.1319 | 112.1181 | 110.509 | 112.7663 | 86.6348 | 98.9584 | 139.3785 | 192.3482 | 192.5662 | 142.1232 | -0.0043 | -0.0489 | 0.0081 | 0.0438 | -0.0098 | 0.0011 | -0.0452 | -0.075 | -0.0573 | -283.963 | 0.0324 | -319.7098 | 0.0118 | -312.4847 | -0.0128 | -270.3622 | 0.0365 | -199.9373 | -0.8772 | -245.7271 | -0.8587 |  |  | 111.7683 | 192.4572 | 106.0433
2017-12-19 14:11 | 8152.4891 |  |  | 53.1689 | -4.397 | 40.0551 | 38.4043 | 16.4729 | 5.7798 | -0.4676 | 29.8034 |  |  | -132.2767 | -9.1978 | 44.196 | 51.0408 | 38.5423 | 14.8409 | 58.0741 | 57.7612 | 9.7847 |  | 188.6251 | 118.6404 | 156.1496 | 196.3361 | 202.8427 | 164.9181 | 88.2091 |  |  | 152.8313 | 126.9594 | 149.9948 | 123.2305 | 112.6554 | 101.9372 | 101.3912 | 121.0822 | 161.6316 | 197.2883 | 198.4357 | 151.2003 | 126.2303 | 169.4813 | 148.2689 | 96.6973 |  |  |  |  | 133.4286 | 123.1122 | 207.6458 | 204.3632 |  |  | 136.5634 | 133.9318 | 179.1058 | 216.723 | 99.0689 | 82.7292 | 100.2477 | 123.4205 | 151.3216 |  |  |  | 215.0509 | 135.0415 | 162.4181 | [5 empty] | 139.8507 | 168.3465 | 197.6898 | 195.9278 | 78.7455 | 98.6779 | 99.5076 | 115.6086 | 113.4607 | 137.4539 | 80.7403 | 98.9914 | 107.6999 | 135.1813 | 164.9142 |  | 173.9332 | 210.8393 | 210.4992 | 100.6017 | 126.3095 | 166.968 | 213.6187 | 214.8177 | [7 empty] | 106.1694 | 136.7044 | 180.5734 | 216.911 | 212.3542 | 109.6816 | 111.4224 | 194.2507 | 129.9964 | 198.4266 | 132.1151 | 36.1967 | 38.7191 | 117.2479 | 111.986 | 32.0377 | 39.0532 | 37.7627 | 38.0799 | 36.4121 | 38.3919 | 112.5695 | 133.9896 |  |  | 141.226 | 181.077 | 205.4752 | 194.5162 | 140.4086 | 89.5902 | [7 empty] | 99.5957 | 104.4198 | 133.9979 | 175.4832 | 211.1071 | 205.0513 | 140.3657 | 129.8243 | 168.7428 | 180.9156 | [5 empty] | 127.2927 | 133.1655 | 212.5926 | 216.8089 |  |  | 101.5597 | 128.8521 | 175.7417 | 220.0916 | 155.7846 | 89.543 | 104.0102 | 130.0577 | 166.6376 |  |  |  | 219.256 | 110.6475 | 162.7061 | [5 empty] | 128.4279 | 171.0619 | 206.1922 | 207.1424 | 69.3882 | 88.2931 | 101.9558 | 124.2344 | 119.1146 | 146.8813 | 73.5881 | 88.9958 | 100.3848 | 126.5974 | 161.9942 |  | 182.2175 | 216.5543 | 212.9705 | 113.3908 | 141.0108 | 180.1978 | 216.2554 | 211.4459 | [7 empty] | 107.7848 | 143.1277 | 185.4936 | 219.6494 |  | 111.9915 | 113.2046 | 112.3927 | 216.1987 | 146.3932 | 89.911 |  | 22.1363 | 22.7722 | 18.6778 | 19.3109 | 39.9741 | 103.1228 | 88.1271 | 112.1137 | 110.4898 | 112.7479 | 86.6784 | 98.9622 | 139.3862 | 192.3261 | 192.5614 | 142.0783 | -0.005 | -0.0493 | 0.0085 | 0.0435 | -0.0103 | 0.0015 | -0.024 | -0.0764 | -0.0523 | -283.9907 | 0.0344 | -319.6975 | 0.02 | -312.5155 | 0.0057 | -270.3684 | 0.0632 | -199.965 | -0.8854 | -245.7086 | -0.8526 |  |  | 111.7555 | 192.4437 | 106.1102
2017-12-19 14:11 | 8153.4892 |  |  | 53.0785 | -4.331 | 40.0489 | 38.33 | 16.4713 | 5.8361 | -0.4535 | 29.8299 |  |  | -132.3966 | -9.0919 | 44.2473 | 51.1233 | 38.5468 | 14.7918 | 57.9831 | 57.7679 | 9.6051 |  | 188.6109 | 118.6486 | 156.1542 | 196.3225 | 202.8233 | 164.9118 | 88.2282 |  |  | 152.8278 | 126.9594 | 149.9955 | 123.231 | 112.6532 | 101.9472 | 101.3988 | 121.0832 | 161.6313 | 197.2764 | 198.4134 | 151.1951 | 126.2383 | 169.4826 | 148.2633 | 96.6821 |  |  |  |  | 133.4307 | 123.117 | 207.6236 | 204.34 |  |  | 136.5623 | 133.9275 | 179.091 | 216.6913 | 99.0656 | 82.7271 | 100.2382 | 123.4141 | 151.3129 |  |  |  | 215.0318 | 135.031 | 162.4143 | [5 empty] | 139.8448 | 168.3518 | 197.6713 | 195.9091 | 78.7468 | 98.6213 | 99.5145 | 115.6652 | 113.4646 | 137.4501 | 80.7484 | 99.0001 | 107.7053 | 135.1817 | 164.9035 |  | 173.9284 | 210.8256 | 210.485 | 100.6119 | 126.319 | 166.9632 | 213.6054 | 214.7936 | [7 empty] | 106.1776 | 136.6977 | 180.5641 | 216.8854 | 212.3295 | 109.6642 | 111.4093 | 194.2465 | 129.9866 | 198.3954 | 132.1012 | 36.3213 | 38.868 | 117.2366 | 111.9731 | 32.0559 | 38.731 | 37.7702 | 38.1188 | 36.2088 | 38.4158 | 112.5531 | 133.9727 |  |  | 141.2278 | 181.0689 | 205.4463 | 194.4993 | 140.4057 | 89.5893 | [7 empty] | 99.5897 | 104.4158 | 134.0002 | 175.4801 | 211.0883 | 205.0225 | 140.3698 | 129.8248 | 168.7373 | 180.8933 | [5 empty] | 127.2896 | 133.1644 | 212.5804 | 216.7867 |  |  | 101.5583 | 128.8549 | 175.7457 | 220.0803 | 155.7825 | 89.5536 | 104.0159 | 130.0472 | 166.6283 |  |  |  | 219.231 | 110.6464 | 162.6997 | [5 empty] | 128.4337 | 171.058 | 206.1761 | 207.1228 | 69.397 | 88.3025 | 101.9597 | 124.2335 | 119.1166 | 146.8845 | 73.5908 | 88.9997 | 100.3969 | 126.6124 | 161.9962 |  | 182.2206 | 216.5369 | 212.9559 | 113.3796 | 141.0139 | 180.1966 | 216.2334 | 211.4276 | [7 empty] | 107.7771 | 143.1336 | 185.4878 | 219.6318 |  | 111.9797 | 113.1956 | 112.3747 | 216.1843 | 146.3814 | 89.8929 |  | 22.1377 | 22.7735 | 18.6773 | 19.3075 | 39.9763 | 103.1403 | 88.1233 | 112.0979 | 110.4852 | 112.7437 | 86.5778 | 98.9545 | 139.3775 | 192.2766 | 192.4366 | 142.0987 | -0.0047 | -0.0491 | 0.0079 | 0.0434 | -0.0102 | 0.0013 | -0.0508 | -0.0754 | -0.0425 | -283.9999 | 0.0385 | -319.7252 | 0.02 | -312.4878 | 0.0077 | -270.3961 | 0.0714 | -199.9834 | -0.8649 | -245.7517 | -0.8485 |  |  | 111.7438 | 192.3566 | 106.1636
2017-12-19 14:11 | 8154.4892 |  |  | 53.1604 | -4.3125 | 40.0679 | 38.28 | 16.5273 | 5.811 | -0.4202 | 29.8779 |  |  | -132.2721 | -8.9854 | 44.3566 | 51.1047 | 38.5962 | 14.7464 | 58.0258 | 57.8222 | 10.6659 |  | 188.5843 | 118.6422 | 156.142 | 196.3007 | 202.7968 | 164.8981 | 88.2322 |  |  | 152.8112 | 126.9481 | 149.9738 | 123.2176 | 112.6375 | 101.9365 | 101.39 | 121.0721 | 161.6228 | 197.2505 | 198.3895 | 151.1948 | 126.2352 | 169.4768 | 148.2571 | 96.6678 |  |  |  |  | 133.4313 | 123.1136 | 207.607 | 204.322 |  |  | 136.5612 | 133.9356 | 179.0894 | 216.6724 | 99.0716 | 82.7331 | 100.2403 | 123.419 | 151.3159 |  |  |  | 215.0088 | 135.031 | 162.4149 | [5 empty] | 139.8416 | 168.3489 | 197.6642 | 195.8978 | 78.7522 | 98.5922 | 99.5215 | 115.7202 | 113.4688 | 137.4565 | 80.7543 | 99.0229 | 107.7041 | 135.1792 | 164.8965 |  | 173.9246 | 210.807 | 210.4579 | 100.6167 | 126.3214 | 166.9544 | 213.587 | 214.7691 | [7 empty] | 106.1887 | 136.7016 | 180.5604 | 216.8614 | 212.2993 | 109.6611 | 111.4021 | 194.232 | 129.9715 | 198.3816 | 132.0857 | 36.2915 | 38.5359 | 117.2168 | 111.9584 | 31.7137 | 38.6647 | 37.7601 | 38.5587 | 35.9629 | 38.4413 | 112.539 | 133.9495 |  |  | 141.2346 | 181.0558 | 205.4289 | 194.479 | 140.396 | 89.6016 | [7 empty] | 99.5969 | 104.4234 | 133.9992 | 175.4745 | 211.0671 | 204.999 | 140.3679 | 129.8303 | 168.7357 | 180.8816 | [5 empty] | 127.2934 | 133.1697 | 212.5637 | 216.7611 |  |  | 101.5615 | 128.8616 | 175.7411 | 220.0596 | 155.7715 | 89.5627 | 104.0222 | 130.0523 | 166.6248 |  |  |  | 219.2069 | 110.6546 | 162.7007 | [5 empty] | 128.4394 | 171.0543 | 206.1641 | 207.1054 | 69.3989 | 88.3124 | 101.9633 | 124.2395 | 119.1114 | 146.8889 | 73.5869 | 88.9934 | 100.3959 | 126.6101 | 161.9813 |  | 182.2137 | 216.5153 | 212.9352 | 113.3766 | 141.0158 | 180.1905 | 216.2145 | 211.4075 | [7 empty] | 107.7816 | 143.133 | 185.4867 | 219.6149 |  | 111.9714 | 113.1881 | 112.3658 | 216.1654 | 146.3771 | 89.878 |  | 22.144 | 22.7742 | 18.6823 | 19.3016 | 39.9782 | 103.2001 | 88.1218 | 112.0803 | 110.4713 | 112.7276 | 86.6284 | 98.9453 | 139.3446 | 192.2438 | 192.3922 | 142.0838 | -0.0048 | -0.0494 | 0.0084 | 0.0436 | -0.01 | 0.0011 | -0.0415 | -0.0757 | -0.0486 | -284.0522 | 0.0632 | -319.7375 | 0.0221 | -312.4816 | 0.0036 | -270.3653 | 0.0611 | -199.9865 | -0.8505 | -245.7394 | -0.8444 |  |  | 111.7335 | 192.318 | 106.2744
2017-12-19 14:11 | 8155.4893 |  |  | 53.1358 | -4.3029 | 40.057 | 38.327 | 16.5051 | 5.7897 | -0.4631 | 29.8914 |  |  | -132.2008 | -9.0758 | 44.3617 | 51.0242 | 38.5069 | 14.7324 | 58.0431 | 57.7932 | 8.8317 |  | 188.5643 | 118.6367 | 156.1253 | 196.2739 | 202.775 | 164.8867 | 88.2308 |  |  | 152.7973 | 126.9442 | 149.9573 | 123.1972 | 112.6316 | 101.9289 | 101.3905 | 121.0692 | 161.6167 | 197.2248 | 198.3646 | 151.1919 | 126.2347 | 169.4588 | 148.2499 | 96.6466 |  |  |  |  | 133.4236 | 123.1088 | 207.5882 | 204.296 |  |  | 136.5594 | 133.9371 | 179.085 | 216.6533 | 99.0713 | 82.738 | 100.2468 | 123.4183 | 151.3148 |  |  |  | 214.9809 | 135.0359 | 162.4082 | [5 empty] | 139.8494 | 168.3386 | 197.6533 | 195.8792 | 78.7595 | 98.5674 | 99.5208 | 115.7667 | 113.4711 | 137.457 | 80.7567 | 99.03 | 107.6976 | 135.1754 | 164.8839 |  | 173.9161 | 210.783 | 210.4306 | 100.6088 | 126.3192 | 166.9461 | 213.5643 | 214.7453 | [7 empty] | 106.1946 | 136.701 | 180.5513 | 216.8384 | 212.2719 | 109.6592 | 111.3939 | 194.2132 | 129.9609 | 198.3783 | 132.0873 | 36.5806 | 38.0439 | 117.2 | 111.9439 | 31.4056 | 38.7631 | 37.9004 | 39.1902 | 35.7564 | 38.5496 | 112.5252 | 133.9276 |  |  | 141.2322 | 181.0474 | 205.4185 | 194.4591 | 140.4003 | 89.618 | [7 empty] | 99.6045 | 104.4241 | 133.9963 | 175.4605 | 211.0423 | 204.9759 | 140.3622 | 129.8378 | 168.726 | 180.8737 | [5 empty] | 127.2993 | 133.1663 | 212.5443 | 216.7327 |  |  | 101.5659 | 128.868 | 175.7347 | 220.0314 | 155.7654 | 89.5709 | 104.0227 | 130.0592 | 166.6196 |  |  |  | 219.18 | 110.6509 | 162.6935 | [5 empty] | 128.4438 | 171.0499 | 206.1456 | 207.0842 | 69.3995 | 88.3143 | 101.9649 | 124.2436 | 119.1116 | 146.8945 | 73.5891 | 88.9875 | 100.388 | 126.6112 | 161.9634 |  | 182.198 | 216.4947 | 212.9112 | 113.3804 | 141.0127 | 180.1797 | 216.1914 | 211.3787 | [7 empty] | 107.7711 | 143.1243 | 185.4753 | 219.5928 |  | 111.9535 | 113.1713 | 112.3508 | 216.1349 | 146.3559 | 89.8514 |  | 22.136 | 22.7711 | 18.6753 | 19.2998 | 39.973 | 103.1893 | 88.1105 | 112.0701 | 110.4506 | 112.7106 | 86.7119 | 98.9493 | 139.3494 | 192.2896 | 192.3917 | 142.0081 | -0.0046 | -0.049 | 0.009 | 0.0435 | -0.0102 | 0.0012 | -0.0286 | -0.0825 | -0.0555 | -283.9937 | 0.0406 | -319.7621 | 0.018 | -312.4939 | -0.0231 | -270.3376 | 0.0488 | -199.928 | -0.867 | -245.7517 | -0.8464 |  |  | 111.72 | 192.3406 | 106.1886
2017-12-19 14:11 | 8156.4894 |  |  | 53.1859 | -4.3822 | 40.0111 | 38.2098 | 16.4932 | 5.8541 | -0.4533 | 30.0288 |  |  | -132.1365 | -9.1992 | 44.3064 | 51.0903 | 38.4912 | 14.8282 | 58.0939 | 57.7215 | 9.4794 |  | 188.5523 | 118.6444 | 156.1241 | 196.2601 | 202.7555 | 164.8863 | 88.2376 |  |  | 152.7913 | 126.9506 | 149.9478 | 123.1934 | 112.6344 | 101.9318 | 101.389 | 121.0696 | 161.6097 | 197.2058 | 198.3411 | 151.186 | 126.2382 | 169.4525 | 148.2452 | 96.6168 |  |  |  |  | 133.4185 | 123.1063 | 207.5588 | 204.2738 |  |  | 136.5606 | 133.9358 | 179.0738 | 216.6339 | 99.0645 | 82.7423 | 100.2472 | 123.4128 | 151.3081 |  |  |  | 214.9445 | 135.0415 | 162.3948 | [5 empty] | 139.8492 | 168.3283 | 197.6322 | 195.8533 | 78.7535 | 98.5422 | 99.5169 | 115.8054 | 113.4683 | 137.4594 | 80.7596 | 99.0117 | 107.7019 | 135.1743 | 164.8686 |  | 173.9036 | 210.7651 | 210.4087 | 100.6171 | 126.316 | 166.9471 | 213.5454 | 214.7237 | [7 empty] | 106.1968 | 136.7017 | 180.5365 | 216.8177 | 212.2425 | 109.646 | 111.3786 | 194.1971 | 129.952 | 198.3603 | 132.0815 | 37.0697 | 37.8561 | 117.1879 | 111.9305 | 31.8468 | 38.3983 | 38.2028 | 39.6934 | 35.7708 | 38.5353 | 112.5068 | 133.9089 |  |  | 141.2362 | 181.0363 | 205.3863 | 194.4344 | 140.4078 | 89.6174 | [7 empty] | 99.5976 | 104.4223 | 133.9982 | 175.4525 | 211.0144 | 204.955 | 140.3516 | 129.8402 | 168.7135 | 180.8566 | [5 empty] | 127.2996 | 133.1682 | 212.5172 | 216.7051 |  |  | 101.5663 | 128.8648 | 175.7278 | 220.0122 | 155.7594 | 89.5683 | 104.0307 | 130.0529 | 166.6113 |  |  |  | 219.1527 | 110.6388 | 162.6908 | [5 empty] | 128.4509 | 171.0435 | 206.1199 | 207.0625 | 69.4033 | 88.313 | 101.9728 | 124.2467 | 119.1166 | 146.8906 | 73.5978 | 88.9939 | 100.3923 | 126.6107 | 161.9598 |  | 182.199 | 216.4841 | 212.8854 | 113.3794 | 141.011 | 180.1718 | 216.1655 | 211.3523 | [7 empty] | 107.7553 | 143.1241 | 185.4624 | 219.5695 |  | 111.9438 | 113.1588 | 112.3358 | 216.1119 | 146.3425 | 89.8259 |  | 22.1277 | 22.7684 | 18.6733 | 19.2989 | 39.9812 | 103.111 | 88.1078 | 112.0602 | 110.4473 | 112.7016 | 86.713 | 98.9451 | 139.3007 | 192.1569 | 192.3341 | 142.0055 | -0.0045 | -0.0488 | 0.0085 | 0.0431 | -0.0098 | 0.0013 | -0.0403 | -0.0743 | -0.0451 | -283.963 | 0.0447 | -319.756 | 0.018 | -312.5062 | -0.0046 | -270.3468 | 0.0406 | -199.9403 | -0.8813 | -245.7486 | -0.8403 |  |  | 111.709 | 192.2455 | 106.1618
2017-12-19 14:11 | 8157.4894 |  |  | 53.2705 | -4.4115 | 40.0111 | 38.2828 | 16.5138 | 5.8596 | -0.4013 | 29.9779 |  |  | -132.0737 | -9.1568 | 44.3279 | 51.0749 | 38.5137 | 14.7964 | 58.0529 | 57.772 | 9.8116 |  | 188.5267 | 118.6395 | 156.1169 | 196.2396 | 202.7296 | 164.8708 | 88.2367 |  |  | 152.7745 | 126.935 | 149.9304 | 123.1861 | 112.6283 | 101.9299 | 101.389 | 121.0707 | 161.6077 | 197.1945 | 198.3238 | 151.1786 | 126.2426 | 169.4605 | 148.2339 | 96.5937 |  |  |  |  | 133.4191 | 123.1083 | 207.5405 | 204.2617 |  |  | 136.5635 | 133.9398 | 179.0721 | 216.6161 | 99.0615 | 82.7583 | 100.2515 | 123.4228 | 151.2984 |  |  |  | 214.9166 | 135.0465 | 162.3951 | [5 empty] | 139.8414 | 168.3292 | 197.6217 | 195.8354 | 78.7489 | 98.5421 | 99.5197 | 115.8442 | 113.4656 | 137.4655 | 80.7588 | 98.9913 | 107.699 | 135.1699 | 164.858 |  | 173.895 | 210.7413 | 210.3817 | 100.6188 | 126.3101 | 166.938 | 213.5212 | 214.6962 | [7 empty] | 106.214 | 136.709 | 180.5292 | 216.8009 | 212.2227 | 109.6408 | 111.3703 | 194.1877 | 129.9339 | 198.3282 | 132.0765 | 37.4749 | 37.9339 | 117.1856 | 111.9208 | 32.5915 | 38.1531 | 38.4049 | 39.9593 | 35.882 | 38.4566 | 112.5022 | 133.8974 |  |  | 141.2358 | 181.0247 | 205.3566 | 194.4027 | 140.4005 | 89.6096 | [7 empty] | 99.5921 | 104.429 | 134.0061 | 175.4466 | 211.0012 | 204.9335 | 140.3512 | 129.8383 | 168.7112 | 180.8442 | [5 empty] | 127.3012 | 133.1754 | 212.4956 | 216.6837 |  |  | 101.5645 | 128.8717 | 175.7268 | 219.9903 | 155.7523 | 89.5708 | 104.0371 | 130.061 | 166.6056 |  |  |  | 219.1289 | 110.6424 | 162.6765 | [5 empty] | 128.4453 | 171.0311 | 206.0991 | 207.0333 | 69.4012 | 88.3148 | 101.9791 | 124.2473 | 119.1124 | 146.8834 | 73.6021 | 88.9978 | 100.404 | 126.6057 | 161.9534 |  | 182.2058 | 216.47 | 212.8624 | 113.3807 | 141.0142 | 180.1591 | 216.1475 | 211.3281 | [7 empty] | 107.7444 | 143.1129 | 185.449 | 219.5444 |  | 111.9369 | 113.1499 | 112.3325 | 216.1022 | 146.3444 | 89.8168 |  | 22.1302 | 22.7738 | 18.6809 | 19.2913 | 39.987 | 103.071 | 88.1089 | 112.0528 | 110.4384 | 112.6869 | 86.7289 | 98.96 | 139.2571 | 192.198 | 192.3521 | 142.0424 | -0.0047 | -0.049 | 0.0085 | 0.0431 | -0.0102 | 0.001 | -0.0416 | -0.0786 | -0.0365 | -284.0091 | 0.0283 | -319.7067 | 0.0242 | -312.5093 | 0.0098 | -270.3868 | 0.0714 | -199.9557 | -0.8793 | -245.7055 | -0.8444 |  |  | 111.7011 | 192.2751 | 106.1952
2017-12-19 14:11 | 8158.4895 |  |  | 53.2924 | -4.316 | 40.1344 | 38.303 | 16.6128 | 5.8583 | -0.421 | 29.8968 |  |  | -132.0344 | -8.9653 | 44.3795 | 51.1744 | 38.5399 | 14.7539 | 58.0575 | 57.9565 | 10.2345 |  | 188.5056 | 118.6339 | 156.1101 | 196.2208 | 202.7016 | 164.8579 | 88.2281 |  |  | 152.7675 | 126.9206 | 149.9235 | 123.1715 | 112.6178 | 101.9324 | 101.3965 | 121.0727 | 161.6034 | 197.1767 | 198.3038 | 151.1746 | 126.2527 | 169.4535 | 148.234 | 96.5645 |  |  |  |  | 133.4195 | 123.1124 | 207.5224 | 204.2367 |  |  | 136.557 | 133.9424 | 179.0649 | 216.589 | 99.0534 | 82.7617 | 100.2508 | 123.4244 | 151.2868 |  |  |  | 214.8977 | 135.0543 | 162.3946 | [5 empty] | 139.8393 | 168.3347 | 197.6105 | 195.8253 | 78.757 | 98.5541 | 99.5235 | 115.8744 | 113.4672 | 137.4652 | 80.767 | 98.9916 | 107.698 | 135.1724 | 164.8616 |  | 173.8997 | 210.7255 | 210.3632 | 100.6196 | 126.3201 | 166.9381 | 213.5028 | 214.6741 | [7 empty] | 106.2303 | 136.7083 | 180.5243 | 216.7823 | 212.2121 | 109.628 | 111.3594 | 194.1663 | 129.9168 | 198.2942 | 132.064 | 37.7279 | 38.1188 | 117.179 | 111.9152 | 32.162 | 38.3653 | 38.5222 | 40.071 | 35.9176 | 38.3965 | 112.4995 | 133.8962 |  |  | 141.2325 | 181.0126 | 205.3415 | 194.3783 | 140.3864 | 89.6167 | [7 empty] | 99.593 | 104.434 | 133.998 | 175.4352 | 210.9786 | 204.9068 | 140.3486 | 129.8303 | 168.7008 | 180.8231 | [5 empty] | 127.2927 | 133.1676 | 212.4803 | 216.6605 |  |  | 101.5678 | 128.8796 | 175.7254 | 219.9742 | 155.7451 | 89.5837 | 104.0351 | 130.0751 | 166.6057 |  |  |  | 219.1036 | 110.6569 | 162.6648 | [5 empty] | 128.4361 | 171.024 | 206.0824 | 207.0113 | 69.4092 | 88.3234 | 101.9786 | 124.2466 | 119.1057 | 146.8821 | 73.6034 | 88.9918 | 100.4112 | 126.6147 | 161.9457 |  | 182.2035 | 216.4533 | 212.8424 | 113.3848 | 141.017 | 180.1508 | 216.1238 | 211.2991 | [7 empty] | 107.7525 | 143.1113 | 185.4464 | 219.5284 |  | 111.9189 | 113.14 | 112.3251 | 216.0858 | 146.3357 | 89.7958 |  | 22.128 | 22.7801 | 18.6784 | 19.2824 | 39.9833 | 103.0967 | 88.1021 | 112.0295 | 110.4159 | 112.6667 | 86.6478 | 98.945 | 139.268 | 192.2406 | 192.2906 | 142.0538 | -0.0049 | -0.0491 | 0.0086 | 0.0434 | -0.0101 | 0.0016 | -0.0421 | -0.0767 | -0.0559 | -284.0337 | 0.057 | -319.7221 | 0.0118 | -312.4878 | -0.0149 | -270.3837 | 0.0714 | -199.9342 | -0.8587 | -245.7363 | -0.869 |  |  | 111.6854 | 192.2656 | 106.4045
2017-12-19 14:11 | 8159.4895 |  |  | 53.3197 | -4.3956 | 40.0509 | 38.1502 | 16.5081 | 5.8749 | -0.3618 | 30.0038 |  |  | -131.9762 | -8.9237 | 44.3948 | 51.2639 | 38.62 | 14.7527 | 58.0385 | 57.9724 | 9.487 |  | 188.4863 | 118.6399 | 156.1109 | 196.2132 | 202.679 | 164.8535 | 88.2242 |  |  | 152.7596 | 126.9171 | 149.9193 | 123.1683 | 112.6114 | 101.9374 | 101.3956 | 121.0708 | 161.5941 | 197.1559 | 198.2733 | 151.1734 | 126.255 | 169.4411 | 148.2331 | 96.5385 |  |  |  |  | 133.416 | 123.1152 | 207.4992 | 204.2082 |  |  | 136.552 | 133.9447 | 179.0547 | 216.5693 | 99.048 | 82.7562 | 100.2445 | 123.4247 | 151.286 |  |  |  | 214.8687 | 135.0552 | 162.3814 | [5 empty] | 139.8373 | 168.3251 | 197.596 | 195.804 | 78.7608 | 98.5615 | 99.5237 | 115.8956 | 113.4663 | 137.4631 | 80.7743 | 99.0096 | 107.696 | 135.1679 | 164.8656 |  | 173.8948 | 210.7153 | 210.3429 | 100.6243 | 126.3288 | 166.9317 | 213.4884 | 214.6491 | [7 empty] | 106.2341 | 136.7073 | 180.507 | 216.7593 | 212.1876 | 109.6119 | 111.3422 | 194.1417 | 129.9079 | 198.2836 | 132.0472 | 37.6777 | 38.3328 | 117.1601 | 111.9066 | 30.7662 | 38.6414 | 38.6075 | 40.2174 | 35.9659 | 38.3092 | 112.4843 | 133.8808 |  |  | 141.2389 | 180.999 | 205.3091 | 194.3649 | 140.3861 | 89.6276 | [7 empty] | 99.5937 | 104.431 | 133.9786 | 175.4193 | 210.9472 | 204.8756 | 140.3316 | 129.8219 | 168.6939 | 180.8026 | [5 empty] | 127.2858 | 133.1618 | 212.4578 | 216.6321 |  |  | 101.5675 | 128.8817 | 175.7203 | 219.9559 | 155.7382 | 89.5911 | 104.0369 | 130.0829 | 166.5995 |  |  |  | 219.0708 | 110.6599 | 162.6644 | [5 empty] | 128.4345 | 171.0208 | 206.0617 | 206.9912 | 69.4183 | 88.3259 | 101.9812 | 124.2426 | 119.104 | 146.8824 | 73.6084 | 88.9941 | 100.412 | 126.6245 | 161.9462 |  | 182.1996 | 216.4399 | 212.8193 | 113.3824 | 141.0152 | 180.1497 | 216.1001 | 211.2728 | [7 empty] | 107.7671 | 143.1177 | 185.4403 | 219.5101 |  | 111.908 | 113.1298 | 112.3128 | 216.0659 | 146.3268 | 89.7738 |  | 22.1327 | 22.7841 | 18.6825 | 19.2767 | 39.9864 | 103.1232 | 88.0981 | 112.0204 | 110.4092 | 112.6667 | 86.6332 | 98.9498 | 139.2595 | 192.2208 | 192.3808 | 142.0681 | -0.0047 | -0.049 | 0.008 | 0.0431 | -0.01 | 0.0012 | -0.03 | -0.077 | -0.053 | -284.0122 | 0.057 | -319.7252 | 0.0118 | -312.5339 | -0.021 | -270.313 | 0.057 | -199.9096 | -0.8587 | -245.7178 | -0.8567 |  |  | 111.6751 | 192.3008 | 106.4001
2017-12-19 14:11 | 8160.4896 |  |  | 53.4613 | -4.3485 | 40.0013 | 38.192 | 16.58 | 5.8284 | -0.3049 | 29.9992 |  |  | -131.9368 | -9.0508 | 44.3628 | 51.2474 | 38.5908 | 14.7708 | 58.1854 | 58.0008 | 9.0897 |  | 188.4643 | 118.6465 | 156.1118 | 196.1975 | 202.6559 | 164.8464 | 88.2282 |  |  | 152.7492 | 126.9111 | 149.9053 | 123.1654 | 112.6036 | 101.9364 | 101.3917 | 121.0627 | 161.5834 | 197.135 | 198.2455 | 151.164 | 126.2504 | 169.4309 | 148.2184 | 96.5417 |  |  |  |  | 133.4149 | 123.1127 | 207.4784 | 204.1871 |  |  | 136.5446 | 133.9408 | 179.0457 | 216.5478 | 99.0452 | 82.7561 | 100.2406 | 123.4241 | 151.2792 |  |  |  | 214.8412 | 135.0418 | 162.3708 | [5 empty] | 139.8381 | 168.3114 | 197.5793 | 195.7866 | 78.7564 | 98.5796 | 99.5215 | 115.9175 | 113.4638 | 137.4623 | 80.7772 | 99.0078 | 107.69 | 135.162 | 164.8556 |  | 173.8804 | 210.6951 | 210.317 | 100.6276 | 126.3211 | 166.9186 | 213.4688 | 214.6194 | [7 empty] | 106.2504 | 136.7091 | 180.4959 | 216.7358 | 212.1632 | 109.5995 | 111.3296 | 194.1243 | 129.8979 | 198.2759 | 132.044 | 37.4976 | 38.9687 | 117.1437 | 111.8952 | 29.583 | 39 | 38.6652 | 40.3874 | 35.9847 | 38.2324 | 112.4655 | 133.8621 |  |  | 141.2451 | 180.9838 | 205.2819 | 194.3509 | 140.3957 | 89.6324 | [7 empty] | 99.5979 | 104.4316 | 133.981 | 175.4155 | 210.9258 | 204.8506 | 140.334 | 129.8316 | 168.6924 | 180.7929 | [5 empty] | 127.2935 | 133.1666 | 212.4318 | 216.5988 |  |  | 101.5673 | 128.8797 | 175.7156 | 219.931 | 155.7294 | 89.5888 | 104.0416 | 130.0896 | 166.5838 |  |  |  | 219.0454 | 110.6567 | 162.6563 | [5 empty] | 128.4397 | 171.012 | 206.0403 | 206.9629 | 69.4192 | 88.3285 | 101.9846 | 124.2393 | 119.1057 | 146.8836 | 73.6075 | 88.9987 | 100.4041 | 126.629 | 161.9345 |  | 182.1913 | 216.4232 | 212.8026 | 113.3813 | 141.0146 | 180.144 | 216.0905 | 211.2566 | [7 empty] | 107.7613 | 143.1175 | 185.4297 | 219.4917 |  | 111.8993 | 113.1173 | 112.2978 | 216.0487 | 146.318 | 89.7541 |  | 22.1327 | 22.7823 | 18.687 | 19.2734 | 39.9896 | 103.1294 | 88.0951 | 112.0082 | 110.4048 | 112.662 | 86.6952 | 98.952 | 139.1965 | 192.1436 | 192.2918 | 141.9643 | -0.0047 | -0.0489 | 0.0088 | 0.0438 | -0.0104 | 0.0014 | -0.0357 | -0.0776 | -0.0419 | -283.9753 | 0.0529 | -319.7467 | 0.0508 | -312.5432 | -0.0087 | -270.3376 | 0.0591 | -199.9065 | -0.8567 | -245.7609 | -0.8279 |  |  | 111.6648 | 192.2177 | 106.4295
2017-12-19 14:11 | 8161.4897 |  |  | 53.4441 | -4.2747 | 40.1279 | 38.3236 | 16.6344 | 5.842 | -0.3173 | 30.0265 |  |  | -131.9899 | -9.1611 | 44.407 | 51.1829 | 38.6326 | 14.7603 | 58.2197 | 58.0183 | 9.757 |  | 188.4509 | 118.6491 | 156.1106 | 196.178 | 202.6322 | 164.8385 | 88.2297 |  |  | 152.7382 | 126.9025 | 149.8913 | 123.1559 | 112.5944 | 101.9369 | 101.3987 | 121.0632 | 161.5741 | 197.1113 | 198.227 | 151.1638 | 126.2578 | 169.4287 | 148.2127 | 96.5511 |  |  |  |  | 133.4196 | 123.115 | 207.4559 | 204.1588 |  |  | 136.5423 | 133.9402 | 179.0366 | 216.5244 | 99.0459 | 82.7564 | 100.2451 | 123.4167 | 151.2763 |  |  |  | 214.8182 | 135.0371 | 162.3628 | [5 empty] | 139.8364 | 168.3057 | 197.5587 | 195.7649 | 78.7554 | 98.608 | 99.5189 | 115.9406 | 113.4687 | 137.4651 | 80.7857 | 98.992 | 107.7014 | 135.1709 | 164.8492 |  | 173.8794 | 210.6762 | 210.3038 | 100.638 | 126.323 | 166.925 | 213.4462 | 214.6015 | [7 empty] | 106.2623 | 136.7086 | 180.4918 | 216.713 | 212.1405 | 109.5951 | 111.3258 | 194.1028 | 129.8868 | 198.2541 | 132.0495 | 37.3926 | 39.9547 | 117.1295 | 111.8795 | 28.824 | 39.2889 | 38.5512 | 40.3665 | 35.9575 | 38.2654 | 112.4502 | 133.8474 |  |  | 141.2525 | 180.9736 | 205.2671 | 194.3292 | 140.3988 | 89.6396 | [7 empty] | 99.6126 | 104.4384 | 133.9863 | 175.4172 | 210.904 | 204.8277 | 140.333 | 129.8369 | 168.6845 | 180.7784 | [5 empty] | 127.2956 | 133.1704 | 212.4095 | 216.5728 |  |  | 101.5726 | 128.8821 | 175.7104 | 219.9138 | 155.7285 | 89.5863 | 104.0393 | 130.0868 | 166.5712 |  |  |  | 219.0211 | 110.6549 | 162.6521 | [5 empty] | 128.4467 | 171.0057 | 206.0251 | 206.9416 | 69.4253 | 88.3291 | 101.9868 | 124.2455 | 119.1004 | 146.8907 | 73.6099 | 88.9955 | 100.4056 | 126.627 | 161.9303 |  | 182.1827 | 216.4039 | 212.7784 | 113.3813 | 141.0132 | 180.13 | 216.073 | 211.2385 | [7 empty] | 107.7516 | 143.1215 | 185.4317 | 219.4751 |  | 111.887 | 113.1078 | 112.2886 | 216.0278 | 146.3023 | 89.7362 |  | 22.1259 | 22.7775 | 18.6843 | 19.2698 | 39.9903 | 103.1551 | 88.092 | 111.9959 | 110.381 | 112.6433 | 86.762 | 98.9446 | 139.2129 | 192.091 | 192.1929 | 141.8886 | -0.0047 | -0.0487 | 0.0087 | 0.0435 | -0.0101 | 0.0012 | -0.0567 | -0.0765 | -0.055 | -283.9722 | 0.0283 | -319.7067 | 0.0406 | -312.5647 | 0.0221 | -270.3837 | 0.0652 | -199.9034 | -0.8793 | -245.7117 | -0.8362 |  |  | 111.6531 | 192.142 | 106.5319
2017-12-19 14:11 | 8162.4897 |  |  | 53.452 | -4.3825 | 40.2186 | 38.2048 | 16.5773 | 5.9281 | -0.2271 | 29.9823 |  |  | -132.0892 | -9.1222 | 44.2992 | 51.257 | 38.5538 | 14.7069 | 58.3246 | 57.9189 | 11.1021 |  | 188.4342 | 118.6479 | 156.1023 | 196.1549 | 202.6052 | 164.8248 | 88.219 |  |  | 152.7233 | 126.8937 | 149.8811 | 123.1432 | 112.5893 | 101.9305 | 101.4014 | 121.073 | 161.5732 | 197.0921 | 198.2136 | 151.1632 | 126.2587 | 169.4266 | 148.209 | 96.5567 |  |  |  |  | 133.4214 | 123.1184 | 207.4361 | 204.13 |  |  | 136.5442 | 133.9422 | 179.0268 | 216.506 | 99.0516 | 82.7618 | 100.2515 | 123.4184 | 151.2729 |  |  |  | 214.7891 | 135.0382 | 162.3588 | [5 empty] | 139.8351 | 168.3065 | 197.5507 | 195.743 | 78.7624 | 98.6341 | 99.5204 | 115.9596 | 113.4691 | 137.4679 | 80.7907 | 98.9805 | 107.7071 | 135.1764 | 164.8389 |  | 173.8736 | 210.6535 | 210.2923 | 100.6452 | 126.325 | 166.9226 | 213.4266 | 214.5796 | [7 empty] | 106.2633 | 136.7018 | 180.4798 | 216.6931 | 212.1168 | 109.5884 | 111.3207 | 194.0839 | 129.88 | 198.2342 | 132.0544 | 37.5485 | 40.5692 | 117.1227 | 111.8704 | 29.2086 | 39.1983 | 38.2297 | 40.2723 | 35.8934 | 38.3854 | 112.4397 | 133.8345 |  |  | 141.2505 | 180.9659 | 205.244 | 194.3006 | 140.3953 | 89.6426 | [7 empty] | 99.6165 | 104.4397 | 133.9884 | 175.4091 | 210.8816 | 204.8036 | 140.3258 | 129.8344 | 168.6791 | 180.7612 | [5 empty] | 127.2959 | 133.175 | 212.3882 | 216.5521 |  |  | 101.5744 | 128.8874 | 175.7062 | 219.8934 | 155.7243 | 89.5951 | 104.0397 | 130.0817 | 166.5651 |  |  |  | 218.996 | 110.6484 | 162.6432 | [5 empty] | 128.4458 | 171.0045 | 206.0092 | 206.9256 | 69.4264 | 88.3336 | 101.9895 | 124.2502 | 119.0929 | 146.8939 | 73.6096 | 89.0013 | 100.4151 | 126.6301 | 161.9277 |  | 182.1782 | 216.373 | 212.7582 | 113.3879 | 141.0105 | 180.1277 | 216.0477 | 211.2126 | [7 empty] | 107.7502 | 143.1155 | 185.4228 | 219.4509 |  | 111.8756 | 113.1012 | 112.28 | 216.0044 | 146.2982 | 89.7157 |  | 22.1232 | 22.7778 | 18.6851 | 19.2669 | 39.9937 | 103.168 | 88.0842 | 111.9857 | 110.3662 | 112.6316 | 86.6894 | 98.9553 | 139.2316 | 192.0942 | 192.254 | 141.8897 | -0.0046 | -0.049 | 0.0088 | 0.0434 | -0.0104 | 0.0013 | -0.0358 | -0.0748 | -0.0558 | -283.9784 | 0.0057 | -319.6729 | 0.0077 | -312.4909 | 0.0036 | -270.3837 | 0.0693 | -199.8603 | -0.9019 | -245.6871 | -0.8628 |  |  | 111.6437 | 192.1741 | 106.4811
2017-12-19 14:11 | 8163.4898 |  |  | 53.4729 | -4.4102 | 40.1172 | 38.1134 | 16.5392 | 5.9052 | -0.251 | 29.9409 |  |  | -131.992 | -9.1458 | 44.4143 | 51.2823 | 38.5162 | 14.7856 | 58.2934 | 57.9437 | 8.7518 |  | 188.4131 | 118.6484 | 156.0982 | 196.131 | 202.5844 | 164.8167 | 88.2126 |  |  | 152.7151 | 126.889 | 149.8741 | 123.1372 | 112.5846 | 101.9277 | 101.3971 | 121.0739 | 161.5679 | 197.0742 | 198.1926 | 151.1575 | 126.2531 | 169.4153 | 148.1997 | 96.5428 |  |  |  |  | 133.4161 | 123.117 | 207.4124 | 204.1106 |  |  | 136.543 | 133.9403 | 179.0186 | 216.4836 | 99.0535 | 82.766 | 100.2532 | 123.4165 | 151.2613 |  |  |  | 214.7633 | 135.0362 | 162.3525 | [5 empty] | 139.8315 | 168.3029 | 197.5358 | 195.728 | 78.7669 | 98.6581 | 99.5245 | 115.9707 | 113.4718 | 137.4758 | 80.7942 | 98.9736 | 107.6994 | 135.1707 | 164.8308 |  | 173.8671 | 210.6326 | 210.2609 | 100.6462 | 126.3306 | 166.9151 | 213.4097 | 214.5532 | [7 empty] | 106.2767 | 136.689 | 180.4689 | 216.6679 | 212.0935 | 109.5763 | 111.3115 | 194.0678 | 129.8757 | 198.2126 | 132.0453 | 37.7576 | 40.6627 | 117.109 | 111.8598 | 30.3189 | 38.9912 | 37.9836 | 40.2787 | 35.8364 | 38.4082 | 112.4309 | 133.8237 |  |  | 141.2489 | 180.9674 | 205.2262 | 194.2801 | 140.3906 | 89.6468 | [7 empty] | 99.61 | 104.4447 | 133.9875 | 175.3975 | 210.8552 | 204.7783 | 140.3241 | 129.8428 | 168.6797 | 180.7458 | [5 empty] | 127.2885 | 133.1784 | 212.3629 | 216.5204 |  |  | 101.5738 | 128.885 | 175.6976 | 219.866 | 155.7125 | 89.5962 | 104.0395 | 130.0737 | 166.5544 |  |  |  | 218.9782 | 110.6543 | 162.6396 | [5 empty] | 128.4502 | 171.0062 | 205.9939 | 206.9099 | 69.4384 | 88.3458 | 101.9959 | 124.2539 | 119.0971 | 146.9031 | 73.6066 | 89.0088 | 100.4164 | 126.635 | 161.9143 |  | 182.1701 | 216.3487 | 212.745 | 113.3882 | 141.0073 | 180.1221 | 216.0165 | 211.1809 | [7 empty] | 107.7622 | 143.1106 | 185.411 | 219.4322 |  | 111.8637 | 113.0881 | 112.2682 | 215.9889 | 146.2985 | 89.6909 |  | 22.1243 | 22.7741 | 18.6846 | 19.264 | 40.0007 | 103.1391 | 88.0822 | 111.9712 | 110.3584 | 112.6195 | 86.7278 | 98.9556 | 139.2314 | 192.0777 | 192.2374 | 141.9024 | -0.0043 | -0.0488 | 0.0091 | 0.0434 | -0.0102 | 0.0008 | -0.0192 | -0.0768 | -0.0556 | -283.9999 | 0.0303 | -319.6975 | -0.0025 | -312.4447 | -0.0005 | -270.3868 | 0.0652 | -199.8788 | -0.8731 | -245.6871 | -0.8711 |  |  | 111.6321 | 192.1576 | 106.4267
2017-12-19 14:11 | 8164.4898 |  |  | 53.5027 | -4.3167 | 40.1678 | 38.2227 | 16.5663 | 5.8444 | -0.2026 | 30.0124 |  |  | -131.9186 | -9.1249 | 44.448 | 51.2315 | 38.4968 | 14.8028 | 58.3071 | 57.9499 | 10.818 |  | 188.39 | 118.6478 | 156.0888 | 196.1072 | 202.5644 | 164.8094 | 88.2148 |  |  | 152.7025 | 126.8827 | 149.8643 | 123.1308 | 112.5805 | 101.9341 | 101.3978 | 121.0688 | 161.5619 | 197.0591 | 198.1636 | 151.152 | 126.2576 | 169.4046 | 148.1916 | 96.5298 |  |  |  |  | 133.4035 | 123.1162 | 207.3961 | 204.0933 |  |  | 136.544 | 133.9426 | 179.0125 | 216.4604 | 99.0536 | 82.7727 | 100.2558 | 123.4163 | 151.2552 |  |  |  | 214.7389 | 135.0443 | 162.339 | [5 empty] | 139.827 | 168.2981 | 197.5173 | 195.7075 | 78.7692 | 98.6838 | 99.5245 | 115.9832 | 113.4698 | 137.4756 | 80.8021 | 98.9828 | 107.6916 | 135.1617 | 164.822 |  | 173.8652 | 210.6181 | 210.2242 | 100.6477 | 126.3289 | 166.906 | 213.3857 | 214.5251 | [7 empty] | 106.2985 | 136.6924 | 180.4625 | 216.6463 | 212.0689 | 109.5666 | 111.2997 | 194.0552 | 129.8644 | 198.1912 | 132.0329 | 37.7545 | 40.1697 | 117.0854 | 111.8471 | 31.2829 | 38.8068 | 37.5504 | 40.3942 | 35.7739 | 38.3945 | 112.4139 | 133.8077 |  |  | 141.2558 | 180.9635 | 205.2007 | 194.2557 | 140.3861 | 89.6562 | [7 empty] | 99.6046 | 104.451 | 133.9937 | 175.39 | 210.8362 | 204.7525 | 140.3252 | 129.8514 | 168.677 | 180.7323 | [5 empty] | 127.2835 | 133.1744 | 212.3429 | 216.4934 |  |  | 101.5714 | 128.8837 | 175.6947 | 219.8389 | 155.7035 | 89.5994 | 104.0402 | 130.0697 | 166.5442 |  |  |  | 218.9507 | 110.6541 | 162.638 | [5 empty] | 128.4557 | 171.0013 | 205.9818 | 206.8877 | 69.4474 | 88.3499 | 102.0028 | 124.2629 | 119.105 | 146.9134 | 73.6088 | 89.0003 | 100.4089 | 126.6339 | 161.9079 |  | 182.1627 | 216.3306 | 212.7222 | 113.3769 | 140.9994 | 180.108 | 215.992 | 211.1559 | [7 empty] | 107.7591 | 143.1068 | 185.4014 | 219.4147 |  | 111.8554 | 113.0726 | 112.2617 | 215.9774 | 146.2927 | 89.6745 |  | 22.1301 | 22.7758 | 18.6867 | 19.2681 | 40.0044 | 103.1286 | 88.0816 | 111.9526 | 110.3377 | 112.5935 | 86.6853 | 98.9361 | 139.1938 | 192.0042 | 192.1754 | 141.8408 | -0.0046 | -0.049 | 0.0086 | 0.0431 | -0.0103 | 0.001 | -0.032 | -0.0756 | -0.0406 | -284.0122 | 0.057 | -319.7283 | 0.0344 | -312.5186 | -0.0149 | -270.3499 | 0.0693 | -199.8911 | -0.8485 | -245.7548 | -0.8403 |  |  | 111.6175 | 192.0898 | 106.5272
2017-12-19 14:11 | 8165.4899 |  |  | 53.6276 | -4.2676 | 40.1718 | 38.1751 | 16.5052 | 5.9058 | -0.2262 | 30.0076 |  |  | -132.06 | -9.047 | 44.3689 | 51.2396 | 38.5419 | 14.8107 | 58.1856 | 57.9163 | 9.6953 |  | 188.3795 | 118.6552 | 156.0889 | 196.0967 | 202.5432 | 164.8079 | 88.229 |  |  | 152.6975 | 126.8843 | 149.8562 | 123.1329 | 112.5855 | 101.9367 | 101.3972 | 121.0652 | 161.554 | 197.0404 | 198.1424 | 151.1453 | 126.2618 | 169.4045 | 148.1821 | 96.5174 |  |  |  |  | 133.398 | 123.1141 | 207.3855 | 204.0778 |  |  | 136.5449 | 133.9507 | 179.0149 | 216.4459 | 99.0592 | 82.7874 | 100.2627 | 123.426 | 151.2607 |  |  |  | 214.7124 | 135.0524 | 162.3367 | [5 empty] | 139.8369 | 168.2961 | 197.5103 | 195.6934 | 78.7769 | 98.7112 | 99.5216 | 115.9971 | 113.4577 | 137.4637 | 80.801 | 98.9851 | 107.6855 | 135.1553 | 164.8061 |  | 173.8554 | 210.6003 | 210.1985 | 100.647 | 126.3187 | 166.8996 | 213.3594 | 214.496 | [7 empty] | 106.3152 | 136.7007 | 180.4558 | 216.6298 | 212.0453 | 109.5465 | 111.2804 | 194.0345 | 129.8513 | 198.1733 | 132.0322 | 37.7785 | 39.5173 | 117.0736 | 111.8349 | 32.2628 | 38.6735 | 36.9484 | 40.62 | 35.6559 | 38.4098 | 112.3953 | 133.7903 |  |  | 141.2559 | 180.948 | 205.1758 | 194.2356 | 140.3843 | 89.6578 | [7 empty] | 99.6018 | 104.457 | 133.9962 | 175.3896 | 210.8239 | 204.7381 | 140.3296 | 129.8551 | 168.6707 | 180.7207 | [5 empty] | 127.292 | 133.1753 | 212.328 | 216.4672 |  |  | 101.5728 | 128.8831 | 175.693 | 219.817 | 155.6946 | 89.6024 | 104.0371 | 130.0683 | 166.5328 |  |  |  | 218.9118 | 110.6465 | 162.6257 | [5 empty] | 128.445 | 170.9862 | 205.9628 | 206.8625 | 69.4389 | 88.3493 | 102.0055 | 124.2647 | 119.0978 | 146.9032 | 73.6153 | 89.0004 | 100.4084 | 126.6338 | 161.9047 |  | 182.1649 | 216.3141 | 212.6977 | 113.3767 | 140.9997 | 180.1027 | 215.9799 | 211.14 | [7 empty] | 107.7472 | 143.1026 | 185.3884 | 219.3936 |  | 111.836 | 113.0536 | 112.2426 | 215.9517 | 146.2802 | 89.6494 |  | 22.1212 | 22.7691 | 18.6841 | 19.2624 | 39.9969 | 103.1096 | 88.0691 | 111.9411 | 110.3294 | 112.5914 | 86.7587 | 98.939 | 139.1918 | 192.0765 | 192.1668 | 141.8445 | -0.0045 | -0.0486 | 0.0089 | 0.0436 | -0.0099 | 0.0012 | -0.0379 | -0.0785 | -0.0509 | -283.9722 | 0.0406 | -319.7252 | 0.0365 | -312.5401 | 0.0098 | -270.3684 | 0.057 | -199.8203 | -0.869 | -245.7578 | -0.832 |  |  | 111.6026 | 192.1216 | 106.4944
2017-12-19 14:11 | 8166.49 |  |  | 53.6554 | -4.208 | 40.1441 | 38.1132 | 16.5467 | 5.8922 | -0.3456 | 29.9463 |  |  | -132.0771 | -8.9626 | 44.4063 | 51.2219 | 38.3959 | 14.7831 | 58.2234 | 57.915 | 7.8709 |  | 188.3631 | 118.6595 | 156.0846 | 196.0815 | 202.5205 | 164.7981 | 88.2406 |  |  | 152.6871 | 126.8819 | 149.8458 | 123.1277 | 112.5786 | 101.9243 | 101.4008 | 121.0657 | 161.5484 | 197.0211 | 198.1235 | 151.1393 | 126.2599 | 169.403 | 148.1771 | 96.4911 |  |  |  |  | 133.4017 | 123.1096 | 207.3631 | 204.051 |  |  | 136.5448 | 133.9583 | 179.0028 | 216.4283 | 99.0611 | 82.7953 | 100.2654 | 123.4251 | 151.2594 |  |  |  | 214.6938 | 135.0424 | 162.3384 | [5 empty] | 139.8479 | 168.2951 | 197.5014 | 195.6867 | 78.7779 | 98.7382 | 99.5234 | 116.0076 | 113.4615 | 137.4646 | 80.8023 | 98.9798 | 107.6886 | 135.1547 | 164.7988 |  | 173.8489 | 210.5865 | 210.1775 | 100.6539 | 126.3301 | 166.8999 | 213.3411 | 214.4699 | [7 empty] | 106.3175 | 136.6989 | 180.4461 | 216.6047 | 212.023 | 109.5329 | 111.2676 | 194.0086 | 129.8456 | 198.1499 | 132.0207 | 37.777 | 39.2244 | 117.0605 | 111.8107 | 32.9613 | 38.4031 | 36.1078 | 40.853 | 35.4651 | 38.4625 | 112.3823 | 133.7658 |  |  | 141.2564 | 180.9419 | 205.163 | 194.2153 | 140.3759 | 89.662 | [7 empty] | 99.6044 | 104.4551 | 133.9834 | 175.3825 | 210.7968 | 204.7192 | 140.3171 | 129.8543 | 168.6646 | 180.7043 | [5 empty] | 127.2881 | 133.1738 | 212.31 | 216.4453 |  |  | 101.5758 | 128.8843 | 175.6853 | 219.8021 | 155.6895 | 89.6068 | 104.0288 | 130.0581 | 166.5229 |  |  |  | 218.8832 | 110.6452 | 162.6139 | [5 empty] | 128.4392 | 170.9813 | 205.9395 | 206.8414 | 69.4406 | 88.3543 | 102.0002 | 124.2551 | 119.0915 | 146.8966 | 73.6273 | 89.0039 | 100.4166 | 126.6359 | 161.8984 |  | 182.1613 | 216.2996 | 212.6762 | 113.3879 | 141.0056 | 180.097 | 215.9576 | 211.112 | [7 empty] | 107.7445 | 143.107 | 185.3818 | 219.3714 |  | 111.8237 | 113.0416 | 112.2334 | 215.9377 | 146.2651 | 89.6289 |  | 22.1184 | 22.7656 | 18.6851 | 19.2676 | 39.9973 | 103.1532 | 88.0584 | 111.9284 | 110.3133 | 112.5868 | 86.7266 | 98.9446 | 139.1108 | 191.9898 | 192.161 | 141.8502 | -0.0046 | -0.0489 | 0.0083 | 0.0438 | -0.01 | 0.0012 | -0.0307 | -0.0771 | -0.048 | -284.0091 | 0.0262 | -319.6944 | 0.0098 | -312.5155 | 0.02 | -270.3714 | 0.0632 | -199.8265 | -0.8731 | -245.6686 | -0.869 |  |  | 111.591 | 192.0754 | 106.4343
2017-12-19 14:11 | 8167.49 |  |  | 53.6352 | -4.1583 | 40.169 | 38.2266 | 16.5781 | 5.8457 | -0.2888 | 30.0316 |  |  | -131.9734 | -8.9767 | 44.541 | 51.195 | 38.4493 | 14.8605 | 58.2684 | 57.9308 | 10.4256 |  | 188.34 | 118.6558 | 156.0801 | 196.0597 | 202.4938 | 164.7858 | 88.2457 |  |  | 152.6779 | 126.8755 | 149.8361 | 123.1148 | 112.5724 | 101.9328 | 101.4023 | 121.0693 | 161.5501 | 197.0103 | 198.1043 | 151.1319 | 126.2661 | 169.398 | 148.1808 | 96.4712 |  |  |  |  | 133.4017 | 123.1161 | 207.3425 | 204.0233 |  |  | 136.5434 | 133.9529 | 178.9874 | 216.4035 | 99.0602 | 82.7962 | 100.2657 | 123.4259 | 151.2482 |  |  |  | 214.6654 | 135.0471 | 162.3259 | [5 empty] | 139.85 | 168.29 | 197.4865 | 195.6673 | 78.7731 | 98.7571 | 99.5258 | 116.0108 | 113.4727 | 137.4775 | 80.8138 | 98.9839 | 107.6974 | 135.1599 | 164.8012 |  | 173.8485 | 210.5748 | 210.1617 | 100.6735 | 126.3469 | 166.9036 | 213.3284 | 214.4522 | [7 empty] | 106.3211 | 136.7077 | 180.4458 | 216.5858 | 211.9962 | 109.5192 | 111.2544 | 193.9873 | 129.8365 | 198.1213 | 132.0112 | 37.6629 | 39.0578 | 117.0437 | 111.7961 | 33.5907 | 37.9322 | 35.1192 | 40.9145 | 35.2595 | 38.5207 | 112.3727 | 133.7484 |  |  | 141.2608 | 180.9273 | 205.1347 | 194.1921 | 140.3616 | 89.6613 | [7 empty] | 99.6068 | 104.4566 | 133.9779 | 175.3689 | 210.7731 | 204.692 | 140.3098 | 129.8532 | 168.6618 | 180.6882 | [5 empty] | 127.2857 | 133.171 | 212.2868 | 216.4273 |  |  | 101.575 | 128.8915 | 175.6841 | 219.7807 | 155.6867 | 89.6187 | 104.034 | 130.0486 | 166.5208 |  |  |  | 218.8652 | 110.6356 | 162.611 | [5 empty] | 128.4342 | 170.9812 | 205.9175 | 206.8186 | 69.4498 | 88.3554 | 102.0072 | 124.253 | 119.09 | 146.8984 | 73.6202 | 89.0014 | 100.4222 | 126.6431 | 161.894 |  | 182.1484 | 216.2849 | 212.6509 | 113.39 | 141.0037 | 180.0887 | 215.9358 | 211.082 | [7 empty] | 107.7394 | 143.1113 | 185.3816 | 219.3587 |  | 111.8178 | 113.0345 | 112.2303 | 215.9171 | 146.2501 | 89.6164 |  | 22.1263 | 22.7663 | 18.6914 | 19.2844 | 40.0051 | 103.2647 | 88.0596 | 111.9249 | 110.3112 | 112.5762 | 86.7534 | 98.9488 | 139.0904 | 191.9674 | 192.1039 | 141.8236 | -0.0049 | -0.0488 | 0.0085 | 0.0439 | -0.0102 | 0.0014 | -0.0308 | -0.0744 | -0.0523 | -283.9876 | 0.0242 | -319.6852 | 0.0016 | -312.4632 | -0.0005 | -270.3745 | 0.0775 | -199.848 | -0.8711 | -245.6778 | -0.8628 |  |  | 111.5836 | 192.0357 | 106.6015
2017-12-19 14:11 | 8168.4901 |  |  | 53.5326 | -4.1873 | 40.1774 | 38.2704 | 16.6512 | 5.9277 | -0.2527 | 30.0054 |  |  | -131.9082 | -8.9318 | 44.5268 | 51.2503 | 38.4363 | 14.8255 | 58.2694 | 58.0454 | 8.3814 |  | 188.3227 | 118.6573 | 156.0834 | 196.042 | 202.47 | 164.7769 | 88.258 |  |  | 152.6704 | 126.8683 | 149.8299 | 123.1135 | 112.5683 | 101.9453 | 101.4004 | 121.0687 | 161.5363 | 196.9933 | 198.0776 | 151.126 | 126.2696 | 169.3921 | 148.1774 | 96.4611 |  |  |  |  | 133.3984 | 123.1209 | 207.3241 | 204.0053 |  |  | 136.5413 | 133.9503 | 178.98 | 216.381 | 99.0653 | 82.8007 | 100.275 | 123.4283 | 151.2455 |  |  |  | 214.6351 | 135.0561 | 162.3136 | [5 empty] | 139.8477 | 168.275 | 197.4621 | 195.6359 | 78.7647 | 98.7711 | 99.521 | 116.0151 | 113.4807 | 137.4765 | 80.8173 | 98.9933 | 107.7001 | 135.1558 | 164.7943 |  | 173.8455 | 210.5539 | 210.14 | 100.6838 | 126.3466 | 166.8997 | 213.3006 | 214.4294 | [7 empty] | 106.3305 | 136.713 | 180.4342 | 216.5665 | 211.9672 | 109.5045 | 111.2398 | 193.9655 | 129.8263 | 198.0985 | 132.007 | 37.5314 | 39.0671 | 117.0273 | 111.7911 | 34.242 | 37.9121 | 34.8051 | 40.7831 | 35.0476 | 38.4982 | 112.3596 | 133.7411 |  |  | 141.2652 | 180.9094 | 205.1022 | 194.1726 | 140.3592 | 89.6577 | [7 empty] | 99.6081 | 104.4573 | 133.979 | 175.3561 | 210.7533 | 204.6583 | 140.3042 | 129.8483 | 168.655 | 180.6703 | [5 empty] | 127.2877 | 133.1732 | 212.2659 | 216.4004 |  |  | 101.5715 | 128.8928 | 175.6843 | 219.7606 | 155.6789 | 89.622 | 104.0367 | 130.0442 | 166.5139 |  |  |  | 218.838 | 110.6356 | 162.6064 | [5 empty] | 128.4273 | 170.9693 | 205.8888 | 206.7916 | 69.4499 | 88.3554 | 102.0179 | 124.253 | 119.0784 | 146.8979 | 73.6152 | 89.0046 | 100.4255 | 126.6433 | 161.8895 |  | 182.1401 | 216.2656 | 212.622 | 113.3918 | 141.0039 | 180.0816 | 215.92 | 211.0562 | [7 empty] | 107.7275 | 143.1051 | 185.3676 | 219.3305 |  | 111.8051 | 113.0235 | 112.2142 | 215.8923 | 146.237 | 89.5983 |  | 22.1319 | 22.7595 | 18.6888 | 19.287 | 40.0119 | 103.3297 | 88.0555 | 111.9149 | 110.301 | 112.5625 | 86.739 | 98.9518 | 139.1067 | 191.961 | 192.1322 | 141.8287 | -0.0051 | -0.0489 | 0.0086 | 0.0438 | -0.0102 | 0.0018 | -0.0533 | -0.0745 | -0.0484 | -284.0522 | 0.055 | -319.7159 | 0.0036 | -312.4601 | -0.0066 | -270.393 | 0.0796 | -199.848 | -0.8505 | -245.6932 | -0.8711 |  |  | 111.5707 | 192.0466 | 106.6968
2017-12-19 14:11 | 8169.4901 |  |  | 53.6019 | -4.1931 | 40.1627 | 38.2247 | 16.6426 | 5.847 | -0.2498 | 30.065 |  |  | -131.9923 | -8.9141 | 44.4196 | 51.2687 | 38.503 | 14.8579 | 58.3454 | 58.0712 | 9.9599 |  | 188.3046 | 118.6585 | 156.0814 | 196.0272 | 202.4496 | 164.7627 | 88.2696 |  |  | 152.6609 | 126.8642 | 149.8201 | 123.1021 | 112.5558 | 101.9485 | 101.4075 | 121.0712 | 161.5285 | 196.9708 | 198.0561 | 151.1242 | 126.2699 | 169.3898 | 148.1753 | 96.463 |  |  |  |  | 133.4031 | 123.1179 | 207.3037 | 203.9842 |  |  | 136.5357 | 133.9556 | 178.9656 | 216.3489 | 99.066 | 82.801 | 100.2754 | 123.4217 | 151.2416 |  |  |  | 214.6079 | 135.0535 | 162.3102 | [5 empty] | 139.8436 | 168.2702 | 197.4441 | 195.6183 | 78.7654 | 98.7916 | 99.5223 | 116.0225 | 113.4823 | 137.4761 | 80.8222 | 98.9957 | 107.6988 | 135.1517 | 164.7844 |  | 173.8378 | 210.5284 | 210.1176 | 100.6846 | 126.3434 | 166.8923 | 213.2756 | 214.4024 | [7 empty] | 106.3503 | 136.7045 | 180.4242 | 216.5461 | 211.9474 | 109.4987 | 111.2294 | 193.9493 | 129.8192 | 198.0876 | 131.9935 | 37.4228 | 39.1512 | 117.0125 | 111.7761 | 34.7132 | 37.8714 | 35.1959 | 40.5985 | 34.8638 | 38.4823 | 112.3505 | 133.7296 |  |  | 141.2663 | 180.9037 | 205.0829 | 194.1506 | 140.3648 | 89.6651 | [7 empty] | 99.604 | 104.4538 | 133.9797 | 175.3441 | 210.7285 | 204.6236 | 140.2907 | 129.8457 | 168.6475 | 180.6523 | [5 empty] | 127.2783 | 133.1723 | 212.2459 | 216.3748 |  |  | 101.5697 | 128.8947 | 175.6816 | 219.7454 | 155.6713 | 89.6239 | 104.0316 | 130.0497 | 166.505 |  |  |  | 218.8115 | 110.6439 | 162.5961 | [5 empty] | 128.4338 | 170.9607 | 205.8692 | 206.7716 | 69.4572 | 88.3633 | 102.0199 | 124.2548 | 119.0764 | 146.9018 | 73.6256 | 89.0092 | 100.4262 | 126.6384 | 161.8834 |  | 182.1497 | 216.2492 | 212.6003 | 113.3971 | 141.0047 | 180.0788 | 215.9087 | 211.0306 | [7 empty] | 107.7264 | 143.0985 | 185.3553 | 219.3014 |  | 111.7948 | 113.0119 | 112.1978 | 215.8822 | 146.2266 | 89.5768 |  | 22.1341 | 22.7619 | 18.6846 | 19.2928 | 40.0143 | 103.341 | 88.0467 | 111.8983 | 110.2849 | 112.5478 | 86.7428 | 98.9499 | 139.0557 | 191.898 | 192.0518 | 141.7255 | -0.0049 | -0.0489 | 0.0089 | 0.0439 | -0.01 | 0.0016 | -0.0431 | -0.077 | -0.0499 | -283.9907 | 0.0652 | -319.7313 | 0.0262 | -312.5278 | -0.0313 | -270.3468 | 0.0652 | -199.8111 | -0.8485 | -245.7363 | -0.8464 |  |  | 111.5579 | 191.9749 | 106.707
2017-12-19 14:11 | 8170.4902 |  |  | 53.7147 | -4.198 | 40.1693 | 38.2143 | 16.7256 | 5.862 | -0.2029 | 30.0193 |  |  | -131.96 | -8.9866 | 44.4591 | 51.2443 | 38.5085 | 14.8334 | 58.3449 | 58.0083 | 10.0264 |  | 188.2874 | 118.6535 | 156.0709 | 196.0052 | 202.4176 | 164.7531 | 88.268 |  |  | 152.6496 | 126.8566 | 149.8087 | 123.0874 | 112.5462 | 101.9544 | 101.4135 | 121.0724 | 161.5281 | 196.9488 | 198.0354 | 151.1253 | 126.2762 | 169.3895 | 148.1665 | 96.4702 |  |  |  |  | 133.402 | 123.1187 | 207.2912 | 203.9636 |  |  | 136.5352 | 133.9586 | 178.9653 | 216.3247 | 99.0648 | 82.8097 | 100.2781 | 123.4279 | 151.2391 |  |  |  | 214.5778 | 135.0645 | 162.3023 | [5 empty] | 139.8358 | 168.2728 | 197.4385 | 195.6009 | 78.7694 | 98.8103 | 99.5278 | 116.0291 | 113.4844 | 137.4861 | 80.8303 | 98.984 | 107.7005 | 135.1541 | 164.7783 |  | 173.8363 | 210.5134 | 210.0975 | 100.689 | 126.3466 | 166.8881 | 213.2622 | 214.3822 | [7 empty] | 106.3639 | 136.7014 | 180.4161 | 216.5278 | 211.9265 | 109.4853 | 111.2119 | 193.9273 | 129.8034 | 198.0607 | 131.9789 | 37.4239 | 39.2927 | 117.0003 | 111.7607 | 34.9086 | 37.4589 | 35.8107 | 40.513 | 34.7932 | 38.4622 | 112.3424 | 133.7116 |  |  | 141.268 | 180.8996 | 205.0694 | 194.1338 | 140.3651 | 89.6694 | [7 empty] | 99.6112 | 104.4604 | 133.9799 | 175.3353 | 210.7076 | 204.6048 | 140.2934 | 129.8572 | 168.647 | 180.6391 | [5 empty] | 127.2774 | 133.1758 | 212.2292 | 216.35 |  |  | 101.5725 | 128.9053 | 175.6793 | 219.7217 | 155.6664 | 89.6251 | 104.0323 | 130.044 | 166.5009 |  |  |  | 218.7888 | 110.642 | 162.5887 | [5 empty] | 128.4387 | 170.9563 | 205.8638 | 206.7587 | 69.4635 | 88.3723 | 102.0226 | 124.2585 | 119.0834 | 146.9001 | 73.6357 | 89.0135 | 100.4243 | 126.6394 | 161.8703 |  | 182.1457 | 216.2333 | 212.5867 | 113.3918 | 141.0025 | 180.0707 | 215.8821 | 211.0136 | [7 empty] | 107.7313 | 143.1042 | 185.3481 | 219.2872 |  | 111.7829 | 112.9985 | 112.1839 | 215.8644 | 146.2099 | 89.5564 |  | 22.1266 | 22.76 | 18.6822 | 19.2963 | 40.0104 | 103.3121 | 88.0464 | 111.889 | 110.2796 | 112.541 | 86.7263 | 98.9446 | 139.1272 | 191.8852 | 192.0795 | 141.7283 | -0.0047 | -0.049 | 0.0088 | 0.0432 | -0.01 | 0.0013 | -0.0421 | -0.0771 | -0.0333 | -283.9845 | 0.0529 | -319.7252 | 0.0365 | -312.5339 | -0.0066 | -270.3284 | 0.0488 | -199.7434 | -0.8608 | -245.7486 | -0.8382 |  |  | 111.5465 | 191.9823 | 106.6933
2017-12-19 14:11 | 8171.4903 |  |  | 53.6526 | -4.1527 | 40.2543 | 38.2839 | 16.6999 | 5.8753 | -0.3026 | 30.0477 |  |  | -131.8607 | -9.0669 | 44.4602 | 51.2984 | 38.5112 | 14.8813 | 58.3971 | 58.1567 | 9.7121 |  | 188.2825 | 118.6596 | 156.0671 | 195.9908 | 202.3995 | 164.7482 | 88.2717 |  |  | 152.6441 | 126.8475 | 149.8055 | 123.0862 | 112.542 | 101.9606 | 101.4158 | 121.0743 | 161.5252 | 196.9327 | 198.0082 | 151.121 | 126.2824 | 169.3798 | 148.1581 | 96.4673 |  |  |  |  | 133.3996 | 123.1268 | 207.2895 | 203.9485 |  |  | 136.5378 | 133.9564 | 178.9651 | 216.3058 | 99.0685 | 82.8186 | 100.2836 | 123.4427 | 151.2378 |  |  |  | 214.5598 | 135.0683 | 162.2931 | [5 empty] | 139.8348 | 168.2791 | 197.4293 | 195.5865 | 78.7664 | 98.823 | 99.5363 | 116.0399 | 113.4898 | 137.4965 | 80.8341 | 98.9806 | 107.7057 | 135.1536 | 164.7701 |  | 173.8333 | 210.5003 | 210.0822 | 100.6984 | 126.3476 | 166.8845 | 213.2472 | 214.3571 | [7 empty] | 106.3684 | 136.7067 | 180.4037 | 216.5056 | 211.9031 | 109.4703 | 111.1971 | 193.9011 | 129.7923 | 198.0287 | 131.9741 | 37.5195 | 39.505 | 116.9858 | 111.7467 | 35.0718 | 37.3217 | 36.2439 | 40.5033 | 34.6302 | 38.4043 | 112.3289 | 133.7026 |  |  | 141.2774 | 180.8934 | 205.0561 | 194.1169 | 140.3723 | 89.6735 | [7 empty] | 99.6215 | 104.4636 | 133.9761 | 175.3287 | 210.6821 | 204.5899 | 140.2989 | 129.8658 | 168.6422 | 180.622 | [5 empty] | 127.2827 | 133.1766 | 212.2174 | 216.3304 |  |  | 101.5768 | 128.9133 | 175.6728 | 219.6979 | 155.6671 | 89.6294 | 104.0409 | 130.0448 | 166.4937 |  |  |  | 218.7636 | 110.6445 | 162.5848 | [5 empty] | 128.4402 | 170.9506 | 205.849 | 206.7351 | 69.4613 | 88.3684 | 102.0236 | 124.256 | 119.0821 | 146.8998 | 73.6359 | 89.0164 | 100.4224 | 126.6421 | 161.8601 |  | 182.1236 | 216.2089 | 212.5659 | 113.3946 | 141.0003 | 180.0524 | 215.8432 | 210.9931 | [7 empty] | 107.7355 | 143.1014 | 185.3424 | 219.2705 |  | 111.77 | 112.9885 | 112.1725 | 215.8421 | 146.1889 | 89.5358 |  | 22.1234 | 22.7545 | 18.684 | 19.295 | 40.0118 | 103.2823 | 88.0434 | 111.8733 | 110.2691 | 112.5347 | 86.6463 | 98.9648 | 139.0302 | 191.8422 | 192.0133 | 141.6832 | -0.0048 | -0.0493 | 0.0086 | 0.0434 | -0.01 | 0.0013 | -0.036 | -0.0754 | -0.057 | -283.9537 | 0.0324 | -319.7344 | 0.0303 | -312.5339 | 0.018 | -270.3591 | 0.0529 | -199.7803 | -0.8793 | -245.7148 | -0.8382 |  |  | 111.5344 | 191.9278 | 106.7886
2017-12-19 14:11 | 8172.4903 |  |  | 53.7215 | -4.1312 | 40.3098 | 38.3474 | 16.6887 | 5.9794 | -0.2417 | 30.1192 |  |  | -131.8821 | -9.0833 | 44.433 | 51.2282 | 38.5078 | 14.7714 | 58.255 | 58.0313 | 10.6856 |  | 188.2716 | 118.6699 | 156.0668 | 195.9791 | 202.3822 | 164.7374 | 88.285 |  |  | 152.6384 | 126.8458 | 149.8036 | 123.0832 | 112.5381 | 101.968 | 101.421 | 121.0737 | 161.5171 | 196.9125 | 197.9896 | 151.1129 | 126.2866 | 169.3724 | 148.151 | 96.4381 |  |  |  |  | 133.404 | 123.1296 | 207.2716 | 203.9298 |  |  | 136.5323 | 133.9562 | 178.9472 | 216.2796 | 99.07 | 82.8231 | 100.2803 | 123.4434 | 151.2305 |  |  |  | 214.5392 | 135.0423 | 162.287 | [5 empty] | 139.838 | 168.2803 | 197.4114 | 195.5737 | 78.7707 | 98.8357 | 99.5413 | 116.0463 | 113.4912 | 137.4932 | 80.8384 | 98.975 | 107.7098 | 135.1523 | 164.7563 |  | 173.8244 | 210.4746 | 210.0685 | 100.7047 | 126.3429 | 166.8796 | 213.2212 | 214.3296 | [7 empty] | 106.3775 | 136.7078 | 180.4069 | 216.4873 | 211.8909 | 109.4562 | 111.1885 | 193.8791 | 129.7814 | 198.0071 | 131.964 | 37.5811 | 39.4159 | 116.9716 | 111.7353 | 35.3976 | 37.3038 | 36.4139 | 40.6042 | 34.4767 | 38.4345 | 112.3104 | 133.6946 |  |  | 141.2817 | 180.88 | 205.038 | 194.0949 | 140.3736 | 89.6792 | [7 empty] | 99.6215 | 104.4679 | 133.9709 | 175.3257 | 210.6565 | 204.5624 | 140.2996 | 129.8628 | 168.6345 | 180.6035 | [5 empty] | 127.2838 | 133.1707 | 212.2004 | 216.3074 |  |  | 101.5816 | 128.9161 | 175.6719 | 219.6774 | 155.6627 | 89.6336 | 104.0444 | 130.0413 | 166.4762 |  |  |  | 218.7337 | 110.6457 | 162.5762 | [5 empty] | 128.4375 | 170.947 | 205.8217 | 206.7026 | 69.4624 | 88.3673 | 102.0213 | 124.2525 | 119.0733 | 146.9039 | 73.6276 | 89.0124 | 100.4181 | 126.6484 | 161.8569 |  | 182.1149 | 216.1919 | 212.5443 | 113.396 | 140.9969 | 180.0457 | 215.8244 | 210.9693 | [7 empty] | 107.7314 | 143.0945 | 185.3402 | 219.253 |  | 111.7587 | 112.983 | 112.1665 | 215.827 | 146.1708 | 89.522 |  | 22.1304 | 22.7573 | 18.6899 | 19.3022 | 40.0183 | 103.3334 | 88.0394 | 111.86 | 110.2576 | 112.5178 | 86.6045 | 98.9617 | 139.0561 | 191.8504 | 192.033 | 141.6574 | -0.0047 | -0.0489 | 0.009 | 0.0434 | -0.01 | 0.001 | -0.0467 | -0.0728 | -0.0605 | -283.9876 | 0.0406 | -319.7098 | 0.0159 | -312.4878 | 0.0077 | -270.3868 | 0.0816 | -199.7926 | -0.867 | -245.7025 | -0.8485 |  |  | 111.5235 | 191.9417 | 106.7528
2017-12-19 14:11 | 8173.4904 |  |  | 53.6853 | -4.0761 | 40.3774 | 38.4254 | 16.775 | 5.9649 | -0.1707 | 30.1958 |  |  | -131.8205 | -9.0576 | 44.4051 | 51.2107 | 38.5193 | 14.8475 | 58.3132 | 58.1806 | 9.3349 |  | 188.2452 | 118.668 | 156.0558 | 195.9528 | 202.3478 | 164.7197 | 88.2872 |  |  | 152.6158 | 126.8375 | 149.7861 | 123.0751 | 112.5265 | 101.969 | 101.4226 | 121.0695 | 161.5085 | 196.8934 | 197.9699 | 151.1062 | 126.2844 | 169.3626 | 148.1407 | 96.4105 |  |  |  |  | 133.398 | 123.1258 | 207.252 | 203.9071 |  |  | 136.5329 | 133.9533 | 178.9334 | 216.2586 | 99.065 | 82.8298 | 100.2787 | 123.4393 | 151.2224 |  |  |  | 214.513 | 135.035 | 162.2825 | [5 empty] | 139.8397 | 168.276 | 197.3989 | 195.5549 | 78.7764 | 98.8485 | 99.5427 | 116.0522 | 113.4883 | 137.4912 | 80.8415 | 98.9735 | 107.7074 | 135.1539 | 164.7479 |  | 173.8205 | 210.4535 | 210.051 | 100.7043 | 126.3452 | 166.8761 | 213.1944 | 214.3076 | [7 empty] | 106.3897 | 136.7045 | 180.4065 | 216.4672 | 211.8746 | 109.4424 | 111.1805 | 193.8572 | 129.7698 | 197.9822 | 131.9402 | 37.4307 | 39.1464 | 116.957 | 111.7192 | 35.7149 | 37.352 | 36.6117 | 40.8647 | 34.4605 | 38.469 | 112.2955 | 133.6756 |  |  | 141.2727 | 180.8739 | 205.0098 | 194.0612 | 140.3567 | 89.685 | [7 empty] | 99.6174 | 104.4723 | 133.9692 | 175.3136 | 210.6345 | 204.5387 | 140.2934 | 129.8581 | 168.6304 | 180.5927 | [5 empty] | 127.2813 | 133.1755 | 212.1719 | 216.2792 |  |  | 101.5791 | 128.912 | 175.676 | 219.6583 | 155.6488 | 89.6462 | 104.0413 | 130.0225 | 166.4851 |  |  |  | 218.7028 | 110.6376 | 162.561 | [5 empty] | 128.4344 | 170.9424 | 205.7981 | 206.6774 | 69.4616 | 88.3734 | 102.0241 | 124.2564 | 119.0693 | 146.9064 | 73.6263 | 89.0095 | 100.4186 | 126.6539 | 161.8539 |  | 182.1192 | 216.1778 | 212.5297 | 113.3995 | 141.0017 | 180.0462 | 215.8089 | 210.9526 | [7 empty] | 107.7264 | 143.1039 | 185.3366 | 219.2369 |  | 111.7494 | 112.9726 | 112.1547 | 215.8105 | 146.1648 | 89.5007 |  | 22.1349 | 22.7564 | 18.6856 | 19.3109 | 40.0196 | 103.4309 | 88.0297 | 111.8451 | 110.2347 | 112.4963 | 86.6804 | 98.9447 | 139.0285 | 191.8132 | 191.99 | 141.6816 | -0.0046 | -0.0488 | 0.0085 | 0.044 | -0.0101 | 0.0012 | -0.016 | -0.0762 | -0.0695 | -284.0245 | 0.055 | -319.7221 | 0.0139 | -312.4662 | -0.0149 | -270.3591 | 0.0673 | -199.7742 | -0.8444 | -245.7578 | -0.8567 |  |  | 111.5095 | 191.9016 | 106.9465
2017-12-19 14:11 | 8174.4904 |  |  | 53.8115 | -4.042 | 40.3684 | 38.4411 | 16.7802 | 5.9454 | -0.1764 | 30.1976 |  |  | -131.8455 | -9.1605 | 44.4427 | 51.2529 | 38.5313 | 14.8924 | 58.3397 | 58.1724 | 10.5674 |  | 188.2278 | 118.6664 | 156.0596 | 195.9399 | 202.3281 | 164.7193 | 88.2942 |  |  | 152.6051 | 126.8327 | 149.7736 | 123.0722 | 112.5266 | 101.9726 | 101.4316 | 121.0795 | 161.506 | 196.881 | 197.9537 | 151.1087 | 126.283 | 169.3557 | 148.141 | 96.3969 |  |  |  |  | 133.4003 | 123.1367 | 207.2328 | 203.8891 |  |  | 136.5365 | 133.954 | 178.9264 | 216.2394 | 99.0665 | 82.84 | 100.2838 | 123.4389 | 151.2245 |  |  |  | 214.4916 | 135.053 | 162.2752 | [5 empty] | 139.8463 | 168.273 | 197.3867 | 195.5376 | 78.7792 | 98.8562 | 99.5424 | 116.0596 | 113.4906 | 137.5027 | 80.8489 | 98.9805 | 107.7083 | 135.1564 | 164.7463 |  | 173.8167 | 210.4389 | 210.0226 | 100.7063 | 126.3478 | 166.8701 | 213.1766 | 214.2853 | [7 empty] | 106.3964 | 136.7048 | 180.3946 | 216.4462 | 211.8471 | 109.4388 | 111.1683 | 193.8439 | 129.764 | 197.9644 | 131.9267 | 37.1644 | 38.9565 | 116.9519 | 111.707 | 35.9271 | 37.3402 | 36.9156 | 41.1015 | 34.516 | 38.3719 | 112.2929 | 133.6603 |  |  | 141.2775 | 180.8775 | 204.9947 | 194.0394 | 140.3489 | 89.6965 | [7 empty] | 99.6153 | 104.4819 | 133.9702 | 175.305 | 210.6147 | 204.5118 | 140.2839 | 129.8573 | 168.6293 | 180.5868 | [5 empty] | 127.28 | 133.1791 | 212.1476 | 216.251 |  |  | 101.5719 | 128.9084 | 175.6695 | 219.6342 | 155.6434 | 89.6668 | 104.0467 | 130.0268 | 166.4908 |  |  |  | 218.6785 | 110.6428 | 162.5527 | [5 empty] | 128.4357 | 170.9375 | 205.7865 | 206.6637 | 69.4651 | 88.379 | 102.0348 | 124.2661 | 119.0706 | 146.9082 | 73.6333 | 89.0098 | 100.4262 | 126.6504 | 161.8504 |  | 182.1163 | 216.1602 | 212.5086 | 113.4084 | 141.0031 | 180.0375 | 215.7833 | 210.9233 | [7 empty] | 107.7165 | 143.1122 | 185.3276 | 219.2229 |  | 111.738 | 112.9597 | 112.1367 | 215.7812 | 146.1595 | 89.4708 |  | 22.1352 | 22.7536 | 18.6801 | 19.3145 | 40.0183 | 103.4476 | 88.0206 | 111.8424 | 110.2365 | 112.5001 | 86.775 | 98.9557 | 138.9577 | 191.7851 | 191.9041 | 141.6162 | -0.0047 | -0.0488 | 0.0087 | 0.0436 | -0.0102 | 0.0014 | -0.0323 | -0.077 | -0.0625 | -283.9722 | 0.0467 | -319.7313 | 0.02 | -312.5247 | -0.0169 | -270.3222 | 0.0406 | -199.7434 | -0.8628 | -245.7117 | -0.8505 |  |  | 111.5026 | 191.8446 | 106.9673
2017-12-19 14:11 | 8175.4905 |  |  | 53.7887 | -4.0233 | 40.3142 | 38.5241 | 16.7069 | 5.9363 | -0.1421 | 30.194 |  |  | -131.9109 | -9.1592 | 44.402 | 51.285 | 38.4987 | 14.8498 | 58.319 | 58.1403 | 10.2447 |  | 188.2127 | 118.6738 | 156.057 | 195.9249 | 202.308 | 164.7145 | 88.3008 |  |  | 152.6019 | 126.8306 | 149.7706 | 123.0656 | 112.5268 | 101.9705 | 101.4369 | 121.0879 | 161.5062 | 196.8644 | 197.9308 | 151.1116 | 126.2909 | 169.3625 | 148.1446 | 96.3645 |  |  |  |  | 133.4084 | 123.1444 | 207.2051 | 203.8686 |  |  | 136.5327 | 133.9565 | 178.912 | 216.2141 | 99.0703 | 82.8453 | 100.2889 | 123.4333 | 151.223 |  |  |  | 214.4632 | 135.0574 | 162.2571 | [5 empty] | 139.8482 | 168.257 | 197.3656 | 195.5206 | 78.7748 | 98.857 | 99.5387 | 116.0573 | 113.4981 | 137.5021 | 80.8603 | 98.9814 | 107.7103 | 135.1516 | 164.7417 |  | 173.8071 | 210.4204 | 210 | 100.7112 | 126.3489 | 166.8599 | 213.165 | 214.2559 | [7 empty] | 106.4095 | 136.7167 | 180.3864 | 216.4353 | 211.8215 | 109.4323 | 111.1596 | 193.8323 | 129.7568 | 197.954 | 131.9275 | 37.0413 | 38.8245 | 116.9359 | 111.6929 | 35.8561 | 37.1622 | 37.237 | 40.9929 | 34.5052 | 38.185 | 112.2803 | 133.6435 |  |  | 141.2826 | 180.8697 | 204.9846 | 194.0284 | 140.3511 | 89.6978 | [7 empty] | 99.6188 | 104.4853 | 133.9725 | 175.3039 | 210.5923 | 204.4792 | 140.2783 | 129.8603 | 168.6248 | 180.5687 | [5 empty] | 127.2752 | 133.1808 | 212.1292 | 216.2323 |  |  | 101.5795 | 128.9153 | 175.6646 | 219.6173 | 155.6389 | 89.6794 | 104.0539 | 130.0396 | 166.4852 |  |  |  | 218.6532 | 110.6533 | 162.549 | [5 empty] | 128.4341 | 170.9282 | 205.7709 | 206.644 | 69.4713 | 88.3882 | 102.0378 | 124.2679 | 119.0595 | 146.9035 | 73.632 | 89.0078 | 100.4314 | 126.6432 | 161.838 |  | 182.0992 | 216.135 | 212.4819 | 113.3994 | 140.9961 | 180.023 | 215.7566 | 210.8947 | [7 empty] | 107.709 | 143.1033 | 185.3118 | 219.1971 |  | 111.7267 | 112.9436 | 112.1217 | 215.7607 | 146.1485 | 89.4381 |  | 22.1294 | 22.7511 | 18.6764 | 19.3148 | 40.0223 | 103.439 | 88.0182 | 111.8351 | 110.2259 | 112.4909 | 86.6872 | 98.9481 | 138.9642 | 191.8483 | 192.0078 | 141.6749 | -0.0048 | -0.0489 | 0.0087 | 0.0434 | -0.0101 | 0.0014 | -0.0282 | -0.0756 | -0.0488 | -283.966 | 0.0344 | -319.756 | 0.0406 | -312.5432 | 0.0036 | -270.3499 | 0.0324 | -199.7034 | -0.869 | -245.7271 | -0.8341 |  |  | 111.492 | 191.928 | 106.9284
2017-12-19 14:11 | 8176.4906 |  |  | 53.7613 | -4.0231 | 40.3248 | 38.414 | 16.7292 | 5.9448 | -0.0969 | 30.2845 |  |  | -131.8663 | -9.1549 | 44.4378 | 51.3257 | 38.4786 | 14.7952 | 58.4463 | 58.1401 | 8.0269 |  | 188.1921 | 118.6778 | 156.0488 | 195.9021 | 202.2797 | 164.6932 | 88.2955 |  |  | 152.5883 | 126.8214 | 149.7622 | 123.0581 | 112.5132 | 101.9681 | 101.4271 | 121.0844 | 161.5013 | 196.8442 | 197.9055 | 151.1 | 126.2948 | 169.3584 | 148.1344 | 96.3221 |  |  |  |  | 133.4029 | 123.1345 | 207.1916 | 203.8458 |  |  | 136.5329 | 133.9587 | 178.9014 | 216.1847 | 99.0687 | 82.8479 | 100.2873 | 123.4374 | 151.2145 |  |  |  | 214.4415 | 135.0538 | 162.2517 | [5 empty] | 139.8517 | 168.2527 | 197.3552 | 195.5086 | 78.7792 | 98.8732 | 99.5422 | 116.0647 | 113.4972 | 137.4978 | 80.8593 | 98.9739 | 107.7086 | 135.1414 | 164.734 |  | 173.8024 | 210.3994 | 209.9873 | 100.7091 | 126.3443 | 166.8553 | 213.1501 | 214.2303 | [7 empty] | 106.4304 | 136.7202 | 180.3811 | 216.4158 | 211.801 | 109.4144 | 111.1452 | 193.8089 | 129.7383 | 197.932 | 131.9218 | 37.0628 | 38.8191 | 116.9185 | 111.6765 | 35.6959 | 37.1486 | 37.6461 | 40.6099 | 34.4169 | 37.9651 | 112.2613 | 133.6239 |  |  | 141.2728 | 180.8549 | 204.9553 | 194.0048 | 140.3477 | 89.6927 | [7 empty] | 99.6169 | 104.4794 | 133.972 | 175.2971 | 210.5693 | 204.4574 | 140.272 | 129.864 | 168.6189 | 180.5535 | [5 empty] | 127.276 | 133.187 | 212.1008 | 216.2052 |  |  | 101.5823 | 128.9182 | 175.663 | 219.5988 | 155.6325 | 89.6862 | 104.0501 | 130.0362 | 166.4764 |  |  |  | 218.6291 | 110.6534 | 162.5414 | [5 empty] | 128.4383 | 170.9176 | 205.757 | 206.618 | 69.4689 | 88.3907 | 102.0383 | 124.2637 | 119.0444 | 146.8981 | 73.6269 | 89.0114 | 100.4268 | 126.641 | 161.8254 |  | 182.0889 | 216.1125 | 212.4558 | 113.3861 | 140.9967 | 180.0162 | 215.7319 | 210.8698 | [7 empty] | 107.7165 | 143.098 | 185.3018 | 219.1783 |  | 111.7121 | 112.9295 | 112.1118 | 215.7509 | 146.1544 | 89.4213 |  | 22.1284 | 22.7544 | 18.681 | 19.3211 | 40.0297 | 103.4895 | 88.0195 | 111.8132 | 110.1982 | 112.4684 | 86.5518 | 98.9432 | 138.9043 | 191.7918 | 191.8702 | 141.6201 | -0.0047 | -0.0486 | 0.0088 | 0.0433 | -0.0102 | 0.0016 | -0.0476 | -0.0773 | -0.0477 | -283.9476 | 0.0262 | -319.7129 | 0.0324 | -312.5586 | 0.0344 | -270.3961 | 0.055 | -199.7065 | -0.8854 | -245.6901 | -0.832 |  |  | 111.4741 | 191.831 | 106.9843
2017-12-19 14:11 | 8177.4906 |  |  | 53.7646 | -4.0432 | 40.3998 | 38.3683 | 16.7363 | 5.9324 | -0.0843 | 30.2416 |  |  | -131.9442 | -9.1675 | 44.3975 | 51.2781 | 38.511 | 14.7841 | 58.3605 | 58.1655 | 9.7198 |  | 188.1741 | 118.6778 | 156.051 | 195.8905 | 202.2545 | 164.6862 | 88.2996 |  |  | 152.5811 | 126.8209 | 149.7534 | 123.0566 | 112.5087 | 101.9683 | 101.4345 | 121.0787 | 161.4952 | 196.8248 | 197.8898 | 151.0904 | 126.2988 | 169.3491 | 148.1189 | 96.2967 |  |  |  |  | 133.3975 | 123.131 | 207.1732 | 203.8322 |  |  | 136.5344 | 133.9639 | 178.9013 | 216.1658 | 99.0743 | 82.8572 | 100.2941 | 123.4491 | 151.21 |  |  |  | 214.4186 | 135.0477 | 162.2523 | [5 empty] | 139.849 | 168.2565 | 197.3431 | 195.4851 | 78.7803 | 98.8862 | 99.5443 | 116.0737 | 113.4943 | 137.4973 | 80.8601 | 98.9679 | 107.7064 | 135.1356 | 164.7225 |  | 173.7985 | 210.3785 | 209.9636 | 100.7136 | 126.3362 | 166.854 | 213.1275 | 214.2092 | [7 empty] | 106.4404 | 136.7142 | 180.3689 | 216.3909 | 211.7768 | 109.4047 | 111.1296 | 193.7955 | 129.7239 | 197.9121 | 131.9049 | 37.2475 | 38.8565 | 116.9102 | 111.6612 | 35.688 | 37.0905 | 37.9889 | 40.2295 | 34.359 | 37.7324 | 112.2466 | 133.6035 |  |  | 141.272 | 180.8484 | 204.9336 | 193.9821 | 140.3411 | 89.6985 | [7 empty] | 99.6188 | 104.4806 | 133.9715 | 175.2892 | 210.5456 | 204.4367 | 140.2701 | 129.8656 | 168.614 | 180.5466 | [5 empty] | 127.2767 | 133.1861 | 212.0814 | 216.1682 |  |  | 101.5762 | 128.9205 | 175.658 | 219.5713 | 155.6181 | 89.6828 | 104.0502 | 130.0265 | 166.4556 |  |  |  | 218.6044 | 110.6568 | 162.54 | [5 empty] | 128.4389 | 170.9132 | 205.7409 | 206.5992 | 69.4753 | 88.3919 | 102.0459 | 124.2612 | 119.047 | 146.8998 | 73.6339 | 89.0203 | 100.4324 | 126.6497 | 161.8244 |  | 182.0945 | 216.1003 | 212.4342 | 113.3907 | 141.0005 | 180.0185 | 215.7201 | 210.8449 | [7 empty] | 107.7205 | 143.0999 | 185.2953 | 219.1635 |  | 111.6989 | 112.921 | 112.1037 | 215.7331 | 146.1536 | 89.4141 |  | 22.1321 | 22.7553 | 18.6902 | 19.3312 | 40.0302 | 103.5307 | 88.0148 | 111.8029 | 110.1941 | 112.4572 | 86.6297 | 98.9569 | 138.8853 | 191.776 | 191.9007 | 141.6943 | -0.0048 | -0.0485 | 0.0089 | 0.0439 | -0.0097 | 0.0015 | -0.0399 | -0.0751 | -0.0542 | -284.0214 | 0.0324 | -319.6975 | 0.0221 | -312.5216 | 0.0118 | -270.4084 | 0.0878 | -199.7342 | -0.8752 | -245.6901 | -0.8587 |  |  | 111.464 | 191.8383 | 106.938
2017-12-19 14:11 | 8178.4907 |  |  | 53.7617 | -4.0242 | 40.359 | 38.3711 | 16.7478 | 5.9382 | -0.0021 | 30.3025 |  |  | -131.935 | -9.0788 | 44.388 | 51.277 | 38.4955 | 14.7959 | 58.3501 | 58.2418 | 9.2521 |  | 188.1534 | 118.6809 | 156.0481 | 195.8806 | 202.2382 | 164.6853 | 88.3119 |  |  | 152.5775 | 126.8281 | 149.7477 | 123.056 | 112.5147 | 101.9652 | 101.443 | 121.0724 | 161.489 | 196.806 | 197.8623 | 151.0887 | 126.3032 | 169.3424 | 148.1188 | 96.2866 |  |  |  |  | 133.3948 | 123.1345 | 207.1545 | 203.8131 |  |  | 136.5307 | 133.962 | 178.8942 | 216.1469 | 99.0758 | 82.8629 | 100.303 | 123.4486 | 151.2001 |  |  |  | 214.3875 | 135.044 | 162.2394 | [5 empty] | 139.8404 | 168.2471 | 197.32 | 195.4594 | 78.7689 | 98.8877 | 99.5467 | 116.0791 | 113.4973 | 137.4999 | 80.874 | 98.9679 | 107.7028 | 135.14 | 164.7185 |  | 173.7968 | 210.363 | 209.9371 | 100.7177 | 126.3404 | 166.8534 | 213.1067 | 214.1847 | [7 empty] | 106.4525 | 136.7133 | 180.3545 | 216.3705 | 211.7482 | 109.3929 | 111.118 | 193.7852 | 129.7055 | 197.8969 | 131.8902 | 37.4479 | 38.7687 | 116.9004 | 111.6465 | 35.7182 | 37.0765 | 38.1799 | 39.9365 | 34.3102 | 37.6309 | 112.233 | 133.5848 |  |  | 141.2707 | 180.8395 | 204.9099 | 193.9635 | 140.3282 | 89.7051 | [7 empty] | 99.6216 | 104.4856 | 133.9663 | 175.2794 | 210.5196 | 204.4064 | 140.2635 | 129.8646 | 168.6079 | 180.528 | [5 empty] | 127.2749 | 133.1821 | 212.0709 | 216.1479 |  |  | 101.5803 | 128.9268 | 175.6505 | 219.5492 | 155.6051 | 89.6837 | 104.0531 | 130.0226 | 166.4459 |  |  |  | 218.575 | 110.6598 | 162.5353 | [5 empty] | 128.4411 | 170.9136 | 205.717 | 206.578 | 69.4914 | 88.4003 | 102.0489 | 124.2594 | 119.0495 | 146.9017 | 73.6415 | 89.0172 | 100.4437 | 126.6583 | 161.8222 |  | 182.0972 | 216.0885 | 212.4054 | 113.392 | 140.9969 | 180.0103 | 215.7054 | 210.8267 | [7 empty] | 107.7181 | 143.0906 | 185.2922 | 219.1404 |  | 111.6865 | 112.9064 | 112.0886 | 215.7057 | 146.1373 | 89.3959 |  | 22.1336 | 22.7467 | 18.6854 | 19.3387 | 40.0292 | 103.5728 | 88.0069 | 111.7838 | 110.1792 | 112.4501 | 86.6753 | 98.9469 | 138.8979 | 191.7378 | 191.8392 | 141.6438 | -0.0048 | -0.0487 | 0.0083 | 0.0425 | -0.01 | 0.0015 | -0.0302 | -0.0773 | -0.0657 | -283.9814 | 0.0406 | -319.7252 | 0.0118 | -312.4909 | -0.0025 | -270.3622 | 0.0611 | -199.7219 | -0.8608 | -245.7025 | -0.8608 |  |  | 111.4507 | 191.7885 | 107.0165
2017-12-19 14:11 | 8179.4907 |  |  | 53.8676 | -4.0459 | 40.391 | 38.4333 | 16.776 | 6.0226 | -0.0523 | 30.2795 |  |  | -131.8754 | -8.9854 | 44.4864 | 51.1928 | 38.5439 | 14.7813 | 58.4072 | 58.2195 | 8.6285 |  | 188.135 | 118.6753 | 156.0384 | 195.8594 | 202.2155 | 164.6761 | 88.3258 |  |  | 152.5685 | 126.8227 | 149.7391 | 123.0515 | 112.5086 | 101.9551 | 101.4362 | 121.0719 | 161.4784 | 196.7866 | 197.8335 | 151.0827 | 126.3003 | 169.334 | 148.1137 | 96.2731 |  |  |  |  | 133.3926 | 123.1323 | 207.1394 | 203.7811 |  |  | 136.5236 | 133.9602 | 178.8784 | 216.1188 | 99.0717 | 82.8656 | 100.2997 | 123.4366 | 151.1868 |  |  |  | 214.3683 | 135.0443 | 162.2351 | [5 empty] | 139.8454 | 168.2481 | 197.3057 | 195.4489 | 78.7658 | 98.8949 | 99.5484 | 116.0854 | 113.5007 | 137.5071 | 80.88 | 98.9738 | 107.7031 | 135.1416 | 164.7133 |  | 173.7975 | 210.3533 | 209.9218 | 100.7244 | 126.3423 | 166.8516 | 213.0806 | 214.1587 | [7 empty] | 106.4661 | 136.7089 | 180.3471 | 216.3526 | 211.7234 | 109.3786 | 111.1063 | 193.7643 | 129.6782 | 197.8734 | 131.8807 | 37.4866 | 38.9224 | 116.8878 | 111.634 | 35.912 | 37.1268 | 38.2543 | 39.7293 | 34.3264 | 37.724 | 112.2203 | 133.5767 |  |  | 141.2665 | 180.8202 | 204.8863 | 193.9399 | 140.3255 | 89.7005 | [7 empty] | 99.6169 | 104.4906 | 133.9612 | 175.2693 | 210.4964 | 204.3784 | 140.2603 | 129.8641 | 168.6001 | 180.4992 | [5 empty] | 127.2759 | 133.1774 | 212.0469 | 216.1163 |  |  | 101.581 | 128.9251 | 175.6398 | 219.5248 | 155.5958 | 89.6895 | 104.0531 | 130.0136 | 166.4366 |  |  |  | 218.5484 | 110.6532 | 162.5233 | [5 empty] | 128.4443 | 170.9082 | 205.6995 | 206.5524 | 69.4928 | 88.4054 | 102.0486 | 124.2597 | 119.047 | 146.9012 | 73.6404 | 89.0153 | 100.4443 | 126.6625 | 161.8087 |  | 182.0925 | 216.072 | 212.3843 | 113.3934 | 140.9972 | 180.0026 | 215.6825 | 210.8012 | [7 empty] | 107.7023 | 143.0863 | 185.2855 | 219.1189 |  | 111.677 | 112.8981 | 112.0812 | 215.6871 | 146.1381 | 89.3791 |  | 22.138 | 22.7476 | 18.6845 | 19.358 | 40.0316 | 103.6538 | 88.0035 | 111.7928 | 110.1765 | 112.4448 | 86.6523 | 98.9745 | 138.8802 | 191.7466 | 191.825 | 141.6722 | -0.0048 | -0.049 | 0.0086 | 0.0436 | -0.0103 | 0.0014 | -0.0365 | -0.0783 | -0.0443 | -283.9937 | 0.0303 | -319.7406 | 0.0262 | -312.5216 | -0.0107 | -270.3345 | 0.0467 | -199.6757 | -0.8813 | -245.7055 | -0.8444 |  |  | 111.4444 | 191.7858 | 107.0968
2017-12-19 14:11 | 8180.4908 |  |  | 53.8426 | -3.9583 | 40.4242 | 38.4654 | 16.8099 | 5.9517 | -0.0373 | 30.2659 |  |  | -131.6951 | -8.9686 | 44.509 | 51.3724 | 38.615 | 14.8025 | 58.4281 | 58.1778 | 10.5355 |  | 188.127 | 118.6818 | 156.0364 | 195.8404 | 202.1959 | 164.6651 | 88.3399 |  |  | 152.5655 | 126.8197 | 149.7321 | 123.0526 | 112.5017 | 101.9535 | 101.4384 | 121.0756 | 161.4755 | 196.7692 | 197.8165 | 151.079 | 126.2959 | 169.3253 | 148.1071 | 96.2693 |  |  |  |  | 133.3865 | 123.1338 | 207.1114 | 203.757 |  |  | 136.5173 | 133.957 | 178.8629 | 216.0894 | 99.0667 | 82.8679 | 100.2992 | 123.4294 | 151.1761 |  |  |  | 214.3467 | 135.0419 | 162.2299 | [5 empty] | 139.8457 | 168.2532 | 197.2971 | 195.4374 | 78.7772 | 98.9007 | 99.5526 | 116.0853 | 113.505 | 137.516 | 80.8842 | 98.9774 | 107.7029 | 135.1388 | 164.7051 |  | 173.797 | 210.3398 | 209.9023 | 100.7383 | 126.3422 | 166.8513 | 213.0652 | 214.1333 | [7 empty] | 106.4839 | 136.7113 | 180.3469 | 216.3349 | 211.7053 | 109.3725 | 111.0972 | 193.7538 | 129.6674 | 197.8556 | 131.8746 | 37.4853 | 39.2576 | 116.8712 | 111.6223 | 36.3961 | 37.0212 | 38.2144 | 39.5255 | 34.4488 | 37.7255 | 112.2099 | 133.5676 |  |  | 141.269 | 180.812 | 204.8743 | 193.9178 | 140.3349 | 89.7011 | [7 empty] | 99.6126 | 104.4855 | 133.9684 | 175.2631 | 210.48 | 204.362 | 140.2655 | 129.8699 | 168.6032 | 180.4789 | [5 empty] | 127.2764 | 133.1832 | 212.0275 | 216.0812 |  |  | 101.5799 | 128.9279 | 175.6388 | 219.5065 | 155.5876 | 89.6924 | 104.056 | 130.0059 | 166.4283 |  |  |  | 218.5238 | 110.6586 | 162.5119 | [5 empty] | 128.4402 | 170.8938 | 205.6808 | 206.5311 | 69.4932 | 88.4001 | 102.0569 | 124.2645 | 119.0517 | 146.9013 | 73.6333 | 89.0188 | 100.4394 | 126.6679 | 161.8007 |  | 182.0852 | 216.0514 | 212.3704 | 113.4032 | 140.9979 | 179.9978 | 215.6617 | 210.7771 | [7 empty] | 107.7012 | 143.093 | 185.2688 | 219.0977 |  | 111.6697 | 112.8897 | 112.0738 | 215.6777 | 146.1344 | 89.3552 |  | 22.1361 | 22.7565 | 18.683 | 19.3781 | 40.0349 | 103.7061 | 87.9969 | 111.7714 | 110.1596 | 112.4308 | 86.6662 | 98.9777 | 138.8604 | 191.7024 | 191.7922 | 141.5779 | -0.0047 | -0.0485 | 0.0084 | 0.0433 | -0.0105 | 0.001 | -0.0305 | -0.0754 | -0.0344 | -283.9568 | 0.0221 | -319.7344 | 0.0221 | -312.5309 | 0.0077 | -270.393 | 0.055 | -199.6388 | -0.8813 | -245.6809 | -0.8485 |  |  | 111.4331 | 191.7473 | 107.2104
2017-12-19 14:12 | 8181.4909 |  |  | 53.8531 | -3.9054 | 40.4039 | 38.4494 | 16.8449 | 6.1204 | 0.0848 | 30.3563 |  |  | -131.7102 | -9.0423 | 44.5524 | 51.4172 | 38.6185 | 14.7899 | 58.4698 | 58.1354 | 9.6968 |  | 188.1145 | 118.6914 | 156.0349 | 195.8203 | 202.1745 | 164.6562 | 88.3478 |  |  | 152.5523 | 126.813 | 149.7221 | 123.0414 | 112.4972 | 101.9525 | 101.4419 | 121.0821 | 161.4707 | 196.7505 | 197.7946 | 151.0796 | 126.2949 | 169.3198 | 148.1075 | 96.2788 |  |  |  |  | 133.3818 | 123.1387 | 207.087 | 203.7352 |  |  | 136.5141 | 133.9585 | 178.8507 | 216.0651 | 99.0578 | 82.8665 | 100.3014 | 123.4262 | 151.1714 |  |  |  | 214.3219 | 135.0454 | 162.2224 | [5 empty] | 139.8431 | 168.2488 | 197.2893 | 195.4182 | 78.7851 | 98.9066 | 99.5595 | 116.0885 | 113.5077 | 137.5208 | 80.8874 | 98.9822 | 107.7035 | 135.1393 | 164.6987 |  | 173.7938 | 210.324 | 209.8799 | 100.7403 | 126.3519 | 166.8453 | 213.0515 | 214.1103 | [7 empty] | 106.4952 | 136.7145 | 180.339 | 216.313 | 211.6859 | 109.3639 | 111.0869 | 193.7435 | 129.6568 | 197.8385 | 131.8712 | 37.5453 | 39.4062 | 116.858 | 111.6123 | 36.8034 | 36.9004 | 38.1249 | 39.3954 | 34.6117 | 37.6775 | 112.1994 | 133.5492 |  |  | 141.2685 | 180.8033 | 204.8534 | 193.8949 | 140.3357 | 89.7111 | [7 empty] | 99.6139 | 104.4747 | 133.9641 | 175.2531 | 210.458 | 204.3401 | 140.2559 | 129.8734 | 168.5985 | 180.4658 | [5 empty] | 127.282 | 133.1824 | 212.0175 | 216.0633 |  |  | 101.5835 | 128.9372 | 175.6402 | 219.4958 | 155.5866 | 89.7018 | 104.0572 | 129.9978 | 166.4186 |  |  |  | 218.502 | 110.6667 | 162.5046 | [5 empty] | 128.4441 | 170.8853 | 205.6611 | 206.5104 | 69.4996 | 88.4017 | 102.0607 | 124.2673 | 119.0536 | 146.9015 | 73.6293 | 89.0157 | 100.4378 | 126.6769 | 161.7954 |  | 182.0772 | 216.0278 | 212.3422 | 113.3973 | 140.9919 | 179.9858 | 215.6352 | 210.7526 | [7 empty] | 107.7016 | 143.0947 | 185.2559 | 219.0722 |  | 111.6575 | 112.8762 | 112.0602 | 215.6557 | 146.1177 | 89.3353 |  | 22.1321 | 22.7566 | 18.6804 | 19.3896 | 40.0382 | 103.7082 | 87.9961 | 111.7586 | 110.1415 | 112.4224 | 86.6483 | 98.9681 | 138.8251 | 191.6549 | 191.8026 | 141.4954 | -0.0048 | -0.0489 | 0.0085 | 0.0436 | -0.0102 | 0.0013 | -0.0426 | -0.0779 | -0.0539 | -284.003 | 0.0283 | -319.6821 | 0.02 | -312.5032 | 0.0242 | -270.4022 | 0.0837 | -199.6726 | -0.8834 | -245.6625 | -0.867 |  |  | 111.4209 | 191.7287 | 107.3322
2017-12-19 14:12 | 8182.4909 |  |  | 53.8928 | -3.881 | 40.4116 | 38.4643 | 16.8749 | 6.0069 | 0.0757 | 30.2882 |  |  | -131.6694 | -8.9243 | 44.4987 | 51.5029 | 38.6034 | 14.8441 | 58.4663 | 58.1706 | 9.9013 |  | 188.0902 | 118.686 | 156.0275 | 195.7966 | 202.1459 | 164.6475 | 88.3514 |  |  | 152.5371 | 126.7992 | 149.7025 | 123.0257 | 112.486 | 101.9566 | 101.4371 | 121.0858 | 161.461 | 196.7272 | 197.7703 | 151.067 | 126.2913 | 169.309 | 148.0978 | 96.2767 |  |  |  |  | 133.3798 | 123.1358 | 207.079 | 203.719 |  |  | 136.5158 | 133.9632 | 178.85 | 216.0529 | 99.0656 | 82.8737 | 100.3053 | 123.4299 | 151.1778 |  |  |  | 214.297 | 135.0503 | 162.217 | [5 empty] | 139.8518 | 168.2485 | 197.2881 | 195.4036 | 78.7862 | 98.913 | 99.5591 | 116.0968 | 113.5056 | 137.5221 | 80.8869 | 98.9846 | 107.7126 | 135.139 | 164.6906 |  | 173.7833 | 210.3082 | 209.862 | 100.7348 | 126.3604 | 166.8351 | 213.0267 | 214.0902 | [7 empty] | 106.4995 | 136.7124 | 180.3295 | 216.2899 | 211.6615 | 109.355 | 111.0765 | 193.7275 | 129.6448 | 197.8142 | 131.867 | 37.6568 | 39.3715 | 116.8365 | 111.5994 | 36.8929 | 36.5765 | 38.1614 | 39.2914 | 34.7198 | 37.8423 | 112.1834 | 133.528 |  |  | 141.2749 | 180.7967 | 204.8339 | 193.8773 | 140.3273 | 89.7214 | [7 empty] | 99.6142 | 104.4756 | 133.9532 | 175.2393 | 210.4317 | 204.3083 | 140.2443 | 129.8683 | 168.5802 | 180.4498 | [5 empty] | 127.2749 | 133.1763 | 211.9988 | 216.0455 |  |  | 101.5899 | 128.9444 | 175.6372 | 219.4819 | 155.5854 | 89.7215 | 104.0487 | 129.9945 | 166.4234 |  |  |  | 218.4727 | 110.6653 | 162.502 | [5 empty] | 128.4362 | 170.8797 | 205.6473 | 206.4902 | 69.506 | 88.4071 | 102.0601 | 124.2693 | 119.0461 | 146.9041 | 73.636 | 89.0253 | 100.4388 | 126.673 | 161.7845 |  | 182.0714 | 216.0102 | 212.3174 | 113.3956 | 140.9953 | 179.9762 | 215.6105 | 210.7277 | [7 empty] | 107.6963 | 143.0893 | 185.2536 | 219.0548 |  | 111.6456 | 112.8692 | 112.0473 | 215.6348 | 146.1051 | 89.3164 |  | 22.1345 | 22.7519 | 18.6843 | 19.4056 | 40.0354 | 103.7411 | 87.9974 | 111.7604 | 110.1465 | 112.415 | 86.6959 | 98.9866 | 138.8489 | 191.6586 | 191.8179 | 141.5072 | -0.005 | -0.0489 | 0.0084 | 0.0433 | -0.0104 | 0.0009 | -0.0377 | -0.0756 | -0.0504 | -284.0676 | 0.0467 | -319.7006 | -0.0087 | -312.4416 | -0.0046 | -270.3622 | 0.0919 | -199.7003 | -0.867 | -245.6625 | -0.8834 |  |  | 111.4144 | 191.7382 | 107.3621
2017-12-19 14:12 | 8183.491 |  |  | 53.8969 | -3.9452 | 40.3988 | 38.4388 | 16.813 | 6.0202 | 0.0831 | 30.3045 |  |  | -131.6661 | -8.9872 | 44.5501 | 51.5644 | 38.5852 | 14.7832 | 58.5106 | 58.2208 | 9.0885 |  | 188.0691 | 118.6812 | 156.0224 | 195.7778 | 202.1227 | 164.6352 | 88.358 |  |  | 152.5276 | 126.7926 | 149.6923 | 123.0188 | 112.4805 | 101.9623 | 101.4391 | 121.0768 | 161.4546 | 196.7022 | 197.7431 | 151.053 | 126.2876 | 169.2939 | 148.0854 | 96.2737 |  |  |  |  | 133.3683 | 123.13 | 207.0624 | 203.6974 |  |  | 136.5238 | 133.9605 | 178.8451 | 216.0329 | 99.0746 | 82.8868 | 100.3147 | 123.4345 | 151.1753 |  |  |  | 214.2703 | 135.0521 | 162.2059 | [5 empty] | 139.8554 | 168.2476 | 197.275 | 195.3899 | 78.7844 | 98.9202 | 99.5553 | 116.0998 | 113.508 | 137.5255 | 80.8923 | 98.9768 | 107.7091 | 135.1385 | 164.6822 |  | 173.7806 | 210.2874 | 209.842 | 100.7338 | 126.3666 | 166.8373 | 213.0074 | 214.0746 | [7 empty] | 106.5115 | 136.7147 | 180.3216 | 216.2615 | 211.6404 | 109.3431 | 111.0609 | 193.7057 | 129.6282 | 197.7961 | 131.8557 | 37.6332 | 39.3931 | 116.8208 | 111.5899 | 36.9201 | 36.319 | 38.3085 | 39.1512 | 34.7406 | 37.9779 | 112.1701 | 133.5096 |  |  | 141.2766 | 180.7855 | 204.8074 | 193.847 | 140.3093 | 89.7234 | [7 empty] | 99.6004 | 104.4953 | 133.9574 | 175.2319 | 210.4065 | 204.2825 | 140.2422 | 129.8721 | 168.576 | 180.4419 | [5 empty] | 127.2677 | 133.1784 | 211.9783 | 216.0209 |  |  | 101.6012 | 128.9522 | 175.6349 | 219.4619 | 155.5817 | 89.7402 | 104.0525 | 130.0106 | 166.4284 |  |  |  | 218.4384 | 110.6682 | 162.4962 | [5 empty] | 128.4271 | 170.8731 | 205.6273 | 206.4672 | 69.5141 | 88.4086 | 102.0651 | 124.2655 | 119.0362 | 146.9009 | 73.6443 | 89.029 | 100.4321 | 126.6622 | 161.7722 |  | 182.0664 | 215.9949 | 212.298 | 113.4002 | 140.9995 | 179.9773 | 215.5917 | 210.7077 | [7 empty] | 107.6912 | 143.0837 | 185.2464 | 219.0379 |  | 111.6369 | 112.8625 | 112.0339 | 215.617 | 146.0961 | 89.2932 |  | 22.1325 | 22.7548 | 18.6854 | 19.4283 | 40.0357 | 103.847 | 87.9893 | 111.7434 | 110.1342 | 112.4004 | 86.7569 | 98.9555 | 138.8329 | 191.6404 | 191.7996 | 141.5495 | -0.0047 | -0.0488 | 0.0086 | 0.0431 | -0.0102 | 0.001 | -0.0397 | -0.0768 | -0.0358 | -284.0522 | 0.0591 | -319.756 | 0.0242 | -312.5062 | -0.0087 | -270.3561 | 0.0714 | -199.6911 | -0.8444 | -245.7209 | -0.8485 |  |  | 111.4019 | 191.72 | 107.3448
2017-12-19 14:12 | 8184.491 |  |  | 53.848 | -3.9001 | 40.4898 | 38.528 | 16.8677 | 5.9836 | 0.0971 | 30.307 |  |  | -131.7331 | -8.9951 | 44.4923 | 51.5317 | 38.5703 | 14.7928 | 58.4621 | 58.2909 | 7.7502 |  | 188.0529 | 118.6807 | 156.0163 | 195.7647 | 202.0974 | 164.6265 | 88.3658 |  |  | 152.5162 | 126.7867 | 149.6834 | 123.0077 | 112.4746 | 101.9572 | 101.4486 | 121.074 | 161.4476 | 196.6816 | 197.7177 | 151.0531 | 126.2899 | 169.2942 | 148.0835 | 96.2715 |  |  |  |  | 133.3706 | 123.1328 | 207.03 | 203.6648 |  |  | 136.5252 | 133.9569 | 178.8285 | 216.0008 | 99.0793 | 82.8873 | 100.3174 | 123.4318 | 151.1634 |  |  |  | 214.243 | 135.0526 | 162.1948 | [5 empty] | 139.85 | 168.2381 | 197.2468 | 195.3663 | 78.7773 | 98.92 | 99.5541 | 116.0915 | 113.5157 | 137.5287 | 80.8968 | 98.9749 | 107.7058 | 135.1408 | 164.6755 |  | 173.7774 | 210.2693 | 209.8197 | 100.7386 | 126.3726 | 166.843 | 212.9843 | 214.0503 | [7 empty] | 106.5236 | 136.7165 | 180.3125 | 216.2369 | 211.6138 | 109.3367 | 111.0515 | 193.6853 | 129.6177 | 197.7817 | 131.8622 | 37.4213 | 39.3993 | 116.809 | 111.5748 | 36.9453 | 36.4603 | 38.4026 | 39.0788 | 34.6317 | 37.9322 | 112.1575 | 133.495 |  |  | 141.2744 | 180.7612 | 204.7749 | 193.8178 | 140.3048 | 89.7246 | [7 empty] | 99.5957 | 104.5078 | 133.956 | 175.2298 | 210.3769 | 204.2599 | 140.2425 | 129.8769 | 168.5756 | 180.4291 | [5 empty] | 127.2706 | 133.1734 | 211.9568 | 215.9923 |  |  | 101.5963 | 128.9506 | 175.6248 | 219.4384 | 155.5727 | 89.7423 | 104.0591 | 130.0207 | 166.4169 |  |  |  | 218.4069 | 110.6661 | 162.4813 | [5 empty] | 128.4161 | 170.8638 | 205.589 | 206.4321 | 69.5083 | 88.4063 | 102.0641 | 124.2587 | 119.0337 | 146.9011 | 73.6482 | 89.0252 | 100.4379 | 126.6691 | 161.7589 |  | 182.0679 | 215.9773 | 212.275 | 113.4018 | 140.9976 | 179.9661 | 215.5753 | 210.6868 | [7 empty] | 107.6806 | 143.0788 | 185.2331 | 219.0096 |  | 111.6249 | 112.8479 | 112.0265 | 215.595 | 146.0841 | 89.2707 |  | 22.1263 | 22.7508 | 18.6838 | 19.443 | 40.0359 | 104.0173 | 87.9799 | 111.7314 | 110.1126 | 112.3914 | 86.7517 | 98.9552 | 138.7792 | 191.6386 | 191.7747 | 141.5356 | -0.0049 | -0.0487 | 0.0079 | 0.0423 | -0.01 | 0.0012 | -0.0278 | -0.0773 | -0.0459 | -283.9784 | 0.055 | -319.7775 | 0.0385 | -312.5216 | -0.019 | -270.3468 | 0.0488 | -199.6726 | -0.8546 | -245.7394 | -0.83 |  |  | 111.3904 | 191.7066 | 107.3943
2017-12-19 14:12 | 8185.4911 |  |  | 53.8591 | -3.9011 | 40.4037 | 38.4007 | 16.8822 | 6.0149 | 0.0356 | 30.4 |  |  | -131.7714 | -9.0033 | 44.5853 | 51.5399 | 38.6964 | 14.831 | 58.5057 | 58.4266 | 9.8033 |  | 188.0305 | 118.6821 | 156.011 | 195.7476 | 202.067 | 164.6164 | 88.3718 |  |  | 152.5043 | 126.7784 | 149.6735 | 122.9989 | 112.464 | 101.9514 | 101.443 | 121.0834 | 161.4366 | 196.6653 | 197.7023 | 151.0523 | 126.2929 | 169.2938 | 148.082 | 96.2455 |  |  |  |  | 133.3726 | 123.1353 | 207.0036 | 203.6348 |  |  | 136.5172 | 133.9554 | 178.8136 | 215.9735 | 99.0839 | 82.8852 | 100.3184 | 123.4343 | 151.1559 |  |  |  | 214.2165 | 135.0521 | 162.1916 | [5 empty] | 139.8519 | 168.2309 | 197.2318 | 195.3457 | 78.7773 | 98.9183 | 99.5547 | 116.0905 | 113.5192 | 137.5291 | 80.9038 | 98.9802 | 107.7099 | 135.1375 | 164.6688 |  | 173.7767 | 210.2492 | 209.8068 | 100.7483 | 126.3697 | 166.8344 | 212.9648 | 214.0207 | [7 empty] | 106.5283 | 136.7133 | 180.299 | 216.2158 | 211.5864 | 109.3246 | 111.0404 | 193.6613 | 129.6092 | 197.7508 | 131.8553 | 37.2777 | 39.2184 | 116.8022 | 111.5644 | 36.9298 | 36.7125 | 38.4051 | 38.8889 | 34.575 | 37.8651 | 112.1472 | 133.4864 |  |  | 141.282 | 180.7516 | 204.7616 | 193.8075 | 140.315 | 89.7334 | [7 empty] | 99.6019 | 104.5092 | 133.9588 | 175.216 | 210.357 | 204.2364 | 140.2385 | 129.8702 | 168.5647 | 180.4133 | [5 empty] | 127.2744 | 133.1742 | 211.9267 | 215.9645 |  |  | 101.5887 | 128.9408 | 175.6109 | 219.4138 | 155.5654 | 89.7369 | 104.0606 | 130.0179 | 166.4013 |  |  |  | 218.383 | 110.6683 | 162.4719 | [5 empty] | 128.4135 | 170.8605 | 205.5691 | 206.4098 | 69.505 | 88.4136 | 102.0674 | 124.265 | 119.0348 | 146.907 | 73.6555 | 89.034 | 100.4513 | 126.6794 | 161.7703 |  | 182.068 | 215.9669 | 212.254 | 113.4062 | 141.0008 | 179.9516 | 215.5574 | 210.6665 | [7 empty] | 107.6857 | 143.0871 | 185.2278 | 218.9982 |  | 111.6112 | 112.8337 | 112.0173 | 215.5759 | 146.0693 | 89.2485 |  | 22.1254 | 22.7416 | 18.6847 | 19.4518 | 40.0421 | 104.227 | 87.9779 | 111.7206 | 110.1072 | 112.3827 | 86.7803 | 98.9524 | 138.774 | 191.6109 | 191.7701 | 141.5026 | -0.0045 | -0.0488 | 0.009 | 0.0436 | -0.0105 | 0.001 | -0.0589 | -0.0765 | -0.0388 | -283.9876 | 0.0344 | -319.7252 | 0.02 | -312.4786 | -0.0169 | -270.353 | 0.0447 | -199.5557 | -0.8711 | -245.7025 | -0.8444 |  |  | 111.3797 | 191.6905 | 107.4778
2017-12-19 14:12 | 8186.4912 |  |  | 53.8719 | -3.8219 | 40.4853 | 38.4919 | 16.9244 | 5.9772 | -0.0027 | 30.3196 |  |  | -131.6705 | -8.8717 | 44.5787 | 51.5646 | 38.7087 | 14.8643 | 58.4803 | 58.3601 | 10.1546 |  | 188.0144 | 118.6848 | 156.0055 | 195.7245 | 202.0366 | 164.6055 | 88.3736 |  |  | 152.4985 | 126.7699 | 149.6606 | 122.9901 | 112.4554 | 101.9462 | 101.4366 | 121.0832 | 161.4254 | 196.6449 | 197.6776 | 151.0497 | 126.2962 | 169.287 | 148.0737 | 96.2046 |  |  |  |  | 133.3644 | 123.1304 | 206.9849 | 203.6099 |  |  | 136.5054 | 133.9509 | 178.7993 | 215.9498 | 99.0842 | 82.8821 | 100.3173 | 123.4344 | 151.1451 |  |  |  | 214.1898 | 135.0517 | 162.1773 | [5 empty] | 139.8519 | 168.2214 | 197.2166 | 195.3228 | 78.7816 | 98.9212 | 99.5502 | 116.0915 | 113.5221 | 137.5323 | 80.9091 | 98.9787 | 107.7065 | 135.1295 | 164.6568 |  | 173.774 | 210.2294 | 209.7825 | 100.7571 | 126.3712 | 166.825 | 212.9481 | 213.9996 | [7 empty] | 106.5389 | 136.7134 | 180.2887 | 216.1936 | 211.5646 | 109.3103 | 111.022 | 193.6322 | 129.59 | 197.7206 | 131.833 | 37.1451 | 39.0086 | 116.7914 | 111.5568 | 37.032 | 36.5341 | 38.3326 | 38.5831 | 34.5308 | 37.9654 | 112.137 | 133.4752 |  |  | 141.2755 | 180.7568 | 204.7619 | 193.7899 | 140.3091 | 89.7366 | [7 empty] | 99.6041 | 104.5089 | 133.9615 | 175.2035 | 210.3382 | 204.2115 | 140.2313 | 129.872 | 168.5611 | 180.3974 | [5 empty] | 127.2741 | 133.1785 | 211.9042 | 215.9364 |  |  | 101.5945 | 128.9511 | 175.6079 | 219.3949 | 155.5599 | 89.7457 | 104.0691 | 130.0153 | 166.3909 |  |  |  | 218.3666 | 110.6816 | 162.4756 | [5 empty] | 128.4229 | 170.8682 | 205.5678 | 206.3986 | 69.5188 | 88.4237 | 102.078 | 124.2756 | 119.0285 | 146.8937 | 73.658 | 89.0233 | 100.4488 | 126.6702 | 161.7652 |  | 182.0605 | 215.9482 | 212.2219 | 113.4068 | 140.992 | 179.9434 | 215.5386 | 210.633 | [7 empty] | 107.6939 | 143.0918 | 185.2219 | 218.9786 |  | 111.6046 | 112.8243 | 112.0026 | 215.5515 | 146.0572 | 89.2285 |  | 22.1292 | 22.7401 | 18.6878 | 19.4635 | 40.048 | 104.4503 | 87.9795 | 111.7038 | 110.09 | 112.3687 | 86.7243 | 98.9529 | 138.7424 | 191.4987 | 191.6462 | 141.4823 | -0.0048 | -0.049 | 0.0084 | 0.0432 | -0.0099 | 0.0015 | -0.0418 | -0.0759 | -0.042 | -284.0307 | 0.0303 | -319.7221 | 0.02 | -312.5124 | 0.0016 | -270.3776 | 0.0775 | -199.6142 | -0.8752 | -245.6871 | -0.8587 |  |  | 111.3658 | 191.5725 | 107.545
2017-12-19 14:12 | 8187.4912 |  |  | 53.8924 | -3.8347 | 40.4608 | 38.6011 | 16.9503 | 5.9994 | 0.016 | 30.3055 |  |  | -131.6389 | -8.8239 | 44.4397 | 51.5178 | 38.6567 | 14.8146 | 58.4529 | 58.4173 | 9.0125 |  | 187.992 | 118.6859 | 155.9922 | 195.7031 | 202.0165 | 164.5933 | 88.3686 |  |  | 152.4907 | 126.7637 | 149.6485 | 122.9833 | 112.4516 | 101.9514 | 101.4487 | 121.0845 | 161.4157 | 196.6267 | 197.6546 | 151.0439 | 126.2964 | 169.2803 | 148.0735 | 96.183 |  |  |  |  | 133.3688 | 123.1307 | 206.9718 | 203.5991 |  |  | 136.5077 | 133.952 | 178.7961 | 215.9292 | 99.0837 | 82.8908 | 100.3147 | 123.4381 | 151.1419 |  |  |  | 214.1661 | 135.0464 | 162.1642 | [5 empty] | 139.8516 | 168.2218 | 197.201 | 195.3073 | 78.7859 | 98.9248 | 99.5512 | 116.0884 | 113.5209 | 137.5286 | 80.911 | 98.9638 | 107.7042 | 135.122 | 164.643 |  | 173.7604 | 210.2087 | 209.7481 | 100.7551 | 126.3723 | 166.8156 | 212.9242 | 213.9734 | [7 empty] | 106.5567 | 136.7266 | 180.2899 | 216.1825 | 211.5468 | 109.3015 | 111.0167 | 193.6162 | 129.5816 | 197.7016 | 131.8294 | 36.9268 | 39.1136 | 116.7747 | 111.5451 | 37.3462 | 36.01 | 38.2715 | 38.3946 | 34.503 | 38.2354 | 112.1261 | 133.4629 |  |  | 141.2704 | 180.7518 | 204.7356 | 193.7675 | 140.2986 | 89.7365 | [7 empty] | 99.6086 | 104.5172 | 133.9618 | 175.2027 | 210.3172 | 204.1853 | 140.2326 | 129.8853 | 168.5597 | 180.3794 | [5 empty] | 127.2741 | 133.1826 | 211.891 | 215.9043 |  |  | 101.5886 | 128.9628 | 175.6085 | 219.3717 | 155.5509 | 89.7496 | 104.0667 | 130.0197 | 166.3834 |  |  |  | 218.3484 | 110.6856 | 162.4723 | [5 empty] | 128.4339 | 170.8656 | 205.5523 | 206.3835 | 69.5325 | 88.4322 | 102.0821 | 124.2804 | 119.0168 | 146.8826 | 73.6561 | 89.0131 | 100.4417 | 126.6633 | 161.7389 |  | 182.0525 | 215.9264 | 212.1936 | 113.4146 | 140.9818 | 179.9386 | 215.5163 | 210.6001 | [7 empty] | 107.6949 | 143.0899 | 185.2164 | 218.951 |  | 111.5944 | 112.8094 | 111.9953 | 215.5347 | 146.0491 | 89.2087 |  | 22.1302 | 22.7416 | 18.6849 | 19.4736 | 40.0462 | 104.6611 | 87.9774 | 111.6837 | 110.069 | 112.3522 | 86.7509 | 98.9646 | 138.7213 | 191.5073 | 191.568 | 141.4728 | -0.0049 | -0.0489 | 0.0084 | 0.0432 | -0.0102 | 0.0014 | -0.0392 | -0.0743 | -0.0587 | -284.0153 | 0.0508 | -319.7467 | 0.0118 | -312.5001 | -0.0005 | -270.3868 | 0.0734 | -199.6542 | -0.8546 | -245.7117 | -0.8587 |  |  | 111.3528 | 191.5376 | 107.5212
2017-12-19 14:12 | 8188.4913 |  |  | 53.8254 | -3.8071 | 40.4437 | 38.5552 | 16.9436 | 6.0381 | 0.0417 | 30.3336 |  |  | -131.7417 | -8.7392 | 44.5141 | 51.5131 | 38.6657 | 14.8155 | 58.5024 | 58.4069 | 10.1572 |  | 187.9701 | 118.6829 | 155.9854 | 195.683 | 201.997 | 164.5765 | 88.3698 |  |  | 152.4767 | 126.76 | 149.6393 | 122.9805 | 112.4448 | 101.9533 | 101.4563 | 121.0761 | 161.4126 | 196.608 | 197.6325 | 151.0279 | 126.297 | 169.2702 | 148.0678 | 96.1655 |  |  |  |  | 133.3678 | 123.1362 | 206.9632 | 203.5887 |  |  | 136.5118 | 133.9549 | 178.7919 | 215.908 | 99.084 | 82.9038 | 100.3208 | 123.4459 | 151.1465 |  |  |  | 214.1394 | 135.0431 | 162.161 | [5 empty] | 139.8573 | 168.2198 | 197.1886 | 195.2972 | 78.7864 | 98.9245 | 99.5585 | 116.0901 | 113.5231 | 137.5278 | 80.9177 | 98.9695 | 107.7026 | 135.1191 | 164.6386 |  | 173.7578 | 210.1893 | 209.7369 | 100.7591 | 126.3716 | 166.8138 | 212.9034 | 213.9501 | [7 empty] | 106.5625 | 136.7272 | 180.2796 | 216.1659 | 211.5222 | 109.2947 | 111.0188 | 193.6094 | 129.5828 | 197.6876 | 131.8298 | 36.7277 | 39.3719 | 116.7589 | 111.5283 | 37.5863 | 35.6504 | 38.1447 | 38.3236 | 34.4187 | 38.4871 | 112.1142 | 133.4459 |  |  | 141.277 | 180.7287 | 204.6941 | 193.7437 | 140.3013 | 89.7347 | [7 empty] | 99.6109 | 104.5232 | 133.9604 | 175.1915 | 210.2987 | 204.1607 | 140.2311 | 129.8855 | 168.5516 | 180.3672 | [5 empty] | 127.2742 | 133.1898 | 211.8735 | 215.8823 |  |  | 101.5859 | 128.97 | 175.6101 | 219.3549 | 155.5471 | 89.7563 | 104.07 | 130.0364 | 166.3698 |  |  |  | 218.3288 | 110.6853 | 162.4672 | [5 empty] | 128.4461 | 170.8595 | 205.5295 | 206.3631 | 69.5433 | 88.4355 | 102.0867 | 124.2838 | 119.0179 | 146.8909 | 73.6549 | 89.0192 | 100.4387 | 126.6688 | 161.7358 |  | 182.0478 | 215.9104 | 212.1797 | 113.4044 | 140.9852 | 179.9388 | 215.4882 | 210.577 | [7 empty] | 107.6967 | 143.0875 | 185.2061 | 218.9363 |  | 111.5836 | 112.789 | 111.9836 | 215.518 | 146.0323 | 89.1918 |  | 22.1236 | 22.7366 | 18.6844 | 19.4798 | 40.0504 | 104.7831 | 87.9658 | 111.6773 | 110.0589 | 112.346 | 86.765 | 98.9667 | 138.6638 | 191.4984 | 191.6228 | 141.5079 | -0.005 | -0.0491 | 0.0088 | 0.0435 | -0.0103 | 0.0013 | -0.0368 | -0.0763 | -0.0481 | -284.0061 | 0.0693 | -319.7621 | 0.0262 | -312.5339 | -0.0149 | -270.3161 | 0.0591 | -199.6142 | -0.8587 | -245.7148 | -0.8444 |  |  | 111.344 | 191.5606 | 107.5919
2017-12-19 14:12 | 8189.4913 |  |  | 53.8301 | -3.8162 | 40.4553 | 38.4315 | 17.0142 | 5.9637 | 0.0215 | 30.3419 |  |  | -131.61 | -8.7958 | 44.5927 | 51.5445 | 38.6577 | 14.9003 | 58.5805 | 58.4705 | 10.3197 |  | 187.9597 | 118.6883 | 155.9854 | 195.6671 | 201.9721 | 164.5691 | 88.3696 |  |  | 152.4657 | 126.754 | 149.6358 | 122.9708 | 112.4365 | 101.9421 | 101.4609 | 121.0654 | 161.4084 | 196.5855 | 197.6006 | 151.0214 | 126.2933 | 169.2548 | 148.0569 | 96.1428 |  |  |  |  | 133.3585 | 123.1358 | 206.9465 | 203.5613 |  |  | 136.5083 | 133.9591 | 178.783 | 215.8877 | 99.0871 | 82.9105 | 100.3233 | 123.4435 | 151.1505 |  |  |  | 214.1154 | 135.0553 | 162.1565 | [5 empty] | 139.8553 | 168.2129 | 197.1737 | 195.2756 | 78.7845 | 98.93 | 99.5627 | 116.0933 | 113.5299 | 137.542 | 80.917 | 98.9748 | 107.6999 | 135.1178 | 164.6365 |  | 173.7559 | 210.175 | 209.7156 | 100.7735 | 126.3744 | 166.8165 | 212.8872 | 213.9188 | [7 empty] | 106.5666 | 136.7168 | 180.2651 | 216.1438 | 211.491 | 109.2873 | 111.0038 | 193.5989 | 129.5748 | 197.6726 | 131.8245 | 36.5887 | 39.4415 | 116.7443 | 111.5104 | 37.6396 | 35.3518 | 38.0087 | 38.2527 | 34.4018 | 38.5924 | 112.0973 | 133.4222 |  |  | 141.2746 | 180.7039 | 204.6701 | 193.7222 | 140.2983 | 89.7287 | [7 empty] | 99.6075 | 104.5121 | 133.9505 | 175.1815 | 210.275 | 204.1384 | 140.2192 | 129.8743 | 168.5462 | 180.3496 | [5 empty] | 127.2681 | 133.1854 | 211.8486 | 215.861 |  |  | 101.5855 | 128.9695 | 175.6087 | 219.3389 | 155.5406 | 89.7636 | 104.0745 | 130.0371 | 166.3576 |  |  |  | 218.2988 | 110.6884 | 162.4621 | [5 empty] | 128.4476 | 170.851 | 205.5103 | 206.3363 | 69.5497 | 88.4331 | 102.0917 | 124.2841 | 119.0252 | 146.9003 | 73.6574 | 89.0288 | 100.4436 | 126.6691 | 161.7355 |  | 182.0428 | 215.8932 | 212.1591 | 113.4003 | 140.9911 | 179.9328 | 215.461 | 210.5539 | [7 empty] | 107.7009 | 143.0784 | 185.1925 | 218.9155 |  | 111.5742 | 112.7818 | 111.9704 | 215.4964 | 146.0121 | 89.1675 |  | 22.1238 | 22.7412 | 18.6857 | 19.4797 | 40.0536 | 104.8579 | 87.9592 | 111.6658 | 110.0449 | 112.335 | 86.7368 | 98.9709 | 138.6914 | 191.4489 | 191.66 | 141.4432 | -0.0049 | -0.0491 | 0.0084 | 0.0432 | -0.0102 | 0.0016 | -0.0394 | -0.0771 | -0.0619 | -283.963 | 0.0447 | -319.759 | 0.0488 | -312.5647 | -0.0046 | -270.3253 | 0.0488 | -199.5588 | -0.8628 | -245.7086 | -0.83 |  |  | 111.3329 | 191.5545 | 107.6295
2017-12-19 14:12 | 8190.4914 |  |  | 53.9079 | -3.8587 | 40.4138 | 38.4624 | 16.9344 | 5.9958 | 0.0007 | 30.2617 |  |  | -131.5417 | -8.8428 | 44.5277 | 51.6131 | 38.6845 | 14.8157 | 58.5426 | 58.465 | 9.1375 |  | 187.9454 | 118.6959 | 155.9866 | 195.6549 | 201.9534 | 164.5666 | 88.3709 |  |  | 152.4593 | 126.7502 | 149.6258 | 122.9608 | 112.4319 | 101.9402 | 101.4599 | 121.0733 | 161.3987 | 196.5677 | 197.5789 | 151.0214 | 126.2941 | 169.2486 | 148.0578 | 96.1184 |  |  |  |  | 133.3561 | 123.1294 | 206.9176 | 203.5306 |  |  | 136.4984 | 133.9604 | 178.7776 | 215.8625 | 99.0876 | 82.9137 | 100.3292 | 123.4439 | 151.1413 |  |  |  | 214.0994 | 135.0604 | 162.1487 | [5 empty] | 139.8501 | 168.218 | 197.1664 | 195.2614 | 78.7891 | 98.9392 | 99.568 | 116.0959 | 113.5324 | 137.5482 | 80.9114 | 98.9589 | 107.6964 | 135.1156 | 164.6286 |  | 173.7493 | 210.163 | 209.6801 | 100.7767 | 126.3729 | 166.8057 | 212.8681 | 213.8894 | [7 empty] | 106.5725 | 136.7188 | 180.255 | 216.1205 | 211.4739 | 109.2792 | 110.9877 | 193.5713 | 129.5632 | 197.6493 | 131.8185 | 36.5349 | 39.1714 | 116.7331 | 111.5021 | 37.6171 | 35.1699 | 37.8644 | 38.2954 | 34.5747 | 38.4912 | 112.087 | 133.4057 |  |  | 141.2643 | 180.6951 | 204.6527 | 193.6976 | 140.2861 | 89.7286 | [7 empty] | 99.6018 | 104.5076 | 133.9447 | 175.1727 | 210.2397 | 204.113 | 140.207 | 129.8661 | 168.5362 | 180.3276 | [5 empty] | 127.2581 | 133.1749 | 211.8225 | 215.8312 |  |  | 101.5759 | 128.957 | 175.5926 | 219.3013 | 155.5218 | 89.7569 | 104.0688 | 130.0296 | 166.3412 |  |  |  | 218.264 | 110.6802 | 162.4524 | [5 empty] | 128.4333 | 170.8368 | 205.4878 | 206.3058 | 69.5395 | 88.4402 | 102.0856 | 124.2782 | 119.0201 | 146.9085 | 73.6584 | 89.0471 | 100.4483 | 126.6707 | 161.7385 |  | 182.0387 | 215.869 | 212.142 | 113.4041 | 140.9923 | 179.9241 | 215.4351 | 210.5304 | [7 empty] | 107.7072 | 143.0771 | 185.1955 | 218.8987 |  | 111.5641 | 112.7734 | 111.9567 | 215.4788 | 145.999 | 89.1457 |  | 22.1238 | 22.748 | 18.685 | 19.4834 | 40.0542 | 104.9671 | 87.9606 | 111.6524 | 110.0271 | 112.3249 | 86.7821 | 98.9645 | 138.703 | 191.4647 | 191.6064 | 141.4195 | -0.0047 | -0.0488 | 0.0084 | 0.0427 | -0.0101 | 0.0014 | -0.0522 | -0.0762 | -0.0485 | -283.9845 | 0.0242 | -319.7375 | 0.055 | -312.5801 | 0.018 | -270.353 | 0.0591 | -199.5649 | -0.8895 | -245.6901 | -0.8259 |  |  | 111.3207 | 191.5356 | 107.533
2017-12-19 14:12 | 8191.4915 |  |  | 53.8523 | -3.8092 | 40.4862 | 38.3938 | 16.9481 | 6.0183 | -0.031 | 30.2448 |  |  | -131.6869 | -8.7686 | 44.5612 | 51.6041 | 38.7505 | 14.8558 | 58.5516 | 58.4664 | 10.3904 |  | 187.924 | 118.6912 | 155.9821 | 195.6356 | 201.9347 | 164.5583 | 88.3728 |  |  | 152.4494 | 126.7456 | 149.6098 | 122.9564 | 112.4284 | 101.9396 | 101.4601 | 121.0783 | 161.4022 | 196.5488 | 197.5633 | 151.0163 | 126.3008 | 169.2491 | 148.0585 | 96.1039 |  |  |  |  | 133.357 | 123.13 | 206.8922 | 203.509 |  |  | 136.4894 | 133.9548 | 178.7666 | 215.8339 | 99.0862 | 82.9141 | 100.3354 | 123.4458 | 151.1255 |  |  |  | 214.0715 | 135.053 | 162.1383 | [5 empty] | 139.8516 | 168.21 | 197.1509 | 195.2413 | 78.7879 | 98.9405 | 99.5652 | 116.0956 | 113.5302 | 137.5404 | 80.9155 | 98.9525 | 107.6945 | 135.113 | 164.6166 |  | 173.737 | 210.1429 | 209.6586 | 100.768 | 126.3733 | 166.7936 | 212.8458 | 213.8738 | [7 empty] | 106.5866 | 136.7216 | 180.2522 | 216.0901 | 211.4497 | 109.2693 | 110.982 | 193.5477 | 129.5563 | 197.6315 | 131.8155 | 36.6515 | 38.9517 | 116.7177 | 111.4903 | 37.5722 | 35.045 | 37.6969 | 38.4929 | 34.5798 | 38.2391 | 112.0783 | 133.3941 |  |  | 141.2667 | 180.6948 | 204.631 | 193.68 | 140.2879 | 89.7413 | [7 empty] | 99.611 | 104.5126 | 133.9432 | 175.1586 | 210.2228 | 204.0871 | 140.2013 | 129.8698 | 168.5303 | 180.3095 | [5 empty] | 127.2482 | 133.1759 | 211.7989 | 215.8107 |  |  | 101.5776 | 128.9579 | 175.5786 | 219.2768 | 155.5108 | 89.7589 | 104.071 | 130.0344 | 166.3306 |  |  |  | 218.2385 | 110.6794 | 162.4463 | [5 empty] | 128.4308 | 170.8338 | 205.463 | 206.2856 | 69.5346 | 88.4441 | 102.0817 | 124.2739 | 119.0258 | 146.915 | 73.6575 | 89.0482 | 100.4504 | 126.6782 | 161.7346 |  | 182.0375 | 215.8477 | 212.1285 | 113.4032 | 140.991 | 179.9165 | 215.4143 | 210.5089 | [7 empty] | 107.7093 | 143.0751 | 185.1873 | 218.8838 |  | 111.5483 | 112.7597 | 111.9385 | 215.4546 | 145.9806 | 89.1228 |  | 22.1203 | 22.7436 | 18.6815 | 19.4913 | 40.0597 | 105.0632 | 87.9538 | 111.6414 | 110.0222 | 112.313 | 86.7785 | 98.9739 | 138.6764 | 191.4701 | 191.5829 | 141.4104 | -0.0047 | -0.0485 | 0.0085 | 0.043 | -0.01 | 0.0012 | -0.0363 | -0.0765 | -0.0402 | -283.9722 | 0.0016 | -319.679 | 0.0036 | -312.5032 | 0.0242 | -270.3991 | 0.0796 | -199.5619 | -0.9039 | -245.6194 | -0.867 |  |  | 111.3093 | 191.5265 | 107.6043
2017-12-19 14:12 | 8192.4915 |  |  | 53.9141 | -3.806 | 40.4079 | 38.3249 | 16.9921 | 6.1418 | 0.073 | 30.3465 |  |  | -131.5727 | -8.6272 | 44.5904 | 51.6616 | 38.7095 | 14.8623 | 58.4761 | 58.4413 | 9.8956 |  | 187.8999 | 118.6874 | 155.9736 | 195.6055 | 201.9029 | 164.545 | 88.3744 |  |  | 152.4302 | 126.7301 | 149.6018 | 122.9483 | 112.418 | 101.9318 | 101.4631 | 121.0803 | 161.3977 | 196.5306 | 197.5387 | 151.0061 | 126.3026 | 169.2387 | 148.0543 | 96.0893 |  |  |  |  | 133.356 | 123.1316 | 206.8767 | 203.495 |  |  | 136.4877 | 133.9584 | 178.7565 | 215.8131 | 99.087 | 82.9184 | 100.3332 | 123.4447 | 151.1177 |  |  |  | 214.0488 | 135.0608 | 162.1316 | [5 empty] | 139.8605 | 168.2009 | 197.1326 | 195.2251 | 78.7844 | 98.9452 | 99.5602 | 116.092 | 113.5395 | 137.5447 | 80.9271 | 98.9608 | 107.6987 | 135.1134 | 164.6135 |  | 173.7331 | 210.1227 | 209.6375 | 100.7721 | 126.3795 | 166.7987 | 212.8277 | 213.8508 | [7 empty] | 106.5992 | 136.7271 | 180.2525 | 216.0706 | 211.4208 | 109.2587 | 110.9736 | 193.5361 | 129.5516 | 197.6081 | 131.8084 | 36.7448 | 39.1778 | 116.7016 | 111.4757 | 37.6762 | 35.3445 | 37.5586 | 38.7728 | 34.5211 | 37.9162 | 112.0682 | 133.3724 |  |  | 141.2821 | 180.6855 | 204.6061 | 193.6633 | 140.2978 | 89.7473 | [7 empty] | 99.6179 | 104.5197 | 133.9439 | 175.1528 | 210.2115 | 204.0666 | 140.2059 | 129.8817 | 168.5302 | 180.2985 | [5 empty] | 127.2485 | 133.185 | 211.7855 | 215.7865 |  |  | 101.5848 | 128.964 | 175.5783 | 219.2681 | 155.5106 | 89.7611 | 104.0785 | 130.0399 | 166.3211 |  |  |  | 218.2179 | 110.6819 | 162.4367 | [5 empty] | 128.438 | 170.8263 | 205.4436 | 206.271 | 69.5468 | 88.4461 | 102.0858 | 124.2757 | 119.0267 | 146.9138 | 73.6568 | 89.033 | 100.4526 | 126.6819 | 161.7292 |  | 182.0242 | 215.8249 | 212.1101 | 113.4088 | 140.9904 | 179.907 | 215.3857 | 210.4892 | [7 empty] | 107.6999 | 143.0704 | 185.1783 | 218.8581 |  | 111.5379 | 112.7573 | 111.9321 | 215.4367 | 145.9617 | 89.0979 |  | 22.1258 | 22.7414 | 18.6806 | 19.4973 | 40.0635 | 105.1085 | 87.9453 | 111.6275 | 110.0131 | 112.3023 | 86.6843 | 98.9499 | 138.6377 | 191.4298 | 191.6062 | 141.2793 | -0.0048 | -0.0489 | 0.0088 | 0.0433 | -0.0098 | 0.0015 | -0.0437 | -0.0749 | -0.0325 | -283.9814 | 0.0283 | -319.679 | -0.0005 | -312.4632 | -0.0087 | -270.3868 | 0.0714 | -199.5495 | -0.8711 | -245.6748 | -0.8731 |  |  | 111.3003 | 191.518 | 107.6941
2017-12-19 14:12 | 8193.4916 |  |  | 53.8773 | -3.8706 | 40.4487 | 38.3807 | 16.9493 | 6.0595 | -0.0185 | 30.4209 |  |  | -131.5974 | -8.6396 | 44.5789 | 51.6104 | 38.7485 | 14.8279 | 58.5372 | 58.5025 | 9.7548 |  | 187.8766 | 118.6864 | 155.9661 | 195.5872 | 201.8757 | 164.5316 | 88.3857 |  |  | 152.421 | 126.7189 | 149.5851 | 122.9396 | 112.4077 | 101.9391 | 101.4526 | 121.0763 | 161.3812 | 196.5112 | 197.5141 | 150.9966 | 126.2986 | 169.2291 | 148.0425 | 96.0645 |  |  |  |  | 133.3507 | 123.1244 | 206.8598 | 203.4708 |  |  | 136.4837 | 133.961 | 178.7504 | 215.7915 | 99.0854 | 82.9239 | 100.3312 | 123.4485 | 151.1168 |  |  |  | 214.029 | 135.059 | 162.1217 | [5 empty] | 139.8518 | 168.198 | 197.1164 | 195.2112 | 78.7859 | 98.9486 | 99.5593 | 116.0905 | 113.5507 | 137.5562 | 80.9323 | 98.9699 | 107.7044 | 135.1178 | 164.6113 |  | 173.7386 | 210.1162 | 209.6182 | 100.7782 | 126.3815 | 166.806 | 212.8116 | 213.8267 | [7 empty] | 106.6022 | 136.727 | 180.2419 | 216.0531 | 211.3966 | 109.2504 | 110.9635 | 193.5123 | 129.5434 | 197.5828 | 131.8101 | 36.7122 | 39.5423 | 116.6906 | 111.469 | 37.77 | 36.0017 | 37.4442 | 39.2388 | 34.5552 | 37.6993 | 112.0611 | 133.3562 |  |  | 141.2852 | 180.6789 | 204.5809 | 193.637 | 140.2977 | 89.746 | [7 empty] | 99.6183 | 104.5253 | 133.9385 | 175.1465 | 210.187 | 204.046 | 140.2085 | 129.8845 | 168.5232 | 180.2839 | [5 empty] | 127.2578 | 133.1862 | 211.7695 | 215.7547 |  |  | 101.585 | 128.966 | 175.5796 | 219.2511 | 155.5033 | 89.7656 | 104.0827 | 130.0392 | 166.3212 |  |  |  | 218.1898 | 110.6822 | 162.4262 | [5 empty] | 128.445 | 170.8174 | 205.4342 | 206.2549 | 69.5578 | 88.4512 | 102.0902 | 124.281 | 119.0179 | 146.9074 | 73.6564 | 89.0314 | 100.4466 | 126.6751 | 161.7147 |  | 182.0075 | 215.7923 | 212.0849 | 113.3917 | 140.9873 | 179.8937 | 215.3556 | 210.4595 | [7 empty] | 107.6949 | 143.0742 | 185.1761 | 218.8407 |  | 111.5314 | 112.7427 | 111.9234 | 215.4203 | 145.9503 | 89.0779 |  | 22.1212 | 22.7474 | 18.683 | 19.5009 | 40.0643 | 105.1237 | 87.9417 | 111.6137 | 110.0096 | 112.3019 | 86.73 | 98.9701 | 138.6547 | 191.4272 | 191.5457 | 141.2904 | -0.0049 | -0.049 | 0.0086 | 0.0435 | -0.0102 | 0.0014 | -0.0405 | -0.076 | -0.0529 | -284.0153 | 0.0632 | -319.7498 | 0.0242 | -312.5278 | 0.0016 | -270.3776 | 0.0796 | -199.5557 | -0.8567 | -245.7025 | -0.8505 |  |  | 111.2921 | 191.4864 | 107.6778
2017-12-19 14:12 | 8194.4916 |  |  | 54.0895 | -3.8762 | 40.5351 | 38.4189 | 16.9549 | 5.9398 | -0.1245 | 30.2543 |  |  | -131.5767 | -8.6415 | 44.5679 | 51.5781 | 38.741 | 14.8265 | 58.5412 | 58.4991 | 9.9528 |  | 187.8565 | 118.6884 | 155.9564 | 195.5698 | 201.8527 | 164.5171 | 88.3973 |  |  | 152.4091 | 126.7103 | 149.5732 | 122.9312 | 112.4035 | 101.9467 | 101.4491 | 121.076 | 161.3709 | 196.4885 | 197.4907 | 150.9912 | 126.2932 | 169.2242 | 148.0336 | 96.0484 |  |  |  |  | 133.3484 | 123.1241 | 206.8369 | 203.441 |  |  | 136.4826 | 133.954 | 178.7383 | 215.768 | 99.0801 | 82.9254 | 100.3351 | 123.4452 | 151.1154 |  |  |  | 214.0003 | 135.0408 | 162.1151 | [5 empty] | 139.8384 | 168.1957 | 197.1006 | 195.1877 | 78.7835 | 98.9482 | 99.559 | 116.0872 | 113.5415 | 137.5484 | 80.9282 | 98.9733 | 107.6987 | 135.1118 | 164.5956 |  | 173.7239 | 210.0906 | 209.6086 | 100.7725 | 126.3798 | 166.7985 | 212.7941 | 213.8008 | [7 empty] | 106.6117 | 136.7169 | 180.2341 | 216.0362 | 211.377 | 109.2371 | 110.949 | 193.4869 | 129.526 | 197.5722 | 131.8097 | 36.7505 | 39.8256 | 116.6778 | 111.4572 | 37.8962 | 36.4802 | 37.3758 | 39.8115 | 34.5356 | 37.5944 | 112.0448 | 133.3492 |  |  | 141.2816 | 180.6733 | 204.5652 | 193.6177 | 140.2883 | 89.748 | [7 empty] | 99.6244 | 104.5274 | 133.9339 | 175.1361 | 210.1632 | 204.022 | 140.2061 | 129.8862 | 168.5154 | 180.2711 | [5 empty] | 127.2623 | 133.187 | 211.7432 | 215.7273 |  |  | 101.5833 | 128.9725 | 175.5712 | 219.2229 | 155.4901 | 89.7677 | 104.082 | 130.0369 | 166.3158 |  |  |  | 218.1607 | 110.6874 | 162.4209 | [5 empty] | 128.4539 | 170.8211 | 205.4246 | 206.2356 | 69.5677 | 88.4564 | 102.097 | 124.2855 | 119.0196 | 146.9082 | 73.6656 | 89.0336 | 100.4507 | 126.6716 | 161.6946 |  | 182.01 | 215.7798 | 212.0583 | 113.3998 | 140.981 | 179.8887 | 215.3454 | 210.4339 | [7 empty] | 107.6887 | 143.0725 | 185.1602 | 218.8251 |  | 111.5145 | 112.7294 | 111.9062 | 215.4067 | 145.9476 | 89.0528 |  | 22.1186 | 22.7483 | 18.6826 | 19.5046 | 40.0637 | 105.1411 | 87.9374 | 111.6075 | 109.9955 | 112.2887 | 86.7063 | 98.9573 | 138.6359 | 191.4139 | 191.5324 | 141.3303 | -0.0048 | -0.0482 | 0.0088 | 0.0438 | -0.0101 | 0.001 | -0.0434 | -0.0767 | -0.0322 | -283.9907 | 0.0426 | -319.7406 | 0.0303 | -312.5062 | 0.0098 | -270.3684 | 0.0673 | -199.5249 | -0.8649 | -245.724 | -0.8403 |  |  | 111.2785 | 191.4732 | 107.5884
2017-12-19 14:12 | 8195.4917 |  |  | 54.1452 | -3.8427 | 40.4472 | 38.433 | 16.9766 | 6.0669 | 0.0237 | 30.3777 |  |  | -131.6132 | -8.7376 | 44.5826 | 51.5815 | 38.7417 | 14.8226 | 58.5985 | 58.5035 | 9.6078 |  | 187.8374 | 118.6914 | 155.9561 | 195.5534 | 201.8278 | 164.5039 | 88.404 |  |  | 152.3974 | 126.6978 | 149.5657 | 122.925 | 112.3973 | 101.947 | 101.4633 | 121.0807 | 161.3735 | 196.4773 | 197.4727 | 150.9936 | 126.2984 | 169.2227 | 148.0439 | 96.038 |  |  |  |  | 133.3569 | 123.1334 | 206.8171 | 203.4209 |  |  | 136.485 | 133.9549 | 178.7293 | 215.7444 | 99.0826 | 82.9339 | 100.3479 | 123.444 | 151.1101 |  |  |  | 213.9765 | 135.0385 | 162.1165 | [5 empty] | 139.8416 | 168.1976 | 197.0899 | 195.1689 | 78.7858 | 98.9533 | 99.5689 | 116.0874 | 113.5461 | 137.5455 | 80.9241 | 98.973 | 107.6925 | 135.1095 | 164.5856 |  | 173.714 | 210.0639 | 209.5863 | 100.7771 | 126.3886 | 166.7835 | 212.7744 | 213.7765 | [7 empty] | 106.6242 | 136.7127 | 180.2213 | 216.0178 | 211.3588 | 109.2293 | 110.9354 | 193.4682 | 129.5197 | 197.5564 | 131.7996 | 36.8193 | 39.96 | 116.6622 | 111.4341 | 37.9795 | 36.8635 | 37.2831 | 40.0549 | 34.4189 | 37.4889 | 112.0234 | 133.3304 |  |  | 141.2794 | 180.6583 | 204.5516 | 193.5952 | 140.2826 | 89.756 | [7 empty] | 99.6193 | 104.5298 | 133.9361 | 175.1282 | 210.1334 | 203.997 | 140.2024 | 129.8864 | 168.5155 | 180.26 | [5 empty] | 127.2554 | 133.1877 | 211.7152 | 215.6968 |  |  | 101.5743 | 128.9705 | 175.5584 | 219.1964 | 155.4739 | 89.761 | 104.0778 | 130.031 | 166.2994 |  |  |  | 218.137 | 110.6896 | 162.4165 | [5 empty] | 128.4444 | 170.8175 | 205.3997 | 206.2053 | 69.573 | 88.4596 | 102.1015 | 124.2859 | 119.0137 | 146.9184 | 73.677 | 89.0294 | 100.462 | 126.6736 | 161.6908 |  | 182.0109 | 215.7686 | 212.0383 | 113.4223 | 140.9785 | 179.8855 | 215.3346 | 210.4156 | [7 empty] | 107.6884 | 143.068 | 185.1518 | 218.8047 |  | 111.5002 | 112.7256 | 111.8915 | 215.3879 | 145.9378 | 89.0322 |  | 22.1283 | 22.7397 | 18.6842 | 19.5118 | 40.061 | 105.1481 | 87.9301 | 111.5961 | 109.9823 | 112.2793 | 86.7065 | 98.969 | 138.5852 | 191.3883 | 191.4373 | 141.2679 | -0.0047 | -0.0487 | 0.0085 | 0.0434 | -0.0101 | 0.0011 | -0.0258 | -0.0758 | -0.0583 | -283.9814 | 0.0262 | -319.6883 | 0.0057 | -312.4786 | 0.0057 | -270.3653 | 0.0673 | -199.5157 | -0.8813 | -245.6655 | -0.8567 |  |  | 111.2675 | 191.4128 | 107.6888
2017-12-19 14:12 | 8196.4918 |  |  | 54.0918 | -3.8923 | 40.4836 | 38.4036 | 16.9791 | 6.0958 | 0.043 | 30.4047 |  |  | -131.6597 | -8.7574 | 44.5823 | 51.472 | 38.6819 | 14.8097 | 58.5925 | 58.509 | 8.684 |  | 187.8198 | 118.6969 | 155.9586 | 195.544 | 201.8088 | 164.5043 | 88.4089 |  |  | 152.3939 | 126.6998 | 149.5607 | 122.9268 | 112.4008 | 101.9456 | 101.4655 | 121.0838 | 161.3713 | 196.4623 | 197.4514 | 150.9869 | 126.3017 | 169.212 | 148.0332 | 96.0186 |  |  |  |  | 133.3541 | 123.1305 | 206.8071 | 203.3995 |  |  | 136.485 | 133.9654 | 178.7258 | 215.7201 | 99.0795 | 82.9425 | 100.3518 | 123.4467 | 151.1028 |  |  |  | 213.9486 | 135.0449 | 162.1065 | [5 empty] | 139.8436 | 168.1908 | 197.076 | 195.1504 | 78.7843 | 98.9551 | 99.5773 | 116.0877 | 113.5613 | 137.5608 | 80.9347 | 98.9754 | 107.7027 | 135.1155 | 164.5883 |  | 173.7206 | 210.0607 | 209.5618 | 100.7898 | 126.394 | 166.7794 | 212.752 | 213.755 | [7 empty] | 106.6389 | 136.718 | 180.2134 | 215.9938 | 211.3351 | 109.2169 | 110.9308 | 193.4572 | 129.5146 | 197.5374 | 131.7958 | 36.8797 | 40.0417 | 116.6458 | 111.416 | 37.8107 | 37.345 | 37.2526 | 40.0838 | 34.5868 | 37.4704 | 112.0112 | 133.3101 |  |  | 141.2808 | 180.6431 | 204.5365 | 193.5714 | 140.2753 | 89.7612 | [7 empty] | 99.6125 | 104.5366 | 133.9403 | 175.1235 | 210.1093 | 203.9725 | 140.1958 | 129.8889 | 168.5076 | 180.2428 | [5 empty] | 127.2486 | 133.1833 | 211.6908 | 215.6695 |  |  | 101.5786 | 128.9708 | 175.5546 | 219.1783 | 155.4646 | 89.7735 | 104.0754 | 130.0249 | 166.2892 |  |  |  | 218.1163 | 110.6992 | 162.4119 | [5 empty] | 128.435 | 170.801 | 205.3747 | 206.1768 | 69.5718 | 88.4585 | 102.1018 | 124.2839 | 119.0034 | 146.9129 | 73.6728 | 89.0315 | 100.4664 | 126.6832 | 161.6911 |  | 181.9953 | 215.7528 | 212.0227 | 113.4156 | 140.9741 | 179.8781 | 215.3145 | 210.3895 | [7 empty] | 107.6844 | 143.0656 | 185.1498 | 218.7793 |  | 111.4923 | 112.7126 | 111.8838 | 215.3633 | 145.9207 | 89.0154 |  | 22.1303 | 22.7378 | 18.6823 | 19.5206 | 40.0637 | 105.1583 | 87.9264 | 111.5797 | 109.9703 | 112.2652 | 86.7123 | 98.9661 | 138.5495 | 191.311 | 191.4004 | 141.255 | -0.0048 | -0.0486 | 0.009 | 0.0435 | -0.0099 | 0.0015 | -0.045 | -0.0796 | -0.0544 | -284.0307 | 0.0385 | -319.679 | 0.0057 | -312.5001 | 0.0016 | -270.3591 | 0.0878 | -199.5557 | -0.8752 | -245.6563 | -0.867 |  |  | 111.2564 | 191.3557 | 107.6421
2017-12-19 14:12 | 8197.4918 |  |  | 54.2278 | -3.9381 | 40.52 | 38.4681 | 17.0347 | 6.198 | 0.1249 | 30.4086 |  |  | -131.6042 | -8.7656 | 44.6039 | 51.6102 | 38.6843 | 14.8816 | 58.629 | 58.636 | 9.61 |  | 187.8027 | 118.7025 | 155.956 | 195.5194 | 201.7863 | 164.5016 | 88.4153 |  |  | 152.3812 | 126.6919 | 149.5524 | 122.9136 | 112.3958 | 101.9411 | 101.4658 | 121.0836 | 161.3545 | 196.4374 | 197.4155 | 150.9744 | 126.2986 | 169.2001 | 148.0024 | 96.0085 |  |  |  |  | 133.3461 | 123.1241 | 206.7904 | 203.3837 |  |  | 136.4878 | 133.9662 | 178.7151 | 215.6954 | 99.0796 | 82.9417 | 100.3467 | 123.4426 | 151.092 |  |  |  | 213.9225 | 135.0545 | 162.0965 | [5 empty] | 139.8459 | 168.1831 | 197.0598 | 195.1345 | 78.7877 | 98.9589 | 99.5736 | 116.0866 | 113.5674 | 137.5593 | 80.9482 | 98.9793 | 107.7047 | 135.1165 | 164.5849 |  | 173.7178 | 210.0409 | 209.5382 | 100.795 | 126.3897 | 166.7799 | 212.7281 | 213.7314 | [7 empty] | 106.6487 | 136.7196 | 180.2074 | 215.9721 | 211.3078 | 109.201 | 110.9231 | 193.4452 | 129.4978 | 197.5146 | 131.7872 | 36.9664 | 40.112 | 116.6373 | 111.4079 | 37.5968 | 37.7435 | 37.3831 | 39.8991 | 34.9443 | 37.6776 | 112.0081 | 133.3046 |  |  | 141.2816 | 180.6349 | 204.5198 | 193.5499 | 140.2652 | 89.7602 | [7 empty] | 99.6145 | 104.5479 | 133.9366 | 175.1186 | 210.092 | 203.9532 | 140.1992 | 129.8951 | 168.502 | 180.2329 | [5 empty] | 127.2532 | 133.1871 | 211.6834 | 215.6513 |  |  | 101.5891 | 128.9755 | 175.5527 | 219.1595 | 155.4606 | 89.7823 | 104.0779 | 130.0311 | 166.2817 |  |  |  | 218.0781 | 110.6928 | 162.3941 | [5 empty] | 128.4318 | 170.7857 | 205.3505 | 206.1511 | 69.5641 | 88.4559 | 102.0987 | 124.283 | 118.997 | 146.9093 | 73.6648 | 89.0359 | 100.4596 | 126.6923 | 161.6881 |  | 181.9862 | 215.7335 | 211.999 | 113.4048 | 140.9709 | 179.8641 | 215.2813 | 210.3627 | [7 empty] | 107.6779 | 143.0636 | 185.1399 | 218.7543 |  | 111.4784 | 112.6906 | 111.8681 | 215.3449 | 145.9122 | 88.9913 |  | 22.1239 | 22.7352 | 18.6757 | 19.5291 | 40.0682 | 105.1549 | 87.9187 | 111.5703 | 109.9592 | 112.2542 | 86.67 | 98.9706 | 138.5443 | 191.2774 | 191.4651 | 141.2912 | -0.0047 | -0.0487 | 0.0086 | 0.0431 | -0.01 | 0.001 | -0.0235 | -0.0746 | -0.0352 | -284.0153 | 0.0591 | -319.7375 | 0.0139 | -312.4755 | -0.0169 | -270.3991 | 0.0981 | -199.5372 | -0.8546 | -245.6809 | -0.8587 |  |  | 111.2431 | 191.3713 | 107.8338
2017-12-19 14:12 | 8198.4919 |  |  | 54.1199 | -3.8728 | 40.4795 | 38.5708 | 16.9838 | 6.2326 | 0.1232 | 30.4352 |  |  | -131.6494 | -8.7848 | 44.5749 | 51.4997 | 38.567 | 14.7925 | 58.5403 | 58.5699 | 10.2445 |  | 187.788 | 118.7032 | 155.9552 | 195.4989 | 201.7647 | 164.4879 | 88.4254 |  |  | 152.3738 | 126.6781 | 149.5383 | 122.9047 | 112.385 | 101.9478 | 101.4678 | 121.0825 | 161.3478 | 196.4173 | 197.3882 | 150.9726 | 126.3029 | 169.199 | 147.9949 | 95.9938 |  |  |  |  | 133.3439 | 123.128 | 206.7632 | 203.3576 |  |  | 136.4896 | 133.9604 | 178.7077 | 215.6774 | 99.0856 | 82.9425 | 100.3476 | 123.4422 | 151.0886 |  |  |  | 213.8989 | 135.0548 | 162.0882 | [5 empty] | 139.8505 | 168.1709 | 197.0445 | 195.1132 | 78.7944 | 98.9661 | 99.5696 | 116.0838 | 113.5717 | 137.5547 | 80.9557 | 98.9803 | 107.7041 | 135.1183 | 164.5746 |  | 173.7197 | 210.0192 | 209.526 | 100.8128 | 126.3924 | 166.7804 | 212.7142 | 213.7144 | [7 empty] | 106.661 | 136.721 | 180.2001 | 215.9473 | 211.2769 | 109.191 | 110.9135 | 193.4224 | 129.4863 | 197.4942 | 131.7757 | 36.9536 | 40.3167 | 116.6266 | 111.4034 | 37.4678 | 37.9951 | 37.6301 | 39.4254 | 34.9647 | 37.9277 | 111.9995 | 133.2943 |  |  | 141.2813 | 180.6309 | 204.4952 | 193.528 | 140.2668 | 89.7633 | [7 empty] | 99.6188 | 104.5479 | 133.926 | 175.1007 | 210.0689 | 203.9206 | 140.1924 | 129.8881 | 168.4998 | 180.2142 | [5 empty] | 127.2498 | 133.179 | 211.6758 | 215.6331 |  |  | 101.583 | 128.9793 | 175.5483 | 219.1365 | 155.4568 | 89.7823 | 104.0783 | 130.0412 | 166.277 |  |  |  | 218.0428 | 110.6898 | 162.3859 | [5 empty] | 128.4404 | 170.785 | 205.3368 | 206.1327 | 69.5652 | 88.4633 | 102.1083 | 124.2846 | 118.9963 | 146.9136 | 73.667 | 89.0422 | 100.4578 | 126.6887 | 161.6825 |  | 181.9897 | 215.7094 | 211.9691 | 113.3972 | 140.976 | 179.8497 | 215.2521 | 210.3411 | [7 empty] | 107.6745 | 143.0641 | 185.1268 | 218.7367 |  | 111.4633 | 112.674 | 111.8497 | 215.3257 | 145.9043 | 88.9618 |  | 22.1177 | 22.7328 | 18.6777 | 19.5427 | 40.0665 | 105.1718 | 87.9137 | 111.5541 | 109.9476 | 112.2361 | 86.7642 | 98.9699 | 138.5012 | 191.3197 | 191.4381 | 141.2818 | -0.0047 | -0.0486 | 0.009 | 0.0433 | -0.0099 | 0.0018 | -0.0358 | -0.077 | -0.0523 | -284.0491 | 0.0591 | -319.7375 | 0.02 | -312.4786 | -0.0272 | -270.353 | 0.0837 | -199.4942 | -0.8464 | -245.7117 | -0.8567 |  |  | 111.2287 | 191.3789 | 107.7269
2017-12-19 14:12 | 8199.4919 |  |  | 54.1082 | -3.8406 | 40.4914 | 38.526 | 16.9333 | 6.1698 | 0.0695 | 30.4566 |  |  | -131.7177 | -8.7996 | 44.5306 | 51.5146 | 38.6125 | 14.7989 | 58.5216 | 58.4417 | 9.2049 |  | 187.7724 | 118.7053 | 155.9545 | 195.485 | 201.7462 | 164.4776 | 88.4339 |  |  | 152.3656 | 126.6756 | 149.5289 | 122.9074 | 112.389 | 101.9657 | 101.4648 | 121.0767 | 161.3488 | 196.3972 | 197.373 | 150.9707 | 126.3127 | 169.1948 | 147.9914 | 95.9681 |  |  |  |  | 133.3396 | 123.128 | 206.7426 | 203.3372 |  |  | 136.4842 | 133.9597 | 178.7001 | 215.6573 | 99.0848 | 82.9467 | 100.3496 | 123.442 | 151.0832 |  |  |  | 213.8628 | 135.0436 | 162.0706 | [5 empty] | 139.8488 | 168.1582 | 197.0245 | 195.0859 | 78.7983 | 98.9603 | 99.5674 | 116.0781 | 113.5695 | 137.5519 | 80.9596 | 98.9746 | 107.7067 | 135.1153 | 164.5606 |  | 173.7196 | 210.0042 | 209.518 | 100.8156 | 126.388 | 166.7749 | 212.6922 | 213.6852 | [7 empty] | 106.6709 | 136.723 | 180.1967 | 215.929 | 211.2481 | 109.1866 | 110.9041 | 193.3998 | 129.478 | 197.4831 | 131.7663 | 36.7861 | 40.6463 | 116.6107 | 111.388 | 37.4512 | 38.1241 | 37.8319 | 39.0836 | 34.7505 | 38.0291 | 111.9812 | 133.2775 |  |  | 141.2932 | 180.6291 | 204.4839 | 193.5155 | 140.2777 | 89.7747 | [7 empty] | 99.628 | 104.5404 | 133.9255 | 175.0873 | 210.0415 | 203.8849 | 140.1792 | 129.8839 | 168.4879 | 180.1893 | [5 empty] | 127.2431 | 133.1745 | 211.6472 | 215.6044 |  |  | 101.5789 | 128.985 | 175.5455 | 219.1105 | 155.4506 | 89.7833 | 104.0787 | 130.0425 | 166.2651 |  |  |  | 218.0251 | 110.6989 | 162.3864 | [5 empty] | 128.4458 | 170.7802 | 205.3258 | 206.1166 | 69.5802 | 88.4694 | 102.1175 | 124.279 | 118.9966 | 146.9125 | 73.6726 | 89.0483 | 100.4659 | 126.6906 | 161.6783 |  | 181.9901 | 215.6996 | 211.947 | 113.3888 | 140.9776 | 179.8452 | 215.247 | 210.3209 | [7 empty] | 107.6579 | 143.0607 | 185.1152 | 218.7125 |  | 111.4517 | 112.6601 | 111.8428 | 215.3067 | 145.8964 | 88.937 |  | 22.1166 | 22.7349 | 18.6776 | 19.5551 | 40.0684 | 105.204 | 87.9117 | 111.5507 | 109.9451 | 112.2314 | 86.785 | 98.9853 | 138.46 | 191.2177 | 191.3302 | 141.2642 | -0.0045 | -0.0485 | 0.0086 | 0.0434 | -0.0099 | 0.002 | -0.036 | -0.0781 | -0.0662 | -284.0245 | 0.0447 | -319.759 | 0.0365 | -312.5247 | -0.0292 | -270.3007 | 0.0508 | -199.4603 | -0.8711 | -245.7086 | -0.8464 |  |  | 111.2216 | 191.274 | 107.6473
2017-12-19 14:12 | 8200.492 |  |  | 54.138 | -3.8927 | 40.5153 | 38.4692 | 16.9796 | 6.1866 | 0.1847 | 30.3811 |  |  | -131.709 | -8.6892 | 44.4981 | 51.4713 | 38.5785 | 14.8011 | 58.544 | 58.5109 | 9.4281 |  | 187.754 | 118.7016 | 155.9476 | 195.4725 | 201.7156 | 164.4688 | 88.4324 |  |  | 152.353 | 126.664 | 149.5176 | 122.8991 | 112.3849 | 101.9706 | 101.4702 | 121.0718 | 161.3459 | 196.3821 | 197.3541 | 150.9652 | 126.3124 | 169.1883 | 147.9775 | 95.9664 |  |  |  |  | 133.3378 | 123.1227 | 206.7404 | 203.3282 |  |  | 136.4761 | 133.958 | 178.6859 | 215.6294 | 99.0875 | 82.9486 | 100.3462 | 123.4408 | 151.0758 |  |  |  | 213.8368 | 135.0392 | 162.0646 | [5 empty] | 139.8482 | 168.1604 | 197.0112 | 195.0709 | 78.8013 | 98.9593 | 99.5685 | 116.0805 | 113.5683 | 137.5514 | 80.9541 | 98.962 | 107.7042 | 135.105 | 164.5444 |  | 173.71 | 209.9766 | 209.4822 | 100.8035 | 126.3816 | 166.7657 | 212.6598 | 213.6516 | [7 empty] | 106.6744 | 136.7221 | 180.1885 | 215.9098 | 211.2285 | 109.1808 | 110.8932 | 193.3904 | 129.4733 | 197.4583 | 131.7591 | 36.6976 | 40.736 | 116.5939 | 111.3642 | 37.4633 | 37.9459 | 37.9531 | 39.2 | 34.6516 | 37.87 | 111.9631 | 133.2605 |  |  | 141.3034 | 180.6229 | 204.4646 | 193.5022 | 140.2754 | 89.7788 | [7 empty] | 99.6329 | 104.5487 | 133.9327 | 175.0915 | 210.0229 | 203.8714 | 140.1838 | 129.896 | 168.486 | 180.1792 | [5 empty] | 127.2572 | 133.1864 | 211.6221 | 215.571 |  |  | 101.5821 | 128.9816 | 175.5397 | 219.0842 | 155.4411 | 89.7733 | 104.0846 | 130.0294 | 166.2476 |  |  |  | 217.9977 | 110.6979 | 162.3743 | [5 empty] | 128.4374 | 170.768 | 205.3031 | 206.0967 | 69.5916 | 88.4678 | 102.1226 | 124.2767 | 118.993 | 146.909 | 73.6807 | 89.038 | 100.4684 | 126.6891 | 161.6619 |  | 181.9847 | 215.6899 | 211.9224 | 113.3804 | 140.9737 | 179.8413 | 215.2337 | 210.2993 | [7 empty] | 107.6517 | 143.0552 | 185.1042 | 218.6951 |  | 111.4422 | 112.6514 | 111.8387 | 215.2866 | 145.8922 | 88.9252 |  | 22.1234 | 22.7364 | 18.6744 | 19.567 | 40.0745 | 105.2363 | 87.9078 | 111.5448 | 109.9282 | 112.2195 | 86.7393 | 98.9646 | 138.523 | 191.2702 | 191.3827 | 141.2864 | -0.0045 | -0.0485 | 0.0086 | 0.0435 | -0.0102 | 0.0012 | -0.0412 | -0.0736 | -0.0373 | -283.9599 | 0.0467 | -319.756 | 0.0344 | -312.5616 | 0.0036 | -270.3591 | 0.0611 | -199.4326 | -0.8793 | -245.6901 | -0.8341 |  |  | 111.2124 | 191.3264 | 107.6786
2017-12-19 14:12 | 8201.4921 |  |  | 54.2671 | -3.8266 | 40.6162 | 38.5231 | 17.0824 | 6.1827 | 0.2191 | 30.5178 |  |  | -131.5874 | -8.6242 | 44.6098 | 51.583 | 38.6609 | 14.7849 | 58.5788 | 58.6192 | 10.2557 |  | 187.7341 | 118.7024 | 155.9371 | 195.4551 | 201.6888 | 164.4651 | 88.4377 |  |  | 152.3413 | 126.6551 | 149.5049 | 122.8881 | 112.3746 | 101.9633 | 101.4687 | 121.0753 | 161.3345 | 196.364 | 197.3339 | 150.9596 | 126.3145 | 169.1823 | 147.9675 | 95.9702 |  |  |  |  | 133.3373 | 123.1258 | 206.7199 | 203.3064 |  |  | 136.47 | 133.9515 | 178.6681 | 215.6061 | 99.0877 | 82.9535 | 100.3451 | 123.4444 | 151.069 |  |  |  | 213.816 | 135.0311 | 162.0531 | [5 empty] | 139.8482 | 168.1587 | 196.9995 | 195.0538 | 78.8 | 98.9611 | 99.5665 | 116.081 | 113.5705 | 137.5596 | 80.9532 | 98.9637 | 107.7015 | 135.0991 | 164.5379 |  | 173.7009 | 209.9575 | 209.4546 | 100.8092 | 126.3866 | 166.7629 | 212.6407 | 213.6346 | [7 empty] | 106.6829 | 136.7251 | 180.1798 | 215.8863 | 211.2041 | 109.1656 | 110.8808 | 193.3731 | 129.4658 | 197.4336 | 131.7516 | 36.7866 | 40.623 | 116.5765 | 111.3521 | 37.5218 | 37.6357 | 37.9804 | 39.5114 | 34.6771 | 37.7531 | 111.9543 | 133.2438 |  |  | 141.2986 | 180.6096 | 204.4359 | 193.4764 | 140.2686 | 89.7819 | [7 empty] | 99.6258 | 104.5598 | 133.9317 | 175.0887 | 210.0075 | 203.8544 | 140.185 | 129.9026 | 168.4877 | 180.1693 | [5 empty] | 127.2631 | 133.1986 | 211.6101 | 215.5455 |  |  | 101.5845 | 128.9826 | 175.5348 | 219.0664 | 155.4386 | 89.7788 | 104.0851 | 130.0104 | 166.2314 |  |  |  | 217.9701 | 110.6963 | 162.3693 | [5 empty] | 128.434 | 170.7626 | 205.2824 | 206.0744 | 69.5942 | 88.4662 | 102.1269 | 124.2776 | 118.9928 | 146.906 | 73.6901 | 89.0382 | 100.468 | 126.6864 | 161.6453 |  | 181.9856 | 215.6743 | 211.8967 | 113.3765 | 140.9764 | 179.8357 | 215.2061 | 210.2801 | [7 empty] | 107.6579 | 143.0579 | 185.0981 | 218.6832 |  | 111.4308 | 112.6482 | 111.8289 | 215.2714 | 145.8809 | 88.9163 |  | 22.1279 | 22.7372 | 18.6805 | 19.5763 | 40.0804 | 105.367 | 87.9041 | 111.5331 | 109.9175 | 112.2075 | 86.7125 | 98.9948 | 138.4543 | 191.2277 | 191.4154 | 141.2578 | -0.005 | -0.0487 | 0.0082 | 0.043 | -0.0101 | 0.0015 | -0.031 | -0.0754 | -0.0542 | -283.9845 | 0.0365 | -319.7159 | 0.0242 | -312.5309 | 0.0139 | -270.4084 | 0.0899 | -199.4542 | -0.8793 | -245.6748 | -0.8526 |  |  | 111.2016 | 191.3216 | 107.954
2017-12-19 14:12 | 8202.4921 |  |  | 54.3411 | -3.9354 | 40.6079 | 38.6267 | 17.0516 | 6.157 | 0.1895 | 30.3843 |  |  | -131.5862 | -8.6185 | 44.6881 | 51.5794 | 38.6225 | 14.8165 | 58.6834 | 58.5523 | 9.1105 |  | 187.7196 | 118.7111 | 155.9371 | 195.4413 | 201.6708 | 164.4685 | 88.4526 |  |  | 152.3325 | 126.6595 | 149.5007 | 122.8847 | 112.3735 | 101.9684 | 101.4634 | 121.0801 | 161.3225 | 196.3408 | 197.3141 | 150.9581 | 126.3217 | 169.1788 | 147.9677 | 95.9697 |  |  |  |  | 133.3311 | 123.1325 | 206.6946 | 203.2778 |  |  | 136.4654 | 133.9496 | 178.6585 | 215.5848 | 99.0879 | 82.9619 | 100.3505 | 123.4469 | 151.059 |  |  |  | 213.7894 | 135.0311 | 162.0459 | [5 empty] | 139.8511 | 168.155 | 196.9809 | 195.0335 | 78.8003 | 98.9612 | 99.5661 | 116.0727 | 113.5731 | 137.5682 | 80.9595 | 98.9707 | 107.7042 | 135.1024 | 164.5335 |  | 173.6984 | 209.9514 | 209.4403 | 100.8212 | 126.3892 | 166.7585 | 212.6252 | 213.6109 | [7 empty] | 106.6956 | 136.726 | 180.1693 | 215.86 | 211.1797 | 109.1532 | 110.8664 | 193.356 | 129.4642 | 197.4109 | 131.742 | 36.9605 | 40.4318 | 116.5697 | 111.3477 | 37.5402 | 37.3507 | 37.9237 | 39.4155 | 34.7366 | 37.8788 | 111.9508 | 133.2364 |  |  | 141.2987 | 180.5993 | 204.4126 | 193.4559 | 140.2708 | 89.7929 | [7 empty] | 99.6257 | 104.5637 | 133.9313 | 175.0821 | 209.9861 | 203.835 | 140.1793 | 129.9008 | 168.4852 | 180.1555 | [5 empty] | 127.2571 | 133.2057 | 211.5928 | 215.52 |  |  | 101.5806 | 128.9823 | 175.5282 | 219.0469 | 155.4287 | 89.7943 | 104.0755 | 129.9889 | 166.23 |  |  |  | 217.9498 | 110.6995 | 162.3705 | [5 empty] | 128.4388 | 170.7635 | 205.2664 | 206.0513 | 69.601 | 88.4727 | 102.1262 | 124.2808 | 118.9847 | 146.9134 | 73.6847 | 89.0433 | 100.4643 | 126.6902 | 161.6428 |  | 181.9834 | 215.6619 | 211.8748 | 113.3794 | 140.976 | 179.8242 | 215.1757 | 210.2565 | [7 empty] | 107.659 | 143.066 | 185.0965 | 218.6618 |  | 111.4167 | 112.6363 | 111.816 | 215.257 | 145.8737 | 88.8977 |  | 22.1278 | 22.7435 | 18.6821 | 19.5797 | 40.0796 | 105.5331 | 87.8989 | 111.5206 | 109.9077 | 112.2051 | 86.6104 | 98.9886 | 138.4736 | 191.1512 | 191.3966 | 141.2778 | -0.0049 | -0.0485 | 0.0083 | 0.0435 | -0.0098 | 0.0013 | -0.0304 | -0.0776 | -0.0634 | -284.0307 | 0.057 | -319.7129 | 0.02 | -312.5093 | -0.0046 | -270.3961 | 0.1145 | -199.4695 | -0.8546 | -245.7086 | -0.8526 |  |  | 111.1903 | 191.2739 | 107.92
2017-12-19 14:12 | 8203.4922 |  |  | 54.2027 | -3.8187 | 40.5233 | 38.5526 | 17.0511 | 6.2265 | 0.2314 | 30.4482 |  |  | -131.5851 | -8.6217 | 44.5769 | 51.4877 | 38.6292 | 14.8557 | 58.6809 | 58.5634 | 8.9935 |  | 187.7034 | 118.7139 | 155.9437 | 195.4262 | 201.6495 | 164.4611 | 88.4662 |  |  | 152.3298 | 126.6571 | 149.4999 | 122.8849 | 112.3717 | 101.9711 | 101.47 | 121.0891 | 161.3179 | 196.3182 | 197.2861 | 150.9581 | 126.3226 | 169.1718 | 147.9675 | 95.9554 |  |  |  |  | 133.3242 | 123.1326 | 206.6881 | 203.2546 |  |  | 136.4656 | 133.9552 | 178.6571 | 215.5633 | 99.0919 | 82.9689 | 100.3564 | 123.4506 | 151.061 |  |  |  | 213.7742 | 135.0387 | 162.0505 | [5 empty] | 139.8561 | 168.1562 | 196.9712 | 195.0254 | 78.8095 | 98.9722 | 99.5734 | 116.0757 | 113.5777 | 137.5734 | 80.9684 | 98.9625 | 107.7077 | 135.1079 | 164.5202 |  | 173.6969 | 209.931 | 209.4156 | 100.8204 | 126.3853 | 166.7536 | 212.6064 | 213.5815 | [7 empty] | 106.7076 | 136.7291 | 180.162 | 215.8339 | 211.1584 | 109.1477 | 110.8616 | 193.3475 | 129.4644 | 197.3926 | 131.7438 | 37.1449 | 39.9465 | 116.5556 | 111.3378 | 37.4613 | 37.1884 | 37.9221 | 39.1645 | 34.8106 | 38.0622 | 111.9372 | 133.2254 |  |  | 141.3004 | 180.5896 | 204.3874 | 193.4363 | 140.2652 | 89.8004 | [7 empty] | 99.6303 | 104.5623 | 133.9331 | 175.0737 | 209.9607 | 203.815 | 140.1757 | 129.8975 | 168.4802 | 180.1386 | [5 empty] | 127.2544 | 133.2013 | 211.5691 | 215.4945 |  |  | 101.5717 | 128.9821 | 175.5231 | 219.0242 | 155.4182 | 89.7977 | 104.0684 | 129.9844 | 166.235 |  |  |  | 217.9253 | 110.7018 | 162.3629 | [5 empty] | 128.443 | 170.7564 | 205.2419 | 206.0302 | 69.6066 | 88.4811 | 102.1314 | 124.2824 | 118.9762 | 146.9151 | 73.6798 | 89.0438 | 100.461 | 126.6885 | 161.6402 |  | 181.9727 | 215.6447 | 211.8515 | 113.3796 | 140.9742 | 179.8116 | 215.1408 | 210.2252 | [7 empty] | 107.6577 | 143.0607 | 185.0903 | 218.6376 |  | 111.4084 | 112.6224 | 111.7999 | 215.2391 | 145.8643 | 88.8701 |  | 22.1229 | 22.7466 | 18.6804 | 19.5896 | 40.0799 | 105.5957 | 87.8907 | 111.515 | 109.8983 | 112.1817 | 86.7832 | 98.9779 | 138.4635 | 191.1356 | 191.3463 | 141.1744 | -0.0049 | -0.0486 | 0.0082 | 0.0427 | -0.0103 | 0.001 | -0.0193 | -0.0776 | -0.0439 | -284.0245 | 0.0591 | -319.7406 | 0.0262 | -312.4786 | -0.019 | -270.3499 | 0.0796 | -199.448 | -0.8464 | -245.7117 | -0.8403 |  |  | 111.1794 | 191.2409 | 107.9148
2017-12-19 14:12 | 8204.4922 |  |  | 54.36 | -3.7461 | 40.6401 | 38.513 | 17.084 | 6.2468 | 0.2158 | 30.4249 |  |  | -131.6097 | -8.754 | 44.5363 | 51.5425 | 38.6361 | 14.8167 | 58.6743 | 58.5317 | 8.8056 |  | 187.6849 | 118.7115 | 155.9369 | 195.4016 | 201.6279 | 164.4456 | 88.4708 |  |  | 152.3166 | 126.6489 | 149.4931 | 122.8751 | 112.3624 | 101.9678 | 101.4726 | 121.0878 | 161.3111 | 196.2986 | 197.2625 | 150.951 | 126.3227 | 169.1627 | 147.9562 | 95.9372 |  |  |  |  | 133.321 | 123.1326 | 206.6666 | 203.2375 |  |  | 136.4722 | 133.9548 | 178.6474 | 215.5359 | 99.0905 | 82.97 | 100.3606 | 123.4521 | 151.0567 |  |  |  | 213.7518 | 135.0318 | 162.0464 | [5 empty] | 139.8512 | 168.1477 | 196.9606 | 195.0094 | 78.8096 | 98.981 | 99.5792 | 116.0817 | 113.5798 | 137.5744 | 80.9746 | 98.9512 | 107.7064 | 135.1054 | 164.5123 |  | 173.6885 | 209.9118 | 209.3937 | 100.8182 | 126.3861 | 166.749 | 212.5863 | 213.5613 | [7 empty] | 106.7126 | 136.7245 | 180.1517 | 215.8157 | 211.1314 | 109.1418 | 110.8514 | 193.331 | 129.4512 | 197.3783 | 131.7362 | 37.2018 | 39.4629 | 116.5357 | 111.318 | 37.3956 | 37.2204 | 37.9206 | 39.0502 | 34.825 | 38.2253 | 111.9162 | 133.2073 |  |  | 141.3011 | 180.5729 | 204.3689 | 193.4128 | 140.2584 | 89.8006 | [7 empty] | 99.6296 | 104.5598 | 133.9257 | 175.0654 | 209.9436 | 203.7865 | 140.1728 | 129.9001 | 168.4759 | 180.12 | [5 empty] | 127.2615 | 133.2027 | 211.5513 | 215.4689 |  |  | 101.5709 | 128.996 | 175.5246 | 219.0056 | 155.4195 | 89.8068 | 104.0815 | 129.9991 | 166.2293 |  |  |  | 217.8977 | 110.7093 | 162.3478 | [5 empty] | 128.447 | 170.748 | 205.2157 | 206.0023 | 69.6073 | 88.4824 | 102.1302 | 124.2791 | 118.9735 | 146.9071 | 73.6808 | 89.0501 | 100.4656 | 126.6874 | 161.6365 |  | 181.9723 | 215.6237 | 211.8276 | 113.3754 | 140.9792 | 179.8042 | 215.1158 | 210.2 | [7 empty] | 107.6593 | 143.0511 | 185.0791 | 218.6159 |  | 111.4012 | 112.6043 | 111.7817 | 215.217 | 145.843 | 88.8448 |  | 22.1171 | 22.7444 | 18.6806 | 19.6007 | 40.0806 | 105.5502 | 87.8781 | 111.4912 | 109.8836 | 112.1679 | 86.7889 | 98.9878 | 138.4362 | 191.091 | 191.2381 | 141.1189 | -0.0048 | -0.0487 | 0.0085 | 0.0428 | -0.0099 | 0.0012 | -0.0311 | -0.0759 | -0.06 | -283.9537 | 0.0385 | -319.7406 | 0.0324 | -312.5462 | -0.019 | -270.3068 | 0.0632 | -199.3834 | -0.8628 | -245.6594 | -0.8279 |  |  | 111.1654 | 191.1646 | 107.908
2017-12-19 14:12 | 8205.4923 |  |  | 54.3927 | -3.7255 | 40.5721 | 38.525 | 17.2078 | 6.217 | 0.1967 | 30.4753 |  |  | -131.5804 | -8.6967 | 44.5136 | 51.5064 | 38.6598 | 14.8967 | 58.6843 | 58.5904 | 10.7815 |  | 187.6627 | 118.7147 | 155.927 | 195.3899 | 201.6059 | 164.4413 | 88.4704 |  |  | 152.3059 | 126.653 | 149.4822 | 122.8668 | 112.3558 | 101.9695 | 101.4736 | 121.0803 | 161.3038 | 196.2865 | 197.2512 | 150.9427 | 126.3252 | 169.1575 | 147.9499 | 95.9371 |  |  |  |  | 133.3236 | 123.1382 | 206.6423 | 203.212 |  |  | 136.4702 | 133.9569 | 178.636 | 215.5091 | 99.0916 | 82.9749 | 100.3614 | 123.4482 | 151.0455 |  |  |  | 213.7195 | 135.0248 | 162.0348 | [5 empty] | 139.84 | 168.1366 | 196.9369 | 194.9897 | 78.799 | 98.9767 | 99.5771 | 116.0777 | 113.5817 | 137.5734 | 80.9795 | 98.9458 | 107.7062 | 135.0957 | 164.5093 |  | 173.685 | 209.8999 | 209.3718 | 100.8248 | 126.3954 | 166.7447 | 212.57 | 213.5468 | [7 empty] | 106.7196 | 136.7158 | 180.1431 | 215.7992 | 211.1093 | 109.1337 | 110.8402 | 193.3143 | 129.4389 | 197.357 | 131.7248 | 37.1547 | 39.123 | 116.5281 | 111.3048 | 37.3436 | 37.2382 | 37.9184 | 38.9677 | 34.748 | 38.1645 | 111.9071 | 133.1945 |  |  | 141.2958 | 180.5545 | 204.3532 | 193.3887 | 140.2559 | 89.7992 | [7 empty] | 99.6232 | 104.5636 | 133.9216 | 175.0603 | 209.9249 | 203.7587 | 140.1749 | 129.9047 | 168.4698 | 180.1047 | [5 empty] | 127.266 | 133.2019 | 211.5405 | 215.4502 |  |  | 101.5757 | 129.0114 | 175.5332 | 218.9883 | 155.4217 | 89.8186 | 104.0937 | 130.008 | 166.2213 |  |  |  | 217.8812 | 110.723 | 162.3423 | [5 empty] | 128.4483 | 170.7466 | 205.2029 | 205.9796 | 69.6106 | 88.483 | 102.1294 | 124.2912 | 118.9758 | 146.9095 | 73.6867 | 89.0544 | 100.4745 | 126.6878 | 161.6353 |  | 181.9769 | 215.6134 | 211.8129 | 113.3881 | 140.9848 | 179.8037 | 215.1031 | 210.182 | [7 empty] | 107.6591 | 143.0498 | 185.0646 | 218.5928 |  | 111.3901 | 112.5952 | 111.7728 | 215.1972 | 145.83 | 88.829 |  | 22.121 | 22.7471 | 18.6816 | 19.6046 | 40.0789 | 105.5001 | 87.8779 | 111.4778 | 109.8727 | 112.155 | 86.786 | 98.9675 | 138.3909 | 191.0932 | 191.2287 | 141.1607 | -0.0049 | -0.049 | 0.0085 | 0.0433 | -0.0099 | 0.0009 | -0.0475 | -0.0751 | -0.0246 | -283.9199 | 0.0242 | -319.719 | 0.0303 | -312.5339 | 0.0098 | -270.3407 | 0.0508 | -199.3772 | -0.8875 | -245.684 | -0.8238 |  |  | 111.1547 | 191.161 | 107.9807
2017-12-19 14:12 | 8206.4924 |  |  | 54.3286 | -3.7229 | 40.5947 | 38.5219 | 17.2062 | 6.1932 | 0.2563 | 30.508 |  |  | -131.4589 | -8.7164 | 44.6093 | 51.7024 | 38.587 | 14.8926 | 58.679 | 58.5821 | 9.6307 |  | 187.6384 | 118.7188 | 155.9288 | 195.377 | 201.5848 | 164.4285 | 88.4746 |  |  | 152.3011 | 126.65 | 149.4718 | 122.8604 | 112.3469 | 101.9712 | 101.4805 | 121.078 | 161.303 | 196.2671 | 197.2306 | 150.9434 | 126.3289 | 169.1527 | 147.9527 | 95.9463 |  |  |  |  | 133.3257 | 123.14 | 206.629 | 203.1907 |  |  | 136.4648 | 133.96 | 178.6222 | 215.4879 | 99.0883 | 82.9818 | 100.3628 | 123.4488 | 151.0437 |  |  |  | 213.6979 | 135.0337 | 162.0292 | [5 empty] | 139.8335 | 168.1381 | 196.9214 | 194.9762 | 78.7985 | 98.9735 | 99.5762 | 116.0768 | 113.5824 | 137.5681 | 80.9777 | 98.9391 | 107.6988 | 135.0856 | 164.4953 |  | 173.6742 | 209.8727 | 209.3477 | 100.8235 | 126.3915 | 166.7406 | 212.5485 | 213.5182 | [7 empty] | 106.7365 | 136.7248 | 180.1405 | 215.7849 | 211.0931 | 109.1207 | 110.8332 | 193.2914 | 129.4327 | 197.3413 | 131.724 | 37.0556 | 38.6947 | 116.5216 | 111.2975 | 37.2294 | 37.1897 | 38.0014 | 38.8606 | 34.7403 | 37.9288 | 111.8975 | 133.1774 |  |  | 141.2899 | 180.5504 | 204.3338 | 193.3733 | 140.2518 | 89.8083 | [7 empty] | 99.6229 | 104.5708 | 133.9219 | 175.0503 | 209.9009 | 203.7354 | 140.1724 | 129.9036 | 168.4643 | 180.0914 | [5 empty] | 127.2612 | 133.1983 | 211.5221 | 215.4309 |  |  | 101.5788 | 129.0159 | 175.5287 | 218.9728 | 155.4125 | 89.8196 | 104.0906 | 130.0042 | 166.22 |  |  |  | 217.8561 | 110.7236 | 162.3369 | [5 empty] | 128.4411 | 170.7396 | 205.1881 | 205.9586 | 69.6156 | 88.4898 | 102.1318 | 124.2993 | 118.976 | 146.9086 | 73.6887 | 89.0588 | 100.4746 | 126.6906 | 161.6281 |  | 181.9688 | 215.5995 | 211.7882 | 113.4028 | 140.9792 | 179.7966 | 215.0896 | 210.161 | [7 empty] | 107.6504 | 143.0436 | 185.0526 | 218.5745 |  | 111.3749 | 112.585 | 111.7629 | 215.1795 | 145.8206 | 88.8109 |  | 22.1228 | 22.7499 | 18.679 | 19.6023 | 40.0811 | 105.4684 | 87.8766 | 111.4708 | 109.8656 | 112.1392 | 86.7036 | 98.9522 | 138.3825 | 191.0793 | 191.1859 | 141.0596 | -0.0048 | -0.0486 | 0.0084 | 0.0432 | -0.0102 | 0.0014 | -0.0364 | -0.0756 | -0.0534 | -283.9537 | 0.02 | -319.7006 | 0.0365 | -312.5062 | 0.0221 | -270.393 | 0.0837 | -199.3988 | -0.8875 | -245.6625 | -0.8238 |  |  | 111.144 | 191.1326 | 108.056
2017-12-19 14:12 | 8207.4924 |  |  | 54.2989 | -3.6587 | 40.6166 | 38.6551 | 17.1881 | 6.1652 | 0.2337 | 30.5448 |  |  | -131.4631 | -8.7324 | 44.6856 | 51.7385 | 38.5801 | 14.8759 | 58.6933 | 58.6004 | 9.4571 |  | 187.6274 | 118.7205 | 155.9339 | 195.3605 | 201.5609 | 164.4133 | 88.4859 |  |  | 152.2947 | 126.6449 | 149.4667 | 122.8585 | 112.3451 | 101.9736 | 101.4749 | 121.0755 | 161.2939 | 196.2409 | 197.1977 | 150.9353 | 126.3269 | 169.1418 | 147.9399 | 95.9578 |  |  |  |  | 133.3128 | 123.1347 | 206.6015 | 203.1716 |  |  | 136.4654 | 133.9569 | 178.6082 | 215.4603 | 99.0785 | 82.9818 | 100.3695 | 123.447 | 151.0415 |  |  |  | 213.6732 | 135.0369 | 162.0218 | [5 empty] | 139.825 | 168.1309 | 196.91 | 194.9485 | 78.7927 | 98.9701 | 99.5746 | 116.0688 | 113.5789 | 137.5689 | 80.9763 | 98.9259 | 107.6927 | 135.0838 | 164.4854 |  | 173.6615 | 209.857 | 209.3226 | 100.8218 | 126.3813 | 166.7304 | 212.5221 | 213.4808 | [7 empty] | 106.7513 | 136.7278 | 180.1325 | 215.7648 | 211.0769 | 109.1083 | 110.8269 | 193.2743 | 129.4198 | 197.3197 | 131.7227 | 36.9968 | 38.25 | 116.5056 | 111.2842 | 37.0668 | 37.4102 | 38.0926 | 38.8826 | 34.8294 | 37.5399 | 111.885 | 133.1622 |  |  | 141.3005 | 180.5405 | 204.3206 | 193.3625 | 140.2486 | 89.8193 | [7 empty] | 99.6311 | 104.5752 | 133.9285 | 175.0442 | 209.8885 | 203.718 | 140.1693 | 129.9088 | 168.4614 | 180.0799 | [5 empty] | 127.2662 | 133.2051 | 211.5088 | 215.4073 |  |  | 101.5814 | 129.0184 | 175.5173 | 218.9524 | 155.4044 | 89.8287 | 104.0946 | 129.9996 | 166.2177 |  |  |  | 217.8263 | 110.7195 | 162.3263 | [5 empty] | 128.4331 | 170.7325 | 205.169 | 205.9348 | 69.6272 | 88.497 | 102.1396 | 124.294 | 118.9646 | 146.9029 | 73.6812 | 89.0628 | 100.475 | 126.6915 | 161.6256 |  | 181.959 | 215.5758 | 211.7569 | 113.4125 | 140.9746 | 179.785 | 215.0684 | 210.1332 | [7 empty] | 107.6483 | 143.0404 | 185.0529 | 218.5578 |  | 111.3636 | 112.5725 | 111.7479 | 215.1545 | 145.8009 | 88.7932 |  | 22.1178 | 22.7544 | 18.6793 | 19.6086 | 40.0839 | 105.453 | 87.8749 | 111.463 | 109.8523 | 112.1311 | 86.6436 | 98.9622 | 138.3213 | 191.037 | 191.1956 | 141.0095 | -0.0051 | -0.0491 | 0.0079 | 0.0432 | -0.0101 | 0.0015 | -0.0356 | -0.0776 | -0.0491 | -284.0091 | 0.0508 | -319.7344 | 0.0221 | -312.5093 | 0.0098 | -270.3961 | 0.1083 | -199.3895 | -0.869 | -245.6748 | -0.8362 |  |  | 111.1332 | 191.1163 | 108.1376
2017-12-19 14:12 | 8208.4925 |  |  | 54.413 | -3.695 | 40.6056 | 38.6168 | 17.1308 | 6.2752 | 0.2949 | 30.5011 |  |  | -131.453 | -8.6658 | 44.615 | 51.7176 | 38.6255 | 14.8749 | 58.7415 | 58.6822 | 8.4433 |  | 187.6162 | 118.7264 | 155.9267 | 195.3495 | 201.5396 | 164.4092 | 88.4933 |  |  | 152.2874 | 126.6425 | 149.4614 | 122.8504 | 112.3454 | 101.9722 | 101.4802 | 121.082 | 161.2893 | 196.2269 | 197.1798 | 150.9351 | 126.33 | 169.1354 | 147.9375 | 95.9813 |  |  |  |  | 133.3107 | 123.1379 | 206.5685 | 203.142 |  |  | 136.4563 | 133.952 | 178.5982 | 215.4325 | 99.0778 | 82.9859 | 100.3718 | 123.4406 | 151.0325 |  |  |  | 213.6406 | 135.0387 | 162.0072 | [5 empty] | 139.8229 | 168.1148 | 196.893 | 194.923 | 78.7901 | 98.9685 | 99.5688 | 116.0598 | 113.5852 | 137.5759 | 80.9813 | 98.924 | 107.6949 | 135.0865 | 164.4802 |  | 173.6604 | 209.8488 | 209.2946 | 100.8301 | 126.3921 | 166.72 | 212.5054 | 213.4561 | [7 empty] | 106.7574 | 136.7179 | 180.1217 | 215.7384 | 211.051 | 109.0963 | 110.8115 | 193.252 | 129.3968 | 197.296 | 131.7191 | 37.0595 | 37.8587 | 116.4895 | 111.2674 | 37.0058 | 37.8807 | 38.1127 | 39.0057 | 34.8084 | 37.1204 | 111.8788 | 133.1488 |  |  | 141.3073 | 180.5238 | 204.3071 | 193.3383 | 140.2474 | 89.8265 | [7 empty] | 99.6362 | 104.5843 | 133.9358 | 175.0374 | 209.8708 | 203.6948 | 140.1708 | 129.9105 | 168.4586 | 180.0723 | [5 empty] | 127.2718 | 133.212 | 211.4845 | 215.3736 |  |  | 101.5746 | 129.0139 | 175.5079 | 218.9267 | 155.3966 | 89.8323 | 104.0973 | 130.0018 | 166.2039 |  |  |  | 217.8074 | 110.7217 | 162.3275 | [5 empty] | 128.4422 | 170.731 | 205.1592 | 205.9213 | 69.6375 | 88.5018 | 102.152 | 124.2982 | 118.9569 | 146.9028 | 73.684 | 89.0713 | 100.4789 | 126.6939 | 161.6122 |  | 181.9515 | 215.5602 | 211.7411 | 113.4207 | 140.9774 | 179.7779 | 215.0424 | 210.1086 | [7 empty] | 107.653 | 143.0498 | 185.0583 | 218.5402 |  | 111.3515 | 112.5664 | 111.7364 | 215.1311 | 145.7858 | 88.7746 |  | 22.1149 | 22.7588 | 18.6843 | 19.6171 | 40.0845 | 105.4695 | 87.8744 | 111.4517 | 109.8465 | 112.1299 | 86.7684 | 98.959 | 138.3668 | 190.9928 | 191.2034 | 141.0843 | -0.0047 | -0.0486 | 0.0083 | 0.0433 | -0.0102 | 0.0012 | -0.0322 | -0.0767 | -0.0414 | -284.003 | 0.0426 | -319.7375 | 0.018 | -312.5032 | -0.0087 | -270.3468 | 0.0755 | -199.3834 | -0.8526 | -245.6625 | -0.8197 |  |  | 111.1238 | 191.0981 | 108.1749
2017-12-19 14:12 | 8209.4925 |  |  | 54.2982 | -3.7053 | 40.6121 | 38.55 | 17.124 | 6.2328 | 0.3618 | 30.4964 |  |  | -131.5028 | -8.6654 | 44.6526 | 51.658 | 38.6723 | 14.8764 | 58.7348 | 58.6487 | 8.7479 |  | 187.5889 | 118.7294 | 155.916 | 195.3268 | 201.5221 | 164.4018 | 88.4989 |  |  | 152.2729 | 126.634 | 149.4443 | 122.8373 | 112.3351 | 101.9719 | 101.4835 | 121.0839 | 161.2868 | 196.2117 | 197.1584 | 150.9336 | 126.3341 | 169.1278 | 147.9377 | 95.9918 |  |  |  |  | 133.3129 | 123.1417 | 206.5484 | 203.113 |  |  | 136.4431 | 133.9478 | 178.5874 | 215.4083 | 99.0704 | 82.9823 | 100.3662 | 123.4382 | 151.0175 |  |  |  | 213.6112 | 135.0466 | 162.0046 | [5 empty] | 139.8288 | 168.1103 | 196.8771 | 194.9075 | 78.7955 | 98.9728 | 99.5723 | 116.0358 | 113.5919 | 137.5801 | 80.9827 | 98.9467 | 107.6987 | 135.0834 | 164.4716 |  | 173.6581 | 209.8273 | 209.2728 | 100.849 | 126.4026 | 166.7196 | 212.4886 | 213.4308 | [7 empty] | 106.7617 | 136.7163 | 180.112 | 215.7151 | 211.0306 | 109.0869 | 110.7957 | 193.2279 | 129.3798 | 197.2877 | 131.7102 | 37.2361 | 37.5752 | 116.4745 | 111.2564 | 37.0819 | 38.2293 | 38.0905 | 39.1468 | 34.7134 | 37.0306 | 111.8658 | 133.13 |  |  | 141.2997 | 180.5166 | 204.2858 | 193.3124 | 140.2533 | 89.831 | [7 empty] | 99.6393 | 104.5903 | 133.9298 | 175.0331 | 209.8475 | 203.671 | 140.1671 | 129.9129 | 168.4598 | 180.0631 | [5 empty] | 127.2775 | 133.2168 | 211.4544 | 215.3474 |  |  | 101.5768 | 129.0157 | 175.5076 | 218.9108 | 155.3921 | 89.8382 | 104.1097 | 130.0156 | 166.1919 |  |  |  | 217.7827 | 110.723 | 162.3229 | [5 empty] | 128.4514 | 170.7242 | 205.1417 | 205.899 | 69.6331 | 88.5015 | 102.1513 | 124.304 | 118.9616 | 146.9059 | 73.6987 | 89.068 | 100.482 | 126.6961 | 161.6008 |  | 181.9498 | 215.5492 | 211.72 | 113.4092 | 140.9778 | 179.7722 | 215.0223 | 210.0875 | [7 empty] | 107.6459 | 143.0478 | 185.0428 | 218.5224 |  | 111.3422 | 112.5588 | 111.7284 | 215.1103 | 145.7821 | 88.7508 |  | 22.1202 | 22.7597 | 18.6841 | 19.623 | 40.091 | 105.5007 | 87.8653 | 111.4373 | 109.8303 | 112.1025 | 86.6353 | 98.9568 | 138.3151 | 190.9781 | 191.2176 | 141.0385 | -0.005 | -0.0489 | 0.0083 | 0.0429 | -0.0098 | 0.0021 | -0.0322 | -0.074 | -0.0585 | -283.9845 | 0.0283 | -319.7406 | 0.02 | -312.4847 | -0.0107 | -270.3345 | 0.0652 | -199.3557 | -0.8834 | -245.6871 | -0.8033 |  |  | 111.1103 | 191.0978 | 108.1551
2017-12-19 14:12 | 8210.4926 |  |  | 54.422 | -3.5777 | 40.7116 | 38.5974 | 17.2086 | 6.2312 | 0.3252 | 30.5779 |  |  | -131.4465 | -8.6353 | 44.6215 | 51.7126 | 38.6522 | 14.9303 | 58.7403 | 58.6999 | 10.2099 |  | 187.5661 | 118.7315 | 155.9126 | 195.3031 | 201.5026 | 164.3958 | 88.5104 |  |  | 152.2553 | 126.631 | 149.4304 | 122.8311 | 112.3314 | 101.9793 | 101.4731 | 121.0821 | 161.2803 | 196.1911 | 197.1307 | 150.9222 | 126.33 | 169.1153 | 147.9227 | 95.988 |  |  |  |  | 133.3103 | 123.1398 | 206.5327 | 203.0935 |  |  | 136.4445 | 133.9538 | 178.5816 | 215.3833 | 99.0587 | 82.9844 | 100.3693 | 123.4397 | 151.014 |  |  |  | 213.5902 | 135.0386 | 161.9995 | [5 empty] | 139.8375 | 168.1203 | 196.8665 | 194.8959 | 78.8022 | 98.9776 | 99.5936 | 115.9938 | 113.5931 | 137.5793 | 80.9912 | 98.9587 | 107.6996 | 135.0853 | 164.466 |  | 173.6542 | 209.8043 | 209.2557 | 100.8637 | 126.4026 | 166.7198 | 212.4704 | 213.4028 | [7 empty] | 106.7682 | 136.7213 | 180.1037 | 215.6992 | 211.0093 | 109.08 | 110.7898 | 193.2147 | 129.3677 | 197.2727 | 131.7016 | 37.4777 | 37.3797 | 116.4574 | 111.2441 | 37.2 | 38.4127 | 38.048 | 39.1822 | 34.6138 | 37.2877 | 111.8502 | 133.1156 |  |  | 141.2931 | 180.5032 | 204.2571 | 193.2907 | 140.257 | 89.8385 | [7 empty] | 99.64 | 104.5869 | 133.9246 | 175.0244 | 209.8238 | 203.6432 | 140.1631 | 129.9153 | 168.4536 | 180.0465 | [5 empty] | 127.2725 | 133.215 | 211.4417 | 215.3302 |  |  | 101.5836 | 129.0244 | 175.51 | 218.9026 | 155.3843 | 89.8502 | 104.1188 | 130.0197 | 166.1857 |  |  |  | 217.7608 | 110.7196 | 162.3175 | [5 empty] | 128.4505 | 170.7148 | 205.1192 | 205.8733 | 69.6323 | 88.5042 | 102.1468 | 124.3014 | 118.9646 | 146.9167 | 73.7157 | 89.0667 | 100.486 | 126.7051 | 161.6066 |  | 181.9502 | 215.5302 | 211.6978 | 113.4122 | 140.9855 | 179.7743 | 215.0082 | 210.0701 | [7 empty] | 107.6389 | 143.043 | 185.0336 | 218.5016 |  | 111.3328 | 112.5486 | 111.7202 | 215.0947 | 145.78 | 88.7336 |  | 22.1227 | 22.7642 | 18.6837 | 19.6379 | 40.1003 | 105.5015 | 87.862 | 111.4375 | 109.8248 | 112.1009 | 86.7187 | 98.9659 | 138.3066 | 190.9353 | 191.1806 | 141.0298 | -0.0047 | -0.0484 | 0.009 | 0.0433 | -0.01 | 0.0014 | -0.0321 | -0.0749 | -0.0493 | -283.9599 | 0.0242 | -319.719 | 0.018 | -312.5001 | 0.0159 | -270.3776 | 0.0775 | -199.328 | -0.8813 | -245.6748 | -0.8054 |  |  | 111.1043 | 191.058 | 108.3074
2017-12-19 14:12 | 8211.4927 |  |  | 54.3856 | -3.5854 | 40.7821 | 38.7395 | 17.216 | 6.1292 | 0.3201 | 30.6271 |  |  | -131.4762 | -8.5956 | 44.5896 | 51.8292 | 38.7004 | 14.8941 | 58.7454 | 58.7137 | 11.3792 |  | 187.5519 | 118.7334 | 155.9035 | 195.2908 | 201.4802 | 164.3863 | 88.5119 |  |  | 152.2444 | 126.6213 | 149.4197 | 122.8237 | 112.326 | 101.9851 | 101.4767 | 121.0803 | 161.271 | 196.1699 | 197.1102 | 150.9206 | 126.3316 | 169.1089 | 147.9149 | 95.994 |  |  |  |  | 133.3058 | 123.134 | 206.5102 | 203.0742 |  |  | 136.4481 | 133.9531 | 178.5797 | 215.3624 | 99.0579 | 82.9951 | 100.3754 | 123.4419 | 151.0134 |  |  |  | 213.5686 | 135.025 | 161.9863 | [5 empty] | 139.8385 | 168.1223 | 196.8563 | 194.8922 | 78.8049 | 98.981 | 99.6172 | 115.9423 | 113.6025 | 137.5816 | 81.0045 | 98.9522 | 107.7003 | 135.0868 | 164.4633 |  | 173.6513 | 209.7861 | 209.2449 | 100.8614 | 126.4015 | 166.7166 | 212.4564 | 213.3824 | [7 empty] | 106.7859 | 136.7279 | 180.0998 | 215.6877 | 210.9881 | 109.0692 | 110.783 | 193.201 | 129.3623 | 197.2334 | 131.6856 | 37.6057 | 37.2418 | 116.4438 | 111.2283 | 37.2409 | 38.548 | 37.9845 | 39.0753 | 34.5054 | 37.6763 | 111.844 | 133.0955 |  |  | 141.2971 | 180.4979 | 204.2323 | 193.2727 | 140.2497 | 89.848 | [7 empty] | 99.649 | 104.5871 | 133.9246 | 175.0129 | 209.7993 | 203.6182 | 140.156 | 129.9144 | 168.4409 | 180.0299 | [5 empty] | 127.2627 | 133.2113 | 211.4237 | 215.3024 |  |  | 101.5782 | 129.0232 | 175.5099 | 218.8797 | 155.3768 | 89.8476 | 104.1124 | 130.0122 | 166.1796 |  |  |  | 217.7357 | 110.7223 | 162.3141 | [5 empty] | 128.4498 | 170.7094 | 205.1003 | 205.8475 | 69.6456 | 88.5134 | 102.152 | 124.3022 | 118.963 | 146.9212 | 73.7177 | 89.0738 | 100.4798 | 126.7114 | 161.5978 |  | 181.9375 | 215.502 | 211.6833 | 113.421 | 140.9876 | 179.7669 | 214.9888 | 210.0461 | [7 empty] | 107.6392 | 143.0439 | 185.0339 | 218.4839 |  | 111.3218 | 112.5326 | 111.7081 | 215.073 | 145.7741 | 88.7182 |  | 22.1212 | 22.7681 | 18.6871 | 19.6516 | 40.0971 | 105.4547 | 87.8599 | 111.4185 | 109.8028 | 112.0854 | 86.7642 | 98.9536 | 138.3661 | 190.9543 | 191.1301 | 141.0782 | -0.0045 | -0.0484 | 0.0098 | 0.0436 | -0.0099 | 0.0015 | -0.0291 | -0.0754 | -0.0402 | -284.0399 | 0.0262 | -319.7098 | 0.0242 | -312.5555 | 0.0242 | -270.3868 | 0.1083 | -199.3557 | -0.8793 | -245.6286 | -0.8054 |  |  | 111.0902 | 191.0422 | 108.3936
2017-12-19 14:12 | 8212.4927 |  |  | 54.311 | -3.6314 | 40.6554 | 38.5068 | 17.2025 | 6.2596 | 0.4115 | 30.6885 |  |  | -131.4212 | -8.5909 | 44.613 | 51.696 | 38.7368 | 14.9106 | 58.7658 | 58.7098 | 9.2711 |  | 187.5295 | 118.7291 | 155.8949 | 195.2761 | 201.4536 | 164.374 | 88.5132 |  |  | 152.2397 | 126.6109 | 149.4109 | 122.8204 | 112.3189 | 101.9821 | 101.4822 | 121.0721 | 161.2586 | 196.1446 | 197.0831 | 150.9105 | 126.3337 | 169.1026 | 147.9083 | 95.9957 |  |  |  |  | 133.2996 | 123.128 | 206.4898 | 203.0502 |  |  | 136.4478 | 133.9586 | 178.5727 | 215.345 | 99.0626 | 83.0026 | 100.3768 | 123.442 | 151.0079 |  |  |  | 213.5387 | 135.0145 | 161.9713 | [5 empty] | 139.8234 | 168.1089 | 196.8365 | 194.8703 | 78.8001 | 98.9797 | 99.631 | 115.8887 | 113.6066 | 137.5809 | 81.0017 | 98.9413 | 107.6996 | 135.0799 | 164.4492 |  | 173.6419 | 209.7652 | 209.228 | 100.8533 | 126.3923 | 166.7084 | 212.435 | 213.3514 | [7 empty] | 106.8024 | 136.7298 | 180.0928 | 215.6751 | 210.9725 | 109.0587 | 110.7711 | 193.1836 | 129.3571 | 197.1974 | 131.6774 | 37.4924 | 37.1645 | 116.4378 | 111.2162 | 37.1709 | 38.6499 | 37.9051 | 38.9608 | 34.3962 | 37.9794 | 111.8303 | 133.0802 |  |  | 141.3012 | 180.4933 | 204.2197 | 193.254 | 140.2425 | 89.8513 | [7 empty] | 99.6536 | 104.594 | 133.9247 | 175.0094 | 209.7817 | 203.5986 | 140.1562 | 129.922 | 168.4378 | 180.014 | [5 empty] | 127.2629 | 133.2193 | 211.4037 | 215.2784 |  |  | 101.5784 | 129.025 | 175.5084 | 218.8518 | 155.3725 | 89.8435 | 104.1046 | 130.0167 | 166.1723 |  |  |  | 217.7005 | 110.7164 | 162.3023 | [5 empty] | 128.4517 | 170.7043 | 205.0766 | 205.8214 | 69.647 | 88.5153 | 102.1545 | 124.2983 | 118.9599 | 146.9229 | 73.7091 | 89.0738 | 100.4785 | 126.7035 | 161.5834 |  | 181.9264 | 215.4712 | 211.6646 | 113.411 | 140.9821 | 179.7476 | 214.9605 | 210.0093 | [7 empty] | 107.6366 | 143.0415 | 185.0264 | 218.4689 |  | 111.3062 | 112.5217 | 111.6923 | 215.0524 | 145.7587 | 88.7004 |  | 22.1163 | 22.7684 | 18.6837 | 19.6603 | 40.0926 | 105.4074 | 87.85 | 111.4044 | 109.7965 | 112.0723 | 86.7493 | 98.9622 | 138.3018 | 190.9028 | 191.0901 | 141.0831 | -0.0049 | -0.0486 | 0.0085 | 0.0431 | -0.0099 | 0.0012 | -0.0369 | -0.075 | -0.0528 | -284.0091 | 0.0385 | -319.7098 | -0.0025 | -312.4693 | 0.0016 | -270.3776 | 0.1083 | -199.3557 | -0.8608 | -245.6563 | -0.8054 |  |  | 111.0779 | 190.9965 | 108.3459
2017-12-19 14:12 | 8213.4928 |  |  | 54.3513 | -3.6273 | 40.6386 | 38.5521 | 17.1357 | 6.2239 | 0.4338 | 30.7015 |  |  | -131.2947 | -8.5754 | 44.6911 | 51.7491 | 38.7241 | 14.8958 | 58.7539 | 58.6949 | 9.4514 |  | 187.507 | 118.7227 | 155.8893 | 195.2532 | 201.4255 | 164.3616 | 88.5094 |  |  | 152.2316 | 126.6093 | 149.402 | 122.8134 | 112.3078 | 101.9718 | 101.4807 | 121.0666 | 161.2554 | 196.1227 | 197.0546 | 150.8965 | 126.3284 | 169.0961 | 147.8978 | 96.0023 |  |  |  |  | 133.2915 | 123.1294 | 206.476 | 203.0314 |  |  | 136.4469 | 133.9662 | 178.5624 | 215.33 | 99.0685 | 83.0156 | 100.3871 | 123.4464 | 151.0086 |  |  |  | 213.5243 | 135.0216 | 161.9706 | [5 empty] | 139.829 | 168.1106 | 196.8262 | 194.8546 | 78.807 | 98.984 | 99.6535 | 115.8521 | 113.6059 | 137.5847 | 81.0021 | 98.9396 | 107.7003 | 135.0758 | 164.4399 |  | 173.6356 | 209.7476 | 209.2029 | 100.8503 | 126.3896 | 166.7036 | 212.41 | 213.3244 | [7 empty] | 106.8081 | 136.7243 | 180.0809 | 215.6546 | 210.9456 | 109.0502 | 110.7552 | 193.166 | 129.35 | 197.1843 | 131.6805 | 37.3856 | 37.2569 | 116.4243 | 111.1995 | 37.0087 | 38.8066 | 37.8474 | 38.8638 | 34.3963 | 38.0857 | 111.808 | 133.0614 |  |  | 141.305 | 180.4838 | 204.2011 | 193.2375 | 140.2441 | 89.8538 | [7 empty] | 99.6444 | 104.599 | 133.9283 | 175.0045 | 209.7679 | 203.5793 | 140.1617 | 129.9302 | 168.4394 | 180.0047 | [5 empty] | 127.2686 | 133.2233 | 211.3852 | 215.25 |  |  | 101.578 | 129.0236 | 175.4926 | 218.8327 | 155.3604 | 89.8409 | 104.0987 | 130.0032 | 166.1613 |  |  |  | 217.6742 | 110.7124 | 162.2957 | [5 empty] | 128.4538 | 170.7002 | 205.0607 | 205.8066 | 69.6405 | 88.5161 | 102.1582 | 124.2948 | 118.952 | 146.9273 | 73.7045 | 89.0743 | 100.4827 | 126.7075 | 161.5745 |  | 181.92 | 215.4499 | 211.6327 | 113.3995 | 140.9713 | 179.735 | 214.9353 | 209.9788 | [7 empty] | 107.6394 | 143.0361 | 185.02 | 218.4497 |  | 111.2945 | 112.5155 | 111.678 | 215.04 | 145.7539 | 88.6878 |  | 22.1199 | 22.7728 | 18.6846 | 19.6702 | 40.1004 | 105.3433 | 87.8446 | 111.393 | 109.7845 | 112.0571 | 86.6376 | 98.9462 | 138.2465 | 190.901 | 191.0536 | 140.9926 | -0.0048 | -0.0487 | 0.0085 | 0.0432 | -0.01 | 0.001 | -0.026 | -0.077 | -0.0387 | -284.0307 | 0.057 | -319.7313 | -0.0025 | -312.4724 | -0.0231 | -270.3437 | 0.0796 | -199.3372 | -0.8464 | -245.684 | -0.8012 |  |  | 111.066 | 190.9773 | 108.362
2017-12-19 14:12 | 8214.4928 |  |  | 54.3352 | -3.6166 | 40.6194 | 38.5739 | 17.0516 | 6.2758 | 0.44 | 30.6698 |  |  | -131.2157 | -8.5575 | 44.5951 | 51.879 | 38.7369 | 14.8588 | 58.8103 | 58.6396 | 10.1554 |  | 187.4882 | 118.7251 | 155.8857 | 195.2334 | 201.4057 | 164.3512 | 88.5043 |  |  | 152.2194 | 126.6062 | 149.3874 | 122.8017 | 112.2984 | 101.9723 | 101.4808 | 121.0687 | 161.2525 | 196.1102 | 197.0375 | 150.8909 | 126.3305 | 169.0888 | 147.8962 | 96.0156 |  |  |  |  | 133.2832 | 123.135 | 206.4568 | 203.0123 |  |  | 136.4535 | 133.969 | 178.5544 | 215.3188 | 99.0697 | 83.0222 | 100.4029 | 123.4493 | 151.011 |  |  |  | 213.5088 | 135.021 | 161.9705 | [5 empty] | 139.8353 | 168.113 | 196.8168 | 194.8475 | 78.8127 | 98.9896 | 99.6781 | 115.8093 | 113.6121 | 137.5873 | 81.0164 | 98.9496 | 107.704 | 135.073 | 164.4384 |  | 173.6352 | 209.7291 | 209.1858 | 100.8569 | 126.399 | 166.7024 | 212.391 | 213.3087 | [7 empty] | 106.819 | 136.7205 | 180.0766 | 215.6297 | 210.9196 | 109.0491 | 110.7528 | 193.1504 | 129.3491 | 197.1876 | 131.6822 | 37.4982 | 37.5178 | 116.4058 | 111.1882 | 36.6611 | 38.8823 | 37.7868 | 38.8194 | 34.4611 | 38.0702 | 111.7998 | 133.041 |  |  | 141.3132 | 180.4785 | 204.1793 | 193.2158 | 140.2418 | 89.8575 | [7 empty] | 99.6446 | 104.5962 | 133.9207 | 174.9939 | 209.7418 | 203.5523 | 140.1521 | 129.9228 | 168.4303 | 179.9937 | [5 empty] | 127.2662 | 133.2183 | 211.3587 | 215.2204 |  |  | 101.5751 | 129.017 | 175.4809 | 218.8124 | 155.3463 | 89.8419 | 104.0999 | 129.9743 | 166.1518 |  |  |  | 217.6532 | 110.7176 | 162.2838 | [5 empty] | 128.45 | 170.6873 | 205.0479 | 205.7889 | 69.6385 | 88.5188 | 102.1686 | 124.2991 | 118.9531 | 146.9182 | 73.716 | 89.0768 | 100.4849 | 126.7143 | 161.5722 |  | 181.9231 | 215.4394 | 211.6091 | 113.3942 | 140.9694 | 179.7366 | 214.9204 | 209.9589 | [7 empty] | 107.6509 | 143.029 | 185.0084 | 218.426 |  | 111.2848 | 112.5029 | 111.6669 | 215.0182 | 145.7518 | 88.6718 |  | 22.1296 | 22.776 | 18.6876 | 19.6776 | 40.1057 | 105.2337 | 87.8423 | 111.3819 | 109.7761 | 112.0461 | 86.6929 | 98.9479 | 138.2338 | 190.831 | 191.0009 | 140.9226 | -0.0047 | -0.0484 | 0.0083 | 0.0433 | -0.0101 | 0.0015 | -0.0362 | -0.076 | -0.0591 | -283.9722 | 0.0529 | -319.7529 | 0.0324 | -312.5278 | -0.0292 | -270.3407 | 0.0755 | -199.2849 | -0.8567 | -245.6932 | -0.7622 |  |  | 111.0576 | 190.916 | 108.3576
2017-12-19 14:12 | 8215.4929 |  |  | 54.2955 | -3.5348 | 40.7294 | 38.6406 | 17.1758 | 6.2622 | 0.4139 | 30.7155 |  |  | -131.3574 | -8.5242 | 44.648 | 51.7658 | 38.6937 | 14.8763 | 58.8281 | 58.6594 | 9.3158 |  | 187.477 | 118.7308 | 155.8895 | 195.2163 | 201.3877 | 164.3459 | 88.511 |  |  | 152.207 | 126.6012 | 149.379 | 122.7973 | 112.2951 | 101.9821 | 101.4838 | 121.0725 | 161.243 | 196.0986 | 197.0186 | 150.89 | 126.3329 | 169.0826 | 147.8928 | 96.0304 |  |  |  |  | 133.2794 | 123.1369 | 206.4336 | 202.9836 |  |  | 136.4563 | 133.9749 | 178.542 | 215.2981 | 99.0733 | 83.0183 | 100.397 | 123.4491 | 151.0057 |  |  |  | 213.4798 | 135.0138 | 161.9607 | [5 empty] | 139.8248 | 168.1077 | 196.8039 | 194.8257 | 78.8088 | 98.9876 | 99.6943 | 115.7623 | 113.6103 | 137.5851 | 81.0164 | 98.9497 | 107.6983 | 135.0714 | 164.4286 |  | 173.6259 | 209.7088 | 209.1571 | 100.8632 | 126.3973 | 166.6931 | 212.3682 | 213.2763 | [7 empty] | 106.8288 | 136.7184 | 180.0684 | 215.6101 | 210.9057 | 109.0417 | 110.7459 | 193.1293 | 129.3379 | 197.1742 | 131.6733 | 37.6726 | 37.8191 | 116.4015 | 111.1872 | 36.3929 | 38.8634 | 37.756 | 38.8215 | 34.5207 | 38.0765 | 111.7964 | 133.0393 |  |  | 141.3117 | 180.467 | 204.1571 | 193.1834 | 140.2355 | 89.8595 | [7 empty] | 99.6544 | 104.5974 | 133.9212 | 174.9896 | 209.7172 | 203.528 | 140.1447 | 129.9162 | 168.4258 | 179.9744 | [5 empty] | 127.2632 | 133.214 | 211.3366 | 215.1921 |  |  | 101.5721 | 129.0181 | 175.472 | 218.7841 | 155.3373 | 89.8565 | 104.0985 | 129.9647 | 166.1532 |  |  |  | 217.6275 | 110.7197 | 162.2792 | [5 empty] | 128.4549 | 170.6784 | 205.028 | 205.7661 | 69.6414 | 88.5233 | 102.1697 | 124.3058 | 118.9477 | 146.9142 | 73.72 | 89.0773 | 100.4848 | 126.7115 | 161.5636 |  | 181.9277 | 215.4254 | 211.5939 | 113.3919 | 140.9752 | 179.733 | 214.8994 | 209.9339 | [7 empty] | 107.653 | 143.0279 | 184.9933 | 218.3987 |  | 111.2735 | 112.4837 | 111.6561 | 214.9987 | 145.7389 | 88.653 |  | 22.1278 | 22.7742 | 18.6854 | 19.6808 | 40.1055 | 105.1281 | 87.8417 | 111.3732 | 109.7664 | 112.0398 | 86.6222 | 98.9834 | 138.2671 | 190.9606 | 191.0786 | 140.9503 | -0.0049 | -0.0486 | 0.008 | 0.0431 | -0.0103 | 0.0009 | -0.0599 | -0.0735 | -0.0595 | -283.9384 | 0.0283 | -319.7344 | 0.0324 | -312.5278 | 0.0139 | -270.3714 | 0.0816 | -199.2911 | -0.8711 | -245.6686 | -0.7581 |  |  | 111.0475 | 191.0196 | 108.4617
2017-12-19 14:12 | 8216.493 |  |  | 54.5236 | -3.5455 | 40.6575 | 38.4529 | 17.1009 | 6.3409 | 0.3869 | 30.7899 |  |  | -131.3295 | -8.5747 | 44.6625 | 51.772 | 38.6853 | 14.8038 | 58.812 | 58.7602 | 9.0131 |  | 187.4616 | 118.7349 | 155.8847 | 195.1974 | 201.3585 | 164.3408 | 88.5223 |  |  | 152.1991 | 126.5939 | 149.3751 | 122.7935 | 112.291 | 101.9803 | 101.4899 | 121.0746 | 161.2357 | 196.0742 | 196.9965 | 150.8904 | 126.3342 | 169.0768 | 147.8834 | 96.0344 |  |  |  |  | 133.28 | 123.1346 | 206.4145 | 202.9634 |  |  | 136.4525 | 133.9711 | 178.5333 | 215.2653 | 99.078 | 83.0215 | 100.3896 | 123.4488 | 150.9968 |  |  |  | 213.4509 | 135.0216 | 161.9566 | [5 empty] | 139.8227 | 168.1007 | 196.7915 | 194.8026 | 78.8056 | 98.976 | 99.692 | 115.7365 | 113.6052 | 137.5871 | 81.0119 | 98.9434 | 107.688 | 135.0662 | 164.4164 |  | 173.6148 | 209.6937 | 209.1264 | 100.8666 | 126.3926 | 166.68 | 212.3409 | 213.2407 | [7 empty] | 106.8389 | 136.7129 | 180.054 | 215.5898 | 210.8772 | 109.0257 | 110.7314 | 193.1054 | 129.3263 | 197.1406 | 131.6716 | 37.8906 | 38.3696 | 116.3921 | 111.1712 | 36.4125 | 38.8624 | 37.7354 | 38.884 | 34.5714 | 38.055 | 111.7764 | 133.0252 |  |  | 141.3068 | 180.4546 | 204.134 | 193.16 | 140.233 | 89.8615 | [7 empty] | 99.6504 | 104.6037 | 133.9265 | 174.9923 | 209.6943 | 203.512 | 140.1467 | 129.9269 | 168.4254 | 179.9602 | [5 empty] | 127.2651 | 133.2154 | 211.3247 | 215.1729 |  |  | 101.5773 | 129.0273 | 175.4766 | 218.7687 | 155.3402 | 89.8767 | 104.1017 | 129.9674 | 166.1503 |  |  |  | 217.5982 | 110.7225 | 162.278 | [5 empty] | 128.4573 | 170.6728 | 205.0055 | 205.7501 | 69.647 | 88.5268 | 102.1734 | 124.3033 | 118.9405 | 146.9283 | 73.7155 | 89.0896 | 100.4802 | 126.722 | 161.559 |  | 181.9167 | 215.4012 | 211.5719 | 113.3916 | 140.9774 | 179.7275 | 214.8737 | 209.9183 | [7 empty] | 107.6499 | 143.029 | 184.9846 | 218.3783 |  | 111.2643 | 112.471 | 111.648 | 214.9878 | 145.7325 | 88.6374 |  | 22.1259 | 22.7774 | 18.6895 | 19.6782 | 40.1111 | 105.0596 | 87.8387 | 111.3732 | 109.7597 | 112.0258 | 86.7393 | 99.0103 | 138.2182 | 190.8138 | 191.0126 | 140.8838 | -0.0049 | -0.0485 | 0.0081 | 0.0431 | -0.0101 | 0.0019 | -0.0497 | -0.0761 | -0.0404 | -283.9999 | 0.0324 | -319.6913 | 0.0139 | -312.5216 | -0.0005 | -270.3745 | 0.1124 | -199.3218 | -0.8731 | -245.6594 | -0.7602 |  |  | 111.0374 | 190.9132 | 108.3934
2017-12-19 14:12 | 8217.493 |  |  | 54.4591 | -3.5812 | 40.6956 | 38.4988 | 17.1711 | 6.3238 | 0.4041 | 30.7567 |  |  | -131.2056 | -8.5633 | 44.7122 | 51.8613 | 38.6989 | 14.8266 | 58.849 | 58.7469 | 10.299 |  | 187.4396 | 118.743 | 155.878 | 195.1816 | 201.3319 | 164.3334 | 88.5289 |  |  | 152.1938 | 126.5866 | 149.3699 | 122.7886 | 112.2866 | 101.9799 | 101.4911 | 121.0703 | 161.2268 | 196.0484 | 196.974 | 150.8818 | 126.337 | 169.0745 | 147.8756 | 96.0146 |  |  |  |  | 133.2794 | 123.1291 | 206.3946 | 202.9404 |  |  | 136.4452 | 133.9663 | 178.5219 | 215.2323 | 99.0734 | 83.0257 | 100.3932 | 123.4483 | 150.9867 |  |  |  | 213.4251 | 135.0131 | 161.9506 | [5 empty] | 139.8288 | 168.0894 | 196.7754 | 194.7828 | 78.8035 | 98.9599 | 99.6789 | 115.7289 | 113.6085 | 137.5842 | 81.0123 | 98.9386 | 107.6887 | 135.0648 | 164.4094 |  | 173.6127 | 209.6744 | 209.1155 | 100.8705 | 126.395 | 166.6764 | 212.3169 | 213.2196 | [7 empty] | 106.8531 | 136.7149 | 180.0478 | 215.5695 | 210.8467 | 109.0151 | 110.7202 | 193.0855 | 129.3191 | 197.119 | 131.6786 | 38.0607 | 38.9196 | 116.3693 | 111.1514 | 36.658 | 38.6224 | 37.6429 | 39.0175 | 34.5256 | 38.0309 | 111.7632 | 133.007 |  |  | 141.3099 | 180.4405 | 204.112 | 193.1394 | 140.2272 | 89.8674 | [7 empty] | 99.6473 | 104.6063 | 133.9245 | 174.9816 | 209.6706 | 203.4897 | 140.1376 | 129.9329 | 168.4218 | 179.949 | [5 empty] | 127.2677 | 133.2243 | 211.3019 | 215.1497 |  |  | 101.582 | 129.0316 | 175.4799 | 218.7514 | 155.3347 | 89.8889 | 104.0929 | 129.9588 | 166.1465 |  |  |  | 217.572 | 110.7257 | 162.2739 | [5 empty] | 128.453 | 170.6656 | 204.987 | 205.7317 | 69.647 | 88.5311 | 102.1727 | 124.3011 | 118.9365 | 146.9208 | 73.73 | 89.0984 | 100.4741 | 126.7273 | 161.551 |  | 181.9037 | 215.3792 | 211.5462 | 113.4047 | 140.97 | 179.721 | 214.8563 | 209.8952 | [7 empty] | 107.6499 | 143.0269 | 184.9756 | 218.3596 |  | 111.2449 | 112.4597 | 111.6386 | 214.9666 | 145.7208 | 88.6185 |  | 22.1278 | 22.7737 | 18.6902 | 19.6711 | 40.1153 | 105.0299 | 87.8263 | 111.3516 | 109.7431 | 112.0126 | 86.7744 | 98.9857 | 138.2388 | 190.804 | 191.0433 | 140.9281 | -0.0049 | -0.0488 | 0.0091 | 0.0432 | -0.0099 | 0.0017 | -0.0414 | -0.0757 | -0.059 | -284.0276 | 0.0591 | -319.756 | 0.0118 | -312.4786 | -0.0046 | -270.3684 | 0.1022 | -199.2849 | -0.8485 | -245.7025 | -0.7704 |  |  | 111.0232 | 190.9237 | 108.4759
2017-12-19 14:12 | 8218.4931 |  |  | 54.4557 | -3.4751 | 40.7056 | 38.7463 | 17.2355 | 6.345 | 0.4855 | 30.7618 |  |  | -131.2529 | -8.4792 | 44.775 | 51.9574 | 38.7496 | 14.797 | 58.8079 | 58.7736 | 8.5866 |  | 187.4142 | 118.7408 | 155.8732 | 195.1587 | 201.3071 | 164.32 | 88.5302 |  |  | 152.1794 | 126.5794 | 149.3542 | 122.7827 | 112.2786 | 101.9835 | 101.4866 | 121.0625 | 161.2116 | 196.0294 | 196.9518 | 150.8699 | 126.3365 | 169.0623 | 147.8675 | 95.9915 |  |  |  |  | 133.2743 | 123.129 | 206.3745 | 202.9155 |  |  | 136.4414 | 133.9688 | 178.5084 | 215.212 | 99.0733 | 83.0274 | 100.396 | 123.4524 | 150.9823 |  |  |  | 213.3948 | 134.9967 | 161.9323 | [5 empty] | 139.8295 | 168.0834 | 196.7576 | 194.7587 | 78.7993 | 98.9357 | 99.6671 | 115.7176 | 113.615 | 137.582 | 81.0158 | 98.937 | 107.6943 | 135.0724 | 164.4009 |  | 173.6104 | 209.6552 | 209.0981 | 100.871 | 126.4021 | 166.6739 | 212.2995 | 213.2054 | [7 empty] | 106.8665 | 136.7222 | 180.0469 | 215.5501 | 210.8315 | 109.0059 | 110.7092 | 193.0741 | 129.3092 | 197.112 | 131.6746 | 38.0099 | 39.1721 | 116.3571 | 111.1405 | 36.9236 | 38.1085 | 37.5858 | 39.2977 | 34.5331 | 38.1639 | 111.7568 | 132.998 |  |  | 141.3024 | 180.4267 | 204.0917 | 193.1151 | 140.2173 | 89.8718 | [7 empty] | 99.6484 | 104.6115 | 133.925 | 174.9645 | 209.6493 | 203.4663 | 140.1303 | 129.9326 | 168.4162 | 179.9326 | [5 empty] | 127.268 | 133.2261 | 211.2832 | 215.1314 |  |  | 101.5871 | 129.0386 | 175.4787 | 218.7316 | 155.3349 | 89.9085 | 104.0971 | 129.9686 | 166.1574 |  |  |  | 217.5477 | 110.7308 | 162.263 | [5 empty] | 128.461 | 170.666 | 204.9701 | 205.7031 | 69.6396 | 88.5331 | 102.1695 | 124.3076 | 118.937 | 146.9198 | 73.7376 | 89.0916 | 100.4808 | 126.7305 | 161.541 |  | 181.8923 | 215.3595 | 211.5281 | 113.4086 | 140.9622 | 179.7102 | 214.8366 | 209.8622 | [7 empty] | 107.6467 | 143.0229 | 184.9663 | 218.3321 |  | 111.2333 | 112.4495 | 111.6243 | 214.9405 | 145.7057 | 88.5975 |  | 22.1361 | 22.7702 | 18.6883 | 19.6686 | 40.1137 | 105.0287 | 87.8242 | 111.3314 | 109.7381 | 112.0031 | 86.7684 | 98.9862 | 138.2083 | 190.7966 | 191.0244 | 140.9028 | -0.005 | -0.0485 | 0.0088 | 0.0433 | -0.0102 | 0.0013 | -0.0457 | -0.0761 | -0.0355 | -284.0091 | 0.055 | -319.7221 | 0.0283 | -312.5278 | -0.019 | -270.3099 | 0.0816 | -199.248 | -0.8505 | -245.7117 | -0.7479 |  |  | 111.0119 | 190.9105 | 108.6946
2017-12-19 14:12 | 8219.4931 |  |  | 54.4595 | -3.49 | 40.7373 | 38.6625 | 17.1197 | 6.3886 | 0.4436 | 30.7662 |  |  | -131.3593 | -8.5429 | 44.7417 | 52.035 | 38.7238 | 14.8377 | 58.878 | 58.7291 | 9.961 |  | 187.3943 | 118.737 | 155.8696 | 195.1448 | 201.282 | 164.3031 | 88.5356 |  |  | 152.1632 | 126.5756 | 149.3413 | 122.7741 | 112.2719 | 101.9854 | 101.4941 | 121.0673 | 161.2158 | 196.0206 | 196.934 | 150.8753 | 126.347 | 169.0546 | 147.8675 | 95.9632 |  |  |  |  | 133.2751 | 123.1394 | 206.3631 | 202.9029 |  |  | 136.4482 | 133.9775 | 178.5087 | 215.193 | 99.0797 | 83.0387 | 100.4086 | 123.4544 | 150.9855 |  |  |  | 213.3645 | 134.9958 | 161.9233 | [5 empty] | 139.8302 | 168.0837 | 196.739 | 194.743 | 78.8055 | 98.9046 | 99.6567 | 115.7106 | 113.62 | 137.5872 | 81.0286 | 98.9318 | 107.7 | 135.072 | 164.396 |  | 173.6035 | 209.6396 | 209.0783 | 100.8791 | 126.4116 | 166.6701 | 212.2857 | 213.1922 | [7 empty] | 106.8732 | 136.7262 | 180.0365 | 215.5331 | 210.8134 | 108.9946 | 110.696 | 193.0563 | 129.3004 | 197.0955 | 131.6683 | 37.9863 | 39.4371 | 116.3447 | 111.131 | 37.0171 | 37.3587 | 37.547 | 39.5346 | 34.6375 | 38.3397 | 111.736 | 132.9775 |  |  | 141.2965 | 180.4207 | 204.0728 | 193.0977 | 140.213 | 89.8803 | [7 empty] | 99.6437 | 104.6129 | 133.9216 | 174.9555 | 209.6216 | 203.4386 | 140.1315 | 129.9345 | 168.4096 | 179.9135 | [5 empty] | 127.2623 | 133.2213 | 211.2689 | 215.1144 |  |  | 101.5966 | 129.0422 | 175.4738 | 218.7145 | 155.3324 | 89.9208 | 104.1077 | 129.9859 | 166.1552 |  |  |  | 217.5245 | 110.7266 | 162.2489 | [5 empty] | 128.4651 | 170.6663 | 204.9515 | 205.6818 | 69.643 | 88.5411 | 102.1788 | 124.3133 | 118.9357 | 146.9297 | 73.7324 | 89.0929 | 100.4963 | 126.7464 | 161.5477 |  | 181.8964 | 215.3532 | 211.5147 | 113.4056 | 140.9647 | 179.7059 | 214.8189 | 209.8507 | [7 empty] | 107.6402 | 143.0227 | 184.9633 | 218.3129 |  | 111.2215 | 112.4348 | 111.6072 | 214.9137 | 145.691 | 88.579 |  | 22.1348 | 22.7748 | 18.685 | 19.6586 | 40.1111 | 105.0192 | 87.8196 | 111.3191 | 109.7209 | 111.9944 | 86.661 | 98.9854 | 138.1505 | 190.6695 | 190.9202 | 140.9259 | -0.0045 | -0.0483 | 0.0092 | 0.0432 | -0.0099 | 0.002 | -0.0315 | -0.0751 | -0.0633 | -283.9599 | 0.0447 | -319.7467 | 0.0324 | -312.5247 | -0.0025 | -270.3437 | 0.0714 | -199.2234 | -0.867 | -245.6809 | -0.7458 |  |  | 110.9986 | 190.7948 | 108.6513
2017-12-19 14:12 | 8220.4932 |  |  | 54.4172 | -3.484 | 40.7131 | 38.6274 | 17.1514 | 6.3742 | 0.4015 | 30.7378 |  |  | -131.2706 | -8.5985 | 44.7047 | 52.015 | 38.6991 | 14.9151 | 58.8956 | 58.763 | 10.8858 |  | 187.3781 | 118.7438 | 155.8699 | 195.1354 | 201.2616 | 164.2951 | 88.5439 |  |  | 152.1611 | 126.5746 | 149.3372 | 122.7717 | 112.2679 | 101.992 | 101.4989 | 121.0736 | 161.2199 | 196.0073 | 196.9096 | 150.8814 | 126.3521 | 169.0531 | 147.8636 | 95.9309 |  |  |  |  | 133.2728 | 123.1407 | 206.34 | 202.87 |  |  | 136.4367 | 133.9731 | 178.4952 | 215.16 | 99.0739 | 83.0382 | 100.3999 | 123.4445 | 150.9714 |  |  |  | 213.3426 | 134.988 | 161.9224 | [5 empty] | 139.8265 | 168.0815 | 196.7255 | 194.728 | 78.812 | 98.8752 | 99.6461 | 115.7108 | 113.6222 | 137.5964 | 81.0391 | 98.9309 | 107.7011 | 135.0622 | 164.3939 |  | 173.599 | 209.6212 | 209.0558 | 100.8879 | 126.4116 | 166.6677 | 212.2663 | 213.1698 | [7 empty] | 106.8775 | 136.7235 | 180.0241 | 215.507 | 210.7824 | 108.9883 | 110.6901 | 193.032 | 129.3041 | 197.0663 | 131.6634 | 38.0697 | 39.498 | 116.331 | 111.1246 | 37.026 | 36.7996 | 37.6292 | 39.4832 | 34.6819 | 38.4842 | 111.7226 | 132.9646 |  |  | 141.3046 | 180.4148 | 204.0567 | 193.0827 | 140.2205 | 89.8911 | [7 empty] | 99.6509 | 104.6119 | 133.9179 | 174.9503 | 209.5991 | 203.4114 | 140.1274 | 129.9294 | 168.4089 | 179.8994 | [5 empty] | 127.261 | 133.2174 | 211.2458 | 215.0779 |  |  | 101.5902 | 129.0384 | 175.4618 | 218.6906 | 155.3163 | 89.9176 | 104.1059 | 129.9813 | 166.1402 |  |  |  | 217.5045 | 110.7299 | 162.2489 | [5 empty] | 128.4568 | 170.655 | 204.9333 | 205.6634 | 69.6573 | 88.5516 | 102.1802 | 124.314 | 118.9268 | 146.9172 | 73.7302 | 89.0866 | 100.5038 | 126.7492 | 161.5444 |  | 181.9044 | 215.3409 | 211.484 | 113.403 | 140.9642 | 179.6925 | 214.8022 | 209.8257 | [7 empty] | 107.6313 | 143.0191 | 184.9489 | 218.2934 |  | 111.2064 | 112.4167 | 111.5973 | 214.8934 | 145.6757 | 88.5593 |  | 22.1314 | 22.7796 | 18.6858 | 19.6528 | 40.118 | 105.0144 | 87.8142 | 111.3244 | 109.7117 | 111.9887 | 86.7971 | 98.9947 | 138.1268 | 190.7336 | 190.9959 | 140.9481 | -0.0048 | -0.0487 | 0.0085 | 0.043 | -0.0102 | 0.0014 | -0.0449 | -0.0754 | -0.0491 | -283.963 | 0.0242 | -319.6883 | 0.0242 | -312.5093 | 0.0057 | -270.3653 | 0.0816 | -199.2203 | -0.8793 | -245.6655 | -0.7581 |  |  | 110.9904 | 190.8648 | 108.6193
2017-12-19 14:12 | 8221.4933 |  |  | 54.4145 | -3.5257 | 40.7183 | 38.627 | 17.1674 | 6.3326 | 0.4079 | 30.7318 |  |  | -131.2846 | -8.603 | 44.8051 | 51.9071 | 38.6338 | 14.9214 | 58.9533 | 58.8172 | 8.9072 |  | 187.3568 | 118.7465 | 155.8612 | 195.1107 | 201.238 | 164.2869 | 88.5448 |  |  | 152.1497 | 126.5665 | 149.3242 | 122.7623 | 112.2648 | 101.9884 | 101.4991 | 121.0746 | 161.2097 | 195.9863 | 196.8886 | 150.8774 | 126.3441 | 169.0475 | 147.8563 | 95.927 |  |  |  |  | 133.2659 | 123.1412 | 206.3127 | 202.8487 |  |  | 136.43 | 133.9666 | 178.4847 | 215.1428 | 99.0718 | 83.0398 | 100.3971 | 123.4465 | 150.9646 |  |  |  | 213.3168 | 134.988 | 161.9095 | [5 empty] | 139.8225 | 168.079 | 196.7136 | 194.7082 | 78.8065 | 98.8471 | 99.6368 | 115.7155 | 113.6242 | 137.5997 | 81.042 | 98.9281 | 107.6937 | 135.0605 | 164.3792 |  | 173.5934 | 209.602 | 209.0268 | 100.8931 | 126.4071 | 166.6594 | 212.2418 | 213.1327 | [7 empty] | 106.8851 | 136.7158 | 180.0164 | 215.4766 | 210.7536 | 108.9816 | 110.682 | 193.0075 | 129.3035 | 197.0337 | 131.6474 | 38.0806 | 39.3331 | 116.3188 | 111.1085 | 36.9656 | 36.8432 | 37.7527 | 39.4482 | 34.6832 | 38.5403 | 111.7139 | 132.9513 |  |  | 141.3095 | 180.404 | 204.0307 | 193.0562 | 140.2234 | 89.8946 | [7 empty] | 99.6588 | 104.6208 | 133.92 | 174.9445 | 209.5798 | 203.3943 | 140.1263 | 129.9287 | 168.4046 | 179.8893 | [5 empty] | 127.268 | 133.2239 | 211.2221 | 215.0442 |  |  | 101.5859 | 129.041 | 175.4584 | 218.6677 | 155.308 | 89.92 | 104.1116 | 129.9826 | 166.1238 |  |  |  | 217.472 | 110.7298 | 162.2384 | [5 empty] | 128.4512 | 170.6436 | 204.9112 | 205.6366 | 69.6642 | 88.5456 | 102.1798 | 124.3071 | 118.9229 | 146.9083 | 73.7313 | 89.0723 | 100.5004 | 126.7425 | 161.533 |  | 181.8929 | 215.3122 | 211.4509 | 113.3854 | 140.9592 | 179.6794 | 214.7737 | 209.7882 | [7 empty] | 107.6319 | 143.0177 | 184.9438 | 218.2728 |  | 111.1895 | 112.4078 | 111.5833 | 214.8838 | 145.667 | 88.5423 |  | 22.1314 | 22.7791 | 18.693 | 19.6502 | 40.1197 | 105.0285 | 87.8097 | 111.3044 | 109.6909 | 111.9743 | 86.7932 | 98.965 | 138.1357 | 190.6504 | 190.9069 | 140.9047 | -0.0048 | -0.0487 | 0.008 | 0.0425 | -0.0104 | 0.0013 | -0.043 | -0.0735 | -0.0443 | -284.003 | 0.0365 | -319.7036 | 0.0221 | -312.4847 | 0.0016 | -270.3868 | 0.1104 | -199.2295 | -0.8587 | -245.6809 | -0.7581 |  |  | 110.9767 | 190.7786 | 108.6134
2017-12-19 14:12 | 8222.4933 |  |  | 54.4888 | -3.4752 | 40.7958 | 38.7422 | 17.2399 | 6.3895 | 0.4946 | 30.7223 |  |  | -131.1721 | -8.5265 | 44.888 | 52.0072 | 38.7288 | 14.8561 | 58.897 | 58.8025 | 10.017 |  | 187.3393 | 118.7397 | 155.8571 | 195.0959 | 201.2157 | 164.2797 | 88.5495 |  |  | 152.1392 | 126.5573 | 149.3171 | 122.7505 | 112.261 | 101.9859 | 101.5026 | 121.0744 | 161.2063 | 195.9699 | 196.8742 | 150.868 | 126.3417 | 169.0381 | 147.8537 | 95.9383 |  |  |  |  | 133.2562 | 123.1446 | 206.295 | 202.8366 |  |  | 136.4374 | 133.9669 | 178.4843 | 215.1319 | 99.079 | 83.0554 | 100.414 | 123.4542 | 150.9694 |  |  |  | 213.2864 | 134.9999 | 161.9005 | [5 empty] | 139.8228 | 168.0773 | 196.7024 | 194.6948 | 78.8084 | 98.8201 | 99.6255 | 115.733 | 113.6294 | 137.6022 | 81.0462 | 98.9222 | 107.6945 | 135.0619 | 164.3744 |  | 173.5902 | 209.5909 | 209.0089 | 100.8992 | 126.416 | 166.6597 | 212.2281 | 213.1026 | [7 empty] | 106.8993 | 136.7177 | 180.0101 | 215.4559 | 210.7347 | 108.9682 | 110.6622 | 192.9798 | 129.2902 | 197.01 | 131.6341 | 38.1434 | 39.1624 | 116.3006 | 111.0911 | 36.9158 | 37.1361 | 37.8074 | 39.6025 | 34.7922 | 38.3467 | 111.7013 | 132.9324 |  |  | 141.3056 | 180.3933 | 204.005 | 193.036 | 140.2229 | 89.9016 | [7 empty] | 99.6558 | 104.6301 | 133.9309 | 174.9428 | 209.5622 | 203.3796 | 140.1268 | 129.9352 | 168.4004 | 179.876 | [5 empty] | 127.2686 | 133.2359 | 211.1965 | 215.0153 |  |  | 101.586 | 129.0466 | 175.456 | 218.6477 | 155.2994 | 89.9177 | 104.1143 | 129.9893 | 166.1114 |  |  |  | 217.4405 | 110.7212 | 162.2284 | [5 empty] | 128.4566 | 170.6436 | 204.8915 | 205.6145 | 69.6698 | 88.5436 | 102.1855 | 124.3036 | 118.9212 | 146.914 | 73.732 | 89.0781 | 100.4903 | 126.734 | 161.5157 |  | 181.8809 | 215.2924 | 211.4302 | 113.39 | 140.9565 | 179.6741 | 214.7459 | 209.7677 | [7 empty] | 107.6404 | 143.0241 | 184.9487 | 218.2582 |  | 111.1775 | 112.3964 | 111.5702 | 214.8659 | 145.6597 | 88.5283 |  | 22.1291 | 22.7728 | 18.6922 | 19.647 | 40.1176 | 105.0385 | 87.7995 | 111.2931 | 109.6885 | 111.9674 | 86.7952 | 98.9912 | 138.0895 | 190.7411 | 190.8762 | 140.923 | -0.0049 | -0.0489 | 0.0082 | 0.0432 | -0.0101 | 0.0012 | -0.0453 | -0.0746 | -0.051 | -284.0245 | 0.0591 | -319.719 | 0.0159 | -312.4909 | -0.0087 | -270.3745 | 0.1001 | -199.2418 | -0.8464 | -245.6871 | -0.7581 |  |  | 110.9654 | 190.8087 | 108.7995
2017-12-19 14:12 | 8223.4934 |  |  | 54.5237 | -3.4207 | 40.8457 | 38.6523 | 17.2353 | 6.2852 | 0.5023 | 30.7157 |  |  | -131.1347 | -8.5326 | 44.8719 | 52.0092 | 38.7464 | 14.9455 | 58.953 | 58.7909 | 9.8475 |  | 187.327 | 118.7408 | 155.8596 | 195.0858 | 201.1963 | 164.283 | 88.5566 |  |  | 152.1322 | 126.5576 | 149.3142 | 122.7499 | 112.2548 | 101.9918 | 101.4995 | 121.0706 | 161.2011 | 195.9511 | 196.8501 | 150.8606 | 126.345 | 169.0355 | 147.8464 | 95.9498 |  |  |  |  | 133.2478 | 123.1421 | 206.2742 | 202.8104 |  |  | 136.4357 | 133.9692 | 178.4731 | 215.1062 | 99.0742 | 83.0625 | 100.4152 | 123.453 | 150.9635 |  |  |  | 213.2559 | 135.0029 | 161.8915 | [5 empty] | 139.8291 | 168.0682 | 196.6858 | 194.678 | 78.8061 | 98.7976 | 99.6102 | 115.7584 | 113.631 | 137.6047 | 81.0524 | 98.9297 | 107.6978 | 135.0568 | 164.3697 |  | 173.5943 | 209.5739 | 208.9852 | 100.907 | 126.4175 | 166.6598 | 212.2116 | 213.0809 | [7 empty] | 106.9173 | 136.7274 | 180.006 | 215.4364 | 210.712 | 108.9597 | 110.6525 | 192.9624 | 129.2861 | 197.0058 | 131.6282 | 38.0746 | 38.9227 | 116.2883 | 111.0824 | 36.8933 | 37.5059 | 38.0231 | 39.7315 | 35.0653 | 38.1451 | 111.6963 | 132.9174 |  |  | 141.3023 | 180.3875 | 203.9925 | 193.0229 | 140.2178 | 89.9032 | [7 empty] | 99.6521 | 104.625 | 133.9217 | 174.9294 | 209.5384 | 203.346 | 140.1113 | 129.9337 | 168.3929 | 179.8554 | [5 empty] | 127.2626 | 133.2323 | 211.18 | 214.9954 |  |  | 101.585 | 129.0505 | 175.4574 | 218.6306 | 155.2901 | 89.9193 | 104.1145 | 129.9984 | 166.1004 |  |  |  | 217.4216 | 110.718 | 162.2228 | [5 empty] | 128.4652 | 170.6345 | 204.8789 | 205.5944 | 69.6753 | 88.5477 | 102.1888 | 124.3003 | 118.9224 | 146.9175 | 73.7339 | 89.0829 | 100.4928 | 126.7278 | 161.5078 |  | 181.8716 | 215.2793 | 211.4109 | 113.4068 | 140.9579 | 179.667 | 214.7272 | 209.7505 | [7 empty] | 107.6364 | 143.0262 | 184.9424 | 218.2425 |  | 111.1694 | 112.3805 | 111.5575 | 214.8498 | 145.6488 | 88.5036 |  | 22.1243 | 22.7664 | 18.69 | 19.6439 | 40.1202 | 105.0038 | 87.7936 | 111.2821 | 109.6704 | 111.9443 | 86.8229 | 98.9728 | 138.0907 | 190.684 | 190.8364 | 140.8487 | -0.0046 | -0.0484 | 0.0088 | 0.0432 | -0.0101 | 0.0008 | -0.0323 | -0.0767 | -0.0579 | -283.9876 | 0.0283 | -319.719 | 0.018 | -312.4878 | -0.021 | -270.3437 | 0.0673 | -199.1834 | -0.8628 | -245.6809 | -0.7417 |  |  | 110.952 | 190.7602 | 108.81
2017-12-19 14:12 | 8224.4934 |  |  | 54.3874 | -3.3696 | 40.8195 | 38.6931 | 17.2703 | 6.2429 | 0.5129 | 30.6917 |  |  | -131.2217 | -8.5259 | 44.9299 | 51.9921 | 38.7055 | 14.8934 | 58.8858 | 58.8428 | 8.736 |  | 187.3079 | 118.744 | 155.8533 | 195.0623 | 201.1731 | 164.2724 | 88.5583 |  |  | 152.1166 | 126.5494 | 149.3002 | 122.7419 | 112.246 | 101.9873 | 101.4994 | 121.0693 | 161.1945 | 195.93 | 196.8197 | 150.8516 | 126.3571 | 169.0362 | 147.8373 | 95.9603 |  |  |  |  | 133.2449 | 123.1419 | 206.2558 | 202.785 |  |  | 136.4341 | 133.9736 | 178.4661 | 215.0784 | 99.0684 | 83.0628 | 100.4093 | 123.4505 | 150.9526 |  |  |  | 213.2366 | 135.0031 | 161.893 | [5 empty] | 139.838 | 168.0677 | 196.6773 | 194.6592 | 78.8095 | 98.7934 | 99.6071 | 115.7928 | 113.6272 | 137.603 | 81.0569 | 98.9373 | 107.6979 | 135.0591 | 164.3582 |  | 173.5869 | 209.5552 | 208.9701 | 100.9152 | 126.4099 | 166.6523 | 212.1883 | 213.0594 | [7 empty] | 106.9249 | 136.7266 | 180.0004 | 215.4167 | 210.6892 | 108.9444 | 110.6355 | 192.9396 | 129.2731 | 196.9883 | 131.6094 | 37.9178 | 38.6141 | 116.2759 | 111.0654 | 36.8655 | 37.8029 | 38.2121 | 39.7425 | 35.3664 | 38.1539 | 111.6834 | 132.9002 |  |  | 141.3059 | 180.3788 | 203.9665 | 193.0008 | 140.2092 | 89.9031 | [7 empty] | 99.6443 | 104.6188 | 133.9122 | 174.9136 | 209.514 | 203.3113 | 140.1013 | 129.9347 | 168.3878 | 179.8366 | [5 empty] | 127.2586 | 133.2253 | 211.1621 | 214.9722 |  |  | 101.5863 | 129.0475 | 175.4489 | 218.6027 | 155.2831 | 89.9296 | 104.1159 | 130 | 166.0911 |  |  |  | 217.394 | 110.7186 | 162.2153 | [5 empty] | 128.4624 | 170.6161 | 204.8613 | 205.5701 | 69.6777 | 88.5468 | 102.1929 | 124.2991 | 118.9237 | 146.9195 | 73.746 | 89.0905 | 100.4943 | 126.7331 | 161.5036 |  | 181.8724 | 215.2611 | 211.3971 | 113.4055 | 140.963 | 179.6699 | 214.7088 | 209.728 | [7 empty] | 107.6371 | 143.0259 | 184.9312 | 218.2212 |  | 111.1598 | 112.3701 | 111.5452 | 214.8341 | 145.6408 | 88.482 |  | 22.1219 | 22.7698 | 18.6918 | 19.6333 | 40.1325 | 104.9301 | 87.7948 | 111.2696 | 109.6638 | 111.9427 | 86.7807 | 99.0034 | 138.1063 | 190.7185 | 190.8131 | 140.8125 | -0.0053 | -0.0488 | 0.0086 | 0.0427 | -0.0098 | 0.0016 | -0.0258 | -0.0771 | -0.0635 | -283.9507 | 0.0262 | -319.7252 | 0.02 | -312.5124 | 0.0036 | -270.3714 | 0.0714 | -199.1649 | -0.8711 | -245.6409 | -0.7438 |  |  | 110.9414 | 190.7658 | 108.8057
2017-12-19 14:12 | 8225.4935 |  |  | 54.312 | -3.4408 | 40.783 | 38.6479 | 17.2578 | 6.2908 | 0.5026 | 30.7332 |  |  | -131.2415 | -8.6768 | 44.9682 | 51.9964 | 38.6868 | 14.9534 | 58.9864 | 58.8106 | 10.0767 |  | 187.287 | 118.7448 | 155.8508 | 195.0406 | 201.152 | 164.2557 | 88.5552 |  |  | 152.1067 | 126.5402 | 149.2895 | 122.7293 | 112.2354 | 101.982 | 101.4985 | 121.0704 | 161.1883 | 195.9112 | 196.7993 | 150.8421 | 126.3624 | 169.023 | 147.8298 | 95.9647 |  |  |  |  | 133.2497 | 123.1455 | 206.2362 | 202.7541 |  |  | 136.4307 | 133.9684 | 178.4532 | 215.0528 | 99.0655 | 83.0606 | 100.4058 | 123.4464 | 150.9407 |  |  |  | 213.2197 | 135 | 161.8975 | [5 empty] | 139.8354 | 168.0727 | 196.6694 | 194.6419 | 78.8178 | 98.8007 | 99.6066 | 115.8223 | 113.6288 | 137.6095 | 81.0601 | 98.9376 | 107.7013 | 135.0627 | 164.3566 |  | 173.5781 | 209.5453 | 208.9578 | 100.915 | 126.4149 | 166.6545 | 212.1703 | 213.0352 | [7 empty] | 106.9253 | 136.7158 | 179.9867 | 215.3932 | 210.6647 | 108.9403 | 110.6291 | 192.9299 | 129.2684 | 196.9619 | 131.6085 | 37.9591 | 38.3554 | 116.2616 | 111.0483 | 36.8373 | 37.8792 | 38.2672 | 39.8152 | 35.6255 | 38.2418 | 111.665 | 132.8859 |  |  | 141.3091 | 180.3716 | 203.9406 | 192.9764 | 140.2071 | 89.9095 | [7 empty] | 99.6399 | 104.6223 | 133.9187 | 174.9149 | 209.4949 | 203.2916 | 140.1079 | 129.9412 | 168.388 | 179.8257 | [5 empty] | 127.2616 | 133.2275 | 211.1363 | 214.9445 |  |  | 101.5779 | 129.0459 | 175.4392 | 218.5755 | 155.2757 | 89.9331 | 104.117 | 129.9892 | 166.0842 |  |  |  | 217.3635 | 110.7127 | 162.2092 | [5 empty] | 128.4581 | 170.6107 | 204.8381 | 205.5483 | 69.6687 | 88.5519 | 102.1912 | 124.3073 | 118.916 | 146.9229 | 73.7391 | 89.0989 | 100.4865 | 126.7309 | 161.4854 |  | 181.8653 | 215.2338 | 211.3734 | 113.4025 | 140.9625 | 179.6646 | 214.6804 | 209.7003 | [7 empty] | 107.6491 | 143.0255 | 184.9198 | 218.2014 |  | 111.1524 | 112.3588 | 111.5421 | 214.8136 | 145.6291 | 88.4602 |  | 22.1207 | 22.7689 | 18.6897 | 19.6247 | 40.1316 | 104.8475 | 87.7908 | 111.2662 | 109.6542 | 111.933 | 86.6942 | 98.9984 | 138.0719 | 190.6345 | 190.8389 | 140.7263 | -0.0049 | -0.0486 | 0.0092 | 0.0437 | -0.0097 | 0.0014 | -0.0382 | -0.0756 | -0.0479 | -284.003 | 0.0283 | -319.7129 | 0.0242 | -312.5186 | 0.0036 | -270.3991 | 0.1145 | -199.1957 | -0.8752 | -245.644 | -0.7581 |  |  | 110.9345 | 190.7367 | 108.782
2017-12-19 14:12 | 8226.4936 |  |  | 54.4235 | -3.4075 | 40.8241 | 38.7442 | 17.1643 | 6.2754 | 0.5043 | 30.7297 |  |  | -131.182 | -8.6363 | 44.8874 | 51.9643 | 38.7156 | 14.9518 | 58.9832 | 58.8578 | 8.4629 |  | 187.2699 | 118.7509 | 155.8491 | 195.0253 | 201.1351 | 164.2468 | 88.546 |  |  | 152.1018 | 126.5414 | 149.2808 | 122.7238 | 112.2334 | 101.9854 | 101.4929 | 121.0678 | 161.1799 | 195.8962 | 196.7756 | 150.8368 | 126.3576 | 169.02 | 147.8211 | 95.9708 |  |  |  |  | 133.2471 | 123.1484 | 206.2162 | 202.7319 |  |  | 136.4277 | 133.9716 | 178.4467 | 215.033 | 99.0671 | 83.0693 | 100.4171 | 123.4555 | 150.9428 |  |  |  | 213.194 | 135.0021 | 161.8901 | [5 empty] | 139.8313 | 168.0623 | 196.6522 | 194.6232 | 78.8149 | 98.8054 | 99.5973 | 115.8326 | 113.6332 | 137.6156 | 81.0668 | 98.9405 | 107.7041 | 135.0577 | 164.3546 |  | 173.5748 | 209.5219 | 208.9319 | 100.9142 | 126.4233 | 166.6471 | 212.1522 | 213.0086 | [7 empty] | 106.9365 | 136.7231 | 179.9788 | 215.3808 | 210.6509 | 108.931 | 110.626 | 192.917 | 129.2619 | 196.9485 | 131.6064 | 38.0305 | 38.3475 | 116.2459 | 111.0377 | 36.779 | 37.7485 | 38.2945 | 39.8708 | 35.746 | 38.2793 | 111.6516 | 132.8723 |  |  | 141.3191 | 180.3677 | 203.9309 | 192.9577 | 140.2086 | 89.9146 | [7 empty] | 99.6552 | 104.6314 | 133.9139 | 174.9085 | 209.4746 | 203.2713 | 140.1066 | 129.9424 | 168.3792 | 179.8131 | [5 empty] | 127.2658 | 133.2244 | 211.1167 | 214.9168 |  |  | 101.5701 | 129.0437 | 175.4356 | 218.5512 | 155.2694 | 89.9393 | 104.1107 | 129.9806 | 166.0818 |  |  |  | 217.3361 | 110.7099 | 162.1998 | [5 empty] | 128.4591 | 170.6145 | 204.816 | 205.5304 | 69.6688 | 88.5585 | 102.1922 | 124.3085 | 118.9073 | 146.9138 | 73.7298 | 89.1008 | 100.4859 | 126.7278 | 161.4738 |  | 181.8628 | 215.2183 | 211.3429 | 113.4024 | 140.9557 | 179.6518 | 214.6593 | 209.6742 | [7 empty] | 107.6557 | 143.0236 | 184.9118 | 218.1888 |  | 111.1426 | 112.3448 | 111.5308 | 214.7928 | 145.6163 | 88.4372 |  | 22.1173 | 22.7587 | 18.6863 | 19.6147 | 40.1208 | 104.7223 | 87.78 | 111.249 | 109.6368 | 111.9198 | 86.71 | 98.9876 | 138.0895 | 190.6776 | 190.7952 | 140.7613 | -0.0047 | -0.0482 | 0.0088 | 0.0426 | -0.0099 | 0.0012 | -0.0574 | -0.0739 | -0.0383 | -283.966 | 0.0447 | -319.7129 | -0.0066 | -312.4662 | -0.0046 | -270.3961 | 0.1083 | -199.1803 | -0.8567 | -245.6686 | -0.7807 |  |  | 110.9226 | 190.7364 | 108.7984
2017-12-19 14:12 | 8227.4936 |  |  | 54.5563 | -3.3314 | 40.8966 | 38.745 | 17.304 | 6.3406 | 0.5738 | 30.7668 |  |  | -131.1693 | -8.7041 | 44.9118 | 51.968 | 38.6481 | 14.8564 | 58.9253 | 58.8709 | 10.3657 |  | 187.2415 | 118.7493 | 155.8446 | 195.0077 | 201.1089 | 164.2396 | 88.5416 |  |  | 152.0954 | 126.5366 | 149.2678 | 122.7151 | 112.2294 | 101.9886 | 101.492 | 121.0706 | 161.1741 | 195.8774 | 196.7527 | 150.8339 | 126.3558 | 169.0178 | 147.8111 | 95.9741 |  |  |  |  | 133.2378 | 123.1422 | 206.2011 | 202.7153 |  |  | 136.4254 | 133.9845 | 178.4443 | 215.0178 | 99.0677 | 83.0741 | 100.4289 | 123.4605 | 150.9469 |  |  |  | 213.1676 | 134.9956 | 161.8834 | [5 empty] | 139.8349 | 168.059 | 196.6362 | 194.6066 | 78.8137 | 98.8144 | 99.591 | 115.8399 | 113.6369 | 137.6165 | 81.0661 | 98.9464 | 107.708 | 135.0529 | 164.3472 |  | 173.5721 | 209.499 | 208.9089 | 100.9123 | 126.4272 | 166.6351 | 212.1345 | 212.9965 | [7 empty] | 106.9383 | 136.7231 | 179.9693 | 215.3603 | 210.6302 | 108.907 | 110.6072 | 192.8851 | 129.24 | 196.9281 | 131.5997 | 38.0799 | 38.2738 | 116.2311 | 111.0201 | 36.6387 | 37.7453 | 38.2226 | 39.7078 | 35.7859 | 38.2811 | 111.6326 | 132.8516 |  |  | 141.3255 | 180.3538 | 203.9126 | 192.94 | 140.2135 | 89.9215 | [7 empty] | 99.6599 | 104.6397 | 133.9079 | 174.8943 | 209.4549 | 203.2481 | 140.0982 | 129.9426 | 168.3708 | 179.7971 | [5 empty] | 127.2653 | 133.2193 | 211.0973 | 214.8904 |  |  | 101.5758 | 129.0454 | 175.4266 | 218.5302 | 155.2582 | 89.9423 | 104.1117 | 129.9758 | 166.0721 |  |  |  | 217.3093 | 110.7111 | 162.1909 | [5 empty] | 128.4598 | 170.6038 | 204.7982 | 205.511 | 69.6735 | 88.5566 | 102.2009 | 124.3053 | 118.905 | 146.9064 | 73.7269 | 89.1009 | 100.4822 | 126.731 | 161.4666 |  | 181.8659 | 215.2043 | 211.3171 | 113.4039 | 140.9551 | 179.6415 | 214.6423 | 209.6491 | [7 empty] | 107.6466 | 143.0202 | 184.9108 | 218.1716 |  | 111.1252 | 112.3355 | 111.516 | 214.7769 | 145.6142 | 88.4308 |  | 22.1203 | 22.7585 | 18.6885 | 19.6052 | 40.1281 | 104.6389 | 87.7784 | 111.2435 | 109.6359 | 111.9113 | 86.6764 | 99.0092 | 138.0383 | 190.5947 | 190.8164 | 140.7501 | -0.005 | -0.0486 | 0.0084 | 0.0434 | -0.0101 | 0.0018 | -0.0442 | -0.0746 | -0.0354 | -283.9937 | 0.0447 | -319.7067 | 0.0057 | -312.5062 | -0.0354 | -270.3099 | 0.0775 | -199.1741 | -0.8649 | -245.6717 | -0.7602 |  |  | 110.9102 | 190.7055 | 108.8579
2017-12-19 14:12 | 8228.4937 |  |  | 54.5646 | -3.3835 | 40.7958 | 38.756 | 17.2579 | 6.3596 | 0.5208 | 30.8065 |  |  | -131.1896 | -8.6123 | 44.9323 | 51.9728 | 38.7054 | 14.8837 | 59.0217 | 58.9056 | 9.381 |  | 187.2179 | 118.7466 | 155.8384 | 194.9868 | 201.0784 | 164.2316 | 88.5333 |  |  | 152.0799 | 126.5244 | 149.2499 | 122.7009 | 112.2204 | 101.9784 | 101.4948 | 121.0727 | 161.1701 | 195.8581 | 196.7389 | 150.8348 | 126.3524 | 169.0072 | 147.8062 | 95.9677 |  |  |  |  | 133.2388 | 123.1402 | 206.176 | 202.6917 |  |  | 136.4213 | 133.981 | 178.4301 | 215.001 | 99.061 | 83.072 | 100.4243 | 123.4541 | 150.9383 |  |  |  | 213.1406 | 135.0078 | 161.8762 | [5 empty] | 139.8357 | 168.0632 | 196.627 | 194.5953 | 78.8137 | 98.8269 | 99.5942 | 115.8489 | 113.6355 | 137.6155 | 81.0656 | 98.946 | 107.7064 | 135.0505 | 164.3359 |  | 173.5656 | 209.4862 | 208.8775 | 100.906 | 126.4305 | 166.6267 | 212.1106 | 212.9795 | [7 empty] | 106.9446 | 136.7157 | 179.9585 | 215.3369 | 210.6061 | 108.8944 | 110.5965 | 192.8642 | 129.2308 | 196.8991 | 131.5885 | 38.1632 | 37.9933 | 116.2179 | 111.0045 | 36.5654 | 37.8793 | 38.1012 | 39.5079 | 35.7794 | 38.2847 | 111.6134 | 132.8365 |  |  | 141.3168 | 180.3392 | 203.8812 | 192.9193 | 140.2168 | 89.9291 | [7 empty] | 99.6454 | 104.6438 | 133.9102 | 174.8881 | 209.4329 | 203.2273 | 140.086 | 129.9422 | 168.3687 | 179.7842 | [5 empty] | 127.2648 | 133.2282 | 211.0799 | 214.8723 |  |  | 101.5846 | 129.0488 | 175.4221 | 218.5123 | 155.2524 | 89.9529 | 104.1206 | 129.982 | 166.0594 |  |  |  | 217.2921 | 110.7086 | 162.1885 | [5 empty] | 128.4584 | 170.5941 | 204.7828 | 205.4852 | 69.6723 | 88.5604 | 102.2042 | 124.3095 | 118.9088 | 146.9125 | 73.7268 | 89.0954 | 100.4852 | 126.7359 | 161.4687 |  | 181.8574 | 215.1801 | 211.2995 | 113.4068 | 140.9622 | 179.6301 | 214.6226 | 209.6232 | [7 empty] | 107.633 | 143.0174 | 184.902 | 218.1461 |  | 111.1142 | 112.3254 | 111.5045 | 214.7635 | 145.6057 | 88.4208 |  | 22.122 | 22.7588 | 18.6899 | 19.5965 | 40.1331 | 104.5964 | 87.7755 | 111.2302 | 109.6253 | 111.9017 | 86.7182 | 99.0016 | 138.0834 | 190.5651 | 190.8447 | 140.7725 | -0.005 | -0.0487 | 0.0083 | 0.0434 | -0.0101 | 0.0015 | -0.0409 | -0.0756 | -0.0457 | -283.9999 | 0.0344 | -319.7221 | 0.0303 | -312.5186 | 0.0077 | -270.3499 | 0.0734 | -199.1218 | -0.8649 | -245.6778 | -0.7458 |  |  | 110.899 | 190.7049 | 108.8998
2017-12-19 14:12 | 8229.4937 |  |  | 54.6171 | -3.3823 | 40.8255 | 38.8134 | 17.2955 | 6.3352 | 0.5434 | 30.7429 |  |  | -131.1268 | -8.6218 | 44.9166 | 51.9745 | 38.7044 | 14.8838 | 59.0182 | 58.8455 | 9.5049 |  | 187.2026 | 118.7509 | 155.8318 | 194.9661 | 201.0531 | 164.2161 | 88.5268 |  |  | 152.0688 | 126.518 | 149.2421 | 122.6969 | 112.2166 | 101.9742 | 101.4924 | 121.0685 | 161.1617 | 195.8385 | 196.7117 | 150.8282 | 126.3536 | 168.9984 | 147.7991 | 95.9527 |  |  |  |  | 133.2437 | 123.1467 | 206.1539 | 202.6671 |  |  | 136.4217 | 133.9694 | 178.4228 | 214.9769 | 99.0553 | 83.078 | 100.418 | 123.4495 | 150.9288 |  |  |  | 213.1139 | 135.0145 | 161.8693 | [5 empty] | 139.8331 | 168.0585 | 196.6156 | 194.5828 | 78.8147 | 98.8411 | 99.6042 | 115.8483 | 113.6354 | 137.6159 | 81.0715 | 98.9495 | 107.7039 | 135.0515 | 164.3277 |  | 173.5556 | 209.4645 | 208.85 | 100.9055 | 126.4353 | 166.6244 | 212.0855 | 212.9506 | [7 empty] | 106.9605 | 136.7213 | 179.9524 | 215.3248 | 210.5912 | 108.889 | 110.5902 | 192.8527 | 129.2283 | 196.8859 | 131.5798 | 38.1343 | 37.7641 | 116.2084 | 110.9974 | 36.6914 | 37.9526 | 37.9861 | 39.4794 | 35.5729 | 38.3049 | 111.6094 | 132.8335 |  |  | 141.3167 | 180.3292 | 203.8534 | 192.891 | 140.206 | 89.9372 | [7 empty] | 99.6416 | 104.6519 | 133.9114 | 174.8859 | 209.4145 | 203.2068 | 140.089 | 129.9457 | 168.3664 | 179.7723 | [5 empty] | 127.2627 | 133.2403 | 211.0642 | 214.8478 |  |  | 101.5827 | 129.047 | 175.4207 | 218.4921 | 155.2471 | 89.9659 | 104.1264 | 129.9936 | 166.0517 |  |  |  | 217.2673 | 110.7029 | 162.1816 | [5 empty] | 128.4527 | 170.5947 | 204.7586 | 205.4597 | 69.6793 | 88.5635 | 102.205 | 124.3117 | 118.9175 | 146.9204 | 73.7385 | 89.1059 | 100.4937 | 126.7409 | 161.4677 |  | 181.851 | 215.1642 | 211.2864 | 113.4085 | 140.9631 | 179.6238 | 214.6036 | 209.6064 | [7 empty] | 107.6409 | 143.0109 | 184.8877 | 218.124 |  | 111.1107 | 112.3184 | 111.498 | 214.7484 | 145.5943 | 88.3973 |  | 22.1278 | 22.7605 | 18.6895 | 19.5919 | 40.1339 | 104.5275 | 87.7721 | 111.2219 | 109.6135 | 111.8903 | 86.8415 | 99.0031 | 138.0293 | 190.5063 | 190.7742 | 140.6886 | -0.0047 | -0.0482 | 0.0076 | 0.0427 | -0.0101 | 0.0012 | -0.0461 | -0.0754 | -0.0602 | -284.0091 | 0.0406 | -319.7283 | 0.0344 | -312.5462 | 0.0283 | -270.4053 | 0.1063 | -199.1618 | -0.8711 | -245.6317 | -0.7499 |  |  | 110.8915 | 190.6403 | 108.8921
2017-12-19 14:12 | 8230.4938 |  |  | 54.5771 | -3.4248 | 40.779 | 38.8861 | 17.249 | 6.3495 | 0.5201 | 30.7666 |  |  | -131.0629 | -8.5687 | 44.9457 | 51.8866 | 38.6395 | 14.8933 | 59.03 | 58.9199 | 9.631 |  | 187.1947 | 118.7627 | 155.8363 | 194.9562 | 201.0439 | 164.2113 | 88.5275 |  |  | 152.0645 | 126.5205 | 149.2468 | 122.7 | 112.2157 | 101.9888 | 101.493 | 121.0708 | 161.153 | 195.8201 | 196.6857 | 150.8268 | 126.3626 | 168.9986 | 147.7918 | 95.9364 |  |  |  |  | 133.2466 | 123.15 | 206.1333 | 202.6466 |  |  | 136.4268 | 133.9696 | 178.4209 | 214.9552 | 99.0551 | 83.0881 | 100.4191 | 123.4509 | 150.9261 |  |  |  | 213.0847 | 134.9963 | 161.8548 | [5 empty] | 139.8249 | 168.0501 | 196.5948 | 194.563 | 78.8138 | 98.8521 | 99.6041 | 115.8491 | 113.6369 | 137.6182 | 81.0786 | 98.9564 | 107.7089 | 135.0547 | 164.3267 |  | 173.553 | 209.448 | 208.8351 | 100.9037 | 126.4352 | 166.6252 | 212.0693 | 212.9308 | [7 empty] | 106.9741 | 136.7221 | 179.9461 | 215.3076 | 210.5682 | 108.878 | 110.5735 | 192.8315 | 129.2254 | 196.8593 | 131.5647 | 38.0175 | 37.8331 | 116.1985 | 110.9805 | 36.8568 | 37.9206 | 37.939 | 39.6751 | 35.2879 | 38.3804 | 111.6038 | 132.8208 |  |  | 141.3159 | 180.3196 | 203.8359 | 192.8594 | 140.1962 | 89.9434 | [7 empty] | 99.6412 | 104.6521 | 133.9088 | 174.8833 | 209.3979 | 203.1871 | 140.0922 | 129.9461 | 168.3618 | 179.7574 | [5 empty] | 127.2662 | 133.2376 | 211.0478 | 214.8194 |  |  | 101.582 | 129.0468 | 175.4181 | 218.4744 | 155.2383 | 89.9704 | 104.1325 | 129.9977 | 166.0451 |  |  |  | 217.2381 | 110.7019 | 162.1719 | [5 empty] | 128.447 | 170.5912 | 204.7393 | 205.4375 | 69.6864 | 88.5673 | 102.2068 | 124.3119 | 118.9107 | 146.913 | 73.7414 | 89.1041 | 100.4889 | 126.7356 | 161.4512 |  | 181.8372 | 215.1453 | 211.2668 | 113.4109 | 140.9556 | 179.612 | 214.5722 | 209.5783 | [7 empty] | 107.6464 | 143.0065 | 184.886 | 218.1067 |  | 111.0962 | 112.3057 | 111.4869 | 214.7299 | 145.5887 | 88.3688 |  | 22.1284 | 22.7572 | 18.6889 | 19.5839 | 40.1334 | 104.4745 | 87.7597 | 111.2062 | 109.5982 | 111.8832 | 86.8362 | 99.0033 | 137.9556 | 190.5368 | 190.689 | 140.6792 | -0.0047 | -0.0485 | 0.0089 | 0.0436 | -0.01 | 0.0017 | -0.0226 | -0.0765 | -0.0643 | -283.9968 | 0.0406 | -319.719 | 0.02 | -312.497 | 0.0077 | -270.3991 | 0.1166 | -199.1526 | -0.8505 | -245.6778 | -0.7663 |  |  | 110.8785 | 190.6129 | 108.8857
2017-12-19 14:12 | 8231.4939 |  |  | 54.5132 | -3.3441 | 40.8776 | 38.9761 | 17.3193 | 6.3534 | 0.6668 | 30.827 |  |  | -131.1241 | -8.5188 | 44.9655 | 51.996 | 38.6829 | 14.9591 | 58.9452 | 58.8572 | 10.3614 |  | 187.1844 | 118.7726 | 155.8367 | 194.9489 | 201.0274 | 164.2113 | 88.5212 |  |  | 152.0602 | 126.5184 | 149.2396 | 122.6958 | 112.2188 | 101.9902 | 101.4988 | 121.0701 | 161.1472 | 195.8011 | 196.6676 | 150.8257 | 126.3675 | 168.9971 | 147.7838 | 95.9235 |  |  |  |  | 133.2368 | 123.151 | 206.1111 | 202.621 |  |  | 136.4265 | 133.9717 | 178.4102 | 214.9354 | 99.0606 | 83.0953 | 100.4259 | 123.456 | 150.9253 |  |  |  | 213.0602 | 134.9959 | 161.8451 | [5 empty] | 139.8239 | 168.0443 | 196.5843 | 194.5459 | 78.8135 | 98.8641 | 99.6076 | 115.85 | 113.6382 | 137.6197 | 81.0813 | 98.9708 | 107.708 | 135.0564 | 164.3209 |  | 173.5483 | 209.431 | 208.8118 | 100.9024 | 126.4272 | 166.614 | 212.0517 | 212.9039 | [7 empty] | 106.9863 | 136.729 | 179.9434 | 215.2929 | 210.5446 | 108.8661 | 110.5596 | 192.8048 | 129.2207 | 196.824 | 131.5372 | 37.9229 | 38.0849 | 116.1858 | 110.9643 | 36.8253 | 37.8736 | 37.9537 | 40.0507 | 35.047 | 38.4818 | 111.5832 | 132.8052 |  |  | 141.3209 | 180.315 | 203.8238 | 192.8393 | 140.1914 | 89.9442 | [7 empty] | 99.642 | 104.6497 | 133.9098 | 174.8767 | 209.3757 | 203.1604 | 140.081 | 129.9469 | 168.3576 | 179.738 | [5 empty] | 127.2658 | 133.2361 | 211.0297 | 214.7974 |  |  | 101.5853 | 129.0527 | 175.4137 | 218.4535 | 155.2342 | 89.9823 | 104.1375 | 130.0043 | 166.0419 |  |  |  | 217.2096 | 110.7059 | 162.1701 | [5 empty] | 128.4482 | 170.5809 | 204.7207 | 205.4145 | 69.6929 | 88.5736 | 102.2068 | 124.3071 | 118.897 | 146.903 | 73.738 | 89.1006 | 100.4855 | 126.7345 | 161.4414 |  | 181.8227 | 215.1138 | 211.2461 | 113.4119 | 140.9495 | 179.5982 | 214.54 | 209.5452 | [7 empty] | 107.6329 | 143.0051 | 184.8772 | 218.0824 |  | 111.0871 | 112.289 | 111.4726 | 214.7135 | 145.5827 | 88.3517 |  | 22.1357 | 22.7605 | 18.6929 | 19.5717 | 40.1336 | 104.4527 | 87.7583 | 111.1883 | 109.5832 | 111.8604 | 86.7592 | 98.9923 | 137.9311 | 190.5161 | 190.6683 | 140.6953 | -0.0047 | -0.0483 | 0.0087 | 0.0432 | -0.0098 | 0.0014 | -0.0399 | -0.0747 | -0.0708 | -284.0491 | 0.0632 | -319.7252 | 0.0118 | -312.5001 | -0.0128 | -270.3499 | 0.0899 | -199.1341 | -0.8485 | -245.6748 | -0.7561 |  |  | 110.8633 | 190.5922 | 109.0783
2017-12-19 14:12 | 8232.4939 |  |  | 54.5099 | -3.2514 | 40.8715 | 38.8932 | 17.1921 | 6.3261 | 0.5729 | 30.814 |  |  | -131.1181 | -8.2931 | 44.9923 | 51.9871 | 38.6835 | 14.8996 | 58.9588 | 58.8946 | 9.904 |  | 187.1608 | 118.7592 | 155.8238 | 194.9249 | 200.9924 | 164.1988 | 88.5215 |  |  | 152.0423 | 126.503 | 149.2205 | 122.6794 | 112.2098 | 101.9794 | 101.5064 | 121.0671 | 161.148 | 195.787 | 196.6479 | 150.8234 | 126.3765 | 169.0001 | 147.7843 | 95.9258 |  |  |  |  | 133.2319 | 123.1537 | 206.0985 | 202.6031 |  |  | 136.4212 | 133.9715 | 178.3988 | 214.9074 | 99.057 | 83.1018 | 100.4284 | 123.4622 | 150.9228 |  |  |  | 213.0392 | 135.0048 | 161.844 | [5 empty] | 139.8322 | 168.0428 | 196.5779 | 194.53 | 78.8177 | 98.8814 | 99.6144 | 115.8582 | 113.6398 | 137.6259 | 81.083 | 98.9744 | 107.7086 | 135.0562 | 164.3157 |  | 173.5422 | 209.4157 | 208.7904 | 100.9118 | 126.4312 | 166.6087 | 212.0298 | 212.8803 | [7 empty] | 106.9899 | 136.7325 | 179.9329 | 215.2748 | 210.5286 | 108.8555 | 110.5527 | 192.797 | 129.2145 | 196.8078 | 131.5264 | 37.8286 | 38.0877 | 116.1687 | 110.954 | 36.7315 | 37.912 | 37.9893 | 40.384 | 34.9098 | 38.5695 | 111.5668 | 132.7925 |  |  | 141.3271 | 180.3023 | 203.801 | 192.8252 | 140.1892 | 89.9485 | [7 empty] | 99.6475 | 104.648 | 133.9059 | 174.8657 | 209.3437 | 203.1302 | 140.0741 | 129.9486 | 168.3504 | 179.72 | [5 empty] | 127.2556 | 133.2314 | 211.016 | 214.7759 |  |  | 101.5899 | 129.0598 | 175.4143 | 218.433 | 155.2325 | 89.9875 | 104.1473 | 130.0048 | 166.0378 |  |  |  | 217.1803 | 110.7075 | 162.1628 | [5 empty] | 128.4487 | 170.5737 | 204.7006 | 205.3945 | 69.6922 | 88.5748 | 102.208 | 124.3059 | 118.8948 | 146.9133 | 73.7385 | 89.1046 | 100.487 | 126.7432 | 161.4439 |  | 181.8189 | 215.0974 | 211.2218 | 113.4055 | 140.9537 | 179.597 | 214.5226 | 209.5317 | [7 empty] | 107.6228 | 143.0064 | 184.861 | 218.0618 |  | 111.0799 | 112.2834 | 111.4662 | 214.7011 | 145.5729 | 88.3435 |  | 22.14 | 22.7674 | 18.6988 | 19.5669 | 40.1344 | 104.4576 | 87.7651 | 111.1799 | 109.5746 | 111.8549 | 86.7602 | 99.01 | 137.9559 | 190.4816 | 190.709 | 140.6796 | -0.0046 | -0.0484 | 0.0088 | 0.0427 | -0.0097 | 0.0015 | -0.0429 | -0.0726 | -0.0282 | -283.9691 | 0.0385 | -319.7159 | 0.0303 | -312.5309 | -0.0251 | -270.3284 | 0.0796 | -199.0911 | -0.8711 | -245.6871 | -0.7376 |  |  | 110.8559 | 190.5953 | 109.0722
2017-12-19 14:12 | 8233.494 |  |  | 54.5558 | -3.2735 | 40.9482 | 38.7955 | 17.3083 | 6.4075 | 0.5718 | 30.9302 |  |  | -131.0815 | -8.3376 | 44.9159 | 51.9784 | 38.787 | 14.9485 | 58.9869 | 58.9467 | 9.9251 |  | 187.1355 | 118.7536 | 155.8128 | 194.8977 | 200.9667 | 164.1893 | 88.5289 |  |  | 152.0236 | 126.4896 | 149.2058 | 122.6685 | 112.195 | 101.9809 | 101.5078 | 121.0701 | 161.1497 | 195.7757 | 196.6319 | 150.817 | 126.3784 | 168.9995 | 147.7854 | 95.9334 |  |  |  |  | 133.242 | 123.1578 | 206.0867 | 202.5855 |  |  | 136.418 | 133.9791 | 178.3939 | 214.8839 | 99.0546 | 83.107 | 100.4285 | 123.4651 | 150.9155 |  |  |  | 213.0136 | 135.0067 | 161.8342 | [5 empty] | 139.8355 | 168.0415 | 196.5646 | 194.5069 | 78.8174 | 98.8928 | 99.6141 | 115.876 | 113.6405 | 137.6285 | 81.0912 | 98.9604 | 107.7079 | 135.0609 | 164.3145 |  | 173.5374 | 209.4032 | 208.7786 | 100.9223 | 126.4449 | 166.6111 | 212.0093 | 212.8666 | [7 empty] | 107.0004 | 136.7334 | 179.9266 | 215.2493 | 210.5102 | 108.8414 | 110.5384 | 192.7773 | 129.2012 | 196.7926 | 131.5187 | 37.8126 | 37.8499 | 116.1508 | 110.944 | 36.7545 | 37.8679 | 38.0527 | 40.5799 | 34.7845 | 38.4161 | 111.5599 | 132.7878 |  |  | 141.323 | 180.2795 | 203.7757 | 192.8044 | 140.189 | 89.9509 | [7 empty] | 99.6396 | 104.649 | 133.9059 | 174.8551 | 209.3217 | 203.1129 | 140.0697 | 129.9492 | 168.3455 | 179.7109 | [5 empty] | 127.2568 | 133.2371 | 211.0003 | 214.754 |  |  | 101.5978 | 129.0682 | 175.4068 | 218.4166 | 155.229 | 89.989 | 104.1511 | 129.9815 | 166.0275 |  |  |  | 217.159 | 110.7096 | 162.1437 | [5 empty] | 128.4401 | 170.5635 | 204.6801 | 205.3689 | 69.6879 | 88.5758 | 102.2084 | 124.3117 | 118.8888 | 146.9193 | 73.7401 | 89.0983 | 100.4873 | 126.7477 | 161.436 |  | 181.8193 | 215.0801 | 211.1959 | 113.4076 | 140.9549 | 179.5937 | 214.5078 | 209.5164 | [7 empty] | 107.6298 | 143.0069 | 184.8556 | 218.0469 |  | 111.0665 | 112.2762 | 111.4567 | 214.6834 | 145.5649 | 88.3191 |  | 22.133 | 22.7611 | 18.6969 | 19.555 | 40.1346 | 104.4694 | 87.758 | 111.1713 | 109.5635 | 111.8468 | 86.7679 | 98.9921 | 137.9554 | 190.5092 | 190.6614 | 140.7144 | -0.0044 | -0.0485 | 0.0088 | 0.0428 | -0.0101 | 0.0011 | -0.0532 | -0.0731 | -0.0647 | -283.9845 | 0.02 | -319.7098 | 0.0262 | -312.5124 | 0.0077 | -270.3684 | 0.0755 | -199.0788 | -0.8752 | -245.6471 | -0.7602 |  |  | 110.8451 | 190.5853 | 109.176
2017-12-19 14:12 | 8234.494 |  |  | 54.6391 | -3.3443 | 40.8724 | 38.7596 | 17.2973 | 6.4178 | 0.5881 | 30.7591 |  |  | -131.1281 | -8.3581 | 45.023 | 51.9526 | 38.7934 | 14.9374 | 59.0068 | 58.9649 | 9.8542 |  | 187.1139 | 118.7624 | 155.8117 | 194.8827 | 200.946 | 164.1805 | 88.5381 |  |  | 152.0148 | 126.4842 | 149.1997 | 122.6668 | 112.1908 | 101.9858 | 101.5008 | 121.068 | 161.1371 | 195.7552 | 196.6082 | 150.8063 | 126.3731 | 168.9854 | 147.774 | 95.9279 |  |  |  |  | 133.2433 | 123.158 | 206.0781 | 202.5625 |  |  | 136.4148 | 133.9847 | 178.3847 | 214.8692 | 99.0571 | 83.1049 | 100.4319 | 123.4619 | 150.907 |  |  |  | 212.9887 | 134.9991 | 161.825 | [5 empty] | 139.8403 | 168.0374 | 196.5483 | 194.4914 | 78.8169 | 98.9012 | 99.6136 | 115.8872 | 113.6449 | 137.626 | 81.1055 | 98.9564 | 107.7131 | 135.0622 | 164.3155 |  | 173.5393 | 209.3865 | 208.7611 | 100.9359 | 126.4467 | 166.6144 | 211.9939 | 212.8447 | [7 empty] | 107.0133 | 136.7297 | 179.9211 | 215.2221 | 210.48 | 108.8339 | 110.5264 | 192.7505 | 129.1863 | 196.7728 | 131.5149 | 37.9368 | 37.6866 | 116.1378 | 110.9301 | 36.8038 | 37.6829 | 38.0617 | 40.6609 | 34.672 | 38.1254 | 111.5493 | 132.7799 |  |  | 141.3209 | 180.2735 | 203.7575 | 192.7814 | 140.1856 | 89.9586 | [7 empty] | 99.6401 | 104.6576 | 133.911 | 174.8459 | 209.3065 | 203.0933 | 140.0678 | 129.9612 | 168.3424 | 179.6995 | [5 empty] | 127.2617 | 133.2472 | 210.9741 | 214.7297 |  |  | 101.5954 | 129.0696 | 175.3966 | 218.3916 | 155.2177 | 89.9933 | 104.1386 | 129.9576 | 166.0178 |  |  |  | 217.1332 | 110.7085 | 162.1319 | [5 empty] | 128.4398 | 170.5575 | 204.6622 | 205.3444 | 69.6981 | 88.5778 | 102.2149 | 124.3178 | 118.8839 | 146.9177 | 73.738 | 89.0947 | 100.4932 | 126.7477 | 161.4249 |  | 181.8153 | 215.0598 | 211.1694 | 113.4145 | 140.9491 | 179.5798 | 214.4843 | 209.4873 | [7 empty] | 107.6465 | 143.0061 | 184.852 | 218.0245 |  | 111.0532 | 112.267 | 111.4456 | 214.6587 | 145.5641 | 88.2918 |  | 22.1302 | 22.759 | 18.6934 | 19.5442 | 40.1382 | 104.4967 | 87.7507 | 111.1643 | 109.5476 | 111.8393 | 86.7451 | 99.0094 | 137.9142 | 190.4249 | 190.6117 | 140.6722 | -0.0048 | -0.0483 | 0.0084 | 0.0426 | -0.01 | 0.0012 | -0.0331 | -0.0751 | -0.0488 | -284.0214 | 0.0242 | -319.7036 | 0.0283 | -312.4909 | 0.0098 | -270.4053 | 0.1022 | -199.1065 | -0.867 | -245.6594 | -0.7561 |  |  | 110.8347 | 190.5183 | 109.1081
2017-12-19 14:12 | 8235.4941 |  |  | 54.6587 | -3.309 | 40.8971 | 38.8945 | 17.3913 | 6.4618 | 0.6041 | 30.8679 |  |  | -131.1127 | -8.3409 | 45.0019 | 51.9772 | 38.7631 | 14.8873 | 59.0051 | 58.9766 | 10.1082 |  | 187.1004 | 118.7664 | 155.8141 | 194.8703 | 200.9258 | 164.1725 | 88.5484 |  |  | 152.0115 | 126.4809 | 149.1942 | 122.6619 | 112.1888 | 101.9876 | 101.5021 | 121.0594 | 161.1262 | 195.7336 | 196.5817 | 150.8063 | 126.3759 | 168.9753 | 147.7636 | 95.9232 |  |  |  |  | 133.2378 | 123.1563 | 206.0551 | 202.5407 |  |  | 136.4117 | 133.9745 | 178.3704 | 214.8473 | 99.053 | 83.0978 | 100.4278 | 123.4525 | 150.898 |  |  |  | 212.9669 | 134.9978 | 161.8221 | [5 empty] | 139.8385 | 168.0376 | 196.5319 | 194.4794 | 78.8208 | 98.9194 | 99.6093 | 115.9072 | 113.6398 | 137.6215 | 81.1058 | 98.9571 | 107.7182 | 135.0521 | 164.3086 |  | 173.5317 | 209.3711 | 208.7288 | 100.9377 | 126.4388 | 166.596 | 211.9742 | 212.816 | [7 empty] | 107.0159 | 136.7222 | 179.9061 | 215.202 | 210.4497 | 108.825 | 110.5192 | 192.7379 | 129.1726 | 196.7635 | 131.523 | 38.1631 | 37.8077 | 116.1234 | 110.9166 | 36.773 | 37.4822 | 38.0363 | 40.6017 | 34.6539 | 38.0626 | 111.5417 | 132.7563 |  |  | 141.323 | 180.2774 | 203.7361 | 192.7704 | 140.1921 | 89.967 | [7 empty] | 99.6559 | 104.6607 | 133.9074 | 174.8411 | 209.2826 | 203.0705 | 140.0666 | 129.9691 | 168.3349 | 179.6831 | [5 empty] | 127.2611 | 133.2438 | 210.951 | 214.6993 |  |  | 101.5912 | 129.0635 | 175.4007 | 218.369 | 155.2124 | 89.9974 | 104.1329 | 129.9473 | 166.0182 |  |  |  | 217.1032 | 110.7169 | 162.1312 | [5 empty] | 128.4472 | 170.5612 | 204.6502 | 205.3307 | 69.7097 | 88.5854 | 102.2241 | 124.3235 | 118.8816 | 146.9138 | 73.7361 | 89.1008 | 100.4955 | 126.7495 | 161.4166 |  | 181.8103 | 215.0511 | 211.1468 | 113.4155 | 140.9448 | 179.5728 | 214.4588 | 209.4604 | [7 empty] | 107.6568 | 143.0071 | 184.8468 | 218.0048 |  | 111.0372 | 112.2583 | 111.4357 | 214.6323 | 145.5549 | 88.2725 |  | 22.1292 | 22.7602 | 18.6946 | 19.5357 | 40.1435 | 104.5504 | 87.7433 | 111.1569 | 109.5431 | 111.8313 | 86.8002 | 99.003 | 137.879 | 190.3832 | 190.6278 | 140.5567 | -0.0047 | -0.048 | 0.0084 | 0.0431 | -0.0102 | 0.0016 | -0.0492 | -0.0772 | -0.057 | -284.0091 | 0.0508 | -319.7406 | 0.0159 | -312.4847 | -0.0046 | -270.3776 | 0.096 | -199.0849 | -0.8444 | -245.6778 | -0.7622 |  |  | 110.8258 | 190.5055 | 109.2217
2017-12-19 14:12 | 8236.4942 |  |  | 54.6861 | -3.2867 | 40.9104 | 38.9218 | 17.3759 | 6.4382 | 0.5566 | 30.8683 |  |  | -131.1055 | -8.2625 | 44.9501 | 52.044 | 38.7175 | 14.8732 | 58.9914 | 58.9619 | 9.208 |  | 187.0826 | 118.7659 | 155.815 | 194.8521 | 200.905 | 164.1672 | 88.5543 |  |  | 152.0021 | 126.4768 | 149.1852 | 122.6572 | 112.1862 | 101.9889 | 101.5042 | 121.0517 | 161.1224 | 195.7108 | 196.5576 | 150.8048 | 126.3755 | 168.9689 | 147.7502 | 95.9177 |  |  |  |  | 133.2277 | 123.1535 | 206.029 | 202.5188 |  |  | 136.4145 | 133.9729 | 178.3645 | 214.8299 | 99.0583 | 83.1035 | 100.4289 | 123.4602 | 150.8924 |  |  |  | 212.9369 | 135.0092 | 161.813 | [5 empty] | 139.8306 | 168.0326 | 196.5175 | 194.4613 | 78.8225 | 98.9291 | 99.6084 | 115.9313 | 113.6367 | 137.627 | 81.1032 | 98.9581 | 107.7117 | 135.0501 | 164.295 |  | 173.5226 | 209.3467 | 208.7011 | 100.9422 | 126.4354 | 166.5826 | 211.952 | 212.7833 | [7 empty] | 107.0249 | 136.7331 | 179.8966 | 215.1871 | 210.4318 | 108.8149 | 110.5075 | 192.7282 | 129.1584 | 196.7477 | 131.5141 | 38.2582 | 38.2684 | 116.1123 | 110.9066 | 36.6244 | 37.3949 | 38.0185 | 40.5932 | 34.4703 | 38.1172 | 111.5278 | 132.7355 |  |  | 141.3351 | 180.271 | 203.7136 | 192.7563 | 140.1972 | 89.9743 | [7 empty] | 99.6565 | 104.6596 | 133.9037 | 174.8359 | 209.2626 | 203.0454 | 140.0692 | 129.9657 | 168.3294 | 179.6678 | [5 empty] | 127.2644 | 133.2494 | 210.9303 | 214.6716 |  |  | 101.5943 | 129.0655 | 175.4003 | 218.3528 | 155.2045 | 89.9974 | 104.1301 | 129.9376 | 166.0188 |  |  |  | 217.0808 | 110.7251 | 162.13 | [5 empty] | 128.4468 | 170.5574 | 204.6299 | 205.3142 | 69.7102 | 88.5928 | 102.2296 | 124.3207 | 118.879 | 146.9112 | 73.737 | 89.1057 | 100.49 | 126.7499 | 161.4032 |  | 181.8034 | 215.0332 | 211.1311 | 113.4198 | 140.9431 | 179.5693 | 214.4478 | 209.4388 | [7 empty] | 107.6499 | 143.0039 | 184.8349 | 217.9855 |  | 111.0218 | 112.2436 | 111.4253 | 214.6152 | 145.5406 | 88.2488 |  | 22.1305 | 22.7622 | 18.6917 | 19.5275 | 40.1487 | 104.6304 | 87.7352 | 111.1398 | 109.5251 | 111.8149 | 86.8075 | 99.0092 | 137.8753 | 190.3744 | 190.6711 | 140.5819 | -0.0052 | -0.0486 | 0.0082 | 0.0435 | -0.01 | 0.0016 | -0.0292 | -0.0763 | -0.0766 | -283.9968 | 0.0426 | -319.7252 | 0.02 | -312.5032 | -0.0292 | -270.3191 | 0.0755 | -199.0388 | -0.8608 | -245.6686 | -0.752 |  |  | 110.8116 | 190.5228 | 109.2167
2017-12-19 14:12 | 8237.4942 |  |  | 54.5842 | -3.2292 | 40.95 | 38.8046 | 17.3341 | 6.4333 | 0.6044 | 30.8498 |  |  | -131.1619 | -8.2231 | 45.076 | 52.0967 | 38.8164 | 14.9182 | 59.0776 | 58.9989 | 8.2663 |  | 187.057 | 118.766 | 155.815 | 194.8368 | 200.8834 | 164.1604 | 88.5589 |  |  | 151.9913 | 126.4704 | 149.1744 | 122.6516 | 112.1833 | 101.9821 | 101.5062 | 121.0581 | 161.1153 | 195.6898 | 196.5368 | 150.7979 | 126.3785 | 168.9654 | 147.7392 | 95.9007 |  |  |  |  | 133.2252 | 123.1524 | 206.0087 | 202.5008 |  |  | 136.4159 | 133.9798 | 178.3614 | 214.8127 | 99.0607 | 83.1167 | 100.4329 | 123.4709 | 150.888 |  |  |  | 212.9053 | 135.015 | 161.8043 | [5 empty] | 139.8292 | 168.0216 | 196.5089 | 194.4395 | 78.828 | 98.933 | 99.6101 | 115.9448 | 113.6429 | 137.6352 | 81.1189 | 98.9635 | 107.7203 | 135.0545 | 164.2959 |  | 173.5263 | 209.3241 | 208.6893 | 100.9658 | 126.4366 | 166.5908 | 211.9325 | 212.7568 | [7 empty] | 107.0408 | 136.7351 | 179.8891 | 215.1671 | 210.4135 | 108.8027 | 110.4922 | 192.7089 | 129.143 | 196.7162 | 131.5009 | 38.1503 | 38.7143 | 116.1 | 110.9006 | 36.4371 | 37.5111 | 37.9653 | 40.5846 | 34.2606 | 38.0801 | 111.5091 | 132.7235 |  |  | 141.3356 | 180.2562 | 203.6942 | 192.7317 | 140.1845 | 89.9857 | [7 empty] | 99.653 | 104.6628 | 133.9047 | 174.8313 | 209.2392 | 203.025 | 140.0709 | 129.9657 | 168.3333 | 179.6576 | [5 empty] | 127.269 | 133.2545 | 210.9119 | 214.6441 |  |  | 101.5966 | 129.0682 | 175.394 | 218.3356 | 155.1903 | 90.0102 | 104.1237 | 129.9415 | 166.0145 |  |  |  | 217.0526 | 110.7268 | 162.1278 | [5 empty] | 128.4389 | 170.5469 | 204.6078 | 205.2854 | 69.7087 | 88.5886 | 102.2302 | 124.3147 | 118.8796 | 146.9186 | 73.7469 | 89.1041 | 100.4964 | 126.7512 | 161.3968 |  | 181.8043 | 215.0104 | 211.1094 | 113.423 | 140.9511 | 179.5621 | 214.4353 | 209.4238 | [7 empty] | 107.6386 | 142.998 | 184.8222 | 217.9658 |  | 111.0128 | 112.2229 | 111.4149 | 214.6008 | 145.5329 | 88.2255 |  | 22.1283 | 22.7624 | 18.6848 | 19.5221 | 40.1459 | 104.6894 | 87.727 | 111.1236 | 109.5111 | 111.8042 | 86.8259 | 99.0015 | 137.8819 | 190.2974 | 190.5651 | 140.565 | -0.0049 | -0.0482 | 0.0084 | 0.0427 | -0.0097 | 0.0014 | -0.032 | -0.0756 | -0.0599 | -283.9722 | 0.0344 | -319.7098 | 0.018 | -312.5155 | -0.0066 | -270.3561 | 0.0796 | -199.0111 | -0.8752 | -245.6717 | -0.752 |  |  | 110.7981 | 190.4313 | 109.3414
2017-12-19 14:12 | 8238.4943 |  |  | 54.4785 | -3.2753 | 40.8469 | 38.8294 | 17.26 | 6.4438 | 0.6076 | 30.8732 |  |  | -131.1221 | -8.2126 | 45.0476 | 52.1218 | 38.7489 | 14.9811 | 59.0008 | 59.0031 | 10.7312 |  | 187.0352 | 118.7741 | 155.8066 | 194.8188 | 200.8592 | 164.1496 | 88.5619 |  |  | 151.9854 | 126.4613 | 149.1671 | 122.642 | 112.1763 | 101.9767 | 101.5087 | 121.0677 | 161.1108 | 195.6797 | 196.5189 | 150.7947 | 126.3864 | 168.9632 | 147.7386 | 95.8795 |  |  |  |  | 133.2303 | 123.1574 | 205.9853 | 202.4785 |  |  | 136.4155 | 133.9798 | 178.3568 | 214.7846 | 99.0607 | 83.118 | 100.4278 | 123.4686 | 150.8758 |  |  |  | 212.8828 | 135.0162 | 161.8009 | [5 empty] | 139.8343 | 168.0175 | 196.4957 | 194.4212 | 78.8261 | 98.9372 | 99.612 | 115.9513 | 113.6371 | 137.6338 | 81.1193 | 98.9624 | 107.7188 | 135.0542 | 164.2834 |  | 173.5153 | 209.3063 | 208.6707 | 100.9689 | 126.4366 | 166.5902 | 211.9043 | 212.7326 | [7 empty] | 107.0469 | 136.7304 | 179.8802 | 215.1403 | 210.3849 | 108.7845 | 110.4786 | 192.693 | 129.1282 | 196.6873 | 131.4967 | 37.9607 | 38.9301 | 116.0899 | 110.8912 | 36.3293 | 37.7054 | 37.9396 | 40.4427 | 34.4311 | 38.0183 | 111.4958 | 132.714 |  |  | 141.3281 | 180.2358 | 203.673 | 192.702 | 140.1708 | 89.9799 | [7 empty] | 99.6527 | 104.6664 | 133.9051 | 174.8266 | 209.2165 | 203.0053 | 140.0624 | 129.9714 | 168.3382 | 179.6392 | [5 empty] | 127.273 | 133.2575 | 210.8896 | 214.6143 |  |  | 101.5919 | 129.0732 | 175.3881 | 218.312 | 155.1839 | 90.0332 | 104.1226 | 129.9575 | 165.9985 |  |  |  | 217.0269 | 110.7231 | 162.1228 | [5 empty] | 128.4372 | 170.5409 | 204.5954 | 205.2607 | 69.7175 | 88.5953 | 102.2342 | 124.317 | 118.8779 | 146.9171 | 73.7585 | 89.1028 | 100.4997 | 126.7518 | 161.3913 |  | 181.8054 | 214.9976 | 211.0771 | 113.4217 | 140.9543 | 179.5546 | 214.4098 | 209.4016 | [7 empty] | 107.6433 | 142.9998 | 184.8143 | 217.951 |  | 111.0006 | 112.2069 | 111.4025 | 214.5806 | 145.5245 | 88.2089 |  | 22.1265 | 22.7554 | 18.6873 | 19.5092 | 40.1481 | 104.7314 | 87.7223 | 111.1099 | 109.4998 | 111.7893 | 86.8127 | 99.0004 | 137.8417 | 190.3 | 190.5387 | 140.5481 | -0.0048 | -0.0484 | 0.0083 | 0.0431 | -0.0102 | 0.0013 | -0.0622 | -0.0739 | -0.0531 | -284.0276 | 0.0242 | -319.7067 | 0.0242 | -312.5216 | 0.018 | -270.3837 | 0.0981 | -199.0541 | -0.8711 | -245.6563 | -0.7499 |  |  | 110.784 | 190.4194 | 109.277
2017-12-19 14:12 | 8239.4943 |  |  | 54.5062 | -3.2245 | 40.9727 | 38.8471 | 17.3129 | 6.4862 | 0.6707 | 30.8328 |  |  | -131.0724 | -8.175 | 45.1349 | 52.0851 | 38.7827 | 14.8905 | 59.076 | 58.925 | 10.5822 |  | 187.0215 | 118.7716 | 155.7898 | 194.7944 | 200.8347 | 164.1362 | 88.5645 |  |  | 151.9736 | 126.4508 | 149.1556 | 122.6322 | 112.1636 | 101.979 | 101.5049 | 121.065 | 161.1126 | 195.663 | 196.4965 | 150.7901 | 126.3895 | 168.9633 | 147.7404 | 95.867 |  |  |  |  | 133.2215 | 123.1616 | 205.9724 | 202.4539 |  |  | 136.4217 | 133.9899 | 178.3568 | 214.7666 | 99.0697 | 83.1287 | 100.436 | 123.4719 | 150.8726 |  |  |  | 212.8604 | 135.0203 | 161.7902 | [5 empty] | 139.8363 | 168.0188 | 196.476 | 194.4089 | 78.8276 | 98.9361 | 99.6108 | 115.9527 | 113.6377 | 137.6428 | 81.1193 | 98.9548 | 107.719 | 135.0528 | 164.2734 |  | 173.5138 | 209.2947 | 208.6482 | 100.9678 | 126.451 | 166.5919 | 211.8861 | 212.7198 | [7 empty] | 107.0533 | 136.731 | 179.8841 | 215.1171 | 210.3608 | 108.7694 | 110.4628 | 192.6868 | 129.1237 | 196.6676 | 131.483 | 37.6892 | 39.1212 | 116.0745 | 110.874 | 36.3233 | 37.8403 | 38.1146 | 40.5244 | 34.7205 | 38.0121 | 111.4801 | 132.6992 |  |  | 141.3263 | 180.2309 | 203.6515 | 192.6844 | 140.17 | 89.9837 | [7 empty] | 99.654 | 104.6715 | 133.9028 | 174.8161 | 209.1952 | 202.9716 | 140.0539 | 129.9647 | 168.3344 | 179.6242 | [5 empty] | 127.2725 | 133.2604 | 210.867 | 214.5896 |  |  | 101.5924 | 129.077 | 175.3797 | 218.288 | 155.1831 | 90.0406 | 104.1269 | 129.9676 | 165.9913 |  |  |  | 216.9987 | 110.7187 | 162.1144 | [5 empty] | 128.4414 | 170.5342 | 204.5777 | 205.2424 | 69.7197 | 88.6002 | 102.236 | 124.318 | 118.8802 | 146.9111 | 73.7559 | 89.1024 | 100.5031 | 126.7475 | 161.3879 |  | 181.8018 | 214.9826 | 211.0571 | 113.4229 | 140.9543 | 179.5449 | 214.3847 | 209.3717 | [7 empty] | 107.6364 | 142.9946 | 184.8033 | 217.9303 |  | 110.9957 | 112.2023 | 111.394 | 214.5598 | 145.5144 | 88.1943 |  | 22.1261 | 22.7519 | 18.6919 | 19.5018 | 40.1507 | 104.7474 | 87.719 | 111.1027 | 109.4951 | 111.7904 | 86.7691 | 99.0082 | 137.8009 | 190.2396 | 190.432 | 140.5476 | -0.0047 | -0.0484 | 0.0084 | 0.0427 | -0.0102 | 0.0013 | -0.029 | -0.0741 | -0.0512 | -283.9968 | 0.0508 | -319.719 | 0.02 | -312.497 | -0.0005 | -270.4022 | 0.1166 | -199.0357 | -0.8567 | -245.6963 | -0.754 |  |  | 110.7766 | 190.3358 | 109.3719
2017-12-19 14:12 | 8240.4944 |  |  | 54.504 | -3.186 | 40.9712 | 38.8958 | 17.272 | 6.5773 | 0.7054 | 30.8165 |  |  | -131.0584 | -8.1541 | 45.1099 | 52.0853 | 38.7666 | 14.9246 | 59.1512 | 59.0705 | 8.2694 |  | 187.0101 | 118.7685 | 155.789 | 194.7727 | 200.8114 | 164.131 | 88.5649 |  |  | 151.9619 | 126.4456 | 149.1478 | 122.6264 | 112.1587 | 101.9874 | 101.5114 | 121.0647 | 161.113 | 195.6461 | 196.4781 | 150.7877 | 126.3906 | 168.9581 | 147.7356 | 95.8651 |  |  |  |  | 133.222 | 123.1628 | 205.9478 | 202.4261 |  |  | 136.4254 | 133.9993 | 178.352 | 214.7523 | 99.0733 | 83.1415 | 100.4509 | 123.4748 | 150.8868 |  |  |  | 212.8429 | 135.0222 | 161.784 | [5 empty] | 139.8446 | 168.0211 | 196.4641 | 194.3949 | 78.8363 | 98.944 | 99.6149 | 115.9627 | 113.6482 | 137.6502 | 81.1319 | 98.9491 | 107.7332 | 135.0611 | 164.2801 |  | 173.5146 | 209.289 | 208.6337 | 100.9818 | 126.4662 | 166.5949 | 211.8766 | 212.7076 | [7 empty] | 107.0601 | 136.7271 | 179.8813 | 215.0976 | 210.3405 | 108.7576 | 110.4505 | 192.6652 | 129.1154 | 196.654 | 131.4772 | 37.5615 | 39.2265 | 116.0508 | 110.8582 | 36.2684 | 37.9534 | 38.2182 | 40.7505 | 34.8257 | 37.9439 | 111.4648 | 132.6813 |  |  | 141.3205 | 180.2318 | 203.6328 | 192.667 | 140.1694 | 89.9946 | [7 empty] | 99.6564 | 104.6791 | 133.8978 | 174.8042 | 209.1783 | 202.945 | 140.0437 | 129.9623 | 168.3232 | 179.6155 | [5 empty] | 127.2667 | 133.2596 | 210.8439 | 214.5635 |  |  | 101.5954 | 129.0767 | 175.3701 | 218.2681 | 155.1758 | 90.0343 | 104.1375 | 129.9759 | 165.983 |  |  |  | 216.9685 | 110.7287 | 162.1044 | [5 empty] | 128.4443 | 170.5293 | 204.5537 | 205.2246 | 69.7199 | 88.5979 | 102.2428 | 124.3183 | 118.8783 | 146.9124 | 73.7554 | 89.1069 | 100.5083 | 126.7466 | 161.3876 |  | 181.7951 | 214.9594 | 211.0389 | 113.4247 | 140.9502 | 179.5385 | 214.3569 | 209.3452 | [7 empty] | 107.6322 | 142.9972 | 184.8015 | 217.912 |  | 110.9934 | 112.1956 | 111.3875 | 214.5473 | 145.5009 | 88.1749 |  | 22.1296 | 22.7599 | 18.6978 | 19.4977 | 40.1506 | 104.7122 | 87.7214 | 111.0858 | 109.4807 | 111.7727 | 86.7405 | 99.0161 | 137.8099 | 190.2933 | 190.4105 | 140.5629 | -0.0049 | -0.0486 | 0.0086 | 0.0425 | -0.0098 | 0.0016 | -0.0406 | -0.0737 | -0.0296 | -283.9907 | 0.055 | -319.7252 | 0.0098 | -312.4909 | -0.0046 | -270.3345 | 0.094 | -199.0264 | -0.8628 | -245.6778 | -0.754 |  |  | 110.7655 | 190.3519 | 109.4803
2017-12-19 14:12 | 8241.4945 |  |  | 54.6146 | -3.2738 | 40.9423 | 38.7517 | 17.3176 | 6.4008 | 0.6662 | 30.8541 |  |  | -131.1259 | -8.1448 | 45.0965 | 52.1474 | 38.7508 | 14.9349 | 59.1403 | 59.0075 | 9.8076 |  | 186.9887 | 118.7705 | 155.7871 | 194.7519 | 200.7889 | 164.1223 | 88.5668 |  |  | 151.9481 | 126.4402 | 149.1359 | 122.6206 | 112.1559 | 101.9798 | 101.5123 | 121.0654 | 161.1082 | 195.6291 | 196.4585 | 150.7918 | 126.3902 | 168.9474 | 147.7284 | 95.8515 |  |  |  |  | 133.2297 | 123.1597 | 205.9251 | 202.4059 |  |  | 136.4258 | 134.0013 | 178.3498 | 214.7361 | 99.0707 | 83.1462 | 100.4587 | 123.4795 | 150.8907 |  |  |  | 212.8213 | 135.0194 | 161.7821 | [5 empty] | 139.8457 | 168.0166 | 196.4517 | 194.3791 | 78.834 | 98.9488 | 99.6219 | 115.9766 | 113.6494 | 137.6481 | 81.1384 | 98.9451 | 107.7345 | 135.061 | 164.2676 |  | 173.5022 | 209.2684 | 208.6141 | 100.9862 | 126.4685 | 166.5887 | 211.8586 | 212.6833 | [7 empty] | 107.0754 | 136.7375 | 179.8711 | 215.0849 | 210.3252 | 108.7488 | 110.4426 | 192.6449 | 129.1052 | 196.6317 | 131.4774 | 37.5518 | 39.3264 | 116.0404 | 110.8416 | 36.1873 | 37.9342 | 38.1909 | 40.8076 | 34.9715 | 37.8752 | 111.4535 | 132.6652 |  |  | 141.328 | 180.2129 | 203.6183 | 192.6428 | 140.1672 | 89.9995 | [7 empty] | 99.6584 | 104.6719 | 133.8914 | 174.7972 | 209.1591 | 202.9256 | 140.0398 | 129.973 | 168.3117 | 179.5876 | [5 empty] | 127.2653 | 133.2561 | 210.8245 | 214.5396 |  |  | 101.5965 | 129.0806 | 175.3692 | 218.2484 | 155.1617 | 90.0325 | 104.1424 | 129.9855 | 165.9697 |  |  |  | 216.9528 | 110.7389 | 162.0979 | [5 empty] | 128.4466 | 170.5281 | 204.5381 | 205.2079 | 69.7347 | 88.6085 | 102.2553 | 124.3228 | 118.8702 | 146.9139 | 73.7664 | 89.105 | 100.5086 | 126.7512 | 161.3858 |  | 181.7897 | 214.9355 | 211.0098 | 113.4212 | 140.9429 | 179.5278 | 214.3356 | 209.3217 | [7 empty] | 107.6417 | 143.0028 | 184.7903 | 217.8901 |  | 110.9803 | 112.1831 | 111.3785 | 214.5312 | 145.4891 | 88.1441 |  | 22.1287 | 22.7634 | 18.6981 | 19.4805 | 40.1551 | 104.6726 | 87.7174 | 111.0759 | 109.466 | 111.7695 | 86.8494 | 99.0151 | 137.7434 | 190.2249 | 190.4577 | 140.4903 | -0.005 | -0.0488 | 0.0083 | 0.0432 | -0.0101 | 0.0016 | -0.0406 | -0.0789 | -0.0717 | -283.9722 | 0.0406 | -319.7283 | 0.0365 | -312.497 | -0.0107 | -270.3499 | 0.0899 | -198.9926 | -0.869 | -245.6932 | -0.7376 |  |  | 110.7556 | 190.3413 | 109.3648
2017-12-19 14:13 | 8242.4945 |  |  | 54.8073 | -3.2186 | 40.8846 | 38.6993 | 17.3648 | 6.3444 | 0.6385 | 30.9195 |  |  | -131.0928 | -8.3169 | 45.1161 | 52.2247 | 38.7559 | 14.9422 | 59.1845 | 59.1284 | 10.4388 |  | 186.9629 | 118.7652 | 155.7709 | 194.7293 | 200.7627 | 164.1055 | 88.5657 |  |  | 151.933 | 126.4306 | 149.1173 | 122.6089 | 112.1433 | 101.9709 | 101.5052 | 121.0625 | 161.1002 | 195.6064 | 196.4327 | 150.7868 | 126.3879 | 168.9405 | 147.7207 | 95.8276 |  |  |  |  | 133.2248 | 123.1587 | 205.9067 | 202.392 |  |  | 136.4226 | 133.999 | 178.3385 | 214.7139 | 99.066 | 83.1408 | 100.4582 | 123.479 | 150.8849 |  |  |  | 212.7912 | 135.0078 | 161.7725 | [5 empty] | 139.8368 | 168.0095 | 196.4393 | 194.3616 | 78.8388 | 98.9484 | 99.6223 | 115.9861 | 113.6435 | 137.651 | 81.1416 | 98.9451 | 107.7297 | 135.0546 | 164.2501 |  | 173.4945 | 209.2422 | 208.5956 | 100.9791 | 126.4662 | 166.5803 | 211.8418 | 212.6639 | [7 empty] | 107.0911 | 136.7439 | 179.8597 | 215.0739 | 210.3086 | 108.7423 | 110.4389 | 192.629 | 129.102 | 196.6189 | 131.4729 | 37.4071 | 39.5186 | 116.0338 | 110.8358 | 36.2506 | 37.9028 | 38.284 | 40.8685 | 35.2191 | 37.8102 | 111.4448 | 132.6495 |  |  | 141.3416 | 180.1988 | 203.6036 | 192.6261 | 140.1676 | 90.0027 | [7 empty] | 99.6583 | 104.6699 | 133.8954 | 174.7935 | 209.1343 | 202.9038 | 140.0456 | 129.9765 | 168.3124 | 179.5715 | [5 empty] | 127.2658 | 133.2514 | 210.8147 | 214.5232 |  |  | 101.5968 | 129.0843 | 175.3707 | 218.2332 | 155.1543 | 90.0445 | 104.1438 | 129.9891 | 165.9643 |  |  |  | 216.9297 | 110.7398 | 162.0904 | [5 empty] | 128.4428 | 170.5165 | 204.5202 | 205.1813 | 69.7374 | 88.6093 | 102.2496 | 124.322 | 118.8697 | 146.9131 | 73.7671 | 89.1044 | 100.5168 | 126.7523 | 161.3815 |  | 181.785 | 214.9193 | 210.9894 | 113.4244 | 140.9429 | 179.5195 | 214.3208 | 209.2961 | [7 empty] | 107.6331 | 142.9888 | 184.7701 | 217.8644 |  | 110.9677 | 112.1737 | 111.3641 | 214.5108 | 145.4804 | 88.1184 |  | 22.1271 | 22.7598 | 18.6937 | 19.4591 | 40.1535 | 104.6707 | 87.7091 | 111.0597 | 109.4521 | 111.7455 | 86.8284 | 99.0169 | 137.7576 | 190.2502 | 190.4716 | 140.4701 | -0.0048 | -0.0484 | 0.0084 | 0.0433 | -0.0104 | 0.0012 | -0.0543 | -0.076 | -0.0359 | -283.9814 | 0.0385 | -319.719 | 0.0283 | -312.5309 | 0.0159 | -270.353 | 0.1022 | -199.0049 | -0.867 | -245.6748 | -0.7479 |  |  | 110.743 | 190.3609 | 109.3859
2017-12-19 14:13 | 8243.4946 |  |  | 54.6834 | -3.2502 | 40.884 | 38.8235 | 17.4085 | 6.4825 | 0.6981 | 31.0011 |  |  | -131.1018 | -8.222 | 45.1662 | 52.1997 | 38.7411 | 14.9707 | 59.0804 | 59.13 | 9.4091 |  | 186.9482 | 118.7679 | 155.77 | 194.7146 | 200.7402 | 164.1008 | 88.5754 |  |  | 151.9266 | 126.4252 | 149.1119 | 122.6058 | 112.1418 | 101.9929 | 101.5052 | 121.0619 | 161.0951 | 195.5945 | 196.4123 | 150.7816 | 126.3907 | 168.9405 | 147.7161 | 95.8161 |  |  |  |  | 133.2232 | 123.1641 | 205.8912 | 202.3676 |  |  | 136.4224 | 134.0015 | 178.3328 | 214.6939 | 99.064 | 83.1416 | 100.4595 | 123.4807 | 150.8843 |  |  |  | 212.7666 | 134.9981 | 161.7649 | [5 empty] | 139.836 | 168.0056 | 196.4277 | 194.3425 | 78.8412 | 98.9523 | 99.6202 | 115.9964 | 113.643 | 137.649 | 81.1512 | 98.9484 | 107.7323 | 135.061 | 164.2532 |  | 173.4932 | 209.2239 | 208.5803 | 100.9852 | 126.4672 | 166.5785 | 211.8243 | 212.6432 | [7 empty] | 107.1059 | 136.7376 | 179.8486 | 215.0548 | 210.2835 | 108.7295 | 110.4327 | 192.6132 | 129.0944 | 196.6193 | 131.4622 | 37.1563 | 39.652 | 116.017 | 110.8205 | 36.7426 | 37.9662 | 38.3351 | 40.7073 | 35.4909 | 37.5505 | 111.4301 | 132.6333 |  |  | 141.3298 | 180.1934 | 203.5812 | 192.597 | 140.1587 | 90.0039 | [7 empty] | 99.6582 | 104.6811 | 133.8996 | 174.7817 | 209.1066 | 202.8724 | 140.0381 | 129.9729 | 168.3105 | 179.5638 | [5 empty] | 127.2609 | 133.25 | 210.7968 | 214.4994 |  |  | 101.5947 | 129.0893 | 175.3635 | 218.2077 | 155.1512 | 90.052 | 104.1507 | 129.9978 | 165.9548 |  |  |  | 216.9002 | 110.7423 | 162.08 | [5 empty] | 128.4442 | 170.5048 | 204.5032 | 205.1513 | 69.7366 | 88.6117 | 102.2458 | 124.3233 | 118.8709 | 146.917 | 73.7633 | 89.1121 | 100.5145 | 126.7492 | 161.3685 |  | 181.7719 | 214.9025 | 210.976 | 113.4297 | 140.9466 | 179.5182 | 214.2996 | 209.2674 | [7 empty] | 107.6367 | 142.9835 | 184.7739 | 217.8452 |  | 110.9563 | 112.1635 | 111.3473 | 214.4912 | 145.4721 | 88.1038 |  | 22.1283 | 22.7642 | 18.6965 | 19.4509 | 40.1544 | 104.7001 | 87.7111 | 111.0505 | 109.4398 | 111.7355 | 86.7524 | 99.0173 | 137.7353 | 190.2928 | 190.4852 | 140.5349 | -0.0049 | -0.0486 | 0.0082 | 0.0431 | -0.0098 | 0.0012 | -0.0606 | -0.0767 | -0.045 | -283.9753 | 0.0365 | -319.7067 | 0.018 | -312.5155 | -0.0066 | -270.3468 | 0.1186 | -198.9772 | -0.867 | -245.6655 | -0.7479 |  |  | 110.7319 | 190.389 | 109.5102
2017-12-19 14:13 | 8244.4946 |  |  | 54.7068 | -3.2692 | 40.9216 | 38.8662 | 17.42 | 6.5279 | 0.7089 | 30.9195 |  |  | -131.1266 | -8.329 | 45.0899 | 52.2272 | 38.7771 | 14.9909 | 59.1522 | 59.1307 | 8.6626 |  | 186.9383 | 118.7811 | 155.776 | 194.7048 | 200.7218 | 164.0945 | 88.5908 |  |  | 151.9182 | 126.4257 | 149.107 | 122.6007 | 112.1409 | 102.0049 | 101.5072 | 121.061 | 161.0882 | 195.5794 | 196.3867 | 150.7748 | 126.392 | 168.9325 | 147.7096 | 95.7852 |  |  |  |  | 133.2256 | 123.1635 | 205.8741 | 202.3411 |  |  | 136.4232 | 134.0087 | 178.3343 | 214.6805 | 99.0633 | 83.1543 | 100.4617 | 123.485 | 150.8782 |  |  |  | 212.7397 | 134.9977 | 161.7605 | [5 empty] | 139.8396 | 168.0027 | 196.4056 | 194.3253 | 78.8347 | 98.9645 | 99.6115 | 116.003 | 113.6419 | 137.6463 | 81.156 | 98.9483 | 107.7319 | 135.0558 | 164.2503 |  | 173.4856 | 209.2027 | 208.5633 | 100.9922 | 126.4687 | 166.5704 | 211.7999 | 212.608 | [7 empty] | 107.1166 | 136.7379 | 179.8421 | 215.0357 | 210.2606 | 108.7226 | 110.4219 | 192.5963 | 129.0813 | 196.6182 | 131.4624 | 36.8566 | 39.6906 | 115.9984 | 110.8034 | 37.4219 | 38.0728 | 38.2707 | 40.2654 | 35.6495 | 37.3703 | 111.4179 | 132.6193 |  |  | 141.3183 | 180.18 | 203.5478 | 192.5687 | 140.1615 | 90.0062 | [7 empty] | 99.6695 | 104.6874 | 133.8985 | 174.7708 | 209.0816 | 202.851 | 140.0349 | 129.9711 | 168.3092 | 179.5443 | [5 empty] | 127.2635 | 133.2535 | 210.7705 | 214.4689 |  |  | 101.592 | 129.092 | 175.3565 | 218.1821 | 155.1458 | 90.0516 | 104.1609 | 130.0048 | 165.9409 |  |  |  | 216.8736 | 110.7379 | 162.0765 | [5 empty] | 128.4443 | 170.5044 | 204.4869 | 205.1302 | 69.7445 | 88.6191 | 102.2505 | 124.3273 | 118.8644 | 146.9151 | 73.7592 | 89.1135 | 100.5077 | 126.754 | 161.3547 |  | 181.7667 | 214.8807 | 210.95 | 113.4245 | 140.9412 | 179.5105 | 214.2766 | 209.2474 | [7 empty] | 107.6455 | 142.991 | 184.7724 | 217.8273 |  | 110.9443 | 112.1538 | 111.3387 | 214.4737 | 145.4694 | 88.0869 |  | 22.1295 | 22.7648 | 18.6937 | 19.4392 | 40.1618 | 104.7081 | 87.7049 | 111.0448 | 109.4293 | 111.7245 | 86.8041 | 99.015 | 137.6945 | 190.2227 | 190.4613 | 140.5278 | -0.0052 | -0.0486 | 0.0084 | 0.0435 | -0.01 | 0.0014 | -0.0414 | -0.076 | -0.0574 | -283.9968 | 0.0508 | -319.6944 | -0.0046 | -312.4847 | -0.0149 | -270.3437 | 0.0981 | -198.9434 | -0.8649 | -245.6594 | -0.7622 |  |  | 110.7225 | 190.342 | 109.5159
2017-12-19 14:13 | 8245.4947 |  |  | 54.7261 | -3.0987 | 40.9937 | 38.9744 | 17.4831 | 6.4218 | 0.6722 | 30.9756 |  |  | -131.0214 | -8.2744 | 45.0831 | 52.2693 | 38.834 | 14.9415 | 59.1624 | 59.2703 | 9.672 |  | 186.9196 | 118.7822 | 155.7729 | 194.6886 | 200.6945 | 164.0857 | 88.5924 |  |  | 151.9112 | 126.4238 | 149.097 | 122.5889 | 112.1236 | 101.9961 | 101.5101 | 121.0568 | 161.0732 | 195.5534 | 196.3597 | 150.764 | 126.3863 | 168.9218 | 147.7016 | 95.7309 |  |  |  |  | 133.2197 | 123.1601 | 205.8513 | 202.3138 |  |  | 136.4166 | 134.011 | 178.3218 | 214.6635 | 99.0699 | 83.1615 | 100.4662 | 123.4825 | 150.8694 |  |  |  | 212.7062 | 134.994 | 161.7539 | [5 empty] | 139.8411 | 167.9979 | 196.3851 | 194.3065 | 78.8316 | 98.969 | 99.6114 | 116.004 | 113.6387 | 137.6466 | 81.1555 | 98.9521 | 107.7226 | 135.0506 | 164.2398 |  | 173.4788 | 209.188 | 208.5351 | 100.9915 | 126.4666 | 166.56 | 211.7815 | 212.5783 | [7 empty] | 107.1278 | 136.7444 | 179.8374 | 215.0236 | 210.2418 | 108.7127 | 110.4047 | 192.5751 | 129.0648 | 196.5999 | 131.4541 | 36.5917 | 39.6511 | 115.9866 | 110.7889 | 37.6454 | 38.2585 | 38.1427 | 39.9178 | 35.5541 | 37.3768 | 111.4033 | 132.6007 |  |  | 141.3237 | 180.1682 | 203.5128 | 192.5517 | 140.1642 | 90.0016 | [7 empty] | 99.6434 | 104.6896 | 133.9012 | 174.7719 | 209.0691 | 202.8382 | 140.0352 | 129.9792 | 168.3129 | 179.5287 | [5 empty] | 127.2703 | 133.2644 | 210.7499 | 214.4402 |  |  | 101.5901 | 129.0936 | 175.3501 | 218.1649 | 155.139 | 90.0526 | 104.1664 | 129.9948 | 165.9281 |  |  |  | 216.8502 | 110.7266 | 162.0707 | [5 empty] | 128.4397 | 170.5034 | 204.4643 | 205.1152 | 69.7479 | 88.6205 | 102.2556 | 124.3272 | 118.8686 | 146.9155 | 73.7661 | 89.1162 | 100.5137 | 126.7591 | 161.3557 |  | 181.7648 | 214.8685 | 210.9316 | 113.4264 | 140.9402 | 179.5047 | 214.2568 | 209.2332 | [7 empty] | 107.6395 | 142.9919 | 184.759 | 217.8041 |  | 110.9344 | 112.1425 | 111.3285 | 214.4571 | 145.4578 | 88.0635 |  | 22.1344 | 22.7596 | 18.6853 | 19.4225 | 40.165 | 104.6575 | 87.6939 | 111.038 | 109.4253 | 111.7193 | 86.8062 | 99.0267 | 137.7541 | 190.2036 | 190.396 | 140.4899 | -0.0048 | -0.0485 | 0.0086 | 0.0429 | -0.01 | 0.0012 | -0.0516 | -0.0749 | -0.0525 | -284.003 | 0.0344 | -319.719 | 0.0303 | -312.5032 | -0.021 | -270.3561 | 0.0981 | -198.9495 | -0.8649 | -245.6809 | -0.7417 |  |  | 110.7132 | 190.2998 | 109.6759
2017-12-19 14:13 | 8246.4948 |  |  | 54.6068 | -3.1492 | 40.992 | 39.0045 | 17.3919 | 6.5272 | 0.719 | 30.9677 |  |  | -131.0254 | -8.0798 | 44.9899 | 52.3649 | 38.8194 | 15.0163 | 59.2111 | 59.2157 | 10.5699 |  | 186.899 | 118.7759 | 155.7613 | 194.668 | 200.6696 | 164.081 | 88.5993 |  |  | 151.9015 | 126.4166 | 149.0814 | 122.5807 | 112.1094 | 101.9873 | 101.5105 | 121.0575 | 161.0707 | 195.5354 | 196.3468 | 150.7611 | 126.3867 | 168.9193 | 147.7006 | 95.6994 |  |  |  |  | 133.2156 | 123.159 | 205.8363 | 202.2897 |  |  | 136.4163 | 134.0149 | 178.3148 | 214.6443 | 99.073 | 83.1723 | 100.4756 | 123.488 | 150.8685 |  |  |  | 212.6795 | 134.9869 | 161.7511 | [5 empty] | 139.8388 | 167.9973 | 196.3716 | 194.2867 | 78.8269 | 98.9639 | 99.6149 | 116.0084 | 113.6424 | 137.6516 | 81.1655 | 98.9642 | 107.726 | 135.0603 | 164.2457 |  | 173.4856 | 209.1823 | 208.5028 | 100.9988 | 126.468 | 166.5629 | 211.7745 | 212.5633 | [7 empty] | 107.1422 | 136.7397 | 179.8289 | 214.9994 | 210.2225 | 108.7012 | 110.3887 | 192.5508 | 129.047 | 196.5695 | 131.4343 | 36.7676 | 39.3545 | 115.9828 | 110.7802 | 37.5373 | 38.5874 | 37.9759 | 39.6926 | 35.4096 | 37.4321 | 111.3955 | 132.5875 |  |  | 141.3199 | 180.1609 | 203.5051 | 192.5379 | 140.1588 | 90.0152 | [7 empty] | 99.5649 | 104.6897 | 133.8934 | 174.763 | 209.0484 | 202.8119 | 140.0238 | 129.9781 | 168.2998 | 179.5218 | [5 empty] | 127.2685 | 133.2646 | 210.7296 | 214.419 |  |  | 101.5926 | 129.1098 | 175.3482 | 218.1491 | 155.1318 | 90.062 | 104.17 | 129.9969 | 165.9271 |  |  |  | 216.8361 | 110.7231 | 162.0634 | [5 empty] | 128.4483 | 170.4966 | 204.4487 | 205.0992 | 69.7456 | 88.6239 | 102.2636 | 124.33 | 118.865 | 146.9194 | 73.7771 | 89.1161 | 100.5145 | 126.7551 | 161.3468 |  | 181.7652 | 214.86 | 210.9094 | 113.4229 | 140.9415 | 179.4931 | 214.229 | 209.2048 | [7 empty] | 107.6477 | 142.9873 | 184.7547 | 217.7826 |  | 110.9273 | 112.1292 | 111.3153 | 214.4454 | 145.4512 | 88.0429 |  | 22.1373 | 22.7697 | 18.6877 | 19.4171 | 40.1675 | 104.6166 | 87.6946 | 111.0127 | 109.4134 | 111.6985 | 86.706 | 99.006 | 137.7006 | 190.179 | 190.3656 | 140.4647 | -0.0049 | -0.0483 | 0.0081 | 0.0425 | -0.0103 | 0.001 | -0.0263 | -0.0744 | -0.0402 | -283.9753 | 0.0385 | -319.7436 | 0.02 | -312.497 | 0.0139 | -270.3653 | 0.094 | -198.9434 | -0.869 | -245.6717 | -0.7458 |  |  | 110.6983 | 190.2723 | 109.7545
2017-12-19 14:13 | 8247.4948 |  |  | 54.7926 | -3.2418 | 40.9904 | 38.9523 | 17.4996 | 6.3925 | 0.6601 | 30.8957 |  |  | -130.9523 | -8.0477 | 45.1104 | 52.3407 | 38.8908 | 15.0773 | 59.2268 | 59.2185 | 8.4999 |  | 186.8824 | 118.7732 | 155.7532 | 194.6484 | 200.6487 | 164.0723 | 88.6081 |  |  | 151.8855 | 126.4044 | 149.0642 | 122.5676 | 112.1064 | 101.9894 | 101.5114 | 121.05 | 161.0658 | 195.5184 | 196.3211 | 150.7469 | 126.3873 | 168.9143 | 147.6915 | 95.699 |  |  |  |  | 133.2088 | 123.155 | 205.8133 | 202.2647 |  |  | 136.4122 | 134.0172 | 178.3094 | 214.6213 | 99.062 | 83.1762 | 100.4713 | 123.4874 | 150.867 |  |  |  | 212.6613 | 134.9944 | 161.7431 | [5 empty] | 139.8355 | 167.9923 | 196.3636 | 194.2673 | 78.8305 | 98.9667 | 99.616 | 116.0223 | 113.6481 | 137.6593 | 81.1725 | 98.9721 | 107.7285 | 135.057 | 164.2435 |  | 173.4748 | 209.1628 | 208.478 | 101.0054 | 126.4705 | 166.5545 | 211.7598 | 212.5412 | [7 empty] | 107.1435 | 136.7396 | 179.8214 | 214.9721 | 210.2012 | 108.6887 | 110.3734 | 192.5241 | 129.0251 | 196.5373 | 131.4167 | 37.0298 | 38.9566 | 115.9708 | 110.7789 | 37.3581 | 38.8711 | 37.8047 | 39.6086 | 35.3712 | 37.437 | 111.3868 | 132.5726 |  |  | 141.323 | 180.1444 | 203.4956 | 192.5218 | 140.1625 | 90.0245 | [7 empty] | 99.4796 | 104.6912 | 133.8925 | 174.7506 | 209.0226 | 202.7861 | 140.021 | 129.9772 | 168.2903 | 179.5142 | [5 empty] | 127.2641 | 133.2589 | 210.7149 | 214.4015 |  |  | 101.5998 | 129.1228 | 175.3555 | 218.1405 | 155.1309 | 90.0739 | 104.1802 | 130.0118 | 165.9318 |  |  |  | 216.8132 | 110.7281 | 162.0561 | [5 empty] | 128.4543 | 170.4882 | 204.4334 | 205.0747 | 69.7466 | 88.6296 | 102.2634 | 124.3362 | 118.8442 | 146.9158 | 73.7731 | 89.1125 | 100.512 | 126.7554 | 161.3329 |  | 181.7549 | 214.8372 | 210.8796 | 113.4184 | 140.937 | 179.4791 | 214.203 | 209.1699 | [7 empty] | 107.6565 | 142.9874 | 184.7476 | 217.7654 |  | 110.9162 | 112.1201 | 111.3041 | 214.423 | 145.4454 | 88.0267 |  | 22.1399 | 22.7708 | 18.6946 | 19.4026 | 40.1727 | 104.6028 | 87.6905 | 111.0152 | 109.4033 | 111.6942 | 86.8081 | 99.0237 | 137.7489 | 190.1626 | 190.3607 | 140.485 | -0.0048 | -0.0486 | 0.0085 | 0.0429 | -0.01 | 0.0011 | -0.0376 | -0.0746 | -0.0517 | -283.9753 | 0.0324 | -319.7283 | 0.0159 | -312.4939 | 0.0036 | -270.3591 | 0.094 | -198.9311 | -0.869 | -245.6594 | -0.7499 |  |  | 110.6894 | 190.2617 | 109.7476
2017-12-19 14:13 | 8248.4949 |  |  | 54.7405 | -3.2342 | 40.9825 | 38.8771 | 17.4668 | 6.4206 | 0.6875 | 30.9944 |  |  | -131.0201 | -8.1049 | 45.0398 | 52.3409 | 38.8823 | 15.0149 | 59.3091 | 59.2076 | 8.059 |  | 186.8656 | 118.7809 | 155.7566 | 194.6341 | 200.6262 | 164.0659 | 88.6127 |  |  | 151.8842 | 126.398 | 149.0549 | 122.5634 | 112.1076 | 101.9953 | 101.5102 | 121.0452 | 161.0553 | 195.4971 | 196.2908 | 150.7352 | 126.3908 | 168.9111 | 147.679 | 95.7125 |  |  |  |  | 133.2034 | 123.1567 | 205.7773 | 202.2361 |  |  | 136.408 | 134.0169 | 178.296 | 214.5934 | 99.0555 | 83.1726 | 100.465 | 123.4804 | 150.8507 |  |  |  | 212.6387 | 134.9989 | 161.7355 | [5 empty] | 139.8281 | 167.9847 | 196.3563 | 194.2534 | 78.8413 | 98.9676 | 99.618 | 116.0307 | 113.6505 | 137.6602 | 81.1717 | 98.9716 | 107.7234 | 135.0511 | 164.2302 |  | 173.4599 | 209.1411 | 208.4569 | 101.0036 | 126.4683 | 166.5413 | 211.7331 | 212.5116 | [7 empty] | 107.1447 | 136.7432 | 179.8123 | 214.956 | 210.1764 | 108.6678 | 110.3568 | 192.5047 | 129.0067 | 196.5158 | 131.4094 | 37.1591 | 38.7552 | 115.957 | 110.7672 | 37.1242 | 39.1295 | 37.7631 | 39.589 | 35.4433 | 37.3858 | 111.368 | 132.5513 |  |  | 141.3207 | 180.138 | 203.4792 | 192.4925 | 140.1548 | 90.0198 | [7 empty] | 99.4184 | 104.6974 | 133.8973 | 174.7446 | 209.0109 | 202.7653 | 140.0261 | 129.9854 | 168.2904 | 179.4993 | [5 empty] | 127.263 | 133.2625 | 210.7067 | 214.3791 |  |  | 101.6084 | 129.1258 | 175.352 | 218.1221 | 155.1264 | 90.0833 | 104.1913 | 130.0192 | 165.9214 |  |  |  | 216.7828 | 110.7272 | 162.0431 | [5 empty] | 128.4444 | 170.4836 | 204.4086 | 205.0503 | 69.7459 | 88.6278 | 102.2613 | 124.3326 | 118.8407 | 146.9147 | 73.7724 | 89.122 | 100.5098 | 126.7656 | 161.334 |  | 181.7506 | 214.8139 | 210.8638 | 113.4333 | 140.9412 | 179.4792 | 214.1856 | 209.1548 | [7 empty] | 107.654 | 142.9878 | 184.7386 | 217.7447 |  | 110.9101 | 112.1108 | 111.2903 | 214.397 | 145.4264 | 88.0102 |  | 22.1425 | 22.764 | 18.6966 | 19.3863 | 40.1765 | 104.5774 | 87.6833 | 110.9895 | 109.3824 | 111.6818 | 86.8387 | 99.0323 | 137.6902 | 190.1471 | 190.2641 | 140.4788 | -0.0046 | -0.0483 | 0.0086 | 0.043 | -0.0098 | 0.0013 | -0.0443 | -0.0767 | -0.0478 | -283.9784 | 0.0426 | -319.7344 | 0.0221 | -312.4878 | 0.0016 | -270.3684 | 0.1145 | -198.9126 | -0.8649 | -245.6748 | -0.7458 |  |  | 110.6737 | 190.2056 | 109.7249
2017-12-19 14:13 | 8249.4949 |  |  | 54.7972 | -3.1563 | 40.9381 | 38.9172 | 17.3865 | 6.4685 | 0.7439 | 30.8391 |  |  | -131.0115 | -8.2077 | 45.0739 | 52.3945 | 38.8744 | 14.9612 | 59.2517 | 59.1164 | 8.6362 |  | 186.8413 | 118.7888 | 155.7517 | 194.6144 | 200.6001 | 164.0625 | 88.6208 |  |  | 151.8713 | 126.3929 | 149.0505 | 122.5636 | 112.0992 | 102.0007 | 101.5104 | 121.0503 | 161.05 | 195.4843 | 196.2711 | 150.7395 | 126.4051 | 168.9048 | 147.6743 | 95.7185 |  |  |  |  | 133.2067 | 123.1654 | 205.7624 | 202.2195 |  |  | 136.4192 | 134.0205 | 178.2866 | 214.5734 | 99.0552 | 83.1761 | 100.4692 | 123.4827 | 150.8437 |  |  |  | 212.6176 | 135.0007 | 161.7354 | [5 empty] | 139.8327 | 167.9867 | 196.3415 | 194.2446 | 78.8494 | 98.9788 | 99.624 | 116.0398 | 113.6479 | 137.6587 | 81.1696 | 98.9643 | 107.7266 | 135.0553 | 164.2219 |  | 173.4574 | 209.1198 | 208.4451 | 101.0072 | 126.4648 | 166.5412 | 211.7049 | 212.4809 | [7 empty] | 107.1542 | 136.7329 | 179.8 | 214.938 | 210.1569 | 108.6571 | 110.3457 | 192.4834 | 128.994 | 196.4951 | 131.4054 | 37.3947 | 38.6978 | 115.9431 | 110.7534 | 36.8513 | 39.1775 | 37.9568 | 39.4564 | 35.5127 | 37.4298 | 111.3546 | 132.5386 |  |  | 141.3128 | 180.1461 | 203.4613 | 192.467 | 140.1483 | 90.0278 | [7 empty] | 99.3918 | 104.7058 | 133.8926 | 174.7303 | 208.9919 | 202.7353 | 140.0223 | 129.9838 | 168.2888 | 179.4802 | [5 empty] | 127.2611 | 133.264 | 210.6843 | 214.3584 |  |  | 101.6071 | 129.1243 | 175.3443 | 218.094 | 155.1154 | 90.0889 | 104.197 | 130.0231 | 165.9051 |  |  |  | 216.7539 | 110.7271 | 162.0328 | [5 empty] | 128.4419 | 170.4782 | 204.3884 | 205.0254 | 69.7496 | 88.6248 | 102.2737 | 124.3305 | 118.837 | 146.9103 | 73.7708 | 89.1195 | 100.5085 | 126.7618 | 161.3225 |  | 181.7571 | 214.7991 | 210.8401 | 113.4279 | 140.9334 | 179.4655 | 214.1619 | 209.1257 | [7 empty] | 107.6439 | 142.9829 | 184.7337 | 217.7304 |  | 110.9015 | 112.0933 | 111.2811 | 214.3786 | 145.4118 | 87.9912 |  | 22.1397 | 22.7644 | 18.6994 | 19.3795 | 40.1789 | 104.5791 | 87.6785 | 110.9858 | 109.3765 | 111.6714 | 86.77 | 99.0206 | 137.6827 | 190.1257 | 190.2774 | 140.4417 | -0.0047 | -0.0484 | 0.0083 | 0.0427 | -0.01 | 0.0014 | -0.0216 | -0.0761 | -0.0548 | -284.0184 | 0.0529 | -319.7467 | 0.0262 | -312.5278 | 0.0077 | -270.3745 | 0.1166 | -198.9064 | -0.8526 | -245.6809 | -0.7335 |  |  | 110.664 | 190.2015 | 109.6461
2017-12-19 14:13 | 8250.495 |  |  | 54.8598 | -3.1504 | 40.9621 | 38.993 | 17.423 | 6.434 | 0.728 | 31.0144 |  |  | -130.9765 | -8.1344 | 45.093 | 52.3742 | 38.8928 | 15.0217 | 59.2812 | 59.2617 | 9.3439 |  | 186.8142 | 118.7832 | 155.7432 | 194.5927 | 200.5765 | 164.0492 | 88.6251 |  |  | 151.8532 | 126.3808 | 149.04 | 122.5514 | 112.0849 | 101.9983 | 101.5113 | 121.0517 | 161.042 | 195.4681 | 196.255 | 150.7343 | 126.4131 | 168.9057 | 147.6685 | 95.7253 |  |  |  |  | 133.2095 | 123.1698 | 205.7497 | 202.2008 |  |  | 136.4242 | 134.0191 | 178.2846 | 214.5582 | 99.0598 | 83.1819 | 100.4696 | 123.4864 | 150.847 |  |  |  | 212.5888 | 134.9903 | 161.726 | [5 empty] | 139.8375 | 167.9831 | 196.3256 | 194.2227 | 78.8433 | 98.9834 | 99.6239 | 116.0392 | 113.6537 | 137.6559 | 81.1806 | 98.9638 | 107.7334 | 135.0573 | 164.2172 |  | 173.4554 | 209.1029 | 208.43 | 101.0235 | 126.4662 | 166.5439 | 211.6839 | 212.4615 | [7 empty] | 107.168 | 136.7327 | 179.794 | 214.92 | 210.1358 | 108.6547 | 110.334 | 192.4651 | 128.9786 | 196.4685 | 131.3887 | 37.5966 | 38.7251 | 115.9282 | 110.7417 | 36.6499 | 38.9797 | 38.3257 | 39.2534 | 35.5246 | 37.4181 | 111.3418 | 132.5232 |  |  | 141.3197 | 180.1309 | 203.4414 | 192.4487 | 140.1538 | 90.0333 | [7 empty] | 99.3744 | 104.7044 | 133.8904 | 174.7234 | 208.9672 | 202.7138 | 140.0127 | 129.9852 | 168.2888 | 179.4658 | [5 empty] | 127.2674 | 133.2686 | 210.6572 | 214.3294 |  |  | 101.5979 | 129.123 | 175.3384 | 218.0735 | 155.1036 | 90.0817 | 104.1945 | 130.0217 | 165.8967 |  |  |  | 216.7247 | 110.7325 | 162.0306 | [5 empty] | 128.4463 | 170.4651 | 204.3755 | 204.9989 | 69.7584 | 88.6333 | 102.2795 | 124.3331 | 118.8287 | 146.908 | 73.7735 | 89.1138 | 100.5145 | 126.76 | 161.3149 |  | 181.7527 | 214.7807 | 210.8168 | 113.4144 | 140.9258 | 179.4468 | 214.1387 | 209.0998 | [7 empty] | 107.6409 | 142.9793 | 184.7257 | 217.7119 |  | 110.8814 | 112.0805 | 111.2788 | 214.3661 | 145.4049 | 87.9698 |  | 22.1422 | 22.7624 | 18.6999 | 19.3761 | 40.1821 | 104.6097 | 87.6773 | 110.9803 | 109.375 | 111.6676 | 86.8255 | 99.0449 | 137.6254 | 190.0731 | 190.2074 | 140.3905 | -0.0047 | -0.0482 | 0.0088 | 0.0436 | -0.0099 | 0.0018 | -0.0302 | -0.0765 | -0.0572 | -283.966 | 0.0406 | -319.7344 | 0.02 | -312.4786 | -0.0128 | -270.3622 | 0.1042 | -198.8941 | -0.867 | -245.684 | -0.7417 |  |  | 110.6565 | 190.1403 | 109.8113
2017-12-19 14:13 | 8251.4951 |  |  | 54.847 | -3.1056 | 40.9834 | 38.9281 | 17.3988 | 6.3261 | 0.6508 | 30.9408 |  |  | -130.8657 | -8.1361 | 45.0365 | 52.3222 | 38.9078 | 15.0055 | 59.2748 | 59.2715 | 10.8847 |  | 186.7918 | 118.7796 | 155.7349 | 194.5732 | 200.5567 | 164.0318 | 88.6287 |  |  | 151.8426 | 126.3715 | 149.0236 | 122.5403 | 112.0847 | 101.9936 | 101.5139 | 121.061 | 161.0393 | 195.4509 | 196.2388 | 150.7314 | 126.4168 | 168.9063 | 147.6678 | 95.7349 |  |  |  |  | 133.2175 | 123.1663 | 205.7195 | 202.1808 |  |  | 136.415 | 134.0183 | 178.2775 | 214.5382 | 99.0631 | 83.1865 | 100.4705 | 123.485 | 150.8436 |  |  |  | 212.5575 | 134.982 | 161.7176 | [5 empty] | 139.835 | 167.9777 | 196.3066 | 194.2027 | 78.8401 | 98.9804 | 99.6201 | 116.0321 | 113.6588 | 137.6651 | 81.1945 | 98.9686 | 107.7337 | 135.0581 | 164.207 |  | 173.4559 | 209.0925 | 208.409 | 101.0377 | 126.473 | 166.541 | 211.6738 | 212.4459 | [7 empty] | 107.1913 | 136.7381 | 179.7936 | 214.9025 | 210.121 | 108.6376 | 110.3241 | 192.4469 | 128.9672 | 196.4471 | 131.374 | 37.8502 | 38.7286 | 115.9163 | 110.731 | 36.5887 | 38.6489 | 38.551 | 39.018 | 35.464 | 37.4947 | 111.3321 | 132.5105 |  |  | 141.3207 | 180.1153 | 203.4207 | 192.4257 | 140.1511 | 90.0403 | [7 empty] | 99.3574 | 104.7016 | 133.8899 | 174.7181 | 208.9444 | 202.6953 | 140.013 | 129.9906 | 168.281 | 179.4516 | [5 empty] | 127.2653 | 133.2693 | 210.6348 | 214.2947 |  |  | 101.5975 | 129.1227 | 175.3314 | 218.0531 | 155.0951 | 90.0793 | 104.1946 | 130.0279 | 165.8936 |  |  |  | 216.7018 | 110.733 | 162.0207 | [5 empty] | 128.4497 | 170.4546 | 204.3613 | 204.9796 | 69.7557 | 88.639 | 102.2748 | 124.336 | 118.8356 | 146.9179 | 73.7813 | 89.1156 | 100.5177 | 126.7658 | 161.3123 |  | 181.742 | 214.759 | 210.7997 | 113.4152 | 140.9298 | 179.4389 | 214.1171 | 209.0821 | [7 empty] | 107.6375 | 142.9713 | 184.7119 | 217.6823 |  | 110.869 | 112.0733 | 111.2695 | 214.3577 | 145.4121 | 87.9491 |  | 22.1488 | 22.7647 | 18.6996 | 19.3851 | 40.1881 | 104.5765 | 87.678 | 110.9762 | 109.3617 | 111.6523 | 86.8028 | 99.0338 | 137.6439 | 190.0912 | 190.2718 | 140.4087 | -0.0048 | -0.0483 | 0.0086 | 0.0431 | -0.0101 | 0.0013 | -0.0373 | -0.0749 | -0.0486 | -283.9722 | 0.0324 | -319.7159 | 0.0139 | -312.4662 | -0.0169 | -270.3314 | 0.0899 | -198.8603 | -0.867 | -245.6594 | -0.752 |  |  | 110.6455 | 190.1815 | 109.7027
2017-12-19 14:13 | 8252.4951 |  |  | 54.9992 | -3.0449 | 40.9105 | 38.9344 | 17.4379 | 6.3583 | 0.602 | 30.9059 |  |  | -130.9774 | -8.1064 | 44.9718 | 52.1737 | 38.802 | 14.9675 | 59.282 | 59.2597 | 10.7464 |  | 186.7804 | 118.7849 | 155.7317 | 194.5634 | 200.5393 | 164.0299 | 88.6378 |  |  | 151.8329 | 126.3771 | 149.0194 | 122.5431 | 112.0898 | 102.0036 | 101.5094 | 121.061 | 161.0305 | 195.4292 | 196.2116 | 150.7263 | 126.4171 | 168.894 | 147.6632 | 95.7441 |  |  |  |  | 133.2126 | 123.1639 | 205.6992 | 202.1689 |  |  | 136.4219 | 134.0251 | 178.2682 | 214.5132 | 99.0574 | 83.1934 | 100.4719 | 123.4863 | 150.8381 |  |  |  | 212.5362 | 134.985 | 161.7175 | [5 empty] | 139.8402 | 167.9798 | 196.2943 | 194.1902 | 78.8517 | 98.987 | 99.6213 | 116.0481 | 113.6611 | 137.6744 | 81.1966 | 98.9698 | 107.7364 | 135.058 | 164.202 |  | 173.4579 | 209.0772 | 208.3881 | 101.0463 | 126.4803 | 166.5333 | 211.6528 | 212.4215 | [7 empty] | 107.1983 | 136.7329 | 179.7869 | 214.8712 | 210.0967 | 108.628 | 110.3181 | 192.4271 | 128.9635 | 196.4335 | 131.3674 | 37.9883 | 38.7626 | 115.9021 | 110.7161 | 36.6229 | 38.2808 | 38.5132 | 38.8585 | 35.3299 | 37.6706 | 111.3227 | 132.5001 |  |  | 141.3208 | 180.1076 | 203.3927 | 192.4125 | 140.1397 | 90.0515 | [7 empty] | 99.335 | 104.706 | 133.8929 | 174.7098 | 208.9144 | 202.665 | 140.0128 | 129.9884 | 168.2656 | 179.4279 | [5 empty] | 127.2613 | 133.2653 | 210.6171 | 214.2674 |  |  | 101.6017 | 129.1187 | 175.3287 | 218.0294 | 155.091 | 90.0841 | 104.194 | 130.0365 | 165.8869 |  |  |  | 216.6761 | 110.7252 | 162.0092 | [5 empty] | 128.4484 | 170.4519 | 204.3378 | 204.9577 | 69.754 | 88.6346 | 102.2752 | 124.3394 | 118.8406 | 146.9209 | 73.7785 | 89.1215 | 100.5161 | 126.7677 | 161.3031 |  | 181.7287 | 214.7425 | 210.7837 | 113.422 | 140.932 | 179.4338 | 214.097 | 209.0512 | [7 empty] | 107.629 | 142.9685 | 184.7032 | 217.6681 |  | 110.862 | 112.0674 | 111.252 | 214.3372 | 145.4096 | 87.9271 |  | 22.1496 | 22.7735 | 18.7039 | 19.3988 | 40.1917 | 104.4767 | 87.6709 | 110.9574 | 109.3466 | 111.6328 | 86.7599 | 99.033 | 137.591 | 190.0892 | 190.264 | 140.4016 | -0.0049 | -0.0479 | 0.0082 | 0.0429 | -0.0098 | 0.0016 | -0.0258 | -0.0734 | -0.045 | -283.9722 | 0.0365 | -319.7375 | 0.0303 | -312.537 | -0.0005 | -270.3776 | 0.1124 | -198.8695 | -0.8628 | -245.6809 | -0.7417 |  |  | 110.633 | 190.1766 | 109.6052
2017-12-19 14:13 | 8253.4952 |  |  | 55.0027 | -3.0356 | 40.8958 | 38.8914 | 17.4147 | 6.4987 | 0.7864 | 30.994 |  |  | -130.9348 | -8.0717 | 44.9915 | 52.2318 | 38.8484 | 14.9475 | 59.3114 | 59.2494 | 9.746 |  | 186.7728 | 118.7926 | 155.7341 | 194.5572 | 200.5229 | 164.0276 | 88.6458 |  |  | 151.8282 | 126.3773 | 149.0171 | 122.5463 | 112.085 | 102.0082 | 101.5093 | 121.0604 | 161.0264 | 195.4115 | 196.1905 | 150.7211 | 126.4187 | 168.8872 | 147.66 | 95.7562 |  |  |  |  | 133.2069 | 123.1709 | 205.6776 | 202.1439 |  |  | 136.4271 | 134.0243 | 178.2629 | 214.4907 | 99.0633 | 83.1973 | 100.4728 | 123.4904 | 150.8291 |  |  |  | 212.5088 | 134.9861 | 161.7086 | [5 empty] | 139.8399 | 167.9742 | 196.2841 | 194.1779 | 78.8544 | 98.9895 | 99.6208 | 116.0538 | 113.6693 | 137.6659 | 81.2017 | 98.9614 | 107.7401 | 135.057 | 164.1939 |  | 173.453 | 209.0567 | 208.3674 | 101.0403 | 126.4836 | 166.5322 | 211.6287 | 212.3955 | [7 empty] | 107.1919 | 136.7304 | 179.7744 | 214.8376 | 210.062 | 108.6266 | 110.3076 | 192.4093 | 128.9596 | 196.4152 | 131.3612 | 37.7964 | 38.8843 | 115.891 | 110.704 | 36.7364 | 38.0208 | 38.4113 | 38.85 | 35.2081 | 37.787 | 111.3085 | 132.4817 |  |  | 141.327 | 180.1 | 203.3706 | 192.4017 | 140.1317 | 90.0567 | [7 empty] | 99.3227 | 104.7141 | 133.8939 | 174.7107 | 208.8981 | 202.6462 | 140.0103 | 129.9913 | 168.2613 | 179.413 | [5 empty] | 127.2698 | 133.272 | 210.6043 | 214.2498 |  |  | 101.6044 | 129.1251 | 175.3217 | 218.0135 | 155.0881 | 90.1 | 104.2019 | 130.0406 | 165.8848 |  |  |  | 216.6481 | 110.7075 | 162.0086 | [5 empty] | 128.4428 | 170.4489 | 204.3172 | 204.9405 | 69.7676 | 88.6382 | 102.2778 | 124.3377 | 118.8342 | 146.9168 | 73.7801 | 89.1225 | 100.5223 | 126.7671 | 161.2975 |  | 181.7208 | 214.7307 | 210.7593 | 113.433 | 140.93 | 179.424 | 214.0774 | 209.0265 | [7 empty] | 107.6324 | 142.9755 | 184.6956 | 217.657 |  | 110.8469 | 112.0532 | 111.2332 | 214.3143 | 145.3823 | 87.905 |  | 22.1516 | 22.7701 | 18.6985 | 19.3993 | 40.1884 | 104.4128 | 87.6623 | 110.943 | 109.3348 | 111.6266 | 86.826 | 99.0282 | 137.5274 | 189.9447 | 190.2004 | 140.367 | -0.0051 | -0.0484 | 0.0086 | 0.0427 | -0.0097 | 0.0015 | -0.0438 | -0.074 | -0.0578 | -284.0122 | 0.0344 | -319.7067 | 0.0016 | -312.497 | 0.0057 | -270.3591 | 0.1042 | -198.8203 | -0.8711 | -245.6501 | -0.7561 |  |  | 110.6215 | 190.0726 | 109.7442
2017-12-19 14:13 | 8254.4952 |  |  | 55.0603 | -3.0827 | 40.8591 | 38.8341 | 17.4636 | 6.5337 | 0.8629 | 31.0119 |  |  | -130.8711 | -8.0542 | 44.957 | 52.3685 | 38.8864 | 15.0474 | 59.2895 | 59.2183 | 9.0996 |  | 186.7455 | 118.7933 | 155.7292 | 194.5322 | 200.4973 | 164.0182 | 88.639 |  |  | 151.8133 | 126.363 | 149.0052 | 122.5369 | 112.0778 | 102.0024 | 101.5098 | 121.0587 | 161.0246 | 195.3928 | 196.1707 | 150.72 | 126.4156 | 168.8828 | 147.6523 | 95.7454 |  |  |  |  | 133.2044 | 123.1711 | 205.6696 | 202.1166 |  |  | 136.421 | 134.0266 | 178.2565 | 214.4794 | 99.0771 | 83.2001 | 100.4831 | 123.4981 | 150.832 |  |  |  | 212.4833 | 134.9945 | 161.6965 | [5 empty] | 139.8317 | 167.965 | 196.2687 | 194.16 | 78.8513 | 98.9857 | 99.624 | 116.0492 | 113.6694 | 137.6585 | 81.2048 | 98.9489 | 107.7429 | 135.0512 | 164.1805 |  | 173.4437 | 209.0328 | 208.3485 | 101.0337 | 126.4818 | 166.5309 | 211.6049 | 212.37 | [7 empty] | 107.196 | 136.7374 | 179.7706 | 214.8208 | 210.0398 | 108.6127 | 110.2947 | 192.3905 | 128.953 | 196.386 | 131.3549 | 37.4887 | 38.9428 | 115.884 | 110.6944 | 36.8957 | 37.6943 | 38.2706 | 39.0544 | 35.2422 | 37.7519 | 111.3003 | 132.4648 |  |  | 141.334 | 180.0901 | 203.3476 | 192.3725 | 140.1278 | 90.0548 | [7 empty] | 99.318 | 104.7135 | 133.8894 | 174.7047 | 208.881 | 202.6255 | 140.0028 | 129.9903 | 168.2613 | 179.4056 | [5 empty] | 127.2638 | 133.2731 | 210.5833 | 214.2266 |  |  | 101.6087 | 129.1302 | 175.3167 | 217.992 | 155.0873 | 90.1058 | 104.2074 | 130.0406 | 165.8816 |  |  |  | 216.6211 | 110.7197 | 162.0054 | [5 empty] | 128.4437 | 170.4439 | 204.299 | 204.9228 | 69.7774 | 88.6473 | 102.2798 | 124.3373 | 118.8232 | 146.9121 | 73.7806 | 89.1131 | 100.5247 | 126.7618 | 161.2867 |  | 181.7168 | 214.7115 | 210.7256 | 113.43 | 140.9215 | 179.4117 | 214.0534 | 209.0014 | [7 empty] | 107.6357 | 142.9746 | 184.6918 | 217.6309 |  | 110.8303 | 112.037 | 111.2177 | 214.29 | 145.3615 | 87.8829 |  | 22.1449 | 22.7601 | 18.6925 | 19.4032 | 40.1844 | 104.3652 | 87.6509 | 110.9284 | 109.3202 | 111.6151 | 86.8225 | 99.0142 | 137.556 | 189.9479 | 190.1631 | 140.3435 | -0.0045 | -0.0479 | 0.0079 | 0.0422 | -0.0097 | 0.0011 | -0.0423 | -0.075 | -0.0398 | -284.0122 | 0.057 | -319.7313 | 0.0139 | -312.4939 | -0.0046 | -270.3591 | 0.1063 | -198.8541 | -0.8567 | -245.6563 | -0.7561 |  |  | 110.607 | 190.0555 | 109.8116
2017-12-19 14:13 | 8255.4953 |  |  | 55.1436 | -2.9997 | 40.8421 | 38.713 | 17.4428 | 6.5392 | 0.7741 | 31.0099 |  |  | -130.9846 | -8.0873 | 45.0439 | 52.3328 | 38.9076 | 14.9951 | 59.4106 | 59.2995 | 8.856 |  | 186.7266 | 118.7985 | 155.7272 | 194.5094 | 200.4749 | 164.0123 | 88.6325 |  |  | 151.8107 | 126.3609 | 148.9971 | 122.5311 | 112.0765 | 102.0061 | 101.5031 | 121.0454 | 161.0115 | 195.3614 | 196.1435 | 150.709 | 126.4076 | 168.8714 | 147.6343 | 95.713 |  |  |  |  | 133.1913 | 123.1588 | 205.6616 | 202.1007 |  |  | 136.4163 | 134.0294 | 178.248 | 214.4642 | 99.077 | 83.2089 | 100.4884 | 123.4992 | 150.8319 |  |  |  | 212.453 | 134.99 | 161.6867 | [5 empty] | 139.8262 | 167.9527 | 196.2487 | 194.1323 | 78.8457 | 98.9811 | 99.6196 | 116.0487 | 113.6649 | 137.6603 | 81.2044 | 98.946 | 107.7408 | 135.0465 | 164.1715 |  | 173.4362 | 209.004 | 208.3303 | 101.0392 | 126.4755 | 166.5263 | 211.5838 | 212.347 | [7 empty] | 107.1958 | 136.7342 | 179.7628 | 214.8067 | 210.0137 | 108.5985 | 110.2829 | 192.3625 | 128.9431 | 196.3596 | 131.3468 | 37.2726 | 38.8532 | 115.8701 | 110.6849 | 37.159 | 37.4634 | 38.1103 | 39.2393 | 35.4168 | 37.5876 | 111.2915 | 132.4496 |  |  | 141.3334 | 180.0753 | 203.3257 | 192.3441 | 140.127 | 90.0577 | [7 empty] | 99.3021 | 104.7129 | 133.8891 | 174.6937 | 208.8536 | 202.6008 | 139.9955 | 129.987 | 168.2551 | 179.391 | [5 empty] | 127.2581 | 133.2661 | 210.5556 | 214.1913 |  |  | 101.608 | 129.128 | 175.3112 | 217.9699 | 155.0783 | 90.0997 | 104.2033 | 130.0297 | 165.8604 |  |  |  | 216.5974 | 110.7426 | 162.0029 | [5 empty] | 128.446 | 170.4434 | 204.2779 | 204.8959 | 69.7823 | 88.6538 | 102.2893 | 124.3355 | 118.8181 | 146.9159 | 73.7871 | 89.1219 | 100.523 | 126.7718 | 161.2842 |  | 181.7181 | 214.6915 | 210.7082 | 113.431 | 140.9238 | 179.4219 | 214.0408 | 208.9864 | [7 empty] | 107.6243 | 142.973 | 184.6874 | 217.6109 |  | 110.8222 | 112.0281 | 111.2134 | 214.274 | 145.3542 | 87.8683 |  | 22.1434 | 22.7641 | 18.6943 | 19.4199 | 40.1882 | 104.3493 | 87.6472 | 110.9218 | 109.3117 | 111.6022 | 86.8237 | 99.0385 | 137.5338 | 189.9152 | 190.1362 | 140.3159 | -0.0048 | -0.0483 | 0.0081 | 0.0428 | -0.0099 | 0.0014 | -0.0391 | -0.0757 | -0.0467 | -283.9814 | 0.0488 | -319.7467 | 0.0344 | -312.5278 | -0.0066 | -270.3314 | 0.1104 | -198.8511 | -0.8628 | -245.6871 | -0.7376 |  |  | 110.5976 | 190.0257 | 109.8194
2017-12-19 14:13 | 8256.4954 |  |  | 55.0156 | -3.0393 | 40.8983 | 38.8614 | 17.4089 | 6.5533 | 0.8035 | 30.987 |  |  | -131.0208 | -8.1971 | 45.0707 | 52.3636 | 38.9101 | 15.0699 | 59.3875 | 59.2734 | 8.7375 |  | 186.7099 | 118.7995 | 155.7207 | 194.4874 | 200.4523 | 163.9976 | 88.6304 |  |  | 151.8061 | 126.3571 | 148.9906 | 122.5197 | 112.0714 | 102.0125 | 101.5092 | 121.0452 | 160.9986 | 195.3502 | 196.1221 | 150.7036 | 126.4115 | 168.8643 | 147.6292 | 95.6824 |  |  |  |  | 133.1857 | 123.1626 | 205.6298 | 202.0789 |  |  | 136.4094 | 134.0259 | 178.2339 | 214.4347 | 99.0726 | 83.2105 | 100.4822 | 123.4893 | 150.8154 |  |  |  | 212.427 | 134.9723 | 161.6831 | [5 empty] | 139.8287 | 167.9495 | 196.2365 | 194.1184 | 78.8472 | 98.9844 | 99.6198 | 116.0575 | 113.6694 | 137.6633 | 81.2053 | 98.945 | 107.7359 | 135.0484 | 164.1695 |  | 173.4295 | 208.9853 | 208.3075 | 101.042 | 126.4828 | 166.5247 | 211.568 | 212.3207 | [7 empty] | 107.2079 | 136.7347 | 179.7543 | 214.7912 | 209.9937 | 108.5859 | 110.2716 | 192.3342 | 128.9331 | 196.3418 | 131.341 | 37.0979 | 38.537 | 115.854 | 110.6717 | 37.324 | 37.5594 | 37.9255 | 39.1187 | 35.5366 | 37.541 | 111.276 | 132.4345 |  |  | 141.329 | 180.0688 | 203.3043 | 192.3236 | 140.1309 | 90.0653 | [7 empty] | 99.292 | 104.718 | 133.8881 | 174.6866 | 208.83 | 202.5771 | 139.9995 | 129.9934 | 168.2521 | 179.3745 | [5 empty] | 127.2603 | 133.2679 | 210.5334 | 214.1694 |  |  | 101.6074 | 129.1326 | 175.3036 | 217.9512 | 155.0688 | 90.1057 | 104.202 | 130.0176 | 165.848 |  |  |  | 216.5692 | 110.7443 | 161.9933 | [5 empty] | 128.4434 | 170.4348 | 204.2602 | 204.8754 | 69.7884 | 88.6522 | 102.2915 | 124.334 | 118.8172 | 146.9238 | 73.7975 | 89.126 | 100.525 | 126.7731 | 161.2774 |  | 181.7129 | 214.6686 | 210.694 | 113.4356 | 140.928 | 179.4221 | 214.0235 | 208.9711 | [7 empty] | 107.6123 | 142.9682 | 184.6762 | 217.5966 |  | 110.8141 | 112.0148 | 111.2077 | 214.2555 | 145.3469 | 87.8476 |  | 22.1444 | 22.7597 | 18.6902 | 19.4306 | 40.1895 | 104.338 | 87.6505 | 110.9111 | 109.2985 | 111.5891 | 86.84 | 99.0114 | 137.5392 | 189.9454 | 190.1142 | 140.2585 | -0.005 | -0.0483 | 0.0087 | 0.0437 | -0.01 | 0.0012 | -0.0447 | -0.0749 | -0.0318 | -283.9722 | 0.02 | -319.7283 | 0.0242 | -312.5001 | -0.0025 | -270.3561 | 0.0858 | -198.8141 | -0.8731 | -245.6625 | -0.7396 |  |  | 110.5866 | 190.0298 | 109.855
2017-12-19 14:13 | 8257.4954 |  |  | 55.1064 | -2.9216 | 40.8726 | 38.8327 | 17.5127 | 6.5263 | 0.8324 | 30.9992 |  |  | -130.9768 | -8.2469 | 45.1232 | 52.4581 | 38.8696 | 15.0338 | 59.3676 | 59.2799 | 8.4166 |  | 186.6915 | 118.7982 | 155.7131 | 194.4701 | 200.4254 | 163.9854 | 88.633 |  |  | 151.7905 | 126.347 | 148.9786 | 122.5067 | 112.0646 | 102.0137 | 101.5195 | 121.0558 | 161.0007 | 195.3433 | 196.1111 | 150.7109 | 126.4181 | 168.8639 | 147.6277 | 95.6673 |  |  |  |  | 133.1894 | 123.1749 | 205.6052 | 202.0481 |  |  | 136.4075 | 134.0239 | 178.2202 | 214.4057 | 99.0689 | 83.1997 | 100.477 | 123.4792 | 150.8045 |  |  |  | 212.4083 | 134.9626 | 161.6802 | [5 empty] | 139.825 | 167.9509 | 196.2265 | 194.1087 | 78.8509 | 98.9917 | 99.6229 | 116.0664 | 113.6789 | 137.6703 | 81.2205 | 98.9571 | 107.7474 | 135.0553 | 164.1751 |  | 173.4325 | 208.9774 | 208.2862 | 101.0549 | 126.4923 | 166.5279 | 211.5552 | 212.3016 | [7 empty] | 107.2207 | 136.7456 | 179.752 | 214.7689 | 209.9747 | 108.5779 | 110.2645 | 192.3199 | 128.9288 | 196.3206 | 131.3373 | 37.1 | 38.0874 | 115.8468 | 110.6598 | 37.1677 | 37.8445 | 37.8498 | 38.8112 | 35.6684 | 37.5822 | 111.2662 | 132.4217 |  |  | 141.3322 | 180.0532 | 203.2897 | 192.3027 | 140.1332 | 90.0654 | [7 empty] | 99.2901 | 104.7258 | 133.8822 | 174.6823 | 208.8093 | 202.5517 | 140.0007 | 129.9968 | 168.2514 | 179.3646 | [5 empty] | 127.2624 | 133.2757 | 210.5167 | 214.1507 |  |  | 101.6087 | 129.135 | 175.3035 | 217.9289 | 155.0661 | 90.1087 | 104.1964 | 130.0152 | 165.8479 |  |  |  | 216.5401 | 110.7393 | 161.9814 | [5 empty] | 128.442 | 170.4256 | 204.2438 | 204.857 | 69.7861 | 88.6554 | 102.2897 | 124.3364 | 118.8204 | 146.9194 | 73.795 | 89.1187 | 100.5238 | 126.7719 | 161.2556 |  | 181.7064 | 214.6488 | 210.6695 | 113.4369 | 140.9259 | 179.4135 | 214.0021 | 208.9497 | [7 empty] | 107.6114 | 142.9706 | 184.6658 | 217.5781 |  | 110.8009 | 112.0035 | 111.1894 | 214.232 | 145.3307 | 87.8255 |  | 22.1339 | 22.7499 | 18.692 | 19.4365 | 40.1893 | 104.2946 | 87.6408 | 110.9111 | 109.3011 | 111.5942 | 86.6795 | 99.0471 | 137.4953 | 189.9065 | 190.0811 | 140.3179 | -0.0049 | -0.0484 | 0.0079 | 0.0428 | -0.0097 | 0.0015 | -0.0442 | -0.0759 | -0.0311 | -283.9937 | 0.0242 | -319.7129 | 0.0221 | -312.4878 | 0.0118 | -270.4022 | 0.1186 | -198.8018 | -0.8772 | -245.6348 | -0.7458 |  |  | 110.5803 | 189.9938 | 109.9075
2017-12-19 14:13 | 8258.4955 |  |  | 55.1607 | -2.945 | 40.9116 | 38.9965 | 17.5448 | 6.6743 | 0.8769 | 31.0784 |  |  | -131.0236 | -8.2159 | 45.1901 | 52.3612 | 38.8426 | 14.9614 | 59.4004 | 59.3268 | 9.0828 |  | 186.673 | 118.791 | 155.7067 | 194.4563 | 200.3986 | 163.9723 | 88.634 |  |  | 151.7786 | 126.3395 | 148.9654 | 122.5007 | 112.0538 | 102.0103 | 101.521 | 121.056 | 160.9967 | 195.3189 | 196.0951 | 150.7066 | 126.4148 | 168.8597 | 147.6199 | 95.6467 |  |  |  |  | 133.1895 | 123.1719 | 205.586 | 202.0286 |  |  | 136.414 | 134.0256 | 178.2209 | 214.3861 | 99.0725 | 83.2078 | 100.48 | 123.4832 | 150.8033 |  |  |  | 212.3804 | 134.9718 | 161.6778 | [5 empty] | 139.821 | 167.9469 | 196.2135 | 194.0904 | 78.854 | 98.9937 | 99.6252 | 116.0616 | 113.6846 | 137.6725 | 81.2281 | 98.9633 | 107.7497 | 135.0538 | 164.167 |  | 173.4286 | 208.9588 | 208.269 | 101.0632 | 126.4872 | 166.5205 | 211.5381 | 212.2802 | [7 empty] | 107.2196 | 136.7407 | 179.7435 | 214.7427 | 209.9466 | 108.5703 | 110.2519 | 192.2995 | 128.9201 | 196.2954 | 131.3288 | 37.1074 | 37.7826 | 115.8306 | 110.6482 | 36.7922 | 37.9984 | 38.0017 | 38.4892 | 35.7595 | 37.4702 | 111.253 | 132.4061 |  |  | 141.3363 | 180.0428 | 203.2762 | 192.2864 | 140.1333 | 90.0701 | [7 empty] | 99.286 | 104.7263 | 133.8811 | 174.6744 | 208.7896 | 202.5273 | 139.9947 | 129.9912 | 168.2413 | 179.348 | [5 empty] | 127.2633 | 133.2807 | 210.5035 | 214.1223 |  |  | 101.6058 | 129.1335 | 175.3028 | 217.906 | 155.0571 | 90.1172 | 104.1991 | 130.0113 | 165.8377 |  |  |  | 216.5187 | 110.7384 | 161.9738 | [5 empty] | 128.4455 | 170.4195 | 204.2234 | 204.8331 | 69.7815 | 88.6628 | 102.2954 | 124.3388 | 118.8234 | 146.9145 | 73.7968 | 89.1208 | 100.5233 | 126.7788 | 161.2426 |  | 181.7048 | 214.634 | 210.646 | 113.4339 | 140.9256 | 179.4042 | 213.9865 | 208.9321 | [7 empty] | 107.611 | 142.971 | 184.6561 | 217.5545 |  | 110.788 | 111.9977 | 111.1737 | 214.2111 | 145.3133 | 87.8117 |  | 22.1318 | 22.7494 | 18.6943 | 19.4497 | 40.1926 | 104.2673 | 87.6295 | 110.8879 | 109.2852 | 111.5797 | 86.7899 | 99.0335 | 137.5271 | 189.9055 | 190.0975 | 140.1826 | -0.005 | -0.0485 | 0.0087 | 0.0429 | -0.0098 | 0.0017 | -0.04 | -0.0746 | -0.0343 | -283.9753 | 0.0467 | -319.7036 | 0.0016 | -312.4786 | 0.0057 | -270.3868 | 0.1227 | -198.8326 | -0.8628 | -245.6378 | -0.7663 |  |  | 110.5668 | 190.0015 | 110.0369
2017-12-19 14:13 | 8259.4955 |  |  | 55.1229 | -2.9178 | 40.9687 | 38.967 | 17.5296 | 6.6629 | 0.8729 | 31.1483 |  |  | -131.0967 | -8.2289 | 45.1495 | 52.4128 | 38.8847 | 14.9709 | 59.3807 | 59.3585 | 10.3869 |  | 186.6457 | 118.7858 | 155.6963 | 194.4277 | 200.3709 | 163.9618 | 88.6363 |  |  | 151.7603 | 126.3317 | 148.9499 | 122.4909 | 112.0384 | 101.9976 | 101.5147 | 121.054 | 160.9832 | 195.2903 | 196.0619 | 150.694 | 126.413 | 168.8533 | 147.6107 | 95.6198 |  |  |  |  | 133.1827 | 123.1659 | 205.5619 | 202.0071 |  |  | 136.4179 | 134.0328 | 178.2203 | 214.3712 | 99.0735 | 83.2219 | 100.4871 | 123.4914 | 150.7991 |  |  |  | 212.3533 | 134.9785 | 161.6713 | [5 empty] | 139.8213 | 167.9384 | 196.2003 | 194.0699 | 78.857 | 98.9907 | 99.6271 | 116.0619 | 113.6873 | 137.6681 | 81.2295 | 98.9561 | 107.7455 | 135.0528 | 164.1549 |  | 173.4147 | 208.9416 | 208.2456 | 101.0635 | 126.4856 | 166.514 | 211.5131 | 212.2544 | [7 empty] | 107.2241 | 136.7331 | 179.7369 | 214.7228 | 209.924 | 108.5639 | 110.2452 | 192.2812 | 128.9095 | 196.2808 | 131.3336 | 36.9628 | 37.6531 | 115.8116 | 110.6346 | 36.536 | 38.0014 | 38.3038 | 38.3399 | 35.6213 | 37.2934 | 111.2424 | 132.3881 |  |  | 141.3406 | 180.0384 | 203.2538 | 192.2697 | 140.1295 | 90.0804 | [7 empty] | 99.2789 | 104.7198 | 133.8808 | 174.6549 | 208.766 | 202.4989 | 139.99 | 129.9896 | 168.2357 | 179.3281 | [5 empty] | 127.2614 | 133.2764 | 210.4832 | 214.0908 |  |  | 101.6049 | 129.1402 | 175.2961 | 217.8817 | 155.0494 | 90.1238 | 104.201 | 130.0042 | 165.8245 |  |  |  | 216.4991 | 110.7426 | 161.9721 | [5 empty] | 128.4445 | 170.4092 | 204.2017 | 204.8132 | 69.7817 | 88.6602 | 102.2933 | 124.3399 | 118.8177 | 146.9196 | 73.8017 | 89.1247 | 100.5303 | 126.7799 | 161.2431 |  | 181.6967 | 214.6121 | 210.6297 | 113.4257 | 140.923 | 179.3885 | 213.9729 | 208.9061 | [7 empty] | 107.6099 | 142.9606 | 184.6437 | 217.5284 |  | 110.7768 | 111.9837 | 111.1622 | 214.1972 | 145.3065 | 87.7871 |  | 22.1328 | 22.7426 | 18.6867 | 19.4603 | 40.1904 | 104.2992 | 87.6259 | 110.8761 | 109.2763 | 111.5657 | 86.901 | 99.0368 | 137.519 | 189.877 | 190.1094 | 140.2148 | -0.0047 | -0.0482 | 0.0088 | 0.0426 | -0.0101 | 0.0012 | -0.034 | -0.0756 | -0.0568 | -284.0245 | 0.0467 | -319.7252 | 0.0139 | -312.4786 | -0.0333 | -270.3161 | 0.1104 | -198.8049 | -0.8567 | -245.6348 | -0.7663 |  |  | 110.5562 | 189.9932 | 110.0802
2017-12-19 14:13 | 8260.4956 |  |  | 55.1609 | -2.9511 | 40.9515 | 38.9936 | 17.4714 | 6.6284 | 0.8392 | 31.1056 |  |  | -130.9225 | -8.2669 | 45.0941 | 52.4179 | 38.8962 | 14.9487 | 59.3718 | 59.3565 | 9.0293 |  | 186.6304 | 118.8011 | 155.6943 | 194.4121 | 200.3508 | 163.9624 | 88.6485 |  |  | 151.7569 | 126.3272 | 148.9404 | 122.4898 | 112.0359 | 102.0024 | 101.5125 | 121.0522 | 160.9773 | 195.2716 | 196.0356 | 150.6912 | 126.4157 | 168.8449 | 147.6052 | 95.5944 |  |  |  |  | 133.1787 | 123.1673 | 205.5398 | 201.977 |  |  | 136.4087 | 134.0327 | 178.2043 | 214.3512 | 99.0669 | 83.2202 | 100.4861 | 123.4877 | 150.7936 |  |  |  | 212.3288 | 134.9782 | 161.6657 | [5 empty] | 139.8324 | 167.9371 | 196.1848 | 194.0545 | 78.8562 | 98.9963 | 99.6263 | 116.071 | 113.6871 | 137.6691 | 81.2326 | 98.9582 | 107.7481 | 135.0516 | 164.1428 |  | 173.4087 | 208.9238 | 208.2216 | 101.0638 | 126.4849 | 166.5104 | 211.4878 | 212.2291 | [7 empty] | 107.2326 | 136.7411 | 179.7348 | 214.7079 | 209.9074 | 108.5539 | 110.2367 | 192.2681 | 128.8965 | 196.2644 | 131.3266 | 36.8511 | 37.5727 | 115.8055 | 110.6232 | 36.6 | 38.1193 | 38.348 | 38.2828 | 35.4181 | 37.186 | 111.2365 | 132.3768 |  |  | 141.3392 | 180.0253 | 203.2241 | 192.2437 | 140.115 | 90.0823 | [7 empty] | 99.263 | 104.7217 | 133.8813 | 174.6451 | 208.7502 | 202.475 | 139.9893 | 129.9957 | 168.2313 | 179.321 | [5 empty] | 127.2613 | 133.2733 | 210.4649 | 214.0677 |  |  | 101.6084 | 129.1457 | 175.2936 | 217.8658 | 155.0472 | 90.1303 | 104.2065 | 130.0094 | 165.8111 |  |  |  | 216.4751 | 110.7515 | 161.9651 | [5 empty] | 128.4422 | 170.4012 | 204.1896 | 204.7885 | 69.7835 | 88.6601 | 102.2944 | 124.3352 | 118.8103 | 146.9189 | 73.804 | 89.1275 | 100.5337 | 126.7795 | 161.2391 |  | 181.687 | 214.5934 | 210.6096 | 113.4282 | 140.9217 | 179.3821 | 213.9517 | 208.8804 | [7 empty] | 107.6151 | 142.9564 | 184.6352 | 217.5092 |  | 110.7586 | 111.9655 | 111.1452 | 214.1823 | 145.2991 | 87.7617 |  | 22.1218 | 22.7396 | 18.6859 | 19.4632 | 40.187 | 104.3692 | 87.6222 | 110.8643 | 109.2592 | 111.5451 | 86.7343 | 99.0208 | 137.4459 | 189.7662 | 190.0622 | 140.1987 | -0.0048 | -0.0481 | 0.0084 | 0.0422 | -0.01 | 0.0017 | -0.0395 | -0.0786 | -0.0521 | -283.9753 | 0.0385 | -319.7344 | 0.0365 | -312.5186 | -0.0046 | -270.3499 | 0.096 | -198.7649 | -0.869 | -245.6625 | -0.7335 |  |  | 110.5411 | 189.9142 | 109.9959
2017-12-19 14:13 | 8261.4957 |  |  | 55.0973 | -3.0012 | 40.9407 | 38.9263 | 17.4765 | 6.6613 | 0.8596 | 31.1077 |  |  | -130.9459 | -8.2035 | 45.0946 | 52.4684 | 38.8889 | 14.9918 | 59.4273 | 59.3366 | 11.6013 |  | 186.6201 | 118.8095 | 155.6931 | 194.4089 | 200.3324 | 163.9562 | 88.6562 |  |  | 151.755 | 126.3244 | 148.9399 | 122.4844 | 112.0362 | 102.007 | 101.5201 | 121.0496 | 160.9718 | 195.2635 | 196.0207 | 150.6876 | 126.4241 | 168.8401 | 147.6019 | 95.5505 |  |  |  |  | 133.1835 | 123.1694 | 205.52 | 201.9603 |  |  | 136.4066 | 134.0329 | 178.2003 | 214.3285 | 99.0645 | 83.2247 | 100.4825 | 123.4908 | 150.7924 |  |  |  | 212.3042 | 134.976 | 161.6607 | [5 empty] | 139.837 | 167.939 | 196.1737 | 194.0396 | 78.8554 | 98.9987 | 99.6277 | 116.0779 | 113.6906 | 137.6723 | 81.235 | 98.9612 | 107.7478 | 135.0505 | 164.1353 |  | 173.4122 | 208.913 | 208.2027 | 101.0702 | 126.4844 | 166.504 | 211.4673 | 212.2038 | [7 empty] | 107.2427 | 136.7449 | 179.725 | 214.6865 | 209.8881 | 108.5395 | 110.2164 | 192.2497 | 128.8854 | 196.2402 | 131.3151 | 36.8779 | 37.3713 | 115.7972 | 110.6102 | 36.7764 | 38.4684 | 38.0982 | 38.205 | 35.2607 | 37.1336 | 111.2255 | 132.365 |  |  | 141.3301 | 180.0187 | 203.1927 | 192.2251 | 140.1057 | 90.0846 | [7 empty] | 99.2457 | 104.7257 | 133.8816 | 174.6379 | 208.7271 | 202.4502 | 139.9782 | 129.9904 | 168.2195 | 179.3057 | [5 empty] | 127.2566 | 133.2735 | 210.4465 | 214.0454 |  |  | 101.6092 | 129.1462 | 175.2901 | 217.8468 | 155.0356 | 90.1306 | 104.2042 | 129.9978 | 165.7967 |  |  |  | 216.4512 | 110.755 | 161.9553 | [5 empty] | 128.4424 | 170.3984 | 204.1759 | 204.7603 | 69.792 | 88.671 | 102.3019 | 124.3372 | 118.799 | 146.9153 | 73.8062 | 89.1247 | 100.5301 | 126.7751 | 161.2314 |  | 181.6851 | 214.58 | 210.5766 | 113.4378 | 140.9197 | 179.3714 | 213.9231 | 208.8548 | [7 empty] | 107.6144 | 142.9563 | 184.6339 | 217.4911 |  | 110.7483 | 111.9641 | 111.1436 | 214.1606 | 145.2876 | 87.7479 |  | 22.1224 | 22.7492 | 18.6948 | 19.4788 | 40.1914 | 104.401 | 87.617 | 110.8515 | 109.2484 | 111.5423 | 86.8567 | 99.0276 | 137.3672 | 189.76 | 190.0386 | 140.1319 | -0.005 | -0.0485 | 0.0086 | 0.0429 | -0.0102 | 0.0014 | -0.0351 | -0.0751 | -0.0652 | -283.966 | 0.0242 | -319.7067 | 0.0283 | -312.5216 | 0.02 | -270.3961 | 0.1227 | -198.7803 | -0.8711 | -245.6594 | -0.7458 |  |  | 110.5318 | 189.8993 | 110.0287
2017-12-19 14:13 | 8262.4957 |  |  | 55.1559 | -3.038 | 40.9007 | 39.0613 | 17.461 | 6.6328 | 0.7696 | 31.0579 |  |  | -130.9577 | -8.199 | 45.089 | 52.3994 | 38.8684 | 14.9976 | 59.3827 | 59.3193 | 9.5882 |  | 186.5945 | 118.8035 | 155.6827 | 194.3892 | 200.3053 | 163.9378 | 88.6547 |  |  | 151.7437 | 126.3195 | 148.9259 | 122.4724 | 112.0296 | 101.9973 | 101.5274 | 121.0524 | 160.9721 | 195.2428 | 195.9989 | 150.6791 | 126.433 | 168.8402 | 147.5979 | 95.5155 |  |  |  |  | 133.1861 | 123.1678 | 205.5025 | 201.9399 |  |  | 136.4024 | 134.0335 | 178.1922 | 214.31 | 99.0601 | 83.2256 | 100.4829 | 123.4855 | 150.7828 |  |  |  | 212.2824 | 134.9715 | 161.6508 | [5 empty] | 139.8347 | 167.9351 | 196.1608 | 194.0275 | 78.8569 | 99.0015 | 99.6315 | 116.0815 | 113.7019 | 137.6773 | 81.2463 | 98.965 | 107.7522 | 135.0566 | 164.1346 |  | 173.415 | 208.9007 | 208.1873 | 101.087 | 126.4887 | 166.5053 | 211.4564 | 212.1862 | [7 empty] | 107.2514 | 136.7416 | 179.7084 | 214.6648 | 209.8663 | 108.5221 | 110.2035 | 192.2319 | 128.8763 | 196.2257 | 131.3131 | 37.0542 | 37.0683 | 115.7797 | 110.5949 | 36.8348 | 38.8326 | 37.894 | 38.1728 | 35.421 | 37.0505 | 111.2113 | 132.344 |  |  | 141.3258 | 180.013 | 203.1727 | 192.2016 | 140.1039 | 90.0864 | [7 empty] | 99.237 | 104.7303 | 133.8782 | 174.6274 | 208.6992 | 202.4297 | 139.9778 | 129.9897 | 168.2169 | 179.2875 | [5 empty] | 127.2527 | 133.2765 | 210.4106 | 214.014 |  |  | 101.6037 | 129.1327 | 175.2768 | 217.8154 | 155.0182 | 90.1233 | 104.1867 | 129.9652 | 165.7868 |  |  |  | 216.4233 | 110.7471 | 161.944 | [5 empty] | 128.4326 | 170.3908 | 204.1566 | 204.7442 | 69.7998 | 88.6755 | 102.3049 | 124.3408 | 118.7978 | 146.9114 | 73.8138 | 89.1283 | 100.5323 | 126.7726 | 161.2308 |  | 181.6908 | 214.5675 | 210.5488 | 113.4484 | 140.9216 | 179.3645 | 213.8967 | 208.8307 | [7 empty] | 107.6106 | 142.9611 | 184.6329 | 217.471 |  | 110.7426 | 111.9578 | 111.1415 | 214.1388 | 145.281 | 87.7293 |  | 22.1287 | 22.7461 | 18.6957 | 19.4873 | 40.1979 | 104.4365 | 87.6127 | 110.8401 | 109.2466 | 111.5342 | 86.8546 | 99.0067 | 137.3336 | 189.7646 | 190.0201 | 140.2086 | -0.0047 | -0.0484 | 0.0086 | 0.0433 | -0.01 | 0.0009 | -0.0478 | -0.0755 | -0.0523 | -284.0276 | 0.0529 | -319.7313 | 0.0057 | -312.4355 | -0.0231 | -270.3684 | 0.1207 | -198.7834 | -0.8546 | -245.6686 | -0.7622 |  |  | 110.5235 | 189.8924 | 109.9529
2017-12-19 14:13 | 8263.4958 |  |  | 55.2364 | -2.9649 | 40.9139 | 39.0475 | 17.5474 | 6.5287 | 0.7493 | 31.0018 |  |  | -130.9141 | -8.2581 | 45.0855 | 52.4531 | 38.8478 | 14.8883 | 59.3666 | 59.2597 | 11.2325 |  | 186.5635 | 118.8026 | 155.679 | 194.3619 | 200.2751 | 163.9205 | 88.6535 |  |  | 151.7329 | 126.3104 | 148.9114 | 122.4629 | 112.0252 | 101.9907 | 101.5234 | 121.0536 | 160.9665 | 195.2201 | 195.9761 | 150.6763 | 126.4328 | 168.8394 | 147.5916 | 95.5162 |  |  |  |  | 133.1878 | 123.17 | 205.4868 | 201.9236 |  |  | 136.4032 | 134.0369 | 178.1847 | 214.2969 | 99.0624 | 83.2332 | 100.4891 | 123.4869 | 150.7807 |  |  |  | 212.2631 | 134.9739 | 161.6483 | [5 empty] | 139.8343 | 167.9361 | 196.1492 | 194.0184 | 78.863 | 99.0112 | 99.6395 | 116.0763 | 113.7097 | 137.6857 | 81.2517 | 98.9663 | 107.7547 | 135.0516 | 164.1284 |  | 173.4078 | 208.8819 | 208.1751 | 101.0882 | 126.4923 | 166.5039 | 211.4466 | 212.1648 | [7 empty] | 107.2601 | 136.7423 | 179.6984 | 214.6538 | 209.8413 | 108.5059 | 110.1967 | 192.2089 | 128.8647 | 196.2189 | 131.3055 | 37.4062 | 36.9015 | 115.7612 | 110.5831 | 36.7496 | 39.0228 | 37.8327 | 38.1527 | 35.9611 | 36.8501 | 111.1929 | 132.326 |  |  | 141.324 | 179.9979 | 203.1533 | 192.1742 | 140.0985 | 90.0848 | [7 empty] | 99.2273 | 104.7331 | 133.8808 | 174.6263 | 208.6816 | 202.4155 | 139.9852 | 130.0016 | 168.2178 | 179.2758 | [5 empty] | 127.2581 | 133.2851 | 210.3961 | 213.9966 |  |  | 101.6047 | 129.1345 | 175.2743 | 217.7969 | 155.0155 | 90.1336 | 104.1821 | 129.9497 | 165.785 |  |  |  | 216.3934 | 110.7462 | 161.9337 | [5 empty] | 128.427 | 170.3874 | 204.1443 | 204.7291 | 69.8017 | 88.6748 | 102.3059 | 124.3373 | 118.8011 | 146.9041 | 73.8294 | 89.1322 | 100.5329 | 126.7726 | 161.222 |  | 181.6833 | 214.5497 | 210.5315 | 113.4534 | 140.9212 | 179.3611 | 213.8703 | 208.808 | [7 empty] | 107.5998 | 142.9573 | 184.6286 | 217.455 |  | 110.7296 | 111.9388 | 111.1256 | 214.115 | 145.2691 | 87.7059 |  | 22.1221 | 22.7398 | 18.6894 | 19.4817 | 40.1997 | 104.483 | 87.6084 | 110.8212 | 109.2285 | 111.5174 | 86.7039 | 99.013 | 137.3678 | 189.7768 | 190.0091 | 140.1616 | -0.005 | -0.0486 | 0.008 | 0.043 | -0.0105 | 0.0008 | -0.0284 | -0.0732 | -0.0514 | -284.0122 | 0.0611 | -319.7313 | 0.02 | -312.4939 | -0.0272 | -270.3314 | 0.1063 | -198.7834 | -0.8403 | -245.6686 | -0.754 |  |  | 110.508 | 189.8929 | 109.8871
2017-12-19 14:13 | 8264.4958 |  |  | 55.2913 | -2.9842 | 40.9612 | 39.1692 | 17.6512 | 6.6383 | 0.7903 | 31.0734 |  |  | -130.8504 | -8.248 | 45.1233 | 52.3914 | 38.8509 | 14.8669 | 59.3994 | 59.3588 | 8.4334 |  | 186.5464 | 118.8072 | 155.6808 | 194.3455 | 200.2584 | 163.9167 | 88.6638 |  |  | 151.7194 | 126.3027 | 148.9026 | 122.4594 | 112.0204 | 101.9887 | 101.5149 | 121.0532 | 160.9549 | 195.2059 | 195.954 | 150.6741 | 126.4332 | 168.8281 | 147.5801 | 95.5221 |  |  |  |  | 133.1834 | 123.1689 | 205.4748 | 201.9107 |  |  | 136.4059 | 134.0466 | 178.187 | 214.2805 | 99.0706 | 83.2486 | 100.5009 | 123.4969 | 150.7895 |  |  |  | 212.2345 | 134.9717 | 161.6437 | [5 empty] | 139.823 | 167.9263 | 196.1347 | 193.997 | 78.8644 | 99.0062 | 99.6441 | 116.0466 | 113.7113 | 137.683 | 81.2507 | 98.9537 | 107.7525 | 135.0454 | 164.1144 |  | 173.3943 | 208.8655 | 208.1535 | 101.0758 | 126.4975 | 166.4915 | 211.4284 | 212.1433 | [7 empty] | 107.2764 | 136.7456 | 179.6976 | 214.6413 | 209.8272 | 108.4981 | 110.1894 | 192.1843 | 128.8569 | 196.2021 | 131.2985 | 37.7764 | 36.8624 | 115.747 | 110.574 | 36.695 | 39.0505 | 37.8804 | 38.0693 | 36.3205 | 36.6472 | 111.1793 | 132.316 |  |  | 141.3351 | 179.9891 | 203.1385 | 192.1617 | 140.0981 | 90.0963 | [7 empty] | 99.2254 | 104.7412 | 133.8775 | 174.6246 | 208.659 | 202.3921 | 139.9795 | 130.0034 | 168.2089 | 179.2649 | [5 empty] | 127.2596 | 133.2843 | 210.3865 | 213.9735 |  |  | 101.6079 | 129.1494 | 175.2734 | 217.7833 | 155.0163 | 90.1461 | 104.1877 | 129.9414 | 165.7939 |  |  |  | 216.3663 | 110.75 | 161.9252 | [5 empty] | 128.4269 | 170.3828 | 204.1255 | 204.702 | 69.8077 | 88.6763 | 102.3078 | 124.3391 | 118.7928 | 146.9083 | 73.8302 | 89.1308 | 100.5375 | 126.7724 | 161.2092 |  | 181.6762 | 214.5235 | 210.5086 | 113.445 | 140.916 | 179.3473 | 213.8484 | 208.7811 | [7 empty] | 107.5858 | 142.9489 | 184.614 | 217.4326 |  | 110.719 | 111.9282 | 111.1138 | 214.1024 | 145.261 | 87.6933 |  | 22.1232 | 22.7424 | 18.6915 | 19.489 | 40.203 | 104.5172 | 87.6071 | 110.8203 | 109.2255 | 111.513 | 86.823 | 99.0223 | 137.3472 | 189.7616 | 189.9013 | 140.1702 | -0.005 | -0.0482 | 0.0084 | 0.0433 | -0.0103 | 0.0009 | -0.0461 | -0.074 | -0.0577 | -283.9691 | 0.0693 | -319.7867 | 0.0488 | -312.5278 | -0.0231 | -270.3222 | 0.0858 | -198.7187 | -0.8403 | -245.7148 | -0.715 |  |  | 110.5009 | 189.8314 | 110.0474
2017-12-19 14:13 | 8265.4959 |  |  | 55.2835 | -2.9329 | 40.9579 | 39.1592 | 17.6267 | 6.7231 | 0.8452 | 31.1042 |  |  | -130.8513 | -8.22 | 45.0982 | 52.332 | 38.7998 | 14.9145 | 59.4062 | 59.3403 | 9.9103 |  | 186.5303 | 118.8023 | 155.6732 | 194.3279 | 200.2421 | 163.9157 | 88.6712 |  |  | 151.7128 | 126.2996 | 148.896 | 122.4608 | 112.0139 | 102.0063 | 101.5085 | 121.0477 | 160.9434 | 195.1791 | 195.9219 | 150.6601 | 126.4273 | 168.8147 | 147.5696 | 95.5252 |  |  |  |  | 133.1689 | 123.1603 | 205.4511 | 201.8797 |  |  | 136.3924 | 134.0447 | 178.1717 | 214.2494 | 99.0698 | 83.2516 | 100.4969 | 123.4916 | 150.7798 |  |  |  | 212.2041 | 134.9698 | 161.6369 | [5 empty] | 139.8254 | 167.9187 | 196.1164 | 193.9747 | 78.8702 | 99.003 | 99.6559 | 116.012 | 113.7128 | 137.68 | 81.2536 | 98.9398 | 107.7525 | 135.0465 | 164.1059 |  | 173.3868 | 208.848 | 208.1238 | 101.0773 | 126.501 | 166.4852 | 211.4026 | 212.1246 | [7 empty] | 107.2867 | 136.7393 | 179.6873 | 214.6133 | 209.8076 | 108.4897 | 110.1771 | 192.1656 | 128.8463 | 196.1787 | 131.2877 | 37.8803 | 36.8089 | 115.7347 | 110.5573 | 36.8002 | 39.1046 | 37.8467 | 38.2367 | 36.3491 | 36.4858 | 111.1653 | 132.3021 |  |  | 141.3426 | 179.9854 | 203.1278 | 192.1416 | 140.1025 | 90.1094 | [7 empty] | 99.2271 | 104.7523 | 133.8741 | 174.6166 | 208.6329 | 202.3653 | 139.975 | 130.0011 | 168.2032 | 179.2599 | [5 empty] | 127.2591 | 133.2795 | 210.3629 | 213.9425 |  |  | 101.6075 | 129.1495 | 175.2653 | 217.7678 | 155.0086 | 90.162 | 104.1909 | 129.939 | 165.8021 |  |  |  | 216.3379 | 110.7543 | 161.9164 | [5 empty] | 128.4217 | 170.3732 | 204.1022 | 204.6784 | 69.8125 | 88.6755 | 102.311 | 124.3448 | 118.7899 | 146.9135 | 73.8265 | 89.1341 | 100.5402 | 126.7767 | 161.2073 |  | 181.6742 | 214.5009 | 210.4862 | 113.4305 | 140.9133 | 179.3349 | 213.8311 | 208.7555 | [7 empty] | 107.5811 | 142.9441 | 184.6004 | 217.4051 |  | 110.707 | 111.9213 | 111.1042 | 214.0895 | 145.2547 | 87.6723 |  | 22.1251 | 22.7462 | 18.6934 | 19.5037 | 40.2047 | 104.5308 | 87.605 | 110.8079 | 109.2142 | 111.501 | 86.8979 | 99.0308 | 137.2932 | 189.6952 | 189.8812 | 140.1278 | -0.0046 | -0.0482 | 0.0088 | 0.0426 | -0.0102 | 0.001 | -0.0456 | -0.0766 | -0.0283 | -283.9445 | 0.0283 | -319.7344 | 0.0324 | -312.5586 | 0.0077 | -270.3376 | 0.0858 | -198.6787 | -0.8752 | -245.6717 | -0.7253 |  |  | 110.4903 | 189.7882 | 110.0787
2017-12-19 14:13 | 8266.496 |  |  | 55.3355 | -2.9554 | 40.9231 | 39.1621 | 17.6019 | 6.6422 | 0.8484 | 31.0561 |  |  | -130.8932 | -8.131 | 45.0735 | 52.3342 | 38.8001 | 14.9943 | 59.4537 | 59.4147 | 9.2021 |  | 186.5086 | 118.7961 | 155.6644 | 194.3095 | 200.2145 | 163.9066 | 88.6706 |  |  | 151.7041 | 126.2906 | 148.8857 | 122.4486 | 112.0093 | 102.0169 | 101.509 | 121.0471 | 160.9402 | 195.1568 | 195.8976 | 150.6494 | 126.4276 | 168.8128 | 147.5665 | 95.5505 |  |  |  |  | 133.1635 | 123.1605 | 205.4275 | 201.8545 |  |  | 136.3873 | 134.0432 | 178.1659 | 214.2279 | 99.0635 | 83.2555 | 100.4921 | 123.4982 | 150.7696 |  |  |  | 212.1797 | 134.972 | 161.6323 | [5 empty] | 139.8327 | 167.9152 | 196.1035 | 193.9602 | 78.8802 | 99.0056 | 99.6768 | 115.9828 | 113.7199 | 137.6835 | 81.2581 | 98.9389 | 107.7516 | 135.0532 | 164.1059 |  | 173.3877 | 208.8282 | 208.0979 | 101.0873 | 126.5051 | 166.4861 | 211.3889 | 212.1064 | [7 empty] | 107.2918 | 136.7417 | 179.6795 | 214.5916 | 209.7837 | 108.4807 | 110.1643 | 192.1484 | 128.8392 | 196.1561 | 131.2845 | 37.8602 | 36.7131 | 115.7276 | 110.5476 | 37.0271 | 39.1023 | 37.9118 | 38.766 | 36.4328 | 36.5292 | 111.1559 | 132.2896 |  |  | 141.337 | 179.9704 | 203.1086 | 192.1222 | 140.1001 | 90.1144 | [7 empty] | 99.225 | 104.7587 | 133.8778 | 174.6038 | 208.6099 | 202.3426 | 139.9684 | 130.0042 | 168.2099 | 179.2488 | [5 empty] | 127.2641 | 133.2828 | 210.3372 | 213.9135 |  |  | 101.6023 | 129.1453 | 175.2554 | 217.7421 | 154.9981 | 90.1735 | 104.1864 | 129.9369 | 165.7917 |  |  |  | 216.3115 | 110.7571 | 161.9173 | [5 empty] | 128.4254 | 170.3683 | 204.0811 | 204.6597 | 69.818 | 88.681 | 102.3154 | 124.3451 | 118.7911 | 146.9133 | 73.8369 | 89.1431 | 100.5335 | 126.7888 | 161.2077 |  | 181.6636 | 214.4891 | 210.473 | 113.4283 | 140.9167 | 179.3312 | 213.8139 | 208.7329 | [7 empty] | 107.586 | 142.9404 | 184.5979 | 217.3859 |  | 110.6984 | 111.9095 | 111.0953 | 214.0672 | 145.243 | 87.6535 |  | 22.1227 | 22.7508 | 18.6996 | 19.5165 | 40.2089 | 104.513 | 87.6002 | 110.7906 | 109.1991 | 111.4829 | 86.8569 | 99.0131 | 137.2611 | 189.6301 | 189.8391 | 140.0837 | -0.0047 | -0.048 | 0.0084 | 0.0424 | -0.0098 | 0.0016 | -0.0631 | -0.0768 | -0.0614 | -283.9691 | 0.0098 | -319.7036 | 0.0118 | -312.5155 | 0.0057 | -270.3868 | 0.1022 | -198.688 | -0.8875 | -245.6255 | -0.7479 |  |  | 110.4776 | 189.7346 | 110.0964
2017-12-19 14:13 | 8267.496 |  |  | 55.2173 | -2.8611 | 41.0115 | 39.2342 | 17.6546 | 6.6149 | 0.8416 | 31.0164 |  |  | -130.9238 | -8.155 | 45.1836 | 52.5004 | 38.8506 | 14.8643 | 59.4227 | 59.4633 | 9.6978 |  | 186.4994 | 118.8039 | 155.666 | 194.2983 | 200.1926 | 163.9032 | 88.6814 |  |  | 151.6918 | 126.2858 | 148.8813 | 122.442 | 112.0093 | 102.0131 | 101.5151 | 121.0481 | 160.9355 | 195.1469 | 195.8886 | 150.6506 | 126.4423 | 168.8207 | 147.5629 | 95.5654 |  |  |  |  | 133.1627 | 123.1645 | 205.4083 | 201.8367 |  |  | 136.3922 | 134.0522 | 178.1667 | 214.217 | 99.0571 | 83.2541 | 100.4947 | 123.5021 | 150.7626 |  |  |  | 212.1568 | 134.9689 | 161.6263 | [5 empty] | 139.8276 | 167.9126 | 196.0952 | 193.9457 | 78.8909 | 99.0064 | 99.6989 | 115.9547 | 113.7231 | 137.6852 | 81.2653 | 98.9401 | 107.7509 | 135.0541 | 164.1069 |  | 173.3802 | 208.811 | 208.076 | 101.0914 | 126.5145 | 166.4817 | 211.3753 | 212.0841 | [7 empty] | 107.3043 | 136.7509 | 179.6772 | 214.5758 | 209.7676 | 108.4644 | 110.1511 | 192.1296 | 128.8337 | 196.1316 | 131.2822 | 37.8478 | 36.6347 | 115.7171 | 110.5466 | 37.2749 | 38.9217 | 38.1074 | 39.146 | 36.7098 | 36.592 | 111.1545 | 132.274 |  |  | 141.3356 | 179.9574 | 203.0888 | 192.0995 | 140.0962 | 90.1125 | [7 empty] | 99.2244 | 104.758 | 133.8762 | 174.5911 | 208.5859 | 202.3148 | 139.9638 | 130.007 | 168.2016 | 179.22 | [5 empty] | 127.2635 | 133.2821 | 210.3148 | 213.8876 |  |  | 101.5935 | 129.1562 | 175.2505 | 217.7175 | 154.9951 | 90.1736 | 104.1857 | 129.9373 | 165.7754 |  |  |  | 216.2837 | 110.7607 | 161.906 | [5 empty] | 128.4257 | 170.354 | 204.0591 | 204.6396 | 69.8214 | 88.6806 | 102.3161 | 124.343 | 118.7937 | 146.9159 | 73.8369 | 89.145 | 100.5399 | 126.7962 | 161.2007 |  | 181.6593 | 214.4772 | 210.4492 | 113.4214 | 140.9197 | 179.3316 | 213.7965 | 208.7166 | [7 empty] | 107.5972 | 142.9423 | 184.5913 | 217.3697 |  | 110.688 | 111.8945 | 111.0818 | 214.044 | 145.2329 | 87.6361 |  | 22.124 | 22.7487 | 18.6962 | 19.521 | 40.2108 | 104.4887 | 87.5938 | 110.7837 | 109.1959 | 111.4729 | 86.8442 | 99.033 | 137.3183 | 189.6807 | 189.8898 | 140.0894 | -0.0046 | -0.0483 | 0.0088 | 0.0429 | -0.01 | 0.0013 | -0.043 | -0.0755 | -0.0412 | -284.0091 | 0.0447 | -319.7129 | 0.0077 | -312.5001 | -0.0087 | -270.3961 | 0.1227 | -198.7003 | -0.8526 | -245.6901 | -0.7499 |  |  | 110.4665 | 189.7853 | 110.2146
2017-12-19 14:13 | 8268.4961 |  |  | 55.2762 | -2.8489 | 41.0352 | 39.1422 | 17.6152 | 6.6 | 0.9216 | 31.0937 |  |  | -130.8575 | -8.1885 | 45.1645 | 52.4857 | 38.8876 | 14.9227 | 59.4051 | 59.4746 | 9.2725 |  | 186.4812 | 118.8105 | 155.6643 | 194.2823 | 200.1738 | 163.9019 | 88.689 |  |  | 151.6799 | 126.2793 | 148.8742 | 122.44 | 112.007 | 102.0145 | 101.5197 | 121.0454 | 160.9259 | 195.1294 | 195.8694 | 150.6482 | 126.4481 | 168.8127 | 147.5543 | 95.5598 |  |  |  |  | 133.1601 | 123.1669 | 205.3852 | 201.8112 |  |  | 136.39 | 134.051 | 178.1533 | 214.1954 | 99.0518 | 83.2564 | 100.4969 | 123.4969 | 150.7546 |  |  |  | 212.1363 | 134.9798 | 161.614 | [5 empty] | 139.8185 | 167.9075 | 196.0847 | 193.9242 | 78.8887 | 99.0126 | 99.7126 | 115.9372 | 113.7249 | 137.6912 | 81.2778 | 98.9412 | 107.758 | 135.0542 | 164.1068 |  | 173.375 | 208.7987 | 208.0574 | 101.0969 | 126.522 | 166.4786 | 211.3528 | 212.0608 | [7 empty] | 107.3161 | 136.7478 | 179.6688 | 214.5568 | 209.7409 | 108.4563 | 110.1441 | 192.1179 | 128.8326 | 196.1165 | 131.2769 | 37.7335 | 36.5857 | 115.6983 | 110.5322 | 37.3984 | 38.7293 | 38.1545 | 39.302 | 36.8461 | 36.5124 | 111.138 | 132.2541 |  |  | 141.3477 | 179.9587 | 203.0773 | 192.0775 | 140.0976 | 90.1141 | [7 empty] | 99.2396 | 104.749 | 133.8649 | 174.5761 | 208.561 | 202.2832 | 139.9557 | 129.998 | 168.1803 | 179.1967 | [5 empty] | 127.252 | 133.2692 | 210.3076 | 213.8727 |  |  | 101.6022 | 129.1799 | 175.2635 | 217.706 | 154.9957 | 90.1881 | 104.1983 | 129.9564 | 165.7737 |  |  |  | 216.2643 | 110.7606 | 161.8973 | [5 empty] | 128.421 | 170.3459 | 204.0417 | 204.6145 | 69.8235 | 88.6817 | 102.3147 | 124.3423 | 118.7884 | 146.9195 | 73.8372 | 89.1354 | 100.5443 | 126.7893 | 161.1884 |  | 181.6508 | 214.4551 | 210.4225 | 113.4073 | 140.9172 | 179.3198 | 213.7734 | 208.6868 | [7 empty] | 107.6045 | 142.9449 | 184.5843 | 217.3522 |  | 110.6767 | 111.8843 | 111.071 | 214.0248 | 145.2226 | 87.6113 |  | 22.1233 | 22.7442 | 18.6858 | 19.5187 | 40.209 | 104.513 | 87.5903 | 110.772 | 109.1858 | 111.4673 | 86.8566 | 99.0503 | 137.2821 | 189.6542 | 189.8748 | 140.0997 | -0.0048 | -0.0482 | 0.0087 | 0.0428 | -0.0099 | 0.0015 | -0.0499 | -0.0761 | -0.047 | -284.0184 | 0.0673 | -319.756 | 0.0385 | -312.5216 | -0.0066 | -270.3314 | 0.1104 | -198.7311 | -0.8464 | -245.6901 | -0.7273 |  |  | 110.4572 | 189.7645 | 110.2337
2017-12-19 14:13 | 8269.4961 |  |  | 55.2589 | -2.7773 | 41.0089 | 39.0744 | 17.6541 | 6.653 | 0.8633 | 31.0214 |  |  | -130.79 | -8.1176 | 45.1444 | 52.482 | 38.878 | 14.9459 | 59.4157 | 59.538 | 9.4217 |  | 186.4571 | 118.8093 | 155.6557 | 194.2629 | 200.1513 | 163.8925 | 88.6955 |  |  | 151.6693 | 126.2721 | 148.8586 | 122.4309 | 111.9985 | 102.0107 | 101.5218 | 121.0443 | 160.9192 | 195.1108 | 195.851 | 150.6409 | 126.4475 | 168.8 | 147.5471 | 95.5666 |  |  |  |  | 133.1613 | 123.1715 | 205.3699 | 201.788 |  |  | 136.3963 | 134.0501 | 178.1438 | 214.1723 | 99.0565 | 83.2664 | 100.5018 | 123.4984 | 150.7532 |  |  |  | 212.1111 | 134.9867 | 161.6055 | [5 empty] | 139.8182 | 167.897 | 196.0625 | 193.9007 | 78.8828 | 99.0101 | 99.7166 | 115.929 | 113.7313 | 137.7 | 81.2836 | 98.9438 | 107.7625 | 135.0584 | 164.1009 |  | 173.3747 | 208.7827 | 208.0393 | 101.0935 | 126.5236 | 166.4759 | 211.3315 | 212.0394 | [7 empty] | 107.3254 | 136.7466 | 179.6635 | 214.5432 | 209.712 | 108.4457 | 110.1389 | 192.1011 | 128.8287 | 196.1102 | 131.2681 | 37.5408 | 36.5927 | 115.688 | 110.5167 | 37.3984 | 38.6654 | 38.1829 | 39.7143 | 36.8659 | 36.462 | 111.122 | 132.2419 |  |  | 141.3458 | 179.9456 | 203.0544 | 192.0578 | 140.0973 | 90.1186 | [7 empty] | 99.2576 | 104.7523 | 133.863 | 174.5694 | 208.5464 | 202.2641 | 139.9483 | 129.9981 | 168.1756 | 179.1894 | [5 empty] | 127.253 | 133.2739 | 210.2906 | 213.8496 |  |  | 101.6102 | 129.1824 | 175.2655 | 217.6877 | 154.9848 | 90.1973 | 104.2034 | 129.9675 | 165.7654 |  |  |  | 216.247 | 110.7557 | 161.8942 | [5 empty] | 128.4218 | 170.3444 | 204.0195 | 204.594 | 69.829 | 88.6865 | 102.3247 | 124.3401 | 118.7804 | 146.9225 | 73.8411 | 89.1326 | 100.5461 | 126.7821 | 161.1748 |  | 181.641 | 214.4301 | 210.4025 | 113.4079 | 140.9146 | 179.3042 | 213.7425 | 208.6564 | [7 empty] | 107.6055 | 142.938 | 184.576 | 217.3336 |  | 110.6625 | 111.8723 | 111.0627 | 214.0048 | 145.2113 | 87.5887 |  | 22.122 | 22.7388 | 18.6868 | 19.5229 | 40.216 | 104.5844 | 87.5841 | 110.7612 | 109.1753 | 111.4501 | 86.8045 | 99.0525 | 137.2856 | 189.5679 | 189.8926 | 139.9875 | -0.005 | -0.0482 | 0.0085 | 0.0434 | -0.0103 | 0.0012 | -0.0444 | -0.0747 | -0.0432 | -283.9599 | 0.0344 | -319.7283 | 0.0467 | -312.5462 | 0.0139 | -270.3745 | 0.1104 | -198.6603 | -0.8731 | -245.684 | -0.715 |  |  | 110.4461 | 189.7303 | 110.2542
2017-12-19 14:13 | 8270.4962 |  |  | 55.296 | -2.8148 | 40.9794 | 39.1317 | 17.7172 | 6.5228 | 0.788 | 30.9899 |  |  | -130.7942 | -7.948 | 45.2135 | 52.5522 | 38.9619 | 14.9964 | 59.5227 | 59.5999 | 8.9666 |  | 186.4427 | 118.8094 | 155.6479 | 194.2415 | 200.1269 | 163.8837 | 88.7023 |  |  | 151.6621 | 126.2637 | 148.8482 | 122.428 | 111.9911 | 102.0074 | 101.5212 | 121.044 | 160.9136 | 195.0951 | 195.8343 | 150.633 | 126.4498 | 168.7951 | 147.5427 | 95.5666 |  |  |  |  | 133.1602 | 123.1754 | 205.3534 | 201.7687 |  |  | 136.4049 | 134.0576 | 178.1416 | 214.152 | 99.065 | 83.2755 | 100.5069 | 123.4989 | 150.7484 |  |  |  | 212.0867 | 134.987 | 161.6034 | [5 empty] | 139.8196 | 167.8988 | 196.0475 | 193.888 | 78.8871 | 99.0111 | 99.7221 | 115.9234 | 113.7271 | 137.6988 | 81.279 | 98.9443 | 107.7593 | 135.0538 | 164.0894 |  | 173.3663 | 208.7655 | 208.0153 | 101.0917 | 126.5169 | 166.4723 | 211.3118 | 212.0107 | [7 empty] | 107.3339 | 136.7474 | 179.6608 | 214.5262 | 209.6913 | 108.4285 | 110.1231 | 192.0759 | 128.8191 | 196.0934 | 131.255 | 37.3547 | 36.501 | 115.6763 | 110.5058 | 37.3666 | 38.5939 | 38.3611 | 40.2722 | 36.855 | 36.4352 | 111.113 | 132.2278 |  |  | 141.3285 | 179.9226 | 203.0209 | 192.0284 | 140.0838 | 90.1189 | [7 empty] | 99.2728 | 104.758 | 133.8652 | 174.5689 | 208.527 | 202.2441 | 139.9492 | 129.9997 | 168.1791 | 179.1733 | [5 empty] | 127.2533 | 133.2812 | 210.2661 | 213.8155 |  |  | 101.6026 | 129.1763 | 175.2547 | 217.6691 | 154.9749 | 90.1982 | 104.2037 | 129.9752 | 165.7523 |  |  |  | 216.2202 | 110.7566 | 161.8861 | [5 empty] | 128.417 | 170.3426 | 203.9991 | 204.5754 | 69.8327 | 88.6892 | 102.3339 | 124.3466 | 118.783 | 146.9219 | 73.8328 | 89.1328 | 100.5415 | 126.7849 | 161.1625 |  | 181.6382 | 214.4142 | 210.3817 | 113.4023 | 140.9081 | 179.2954 | 213.7237 | 208.6389 | [7 empty] | 107.5986 | 142.9256 | 184.5621 | 217.3079 |  | 110.6538 | 111.8622 | 111.0536 | 213.9872 | 145.2035 | 87.5697 |  | 22.1256 | 22.7368 | 18.691 | 19.5314 | 40.225 | 104.6736 | 87.581 | 110.7443 | 109.1567 | 111.4376 | 86.7014 | 99.0421 | 137.233 | 189.5396 | 189.8006 | 140.004 | -0.0049 | -0.0484 | 0.0085 | 0.0433 | -0.0097 | 0.0018 | -0.0317 | -0.0763 | -0.0394 | -283.9537 | 0.0242 | -319.6852 | 0.0057 | -312.497 | 0.018 | -270.4022 | 0.1104 | -198.651 | -0.8772 | -245.6225 | -0.7499 |  |  | 110.4325 | 189.6701 | 110.3736
2017-12-19 14:13 | 8271.4963 |  |  | 55.3148 | -2.7765 | 40.9995 | 39.1184 | 17.6733 | 6.4871 | 0.7876 | 30.98 |  |  | -130.8501 | -8.0588 | 45.1931 | 52.4977 | 38.9266 | 14.9983 | 59.4827 | 59.5452 | 10.9434 |  | 186.4265 | 118.8121 | 155.6403 | 194.226 | 200.105 | 163.8769 | 88.7079 |  |  | 151.6539 | 126.257 | 148.8399 | 122.4227 | 111.9902 | 102.0131 | 101.5233 | 121.0427 | 160.9076 | 195.0786 | 195.8041 | 150.6239 | 126.45 | 168.7888 | 147.5364 | 95.5489 |  |  |  |  | 133.1557 | 123.1792 | 205.3364 | 201.7513 |  |  | 136.3982 | 134.0624 | 178.1341 | 214.1345 | 99.0722 | 83.2859 | 100.5117 | 123.5018 | 150.7437 |  |  |  | 212.0636 | 134.9818 | 161.5969 | [5 empty] | 139.8185 | 167.9007 | 196.0455 | 193.8763 | 78.8817 | 99.0121 | 99.7218 | 115.9341 | 113.7202 | 137.6936 | 81.279 | 98.9429 | 107.7532 | 135.046 | 164.0754 |  | 173.359 | 208.7471 | 207.9893 | 101.1027 | 126.5121 | 166.4658 | 211.2884 | 211.9848 | [7 empty] | 107.3425 | 136.7507 | 179.6521 | 214.5034 | 209.6715 | 108.4232 | 110.1115 | 192.0593 | 128.8129 | 196.0811 | 131.264 | 37.2529 | 36.354 | 115.6663 | 110.4987 | 37.3622 | 38.5133 | 38.6532 | 40.6807 | 36.8192 | 36.4233 | 111.0971 | 132.2169 |  |  | 141.3357 | 179.9163 | 203.0003 | 192.0106 | 140.0724 | 90.1193 | [7 empty] | 99.3073 | 104.7614 | 133.8612 | 174.5582 | 208.499 | 202.2141 | 139.9471 | 130.002 | 168.1715 | 179.1458 | [5 empty] | 127.2466 | 133.2729 | 210.2439 | 213.7882 |  |  | 101.5973 | 129.1748 | 175.2485 | 217.6467 | 154.9643 | 90.1984 | 104.2035 | 129.9675 | 165.7337 |  |  |  | 216.1902 | 110.7614 | 161.8743 | [5 empty] | 128.4109 | 170.3344 | 203.9818 | 204.5467 | 69.8305 | 88.6925 | 102.3321 | 124.3446 | 118.7763 | 146.9093 | 73.8305 | 89.137 | 100.5296 | 126.7895 | 161.1494 |  | 181.6344 | 214.4024 | 210.3572 | 113.3936 | 140.9046 | 179.2884 | 213.7036 | 208.6146 | [7 empty] | 107.599 | 142.9275 | 184.5508 | 217.2874 |  | 110.6483 | 111.8588 | 111.0499 | 213.9797 | 145.2001 | 87.5565 |  | 22.1254 | 22.7376 | 18.6941 | 19.5353 | 40.227 | 104.8092 | 87.583 | 110.7345 | 109.1509 | 111.4361 | 86.8452 | 99.0349 | 137.2527 | 189.493 | 189.8233 | 139.9718 | -0.0047 | -0.0478 | 0.0083 | 0.0428 | -0.0099 | 0.0017 | -0.043 | -0.077 | -0.043 | -283.9999 | 0.0221 | -319.6667 | -0.0025 | -312.4601 | -0.0087 | -270.3776 | 0.1166 | -198.6757 | -0.8731 | -245.6101 | -0.7561 |  |  | 110.4266 | 189.6581 | 110.2737
2017-12-19 14:13 | 8272.4963 |  |  | 55.3411 | -2.7682 | 41.0978 | 39.1082 | 17.6712 | 6.6506 | 0.8665 | 31.0945 |  |  | -130.7444 | -7.933 | 45.2078 | 52.5253 | 39.0253 | 14.9453 | 59.5403 | 59.472 | 9.3922 |  | 186.4128 | 118.8161 | 155.6378 | 194.2124 | 200.0821 | 163.8637 | 88.7253 |  |  | 151.645 | 126.2583 | 148.8389 | 122.4135 | 111.99 | 102.0166 | 101.5224 | 121.0418 | 160.9053 | 195.0554 | 195.7775 | 150.6217 | 126.4495 | 168.7767 | 147.5302 | 95.5211 |  |  |  |  | 133.1513 | 123.179 | 205.3123 | 201.7247 |  |  | 136.3971 | 134.0605 | 178.123 | 214.1147 | 99.0747 | 83.2896 | 100.5089 | 123.5019 | 150.7338 |  |  |  | 212.036 | 134.9713 | 161.581 | [5 empty] | 139.8133 | 167.8921 | 196.0316 | 193.8579 | 78.8834 | 99.0018 | 99.7113 | 115.9623 | 113.7256 | 137.7016 | 81.2901 | 98.9495 | 107.7544 | 135.0469 | 164.0698 |  | 173.3562 | 208.7323 | 207.9741 | 101.1153 | 126.5227 | 166.4634 | 211.2658 | 211.9716 | [7 empty] | 107.3478 | 136.7512 | 179.641 | 214.4785 | 209.6462 | 108.4177 | 110.1034 | 192.0436 | 128.8055 | 196.0658 | 131.2659 | 37.1137 | 36.3452 | 115.6542 | 110.4906 | 37.2983 | 38.4104 | 38.9843 | 40.9922 | 36.9004 | 36.4542 | 111.084 | 132.2056 |  |  | 141.3384 | 179.9167 | 202.9857 | 191.9958 | 140.0775 | 90.1174 | [7 empty] | 99.3479 | 104.7641 | 133.8607 | 174.5429 | 208.4812 | 202.1917 | 139.9459 | 130.0117 | 168.1651 | 179.1298 | [5 empty] | 127.2452 | 133.2738 | 210.2299 | 213.7756 |  |  | 101.6088 | 129.1847 | 175.2499 | 217.635 | 154.9633 | 90.2039 | 104.2081 | 129.9704 | 165.7206 |  |  |  | 216.1722 | 110.7676 | 161.8701 | [5 empty] | 128.4196 | 170.3316 | 203.9733 | 204.5256 | 69.8399 | 88.6999 | 102.3405 | 124.3444 | 118.7661 | 146.9016 | 73.8335 | 89.1432 | 100.5348 | 126.7847 | 161.1416 |  | 181.6276 | 214.3836 | 210.3332 | 113.3924 | 140.9078 | 179.2824 | 213.6794 | 208.5875 | [7 empty] | 107.6086 | 142.9337 | 184.5473 | 217.2732 |  | 110.6362 | 111.8405 | 111.038 | 213.9551 | 145.1878 | 87.5342 |  | 22.1215 | 22.7292 | 18.6893 | 19.5262 | 40.2235 | 104.8922 | 87.5728 | 110.7228 | 109.1377 | 111.409 | 86.8172 | 99.0317 | 137.2512 | 189.582 | 189.8431 | 140.0399 | -0.005 | -0.0484 | 0.0085 | 0.0425 | -0.0101 | 0.0011 | -0.0463 | -0.0763 | -0.0448 | -284.0307 | 0.0529 | -319.7283 | 0.0118 | -312.4755 | -0.0046 | -270.3407 | 0.1124 | -198.6757 | -0.8546 | -245.6809 | -0.752 |  |  | 110.4132 | 189.7125 | 110.4546
2017-12-19 14:13 | 8273.4964 |  |  | 55.3333 | -2.7874 | 41.0933 | 39.1124 | 17.6919 | 6.6612 | 0.936 | 31.1684 |  |  | -130.7488 | -7.9636 | 45.144 | 52.5939 | 38.9596 | 14.9319 | 59.5708 | 59.5342 | 8.935 |  | 186.3941 | 118.8149 | 155.6379 | 194.1918 | 200.0574 | 163.8482 | 88.7298 |  |  | 151.6333 | 126.2551 | 148.8336 | 122.4077 | 111.9795 | 102.0133 | 101.52 | 121.0474 | 160.9053 | 195.0329 | 195.7608 | 150.6247 | 126.4542 | 168.7732 | 147.5289 | 95.5062 |  |  |  |  | 133.1521 | 123.1765 | 205.287 | 201.702 |  |  | 136.3952 | 134.0553 | 178.1139 | 214.0915 | 99.0709 | 83.2933 | 100.513 | 123.495 | 150.7311 |  |  |  | 212.0096 | 134.9732 | 161.5696 | [5 empty] | 139.8065 | 167.8877 | 196.0161 | 193.8374 | 78.893 | 98.9968 | 99.6964 | 115.9914 | 113.7298 | 137.7083 | 81.3008 | 98.957 | 107.7625 | 135.0519 | 164.0686 |  | 173.3585 | 208.7225 | 207.9573 | 101.1217 | 126.529 | 166.4659 | 211.2533 | 211.9466 | [7 empty] | 107.3519 | 136.7506 | 179.6324 | 214.4535 | 209.6255 | 108.4115 | 110.0958 | 192.0209 | 128.7992 | 196.0424 | 131.2599 | 36.7683 | 36.3597 | 115.6326 | 110.4739 | 37.1962 | 38.2055 | 39.2119 | 41.0848 | 36.9231 | 36.5753 | 111.0717 | 132.1862 |  |  | 141.3295 | 179.905 | 202.9648 | 191.9741 | 140.0895 | 90.1208 | [7 empty] | 99.3776 | 104.7625 | 133.8619 | 174.5405 | 208.4649 | 202.1749 | 139.9472 | 130.0158 | 168.1668 | 179.1213 | [5 empty] | 127.249 | 133.2816 | 210.2149 | 213.7504 |  |  | 101.6073 | 129.1889 | 175.2469 | 217.617 | 154.9637 | 90.2099 | 104.2189 | 129.9819 | 165.7159 |  |  |  | 216.1532 | 110.7752 | 161.8718 | [5 empty] | 128.4232 | 170.3372 | 203.9606 | 204.5145 | 69.8515 | 88.7058 | 102.3468 | 124.3532 | 118.7699 | 146.9117 | 73.8395 | 89.1484 | 100.5456 | 126.7898 | 161.1405 |  | 181.6224 | 214.3651 | 210.3222 | 113.3996 | 140.9119 | 179.2774 | 213.6678 | 208.5663 | [7 empty] | 107.61 | 142.9328 | 184.5406 | 217.2552 |  | 110.6237 | 111.8223 | 111.0168 | 213.9216 | 145.1734 | 87.5091 |  | 22.1214 | 22.7239 | 18.6918 | 19.5207 | 40.2258 | 104.9085 | 87.5612 | 110.7158 | 109.1339 | 111.414 | 86.8677 | 99.0456 | 137.2052 | 189.5384 | 189.7241 | 139.9594 | -0.005 | -0.048 | 0.009 | 0.0431 | -0.0097 | 0.0015 | -0.0475 | -0.0776 | -0.0512 | -284.0368 | 0.057 | -319.7375 | 0.0365 | -312.5555 | -0.0066 | -270.3161 | 0.1124 | -198.6418 | -0.8505 | -245.6717 | -0.7273 |  |  | 110.4042 | 189.6312 | 110.4944
2017-12-19 14:13 | 8274.4964 |  |  | 55.3222 | -2.7579 | 41.0182 | 39.1511 | 17.7168 | 6.7928 | 0.9165 | 31.1415 |  |  | -130.7057 | -7.8971 | 45.248 | 52.5805 | 38.9648 | 14.9338 | 59.5184 | 59.5392 | 10.1852 |  | 186.3742 | 118.8162 | 155.635 | 194.1775 | 200.038 | 163.8479 | 88.7279 |  |  | 151.6262 | 126.2562 | 148.8253 | 122.4112 | 111.9789 | 102.0168 | 101.5256 | 121.0484 | 160.8965 | 195.018 | 195.7365 | 150.6188 | 126.4542 | 168.7716 | 147.5232 | 95.4951 |  |  |  |  | 133.1471 | 123.1817 | 205.2677 | 201.6782 |  |  | 136.3885 | 134.0606 | 178.1068 | 214.0702 | 99.065 | 83.2959 | 100.5208 | 123.4958 | 150.7328 |  |  |  | 211.9872 | 134.9729 | 161.5661 | [5 empty] | 139.81 | 167.8903 | 196.0044 | 193.8175 | 78.8923 | 98.9907 | 99.6842 | 116.0148 | 113.724 | 137.703 | 81.3028 | 98.9498 | 107.7577 | 135.0424 | 164.0575 |  | 173.3467 | 208.6996 | 207.9333 | 101.1157 | 126.5206 | 166.4557 | 211.2388 | 211.9124 | [7 empty] | 107.3621 | 136.7476 | 179.6221 | 214.4333 | 209.6115 | 108.4001 | 110.0813 | 191.9973 | 128.7848 | 196.0152 | 131.249 | 36.4159 | 36.3227 | 115.6204 | 110.463 | 37.1534 | 38.1399 | 39.3579 | 41.0329 | 36.7359 | 36.6786 | 111.066 | 132.1727 |  |  | 141.334 | 179.886 | 202.9415 | 191.9547 | 140.097 | 90.1279 | [7 empty] | 99.4147 | 104.7563 | 133.8536 | 174.5395 | 208.4376 | 202.1516 | 139.9402 | 130.0138 | 168.1568 | 179.1038 | [5 empty] | 127.2526 | 133.2781 | 210.1859 | 213.7219 |  |  | 101.5988 | 129.1793 | 175.2373 | 217.5854 | 154.9506 | 90.2025 | 104.2149 | 129.978 | 165.702 |  |  |  | 216.1186 | 110.7728 | 161.8568 | [5 empty] | 128.417 | 170.3199 | 203.9312 | 204.4895 | 69.8433 | 88.7032 | 102.3408 | 124.3496 | 118.7721 | 146.9277 | 73.8457 | 89.1471 | 100.5528 | 126.7932 | 161.1384 |  | 181.6227 | 214.3482 | 210.3097 | 113.4053 | 140.9117 | 179.2749 | 213.6533 | 208.5463 | [7 empty] | 107.6017 | 142.9324 | 184.5312 | 217.2338 |  | 110.6091 | 111.8102 | 111.0028 | 213.9078 | 145.1618 | 87.4879 |  | 22.1247 | 22.7234 | 18.6892 | 19.5181 | 40.2217 | 104.9044 | 87.5537 | 110.7045 | 109.1188 | 111.405 | 86.7014 | 99.0471 | 137.1093 | 189.5285 | 189.668 | 139.9785 | -0.0047 | -0.0482 | 0.0084 | 0.0424 | -0.0097 | 0.0013 | -0.0167 | -0.0743 | -0.064 | -283.9537 | 0.0344 | -319.7375 | 0.0283 | -312.5124 | 0.0098 | -270.3868 | 0.1083 | -198.611 | -0.8752 | -245.6501 | -0.7314 |  |  | 110.3915 | 189.5983 | 110.5557
2017-12-19 14:13 | 8275.4965 |  |  | 55.3373 | -2.8661 | 41.0317 | 39.1308 | 17.6345 | 6.6752 | 0.8955 | 31.1334 |  |  | -130.6995 | -7.9141 | 45.2893 | 52.563 | 38.9364 | 14.9234 | 59.5275 | 59.5622 | 8.9174 |  | 186.3563 | 118.8187 | 155.6326 | 194.1608 | 200.0156 | 163.8418 | 88.7362 |  |  | 151.616 | 126.2457 | 148.8167 | 122.4043 | 111.9748 | 102.0193 | 101.5306 | 121.048 | 160.8894 | 195.0045 | 195.7168 | 150.6206 | 126.4511 | 168.7669 | 147.5174 | 95.4647 |  |  |  |  | 133.1442 | 123.1886 | 205.2478 | 201.6463 |  |  | 136.3858 | 134.0615 | 178.0935 | 214.0445 | 99.0567 | 83.2998 | 100.5138 | 123.4975 | 150.7233 |  |  |  | 211.9587 | 134.9658 | 161.5634 | [5 empty] | 139.8154 | 167.8917 | 195.9862 | 193.8046 | 78.8907 | 98.9811 | 99.6743 | 116.0344 | 113.7269 | 137.7044 | 81.3041 | 98.9524 | 107.7579 | 135.0428 | 164.0485 |  | 173.3351 | 208.6802 | 207.9107 | 101.1179 | 126.5244 | 166.452 | 211.2182 | 211.8923 | [7 empty] | 107.3785 | 136.7513 | 179.6257 | 214.4235 | 209.5955 | 108.3894 | 110.0649 | 191.9843 | 128.7734 | 195.9852 | 131.228 | 36.119 | 36.1118 | 115.6112 | 110.4502 | 37.1195 | 38.326 | 39.2769 | 40.9902 | 36.4832 | 36.7276 | 111.0552 | 132.1553 |  |  | 141.3397 | 179.8758 | 202.9202 | 191.9384 | 140.0952 | 90.1375 | [7 empty] | 99.4372 | 104.7544 | 133.8455 | 174.5316 | 208.4173 | 202.1277 | 139.9348 | 130.0089 | 168.1447 | 179.0939 | [5 empty] | 127.2524 | 133.2774 | 210.1631 | 213.6961 |  |  | 101.604 | 129.1836 | 175.2298 | 217.5638 | 154.9414 | 90.2044 | 104.2126 | 129.9838 | 165.6934 |  |  |  | 216.0948 | 110.7635 | 161.8465 | [5 empty] | 128.4213 | 170.3065 | 203.9088 | 204.4632 | 69.8429 | 88.7098 | 102.3409 | 124.3498 | 118.7688 | 146.9241 | 73.8404 | 89.1382 | 100.539 | 126.785 | 161.1215 |  | 181.6165 | 214.3273 | 210.2776 | 113.393 | 140.906 | 179.2607 | 213.6191 | 208.5212 | [7 empty] | 107.5907 | 142.9325 | 184.5281 | 217.2108 |  | 110.5977 | 111.7978 | 110.9888 | 213.8886 | 145.1509 | 87.4681 |  | 22.122 | 22.7251 | 18.6807 | 19.5138 | 40.219 | 104.9095 | 87.5488 | 110.6826 | 109.1051 | 111.3828 | 86.6303 | 99.0495 | 137.2039 | 189.5197 | 189.7517 | 139.969 | -0.0048 | -0.0482 | 0.0087 | 0.043 | -0.0103 | 0.0013 | -0.0472 | -0.0765 | -0.0385 | -283.9814 | 0.0426 | -319.6944 | 0.0098 | -312.5155 | -0.0087 | -270.3561 | 0.1104 | -198.6018 | -0.8772 | -245.6286 | -0.7458 |  |  | 110.3761 | 189.6357 | 110.4599
2017-12-19 14:13 | 8276.4966 |  |  | 55.2945 | -2.8178 | 40.9925 | 39.0798 | 17.6363 | 6.6968 | 0.8608 | 31.1185 |  |  | -130.7186 | -7.9172 | 45.3038 | 52.6267 | 38.96 | 14.9525 | 59.5359 | 59.5905 | 8.0286 |  | 186.3352 | 118.8201 | 155.6285 | 194.1363 | 199.9887 | 163.8271 | 88.7393 |  |  | 151.5983 | 126.23 | 148.8008 | 122.3888 | 111.9601 | 102.0206 | 101.5388 | 121.0488 | 160.8846 | 194.9855 | 195.7028 | 150.6212 | 126.4544 | 168.7657 | 147.5182 | 95.4498 |  |  |  |  | 133.1458 | 123.1853 | 205.2355 | 201.6273 |  |  | 136.3884 | 134.0588 | 178.0853 | 214.0252 | 99.06 | 83.3071 | 100.5161 | 123.5005 | 150.7234 |  |  |  | 211.9323 | 134.9762 | 161.5596 | [5 empty] | 139.8164 | 167.8893 | 195.9724 | 193.7883 | 78.8902 | 98.9795 | 99.672 | 116.0541 | 113.7365 | 137.711 | 81.3105 | 98.9634 | 107.7632 | 135.0485 | 164.0488 |  | 173.3344 | 208.672 | 207.8915 | 101.1299 | 126.5321 | 166.4574 | 211.2046 | 211.8743 | [7 empty] | 107.3954 | 136.7578 | 179.6286 | 214.417 | 209.5784 | 108.3833 | 110.0634 | 191.9745 | 128.763 | 195.9691 | 131.2318 | 35.8348 | 35.7952 | 115.5986 | 110.4327 | 37.0121 | 38.6707 | 38.9328 | 40.7392 | 36.2822 | 36.699 | 111.0354 | 132.1369 |  |  | 141.3409 | 179.8638 | 202.8906 | 191.9154 | 140.0876 | 90.141 | [7 empty] | 99.4377 | 104.7666 | 133.8547 | 174.526 | 208.4006 | 202.1061 | 139.9345 | 130.0188 | 168.1469 | 179.089 | [5 empty] | 127.2564 | 133.285 | 210.1446 | 213.671 |  |  | 101.6088 | 129.1927 | 175.2255 | 217.5483 | 154.9382 | 90.2109 | 104.2203 | 129.9881 | 165.6925 |  |  |  | 216.0696 | 110.7653 | 161.8461 | [5 empty] | 128.4258 | 170.3071 | 203.8936 | 204.445 | 69.8517 | 88.7193 | 102.3455 | 124.3506 | 118.7672 | 146.9139 | 73.8375 | 89.1435 | 100.538 | 126.789 | 161.112 |  | 181.6044 | 214.3122 | 210.2437 | 113.402 | 140.899 | 179.2502 | 213.5919 | 208.4962 | [7 empty] | 107.5832 | 142.9289 | 184.5179 | 217.1883 |  | 110.5927 | 111.791 | 110.9789 | 213.8678 | 145.1433 | 87.4504 |  | 22.1223 | 22.7269 | 18.6915 | 19.5148 | 40.2271 | 104.9258 | 87.5473 | 110.6804 | 109.0949 | 111.3713 | 86.7822 | 99.0397 | 137.1209 | 189.4418 | 189.668 | 140.0074 | -0.0049 | -0.0479 | 0.008 | 0.0426 | -0.01 | 0.0013 | -0.0453 | -0.0717 | -0.0588 | -283.966 | 0.0385 | -319.7283 | 0.0221 | -312.5062 | -0.0087 | -270.3684 | 0.1186 | -198.568 | -0.869 | -245.6655 | -0.7376 |  |  | 110.3695 | 189.5549 | 110.4867
2017-12-19 14:13 | 8277.4966 |  |  | 55.417 | -2.8053 | 41.0058 | 39.2138 | 17.6914 | 6.6916 | 0.9546 | 31.1564 |  |  | -130.6708 | -7.912 | 45.2852 | 52.5828 | 38.9312 | 14.9639 | 59.5379 | 59.5747 | 9.9317 |  | 186.3167 | 118.8242 | 155.6184 | 194.1165 | 199.9649 | 163.8185 | 88.7334 |  |  | 151.5882 | 126.2242 | 148.7873 | 122.381 | 111.9545 | 102.0328 | 101.544 | 121.0498 | 160.8842 | 194.9664 | 195.6829 | 150.6133 | 126.4595 | 168.7577 | 147.5136 | 95.4439 |  |  |  |  | 133.143 | 123.1862 | 205.2225 | 201.6125 |  |  | 136.3912 | 134.0623 | 178.09 | 214.0061 | 99.0661 | 83.3164 | 100.5289 | 123.5123 | 150.7272 |  |  |  | 211.9074 | 134.981 | 161.545 | [5 empty] | 139.8157 | 167.8756 | 195.962 | 193.7677 | 78.8859 | 98.9819 | 99.665 | 116.0728 | 113.7372 | 137.7118 | 81.316 | 98.9617 | 107.7635 | 135.0451 | 164.0455 |  | 173.3315 | 208.6493 | 207.877 | 101.1378 | 126.5265 | 166.4521 | 211.1877 | 211.8448 | [7 empty] | 107.4017 | 136.7557 | 179.6117 | 214.3955 | 209.5608 | 108.3699 | 110.0565 | 191.9541 | 128.752 | 195.9603 | 131.2232 | 35.5955 | 35.5564 | 115.5873 | 110.4265 | 36.8562 | 38.9902 | 38.6012 | 40.4561 | 36.0662 | 36.5131 | 111.0183 | 132.1239 |  |  | 141.3346 | 179.8575 | 202.8716 | 191.89 | 140.0721 | 90.1381 | [7 empty] | 99.4469 | 104.7623 | 133.8534 | 174.5165 | 208.3758 | 202.0796 | 139.9259 | 130.0205 | 168.1395 | 179.0678 | [5 empty] | 127.2473 | 133.2878 | 210.1263 | 213.6451 |  |  | 101.6062 | 129.191 | 175.2197 | 217.5268 | 154.935 | 90.2147 | 104.2248 | 129.996 | 165.6808 |  |  |  | 216.0349 | 110.7701 | 161.8408 | [5 empty] | 128.4232 | 170.299 | 203.8742 | 204.4197 | 69.8506 | 88.7174 | 102.3475 | 124.3473 | 118.7654 | 146.9128 | 73.8507 | 89.1416 | 100.554 | 126.7885 | 161.1133 |  | 181.6033 | 214.2929 | 210.221 | 113.4154 | 140.8981 | 179.2475 | 213.5793 | 208.4784 | [7 empty] | 107.585 | 142.9205 | 184.5074 | 217.166 |  | 110.5788 | 111.7773 | 110.9696 | 213.8531 | 145.1309 | 87.4287 |  | 22.125 | 22.7233 | 18.6934 | 19.5174 | 40.2259 | 104.8911 | 87.5423 | 110.6688 | 109.0844 | 111.3686 | 86.8991 | 99.0328 | 137.1905 | 189.4733 | 189.6647 | 139.9616 | -0.0049 | -0.0481 | 0.0077 | 0.0426 | -0.01 | 0.0013 | -0.0471 | -0.0765 | -0.0603 | -284.0307 | 0.0385 | -319.7006 | 0.0077 | -312.5062 | 0.0118 | -270.3776 | 0.1186 | -198.5987 | -0.8628 | -245.6748 | -0.7396 |  |  | 110.3592 | 189.569 | 110.5572
2017-12-19 14:13 | 8278.4967 |  |  | 55.4094 | -2.7359 | 41.0682 | 39.1382 | 17.7287 | 6.6593 | 0.935 | 31.1042 |  |  | -130.6765 | -8.021 | 45.3213 | 52.6726 | 38.9754 | 14.9608 | 59.5634 | 59.6179 | 9.6165 |  | 186.2981 | 118.8257 | 155.615 | 194.1067 | 199.9484 | 163.8123 | 88.7423 |  |  | 151.587 | 126.2214 | 148.7791 | 122.3729 | 111.9497 | 102.0412 | 101.5464 | 121.0542 | 160.8816 | 194.9453 | 195.6612 | 150.6066 | 126.4663 | 168.7576 | 147.5004 | 95.417 |  |  |  |  | 133.1363 | 123.1835 | 205.2086 | 201.5964 |  |  | 136.388 | 134.0689 | 178.0887 | 213.9884 | 99.0708 | 83.3202 | 100.531 | 123.5147 | 150.7235 |  |  |  | 211.8828 | 134.9684 | 161.5383 | [5 empty] | 139.8116 | 167.8653 | 195.9523 | 193.7534 | 78.8844 | 98.9826 | 99.6588 | 116.0893 | 113.7353 | 137.7074 | 81.3198 | 98.9579 | 107.7631 | 135.0431 | 164.0363 |  | 173.3279 | 208.6196 | 207.8625 | 101.1377 | 126.5252 | 166.4401 | 211.162 | 211.8162 | [7 empty] | 107.4001 | 136.7526 | 179.5908 | 214.3662 | 209.5351 | 108.3567 | 110.039 | 191.9327 | 128.7442 | 195.9468 | 131.2088 | 35.3765 | 35.6511 | 115.5763 | 110.4161 | 36.7231 | 39.1773 | 38.3563 | 40.2678 | 35.8621 | 36.3115 | 111.0076 | 132.1093 |  |  | 141.3289 | 179.8556 | 202.857 | 191.868 | 140.0596 | 90.1458 | [7 empty] | 99.4619 | 104.76 | 133.8496 | 174.5025 | 208.3527 | 202.0512 | 139.9213 | 130.0205 | 168.1291 | 179.0481 | [5 empty] | 127.2444 | 133.2854 | 210.1103 | 213.6196 |  |  | 101.6041 | 129.1864 | 175.2112 | 217.5014 | 154.9291 | 90.2199 | 104.228 | 129.9935 | 165.6601 |  |  |  | 216.0101 | 110.7657 | 161.8319 | [5 empty] | 128.4149 | 170.2876 | 203.8519 | 204.3964 | 69.8486 | 88.7149 | 102.3452 | 124.3435 | 118.7682 | 146.9154 | 73.8615 | 89.1384 | 100.5571 | 126.7942 | 161.1089 |  | 181.6035 | 214.2718 | 210.2076 | 113.4128 | 140.9012 | 179.2416 | 213.5611 | 208.4573 | [7 empty] | 107.5968 | 142.9194 | 184.5062 | 217.1539 |  | 110.5661 | 111.7626 | 110.9556 | 213.83 | 145.1105 | 87.4072 |  | 22.1208 | 22.7195 | 18.6868 | 19.5225 | 40.2269 | 104.8567 | 87.5329 | 110.6511 | 109.0794 | 111.35 | 86.7396 | 99.0377 | 137.1689 | 189.3495 | 189.6797 | 139.8935 | -0.0051 | -0.0483 | 0.0082 | 0.0426 | -0.0097 | 0.0017 | -0.0353 | -0.0768 | -0.058 | -284.0153 | 0.0529 | -319.7313 | 0.0221 | -312.5247 | -0.0251 | -270.3653 | 0.1186 | -198.6049 | -0.8587 | -245.6625 | -0.7294 |  |  | 110.3451 | 189.5146 | 110.5895
2017-12-19 14:13 | 8279.4967 |  |  | 55.3742 | -2.738 | 41.1922 | 39.1716 | 17.6667 | 6.6972 | 0.8973 | 31.1637 |  |  | -130.7571 | -8.0337 | 45.3357 | 52.5968 | 39.006 | 14.9508 | 59.5705 | 59.5288 | 8.7131 |  | 186.2808 | 118.8259 | 155.6107 | 194.0954 | 199.9311 | 163.8065 | 88.7492 |  |  | 151.585 | 126.2199 | 148.7743 | 122.3642 | 111.9449 | 102.0388 | 101.5497 | 121.0517 | 160.8746 | 194.9292 | 195.6418 | 150.6012 | 126.4754 | 168.7626 | 147.4863 | 95.3817 |  |  |  |  | 133.1309 | 123.182 | 205.1982 | 201.5817 |  |  | 136.3821 | 134.0709 | 178.0768 | 213.9665 | 99.0681 | 83.3163 | 100.5293 | 123.5088 | 150.7122 |  |  |  | 211.8553 | 134.9719 | 161.5422 | [5 empty] | 139.8127 | 167.8694 | 195.9393 | 193.7376 | 78.8903 | 98.98 | 99.6577 | 116.1055 | 113.7341 | 137.71 | 81.3195 | 98.9603 | 107.7646 | 135.0422 | 164.027 |  | 173.3195 | 208.5995 | 207.8357 | 101.1343 | 126.5349 | 166.4331 | 211.1436 | 211.7997 | [7 empty] | 107.4104 | 136.7531 | 179.586 | 214.3493 | 209.5122 | 108.3453 | 110.0286 | 191.9182 | 128.7321 | 195.9281 | 131.203 | 35.4914 | 35.9328 | 115.5644 | 110.3957 | 36.6318 | 39.2225 | 38.1563 | 40.0312 | 35.6876 | 36.0997 | 110.9984 | 132.0996 |  |  | 141.3364 | 179.844 | 202.8434 | 191.8468 | 140.0619 | 90.1579 | [7 empty] | 99.4873 | 104.7724 | 133.8512 | 174.4966 | 208.3289 | 202.0295 | 139.9188 | 130.0254 | 168.1291 | 179.0362 | [5 empty] | 127.2479 | 133.2855 | 210.09 | 213.5977 |  |  | 101.6057 | 129.1902 | 175.2046 | 217.4787 | 154.9202 | 90.2208 | 104.229 | 129.977 | 165.6567 |  |  |  | 215.9823 | 110.7676 | 161.8133 | [5 empty] | 128.4082 | 170.2755 | 203.8287 | 204.3748 | 69.857 | 88.722 | 102.3496 | 124.3421 | 118.7647 | 146.9109 | 73.8492 | 89.1475 | 100.5503 | 126.7952 | 161.0985 |  | 181.5933 | 214.2535 | 210.1834 | 113.4091 | 140.901 | 179.2308 | 213.5276 | 208.4237 | [7 empty] | 107.6082 | 142.9251 | 184.5064 | 217.1392 |  | 110.5585 | 111.7589 | 110.9521 | 213.8159 | 145.1008 | 87.3926 |  | 22.1266 | 22.723 | 18.6888 | 19.5312 | 40.2377 | 104.846 | 87.527 | 110.6432 | 109.0648 | 111.3382 | 86.8536 | 99.0416 | 137.137 | 189.3311 | 189.5687 | 139.8852 | -0.0048 | -0.048 | 0.0081 | 0.0419 | -0.0098 | 0.0012 | -0.0348 | -0.0758 | -0.0462 | -283.9691 | 0.0426 | -319.7344 | 0.0242 | -312.5032 | -0.0066 | -270.3468 | 0.0919 | -198.5187 | -0.867 | -245.6594 | -0.7314 |  |  | 110.3362 | 189.4499 | 110.5944
2017-12-19 14:13 | 8280.4968 |  |  | 55.3881 | -2.7717 | 41.1528 | 39.2101 | 17.7197 | 6.7085 | 0.9836 | 31.2392 |  |  | -130.6684 | -8.0223 | 45.3597 | 52.582 | 38.9987 | 14.9042 | 59.5199 | 59.4866 | 10.5046 |  | 186.2696 | 118.8335 | 155.6106 | 194.0832 | 199.9132 | 163.805 | 88.7581 |  |  | 151.5775 | 126.2206 | 148.7694 | 122.3615 | 111.9447 | 102.0458 | 101.5493 | 121.0439 | 160.8671 | 194.9141 | 195.6214 | 150.5923 | 126.4752 | 168.7541 | 147.4816 | 95.3569 |  |  |  |  | 133.1339 | 123.192 | 205.1849 | 201.5585 |  |  | 136.3799 | 134.065 | 178.0601 | 213.9429 | 99.0615 | 83.3237 | 100.532 | 123.5086 | 150.7066 |  |  |  | 211.8277 | 134.9858 | 161.5352 | [5 empty] | 139.8218 | 167.8633 | 195.9235 | 193.7228 | 78.9003 | 98.9873 | 99.6536 | 116.1175 | 113.7384 | 137.7203 | 81.3342 | 98.9688 | 107.7716 | 135.0478 | 164.0321 |  | 173.3214 | 208.594 | 207.813 | 101.1458 | 126.5422 | 166.4357 | 211.1323 | 211.7869 | [7 empty] | 107.4238 | 136.759 | 179.5898 | 214.3394 | 209.4901 | 108.3348 | 110.0201 | 191.9053 | 128.732 | 195.9084 | 131.1975 | 35.7085 | 36.0601 | 115.5424 | 110.3799 | 36.5964 | 39.1762 | 38.0866 | 39.8317 | 35.4931 | 35.8953 | 110.9835 | 132.0807 |  |  | 141.3414 | 179.8259 | 202.8242 | 191.831 | 140.066 | 90.1575 | [7 empty] | 99.5055 | 104.7747 | 133.8468 | 174.4921 | 208.3053 | 202.0077 | 139.9197 | 130.0295 | 168.1257 | 179.0171 | [5 empty] | 127.2455 | 133.2885 | 210.0652 | 213.5667 |  |  | 101.6052 | 129.1952 | 175.1986 | 217.4534 | 154.9086 | 90.2294 | 104.226 | 129.9765 | 165.6508 |  |  |  | 215.9542 | 110.7652 | 161.8 | [5 empty] | 128.4055 | 170.2696 | 203.8106 | 204.3511 | 69.8598 | 88.7255 | 102.354 | 124.3436 | 118.7599 | 146.9107 | 73.8441 | 89.1511 | 100.5485 | 126.7894 | 161.086 |  | 181.5809 | 214.2288 | 210.1641 | 113.4096 | 140.9017 | 179.2208 | 213.5037 | 208.3984 | [7 empty] | 107.6044 | 142.9178 | 184.4923 | 217.1117 |  | 110.547 | 111.7451 | 110.946 | 213.8057 | 145.0972 | 87.3727 |  | 22.1348 | 22.7291 | 18.691 | 19.5381 | 40.2414 | 104.8193 | 87.5235 | 110.6314 | 109.06 | 111.3319 | 86.8068 | 99.0179 | 137.1486 | 189.36 | 189.6613 | 139.8679 | -0.0053 | -0.0484 | 0.0086 | 0.0426 | -0.01 | 0.0012 | -0.0219 | -0.0761 | -0.0489 | -283.9937 | 0.0242 | -319.6944 | 0.0057 | -312.5093 | -0.0025 | -270.3745 | 0.1124 | -198.5403 | -0.8813 | -245.6348 | -0.7458 |  |  | 110.327 | 189.5106 | 110.6126
2017-12-19 14:13 | 8281.4969 |  |  | 55.346 | -2.7308 | 41.1327 | 39.1325 | 17.7707 | 6.8604 | 0.9954 | 31.1787 |  |  | -130.6371 | -8.1308 | 45.3191 | 52.5583 | 38.9328 | 14.9609 | 59.6041 | 59.6412 | 10.691 |  | 186.2484 | 118.8391 | 155.6134 | 194.0607 | 199.8859 | 163.7954 | 88.7769 |  |  | 151.5629 | 126.2114 | 148.7603 | 122.3564 | 111.9455 | 102.0491 | 101.5508 | 121.0445 | 160.8583 | 194.8958 | 195.596 | 150.5842 | 126.4711 | 168.7419 | 147.4822 | 95.3501 |  |  |  |  | 133.1316 | 123.1909 | 205.1542 | 201.529 |  |  | 136.3825 | 134.0689 | 178.0517 | 213.9262 | 99.0618 | 83.3323 | 100.5351 | 123.5119 | 150.7079 |  |  |  | 211.8086 | 134.9875 | 161.5259 | [5 empty] | 139.8286 | 167.853 | 195.9111 | 193.7047 | 78.9028 | 98.99 | 99.6523 | 116.1269 | 113.7439 | 137.7207 | 81.3418 | 98.9707 | 107.7741 | 135.0518 | 164.0331 |  | 173.3174 | 208.5777 | 207.7906 | 101.1483 | 126.5467 | 166.4322 | 211.1176 | 211.7644 | [7 empty] | 107.4292 | 136.7611 | 179.579 | 214.3256 | 209.4688 | 108.3299 | 110.01 | 191.888 | 128.7254 | 195.888 | 131.2015 | 35.8185 | 36.018 | 115.525 | 110.3699 | 36.5173 | 39.0146 | 38.2044 | 39.6715 | 35.343 | 35.9298 | 110.9722 | 132.0631 |  |  | 141.3425 | 179.8162 | 202.7973 | 191.813 | 140.0614 | 90.1595 | [7 empty] | 99.5121 | 104.773 | 133.8424 | 174.4822 | 208.2867 | 201.9832 | 139.913 | 130.0307 | 168.1223 | 179.0042 | [5 empty] | 127.2493 | 133.282 | 210.0456 | 213.5406 |  |  | 101.6141 | 129.203 | 175.1972 | 217.4369 | 154.896 | 90.2423 | 104.2379 | 129.9854 | 165.6451 |  |  |  | 215.9406 | 110.759 | 161.8016 | [5 empty] | 128.4082 | 170.2755 | 203.7996 | 204.3327 | 69.8646 | 88.7294 | 102.3588 | 124.3471 | 118.7593 | 146.9216 | 73.8571 | 89.1463 | 100.5515 | 126.8008 | 161.0804 |  | 181.5756 | 214.2117 | 210.1509 | 113.4116 | 140.9021 | 179.2133 | 213.4874 | 208.375 | [7 empty] | 107.6106 | 142.9147 | 184.4803 | 217.0907 |  | 110.5333 | 111.731 | 110.9296 | 213.7822 | 145.091 | 87.3495 |  | 22.1328 | 22.724 | 18.6878 | 19.532 | 40.2359 | 104.7846 | 87.521 | 110.6132 | 109.0391 | 111.3196 | 86.6459 | 98.9875 | 137.0828 | 189.3667 | 189.5465 | 139.8088 | -0.0048 | -0.0482 | 0.0088 | 0.0433 | -0.0099 | 0.0014 | -0.0487 | -0.075 | -0.0708 | -284.0122 | 0.0508 | -319.7283 | 0.0036 | -312.4601 | -0.0149 | -270.393 | 0.133 | -198.5649 | -0.8505 | -245.6625 | -0.7561 |  |  | 110.3132 | 189.4566 | 110.6556
2017-12-19 14:13 | 8282.4969 |  |  | 55.4685 | -2.7343 | 41.0366 | 39.0853 | 17.7469 | 6.8789 | 1.0665 | 31.2672 |  |  | -130.6549 | -8.074 | 45.3042 | 52.6644 | 38.9558 | 14.9562 | 59.6358 | 59.5914 | 7.4831 |  | 186.2286 | 118.8367 | 155.6105 | 194.0381 | 199.8583 | 163.7833 | 88.7906 |  |  | 151.5521 | 126.2036 | 148.7491 | 122.3465 | 111.9454 | 102.042 | 101.5501 | 121.0486 | 160.8563 | 194.8831 | 195.5748 | 150.5896 | 126.4747 | 168.7379 | 147.4758 | 95.363 |  |  |  |  | 133.1364 | 123.1873 | 205.1212 | 201.4993 |  |  | 136.3841 | 134.0755 | 178.0552 | 213.9074 | 99.0605 | 83.3308 | 100.5376 | 123.5124 | 150.708 |  |  |  | 211.7857 | 134.9822 | 161.5244 | [5 empty] | 139.8238 | 167.8523 | 195.897 | 193.6923 | 78.8963 | 98.9883 | 99.6494 | 116.1383 | 113.745 | 137.7272 | 81.3417 | 98.9743 | 107.7778 | 135.0546 | 164.0314 |  | 173.3085 | 208.559 | 207.772 | 101.148 | 126.5504 | 166.4316 | 211.0967 | 211.7397 | [7 empty] | 107.4436 | 136.7657 | 179.5687 | 214.3062 | 209.4554 | 108.3185 | 109.9984 | 191.8668 | 128.7044 | 195.8731 | 131.2065 | 35.9088 | 35.8617 | 115.5169 | 110.3629 | 36.3627 | 38.8783 | 38.313 | 39.608 | 35.2596 | 36.0378 | 110.9592 | 132.0511 |  |  | 141.3418 | 179.8063 | 202.7726 | 191.792 | 140.0472 | 90.1639 | [7 empty] | 99.5064 | 104.7813 | 133.8411 | 174.4746 | 208.2682 | 201.9628 | 139.913 | 130.029 | 168.1178 | 178.9882 | [5 empty] | 127.2534 | 133.2829 | 210.031 | 213.5121 |  |  | 101.6116 | 129.2023 | 175.1899 | 217.4236 | 154.8879 | 90.2451 | 104.2441 | 129.9883 | 165.6408 |  |  |  | 215.9174 | 110.7567 | 161.8015 | [5 empty] | 128.4089 | 170.2654 | 203.7853 | 204.3148 | 69.8672 | 88.7358 | 102.3616 | 124.3541 | 118.7554 | 146.9181 | 73.8566 | 89.1407 | 100.5481 | 126.8073 | 161.0665 |  | 181.5737 | 214.1972 | 210.1227 | 113.4086 | 140.9001 | 179.1988 | 213.465 | 208.3437 | [7 empty] | 107.6145 | 142.9173 | 184.4689 | 217.0641 |  | 110.5209 | 111.7227 | 110.918 | 213.7675 | 145.0869 | 87.3357 |  | 22.1291 | 22.7199 | 18.6862 | 19.5264 | 40.2374 | 104.7423 | 87.5168 | 110.6045 | 109.0324 | 111.305 | 86.6748 | 99.003 | 137.0251 | 189.3283 | 189.5312 | 139.8312 | -0.0048 | -0.0483 | 0.0081 | 0.0427 | -0.0101 | 0.0015 | -0.052 | -0.0749 | -0.057 | -284.0584 | 0.0734 | -319.756 | 0.0303 | -312.5124 | -0.0149 | -270.3407 | 0.1186 | -198.5772 | -0.83 | -245.7055 | -0.7355 |  |  | 110.3025 | 189.4298 | 110.699
2017-12-19 14:13 | 8283.497 |  |  | 55.4494 | -2.7271 | 41.1194 | 39.1457 | 17.8167 | 6.7546 | 1.0847 | 31.1997 |  |  | -130.7003 | -7.9028 | 45.3254 | 52.6636 | 39.0221 | 14.9913 | 59.5478 | 59.5829 | 10.5588 |  | 186.2044 | 118.8338 | 155.602 | 194.0208 | 199.8374 | 163.7747 | 88.8035 |  |  | 151.5383 | 126.1954 | 148.7337 | 122.339 | 111.9342 | 102.0415 | 101.5566 | 121.0514 | 160.8517 | 194.8696 | 195.5603 | 150.5903 | 126.4811 | 168.7341 | 147.4747 | 95.3779 |  |  |  |  | 133.1426 | 123.1922 | 205.098 | 201.4757 |  |  | 136.3858 | 134.0807 | 178.0557 | 213.8938 | 99.063 | 83.3371 | 100.5409 | 123.5156 | 150.7064 |  |  |  | 211.7599 | 134.9691 | 161.5212 | [5 empty] | 139.819 | 167.8532 | 195.8839 | 193.6824 | 78.898 | 98.9983 | 99.6471 | 116.147 | 113.7467 | 137.7282 | 81.3487 | 98.9772 | 107.7806 | 135.0566 | 164.0271 |  | 173.3067 | 208.5451 | 207.7558 | 101.1613 | 126.5455 | 166.4293 | 211.0768 | 211.7154 | [7 empty] | 107.4557 | 136.7713 | 179.5702 | 214.2893 | 209.4367 | 108.3019 | 109.9845 | 191.8555 | 128.6982 | 195.8581 | 131.2044 | 35.9094 | 35.6728 | 115.5026 | 110.3523 | 36.1752 | 38.8624 | 38.4138 | 39.5378 | 35.1598 | 36.0305 | 110.9458 | 132.0361 |  |  | 141.3385 | 179.7947 | 202.7521 | 191.77 | 140.0318 | 90.1552 | [7 empty] | 99.5168 | 104.7812 | 133.8382 | 174.4617 | 208.2467 | 201.9417 | 139.9139 | 130.0285 | 168.1123 | 178.9716 | [5 empty] | 127.2461 | 133.2898 | 210.0106 | 213.4884 |  |  | 101.5993 | 129.2011 | 175.182 | 217.4042 | 154.8779 | 90.2452 | 104.2348 | 129.9951 | 165.6307 |  |  |  | 215.8845 | 110.7542 | 161.7976 | [5 empty] | 128.412 | 170.2538 | 203.7683 | 204.2974 | 69.8662 | 88.7344 | 102.3625 | 124.3513 | 118.7522 | 146.9086 | 73.8548 | 89.1515 | 100.5506 | 126.8085 | 161.0668 |  | 181.5717 | 214.1836 | 210.095 | 113.405 | 140.9015 | 179.1892 | 213.4444 | 208.3209 | [7 empty] | 107.608 | 142.9109 | 184.4524 | 217.0399 |  | 110.5101 | 111.7146 | 110.9087 | 213.7496 | 145.0717 | 87.3163 |  | 22.1294 | 22.7238 | 18.6857 | 19.5237 | 40.2428 | 104.6882 | 87.5103 | 110.6009 | 109.0276 | 111.2939 | 86.7143 | 98.9999 | 137.0331 | 189.2813 | 189.5246 | 139.8037 | -0.0049 | -0.048 | 0.0082 | 0.0426 | -0.0098 | 0.0015 | -0.0381 | -0.0751 | -0.0474 | -284.0153 | 0.0591 | -319.7252 | 0.02 | -312.5186 | -0.0292 | -270.3161 | 0.1124 | -198.5187 | -0.8546 | -245.7086 | -0.7314 |  |  | 110.2928 | 189.4029 | 110.7667
2017-12-19 14:13 | 8284.497 |  |  | 55.5403 | -2.7204 | 41.0872 | 39.1351 | 17.7911 | 6.7044 | 1.0922 | 31.1446 |  |  | -130.6785 | -7.805 | 45.3498 | 52.7668 | 39.0115 | 15.0469 | 59.6221 | 59.6698 | 10.3686 |  | 186.1852 | 118.84 | 155.5956 | 194.0057 | 199.8175 | 163.7647 | 88.821 |  |  | 151.5286 | 126.1871 | 148.7262 | 122.3372 | 111.9259 | 102.0461 | 101.5579 | 121.0493 | 160.8405 | 194.8517 | 195.5382 | 150.5822 | 126.488 | 168.7306 | 147.4705 | 95.3828 |  |  |  |  | 133.1373 | 123.1958 | 205.0707 | 201.4573 |  |  | 136.3819 | 134.0798 | 178.0391 | 213.8719 | 99.0598 | 83.3419 | 100.5376 | 123.5092 | 150.6952 |  |  |  | 211.7394 | 134.9537 | 161.5157 | [5 empty] | 139.8209 | 167.8524 | 195.8757 | 193.67 | 78.9091 | 99.0067 | 99.6456 | 116.1543 | 113.7442 | 137.7173 | 81.3516 | 98.9706 | 107.7807 | 135.055 | 164.0123 |  | 173.3055 | 208.5181 | 207.7369 | 101.164 | 126.5361 | 166.4202 | 211.0557 | 211.691 | [7 empty] | 107.4682 | 136.7723 | 179.5646 | 214.2724 | 209.4176 | 108.2937 | 109.9765 | 191.8478 | 128.6948 | 195.8408 | 131.1974 | 35.9125 | 35.5368 | 115.4911 | 110.3385 | 36.0018 | 38.9845 | 38.4981 | 39.3201 | 35.0584 | 36.0729 | 110.9348 | 132.0256 |  |  | 141.3433 | 179.7942 | 202.7394 | 191.7453 | 140.0326 | 90.1543 | [7 empty] | 99.5423 | 104.7775 | 133.8385 | 174.455 | 208.2231 | 201.9199 | 139.9063 | 130.0301 | 168.1111 | 178.9625 | [5 empty] | 127.2431 | 133.292 | 209.9931 | 213.4724 |  |  | 101.5966 | 129.2063 | 175.1812 | 217.3818 | 154.8722 | 90.2483 | 104.2365 | 129.9963 | 165.6251 |  |  |  | 215.8645 | 110.7595 | 161.7923 | [5 empty] | 128.4177 | 170.2525 | 203.7557 | 204.2761 | 69.8721 | 88.736 | 102.3672 | 124.3487 | 118.7481 | 146.9074 | 73.8657 | 89.1618 | 100.5539 | 126.8071 | 161.0676 |  | 181.5684 | 214.17 | 210.0717 | 113.4033 | 140.9015 | 179.189 | 213.422 | 208.2981 | [7 empty] | 107.6084 | 142.9037 | 184.4466 | 217.0235 |  | 110.4921 | 111.7035 | 110.894 | 213.7124 | 145.0437 | 87.2845 |  | 22.1274 | 22.7181 | 18.6814 | 19.515 | 40.2363 | 104.6192 | 87.4954 | 110.5799 | 109.0086 | 111.2877 | 86.7896 | 99.0123 | 137.0093 | 189.3202 | 189.5 | 139.7921 | -0.0047 | -0.0482 | 0.0087 | 0.0432 | -0.01 | 0.0013 | -0.04 | -0.0774 | -0.0353 | -283.966 | 0.018 | -319.7129 | 0.0242 | -312.5186 | 0.0077 | -270.3561 | 0.0837 | -198.4603 | -0.8854 | -245.6532 | -0.7314 |  |  | 110.2795 | 189.4101 | 110.8425
2017-12-19 14:13 | 8285.4971 |  |  | 55.3714 | -2.7082 | 41.1728 | 39.1797 | 17.7689 | 6.7539 | 1.0878 | 31.2035 |  |  | -130.6251 | -7.7414 | 45.3611 | 52.8398 | 39.024 | 14.9997 | 59.5483 | 59.6424 | 9.6469 |  | 186.1783 | 118.85 | 155.5988 | 193.9938 | 199.8015 | 163.758 | 88.8401 |  |  | 151.5253 | 126.191 | 148.7201 | 122.3335 | 111.9249 | 102.0476 | 101.5525 | 121.0437 | 160.838 | 194.8336 | 195.5117 | 150.5784 | 126.4902 | 168.7238 | 147.4579 | 95.3869 |  |  |  |  | 133.1368 | 123.1938 | 205.0587 | 201.4429 |  |  | 136.3834 | 134.0866 | 178.0339 | 213.8538 | 99.0647 | 83.3471 | 100.5349 | 123.5105 | 150.6893 |  |  |  | 211.7161 | 134.954 | 161.5106 | [5 empty] | 139.8247 | 167.8524 | 195.8646 | 193.6583 | 78.9166 | 99.0125 | 99.6476 | 116.1644 | 113.7434 | 137.7246 | 81.3611 | 98.9751 | 107.7865 | 135.0536 | 164.0132 |  | 173.307 | 208.4991 | 207.7295 | 101.1678 | 126.5456 | 166.4226 | 211.0385 | 211.6737 | [7 empty] | 107.4881 | 136.7767 | 179.5562 | 214.2536 | 209.4034 | 108.2886 | 109.9688 | 191.8284 | 128.6822 | 195.8134 | 131.1893 | 35.7998 | 35.4953 | 115.4781 | 110.3217 | 35.9887 | 39.2311 | 38.3085 | 39.0678 | 35.0495 | 36.2049 | 110.9215 | 132.0113 |  |  | 141.3458 | 179.7821 | 202.7126 | 191.7209 | 140.0332 | 90.159 | [7 empty] | 99.5487 | 104.778 | 133.8332 | 174.4523 | 208.2008 | 201.8992 | 139.8979 | 130.036 | 168.1016 | 178.9441 | [5 empty] | 127.2439 | 133.294 | 209.973 | 213.4439 |  |  | 101.5966 | 129.1958 | 175.1739 | 217.3515 | 154.8646 | 90.2522 | 104.2403 | 129.9818 | 165.6123 |  |  |  | 215.8431 | 110.7594 | 161.7793 | [5 empty] | 128.4165 | 170.245 | 203.7354 | 204.2462 | 69.8756 | 88.7417 | 102.37 | 124.3541 | 118.7495 | 146.9127 | 73.8731 | 89.1659 | 100.5547 | 126.8046 | 161.0541 |  | 181.5675 | 214.1524 | 210.0556 | 113.404 | 140.8953 | 179.191 | 213.4073 | 208.2795 | [7 empty] | 107.6016 | 142.9005 | 184.4481 | 217.0032 |  | 110.4874 | 111.6902 | 110.8867 | 213.6938 | 145.0346 | 87.2677 |  | 22.1279 | 22.7231 | 18.6875 | 19.5301 | 40.2374 | 104.5659 | 87.4968 | 110.5615 | 108.9954 | 111.2717 | 86.8221 | 99.0308 | 136.9577 | 189.244 | 189.4931 | 139.7687 | -0.0048 | -0.048 | 0.0081 | 0.042 | -0.01 | 0.0012 | -0.0302 | -0.0761 | -0.0603 | -283.9845 | 0.0242 | -319.6883 | 0.0098 | -312.497 | 0.0159 | -270.393 | 0.1145 | -198.5126 | -0.8834 | -245.6225 | -0.7458 |  |  | 110.2688 | 189.3685 | 110.9083
2017-12-19 14:13 | 8286.4972 |  |  | 55.4534 | -2.6412 | 41.1208 | 39.0752 | 17.7902 | 6.693 | 0.9846 | 31.2478 |  |  | -130.4921 | -7.8266 | 45.3519 | 52.8633 | 38.9476 | 14.9578 | 59.5951 | 59.553 | 11.1947 |  | 186.1604 | 118.8517 | 155.5949 | 193.979 | 199.7838 | 163.7561 | 88.8502 |  |  | 151.5112 | 126.1834 | 148.7109 | 122.3277 | 111.914 | 102.0412 | 101.5563 | 121.0472 | 160.8395 | 194.8201 | 195.4881 | 150.5767 | 126.4928 | 168.7218 | 147.4516 | 95.4052 |  |  |  |  | 133.1355 | 123.1962 | 205.0405 | 201.4169 |  |  | 136.3871 | 134.0876 | 178.0365 | 213.8355 | 99.0719 | 83.3613 | 100.5378 | 123.516 | 150.6872 |  |  |  | 211.6839 | 134.9599 | 161.5046 | [5 empty] | 139.8275 | 167.851 | 195.8454 | 193.6375 | 78.916 | 99.0136 | 99.6481 | 116.1801 | 113.748 | 137.7325 | 81.3704 | 98.9767 | 107.7893 | 135.0514 | 164.0141 |  | 173.2996 | 208.4836 | 207.7048 | 101.1716 | 126.561 | 166.42 | 211.0184 | 211.6529 | [7 empty] | 107.4963 | 136.7849 | 179.5574 | 214.2328 | 209.383 | 108.2715 | 109.9568 | 191.8119 | 128.6729 | 195.7817 | 131.1752 | 35.687 | 35.5205 | 115.4642 | 110.3048 | 36.1549 | 39.445 | 37.9556 | 38.914 | 35.1248 | 36.3294 | 110.9081 | 131.9923 |  |  | 141.3396 | 179.7709 | 202.6916 | 191.7002 | 140.0335 | 90.1654 | [7 empty] | 99.5616 | 104.7749 | 133.8212 | 174.4398 | 208.1744 | 201.8704 | 139.8895 | 130.0332 | 168.0879 | 178.9162 | [5 empty] | 127.2385 | 133.2888 | 209.9487 | 213.4109 |  |  | 101.6002 | 129.1967 | 175.1628 | 217.3269 | 154.8521 | 90.2588 | 104.2411 | 129.9691 | 165.5992 |  |  |  | 215.811 | 110.7576 | 161.7676 | [5 empty] | 128.4147 | 170.2412 | 203.7092 | 204.2205 | 69.8791 | 88.7451 | 102.3656 | 124.3537 | 118.7469 | 146.917 | 73.8723 | 89.1657 | 100.5573 | 126.8117 | 161.0535 |  | 181.5675 | 214.1367 | 210.0419 | 113.4049 | 140.8928 | 179.1871 | 213.3879 | 208.265 | [7 empty] | 107.5966 | 142.8979 | 184.4411 | 216.9856 |  | 110.4842 | 111.6776 | 110.8774 | 213.6839 | 145.0316 | 87.2503 |  | 22.1256 | 22.7279 | 18.6832 | 19.5488 | 40.2438 | 104.5391 | 87.4991 | 110.5617 | 108.9966 | 111.2649 | 86.6775 | 99.0238 | 136.9831 | 189.2556 | 189.5336 | 139.8646 | -0.0048 | -0.0479 | 0.0088 | 0.0427 | -0.0098 | 0.001 | -0.02 | -0.0582 | -0.0406 | -284.0522 | 0.0406 | -319.7252 | 0.0118 | -312.4909 | 0.0057 | -270.3591 | 0.1227 | -198.4818 | -0.8505 | -245.644 | -0.754 |  |  | 110.2613 | 189.3946 | 110.7913
2017-12-19 14:13 | 8287.4972 |  |  | 55.3023 | -2.7418 | 41.0989 | 39.1193 | 17.8087 | 6.7765 | 1.0229 | 31.187 |  |  | -130.6024 | -7.8077 | 45.4872 | 52.7134 | 39.0395 | 14.9437 | 59.5681 | 59.584 | 8.5388 |  | 186.1373 | 118.8467 | 155.5857 | 193.958 | 199.7638 | 163.7475 | 88.8577 |  |  | 151.4978 | 126.1723 | 148.7019 | 122.3239 | 111.9093 | 102.0358 | 101.5656 | 121.0564 | 160.8402 | 194.8061 | 195.4737 | 150.5777 | 126.5027 | 168.7238 | 147.4527 | 95.432 |  |  |  |  | 133.1418 | 123.2072 | 205.0137 | 201.3823 |  |  | 136.3818 | 134.0779 | 178.0249 | 213.8055 | 99.0674 | 83.3672 | 100.537 | 123.513 | 150.6806 |  |  |  | 211.6581 | 134.9627 | 161.5012 | [5 empty] | 139.8247 | 167.8456 | 195.8343 | 193.6197 | 78.9124 | 99.0137 | 99.6488 | 116.1907 | 113.7481 | 137.7316 | 81.3705 | 98.9755 | 107.792 | 135.0517 | 163.9987 |  | 173.2878 | 208.4685 | 207.6755 | 101.1758 | 126.5566 | 166.4091 | 210.9992 | 211.6283 | [7 empty] | 107.4978 | 136.7835 | 179.5455 | 214.2077 | 209.3598 | 108.2597 | 109.9432 | 191.7984 | 128.6699 | 195.7686 | 131.17 | 35.7232 | 35.5427 | 115.4508 | 110.2917 | 36.332 | 39.647 | 37.697 | 38.9122 | 35.2407 | 36.3155 | 110.8945 | 131.9711 |  |  | 141.3433 | 179.7642 | 202.6824 | 191.6912 | 140.0452 | 90.1756 | [7 empty] | 99.5838 | 104.7777 | 133.8227 | 174.4287 | 208.1537 | 201.8392 | 139.8917 | 130.0299 | 168.084 | 178.8999 | [5 empty] | 127.2321 | 133.284 | 209.9324 | 213.3934 |  |  | 101.6047 | 129.2142 | 175.1685 | 217.3139 | 154.8518 | 90.2664 | 104.2452 | 129.9656 | 165.5937 |  |  |  | 215.7814 | 110.7603 | 161.7592 | [5 empty] | 128.415 | 170.2324 | 203.687 | 204.2047 | 69.8816 | 88.7467 | 102.3701 | 124.3518 | 118.7427 | 146.9189 | 73.8678 | 89.156 | 100.5569 | 126.8118 | 161.0413 |  | 181.5571 | 214.1176 | 210.0218 | 113.3965 | 140.8928 | 179.1754 | 213.3622 | 208.2385 | [7 empty] | 107.5928 | 142.8927 | 184.4284 | 216.9613 |  | 110.4704 | 111.6687 | 110.8643 | 213.6691 | 145.024 | 87.2302 |  | 22.1232 | 22.7215 | 18.6789 | 19.552 | 40.2489 | 104.4497 | 87.4867 | 110.5448 | 108.9798 | 111.259 | 86.7174 | 99.0252 | 136.9238 | 189.1712 | 189.4607 | 139.7882 | -0.0049 | -0.0478 | 0.0085 | 0.0431 | -0.0099 | 0.001 | -0.049 | -0.0758 | -0.0446 | -284.0122 | 0.0632 | -319.7529 | 0.0406 | -312.537 | 0.0016 | -270.353 | 0.1268 | -198.4972 | -0.8567 | -245.6901 | -0.7253 |  |  | 110.2487 | 189.3159 | 110.8156
2017-12-19 14:13 | 8288.4973 |  |  | 55.3512 | -2.6063 | 41.1282 | 39.2364 | 17.8936 | 6.8454 | 1.1032 | 31.0986 |  |  | -130.5524 | -7.6669 | 45.4795 | 52.8323 | 39.0729 | 14.9405 | 59.6587 | 59.614 | 10.0596 |  | 186.1181 | 118.8479 | 155.5785 | 193.9374 | 199.7428 | 163.7334 | 88.8637 |  |  | 151.49 | 126.1667 | 148.6895 | 122.3153 | 111.9087 | 102.0327 | 101.566 | 121.0534 | 160.8268 | 194.7827 | 195.4534 | 150.5708 | 126.5007 | 168.7187 | 147.4454 | 95.4309 |  |  |  |  | 133.1414 | 123.203 | 204.994 | 201.3689 |  |  | 136.3801 | 134.0857 | 178.0202 | 213.7863 | 99.0664 | 83.3693 | 100.5431 | 123.5215 | 150.6805 |  |  |  | 211.637 | 134.965 | 161.4976 | [5 empty] | 139.8235 | 167.8473 | 195.8257 | 193.6063 | 78.9212 | 99.0145 | 99.6503 | 116.1977 | 113.7542 | 137.7365 | 81.3748 | 98.9817 | 107.7944 | 135.0571 | 163.9938 |  | 173.2862 | 208.4548 | 207.6535 | 101.1873 | 126.5608 | 166.4119 | 210.984 | 211.609 | [7 empty] | 107.5021 | 136.7758 | 179.5354 | 214.1859 | 209.3347 | 108.2506 | 109.9343 | 191.7799 | 128.6645 | 195.7589 | 131.1709 | 35.749 | 35.5346 | 115.4398 | 110.2854 | 36.436 | 39.5913 | 37.5556 | 39.0437 | 35.4229 | 36.2131 | 110.8874 | 131.9557 |  |  | 141.3441 | 179.7502 | 202.6607 | 191.6674 | 140.0411 | 90.1722 | [7 empty] | 99.5919 | 104.7826 | 133.8266 | 174.4218 | 208.1359 | 201.8188 | 139.889 | 130.0397 | 168.0867 | 178.886 | [5 empty] | 127.2349 | 133.29 | 209.9157 | 213.3772 |  |  | 101.6055 | 129.2247 | 175.1697 | 217.3014 | 154.8462 | 90.2673 | 104.2487 | 129.9588 | 165.594 |  |  |  | 215.7579 | 110.7658 | 161.7519 | [5 empty] | 128.4145 | 170.2232 | 203.6696 | 204.1906 | 69.8825 | 88.7523 | 102.3823 | 124.3564 | 118.7428 | 146.9194 | 73.8708 | 89.159 | 100.5548 | 126.8055 | 161.0292 |  | 181.549 | 214.0954 | 209.9969 | 113.3874 | 140.8863 | 179.1663 | 213.343 | 208.2097 | [7 empty] | 107.5908 | 142.8987 | 184.425 | 216.9409 |  | 110.4645 | 111.6683 | 110.8626 | 213.6585 | 145.0197 | 87.2185 |  | 22.131 | 22.7311 | 18.6916 | 19.5593 | 40.2588 | 104.3743 | 87.4866 | 110.5423 | 108.9704 | 111.2466 | 86.8894 | 99.0327 | 136.9917 | 189.1909 | 189.4399 | 139.8158 | -0.0045 | -0.048 | 0.0083 | 0.0425 | -0.0099 | 0.0009 | -0.0302 | -0.0741 | -0.0516 | -284.0276 | 0.0447 | -319.719 | 0.0447 | -312.5401 | 0.0036 | -270.3591 | 0.1248 | -198.4726 | -0.869 | -245.6871 | -0.7273 |  |  | 110.2425 | 189.3154 | 111.047
2017-12-19 14:13 | 8289.4973 |  |  | 55.3939 | -2.6976 | 41.1278 | 39.0677 | 17.8572 | 6.8183 | 1.1031 | 31.2357 |  |  | -130.5864 | -7.7649 | 45.446 | 52.8515 | 39.0347 | 14.9402 | 59.6824 | 59.6903 | 10.0543 |  | 186.1068 | 118.8539 | 155.5765 | 193.92 | 199.7188 | 163.7266 | 88.8664 |  |  | 151.4797 | 126.1604 | 148.6761 | 122.3055 | 111.8961 | 102.0376 | 101.5625 | 121.0398 | 160.8163 | 194.7637 | 195.4213 | 150.5628 | 126.4957 | 168.7103 | 147.4311 | 95.4061 |  |  |  |  | 133.1267 | 123.197 | 204.9765 | 201.3561 |  |  | 136.3841 | 134.0898 | 178.0134 | 213.7746 | 99.0689 | 83.3721 | 100.5541 | 123.5245 | 150.6793 |  |  |  | 211.6186 | 134.9765 | 161.4899 | [5 empty] | 139.8182 | 167.8446 | 195.8129 | 193.5873 | 78.929 | 99.0177 | 99.6489 | 116.2043 | 113.7673 | 137.7435 | 81.3827 | 98.9802 | 107.7943 | 135.0569 | 163.994 |  | 173.2843 | 208.4355 | 207.6386 | 101.1933 | 126.5634 | 166.4141 | 210.9652 | 211.5899 | [7 empty] | 107.5115 | 136.7766 | 179.5321 | 214.1698 | 209.3092 | 108.2331 | 109.9207 | 191.7639 | 128.6529 | 195.7383 | 131.1591 | 35.7119 | 35.5847 | 115.4298 | 110.2845 | 36.5101 | 39.3773 | 37.461 | 39.2746 | 35.663 | 36.1903 | 110.8829 | 131.9431 |  |  | 141.337 | 179.7387 | 202.6409 | 191.6346 | 140.031 | 90.1642 | [7 empty] | 99.5846 | 104.7836 | 133.8248 | 174.4113 | 208.1073 | 201.7975 | 139.8798 | 130.0443 | 168.0797 | 178.867 | [5 empty] | 127.2387 | 133.2919 | 209.8956 | 213.348 |  |  | 101.6019 | 129.2185 | 175.1551 | 217.277 | 154.8343 | 90.2661 | 104.2428 | 129.9427 | 165.5927 |  |  |  | 215.7294 | 110.7615 | 161.7475 | [5 empty] | 128.4071 | 170.2164 | 203.6491 | 204.1619 | 69.8812 | 88.7566 | 102.382 | 124.3573 | 118.7429 | 146.9145 | 73.8873 | 89.1714 | 100.5648 | 126.8153 | 161.0328 |  | 181.5488 | 214.0887 | 209.973 | 113.3938 | 140.8889 | 179.1588 | 213.3249 | 208.1916 | [7 empty] | 107.5949 | 142.9 | 184.4172 | 216.928 |  | 110.4551 | 111.6514 | 110.8507 | 213.6405 | 145.0119 | 87.2018 |  | 22.1263 | 22.7391 | 18.6918 | 19.554 | 40.2626 | 104.371 | 87.4844 | 110.5317 | 108.9583 | 111.2331 | 86.7792 | 99.0418 | 136.9308 | 189.1085 | 189.3401 | 139.7314 | -0.0048 | -0.0482 | 0.0085 | 0.0428 | -0.0102 | 0.0014 | -0.0282 | -0.0749 | -0.0651 | -283.9753 | 0.0324 | -319.719 | 0.0159 | -312.5124 | 0.0098 | -270.3807 | 0.1124 | -198.4572 | -0.867 | -245.6501 | -0.7355 |  |  | 110.2293 | 189.2243 | 110.9807
2017-12-19 14:13 | 8290.4974 |  |  | 55.5978 | -2.5871 | 41.1722 | 39.0905 | 17.8507 | 6.9107 | 1.1361 | 31.1631 |  |  | -130.5262 | -7.6915 | 45.4311 | 52.8221 | 39.0412 | 14.8604 | 59.6159 | 59.7161 | 9.3575 |  | 186.0901 | 118.8493 | 155.5753 | 193.9059 | 199.6975 | 163.7162 | 88.8766 |  |  | 151.4632 | 126.1555 | 148.6626 | 122.2987 | 111.8878 | 102.0472 | 101.5594 | 121.035 | 160.8162 | 194.752 | 195.4034 | 150.5598 | 126.5039 | 168.7062 | 147.4178 | 95.3988 |  |  |  |  | 133.1234 | 123.1984 | 204.9581 | 201.3275 |  |  | 136.3812 | 134.0885 | 178.0019 | 213.7571 | 99.059 | 83.3767 | 100.5586 | 123.5233 | 150.6714 |  |  |  | 211.5975 | 134.9586 | 161.4795 | [5 empty] | 139.8153 | 167.8314 | 195.7922 | 193.5673 | 78.9263 | 99.0232 | 99.6492 | 116.2159 | 113.7729 | 137.7402 | 81.3848 | 98.9849 | 107.7985 | 135.0608 | 163.987 |  | 173.2816 | 208.4185 | 207.625 | 101.1943 | 126.561 | 166.4052 | 210.9517 | 211.5659 | [7 empty] | 107.5176 | 136.7733 | 179.5131 | 214.1462 | 209.2813 | 108.222 | 109.9063 | 191.7419 | 128.6407 | 195.7132 | 131.1451 | 35.7175 | 35.5162 | 115.4155 | 110.2689 | 36.6911 | 39.3059 | 37.5097 | 39.6617 | 35.9058 | 36.3682 | 110.8665 | 131.9288 |  |  | 141.3339 | 179.7294 | 202.6256 | 191.6137 | 140.0233 | 90.167 | [7 empty] | 99.5848 | 104.7898 | 133.8265 | 174.4091 | 208.0853 | 201.7752 | 139.8816 | 130.0401 | 168.0734 | 178.8556 | [5 empty] | 127.2375 | 133.291 | 209.8796 | 213.3218 |  |  | 101.5964 | 129.2139 | 175.1466 | 217.2498 | 154.8268 | 90.2767 | 104.2319 | 129.9341 | 165.5895 |  |  |  | 215.6955 | 110.7582 | 161.7412 | [5 empty] | 128.4059 | 170.2102 | 203.6288 | 204.1354 | 69.8862 | 88.7557 | 102.3828 | 124.353 | 118.7331 | 146.9049 | 73.8885 | 89.1689 | 100.5654 | 126.8126 | 161.0258 |  | 181.545 | 214.0756 | 209.9518 | 113.4004 | 140.8865 | 179.1444 | 213.2953 | 208.1664 | [7 empty] | 107.6016 | 142.8956 | 184.4095 | 216.9075 |  | 110.4355 | 111.6291 | 110.8333 | 213.6239 | 145.0076 | 87.1747 |  | 22.1193 | 22.7344 | 18.6849 | 19.541 | 40.2609 | 104.3401 | 87.4777 | 110.5164 | 108.9622 | 111.2224 | 86.7348 | 99.0636 | 136.9436 | 189.1383 | 189.3815 | 139.7323 | -0.0049 | -0.0483 | 0.0082 | 0.0425 | -0.0103 | 0.0013 | -0.0436 | -0.0748 | -0.0253 | -284.0214 | 0.0283 | -319.6883 | 0.0098 | -312.5278 | -0.0025 | -270.353 | 0.1207 | -198.4018 | -0.8793 | -245.6348 | -0.752 |  |  | 110.2159 | 189.2599 | 111.0195
2017-12-19 14:13 | 8291.4975 |  |  | 55.4868 | -2.5777 | 41.0642 | 39.0211 | 17.754 | 6.8252 | 1.1483 | 31.1446 |  |  | -130.4673 | -7.7411 | 45.4065 | 52.7665 | 38.9797 | 14.9165 | 59.5538 | 59.5756 | 10.6561 |  | 186.0629 | 118.8446 | 155.5684 | 193.8907 | 199.6722 | 163.7026 | 88.8901 |  |  | 151.4487 | 126.1422 | 148.6468 | 122.288 | 111.8849 | 102.0461 | 101.562 | 121.0364 | 160.8087 | 194.7368 | 195.3888 | 150.5541 | 126.5138 | 168.7065 | 147.4114 | 95.3887 |  |  |  |  | 133.1264 | 123.1974 | 204.9385 | 201.3016 |  |  | 136.3796 | 134.0924 | 177.9977 | 213.7344 | 99.0579 | 83.3788 | 100.5583 | 123.517 | 150.6661 |  |  |  | 211.5676 | 134.9447 | 161.4677 | [5 empty] | 139.8182 | 167.8277 | 195.7728 | 193.5448 | 78.9239 | 99.0235 | 99.644 | 116.227 | 113.764 | 137.7358 | 81.3849 | 98.9905 | 107.7951 | 135.0625 | 163.9776 |  | 173.2735 | 208.4005 | 207.5932 | 101.1925 | 126.5631 | 166.3937 | 210.9299 | 211.5349 | [7 empty] | 107.5237 | 136.7656 | 179.4985 | 214.1224 | 209.2613 | 108.2113 | 109.8913 | 191.7193 | 128.6326 | 195.6876 | 131.1352 | 35.7219 | 35.3161 | 115.4043 | 110.2524 | 36.967 | 39.3516 | 37.6558 | 40.0359 | 36.0277 | 36.4788 | 110.8511 | 131.9178 |  |  | 141.3415 | 179.7218 | 202.6034 | 191.5958 | 140.018 | 90.1733 | [7 empty] | 99.5972 | 104.7946 | 133.827 | 174.4044 | 208.0692 | 201.7521 | 139.8826 | 130.0445 | 168.0727 | 178.8385 | [5 empty] | 127.2368 | 133.2932 | 209.8584 | 213.2935 |  |  | 101.5937 | 129.2129 | 175.1368 | 217.2338 | 154.8192 | 90.2998 | 104.2331 | 129.9282 | 165.5934 |  |  |  | 215.6712 | 110.7625 | 161.7295 | [5 empty] | 128.4096 | 170.2027 | 203.6157 | 204.121 | 69.8956 | 88.7551 | 102.3793 | 124.3505 | 118.7273 | 146.9132 | 73.8796 | 89.1651 | 100.5653 | 126.808 | 161.0208 |  | 181.5351 | 214.0444 | 209.933 | 113.4055 | 140.8835 | 179.1343 | 213.2707 | 208.135 | [7 empty] | 107.6059 | 142.9017 | 184.4021 | 216.8844 |  | 110.4219 | 111.6174 | 110.8261 | 213.6039 | 144.998 | 87.1539 |  | 22.1241 | 22.7335 | 18.6859 | 19.5416 | 40.2602 | 104.2922 | 87.4703 | 110.5087 | 108.9436 | 111.2128 | 86.8451 | 99.0448 | 136.8944 | 189.1022 | 189.3222 | 139.694 | -0.0051 | -0.0482 | 0.0079 | 0.0425 | -0.0102 | 0.0017 | -0.0393 | -0.077 | -0.0647 | -283.9968 | 0.0406 | -319.7221 | 0.0118 | -312.4847 | -0.0046 | -270.3653 | 0.1186 | -198.411 | -0.8711 | -245.6501 | -0.7499 |  |  | 110.2041 | 189.2122 | 110.8261
2017-12-19 14:13 | 8292.4975 |  |  | 55.5631 | -2.601 | 41.0084 | 39.1302 | 17.7421 | 6.8683 | 1.1113 | 31.2676 |  |  | -130.4605 | -7.8097 | 45.447 | 52.8591 | 38.9737 | 14.9702 | 59.5885 | 59.6879 | 8.7048 |  | 186.0414 | 118.8467 | 155.5609 | 193.8732 | 199.6417 | 163.6934 | 88.902 |  |  | 151.4374 | 126.1265 | 148.6401 | 122.276 | 111.8789 | 102.0412 | 101.563 | 121.0395 | 160.8055 | 194.7138 | 195.3687 | 150.5455 | 126.5125 | 168.6956 | 147.4069 | 95.374 |  |  |  |  | 133.1273 | 123.2002 | 204.9265 | 201.2926 |  |  | 136.3763 | 134.0997 | 177.9914 | 213.7144 | 99.0617 | 83.3815 | 100.558 | 123.5159 | 150.6567 |  |  |  | 211.5386 | 134.9504 | 161.4641 | [5 empty] | 139.8145 | 167.8249 | 195.7616 | 193.5239 | 78.9181 | 99.0168 | 99.6376 | 116.2271 | 113.7622 | 137.743 | 81.3956 | 98.9892 | 107.7948 | 135.0572 | 163.9691 |  | 173.2657 | 208.3867 | 207.5669 | 101.1976 | 126.5674 | 166.3907 | 210.9138 | 211.5163 | [7 empty] | 107.5354 | 136.7673 | 179.4992 | 214.1067 | 209.245 | 108.2007 | 109.8795 | 191.6978 | 128.6231 | 195.6657 | 131.1255 | 35.607 | 35.2056 | 115.3927 | 110.2428 | 37.2116 | 39.4636 | 37.7226 | 40.2748 | 35.8401 | 36.4362 | 110.8373 | 131.9047 |  |  | 141.3534 | 179.7099 | 202.5831 | 191.5769 | 140.0168 | 90.1753 | [7 empty] | 99.6058 | 104.7903 | 133.8169 | 174.3909 | 208.0491 | 201.7246 | 139.8738 | 130.047 | 168.0649 | 178.8189 | [5 empty] | 127.237 | 133.3008 | 209.8282 | 213.268 |  |  | 101.5969 | 129.2218 | 175.1327 | 217.2089 | 154.811 | 90.3134 | 104.2413 | 129.9207 | 165.5889 |  |  |  | 215.6507 | 110.7577 | 161.7189 | [5 empty] | 128.4052 | 170.1945 | 203.5923 | 204.096 | 69.8933 | 88.7479 | 102.3783 | 124.3475 | 118.7394 | 146.9257 | 73.8764 | 89.1654 | 100.5737 | 126.8103 | 161.0156 |  | 181.5296 | 214.0267 | 209.9155 | 113.3985 | 140.886 | 179.1273 | 213.2505 | 208.1152 | [7 empty] | 107.6143 | 142.8993 | 184.3913 | 216.8653 |  | 110.4164 | 111.6081 | 110.8139 | 213.5801 | 144.9862 | 87.1367 |  | 22.1259 | 22.7381 | 18.6836 | 19.5469 | 40.256 | 104.3039 | 87.4644 | 110.4912 | 108.9293 | 111.2009 | 86.7679 | 99.0348 | 136.8863 | 189.0278 | 189.3056 | 139.5829 | -0.005 | -0.0482 | 0.0082 | 0.0427 | -0.01 | 0.0015 | -0.0389 | -0.0768 | -0.0418 | -284.003 | 0.0406 | -319.7098 | 0.0159 | -312.5124 | 0.0036 | -270.3561 | 0.1063 | -198.3957 | -0.8567 | -245.6655 | -0.7396 |  |  | 110.1925 | 189.1667 | 110.9393
2017-12-19 14:13 | 8293.4976 |  |  | 55.6673 | -2.5925 | 41.104 | 39.0644 | 17.7851 | 6.8615 | 1.1288 | 31.2692 |  |  | -130.4703 | -7.8176 | 45.398 | 52.7441 | 38.8439 | 14.9241 | 59.6803 | 59.7438 | 9.5915 |  | 186.0278 | 118.8473 | 155.5498 | 193.8559 | 199.6188 | 163.685 | 88.9068 |  |  | 151.426 | 126.1188 | 148.6343 | 122.2729 | 111.8709 | 102.0436 | 101.558 | 121.0358 | 160.7976 | 194.6866 | 195.3462 | 150.5389 | 126.5087 | 168.6876 | 147.4002 | 95.3567 |  |  |  |  | 133.1224 | 123.197 | 204.9092 | 201.2703 |  |  | 136.38 | 134.1022 | 177.9809 | 213.6957 | 99.0538 | 83.3799 | 100.5563 | 123.5281 | 150.6553 |  |  |  | 211.5097 | 134.947 | 161.459 | [5 empty] | 139.8129 | 167.8142 | 195.7418 | 193.5043 | 78.9091 | 99.0131 | 99.6342 | 116.2255 | 113.7691 | 137.7414 | 81.4005 | 98.9893 | 107.7954 | 135.0529 | 163.9633 |  | 173.2647 | 208.3684 | 207.5568 | 101.1993 | 126.5669 | 166.3926 | 210.8927 | 211.498 | [7 empty] | 107.5414 | 136.7748 | 179.4939 | 214.095 | 209.2244 | 108.1942 | 109.8769 | 191.6773 | 128.6092 | 195.6509 | 131.1186 | 35.4304 | 35.2183 | 115.3752 | 110.2288 | 37.4237 | 39.4037 | 37.7566 | 40.4239 | 35.6721 | 36.259 | 110.8189 | 131.8893 |  |  | 141.3429 | 179.6965 | 202.5612 | 191.5507 | 140.0099 | 90.1718 | [7 empty] | 99.5992 | 104.7856 | 133.8112 | 174.3853 | 208.0296 | 201.7044 | 139.8655 | 130.0409 | 168.0593 | 178.8129 | [5 empty] | 127.2353 | 133.297 | 209.8188 | 213.2521 |  |  | 101.6057 | 129.2325 | 175.1362 | 217.1845 | 154.81 | 90.3257 | 104.2551 | 129.9267 | 165.5836 |  |  |  | 215.6296 | 110.7563 | 161.7188 | [5 empty] | 128.401 | 170.1932 | 203.5754 | 204.0734 | 69.8944 | 88.7601 | 102.3883 | 124.3511 | 118.7418 | 146.9177 | 73.8756 | 89.1674 | 100.5709 | 126.8 | 161.0053 |  | 181.5288 | 214.0141 | 209.8915 | 113.3913 | 140.8804 | 179.1132 | 213.2253 | 208.0943 | [7 empty] | 107.6138 | 142.8889 | 184.3817 | 216.8425 |  | 110.4102 | 111.6007 | 110.8037 | 213.5662 | 144.9792 | 87.117 |  | 22.1259 | 22.7449 | 18.6841 | 19.5461 | 40.2571 | 104.4165 | 87.4616 | 110.4876 | 108.9233 | 111.1826 | 86.7174 | 99.0479 | 136.8182 | 189.0576 | 189.3065 | 139.6242 | -0.0049 | -0.0481 | 0.0085 | 0.0425 | -0.0101 | 0.0016 | -0.0323 | -0.0734 | -0.0669 | -284.0153 | 0.0406 | -319.7221 | 0.0242 | -312.5001 | -0.0005 | -270.3899 | 0.1309 | -198.4049 | -0.8649 | -245.6594 | -0.7396 |  |  | 110.1849 | 189.1821 | 110.9096
2017-12-19 14:13 | 8294.4976 |  |  | 55.611 | -2.6111 | 41.1407 | 39.0692 | 17.7849 | 6.8576 | 1.1708 | 31.2191 |  |  | -130.4473 | -7.7611 | 45.3704 | 52.7842 | 38.9086 | 14.9135 | 59.5844 | 59.7154 | 9.8596 |  | 186.013 | 118.8518 | 155.5492 | 193.8379 | 199.6026 | 163.6788 | 88.9177 |  |  | 151.4204 | 126.1181 | 148.6226 | 122.2697 | 111.8671 | 102.0455 | 101.5596 | 121.0317 | 160.7843 | 194.6685 | 195.324 | 150.5354 | 126.5107 | 168.6852 | 147.3907 | 95.3347 |  |  |  |  | 133.1156 | 123.1925 | 204.8894 | 201.238 |  |  | 136.3858 | 134.1056 | 177.977 | 213.6774 | 99.0584 | 83.3825 | 100.5581 | 123.5295 | 150.6553 |  |  |  | 211.4888 | 134.9527 | 161.4523 | [5 empty] | 139.8215 | 167.8131 | 195.7259 | 193.4876 | 78.9075 | 99.0177 | 99.6422 | 116.2369 | 113.7739 | 137.7417 | 81.401 | 98.9909 | 107.7956 | 135.053 | 163.9566 |  | 173.2609 | 208.3495 | 207.5379 | 101.196 | 126.5664 | 166.3863 | 210.8652 | 211.4695 | [7 empty] | 107.5531 | 136.7766 | 179.4854 | 214.0756 | 209.2007 | 108.1821 | 109.8607 | 191.661 | 128.5945 | 195.6375 | 131.1138 | 35.2476 | 35.3026 | 115.3632 | 110.223 | 37.659 | 39.4128 | 37.7184 | 40.5984 | 35.7179 | 35.9675 | 110.8118 | 131.8816 |  |  | 141.3284 | 179.6903 | 202.5254 | 191.5282 | 140.0024 | 90.1795 | [7 empty] | 99.5915 | 104.7881 | 133.8127 | 174.3835 | 208.0111 | 201.6791 | 139.8551 | 130.0434 | 168.0531 | 178.8067 | [5 empty] | 127.2301 | 133.2835 | 209.8099 | 213.2284 |  |  | 101.607 | 129.2355 | 175.1336 | 217.1714 | 154.8075 | 90.3378 | 104.26 | 129.9387 | 165.586 |  |  |  | 215.6121 | 110.7564 | 161.7177 | [5 empty] | 128.4006 | 170.1851 | 203.5613 | 204.0587 | 69.9046 | 88.7739 | 102.3945 | 124.3592 | 118.7339 | 146.9115 | 73.8844 | 89.1675 | 100.5644 | 126.798 | 160.9942 |  | 181.5197 | 213.9921 | 209.8723 | 113.3878 | 140.8773 | 179.106 | 213.2088 | 208.0657 | [7 empty] | 107.6085 | 142.8854 | 184.3663 | 216.8181 |  | 110.3948 | 111.5895 | 110.7924 | 213.5429 | 144.9627 | 87.096 |  | 22.1252 | 22.745 | 18.6845 | 19.5385 | 40.2609 | 104.5658 | 87.459 | 110.4857 | 108.9162 | 111.1829 | 86.8004 | 99.0496 | 136.8013 | 189.0569 | 189.329 | 139.5441 | -0.0047 | -0.048 | 0.0086 | 0.0424 | -0.0102 | 0.0008 | -0.0298 | -0.0751 | -0.0501 | -283.9876 | 0.0488 | -319.7344 | 0.0365 | -312.5062 | -0.0005 | -270.3745 | 0.1145 | -198.371 | -0.8505 | -245.684 | -0.7335 |  |  | 110.1755 | 189.1929 | 110.9123
2017-12-19 14:13 | 8295.4977 |  |  | 55.5929 | -2.6071 | 41.084 | 39.153 | 17.7436 | 6.8502 | 1.2095 | 31.2798 |  |  | -130.3483 | -7.7956 | 45.3086 | 52.6545 | 38.9238 | 14.9467 | 59.6203 | 59.7214 | 9.5129 |  | 185.9914 | 118.8516 | 155.5544 | 193.8237 | 199.5817 | 163.6756 | 88.9333 |  |  | 151.4133 | 126.1129 | 148.6105 | 122.2614 | 111.8571 | 102.0417 | 101.558 | 121.0378 | 160.7814 | 194.6546 | 195.3049 | 150.5296 | 126.5132 | 168.6768 | 147.3828 | 95.3134 |  |  |  |  | 133.1155 | 123.1983 | 204.8622 | 201.2175 |  |  | 136.381 | 134.1076 | 177.9725 | 213.6603 | 99.0706 | 83.3979 | 100.5679 | 123.5287 | 150.6501 |  |  |  | 211.4703 | 134.9488 | 161.4468 | [5 empty] | 139.8255 | 167.8142 | 195.7173 | 193.4744 | 78.9133 | 99.0231 | 99.6483 | 116.2462 | 113.783 | 137.7528 | 81.4121 | 99.0003 | 107.8026 | 135.0644 | 163.9579 |  | 173.2566 | 208.3409 | 207.5211 | 101.2088 | 126.5827 | 166.3821 | 210.8466 | 211.4492 | [7 empty] | 107.559 | 136.7676 | 179.4834 | 214.0423 | 209.1679 | 108.1741 | 109.8485 | 191.6458 | 128.5838 | 195.6247 | 131.11 | 35.1569 | 35.3735 | 115.3569 | 110.2161 | 37.7839 | 39.4454 | 37.59 | 40.685 | 35.7627 | 35.8958 | 110.8037 | 131.8711 |  |  | 141.3412 | 179.6861 | 202.5124 | 191.5131 | 140.0054 | 90.1975 | [7 empty] | 99.603 | 104.7973 | 133.8132 | 174.3768 | 207.9945 | 201.6552 | 139.8617 | 130.0522 | 168.0479 | 178.7956 | [5 empty] | 127.2387 | 133.2911 | 209.7867 | 213.1937 |  |  | 101.5984 | 129.2389 | 175.1226 | 217.1495 | 154.7894 | 90.3324 | 104.2558 | 129.9496 | 165.5723 |  |  |  | 215.5938 | 110.7739 | 161.7096 | [5 empty] | 128.4024 | 170.1802 | 203.544 | 204.0383 | 69.9121 | 88.7706 | 102.4022 | 124.3636 | 118.7216 | 146.9112 | 73.8847 | 89.1605 | 100.5544 | 126.8041 | 160.979 |  | 181.5085 | 213.9707 | 209.852 | 113.3719 | 140.8722 | 179.1024 | 213.1812 | 208.034 | [7 empty] | 107.6203 | 142.8852 | 184.3555 | 216.8019 |  | 110.383 | 111.577 | 110.7829 | 213.5239 | 144.9503 | 87.0661 |  | 22.1237 | 22.7428 | 18.6861 | 19.5339 | 40.2623 | 104.644 | 87.4532 | 110.4754 | 108.9078 | 111.1736 | 86.7719 | 99.028 | 136.7996 | 188.9874 | 189.2767 | 139.6002 | -0.0049 | -0.048 | 0.0093 | 0.0429 | -0.0101 | 0.0005 | -0.0323 | -0.0746 | -0.0477 | -283.9968 | 0.0324 | -319.7252 | 0.0303 | -312.5524 | 0.0139 | -270.3714 | 0.1207 | -198.368 | -0.8793 | -245.644 | -0.7335 |  |  | 110.1653 | 189.132 | 110.8973
2017-12-19 14:13 | 8296.4978 |  |  | 55.6155 | -2.5478 | 41.1669 | 39.0931 | 17.8666 | 6.8993 | 1.212 | 31.3017 |  |  | -130.4817 | -7.7243 | 45.3655 | 52.6804 | 38.9571 | 14.9152 | 59.6501 | 59.8051 | 9.4972 |  | 185.9743 | 118.8532 | 155.5496 | 193.805 | 199.5553 | 163.6685 | 88.9378 |  |  | 151.4047 | 126.1012 | 148.6027 | 122.2551 | 111.8528 | 102.0395 | 101.5553 | 121.0391 | 160.7782 | 194.6339 | 195.2837 | 150.5291 | 126.5087 | 168.6689 | 147.3772 | 95.2875 |  |  |  |  | 133.1148 | 123.2049 | 204.8318 | 201.1918 |  |  | 136.3795 | 134.1038 | 177.9601 | 213.6379 | 99.0695 | 83.405 | 100.5684 | 123.5351 | 150.6479 |  |  |  | 211.4387 | 134.9405 | 161.4353 | [5 empty] | 139.8238 | 167.8066 | 195.7004 | 193.4495 | 78.9125 | 99.0195 | 99.6384 | 116.2404 | 113.7881 | 137.7563 | 81.4167 | 99.001 | 107.8061 | 135.0684 | 163.9534 |  | 173.2581 | 208.3267 | 207.502 | 101.2191 | 126.5833 | 166.3821 | 210.8346 | 211.4286 | [7 empty] | 107.5661 | 136.77 | 179.4846 | 214.0203 | 209.1385 | 108.1604 | 109.8464 | 191.625 | 128.5732 | 195.5997 | 131.092 | 35.2146 | 35.396 | 115.3468 | 110.2038 | 37.7931 | 39.1971 | 37.4797 | 40.4374 | 35.7287 | 35.9611 | 110.7871 | 131.852 |  |  | 141.3509 | 179.6756 | 202.5054 | 191.4912 | 140.0064 | 90.2005 | [7 empty] | 99.6155 | 104.8034 | 133.8143 | 174.3678 | 207.9698 | 201.6373 | 139.8706 | 130.0552 | 168.048 | 178.779 | [5 empty] | 127.2386 | 133.2992 | 209.7644 | 213.1691 |  |  | 101.596 | 129.2386 | 175.1184 | 217.1293 | 154.7776 | 90.337 | 104.26 | 129.9595 | 165.5638 |  |  |  | 215.5661 | 110.7889 | 161.698 | [5 empty] | 128.4064 | 170.1756 | 203.527 | 204.0174 | 69.9202 | 88.7766 | 102.4077 | 124.3621 | 118.7129 | 146.917 | 73.8779 | 89.1712 | 100.5581 | 126.8113 | 160.9692 |  | 181.5056 | 213.9551 | 209.8194 | 113.3656 | 140.872 | 179.0914 | 213.1485 | 208.0119 | [7 empty] | 107.6243 | 142.8797 | 184.3478 | 216.7823 |  | 110.3717 | 111.5697 | 110.7728 | 213.5066 | 144.9432 | 87.0441 |  | 22.1223 | 22.7476 | 18.69 | 19.5298 | 40.2649 | 104.6518 | 87.4449 | 110.465 | 108.8926 | 111.154 | 86.7552 | 99.0529 | 136.794 | 189.0304 | 189.1924 | 139.6352 | -0.0048 | -0.048 | 0.0081 | 0.0425 | -0.01 | 0.0011 | -0.0356 | -0.0744 | -0.0684 | -283.9937 | 0.0406 | -319.7129 | 0.018 | -312.5093 | 0.0139 | -270.4053 | 0.135 | -198.3772 | -0.8649 | -245.6717 | -0.752 |  |  | 110.1541 | 189.1114 | 111.05
2017-12-19 14:13 | 8297.4978 |  |  | 55.5842 | -2.5278 | 41.2253 | 39.1648 | 17.8782 | 7.0194 | 1.2942 | 31.3171 |  |  | -130.4232 | -7.7011 | 45.4478 | 52.7866 | 39.0888 | 14.9114 | 59.611 | 59.7461 | 9.2176 |  | 185.9544 | 118.8569 | 155.5424 | 193.7846 | 199.5331 | 163.66 | 88.9305 |  |  | 151.3939 | 126.0956 | 148.5969 | 122.2486 | 111.8512 | 102.0467 | 101.5556 | 121.0377 | 160.7726 | 194.6154 | 195.258 | 150.5242 | 126.5128 | 168.6611 | 147.3719 | 95.2773 |  |  |  |  | 133.1143 | 123.2032 | 204.8177 | 201.1739 |  |  | 136.3828 | 134.1111 | 177.9511 | 213.6167 | 99.0696 | 83.413 | 100.5644 | 123.541 | 150.6467 |  |  |  | 211.4133 | 134.944 | 161.4306 | [5 empty] | 139.8265 | 167.804 | 195.6893 | 193.4345 | 78.9161 | 99.0202 | 99.6403 | 116.2449 | 113.7912 | 137.7547 | 81.4212 | 98.9882 | 107.8057 | 135.0607 | 163.9459 |  | 173.2537 | 208.3076 | 207.4801 | 101.2267 | 126.5708 | 166.3804 | 210.8218 | 211.4036 | [7 empty] | 107.5807 | 136.7793 | 179.4812 | 214.0075 | 209.1234 | 108.1496 | 109.8357 | 191.6103 | 128.5735 | 195.5834 | 131.0879 | 35.3117 | 35.5085 | 115.3333 | 110.1931 | 37.8111 | 38.9488 | 37.4366 | 39.9603 | 35.6527 | 36.0991 | 110.7766 | 131.834 |  |  | 141.3417 | 179.6599 | 202.4726 | 191.4636 | 139.9947 | 90.1893 | [7 empty] | 99.6034 | 104.8019 | 133.8102 | 174.3565 | 207.941 | 201.6177 | 139.8637 | 130.0501 | 168.04 | 178.7557 | [5 empty] | 127.2284 | 133.297 | 209.7443 | 213.1533 |  |  | 101.5993 | 129.2455 | 175.119 | 217.1151 | 154.7733 | 90.3454 | 104.2657 | 129.9633 | 165.5508 |  |  |  | 215.538 | 110.7906 | 161.6894 | [5 empty] | 128.4084 | 170.1662 | 203.5115 | 203.9971 | 69.9282 | 88.7825 | 102.4041 | 124.3627 | 118.7128 | 146.9149 | 73.8775 | 89.1856 | 100.5622 | 126.8211 | 160.967 |  | 181.5028 | 213.9346 | 209.7943 | 113.3664 | 140.8728 | 179.0807 | 213.1345 | 207.9929 | [7 empty] | 107.612 | 142.8755 | 184.3396 | 216.7582 |  | 110.3641 | 111.5607 | 110.7571 | 213.485 | 144.9326 | 87.0232 |  | 22.1255 | 22.7486 | 18.6823 | 19.5222 | 40.2686 | 104.6711 | 87.4392 | 110.4529 | 108.8935 | 111.1416 | 86.829 | 99.0603 | 136.7777 | 188.9651 | 189.1387 | 139.5896 | -0.0049 | -0.0482 | 0.0082 | 0.0427 | -0.0103 | 0.0009 | -0.0325 | -0.0771 | -0.069 | -284.0276 | 0.057 | -319.7283 | 0.018 | -312.5278 | -0.0066 | -270.3407 | 0.1371 | -198.3957 | -0.8444 | -245.6594 | -0.7479 |  |  | 110.1444 | 189.0519 | 111.2229
2017-12-19 14:13 | 8298.4979 |  |  | 55.6581 | -2.5113 | 41.1458 | 39.1475 | 17.879 | 6.9605 | 1.164 | 31.2215 |  |  | -130.3924 | -7.5857 | 45.397 | 52.7329 | 39.0471 | 14.9915 | 59.6891 | 59.7404 | 9.6964 |  | 185.9271 | 118.8551 | 155.5376 | 193.7628 | 199.511 | 163.6533 | 88.9212 |  |  | 151.3824 | 126.0948 | 148.5881 | 122.2406 | 111.8435 | 102.0526 | 101.5576 | 121.0341 | 160.7686 | 194.5951 | 195.2366 | 150.5214 | 126.523 | 168.661 | 147.368 | 95.2515 |  |  |  |  | 133.1104 | 123.2014 | 204.8011 | 201.1544 |  |  | 136.3781 | 134.116 | 177.9519 | 213.5983 | 99.0738 | 83.4137 | 100.5644 | 123.5378 | 150.6406 |  |  |  | 211.4006 | 134.9527 | 161.4247 | [5 empty] | 139.8332 | 167.8066 | 195.6852 | 193.4264 | 78.9244 | 99.03 | 99.6484 | 116.2536 | 113.7913 | 137.7504 | 81.4246 | 98.9856 | 107.8061 | 135.0556 | 163.9376 |  | 173.2426 | 208.2837 | 207.463 | 101.2371 | 126.5752 | 166.3744 | 210.7999 | 211.3791 | [7 empty] | 107.5796 | 136.7774 | 179.4683 | 213.9838 | 209.105 | 108.1507 | 109.8241 | 191.5995 | 128.5719 | 195.5721 | 131.0914 | 35.2864 | 35.9176 | 115.3206 | 110.1838 | 37.8127 | 38.7995 | 37.4061 | 39.6776 | 35.6245 | 36.2585 | 110.7728 | 131.82 |  |  | 141.3417 | 179.6478 | 202.4433 | 191.4482 | 139.986 | 90.1906 | [7 empty] | 99.6086 | 104.8021 | 133.8054 | 174.3412 | 207.9171 | 201.5943 | 139.8548 | 130.0442 | 168.0281 | 178.7387 | [5 empty] | 127.2293 | 133.2921 | 209.7266 | 213.1289 |  |  | 101.6011 | 129.247 | 175.1112 | 217.0925 | 154.7624 | 90.347 | 104.2718 | 129.9688 | 165.5328 |  |  |  | 215.513 | 110.7962 | 161.6801 | [5 empty] | 128.4081 | 170.1574 | 203.4933 | 203.9694 | 69.928 | 88.7832 | 102.3975 | 124.3658 | 118.7169 | 146.9103 | 73.8778 | 89.1813 | 100.5654 | 126.8315 | 160.9689 |  | 181.4999 | 213.9161 | 209.7757 | 113.3746 | 140.8687 | 179.0721 | 213.124 | 207.9737 | [7 empty] | 107.5998 | 142.8765 | 184.335 | 216.7376 |  | 110.3554 | 111.5462 | 110.7474 | 213.474 | 144.9251 | 87.0008 |  | 22.1322 | 22.7491 | 18.6798 | 19.5178 | 40.2719 | 104.729 | 87.4355 | 110.4398 | 108.8902 | 111.1371 | 86.7454 | 99.0597 | 136.7706 | 188.97 | 189.1899 | 139.5425 | -0.0051 | -0.0479 | 0.0085 | 0.0429 | -0.0098 | 0.0013 | -0.0431 | -0.0775 | -0.0336 | -283.9753 | 0.0488 | -319.7406 | 0.0426 | -312.5524 | -0.0005 | -270.3714 | 0.1124 | -198.3064 | -0.869 | -245.6871 | -0.7109 |  |  | 110.1364 | 189.0799 | 111.1554
2017-12-19 14:13 | 8299.4979 |  |  | 55.7003 | -2.5324 | 41.1704 | 39.0604 | 17.8745 | 6.8837 | 1.2153 | 31.3254 |  |  | -130.3867 | -7.6584 | 45.396 | 52.7947 | 39.0029 | 14.9058 | 59.6113 | 59.7512 | 8.5894 |  | 185.9152 | 118.86 | 155.5391 | 193.7514 | 199.4929 | 163.6503 | 88.9254 |  |  | 151.3746 | 126.0945 | 148.5869 | 122.2389 | 111.8447 | 102.0564 | 101.5699 | 121.0356 | 160.7667 | 194.5814 | 195.2255 | 150.5275 | 126.5325 | 168.6641 | 147.3631 | 95.2466 |  |  |  |  | 133.112 | 123.2032 | 204.7869 | 201.1344 |  |  | 136.3751 | 134.1122 | 177.9412 | 213.5799 | 99.0667 | 83.4104 | 100.5675 | 123.5355 | 150.635 |  |  |  | 211.372 | 134.9505 | 161.4165 | [5 empty] | 139.8317 | 167.7976 | 195.674 | 193.4074 | 78.9271 | 99.0274 | 99.6467 | 116.2551 | 113.7906 | 137.7553 | 81.4223 | 98.9879 | 107.8069 | 135.0519 | 163.9262 |  | 173.234 | 208.2631 | 207.4396 | 101.2323 | 126.5733 | 166.3711 | 210.777 | 211.3479 | [7 empty] | 107.5861 | 136.7749 | 179.4653 | 213.9613 | 209.0772 | 108.1301 | 109.8116 | 191.5766 | 128.5547 | 195.5407 | 131.0806 | 35.1876 | 36.1588 | 115.3073 | 110.1777 | 37.8437 | 38.7808 | 37.3465 | 39.5891 | 35.5062 | 36.2024 | 110.7587 | 131.803 |  |  | 141.3471 | 179.6422 | 202.4269 | 191.432 | 139.9917 | 90.2025 | [7 empty] | 99.6286 | 104.8009 | 133.8045 | 174.3299 | 207.8964 | 201.5649 | 139.8508 | 130.0422 | 168.023 | 178.7245 | [5 empty] | 127.2281 | 133.2921 | 209.7092 | 213.1024 |  |  | 101.5958 | 129.2476 | 175.1049 | 217.0673 | 154.7587 | 90.3552 | 104.2769 | 129.9776 | 165.5268 |  |  |  | 215.4827 | 110.795 | 161.6701 | [5 empty] | 128.4092 | 170.1479 | 203.4692 | 203.9435 | 69.923 | 88.782 | 102.3985 | 124.3583 | 118.7133 | 146.9139 | 73.8771 | 89.1755 | 100.5701 | 126.8295 | 160.954 |  | 181.4885 | 213.8978 | 209.7594 | 113.3737 | 140.8722 | 179.0655 | 213.0997 | 207.9558 | [7 empty] | 107.5937 | 142.8733 | 184.3246 | 216.7191 |  | 110.3474 | 111.5349 | 110.745 | 213.4567 | 144.9175 | 86.991 |  | 22.1364 | 22.753 | 18.6891 | 19.5166 | 40.2763 | 104.7259 | 87.4311 | 110.4399 | 108.8766 | 111.1181 | 86.6556 | 99.0811 | 136.7794 | 188.9772 | 189.0929 | 139.598 | -0.0048 | -0.0482 | 0.0085 | 0.0428 | -0.0095 | 0.0016 | -0.0234 | -0.0756 | -0.0557 | -283.966 | 0.0139 | -319.6852 | 0.0262 | -312.5432 | 0.0159 | -270.3807 | 0.1124 | -198.3095 | -0.8834 | -245.6378 | -0.7396 |  |  | 110.1255 | 189.0351 | 111.0945
2017-12-19 14:13 | 8300.498 |  |  | 55.8075 | -2.5001 | 41.126 | 39.0782 | 17.8711 | 6.9343 | 1.2339 | 31.2296 |  |  | -130.3857 | -7.7485 | 45.4067 | 52.7714 | 39.013 | 14.9133 | 59.6996 | 59.712 | 9.1772 |  | 185.9027 | 118.8609 | 155.5317 | 193.7381 | 199.4741 | 163.6419 | 88.9256 |  |  | 151.3714 | 126.0889 | 148.5798 | 122.233 | 111.8357 | 102.0577 | 101.5765 | 121.0364 | 160.7657 | 194.5753 | 195.2102 | 150.5255 | 126.5438 | 168.6638 | 147.3628 | 95.267 |  |  |  |  | 133.1189 | 123.2032 | 204.7767 | 201.1252 |  |  | 136.3835 | 134.1146 | 177.9304 | 213.5651 | 99.0674 | 83.4183 | 100.5744 | 123.539 | 150.6308 |  |  |  | 211.3467 | 134.9437 | 161.4122 | [5 empty] | 139.8287 | 167.7939 | 195.6566 | 193.3937 | 78.9284 | 99.0251 | 99.6509 | 116.2396 | 113.7882 | 137.7584 | 81.4215 | 98.9882 | 107.8026 | 135.0491 | 163.9168 |  | 173.2256 | 208.2428 | 207.415 | 101.2327 | 126.5628 | 166.3617 | 210.7529 | 211.312 | [7 empty] | 107.6001 | 136.7785 | 179.4579 | 213.9456 | 209.0609 | 108.1107 | 109.8014 | 191.55 | 128.5407 | 195.5146 | 131.0703 | 35.2063 | 36.1166 | 115.2876 | 110.1604 | 37.871 | 38.7443 | 37.2631 | 39.5554 | 35.4334 | 35.9658 | 110.7428 | 131.7804 |  |  | 141.3464 | 179.6404 | 202.4158 | 191.4071 | 139.9951 | 90.2059 | [7 empty] | 99.6328 | 104.8066 | 133.8105 | 174.3265 | 207.8775 | 201.5453 | 139.8437 | 130.0467 | 168.0238 | 178.7102 | [5 empty] | 127.2331 | 133.3016 | 209.6853 | 213.0774 |  |  | 101.5934 | 129.249 | 175.0995 | 217.045 | 154.7569 | 90.3529 | 104.2782 | 129.9759 | 165.5128 |  |  |  | 215.4566 | 110.795 | 161.667 | [5 empty] | 128.408 | 170.1427 | 203.4472 | 203.9263 | 69.9235 | 88.7809 | 102.4072 | 124.3519 | 118.7092 | 146.92 | 73.8855 | 89.1768 | 100.5678 | 126.8246 | 160.9385 |  | 181.4832 | 213.8818 | 209.7358 | 113.3816 | 140.8783 | 179.0583 | 213.0795 | 207.9337 | [7 empty] | 107.5931 | 142.8737 | 184.3156 | 216.7013 |  | 110.3371 | 111.5274 | 110.7384 | 213.4374 | 144.9096 | 86.9785 |  | 22.1387 | 22.7577 | 18.6874 | 19.5111 | 40.2845 | 104.7047 | 87.4257 | 110.432 | 108.8659 | 111.1115 | 86.6732 | 99.0834 | 136.6977 | 188.9407 | 189.1084 | 139.5449 | -0.005 | -0.0483 | 0.0087 | 0.0427 | -0.0099 | 0.0014 | -0.039 | -0.0741 | -0.0467 | -284.0061 | 0.0098 | -319.6575 | -0.0005 | -312.4724 | 0.0036 | -270.3868 | 0.1309 | -198.3095 | -0.8936 | -245.6132 | -0.7581 |  |  | 110.1155 | 189.0245 | 111.0777
2017-12-19 14:13 | 8301.4981 |  |  | 55.8649 | -2.5563 | 41.1443 | 39.0683 | 17.693 | 6.9906 | 1.254 | 31.2412 |  |  | -130.3934 | -7.7883 | 45.3862 | 52.8296 | 38.9468 | 14.9804 | 59.7232 | 59.7748 | 9.5205 |  | 185.8771 | 118.8579 | 155.5182 | 193.7205 | 199.4537 | 163.6308 | 88.9168 |  |  | 151.3614 | 126.0784 | 148.5631 | 122.2218 | 111.8297 | 102.0558 | 101.5712 | 121.0431 | 160.7579 | 194.555 | 195.187 | 150.522 | 126.544 | 168.6634 | 147.3627 | 95.2674 |  |  |  |  | 133.1121 | 123.2073 | 204.7547 | 201.105 |  |  | 136.3879 | 134.1225 | 177.932 | 213.5423 | 99.0788 | 83.4258 | 100.5749 | 123.5415 | 150.6231 |  |  |  | 211.3272 | 134.9521 | 161.4084 | [5 empty] | 139.827 | 167.8007 | 195.6431 | 193.3827 | 78.9272 | 99.0321 | 99.6712 | 116.1911 | 113.7907 | 137.7534 | 81.4297 | 98.9928 | 107.8068 | 135.0529 | 163.9126 |  | 173.2284 | 208.2285 | 207.3966 | 101.247 | 126.5704 | 166.3549 | 210.734 | 211.2943 | [7 empty] | 107.6036 | 136.7852 | 179.4495 | 213.9299 | 209.0406 | 108.1019 | 109.7906 | 191.5278 | 128.5299 | 195.497 | 131.0671 | 35.3336 | 36.2034 | 115.276 | 110.1463 | 37.8264 | 38.6812 | 37.1825 | 39.6335 | 35.5078 | 35.8179 | 110.7331 | 131.7652 |  |  | 141.3494 | 179.6349 | 202.4015 | 191.3907 | 139.9925 | 90.2169 | [7 empty] | 99.6437 | 104.8116 | 133.8088 | 174.322 | 207.8504 | 201.5293 | 139.8314 | 130.0559 | 168.0204 | 178.6945 | [5 empty] | 127.2286 | 133.3017 | 209.658 | 213.0534 |  |  | 101.5982 | 129.2491 | 175.0945 | 217.0269 | 154.7496 | 90.3543 | 104.2781 | 129.9721 | 165.499 |  |  |  | 215.4357 | 110.7926 | 161.658 | [5 empty] | 128.4036 | 170.1342 | 203.4289 | 203.9076 | 69.9307 | 88.7839 | 102.4087 | 124.3548 | 118.7062 | 146.9142 | 73.8876 | 89.168 | 100.5672 | 126.8173 | 160.9257 |  | 181.4853 | 213.865 | 209.7082 | 113.4017 | 140.8738 | 179.0474 | 213.0652 | 207.9083 | [7 empty] | 107.5989 | 142.8826 | 184.31 | 216.6866 |  | 110.3264 | 111.5173 | 110.7268 | 213.4188 | 144.8913 | 86.96 |  | 22.1397 | 22.7609 | 18.6902 | 19.5056 | 40.2858 | 104.761 | 87.429 | 110.4177 | 108.8554 | 111.0988 | 86.6969 | 99.0705 | 136.7264 | 188.8457 | 189.1059 | 139.5099 | -0.0045 | -0.0482 | 0.0081 | 0.0422 | -0.01 | 0.0017 | -0.0241 | -0.0736 | -0.0731 | -284.0091 | 0.0488 | -319.7036 | -0.0066 | -312.4847 | -0.0149 | -270.3591 | 0.1289 | -198.3033 | -0.8526 | -245.6225 | -0.7622 |  |  | 110.1044 | 188.9758 | 111.063
2017-12-19 14:14 | 8302.4981 |  |  | 55.8086 | -2.5486 | 41.1384 | 39.1007 | 17.8136 | 6.9929 | 1.2508 | 31.2235 |  |  | -130.3292 | -7.8121 | 45.3892 | 52.8211 | 39.0915 | 14.975 | 59.7642 | 59.7764 | 8.4354 |  | 185.852 | 118.8574 | 155.5114 | 193.6979 | 199.4295 | 163.6223 | 88.9131 |  |  | 151.3459 | 126.07 | 148.549 | 122.2146 | 111.8205 | 102.0579 | 101.5628 | 121.0414 | 160.7443 | 194.528 | 195.162 | 150.5106 | 126.5367 | 168.6554 | 147.3518 | 95.2548 |  |  |  |  | 133.1019 | 123.205 | 204.7369 | 201.0828 |  |  | 136.3898 | 134.1272 | 177.9327 | 213.5234 | 99.0844 | 83.4374 | 100.5778 | 123.5415 | 150.6279 |  |  |  | 211.2985 | 134.9557 | 161.4009 | [5 empty] | 139.8218 | 167.798 | 195.6283 | 193.3675 | 78.9268 | 99.0318 | 99.6998 | 116.1208 | 113.7928 | 137.7544 | 81.4359 | 98.9926 | 107.8077 | 135.0519 | 163.9073 |  | 173.2223 | 208.216 | 207.3725 | 101.2488 | 126.5748 | 166.3543 | 210.7126 | 211.277 | [7 empty] | 107.6064 | 136.7864 | 179.4448 | 213.9143 | 209.0208 | 108.0972 | 109.775 | 191.5152 | 128.525 | 195.4879 | 131.0733 | 35.6746 | 36.2934 | 115.2731 | 110.1422 | 37.8456 | 38.7141 | 37.0851 | 39.657 | 35.4785 | 35.8489 | 110.7288 | 131.7569 |  |  | 141.3516 | 179.6214 | 202.3752 | 191.3729 | 139.9808 | 90.2307 | [7 empty] | 99.6406 | 104.8106 | 133.7993 | 174.3091 | 207.8277 | 201.4986 | 139.823 | 130.0542 | 168.0172 | 178.6804 | [5 empty] | 127.2166 | 133.2949 | 209.6433 | 213.0253 |  |  | 101.6012 | 129.2603 | 175.0924 | 217.0089 | 154.7438 | 90.3577 | 104.2797 | 129.9779 | 165.4971 |  |  |  | 215.4141 | 110.7914 | 161.6494 | [5 empty] | 128.4021 | 170.127 | 203.4108 | 203.8872 | 69.937 | 88.7937 | 102.4113 | 124.3581 | 118.7025 | 146.9041 | 73.8833 | 89.1614 | 100.5683 | 126.8129 | 160.9114 |  | 181.4796 | 213.8424 | 209.6901 | 113.4174 | 140.8632 | 179.0363 | 213.0453 | 207.8797 | [7 empty] | 107.606 | 142.8821 | 184.3019 | 216.6719 |  | 110.3191 | 111.5075 | 110.716 | 213.4007 | 144.8764 | 86.9431 |  | 22.1364 | 22.7596 | 18.6997 | 19.4997 | 40.2847 | 104.8089 | 87.4276 | 110.3981 | 108.8457 | 111.0967 | 86.7821 | 99.0578 | 136.6241 | 188.8285 | 189.1119 | 139.5231 | -0.0049 | -0.0483 | 0.0081 | 0.0424 | -0.01 | 0.0014 | -0.0392 | -0.073 | -0.0518 | -284.0184 | 0.057 | -319.7283 | 0.0139 | -312.4939 | -0.0231 | -270.3284 | 0.1166 | -198.2818 | -0.8567 | -245.6625 | -0.7417 |  |  | 110.0944 | 188.9702 | 111.1435
2017-12-19 14:14 | 8303.4982 |  |  | 55.9254 | -2.5115 | 41.223 | 39.0851 | 17.7482 | 7.0175 | 1.2762 | 31.3532 |  |  | -130.3388 | -7.6024 | 45.4859 | 52.8252 | 39.0729 | 14.9679 | 59.7905 | 59.8646 | 10.3683 |  | 185.8355 | 118.8591 | 155.5124 | 193.6775 | 199.4039 | 163.6139 | 88.9144 |  |  | 151.3345 | 126.0688 | 148.5395 | 122.2094 | 111.8112 | 102.0586 | 101.5604 | 121.0308 | 160.7378 | 194.5076 | 195.1378 | 150.4983 | 126.5336 | 168.6432 | 147.3404 | 95.2565 |  |  |  |  | 133.0973 | 123.2025 | 204.7165 | 201.0585 |  |  | 136.3788 | 134.1254 | 177.9203 | 213.4993 | 99.0728 | 83.4415 | 100.5735 | 123.538 | 150.6193 |  |  |  | 211.2735 | 134.9569 | 161.3875 | [5 empty] | 139.8218 | 167.7933 | 195.6166 | 193.355 | 78.9324 | 99.0306 | 99.7334 | 116.0609 | 113.7909 | 137.7517 | 81.4346 | 98.9907 | 107.8028 | 135.0469 | 163.8988 |  | 173.2136 | 208.1926 | 207.3531 | 101.2433 | 126.571 | 166.3406 | 210.6911 | 211.2533 | [7 empty] | 107.6216 | 136.7836 | 179.432 | 213.8937 | 209.0025 | 108.0892 | 109.7596 | 191.4961 | 128.5202 | 195.4762 | 131.0655 | 36.0983 | 36.3915 | 115.2575 | 110.1218 | 37.9258 | 38.7497 | 36.9737 | 39.5488 | 35.4589 | 35.8552 | 110.7146 | 131.7323 |  |  | 141.3454 | 179.6111 | 202.3489 | 191.3409 | 139.9767 | 90.231 | [7 empty] | 99.6325 | 104.8215 | 133.8045 | 174.3049 | 207.8104 | 201.4691 | 139.8244 | 130.0501 | 168.0107 | 178.6735 | [5 empty] | 127.2198 | 133.2962 | 209.6216 | 212.9976 |  |  | 101.5979 | 129.2557 | 175.0869 | 216.9886 | 154.7321 | 90.3547 | 104.286 | 129.9805 | 165.4903 |  |  |  | 215.3863 | 110.7915 | 161.6469 | [5 empty] | 128.4024 | 170.1249 | 203.3909 | 203.8639 | 69.9449 | 88.7988 | 102.4173 | 124.3558 | 118.7077 | 146.9057 | 73.8824 | 89.1674 | 100.5715 | 126.8178 | 160.9194 |  | 181.4708 | 213.822 | 209.6657 | 113.4104 | 140.8544 | 179.0272 | 213.0248 | 207.8493 | [7 empty] | 107.603 | 142.8789 | 184.2982 | 216.6516 |  | 110.3024 | 111.489 | 110.7014 | 213.3839 | 144.8648 | 86.9229 |  | 22.1387 | 22.7585 | 18.6944 | 19.5069 | 40.2856 | 104.7991 | 87.4201 | 110.3979 | 108.8351 | 111.0856 | 86.7014 | 99.0759 | 136.6432 | 188.8114 | 189.0658 | 139.5017 | -0.0049 | -0.0477 | 0.0081 | 0.0425 | -0.0096 | 0.0013 | -0.0415 | -0.0758 | -0.0374 | -284.003 | 0.0365 | -319.7283 | 0.0365 | -312.5339 | 0.0057 | -270.3653 | 0.1124 | -198.2726 | -0.8711 | -245.6625 | -0.7212 |  |  | 110.0825 | 188.9386 | 111.3161
2017-12-19 14:14 | 8304.4982 |  |  | 55.9533 | -2.5117 | 41.1657 | 39.0307 | 17.7623 | 6.9947 | 1.2773 | 31.4204 |  |  | -130.425 | -7.6196 | 45.4357 | 52.8581 | 39.0884 | 14.9819 | 59.7835 | 59.8744 | 9.7804 |  | 185.8173 | 118.8621 | 155.5116 | 193.6658 | 199.3794 | 163.6046 | 88.9226 |  |  | 151.3245 | 126.0648 | 148.5334 | 122.1979 | 111.8068 | 102.0572 | 101.5644 | 121.0325 | 160.7425 | 194.4977 | 195.1226 | 150.497 | 126.5418 | 168.6427 | 147.3434 | 95.2803 |  |  |  |  | 133.1035 | 123.2075 | 204.6985 | 201.0383 |  |  | 136.3774 | 134.1265 | 177.9114 | 213.4755 | 99.073 | 83.4478 | 100.5762 | 123.547 | 150.6113 |  |  |  | 211.2497 | 134.9509 | 161.383 | [5 empty] | 139.828 | 167.7899 | 195.6093 | 193.3399 | 78.9395 | 99.0297 | 99.7542 | 116.0276 | 113.7902 | 137.7452 | 81.4418 | 98.9961 | 107.8015 | 135.046 | 163.8904 |  | 173.2081 | 208.1723 | 207.335 | 101.2434 | 126.5735 | 166.3347 | 210.6795 | 211.2329 | [7 empty] | 107.6343 | 136.774 | 179.4226 | 213.8686 | 208.9778 | 108.0789 | 109.7529 | 191.477 | 128.5197 | 195.4539 | 131.0647 | 36.2461 | 36.5532 | 115.2438 | 110.1018 | 37.8686 | 38.6593 | 37.0055 | 39.2592 | 35.5516 | 35.73 | 110.695 | 131.7108 |  |  | 141.3478 | 179.6056 | 202.3318 | 191.3175 | 139.9833 | 90.2321 | [7 empty] | 99.6363 | 104.8218 | 133.8074 | 174.2991 | 207.7856 | 201.4504 | 139.8229 | 130.0506 | 168.0059 | 178.6579 | [5 empty] | 127.2188 | 133.2982 | 209.5994 | 212.9766 |  |  | 101.596 | 129.2481 | 175.0879 | 216.9655 | 154.7232 | 90.3648 | 104.2923 | 129.9928 | 165.4874 |  |  |  | 215.3625 | 110.7957 | 161.6437 | [5 empty] | 128.4066 | 170.1252 | 203.3808 | 203.8442 | 69.9528 | 88.8031 | 102.4222 | 124.3644 | 118.7108 | 146.9087 | 73.8879 | 89.1681 | 100.5758 | 126.8161 | 160.9236 |  | 181.4602 | 213.7997 | 209.6383 | 113.3935 | 140.8552 | 179.0265 | 212.9997 | 207.8312 | [7 empty] | 107.5935 | 142.8734 | 184.2905 | 216.6332 |  | 110.2934 | 111.4772 | 110.6916 | 213.3621 | 144.8581 | 86.9059 |  | 22.1432 | 22.7611 | 18.6897 | 19.5183 | 40.2873 | 104.7822 | 87.419 | 110.3849 | 108.8245 | 111.0695 | 86.6561 | 99.1021 | 136.6288 | 188.8071 | 189.0499 | 139.459 | -0.0046 | -0.0481 | 0.0081 | 0.0424 | -0.0104 | 0.0008 | -0.0298 | -0.0748 | -0.0547 | -283.9876 | 0.0303 | -319.7067 | 0.018 | -312.4939 | 0.02 | -270.4022 | 0.1289 | -198.2818 | -0.867 | -245.6317 | -0.7458 |  |  | 110.0716 | 188.9285 | 111.3009
2017-12-19 14:14 | 8305.4983 |  |  | 55.7724 | -2.4841 | 41.1374 | 39.0074 | 17.7736 | 6.9883 | 1.3379 | 31.3422 |  |  | -130.3055 | -7.6808 | 45.4413 | 52.7893 | 39.0387 | 15.0163 | 59.8257 | 59.8265 | 8.4858 |  | 185.797 | 118.8639 | 155.507 | 193.6454 | 199.3528 | 163.5992 | 88.9317 |  |  | 151.3121 | 126.0557 | 148.5203 | 122.1834 | 111.7927 | 102.0501 | 101.5611 | 121.0322 | 160.732 | 194.4798 | 195.1017 | 150.4926 | 126.5387 | 168.6375 | 147.3364 | 95.2591 |  |  |  |  | 133.0949 | 123.2043 | 204.6806 | 201.0094 |  |  | 136.3816 | 134.1319 | 177.9068 | 213.4642 | 99.0776 | 83.456 | 100.5851 | 123.5512 | 150.6121 |  |  |  | 211.225 | 134.9389 | 161.3782 | [5 empty] | 139.8314 | 167.7849 | 195.5932 | 193.3134 | 78.9397 | 99.0263 | 99.7497 | 116.0173 | 113.7889 | 137.7535 | 81.4477 | 99.0009 | 107.8061 | 135.0498 | 163.887 |  | 173.1988 | 208.1546 | 207.3108 | 101.2505 | 126.5856 | 166.344 | 210.6669 | 211.2147 | [7 empty] | 107.6376 | 136.7705 | 179.4081 | 213.8437 | 208.955 | 108.0708 | 109.7495 | 191.4577 | 128.5115 | 195.4351 | 131.06 | 36.2911 | 36.6005 | 115.2383 | 110.0974 | 37.8534 | 38.6607 | 37.128 | 38.9532 | 35.694 | 35.5667 | 110.686 | 131.7038 |  |  | 141.3539 | 179.5888 | 202.3056 | 191.2991 | 139.9729 | 90.2356 | [7 empty] | 99.6382 | 104.8191 | 133.7987 | 174.2776 | 207.7618 | 201.4256 | 139.8178 | 130.0516 | 167.9994 | 178.6378 | [5 empty] | 127.2176 | 133.2958 | 209.5796 | 212.9469 |  |  | 101.6005 | 129.2488 | 175.0773 | 216.9398 | 154.7108 | 90.3644 | 104.2851 | 129.9909 | 165.4726 |  |  |  | 215.3337 | 110.7933 | 161.6344 | [5 empty] | 128.4056 | 170.1151 | 203.3584 | 203.8205 | 69.9509 | 88.8015 | 102.418 | 124.3682 | 118.7147 | 146.9157 | 73.9064 | 89.1796 | 100.5789 | 126.8202 | 160.9156 |  | 181.4593 | 213.7871 | 209.6292 | 113.4039 | 140.8651 | 179.0315 | 212.983 | 207.8203 | [7 empty] | 107.5876 | 142.8709 | 184.2804 | 216.615 |  | 110.2869 | 111.475 | 110.6832 | 213.3483 | 144.8528 | 86.8881 |  | 22.1425 | 22.7645 | 18.6899 | 19.5239 | 40.2914 | 104.7855 | 87.4147 | 110.3675 | 108.8067 | 111.0547 | 86.6121 | 99.0863 | 136.613 | 188.8336 | 188.9665 | 139.4661 | -0.0049 | -0.0477 | 0.0082 | 0.0431 | -0.01 | 0.0012 | -0.0444 | -0.0723 | -0.0461 | -284.0368 | 0.0426 | -319.6975 | 0.0098 | -312.4878 | -0.0107 | -270.4022 | 0.1473 | -198.291 | -0.8608 | -245.6255 | -0.7458 |  |  | 110.0618 | 188.9 | 111.2502
2017-12-19 14:14 | 8306.4984 |  |  | 55.9637 | -2.5211 | 41.2435 | 39.2175 | 17.7885 | 7.0604 | 1.3756 | 31.4521 |  |  | -130.2912 | -7.7458 | 45.4442 | 52.8485 | 39.0868 | 15.0059 | 59.78 | 59.771 | 10.8775 |  | 185.7788 | 118.8666 | 155.5031 | 193.6272 | 199.3335 | 163.5963 | 88.9431 |  |  | 151.3032 | 126.0497 | 148.5098 | 122.182 | 111.7889 | 102.0538 | 101.5635 | 121.0325 | 160.7182 | 194.4549 | 195.0754 | 150.4894 | 126.534 | 168.6254 | 147.3227 | 95.224 |  |  |  |  | 133.0835 | 123.2073 | 204.6528 | 200.9797 |  |  | 136.3746 | 134.1346 | 177.8899 | 213.4417 | 99.0648 | 83.4526 | 100.5788 | 123.5443 | 150.5991 |  |  |  | 211.1992 | 134.9566 | 161.3682 | [5 empty] | 139.8262 | 167.775 | 195.5758 | 193.2935 | 78.9387 | 99.0152 | 99.7299 | 116.0236 | 113.7966 | 137.7695 | 81.4554 | 98.9988 | 107.8177 | 135.0554 | 163.8906 |  | 173.1946 | 208.15 | 207.291 | 101.252 | 126.5977 | 166.3393 | 210.6492 | 211.1957 | [7 empty] | 107.6452 | 136.7752 | 179.3983 | 213.8277 | 208.934 | 108.0612 | 109.7387 | 191.4279 | 128.4944 | 195.4192 | 131.0503 | 36.2516 | 36.4137 | 115.2199 | 110.0819 | 38.0267 | 38.903 | 37.1711 | 38.8115 | 35.7261 | 35.3966 | 110.6727 | 131.6864 |  |  | 141.3532 | 179.5791 | 202.2873 | 191.2852 | 139.9665 | 90.2389 | [7 empty] | 99.6414 | 104.8255 | 133.7971 | 174.2673 | 207.7441 | 201.4055 | 139.8166 | 130.0511 | 167.9948 | 178.6329 | [5 empty] | 127.2247 | 133.2966 | 209.5663 | 212.9245 |  |  | 101.6038 | 129.2547 | 175.0639 | 216.9185 | 154.703 | 90.366 | 104.283 | 129.9826 | 165.4543 |  |  |  | 215.2994 | 110.7798 | 161.6175 | [5 empty] | 128.3951 | 170.0975 | 203.3276 | 203.7973 | 69.9485 | 88.7962 | 102.4179 | 124.3587 | 118.7084 | 146.9181 | 73.9105 | 89.1869 | 100.5786 | 126.8243 | 160.9063 |  | 181.4596 | 213.7722 | 209.6125 | 113.4066 | 140.8705 | 179.0206 | 212.9623 | 207.7934 | [7 empty] | 107.5744 | 142.8715 | 184.2724 | 216.5944 |  | 110.2706 | 111.4659 | 110.6726 | 213.3372 | 144.835 | 86.8685 |  | 22.1436 | 22.7647 | 18.6912 | 19.5328 | 40.2945 | 104.7634 | 87.4121 | 110.358 | 108.8009 | 111.0528 | 86.6572 | 99.0787 | 136.5798 | 188.762 | 188.9121 | 139.4385 | -0.0047 | -0.048 | 0.0087 | 0.043 | -0.01 | 0.0013 | -0.0225 | -0.0745 | -0.0456 | -284.0184 | 0.0632 | -319.7375 | 0.018 | -312.5032 | -0.0169 | -270.3437 | 0.1248 | -198.2695 | -0.8382 | -245.6871 | -0.7438 |  |  | 110.0526 | 188.8371 | 111.3748
2017-12-19 14:14 | 8307.4984 |  |  | 55.9042 | -2.4241 | 41.1654 | 39.2623 | 17.9001 | 7.0744 | 1.3077 | 31.4233 |  |  | -130.2267 | -7.6341 | 45.4415 | 52.8687 | 39.0656 | 15.0008 | 59.8439 | 59.856 | 10.3489 |  | 185.7567 | 118.8627 | 155.4944 | 193.6072 | 199.3123 | 163.5873 | 88.9453 |  |  | 151.2917 | 126.037 | 148.4968 | 122.1758 | 111.7862 | 102.0576 | 101.5612 | 121.0239 | 160.7162 | 194.4424 | 195.0524 | 150.4864 | 126.5326 | 168.6168 | 147.3145 | 95.2323 |  |  |  |  | 133.0852 | 123.2108 | 204.6281 | 200.9633 |  |  | 136.3799 | 134.1388 | 177.887 | 213.4233 | 99.0633 | 83.4572 | 100.5829 | 123.5441 | 150.5981 |  |  |  | 211.1756 | 134.9655 | 161.3608 | [5 empty] | 139.8256 | 167.7702 | 195.5646 | 193.2861 | 78.942 | 98.9886 | 99.7093 | 116.0497 | 113.7929 | 137.7715 | 81.4651 | 98.9961 | 107.8135 | 135.0507 | 163.8816 |  | 173.1894 | 208.1438 | 207.2717 | 101.2401 | 126.5932 | 166.3263 | 210.6255 | 211.1688 | [7 empty] | 107.6528 | 136.7717 | 179.3959 | 213.8097 | 208.9119 | 108.0529 | 109.7297 | 191.4115 | 128.493 | 195.3994 | 131.0512 | 36.0993 | 36.0881 | 115.199 | 110.0591 | 38.1639 | 39.0305 | 37.1318 | 38.926 | 35.4953 | 35.2681 | 110.6584 | 131.6675 |  |  | 141.3507 | 179.5702 | 202.2713 | 191.261 | 139.9662 | 90.2389 | [7 empty] | 99.638 | 104.8249 | 133.8041 | 174.2735 | 207.7255 | 201.3864 | 139.8176 | 130.0536 | 167.9938 | 178.6196 | [5 empty] | 127.2284 | 133.2976 | 209.5575 | 212.9079 |  |  | 101.6041 | 129.2651 | 175.0633 | 216.9067 | 154.7016 | 90.3769 | 104.2954 | 129.9906 | 165.4511 |  |  |  | 215.2781 | 110.7773 | 161.6101 | [5 empty] | 128.391 | 170.0926 | 203.3157 | 203.7743 | 69.9532 | 88.7999 | 102.4282 | 124.3579 | 118.6973 | 146.912 | 73.8993 | 89.1765 | 100.5711 | 126.8164 | 160.8867 |  | 181.4456 | 213.7536 | 209.5765 | 113.4022 | 140.8594 | 178.9976 | 212.9252 | 207.7563 | [7 empty] | 107.5654 | 142.8681 | 184.2619 | 216.5721 |  | 110.2579 | 111.4565 | 110.6614 | 213.3153 | 144.8211 | 86.8524 |  | 22.1469 | 22.7659 | 18.6912 | 19.5373 | 40.2977 | 104.7346 | 87.4074 | 110.3548 | 108.7898 | 111.0405 | 86.6319 | 99.0616 | 136.5813 | 188.8232 | 188.9446 | 139.5264 | -0.0051 | -0.0481 | 0.0086 | 0.0427 | -0.0101 | 0.0017 | -0.0253 | -0.0745 | -0.0646 | -283.9907 | 0.0508 | -319.7098 | 0.0303 | -312.5247 | -0.0128 | -270.3314 | 0.1186 | -198.2172 | -0.8546 | -245.6625 | -0.7253 |  |  | 110.0429 | 188.8839 | 111.4708
2017-12-19 14:14 | 8308.4985 |  |  | 55.9177 | -2.3997 | 41.2013 | 39.1504 | 17.8042 | 7.09 | 1.3031 | 31.3515 |  |  | -130.3074 | -7.643 | 45.5047 | 52.8967 | 39.0712 | 15.0824 | 59.8268 | 59.9218 | 9.6787 |  | 185.7433 | 118.8619 | 155.4886 | 193.5856 | 199.2883 | 163.5797 | 88.9506 |  |  | 151.2766 | 126.0262 | 148.4832 | 122.1671 | 111.7793 | 102.0551 | 101.5584 | 121.0205 | 160.7123 | 194.4236 | 195.0305 | 150.4836 | 126.5325 | 168.6147 | 147.3055 | 95.2511 |  |  |  |  | 133.0871 | 123.2047 | 204.6075 | 200.9406 |  |  | 136.3834 | 134.1381 | 177.8848 | 213.4057 | 99.0704 | 83.4631 | 100.592 | 123.5406 | 150.597 |  |  |  | 211.1445 | 134.9478 | 161.3495 | [5 empty] | 139.8252 | 167.7695 | 195.5527 | 193.2649 | 78.9413 | 98.9599 | 99.6941 | 116.08 | 113.7846 | 137.7687 | 81.4661 | 98.9878 | 107.808 | 135.0457 | 163.8714 |  | 173.1849 | 208.1193 | 207.2556 | 101.2375 | 126.5877 | 166.3206 | 210.6037 | 211.1439 | [7 empty] | 107.6636 | 136.7709 | 179.3859 | 213.7946 | 208.888 | 108.036 | 109.7161 | 191.3974 | 128.484 | 195.3745 | 131.0386 | 35.943 | 35.8891 | 115.1871 | 110.0545 | 38.0885 | 39.0294 | 37.0428 | 39.1214 | 35.1958 | 35.2614 | 110.6499 | 131.6604 |  |  | 141.3536 | 179.5561 | 202.248 | 191.2315 | 139.961 | 90.2391 | [7 empty] | 99.6372 | 104.8335 | 133.8087 | 174.272 | 207.7096 | 201.362 | 139.8202 | 130.0605 | 167.9875 | 178.6047 | [5 empty] | 127.2295 | 133.3012 | 209.5323 | 212.881 |  |  | 101.5994 | 129.2646 | 175.0611 | 216.8831 | 154.6971 | 90.3794 | 104.2952 | 129.9949 | 165.4391 |  |  |  | 215.2582 | 110.7938 | 161.6072 | [5 empty] | 128.3954 | 170.0888 | 203.2996 | 203.7539 | 69.9584 | 88.8 | 102.4255 | 124.3644 | 118.692 | 146.9113 | 73.9157 | 89.175 | 100.5634 | 126.8159 | 160.8716 |  | 181.433 | 213.7337 | 209.5558 | 113.3973 | 140.8544 | 178.9895 | 212.8982 | 207.7281 | [7 empty] | 107.572 | 142.8667 | 184.2585 | 216.5526 |  | 110.2499 | 111.4442 | 110.6499 | 213.2903 | 144.8099 | 86.8311 |  | 22.1383 | 22.7685 | 18.6894 | 19.5319 | 40.2999 | 104.7297 | 87.4013 | 110.3321 | 108.7688 | 111.0223 | 86.6703 | 99.0529 | 136.5582 | 188.7481 | 188.8867 | 139.411 | -0.0047 | -0.0477 | 0.0082 | 0.0426 | -0.01 | 0.0015 | -0.0435 | -0.0769 | -0.0513 | -283.963 | 0.0365 | -319.7313 | 0.02 | -312.5062 | -0.0066 | -270.3468 | 0.1104 | -198.1833 | -0.8793 | -245.6563 | -0.7438 |  |  | 110.0274 | 188.8174 | 111.4735
2017-12-19 14:14 | 8309.4985 |  |  | 55.8673 | -2.4422 | 41.2466 | 39.161 | 17.7675 | 7.0662 | 1.3669 | 31.3843 |  |  | -130.295 | -7.6364 | 45.4879 | 52.7733 | 39.0712 | 15.0197 | 59.8119 | 59.9629 | 8.208 |  | 185.7265 | 118.8662 | 155.4866 | 193.5798 | 199.2702 | 163.5726 | 88.9658 |  |  | 151.2662 | 126.0228 | 148.4778 | 122.1641 | 111.7771 | 102.0584 | 101.5606 | 121.0283 | 160.7071 | 194.3996 | 195.0141 | 150.4769 | 126.5455 | 168.6212 | 147.2955 | 95.2632 |  |  |  |  | 133.0833 | 123.2069 | 204.5932 | 200.9232 |  |  | 136.3801 | 134.1331 | 177.8716 | 213.3817 | 99.0758 | 83.4663 | 100.5914 | 123.5404 | 150.588 |  |  |  | 211.1198 | 134.9391 | 161.3492 | [5 empty] | 139.8275 | 167.764 | 195.5373 | 193.246 | 78.9459 | 98.941 | 99.6881 | 116.103 | 113.7854 | 137.7744 | 81.4676 | 98.9793 | 107.8121 | 135.0457 | 163.8649 |  | 173.1831 | 208.0989 | 207.2283 | 101.2429 | 126.5883 | 166.3149 | 210.5848 | 211.1172 | [7 empty] | 107.6731 | 136.7716 | 179.3762 | 213.7726 | 208.8642 | 108.0215 | 109.6994 | 191.3786 | 128.4723 | 195.349 | 131.021 | 35.795 | 35.9472 | 115.1728 | 110.0467 | 37.8663 | 38.994 | 37.0393 | 39.0624 | 35.2002 | 35.355 | 110.6404 | 131.6497 |  |  | 141.3602 | 179.5466 | 202.2323 | 191.2224 | 139.9521 | 90.2443 | [7 empty] | 99.6384 | 104.8414 | 133.8024 | 174.2615 | 207.6846 | 201.3342 | 139.8166 | 130.0652 | 167.979 | 178.5883 | [5 empty] | 127.2262 | 133.3078 | 209.5037 | 212.8486 |  |  | 101.5989 | 129.2608 | 175.0564 | 216.8508 | 154.6879 | 90.3814 | 104.2877 | 129.9931 | 165.4213 |  |  |  | 215.2264 | 110.8007 | 161.5895 | [5 empty] | 128.3927 | 170.0782 | 203.2712 | 203.7303 | 69.9609 | 88.801 | 102.4176 | 124.3636 | 118.6935 | 146.9211 | 73.9229 | 89.1824 | 100.5748 | 126.8278 | 160.8698 |  | 181.4372 | 213.7158 | 209.5477 | 113.3922 | 140.858 | 178.9892 | 212.8864 | 207.716 | [7 empty] | 107.5878 | 142.8625 | 184.2497 | 216.5341 |  | 110.2399 | 111.4362 | 110.6384 | 213.2755 | 144.8044 | 86.8116 |  | 22.1335 | 22.7688 | 18.6913 | 19.5283 | 40.2982 | 104.7216 | 87.393 | 110.3239 | 108.7607 | 111.0141 | 86.7315 | 99.0529 | 136.5102 | 188.6438 | 188.8691 | 139.4208 | -0.0048 | -0.0483 | 0.0082 | 0.0424 | -0.0094 | 0.0016 | -0.0398 | -0.0747 | -0.062 | -283.9845 | 0.0283 | -319.7129 | 0.0118 | -312.5093 | 0.0139 | -270.3868 | 0.1289 | -198.2049 | -0.8752 | -245.6471 | -0.7376 |  |  | 110.0168 | 188.7565 | 111.4399
2017-12-19 14:14 | 8310.4986 |  |  | 55.9261 | -2.4363 | 41.2343 | 39.3373 | 17.8169 | 7.0842 | 1.3738 | 31.4232 |  |  | -130.2539 | -7.6442 | 45.4547 | 52.9031 | 39.0604 | 14.999 | 59.8209 | 59.8935 | 9.5246 |  | 185.7006 | 118.8643 | 155.4803 | 193.5647 | 199.2481 | 163.5544 | 88.9631 |  |  | 151.2559 | 126.0126 | 148.4662 | 122.1551 | 111.7675 | 102.0578 | 101.5611 | 121.0242 | 160.7056 | 194.3944 | 194.9994 | 150.4703 | 126.5558 | 168.6245 | 147.2923 | 95.2561 |  |  |  |  | 133.083 | 123.212 | 204.5776 | 200.902 |  |  | 136.3789 | 134.1364 | 177.8638 | 213.356 | 99.0734 | 83.4662 | 100.5912 | 123.5473 | 150.5826 |  |  |  | 211.0958 | 134.9362 | 161.3432 | [5 empty] | 139.8319 | 167.7539 | 195.5229 | 193.2284 | 78.9499 | 98.9184 | 99.6809 | 116.1266 | 113.7802 | 137.7682 | 81.4703 | 98.9763 | 107.8068 | 135.0381 | 163.8547 |  | 173.1805 | 208.0768 | 207.2028 | 101.246 | 126.5849 | 166.3082 | 210.5577 | 211.0915 | [7 empty] | 107.6713 | 136.7698 | 179.3708 | 213.7449 | 208.8359 | 108.0107 | 109.6871 | 191.3633 | 128.4679 | 195.3266 | 131.0198 | 35.7261 | 36.2222 | 115.1671 | 110.0305 | 37.6476 | 38.8375 | 37.1551 | 38.8779 | 35.4827 | 35.5925 | 110.6257 | 131.6404 |  |  | 141.3658 | 179.5315 | 202.2169 | 191.2084 | 139.9512 | 90.2505 | [7 empty] | 99.6465 | 104.8376 | 133.7948 | 174.2494 | 207.6543 | 201.3092 | 139.8031 | 130.0625 | 167.9729 | 178.5696 | [5 empty] | 127.216 | 133.3071 | 209.4828 | 212.8173 |  |  | 101.5898 | 129.2568 | 175.0476 | 216.8281 | 154.6765 | 90.3839 | 104.287 | 129.9812 | 165.4057 |  |  |  | 215.1995 | 110.7958 | 161.5777 | [5 empty] | 128.392 | 170.0697 | 203.2566 | 203.7076 | 69.9668 | 88.8099 | 102.4238 | 124.3642 | 118.6943 | 146.9173 | 73.9087 | 89.1776 | 100.5799 | 126.8253 | 160.859 |  | 181.4365 | 213.6992 | 209.5257 | 113.3896 | 140.8524 | 178.9805 | 212.8677 | 207.6941 | [7 empty] | 107.5919 | 142.8555 | 184.242 | 216.5152 |  | 110.2298 | 111.4246 | 110.63 | 213.2663 | 144.7926 | 86.7999 |  | 22.1439 | 22.7669 | 18.6906 | 19.5304 | 40.2987 | 104.7366 | 87.3901 | 110.3074 | 108.7548 | 111.0103 | 86.7495 | 99.0701 | 136.5951 | 188.6552 | 188.811 | 139.4191 | -0.0046 | -0.048 | 0.0081 | 0.0425 | -0.0101 | 0.0014 | -0.0376 | -0.0761 | -0.0629 | -283.966 | 0.0488 | -319.719 | 0.0262 | -312.5124 | -0.0005 | -270.393 | 0.1391 | -198.1987 | -0.8628 | -245.6655 | -0.7355 |  |  | 110.0068 | 188.7331 | 111.5179
2017-12-19 14:14 | 8311.4987 |  |  | 55.944 | -2.4585 | 41.1997 | 39.1805 | 17.7007 | 7.0958 | 1.3746 | 31.3804 |  |  | -130.2061 | -7.5399 | 45.5981 | 53.019 | 39.0976 | 14.9868 | 59.8843 | 59.9609 | 9.7824 |  | 185.6798 | 118.8651 | 155.4764 | 193.5439 | 199.2251 | 163.5423 | 88.9676 |  |  | 151.2466 | 126.0064 | 148.4552 | 122.1469 | 111.7584 | 102.0605 | 101.5588 | 121.0203 | 160.6951 | 194.3782 | 194.9795 | 150.4667 | 126.5609 | 168.6157 | 147.2937 | 95.2312 |  |  |  |  | 133.0808 | 123.216 | 204.5666 | 200.8827 |  |  | 136.3822 | 134.1433 | 177.8627 | 213.3394 | 99.0726 | 83.4778 | 100.599 | 123.5537 | 150.5814 |  |  |  | 211.073 | 134.9352 | 161.3336 | [5 empty] | 139.8294 | 167.7494 | 195.508 | 193.2039 | 78.9452 | 98.8975 | 99.6748 | 116.1525 | 113.7844 | 137.7574 | 81.476 | 98.9807 | 107.8056 | 135.038 | 163.8493 |  | 173.1735 | 208.0576 | 207.1877 | 101.2576 | 126.5868 | 166.3029 | 210.5406 | 211.0764 | [7 empty] | 107.6784 | 136.7723 | 179.3689 | 213.7309 | 208.8142 | 108.0009 | 109.6746 | 191.3438 | 128.456 | 195.3013 | 131.0105 | 35.7182 | 36.5786 | 115.158 | 110.0118 | 37.4293 | 38.5783 | 37.2766 | 38.6165 | 35.664 | 35.8523 | 110.6052 | 131.6238 |  |  | 141.3707 | 179.5244 | 202.1921 | 191.1872 | 139.9534 | 90.2585 | [7 empty] | 99.659 | 104.8422 | 133.7961 | 174.2386 | 207.6346 | 201.2851 | 139.7913 | 130.0616 | 167.9651 | 178.5642 | [5 empty] | 127.2164 | 133.3051 | 209.4629 | 212.7941 |  |  | 101.5808 | 129.2599 | 175.044 | 216.8125 | 154.6676 | 90.3825 | 104.2895 | 129.9852 | 165.4024 |  |  |  | 215.1771 | 110.7985 | 161.5757 | [5 empty] | 128.3937 | 170.0705 | 203.2447 | 203.6925 | 69.9693 | 88.8162 | 102.4333 | 124.3688 | 118.685 | 146.9089 | 73.8979 | 89.1709 | 100.5768 | 126.8125 | 160.8468 |  | 181.4204 | 213.6703 | 209.4987 | 113.3946 | 140.8444 | 178.965 | 212.8414 | 207.658 | [7 empty] | 107.5885 | 142.8547 | 184.2419 | 216.4971 |  | 110.2175 | 111.413 | 110.6195 | 213.2409 | 144.7782 | 86.7831 |  | 22.146 | 22.7649 | 18.693 | 19.5326 | 40.3015 | 104.7834 | 87.3873 | 110.3058 | 108.7397 | 110.9957 | 86.6942 | 99.0803 | 136.5685 | 188.62 | 188.8973 | 139.4216 | -0.005 | -0.048 | 0.0081 | 0.0427 | -0.0101 | 0.0013 | -0.0367 | -0.0715 | -0.0567 | -283.9999 | 0.0406 | -319.7283 | 0.0262 | -312.5216 | 0.0057 | -270.3714 | 0.1207 | -198.1649 | -0.8608 | -245.6594 | -0.7294 |  |  | 109.9958 | 188.7586 | 111.5623
2017-12-19 14:14 | 8312.4987 |  |  | 55.9721 | -2.3842 | 41.212 | 39.277 | 17.7517 | 6.9477 | 1.3242 | 31.2831 |  |  | -130.2585 | -7.5482 | 45.6172 | 52.9035 | 39.091 | 15.0061 | 59.8849 | 60.0404 | 9.667 |  | 185.6628 | 118.8722 | 155.4754 | 193.5332 | 199.2075 | 163.5405 | 88.9833 |  |  | 151.2401 | 126.0041 | 148.4476 | 122.1451 | 111.7579 | 102.059 | 101.5571 | 121.0196 | 160.6832 | 194.3545 | 194.9554 | 150.4618 | 126.5665 | 168.6077 | 147.2843 | 95.2075 |  |  |  |  | 133.0735 | 123.2169 | 204.5549 | 200.8671 |  |  | 136.3908 | 134.1422 | 177.8592 | 213.3243 | 99.0735 | 83.4881 | 100.5997 | 123.5577 | 150.5797 |  |  |  | 211.0514 | 134.9317 | 161.329 | [5 empty] | 139.8286 | 167.7494 | 195.495 | 193.1853 | 78.947 | 98.8901 | 99.669 | 116.171 | 113.7911 | 137.7644 | 81.4753 | 98.983 | 107.8109 | 135.0401 | 163.8428 |  | 173.1606 | 208.0437 | 207.1669 | 101.2631 | 126.5911 | 166.3003 | 210.5249 | 211.0579 | [7 empty] | 107.6842 | 136.7747 | 179.3559 | 213.7056 | 208.7909 | 107.9889 | 109.6649 | 191.325 | 128.4391 | 195.2783 | 130.9949 | 35.6565 | 36.807 | 115.1424 | 110.0051 | 37.2509 | 38.3448 | 37.3708 | 38.3307 | 35.6755 | 36.0952 | 110.5925 | 131.603 |  |  | 141.3729 | 179.5191 | 202.1699 | 191.1683 | 139.9509 | 90.2687 | [7 empty] | 99.6566 | 104.8518 | 133.7981 | 174.2342 | 207.6201 | 201.2628 | 139.7918 | 130.0654 | 167.9562 | 178.5538 | [5 empty] | 127.2226 | 133.3094 | 209.4461 | 212.773 |  |  | 101.5851 | 129.2629 | 175.0425 | 216.7961 | 154.6618 | 90.3863 | 104.2911 | 129.9878 | 165.3972 |  |  |  | 215.15 | 110.7892 | 161.5723 | [5 empty] | 128.3919 | 170.069 | 203.2285 | 203.6641 | 69.9704 | 88.8197 | 102.4364 | 124.3679 | 118.6879 | 146.9164 | 73.9035 | 89.1823 | 100.5855 | 126.8199 | 160.8492 |  | 181.4128 | 213.6557 | 209.4778 | 113.405 | 140.8491 | 178.9575 | 212.8236 | 207.6421 | [7 empty] | 107.5845 | 142.8557 | 184.2308 | 216.477 |  | 110.2049 | 111.3993 | 110.6091 | 213.2143 | 144.7649 | 86.7576 |  | 22.1422 | 22.7616 | 18.6963 | 19.5292 | 40.3024 | 104.7847 | 87.3799 | 110.2932 | 108.7222 | 110.9851 | 86.6534 | 99.0609 | 136.5051 | 188.5359 | 188.7263 | 139.3064 | -0.0049 | -0.0479 | 0.0088 | 0.0427 | -0.0096 | 0.0016 | -0.0308 | -0.0771 | -0.0554 | -283.9814 | 0.0365 | -319.7067 | 0.0118 | -312.4909 | -0.0046 | -270.3499 | 0.1248 | -198.168 | -0.867 | -245.6532 | -0.7376 |  |  | 109.9834 | 188.6311 | 111.5418
2017-12-19 14:14 | 8313.4988 |  |  | 56.0451 | -2.3538 | 41.1977 | 39.3841 | 17.8153 | 7.0929 | 1.3962 | 31.4909 |  |  | -130.2641 | -7.665 | 45.447 | 52.8398 | 38.9836 | 15.0006 | 59.8318 | 60.0265 | 10.6089 |  | 185.642 | 118.8718 | 155.4726 | 193.5163 | 199.1862 | 163.5353 | 88.9804 |  |  | 151.2292 | 125.9936 | 148.4396 | 122.138 | 111.7549 | 102.0521 | 101.5601 | 121.0135 | 160.681 | 194.3384 | 194.9298 | 150.4567 | 126.5677 | 168.6075 | 147.2713 | 95.1896 |  |  |  |  | 133.0744 | 123.2156 | 204.525 | 200.8425 |  |  | 136.3854 | 134.1408 | 177.8512 | 213.2993 | 99.0696 | 83.4872 | 100.5974 | 123.5599 | 150.5755 |  |  |  | 211.0258 | 134.9365 | 161.3259 | [5 empty] | 139.8379 | 167.7463 | 195.4847 | 193.175 | 78.9484 | 98.8939 | 99.665 | 116.1872 | 113.7962 | 137.7727 | 81.4792 | 98.986 | 107.8192 | 135.0422 | 163.8405 |  | 173.1588 | 208.0268 | 207.161 | 101.2666 | 126.5978 | 166.298 | 210.5063 | 211.0374 | [7 empty] | 107.6885 | 136.7745 | 179.3403 | 213.6807 | 208.7612 | 107.9823 | 109.6564 | 191.3075 | 128.4271 | 195.2683 | 130.9875 | 35.4969 | 36.8928 | 115.1343 | 110.0031 | 37.2346 | 38.2412 | 37.409 | 38.3105 | 35.6683 | 36.2476 | 110.59 | 131.5899 |  |  | 141.3761 | 179.5083 | 202.1513 | 191.1463 | 139.9541 | 90.2748 | [7 empty] | 99.6519 | 104.853 | 133.7922 | 174.2279 | 207.5958 | 201.2405 | 139.793 | 130.0654 | 167.9512 | 178.5334 | [5 empty] | 127.2148 | 133.3057 | 209.4301 | 212.7463 |  |  | 101.5865 | 129.267 | 175.0302 | 216.7774 | 154.6533 | 90.3953 | 104.2904 | 129.9742 | 165.3878 |  |  |  | 215.1253 | 110.7766 | 161.5642 | [5 empty] | 128.3912 | 170.0587 | 203.2115 | 203.6375 | 69.9746 | 88.8199 | 102.4398 | 124.3632 | 118.6875 | 146.918 | 73.9121 | 89.1913 | 100.5856 | 126.8301 | 160.8487 |  | 181.4115 | 213.6407 | 209.4535 | 113.3965 | 140.8506 | 178.9502 | 212.8027 | 207.6226 | [7 empty] | 107.5869 | 142.8597 | 184.2211 | 216.4614 |  | 110.193 | 111.3801 | 110.6008 | 213.197 | 144.7501 | 86.732 |  | 22.1402 | 22.7627 | 18.6937 | 19.5258 | 40.3014 | 104.7456 | 87.3747 | 110.2818 | 108.7202 | 110.9814 | 86.5793 | 99.053 | 136.4966 | 188.5717 | 188.7564 | 139.361 | -0.0049 | -0.0481 | 0.0087 | 0.0428 | -0.01 | 0.0014 | -0.0444 | -0.0754 | -0.0528 | -283.9353 | 0.0344 | -319.7129 | 0.0057 | -312.4786 | -0.0107 | -270.3561 | 0.1063 | -198.1249 | -0.8731 | -245.6255 | -0.7355 |  |  | 109.9745 | 188.6641 | 111.5644
2017-12-19 14:14 | 8314.4988 |  |  | 56.0321 | -2.4196 | 41.1567 | 39.3638 | 17.7465 | 7.0912 | 1.4481 | 31.4545 |  |  | -130.2115 | -7.5645 | 45.4611 | 52.85 | 38.9827 | 15.0014 | 59.8892 | 60.0929 | 9.8351 |  | 185.6223 | 118.8665 | 155.4647 | 193.4932 | 199.1607 | 163.5306 | 88.9749 |  |  | 151.2115 | 125.98 | 148.4277 | 122.1223 | 111.7448 | 102.0488 | 101.5667 | 121.0115 | 160.6794 | 194.3215 | 194.9101 | 150.4549 | 126.5648 | 168.6048 | 147.2641 | 95.1622 |  |  |  |  | 133.0776 | 123.2142 | 204.4935 | 200.8158 |  |  | 136.3763 | 134.1447 | 177.8415 | 213.2779 | 99.0626 | 83.4934 | 100.6015 | 123.5574 | 150.5679 |  |  |  | 210.999 | 134.9404 | 161.3159 | [5 empty] | 139.8351 | 167.7405 | 195.4737 | 193.1579 | 78.9431 | 98.8946 | 99.6555 | 116.2007 | 113.7978 | 137.7766 | 81.4907 | 98.9964 | 107.8195 | 135.0443 | 163.8326 |  | 173.162 | 208.0113 | 207.1436 | 101.2702 | 126.6012 | 166.2977 | 210.4913 | 211.01 | [7 empty] | 107.7038 | 136.7757 | 179.3369 | 213.6663 | 208.7425 | 107.9806 | 109.6533 | 191.2982 | 128.432 | 195.2489 | 130.98 | 35.4776 | 36.9164 | 115.1186 | 109.9873 | 37.336 | 38.1453 | 37.352 | 38.542 | 35.6566 | 36.1497 | 110.5807 | 131.5711 |  |  | 141.3746 | 179.4924 | 202.1215 | 191.1277 | 139.9417 | 90.2739 | [7 empty] | 99.6544 | 104.8515 | 133.7852 | 174.2165 | 207.5678 | 201.2105 | 139.7853 | 130.0641 | 167.9457 | 178.5105 | [5 empty] | 127.2112 | 133.3003 | 209.4105 | 212.719 |  |  | 101.5905 | 129.2764 | 175.025 | 216.7574 | 154.6412 | 90.4032 | 104.2961 | 129.9743 | 165.3838 |  |  |  | 215.1041 | 110.7809 | 161.5618 | [5 empty] | 128.3967 | 170.0539 | 203.191 | 203.6239 | 69.9786 | 88.8243 | 102.4476 | 124.362 | 118.6725 | 146.9072 | 73.9027 | 89.1847 | 100.5757 | 126.8265 | 160.8323 |  | 181.4022 | 213.6129 | 209.4251 | 113.3715 | 140.8338 | 178.9296 | 212.7743 | 207.5886 | [7 empty] | 107.5962 | 142.8648 | 184.2173 | 216.4447 |  | 110.1865 | 111.3789 | 110.5891 | 213.1848 | 144.7465 | 86.7141 |  | 22.1436 | 22.7702 | 18.6978 | 19.5324 | 40.3089 | 104.705 | 87.3754 | 110.2632 | 108.7041 | 110.9599 | 86.6896 | 99.0612 | 136.4357 | 188.611 | 188.7726 | 139.3007 | -0.005 | -0.0483 | 0.0087 | 0.0431 | -0.0101 | 0.0013 | -0.0172 | -0.0749 | -0.0578 | -283.9784 | 0.0344 | -319.7067 | 0.018 | -312.4878 | -0.0087 | -270.3407 | 0.1207 | -198.1341 | -0.8731 | -245.644 | -0.7458 |  |  | 109.9644 | 188.6918 | 111.5829
2017-12-19 14:14 | 8315.4989 |  |  | 56.1343 | -2.4225 | 41.2053 | 39.2862 | 17.7914 | 7.1003 | 1.3826 | 31.3653 |  |  | -130.1607 | -7.683 | 45.5264 | 52.8155 | 38.9728 | 15.0909 | 59.9236 | 60.013 | 9.4809 |  | 185.604 | 118.8647 | 155.4573 | 193.4707 | 199.1375 | 163.5196 | 88.9805 |  |  | 151.2025 | 125.9765 | 148.4103 | 122.1145 | 111.7384 | 102.0421 | 101.5684 | 121.0148 | 160.6715 | 194.303 | 194.8887 | 150.452 | 126.5652 | 168.5962 | 147.2581 | 95.089 |  |  |  |  | 133.0705 | 123.212 | 204.4746 | 200.7943 |  |  | 136.3757 | 134.1445 | 177.8344 | 213.2575 | 99.063 | 83.4958 | 100.6033 | 123.5549 | 150.5619 |  |  |  | 210.9714 | 134.9331 | 161.2977 | [5 empty] | 139.8213 | 167.737 | 195.4584 | 193.1411 | 78.9476 | 98.898 | 99.6439 | 116.2109 | 113.7873 | 137.7724 | 81.4908 | 98.9905 | 107.8053 | 135.0355 | 163.8156 |  | 173.1537 | 207.9889 | 207.0988 | 101.2751 | 126.5958 | 166.2917 | 210.4679 | 210.9687 | [7 empty] | 107.712 | 136.7723 | 179.327 | 213.6487 | 208.7232 | 107.968 | 109.647 | 191.2863 | 128.4264 | 195.2183 | 130.9654 | 35.3961 | 36.8297 | 115.0967 | 109.9701 | 37.478 | 37.9371 | 37.28 | 38.7084 | 35.6062 | 36.0539 | 110.5653 | 131.5459 |  |  | 141.3709 | 179.4809 | 202.0935 | 191.1105 | 139.9284 | 90.2711 | [7 empty] | 99.6556 | 104.8524 | 133.783 | 174.2028 | 207.5454 | 201.1801 | 139.7761 | 130.064 | 167.9426 | 178.4939 | [5 empty] | 127.2113 | 133.2998 | 209.3911 | 212.7019 |  |  | 101.6003 | 129.2792 | 175.0255 | 216.7354 | 154.6337 | 90.4106 | 104.3035 | 129.9801 | 165.3834 |  |  |  | 215.0786 | 110.7987 | 161.5608 | [5 empty] | 128.4028 | 170.0511 | 203.1747 | 203.6099 | 69.9887 | 88.8318 | 102.4524 | 124.3677 | 118.6734 | 146.9092 | 73.9178 | 89.1785 | 100.5761 | 126.8283 | 160.8211 |  | 181.3981 | 213.6002 | 209.3993 | 113.3733 | 140.8407 | 178.922 | 212.7506 | 207.5688 | [7 empty] | 107.5859 | 142.8578 | 184.2122 | 216.4232 |  | 110.1808 | 111.3686 | 110.5768 | 213.1726 | 144.7404 | 86.699 |  | 22.1439 | 22.7603 | 18.6966 | 19.5328 | 40.3121 | 104.6825 | 87.3696 | 110.256 | 108.7013 | 110.9539 | 86.6718 | 99.0716 | 136.4608 | 188.608 | 188.8159 | 139.3258 | -0.0048 | -0.048 | 0.0087 | 0.0424 | -0.0103 | 0.0008 | -0.0428 | -0.0754 | -0.0522 | -283.9753 | 0.0365 | -319.7129 | 0.0159 | -312.4909 | -0.0046 | -270.3807 | 0.1453 | -198.1279 | -0.867 | -245.6286 | -0.7396 |  |  | 109.9565 | 188.712 | 111.531
2017-12-19 14:14 | 8316.499 |  |  | 56.1487 | -2.4267 | 41.2339 | 39.3068 | 17.8125 | 7.1254 | 1.4582 | 31.4856 |  |  | -130.2061 | -7.7062 | 45.5192 | 52.9257 | 38.9758 | 15.0973 | 59.9873 | 60.1337 | 7.9183 |  | 185.5819 | 118.8622 | 155.4442 | 193.4514 | 199.1202 | 163.5026 | 88.9799 |  |  | 151.1919 | 125.9703 | 148.3998 | 122.1122 | 111.734 | 102.0396 | 101.5602 | 121.0123 | 160.6596 | 194.2805 | 194.8617 | 150.4479 | 126.5644 | 168.5812 | 147.2483 | 94.9986 |  |  |  |  | 133.0584 | 123.2143 | 204.4583 | 200.7774 |  |  | 136.3726 | 134.143 | 177.8247 | 213.2366 | 99.0654 | 83.4941 | 100.6029 | 123.5497 | 150.5571 |  |  |  | 210.9514 | 134.9422 | 161.2923 | [5 empty] | 139.817 | 167.7368 | 195.4433 | 193.126 | 78.9575 | 98.9082 | 99.6498 | 116.2262 | 113.7855 | 137.7697 | 81.4897 | 98.9805 | 107.8065 | 135.0332 | 163.8072 |  | 173.1408 | 207.9663 | 207.0735 | 101.2755 | 126.5961 | 166.2752 | 210.4422 | 210.9358 | [7 empty] | 107.7136 | 136.7644 | 179.3081 | 213.6199 | 208.6937 | 107.9564 | 109.6276 | 191.2682 | 128.4093 | 195.2014 | 130.9504 | 35.1858 | 36.6546 | 115.0847 | 109.9608 | 37.5892 | 37.8169 | 37.3459 | 38.775 | 35.5578 | 36.2046 | 110.5512 | 131.5318 |  |  | 141.3702 | 179.4768 | 202.078 | 191.0895 | 139.9317 | 90.2735 | [7 empty] | 99.657 | 104.8444 | 133.7783 | 174.1961 | 207.5229 | 201.1572 | 139.7715 | 130.0626 | 167.9375 | 178.4801 | [5 empty] | 127.2016 | 133.3025 | 209.3679 | 212.6851 |  |  | 101.6044 | 129.2815 | 175.023 | 216.7179 | 154.6283 | 90.4103 | 104.3019 | 129.9785 | 165.379 |  |  |  | 215.0468 | 110.8001 | 161.5464 | [5 empty] | 128.3936 | 170.0421 | 203.15 | 203.5796 | 69.9887 | 88.8342 | 102.4457 | 124.366 | 118.6803 | 146.9223 | 73.932 | 89.191 | 100.5845 | 126.8293 | 160.828 |  | 181.3995 | 213.5834 | 209.3894 | 113.3947 | 140.8521 | 178.9287 | 212.733 | 207.555 | [7 empty] | 107.5795 | 142.8459 | 184.1964 | 216.398 |  | 110.1681 | 111.3536 | 110.5681 | 213.1517 | 144.7281 | 86.6821 |  | 22.1422 | 22.7536 | 18.6927 | 19.5346 | 40.3114 | 104.6749 | 87.366 | 110.2505 | 108.6964 | 110.9443 | 86.7259 | 99.0358 | 136.423 | 188.6157 | 188.7425 | 139.2757 | -0.0048 | -0.0481 | 0.008 | 0.0425 | -0.0099 | 0.001 | -0.033 | -0.0752 | -0.0405 | -284.0799 | 0.0591 | -319.719 | 0.0242 | -312.4847 | 0.0016 | -270.393 | 0.133 | -198.1587 | -0.8423 | -245.6748 | -0.7314 |  |  | 109.9456 | 188.6791 | 111.6872
2017-12-19 14:14 | 8317.499 |  |  | 56.0912 | -2.3641 | 41.2543 | 39.3151 | 17.7938 | 7.0416 | 1.4822 | 31.475 |  |  | -130.241 | -7.6011 | 45.4864 | 53.0187 | 39.0795 | 15.0729 | 59.9865 | 60.0892 | 8.994 |  | 185.5689 | 118.8739 | 155.4418 | 193.4428 | 199.1015 | 163.4919 | 88.9855 |  |  | 151.1883 | 125.964 | 148.397 | 122.1039 | 111.7318 | 102.0487 | 101.5575 | 121.0081 | 160.6519 | 194.2604 | 194.8395 | 150.4404 | 126.5615 | 168.5699 | 147.2413 | 94.9687 |  |  |  |  | 133.0508 | 123.2156 | 204.4394 | 200.7554 |  |  | 136.3724 | 134.1438 | 177.817 | 213.221 | 99.0681 | 83.4958 | 100.6084 | 123.5485 | 150.5565 |  |  |  | 210.9221 | 134.9531 | 161.2839 | [5 empty] | 139.8191 | 167.7292 | 195.4325 | 193.1027 | 78.9533 | 98.9125 | 99.6457 | 116.2347 | 113.7888 | 137.772 | 81.4945 | 98.9796 | 107.8086 | 135.0298 | 163.803 |  | 173.1322 | 207.954 | 207.0574 | 101.2671 | 126.5993 | 166.2658 | 210.4228 | 210.9171 | [7 empty] | 107.7128 | 136.7588 | 179.2942 | 213.5937 | 208.6655 | 107.9499 | 109.6174 | 191.2531 | 128.401 | 195.1876 | 130.9513 | 35.1075 | 36.5809 | 115.0789 | 109.9555 | 37.6651 | 37.8406 | 37.4303 | 38.8955 | 35.5369 | 36.3375 | 110.542 | 131.5254 |  |  | 141.3718 | 179.4676 | 202.0606 | 191.0645 | 139.9334 | 90.2788 | [7 empty] | 99.6681 | 104.846 | 133.7815 | 174.1912 | 207.4976 | 201.1451 | 139.7729 | 130.0702 | 167.9347 | 178.465 | [5 empty] | 127.2038 | 133.3072 | 209.3453 | 212.6567 |  |  | 101.5951 | 129.2775 | 175.0098 | 216.6913 | 154.6269 | 90.4055 | 104.2969 | 129.9755 | 165.3623 |  |  |  | 215.0244 | 110.7838 | 161.5374 | [5 empty] | 128.3928 | 170.0337 | 203.1258 | 203.5548 | 69.9886 | 88.8329 | 102.4439 | 124.3633 | 118.6809 | 146.9219 | 73.9286 | 89.1986 | 100.5897 | 126.8276 | 160.8212 |  | 181.3921 | 213.5668 | 209.376 | 113.3941 | 140.8518 | 178.9236 | 212.711 | 207.5327 | [7 empty] | 107.5895 | 142.8452 | 184.1867 | 216.3783 |  | 110.1543 | 111.3461 | 110.5607 | 213.1307 | 144.7156 | 86.6619 |  | 22.1464 | 22.7616 | 18.6903 | 19.5313 | 40.3132 | 104.6938 | 87.3602 | 110.2383 | 108.6788 | 110.9312 | 86.616 | 99.063 | 136.358 | 188.5396 | 188.7242 | 139.2748 | -0.0048 | -0.0478 | 0.0082 | 0.0427 | -0.0097 | 0.0014 | -0.0319 | -0.0735 | -0.0577 | -284.0122 | 0.055 | -319.756 | 0.0365 | -312.5278 | -0.0149 | -270.3653 | 0.1248 | -198.1064 | -0.8567 | -245.684 | -0.7171 |  |  | 109.9346 | 188.6319 | 111.7434
2017-12-19 14:14 | 8318.4991 |  |  | 56.1344 | -2.4184 | 41.1489 | 39.3201 | 17.7746 | 7.0816 | 1.4311 | 31.4319 |  |  | -130.1266 | -7.5919 | 45.5393 | 53.0919 | 39.0507 | 15.0504 | 60.0099 | 60.0344 | 9.9263 |  | 185.5563 | 118.8751 | 155.4409 | 193.4318 | 199.0708 | 163.4853 | 88.9885 |  |  | 151.181 | 125.9571 | 148.3875 | 122.093 | 111.7282 | 102.0488 | 101.5623 | 121.0173 | 160.6508 | 194.2488 | 194.823 | 150.4382 | 126.5657 | 168.5736 | 147.239 | 94.9875 |  |  |  |  | 133.0497 | 123.217 | 204.4209 | 200.7256 |  |  | 136.3718 | 134.1427 | 177.8113 | 213.1992 | 99.0693 | 83.4968 | 100.613 | 123.5532 | 150.5553 |  |  |  | 210.8936 | 134.9437 | 161.2729 | [5 empty] | 139.8098 | 167.7159 | 195.4108 | 193.0773 | 78.9418 | 98.9175 | 99.6349 | 116.2367 | 113.7863 | 137.7748 | 81.4962 | 98.9797 | 107.8047 | 135.0229 | 163.7936 |  | 173.1249 | 207.941 | 207.0335 | 101.269 | 126.5976 | 166.2654 | 210.402 | 210.9038 | [7 empty] | 107.7215 | 136.7634 | 179.2919 | 213.5819 | 208.6473 | 107.9359 | 109.6165 | 191.231 | 128.391 | 195.1725 | 130.9454 | 35.2981 | 36.6462 | 115.0669 | 109.9429 | 37.7766 | 37.7771 | 37.3639 | 39.0403 | 35.7103 | 36.3771 | 110.5304 | 131.5068 |  |  | 141.3731 | 179.4669 | 202.0429 | 191.0362 | 139.9302 | 90.2889 | [7 empty] | 99.6714 | 104.8627 | 133.7922 | 174.1881 | 207.4826 | 201.1288 | 139.7714 | 130.078 | 167.9317 | 178.4583 | [5 empty] | 127.2088 | 133.3086 | 209.329 | 212.6244 |  |  | 101.5896 | 129.2789 | 175.0008 | 216.6659 | 154.619 | 90.4113 | 104.2994 | 129.973 | 165.3513 |  |  |  | 215.0076 | 110.7786 | 161.532 | [5 empty] | 128.3944 | 170.0281 | 203.1131 | 203.5427 | 69.9933 | 88.8349 | 102.4546 | 124.3628 | 118.6809 | 146.9199 | 73.9268 | 89.1926 | 100.5931 | 126.8339 | 160.8067 |  | 181.3827 | 213.5555 | 209.3537 | 113.3796 | 140.848 | 178.9077 | 212.6915 | 207.5008 | [7 empty] | 107.5809 | 142.8421 | 184.1808 | 216.3544 |  | 110.1461 | 111.3345 | 110.5514 | 213.1066 | 144.7044 | 86.642 |  | 22.1465 | 22.7529 | 18.6907 | 19.5305 | 40.3141 | 104.7391 | 87.3449 | 110.2295 | 108.6674 | 110.9239 | 86.6111 | 99.0575 | 136.3961 | 188.4997 | 188.7191 | 139.2386 | -0.0046 | -0.048 | 0.0086 | 0.0427 | -0.0101 | 0.0012 | -0.0387 | -0.0746 | -0.0491 | -283.9568 | 0.0324 | -319.7344 | 0.0283 | -312.5278 | 0.0016 | -270.3561 | 0.1001 | -198.0787 | -0.8813 | -245.6594 | -0.7273 |  |  | 109.9257 | 188.6094 | 111.6945
2017-12-19 14:14 | 8319.4991 |  |  | 56.0587 | -2.4171 | 41.2543 | 39.3311 | 17.7627 | 7.0606 | 1.3682 | 31.427 |  |  | -130.2227 | -7.6391 | 45.4888 | 53.0231 | 39.1411 | 15.1149 | 60.0464 | 60.1157 | 9.5614 |  | 185.5362 | 118.8656 | 155.4314 | 193.4029 | 199.0428 | 163.4786 | 88.9784 |  |  | 151.1647 | 125.9461 | 148.3759 | 122.09 | 111.7159 | 102.0435 | 101.5669 | 121.0091 | 160.6433 | 194.2287 | 194.803 | 150.4287 | 126.5631 | 168.5701 | 147.2324 | 95.0135 |  |  |  |  | 133.0513 | 123.2166 | 204.3984 | 200.6956 |  |  | 136.3653 | 134.145 | 177.7974 | 213.172 | 99.0635 | 83.4998 | 100.6105 | 123.5519 | 150.5488 |  |  |  | 210.8758 | 134.9309 | 161.277 | [5 empty] | 139.8151 | 167.7106 | 195.3925 | 193.0628 | 78.9441 | 98.9343 | 99.6416 | 116.2478 | 113.7861 | 137.7812 | 81.5018 | 98.9837 | 107.8043 | 135.0258 | 163.7844 |  | 173.1184 | 207.9271 | 207.0101 | 101.2769 | 126.6008 | 166.2673 | 210.3804 | 210.8877 | [7 empty] | 107.7349 | 136.7685 | 179.2855 | 213.5675 | 208.6328 | 107.9224 | 109.603 | 191.2122 | 128.3748 | 195.1607 | 130.9326 | 35.4825 | 36.7004 | 115.0599 | 109.9329 | 38.0026 | 37.6862 | 37.3022 | 39.0939 | 35.9065 | 36.4972 | 110.5199 | 131.4956 |  |  | 141.3672 | 179.4573 | 202.0249 | 191.0154 | 139.9202 | 90.2978 | [7 empty] | 99.6681 | 104.8662 | 133.7916 | 174.1788 | 207.4636 | 201.103 | 139.7671 | 130.0749 | 167.9282 | 178.4473 | [5 empty] | 127.207 | 133.304 | 209.3113 | 212.5935 |  |  | 101.5954 | 129.281 | 175.006 | 216.6444 | 154.6104 | 90.4233 | 104.3044 | 129.9743 | 165.3461 |  |  |  | 214.9861 | 110.7815 | 161.5228 | [5 empty] | 128.3878 | 170.0219 | 203.1003 | 203.5193 | 69.9947 | 88.839 | 102.4581 | 124.3663 | 118.6774 | 146.9187 | 73.928 | 89.1869 | 100.597 | 126.8336 | 160.8051 |  | 181.3793 | 213.5367 | 209.3296 | 113.3706 | 140.8369 | 178.8988 | 212.6777 | 207.4797 | [7 empty] | 107.5714 | 142.8337 | 184.1655 | 216.3325 |  | 110.1375 | 111.3252 | 110.5414 | 213.0933 | 144.7035 | 86.6231 |  | 22.1453 | 22.7421 | 18.7053 | 19.5384 | 40.3237 | 104.6928 | 87.3459 | 110.2143 | 108.6526 | 110.9178 | 86.6788 | 99.0601 | 136.403 | 188.4635 | 188.7233 | 139.1988 | -0.0046 | -0.0478 | 0.0083 | 0.0425 | -0.01 | 0.001 | -0.0354 | -0.0757 | -0.0665 | -283.9537 | 0.0159 | -319.6759 | 0.0159 | -312.5247 | 0.0077 | -270.3622 | 0.1248 | -198.0972 | -0.8936 | -245.604 | -0.7438 |  |  | 109.9143 | 188.5934 | 111.7288
2017-12-19 14:14 | 8320.4992 |  |  | 56.1146 | -2.335 | 41.2591 | 39.3921 | 17.8884 | 7.0717 | 1.3831 | 31.4361 |  |  | -130.1903 | -7.5868 | 45.4819 | 53.0402 | 39.0847 | 15.0647 | 59.981 | 59.9982 | 10.8856 |  | 185.5119 | 118.8721 | 155.4284 | 193.3818 | 199.031 | 163.4734 | 88.9803 |  |  | 151.156 | 125.9443 | 148.3681 | 122.0866 | 111.7063 | 102.0504 | 101.566 | 120.9932 | 160.6267 | 194.2032 | 194.7764 | 150.419 | 126.5629 | 168.5552 | 147.2239 | 95.0348 |  |  |  |  | 133.0448 | 123.2128 | 204.3791 | 200.6772 |  |  | 136.3629 | 134.1476 | 177.7868 | 213.1541 | 99.07 | 83.513 | 100.606 | 123.5544 | 150.5456 |  |  |  | 210.8526 | 134.9191 | 161.2749 | [5 empty] | 139.8303 | 167.7076 | 195.3807 | 193.05 | 78.95 | 98.9476 | 99.644 | 116.2552 | 113.7932 | 137.7838 | 81.5105 | 98.9875 | 107.8067 | 135.0245 | 163.7796 |  | 173.121 | 207.9138 | 206.9912 | 101.2839 | 126.6004 | 166.2679 | 210.3694 | 210.8632 | [7 empty] | 107.7387 | 136.7589 | 179.2754 | 213.5406 | 208.6097 | 107.917 | 109.5894 | 191.1973 | 128.3613 | 195.1378 | 130.9269 | 35.3943 | 36.6633 | 115.0477 | 109.9244 | 38.2117 | 37.6799 | 37.2928 | 39.0421 | 35.8835 | 36.8995 | 110.5073 | 131.481 |  |  | 141.3667 | 179.4295 | 202.008 | 191.0016 | 139.913 | 90.2897 | [7 empty] | 99.6669 | 104.8649 | 133.7848 | 174.1706 | 207.4394 | 201.0795 | 139.7628 | 130.0788 | 167.923 | 178.4281 | [5 empty] | 127.2134 | 133.3027 | 209.2906 | 212.572 |  |  | 101.6027 | 129.2825 | 175.0062 | 216.6264 | 154.6043 | 90.4347 | 104.31 | 129.9782 | 165.3401 |  |  |  | 214.9566 | 110.788 | 161.5116 | [5 empty] | 128.3822 | 170.0135 | 203.0771 | 203.4934 | 69.9986 | 88.8444 | 102.4542 | 124.3649 | 118.672 | 146.913 | 73.9352 | 89.189 | 100.5887 | 126.8342 | 160.798 |  | 181.3812 | 213.5239 | 209.3085 | 113.3699 | 140.8391 | 178.897 | 212.6543 | 207.4619 | [7 empty] | 107.5767 | 142.8391 | 184.163 | 216.3232 |  | 110.1281 | 111.3104 | 110.5275 | 213.0772 | 144.7002 | 86.5976 |  | 22.1368 | 22.734 | 18.7017 | 19.5364 | 40.3254 | 104.5883 | 87.3427 | 110.2132 | 108.6436 | 110.9125 | 86.7511 | 99.0559 | 136.3856 | 188.3363 | 188.648 | 139.1237 | -0.0046 | -0.0475 | 0.0086 | 0.0429 | -0.0101 | 0.0014 | -0.0443 | -0.076 | -0.064 | -284.0461 | 0.0385 | -319.7067 | -0.0025 | -312.4632 | 0.0057 | -270.4268 | 0.1515 | -198.1064 | -0.8793 | -245.6286 | -0.754 |  |  | 109.9052 | 188.4921 | 111.7515
2017-12-19 14:14 | 8321.4993 |  |  | 56.1135 | -2.2882 | 41.3271 | 39.3983 | 17.8587 | 7.0693 | 1.4725 | 31.3977 |  |  | -130.2162 | -7.5194 | 45.4327 | 53.0007 | 39.0766 | 15.1286 | 60.0175 | 60.0885 | 8.6923 |  | 185.4922 | 118.8732 | 155.4255 | 193.3661 | 199.0138 | 163.462 | 88.9812 |  |  | 151.1459 | 125.9387 | 148.3557 | 122.0757 | 111.7069 | 102.0562 | 101.5628 | 121.0013 | 160.6254 | 194.1874 | 194.7547 | 150.418 | 126.5669 | 168.5498 | 147.2162 | 95.0364 |  |  |  |  | 133.0495 | 123.2163 | 204.3665 | 200.6636 |  |  | 136.3714 | 134.1508 | 177.7799 | 213.1367 | 99.071 | 83.5285 | 100.6129 | 123.5622 | 150.5389 |  |  |  | 210.8194 | 134.9121 | 161.2588 | [5 empty] | 139.8196 | 167.6953 | 195.3622 | 193.0213 | 78.9392 | 98.944 | 99.6319 | 116.2458 | 113.8068 | 137.7825 | 81.5166 | 98.9922 | 107.8101 | 135.0185 | 163.7754 |  | 173.1167 | 207.8886 | 206.9744 | 101.2888 | 126.6036 | 166.2651 | 210.3555 | 210.8391 | [7 empty] | 107.7408 | 136.7525 | 179.2653 | 213.514 | 208.5863 | 107.8983 | 109.5755 | 191.1701 | 128.3435 | 195.1046 | 130.9193 | 35.35 | 36.7951 | 115.0268 | 109.9127 | 38.2002 | 37.9078 | 37.2863 | 39.0121 | 35.9901 | 37.3849 | 110.4913 | 131.4612 |  |  | 141.3714 | 179.4105 | 201.9848 | 190.988 | 139.9141 | 90.2911 | [7 empty] | 99.6799 | 104.8646 | 133.7738 | 174.155 | 207.4163 | 201.051 | 139.7566 | 130.0716 | 167.9117 | 178.4081 | [5 empty] | 127.2111 | 133.3013 | 209.2696 | 212.5547 |  |  | 101.602 | 129.2849 | 174.9955 | 216.6085 | 154.5958 | 90.4382 | 104.3068 | 129.9749 | 165.3394 |  |  |  | 214.9318 | 110.7862 | 161.5003 | [5 empty] | 128.3783 | 170.0039 | 203.0526 | 203.4723 | 70.0015 | 88.843 | 102.4544 | 124.3581 | 118.6675 | 146.9193 | 73.9414 | 89.2042 | 100.5816 | 126.8415 | 160.7856 |  | 181.3826 | 213.5095 | 209.2897 | 113.374 | 140.8498 | 178.8957 | 212.6336 | 207.4366 | [7 empty] | 107.5805 | 142.8389 | 184.1572 | 216.2981 |  | 110.1097 | 111.294 | 110.5088 | 213.0535 | 144.6866 | 86.5721 |  | 22.1221 | 22.7239 | 18.6906 | 19.5251 | 40.3129 | 104.4995 | 87.3329 | 110.1965 | 108.6328 | 110.8914 | 86.781 | 99.0644 | 136.391 | 188.4064 | 188.6372 | 139.1518 | -0.0053 | -0.0481 | 0.0085 | 0.0421 | -0.0101 | 0.0014 | -0.0225 | -0.0738 | -0.0443 | -283.9999 | 0.0611 | -319.7283 | 0.0262 | -312.4939 | -0.0025 | -270.3499 | 0.1309 | -198.1003 | -0.8485 | -245.6563 | -0.7417 |  |  | 109.8884 | 188.5218 | 111.8355
2017-12-19 14:14 | 8322.4993 |  |  | 56.0918 | -2.4211 | 41.2081 | 39.3927 | 17.8642 | 7.0826 | 1.4799 | 31.4406 |  |  | -130.2313 | -7.5678 | 45.4342 | 52.9622 | 39.0365 | 15.1217 | 60.0222 | 60.0802 | 9.4055 |  | 185.4728 | 118.8728 | 155.4235 | 193.3497 | 198.9825 | 163.4495 | 88.9712 |  |  | 151.1322 | 125.9252 | 148.3393 | 122.0612 | 111.7018 | 102.0436 | 101.5647 | 121.0085 | 160.6225 | 194.1717 | 194.7357 | 150.4119 | 126.5673 | 168.5481 | 147.2128 | 95.0233 |  |  |  |  | 133.0525 | 123.2206 | 204.3451 | 200.6409 |  |  | 136.3741 | 134.1544 | 177.775 | 213.1177 | 99.0638 | 83.5289 | 100.6197 | 123.5553 | 150.5312 |  |  |  | 210.7917 | 134.9239 | 161.2492 | [5 empty] | 139.8133 | 167.6942 | 195.3484 | 193.0059 | 78.9405 | 98.9516 | 99.6347 | 116.2373 | 113.8041 | 137.7823 | 81.528 | 98.9929 | 107.805 | 135.0176 | 163.7712 |  | 173.1094 | 207.8698 | 206.9534 | 101.2936 | 126.6116 | 166.2646 | 210.336 | 210.8188 | [7 empty] | 107.7494 | 136.7565 | 179.2582 | 213.4948 | 208.5654 | 107.8763 | 109.5585 | 191.1453 | 128.3267 | 195.0815 | 130.9109 | 35.4076 | 37.0896 | 115.0087 | 109.8922 | 38.0441 | 38.2918 | 37.2849 | 39.1229 | 36.1812 | 37.4571 | 110.4777 | 131.4388 |  |  | 141.3715 | 179.3992 | 201.9595 | 190.9623 | 139.9211 | 90.3011 | [7 empty] | 99.6883 | 104.865 | 133.7701 | 174.1393 | 207.3971 | 201.0217 | 139.7528 | 130.0672 | 167.91 | 178.3945 | [5 empty] | 127.2017 | 133.3092 | 209.2496 | 212.528 |  |  | 101.6008 | 129.2839 | 174.9848 | 216.588 | 154.5978 | 90.4381 | 104.3017 | 129.979 | 165.3311 |  |  |  | 214.9133 | 110.783 | 161.4982 | [5 empty] | 128.3895 | 170.0034 | 203.0372 | 203.4526 | 70.0094 | 88.8452 | 102.4608 | 124.362 | 118.6663 | 146.9194 | 73.9491 | 89.216 | 100.5848 | 126.8418 | 160.7786 |  | 181.3797 | 213.4967 | 209.2627 | 113.3713 | 140.8475 | 178.8857 | 212.6082 | 207.41 | [7 empty] | 107.5891 | 142.8395 | 184.1489 | 216.2758 |  | 110.0911 | 111.2861 | 110.496 | 213.0342 | 144.6727 | 86.555 |  | 22.1157 | 22.7153 | 18.6938 | 19.5184 | 40.3104 | 104.4385 | 87.3266 | 110.1866 | 108.6324 | 110.8892 | 86.7546 | 99.0619 | 136.3587 | 188.3507 | 188.593 | 139.0333 | -0.005 | -0.0475 | 0.0081 | 0.0423 | -0.0093 | 0.002 | -0.0408 | -0.0745 | -0.0334 | -283.9784 | 0.0447 | -319.7344 | 0.0303 | -312.5124 | -0.0128 | -270.3591 | 0.1104 | -198.051 | -0.8587 | -245.6625 | -0.7294 |  |  | 109.877 | 188.4718 | 111.7451
2017-12-19 14:14 | 8323.4994 |  |  | 56.0865 | -2.3526 | 41.2083 | 39.3453 | 17.908 | 7.1402 | 1.5017 | 31.4193 |  |  | -130.1046 | -7.4962 | 45.5475 | 53.1271 | 39.1547 | 15.0929 | 60.0007 | 60.1526 | 10.0307 |  | 185.4558 | 118.8733 | 155.4183 | 193.333 | 198.9598 | 163.4399 | 88.9643 |  |  | 151.1207 | 125.9148 | 148.3359 | 122.056 | 111.6874 | 102.039 | 101.5681 | 121.0046 | 160.6127 | 194.1623 | 194.716 | 150.4131 | 126.5741 | 168.5473 | 147.2032 | 95.0272 |  |  |  |  | 133.0527 | 123.221 | 204.3226 | 200.6165 |  |  | 136.3645 | 134.1532 | 177.7693 | 213.0926 | 99.0619 | 83.5261 | 100.6194 | 123.5468 | 150.5222 |  |  |  | 210.7702 | 134.9355 | 161.2496 | [5 empty] | 139.818 | 167.6984 | 195.3373 | 193.0017 | 78.9532 | 98.9599 | 99.6487 | 116.2264 | 113.7947 | 137.7832 | 81.5257 | 98.9767 | 107.7973 | 135.0134 | 163.7572 |  | 173.0979 | 207.855 | 206.9294 | 101.2929 | 126.6072 | 166.2555 | 210.3109 | 210.7915 | [7 empty] | 107.7572 | 136.7613 | 179.2526 | 213.4764 | 208.5426 | 107.8732 | 109.547 | 191.1298 | 128.3251 | 195.0678 | 130.9057 | 35.3997 | 37.4632 | 115.0023 | 109.8776 | 37.9095 | 38.6139 | 37.3444 | 39.2336 | 36.0842 | 37.4251 | 110.4698 | 131.4237 |  |  | 141.3745 | 179.4038 | 201.9487 | 190.9467 | 139.9186 | 90.3145 | [7 empty] | 99.6854 | 104.8728 | 133.7767 | 174.1401 | 207.3838 | 201.0021 | 139.752 | 130.0741 | 167.9118 | 178.3896 | [5 empty] | 127.2028 | 133.3134 | 209.2336 | 212.5016 |  |  | 101.6071 | 129.2875 | 174.9798 | 216.5634 | 154.5912 | 90.4424 | 104.3084 | 129.9862 | 165.3171 |  |  |  | 214.8888 | 110.7823 | 161.4996 | [5 empty] | 128.394 | 170.0017 | 203.0258 | 203.4335 | 70.0193 | 88.8534 | 102.4712 | 124.3692 | 118.6702 | 146.9183 | 73.9532 | 89.217 | 100.5825 | 126.8441 | 160.7783 |  | 181.3741 | 213.4781 | 209.2407 | 113.3688 | 140.844 | 178.8728 | 212.5813 | 207.386 | [7 empty] | 107.5993 | 142.8372 | 184.1408 | 216.2603 |  | 110.0794 | 111.2767 | 110.4873 | 213.0103 | 144.6603 | 86.5328 |  | 22.1116 | 22.7113 | 18.6876 | 19.5098 | 40.3167 | 104.4228 | 87.3178 | 110.1709 | 108.6043 | 110.8614 | 86.7754 | 99.0339 | 136.3874 | 188.4175 | 188.6599 | 139.0734 | -0.0049 | -0.048 | 0.0086 | 0.0424 | -0.0101 | 0.0007 | -0.0411 | -0.0742 | -0.0414 | -283.966 | 0.0303 | -319.7283 | 0.0242 | -312.4939 | 0.0016 | -270.3714 | 0.1207 | -197.9987 | -0.8854 | -245.6471 | -0.7438 |  |  | 109.8625 | 188.5387 | 111.9159
2017-12-19 14:14 | 8324.4994 |  |  | 56.0896 | -2.3277 | 41.288 | 39.3781 | 17.9121 | 7.0992 | 1.4662 | 31.4132 |  |  | -130.128 | -7.4844 | 45.6028 | 53.0849 | 39.1357 | 15.0624 | 60.023 | 60.2423 | 10.4013 |  | 185.4395 | 118.8707 | 155.4082 | 193.3093 | 198.9356 | 163.4316 | 88.9602 |  |  | 151.111 | 125.9106 | 148.3235 | 122.0519 | 111.6778 | 102.0468 | 101.5735 | 121.0038 | 160.6093 | 194.1477 | 194.7018 | 150.4075 | 126.5737 | 168.5434 | 147.1966 | 95.0521 |  |  |  |  | 133.0587 | 123.2277 | 204.3094 | 200.5963 |  |  | 136.3565 | 134.1552 | 177.7617 | 213.0704 | 99.0628 | 83.5354 | 100.6184 | 123.5543 | 150.5166 |  |  |  | 210.7531 | 134.9337 | 161.2466 | [5 empty] | 139.8234 | 167.6927 | 195.3239 | 192.9829 | 78.9543 | 98.964 | 99.6646 | 116.2043 | 113.801 | 137.7798 | 81.5256 | 98.9655 | 107.7958 | 135.0096 | 163.7475 |  | 173.0839 | 207.8301 | 206.9101 | 101.2956 | 126.6036 | 166.2434 | 210.2878 | 210.7646 | [7 empty] | 107.7653 | 136.7604 | 179.2398 | 213.4598 | 208.5232 | 107.8717 | 109.5399 | 191.1061 | 128.3192 | 195.0474 | 130.8899 | 35.2992 | 37.8299 | 114.9949 | 109.8746 | 37.8361 | 38.7605 | 37.4397 | 39.0204 | 35.7613 | 37.4828 | 110.4654 | 131.4193 |  |  | 141.3843 | 179.4069 | 201.9286 | 190.9261 | 139.9103 | 90.3265 | [7 empty] | 99.6964 | 104.879 | 133.7795 | 174.1287 | 207.3558 | 200.9781 | 139.7454 | 130.0732 | 167.9031 | 178.3731 | [5 empty] | 127.2045 | 133.3041 | 209.2174 | 212.4759 |  |  | 101.6062 | 129.2915 | 174.9767 | 216.5382 | 154.5753 | 90.4475 | 104.3134 | 129.984 | 165.305 |  |  |  | 214.8587 | 110.7813 | 161.4921 | [5 empty] | 128.389 | 169.9926 | 203.0131 | 203.4096 | 70.0269 | 88.856 | 102.4756 | 124.3712 | 118.6656 | 146.9159 | 73.9434 | 89.2058 | 100.5801 | 126.8418 | 160.7724 |  | 181.3595 | 213.4529 | 209.218 | 113.3626 | 140.8415 | 178.8614 | 212.5591 | 207.3617 | [7 empty] | 107.5978 | 142.8301 | 184.1325 | 216.2345 |  | 110.0718 | 111.2619 | 110.4806 | 212.9903 | 144.6548 | 86.5104 |  | 22.1115 | 22.72 | 18.6878 | 19.5082 | 40.322 | 104.4178 | 87.3168 | 110.1633 | 108.6016 | 110.8593 | 86.6915 | 99.0567 | 136.2902 | 188.3177 | 188.5889 | 139.0567 | -0.0049 | -0.048 | 0.0083 | 0.0427 | -0.0101 | 0.0014 | -0.0372 | -0.0732 | -0.0461 | -283.9876 | 0.0242 | -319.7006 | 0.0118 | -312.5001 | 0.02 | -270.3745 | 0.1289 | -198.0356 | -0.8793 | -245.6101 | -0.752 |  |  | 109.8563 | 188.4533 | 111.9567
2017-12-19 14:14 | 8325.4995 |  |  | 56.0319 | -2.3362 | 41.1991 | 39.3806 | 17.9068 | 7.0371 | 1.4376 | 31.424 |  |  | -130.1505 | -7.384 | 45.627 | 52.9647 | 39.0485 | 15.1033 | 59.9654 | 60.1854 | 8.3069 |  | 185.418 | 118.8694 | 155.4009 | 193.2909 | 198.907 | 163.4182 | 88.9633 |  |  | 151.0967 | 125.9087 | 148.3092 | 122.0381 | 111.6693 | 102.048 | 101.5696 | 121.0015 | 160.5981 | 194.1251 | 194.6747 | 150.3979 | 126.5697 | 168.5259 | 147.1928 | 95.0755 |  |  |  |  | 133.0504 | 123.2247 | 204.2833 | 200.5673 |  |  | 136.3448 | 134.1556 | 177.7516 | 213.0507 | 99.0626 | 83.539 | 100.6119 | 123.5543 | 150.5115 |  |  |  | 210.7264 | 134.9266 | 161.2383 | [5 empty] | 139.8186 | 167.6828 | 195.3052 | 192.958 | 78.9527 | 98.9697 | 99.6811 | 116.1723 | 113.8085 | 137.7848 | 81.537 | 98.9749 | 107.7984 | 135.0106 | 163.7457 |  | 173.0854 | 207.811 | 206.9005 | 101.3039 | 126.6086 | 166.2366 | 210.2714 | 210.7424 | [7 empty] | 107.776 | 136.7527 | 179.222 | 213.4379 | 208.4989 | 107.866 | 109.5353 | 191.0897 | 128.3144 | 195.0358 | 130.8818 | 35.1856 | 37.8465 | 114.9783 | 109.8571 | 37.7937 | 38.9466 | 37.4201 | 38.6837 | 35.7221 | 37.5249 | 110.4499 | 131.4068 |  |  | 141.3844 | 179.3995 | 201.9046 | 190.9007 | 139.9146 | 90.3227 | [7 empty] | 99.6985 | 104.8851 | 133.7766 | 174.1188 | 207.3276 | 200.9598 | 139.7363 | 130.0713 | 167.891 | 178.3519 | [5 empty] | 127.2023 | 133.3054 | 209.204 | 212.4541 |  |  | 101.6021 | 129.2957 | 174.9815 | 216.5229 | 154.5792 | 90.4555 | 104.3205 | 129.9823 | 165.2964 |  |  |  | 214.8234 | 110.7741 | 161.4749 | [5 empty] | 128.3806 | 169.9781 | 202.9874 | 203.3808 | 70.0221 | 88.8574 | 102.4641 | 124.366 | 118.6536 | 146.9096 | 73.9371 | 89.1969 | 100.5805 | 126.8364 | 160.7584 |  | 181.3506 | 213.4309 | 209.1907 | 113.351 | 140.8367 | 178.8494 | 212.5385 | 207.3345 | [7 empty] | 107.5992 | 142.8355 | 184.1266 | 216.2179 |  | 110.0581 | 111.2465 | 110.4715 | 212.9669 | 144.6459 | 86.4919 |  | 22.103 | 22.7132 | 18.6896 | 19.5066 | 40.3222 | 104.3777 | 87.3164 | 110.1527 | 108.5927 | 110.8477 | 86.6376 | 99.0539 | 136.2891 | 188.3828 | 188.5557 | 139.0503 | -0.0047 | -0.0474 | 0.0079 | 0.0425 | -0.0102 | 0.0009 | -0.0174 | -0.0752 | -0.0486 | -284.0184 | 0.0303 | -319.6883 | -0.0025 | -312.4509 | 0.0057 | -270.3684 | 0.1432 | -198.0695 | -0.867 | -245.6348 | -0.752 |  |  | 109.8463 | 188.4692 | 111.8629
2017-12-19 14:14 | 8326.4996 |  |  | 56.1388 | -2.3485 | 41.2731 | 39.5814 | 17.921 | 7.0734 | 1.5321 | 31.5516 |  |  | -130.2386 | -7.2878 | 45.6826 | 52.9726 | 39.0929 | 15.0546 | 60.0366 | 60.1506 | 7.2897 |  | 185.3997 | 118.8628 | 155.3913 | 193.2696 | 198.8816 | 163.4059 | 88.9668 |  |  | 151.0827 | 125.9039 | 148.3016 | 122.0255 | 111.6589 | 102.0402 | 101.5689 | 120.9947 | 160.5919 | 194.1064 | 194.65 | 150.3977 | 126.5728 | 168.5184 | 147.184 | 95.0819 |  |  |  |  | 133.0409 | 123.2225 | 204.2666 | 200.543 |  |  | 136.3453 | 134.1604 | 177.7485 | 213.0327 | 99.0658 | 83.5445 | 100.6179 | 123.5521 | 150.5121 |  |  |  | 210.7018 | 134.9224 | 161.2302 | [5 empty] | 139.8176 | 167.6766 | 195.2953 | 192.9488 | 78.9538 | 98.9781 | 99.694 | 116.1539 | 113.8086 | 137.7874 | 81.5389 | 98.982 | 107.8018 | 135.0132 | 163.7374 |  | 173.086 | 207.7904 | 206.8857 | 101.3047 | 126.6147 | 166.2352 | 210.2538 | 210.7202 | [7 empty] | 107.7768 | 136.7479 | 179.2053 | 213.4152 | 208.4686 | 107.8515 | 109.5245 | 191.0716 | 128.3041 | 195.0151 | 130.8729 | 35.1016 | 37.7119 | 114.966 | 109.8421 | 37.7429 | 39.2875 | 37.2959 | 38.3717 | 36.1474 | 37.425 | 110.4377 | 131.3913 |  |  | 141.3786 | 179.3876 | 201.8911 | 190.8847 | 139.9152 | 90.3231 | [7 empty] | 99.7019 | 104.8845 | 133.7721 | 174.1062 | 207.3065 | 200.9323 | 139.7353 | 130.0766 | 167.8891 | 178.3341 | [5 empty] | 127.1968 | 133.3075 | 209.1858 | 212.4338 |  |  | 101.6041 | 129.2983 | 174.9802 | 216.5104 | 154.5756 | 90.4613 | 104.3217 | 129.9742 | 165.2923 |  |  |  | 214.7964 | 110.7722 | 161.4684 | [5 empty] | 128.3733 | 169.9688 | 202.968 | 203.3624 | 70.0236 | 88.8609 | 102.4606 | 124.3664 | 118.6507 | 146.9077 | 73.9407 | 89.198 | 100.5809 | 126.8308 | 160.7446 |  | 181.348 | 213.4064 | 209.1661 | 113.3428 | 140.8283 | 178.8384 | 212.5113 | 207.3075 | [7 empty] | 107.6016 | 142.833 | 184.1174 | 216.2015 |  | 110.0491 | 111.2378 | 110.4607 | 212.9554 | 144.6414 | 86.4775 |  | 22.096 | 22.6977 | 18.6871 | 19.4967 | 40.326 | 104.3229 | 87.3107 | 110.1481 | 108.5845 | 110.8415 | 86.633 | 99.0719 | 136.2524 | 188.3627 | 188.5761 | 139.0713 | -0.0049 | -0.048 | 0.0087 | 0.043 | -0.0103 | 0.0011 | -0.0396 | -0.0741 | -0.0265 | -284.0184 | 0.0591 | -319.7344 | 0.0118 | -312.4816 | -0.0128 | -270.3437 | 0.1371 | -198.0479 | -0.8444 | -245.6563 | -0.7499 |  |  | 109.8372 | 188.4694 | 112.0654
2017-12-19 14:14 | 8327.4996 |  |  | 56.0854 | -2.2655 | 41.3467 | 39.39 | 17.8783 | 7.106 | 1.4726 | 31.5183 |  |  | -130.2237 | -7.3164 | 45.6215 | 52.9945 | 38.9962 | 15.1081 | 60.0257 | 60.217 | 10.3265 |  | 185.379 | 118.8649 | 155.3813 | 193.2508 | 198.8582 | 163.4056 | 88.9625 |  |  | 151.0736 | 125.8949 | 148.2854 | 122.0196 | 111.6524 | 102.0372 | 101.5668 | 120.9993 | 160.5906 | 194.0861 | 194.6311 | 150.3912 | 126.5856 | 168.5178 | 147.1712 | 95.0718 |  |  |  |  | 133.0377 | 123.2238 | 204.2606 | 200.5319 |  |  | 136.3525 | 134.1693 | 177.7504 | 213.0177 | 99.0662 | 83.5456 | 100.6334 | 123.5543 | 150.5129 |  |  |  | 210.685 | 134.9183 | 161.2127 | [5 empty] | 139.8228 | 167.6738 | 195.2839 | 192.935 | 78.9557 | 98.9842 | 99.7029 | 116.1374 | 113.8096 | 137.7874 | 81.5469 | 98.9883 | 107.8065 | 135.0173 | 163.7347 |  | 173.0803 | 207.776 | 206.8718 | 101.3071 | 126.6178 | 166.2353 | 210.2366 | 210.702 | [7 empty] | 107.7839 | 136.7521 | 179.1983 | 213.3967 | 208.444 | 107.8374 | 109.5136 | 191.0531 | 128.2909 | 194.9872 | 130.8551 | 35.0407 | 37.6526 | 114.9497 | 109.8316 | 37.675 | 39.4804 | 37.1692 | 37.9922 | 36.6583 | 37.0636 | 110.4232 | 131.3722 |  |  | 141.3871 | 179.3739 | 201.8742 | 190.8648 | 139.9078 | 90.3299 | [7 empty] | 99.7055 | 104.8793 | 133.7743 | 174.0947 | 207.2853 | 200.9036 | 139.74 | 130.0793 | 167.8898 | 178.3148 | [5 empty] | 127.1923 | 133.3091 | 209.1686 | 212.4055 |  |  | 101.5986 | 129.2986 | 174.9695 | 216.489 | 154.5562 | 90.4654 | 104.313 | 129.9694 | 165.2915 |  |  |  | 214.7797 | 110.7812 | 161.4636 | [5 empty] | 128.3788 | 169.9665 | 202.9518 | 203.3422 | 70.0338 | 88.8673 | 102.4768 | 124.3631 | 118.6538 | 146.9079 | 73.944 | 89.2051 | 100.5865 | 126.8298 | 160.7405 |  | 181.3443 | 213.3903 | 209.1449 | 113.3422 | 140.823 | 178.8309 | 212.4837 | 207.2852 | [7 empty] | 107.6082 | 142.8308 | 184.1147 | 216.1792 |  | 110.0415 | 111.2281 | 110.448 | 212.9464 | 144.6379 | 86.4577 |  | 22.097 | 22.6969 | 18.6856 | 19.4958 | 40.3279 | 104.2969 | 87.3051 | 110.1362 | 108.574 | 110.8262 | 86.6603 | 99.0836 | 136.215 | 188.2715 | 188.5079 | 138.9874 | -0.0051 | -0.0478 | 0.0084 | 0.0422 | -0.0101 | 0.0012 | -0.0425 | -0.0762 | -0.0581 | -284.0214 | 0.0714 | -319.7529 | 0.0344 | -312.537 | -0.0354 | -270.3161 | 0.1227 | -198.0418 | -0.8362 | -245.6625 | -0.7253 |  |  | 109.8256 | 188.3897 | 112.0116
2017-12-19 14:14 | 8328.4997 |  |  | 56.0958 | -2.2827 | 41.3721 | 39.4347 | 17.9338 | 7.0418 | 1.3906 | 31.5455 |  |  | -130.0822 | -7.4215 | 45.6036 | 53.0935 | 39.0116 | 15.1136 | 60.027 | 60.2821 | 10.3312 |  | 185.3583 | 118.8721 | 155.3825 | 193.2376 | 198.8416 | 163.398 | 88.9596 |  |  | 151.0636 | 125.8927 | 148.2761 | 122.0155 | 111.6481 | 102.0421 | 101.5651 | 121.0075 | 160.5863 | 194.0686 | 194.6163 | 150.3871 | 126.5991 | 168.5171 | 147.165 | 95.0883 |  |  |  |  | 133.0403 | 123.2269 | 204.2318 | 200.5158 |  |  | 136.3525 | 134.1725 | 177.7409 | 212.9975 | 99.0612 | 83.5505 | 100.642 | 123.5603 | 150.5055 |  |  |  | 210.6624 | 134.9114 | 161.21 | [5 empty] | 139.8252 | 167.6771 | 195.2738 | 192.9191 | 78.9594 | 98.9871 | 99.7146 | 116.1266 | 113.8105 | 137.7819 | 81.5546 | 98.9921 | 107.804 | 135.0129 | 163.7281 |  | 173.0742 | 207.7596 | 206.845 | 101.3078 | 126.6138 | 166.2254 | 210.2121 | 210.6728 | [7 empty] | 107.7988 | 136.7572 | 179.198 | 213.3733 | 208.4276 | 107.8309 | 109.5082 | 191.0499 | 128.2794 | 194.9637 | 130.846 | 35 | 37.6019 | 114.9315 | 109.8196 | 37.6303 | 39.6275 | 37.1259 | 37.6036 | 36.9711 | 36.5729 | 110.4111 | 131.3612 |  |  | 141.3899 | 179.368 | 201.853 | 190.8406 | 139.9037 | 90.334 | [7 empty] | 99.7071 | 104.8829 | 133.7815 | 174.1002 | 207.2705 | 200.885 | 139.7399 | 130.0785 | 167.8856 | 178.3029 | [5 empty] | 127.1957 | 133.3137 | 209.1462 | 212.3784 |  |  | 101.5913 | 129.2985 | 174.9612 | 216.4632 | 154.5432 | 90.4593 | 104.3133 | 129.9735 | 165.2843 |  |  |  | 214.76 | 110.7827 | 161.454 | [5 empty] | 128.3906 | 169.9612 | 202.9341 | 203.3191 | 70.0412 | 88.8728 | 102.4903 | 124.3596 | 118.6572 | 146.9091 | 73.9494 | 89.2115 | 100.5935 | 126.8382 | 160.7355 |  | 181.3364 | 213.3716 | 209.127 | 113.3468 | 140.8246 | 178.826 | 212.472 | 207.257 | [7 empty] | 107.6113 | 142.8288 | 184.1081 | 216.1603 |  | 110.021 | 111.2143 | 110.4343 | 212.9228 | 144.6233 | 86.4325 |  | 22.1014 | 22.6939 | 18.685 | 19.4973 | 40.3257 | 104.269 | 87.2996 | 110.122 | 108.5683 | 110.8149 | 86.6694 | 99.0984 | 136.1834 | 188.2695 | 188.4249 | 139.0432 | -0.0051 | -0.048 | 0.0091 | 0.0424 | -0.0096 | 0.0013 | -0.0499 | -0.0753 | -0.059 | -283.9599 | 0.0406 | -319.7498 | 0.0365 | -312.5309 | 0.0016 | -270.353 | 0.1042 | -197.9649 | -0.869 | -245.6778 | -0.7171 |  |  | 109.8142 | 188.3472 | 112.0263
2017-12-19 14:14 | 8329.4997 |  |  | 56.1751 | -2.2765 | 41.3681 | 39.5869 | 17.957 | 7.1316 | 1.4799 | 31.5569 |  |  | -130.0553 | -7.4879 | 45.6323 | 53.1674 | 39.0595 | 15.1008 | 60.0298 | 60.2997 | 11.5025 |  | 185.3411 | 118.8793 | 155.383 | 193.2191 | 198.8213 | 163.3894 | 88.9585 |  |  | 151.05 | 125.8933 | 148.2685 | 122.0088 | 111.6458 | 102.0503 | 101.5674 | 120.9999 | 160.5783 | 194.0532 | 194.5999 | 150.3872 | 126.5935 | 168.5157 | 147.1615 | 95.1131 |  |  |  |  | 133.042 | 123.2271 | 204.2045 | 200.4882 |  |  | 136.3511 | 134.1689 | 177.723 | 212.978 | 99.0508 | 83.5556 | 100.6361 | 123.561 | 150.5014 |  |  |  | 210.6333 | 134.9032 | 161.2059 | [5 empty] | 139.8312 | 167.6709 | 195.253 | 192.9024 | 78.9574 | 98.9902 | 99.7165 | 116.1267 | 113.8119 | 137.7758 | 81.5555 | 98.989 | 107.7994 | 135.0096 | 163.7207 |  | 173.0665 | 207.7335 | 206.8137 | 101.3099 | 126.61 | 166.2231 | 210.1912 | 210.6437 | [7 empty] | 107.8112 | 136.756 | 179.1944 | 213.3543 | 208.4064 | 107.8202 | 109.4948 | 191.0368 | 128.2635 | 194.9451 | 130.8484 | 35.0067 | 37.4947 | 114.9277 | 109.8175 | 37.5993 | 39.7572 | 37.2234 | 37.5751 | 36.9063 | 36.2106 | 110.408 | 131.3576 |  |  | 141.386 | 179.3508 | 201.8245 | 190.8124 | 139.901 | 90.3361 | [7 empty] | 99.704 | 104.8912 | 133.7838 | 174.0979 | 207.2533 | 200.8667 | 139.7321 | 130.0818 | 167.8827 | 178.294 | [5 empty] | 127.2022 | 133.3208 | 209.1158 | 212.3524 |  |  | 101.5942 | 129.3006 | 174.9544 | 216.4443 | 154.5359 | 90.464 | 104.3177 | 129.9757 | 165.2721 |  |  |  | 214.7328 | 110.7874 | 161.4479 | [5 empty] | 128.3966 | 169.9491 | 202.9153 | 203.3001 | 70.0445 | 88.8716 | 102.4869 | 124.3705 | 118.6589 | 146.9167 | 73.9533 | 89.202 | 100.5977 | 126.8431 | 160.7211 |  | 181.3292 | 213.3521 | 209.111 | 113.3389 | 140.8222 | 178.8164 | 212.4534 | 207.2332 | [7 empty] | 107.6111 | 142.8255 | 184.0968 | 216.1383 |  | 110.0162 | 111.2046 | 110.4306 | 212.9082 | 144.6141 | 86.413 |  | 22.1016 | 22.6855 | 18.6827 | 19.4917 | 40.3333 | 104.2444 | 87.2959 | 110.1123 | 108.5509 | 110.8065 | 86.7195 | 99.0752 | 136.2539 | 188.2333 | 188.5159 | 138.9976 | -0.0048 | -0.0478 | 0.0087 | 0.0424 | -0.0099 | 0.0013 | -0.0436 | -0.0736 | -0.0382 | -283.9722 | 0.0242 | -319.6759 | 0.0118 | -312.5186 | 0.0159 | -270.3684 | 0.1145 | -197.9495 | -0.8793 | -245.6225 | -0.7294 |  |  | 109.8045 | 188.3746 | 112.1544
2017-12-19 14:14 | 8330.4998 |  |  | 56.0814 | -2.2706 | 41.389 | 39.5317 | 17.953 | 7.0999 | 1.4791 | 31.4977 |  |  | -130.0644 | -7.5 | 45.5768 | 53.1156 | 39.0252 | 15.0884 | 60.1113 | 60.3237 | 9.0895 |  | 185.3302 | 118.8866 | 155.3853 | 193.2072 | 198.8023 | 163.3897 | 88.9599 |  |  | 151.0477 | 125.8868 | 148.2621 | 122.0045 | 111.6452 | 102.0645 | 101.5675 | 120.9974 | 160.568 | 194.0339 | 194.5697 | 150.375 | 126.5891 | 168.502 | 147.1552 | 95.1283 |  |  |  |  | 133.0356 | 123.2245 | 204.1862 | 200.4691 |  |  | 136.3489 | 134.168 | 177.7165 | 212.9569 | 99.0519 | 83.5599 | 100.6306 | 123.5573 | 150.4931 |  |  |  | 210.6047 | 134.8858 | 161.1878 | [5 empty] | 139.8211 | 167.6581 | 195.2269 | 192.8807 | 78.951 | 98.99 | 99.7086 | 116.1218 | 113.8159 | 137.7849 | 81.5577 | 98.9882 | 107.8042 | 135.0093 | 163.721 |  | 173.0639 | 207.7183 | 206.8024 | 101.3121 | 126.6096 | 166.2188 | 210.1755 | 210.6201 | [7 empty] | 107.8176 | 136.7549 | 179.186 | 213.34 | 208.3818 | 107.8037 | 109.4823 | 191.0166 | 128.2528 | 194.9452 | 130.8554 | 35.0306 | 37.3497 | 114.9195 | 109.802 | 37.5273 | 39.7756 | 37.2496 | 38.0149 | 36.7081 | 35.9406 | 110.3946 | 131.3437 |  |  | 141.3815 | 179.3293 | 201.7972 | 190.7929 | 139.8923 | 90.3395 | [7 empty] | 99.6994 | 104.8918 | 133.7789 | 174.0772 | 207.2239 | 200.8434 | 139.7245 | 130.0805 | 167.871 | 178.2785 | [5 empty] | 127.198 | 133.3174 | 209.0961 | 212.3238 |  |  | 101.5933 | 129.2972 | 174.9433 | 216.4208 | 154.5284 | 90.4775 | 104.3157 | 129.9808 | 165.2576 |  |  |  | 214.7012 | 110.7829 | 161.4443 | [5 empty] | 128.3906 | 169.937 | 202.8891 | 203.2796 | 70.0483 | 88.8699 | 102.4751 | 124.3692 | 118.6574 | 146.9208 | 73.9532 | 89.1985 | 100.5944 | 126.8474 | 160.7162 |  | 181.3251 | 213.3425 | 209.085 | 113.3398 | 140.822 | 178.8063 | 212.4296 | 207.2162 | [7 empty] | 107.6145 | 142.8241 | 184.0804 | 216.1171 |  | 110.0142 | 111.1954 | 110.4257 | 212.8986 | 144.6015 | 86.3959 |  | 22.0938 | 22.6902 | 18.6802 | 19.4873 | 40.3389 | 104.2257 | 87.2939 | 110.1007 | 108.5318 | 110.7884 | 86.6419 | 99.0859 | 136.142 | 188.2363 | 188.3338 | 138.984 | -0.0051 | -0.0478 | 0.0081 | 0.0423 | -0.0098 | 0.0012 | -0.037 | -0.0768 | -0.0438 | -284.0153 | 0.0344 | -319.7159 | 0.018 | -312.5124 | 0.0139 | -270.3745 | 0.1515 | -197.9803 | -0.8649 | -245.6532 | -0.7396 |  |  | 109.7928 | 188.2851 | 112.1029
2017-12-19 14:14 | 8331.4999 |  |  | 56.3283 | -2.1764 | 41.4111 | 39.5549 | 18.0086 | 7.2651 | 1.5773 | 31.5657 |  |  | -129.9861 | -7.5346 | 45.4822 | 53.1003 | 38.9787 | 15.1217 | 60.1029 | 60.3827 | 9.31 |  | 185.3075 | 118.8753 | 155.381 | 193.1916 | 198.7852 | 163.38 | 88.9625 |  |  | 151.038 | 125.8728 | 148.2549 | 122.0005 | 111.6415 | 102.0583 | 101.5733 | 121.0023 | 160.5675 | 194.0175 | 194.5495 | 150.3707 | 126.5989 | 168.4905 | 147.1517 | 95.1427 |  |  |  |  | 133.0258 | 123.2226 | 204.162 | 200.4507 |  |  | 136.3464 | 134.1712 | 177.7127 | 212.9335 | 99.058 | 83.5657 | 100.6284 | 123.5571 | 150.4844 |  |  |  | 210.5821 | 134.8926 | 161.1856 | [5 empty] | 139.8211 | 167.664 | 195.2249 | 192.8653 | 78.9527 | 98.9989 | 99.7177 | 116.119 | 113.8132 | 137.7912 | 81.5568 | 98.9897 | 107.8046 | 135.0036 | 163.7045 |  | 173.0586 | 207.7025 | 206.7718 | 101.3085 | 126.6052 | 166.2079 | 210.1545 | 210.5902 | [7 empty] | 107.8196 | 136.7582 | 179.1821 | 213.3114 | 208.3567 | 107.7912 | 109.4639 | 190.9946 | 128.243 | 194.9334 | 130.8422 | 35.1086 | 37.22 | 114.9049 | 109.7836 | 37.4317 | 39.7368 | 37.175 | 38.2753 | 36.6457 | 35.6034 | 110.3844 | 131.3301 |  |  | 141.3787 | 179.324 | 201.7832 | 190.7695 | 139.8855 | 90.336 | [7 empty] | 99.7002 | 104.8846 | 133.7694 | 174.0636 | 207.1935 | 200.8101 | 139.7192 | 130.0797 | 167.858 | 178.259 | [5 empty] | 127.1885 | 133.3042 | 209.0792 | 212.2991 |  |  | 101.5975 | 129.3037 | 174.9425 | 216.3996 | 154.5252 | 90.4748 | 104.3125 | 129.9763 | 165.2493 |  |  |  | 214.6768 | 110.7813 | 161.4416 | [5 empty] | 128.3924 | 169.9389 | 202.8748 | 203.2658 | 70.0539 | 88.8813 | 102.4811 | 124.3714 | 118.6483 | 146.914 | 73.9528 | 89.2037 | 100.5898 | 126.842 | 160.7117 |  | 181.326 | 213.3276 | 209.0598 | 113.3555 | 140.8248 | 178.7951 | 212.4063 | 207.1932 | [7 empty] | 107.6134 | 142.8244 | 184.072 | 216.0993 |  | 110.0014 | 111.1865 | 110.4127 | 212.8763 | 144.5964 | 86.3781 |  | 22.092 | 22.6925 | 18.686 | 19.4971 | 40.3424 | 104.235 | 87.2912 | 110.0882 | 108.5259 | 110.7835 | 86.6101 | 99.0851 | 136.1899 | 188.1705 | 188.4183 | 138.9334 | -0.0052 | -0.0479 | 0.0085 | 0.0427 | -0.0099 | 0.0013 | -0.0418 | -0.0752 | -0.0616 | -284.0184 | 0.0529 | -319.7313 | 0.02 | -312.4847 | 0.0036 | -270.3868 | 0.133 | -197.9649 | -0.8567 | -245.6501 | -0.7335 |  |  | 109.7817 | 188.2944 | 112.2198
2017-12-19 14:14 | 8332.4999 |  |  | 56.2812 | -2.1879 | 41.4057 | 39.5627 | 17.9938 | 7.2969 | 1.6079 | 31.6004 |  |  | -130.0797 | -7.3668 | 45.5743 | 53.1127 | 39.0312 | 15.1336 | 60.1608 | 60.3741 | 8.4584 |  | 185.279 | 118.8678 | 155.3712 | 193.165 | 198.7588 | 163.36 | 88.9515 |  |  | 151.0145 | 125.8581 | 148.2375 | 121.9877 | 111.6279 | 102.0378 | 101.5671 | 120.9938 | 160.557 | 193.9987 | 194.5281 | 150.3681 | 126.6007 | 168.4822 | 147.1389 | 95.1402 |  |  |  |  | 133.0153 | 123.215 | 204.1388 | 200.4243 |  |  | 136.3477 | 134.1681 | 177.7007 | 212.9089 | 99.0552 | 83.5642 | 100.6296 | 123.5587 | 150.4739 |  |  |  | 210.5544 | 134.9059 | 161.1819 | [5 empty] | 139.8263 | 167.6653 | 195.214 | 192.8445 | 78.9584 | 99.0037 | 99.7271 | 116.1049 | 113.8125 | 137.7889 | 81.552 | 98.9898 | 107.794 | 134.9999 | 163.6893 |  | 173.0495 | 207.6822 | 206.7353 | 101.3144 | 126.601 | 166.2048 | 210.1304 | 210.5669 | [7 empty] | 107.82 | 136.7574 | 179.1793 | 213.287 | 208.3287 | 107.7899 | 109.4474 | 190.9744 | 128.241 | 194.9042 | 130.8233 | 35.398 | 37.0718 | 114.8943 | 109.7801 | 37.3844 | 39.6823 | 37.1866 | 38.341 | 36.5756 | 35.3037 | 110.3767 | 131.3235 |  |  | 141.3828 | 179.33 | 201.7654 | 190.7531 | 139.8888 | 90.3406 | [7 empty] | 99.6994 | 104.8847 | 133.7646 | 174.0608 | 207.1748 | 200.7861 | 139.7156 | 130.0838 | 167.8542 | 178.2414 | [5 empty] | 127.1885 | 133.3051 | 209.0612 | 212.2841 |  |  | 101.6055 | 129.3103 | 174.9447 | 216.3838 | 154.5217 | 90.4791 | 104.3184 | 129.9748 | 165.2524 |  |  |  | 214.6502 | 110.7816 | 161.4329 | [5 empty] | 128.3951 | 169.9395 | 202.86 | 203.2411 | 70.05 | 88.8814 | 102.4886 | 124.373 | 118.6498 | 146.9169 | 73.959 | 89.2064 | 100.5949 | 126.8406 | 160.7053 |  | 181.3261 | 213.3118 | 209.0433 | 113.3551 | 140.8298 | 178.7925 | 212.3888 | 207.173 | [7 empty] | 107.611 | 142.82 | 184.0634 | 216.0807 |  | 109.9869 | 111.1745 | 110.3998 | 212.8502 | 144.5865 | 86.3582 |  | 22.0885 | 22.6871 | 18.6814 | 19.5102 | 40.3373 | 104.2248 | 87.278 | 110.0868 | 108.5225 | 110.7787 | 86.637 | 99.1082 | 136.1574 | 188.2162 | 188.3715 | 138.93 | -0.005 | -0.0481 | 0.0082 | 0.0426 | -0.0101 | 0.0018 | -0.0308 | -0.0745 | -0.0432 | -284.0184 | 0.0488 | -319.7406 | 0.0283 | -312.5216 | -0.0066 | -270.353 | 0.1268 | -197.9433 | -0.867 | -245.6532 | -0.7232 |  |  | 109.7733 | 188.2938 | 112.3477
2017-12-19 14:14 | 8333.5 |  |  | 56.3043 | -2.0785 | 41.438 | 39.4257 | 17.9455 | 7.1741 | 1.5786 | 31.5761 |  |  | -130.0634 | -7.2931 | 45.5052 | 53.0974 | 39.0621 | 15.0303 | 60.1126 | 60.3675 | 9.1664 |  | 185.2596 | 118.8734 | 155.365 | 193.1469 | 198.7316 | 163.3552 | 88.9461 |  |  | 151.0044 | 125.8549 | 148.2282 | 121.9782 | 111.6199 | 102.0374 | 101.5679 | 120.9888 | 160.5436 | 193.9785 | 194.5044 | 150.3629 | 126.5954 | 168.4819 | 147.1343 | 95.1463 |  |  |  |  | 133.0132 | 123.2162 | 204.1215 | 200.4021 |  |  | 136.3553 | 134.1713 | 177.694 | 212.8852 | 99.0596 | 83.5666 | 100.6396 | 123.5623 | 150.4638 |  |  |  | 210.5262 | 134.8996 | 161.1759 | [5 empty] | 139.8224 | 167.6546 | 195.197 | 192.8272 | 78.9675 | 99.0018 | 99.7279 | 116.0936 | 113.8152 | 137.7901 | 81.5592 | 98.9863 | 107.8003 | 135.0027 | 163.6896 |  | 173.0471 | 207.677 | 206.7246 | 101.3226 | 126.609 | 166.2028 | 210.1127 | 210.5506 | [7 empty] | 107.8179 | 136.7508 | 179.1607 | 213.2682 | 208.2979 | 107.774 | 109.4402 | 190.9558 | 128.2316 | 194.8752 | 130.8148 | 35.7317 | 36.9306 | 114.8779 | 109.7759 | 37.3507 | 39.5046 | 37.2108 | 38.4407 | 36.3949 | 35.1663 | 110.3591 | 131.3082 |  |  | 141.3826 | 179.3183 | 201.7409 | 190.7378 | 139.8822 | 90.3532 | [7 empty] | 99.6987 | 104.891 | 133.7666 | 174.0583 | 207.1581 | 200.7673 | 139.715 | 130.0854 | 167.8537 | 178.2312 | [5 empty] | 127.1882 | 133.3118 | 209.046 | 212.2609 |  |  | 101.6059 | 129.3175 | 174.9384 | 216.361 | 154.5125 | 90.4887 | 104.3214 | 129.9736 | 165.2452 |  |  |  | 214.6157 | 110.784 | 161.4129 | [5 empty] | 128.3835 | 169.9254 | 202.8349 | 203.2123 | 70.0485 | 88.877 | 102.4814 | 124.3687 | 118.6593 | 146.9184 | 73.9642 | 89.2096 | 100.6025 | 126.8423 | 160.7034 |  | 181.3185 | 213.2917 | 209.0226 | 113.3535 | 140.8306 | 178.7921 | 212.3787 | 207.1532 | [7 empty] | 107.609 | 142.8173 | 184.0519 | 216.0696 |  | 109.9746 | 111.16 | 110.3901 | 212.8319 | 144.566 | 86.3376 |  | 22.0903 | 22.6916 | 18.6822 | 19.5153 | 40.3381 | 104.1702 | 87.2752 | 110.0649 | 108.5035 | 110.7578 | 86.6813 | 99.0682 | 136.1169 | 188.1815 | 188.3542 | 138.9069 | -0.0051 | -0.0483 | 0.0086 | 0.0427 | -0.0099 | 0.0013 | -0.0395 | -0.0755 | -0.03 | -283.9876 | 0.0385 | -319.7221 | 0.0139 | -312.5032 | 0.0057 | -270.3714 | 0.1145 | -197.9249 | -0.869 | -245.6655 | -0.7294 |  |  | 109.7581 | 188.2679 | 112.248
2017-12-19 14:14 | 8334.5 |  |  | 56.2194 | -2.1638 | 41.3182 | 39.4315 | 17.9238 | 7.1725 | 1.5601 | 31.6368 |  |  | -130.0724 | -7.3668 | 45.4818 | 53.1279 | 39.029 | 15.0659 | 60.0832 | 60.2892 | 8.1549 |  | 185.2398 | 118.8734 | 155.3531 | 193.1384 | 198.7111 | 163.3463 | 88.9619 |  |  | 151.0003 | 125.8506 | 148.2209 | 121.9752 | 111.6175 | 102.05 | 101.571 | 120.9881 | 160.5419 | 193.9645 | 194.4857 | 150.3602 | 126.6006 | 168.4811 | 147.1288 | 95.1574 |  |  |  |  | 133.0155 | 123.2187 | 204.108 | 200.3808 |  |  | 136.3571 | 134.1797 | 177.6865 | 212.871 | 99.0548 | 83.5745 | 100.6368 | 123.5664 | 150.462 |  |  |  | 210.5028 | 134.908 | 161.1768 | [5 empty] | 139.8265 | 167.6546 | 195.1898 | 192.8199 | 78.9709 | 99.0075 | 99.7336 | 116.104 | 113.8187 | 137.7937 | 81.5673 | 98.9891 | 107.8079 | 135.0024 | 163.6892 |  | 173.0436 | 207.6635 | 206.7191 | 101.326 | 126.6212 | 166.1933 | 210.0957 | 210.5305 | [7 empty] | 107.8219 | 136.7415 | 179.1421 | 213.2401 | 208.2732 | 107.7572 | 109.428 | 190.9365 | 128.2242 | 194.8473 | 130.8066 | 35.9153 | 36.6909 | 114.8693 | 109.7594 | 37.3464 | 39.371 | 37.1937 | 38.3805 | 36.1877 | 35.1513 | 110.3431 | 131.2959 |  |  | 141.3722 | 179.3028 | 201.7179 | 190.7065 | 139.8671 | 90.3502 | [7 empty] | 99.6953 | 104.8937 | 133.7655 | 174.0492 | 207.1333 | 200.7478 | 139.7117 | 130.0832 | 167.8529 | 178.2167 | [5 empty] | 127.1869 | 133.3119 | 209.0326 | 212.2282 |  |  | 101.6047 | 129.324 | 174.936 | 216.3414 | 154.5045 | 90.4847 | 104.3183 | 129.9648 | 165.2354 |  |  |  | 214.6045 | 110.7977 | 161.4075 | [5 empty] | 128.3869 | 169.9231 | 202.8231 | 203.2019 | 70.0595 | 88.8872 | 102.4918 | 124.3779 | 118.6509 | 146.9117 | 73.9668 | 89.2082 | 100.5965 | 126.8434 | 160.6924 |  | 181.315 | 213.2762 | 208.9998 | 113.3594 | 140.824 | 178.7794 | 212.3545 | 207.1284 | [7 empty] | 107.6095 | 142.8183 | 184.0481 | 216.0574 |  | 109.9666 | 111.1489 | 110.3842 | 212.8198 | 144.5587 | 86.3278 |  | 22.0942 | 22.6984 | 18.6879 | 19.5195 | 40.3442 | 104.1288 | 87.2812 | 110.0592 | 108.5007 | 110.7469 | 86.6452 | 99.0757 | 136.1174 | 188.175 | 188.3766 | 138.9249 | -0.0051 | -0.048 | 0.0082 | 0.0422 | -0.0101 | 0.0012 | -0.0317 | -0.0753 | -0.0431 | -284.003 | 0.0283 | -319.7036 | 0.0057 | -312.497 | -0.0046 | -270.3653 | 0.1166 | -197.9095 | -0.869 | -245.6378 | -0.7396 |  |  | 109.749 | 188.2758 | 112.1499
2017-12-19 14:14 | 8335.5001 |  |  | 56.2762 | -2.1872 | 41.3403 | 39.545 | 17.9704 | 7.234 | 1.5626 | 31.6425 |  |  | -130.0805 | -7.5144 | 45.4548 | 53.0364 | 39.1005 | 15.0229 | 60.0933 | 60.3009 | 8.5485 |  | 185.2177 | 118.8716 | 155.3455 | 193.1185 | 198.6843 | 163.3336 | 88.9773 |  |  | 150.9878 | 125.841 | 148.2024 | 121.9657 | 111.6158 | 102.051 | 101.5676 | 120.9824 | 160.5305 | 193.9403 | 194.4648 | 150.3502 | 126.6045 | 168.4765 | 147.1213 | 95.1599 |  |  |  |  | 133.0104 | 123.2114 | 204.095 | 200.3593 |  |  | 136.3511 | 134.178 | 177.6761 | 212.8583 | 99.0518 | 83.5852 | 100.6347 | 123.566 | 150.4557 |  |  |  | 210.4829 | 134.9101 | 161.1702 | [5 empty] | 139.8213 | 167.6501 | 195.1729 | 192.8065 | 78.9703 | 99.0074 | 99.7419 | 116.1114 | 113.8283 | 137.7971 | 81.5701 | 98.9844 | 107.8075 | 135.002 | 163.6796 |  | 173.0357 | 207.6358 | 206.694 | 101.3184 | 126.6247 | 166.183 | 210.0785 | 210.5043 | [7 empty] | 107.8301 | 136.7431 | 179.1436 | 213.2202 | 208.255 | 107.7484 | 109.4212 | 190.9256 | 128.22 | 194.8312 | 130.8109 | 35.918 | 36.4413 | 114.8601 | 109.7441 | 37.341 | 39.3484 | 37.2498 | 38.3185 | 36.0178 | 35.1628 | 110.3318 | 131.2855 |  |  | 141.3762 | 179.3014 | 201.7004 | 190.6915 | 139.8649 | 90.3555 | [7 empty] | 99.7045 | 104.8982 | 133.7686 | 174.0359 | 207.1126 | 200.7229 | 139.7081 | 130.0858 | 167.8462 | 178.2078 | [5 empty] | 127.186 | 133.3105 | 209.0127 | 212.2016 |  |  | 101.6038 | 129.3236 | 174.9327 | 216.3199 | 154.496 | 90.4875 | 104.3213 | 129.9722 | 165.2252 |  |  |  | 214.59 | 110.8048 | 161.4095 | [5 empty] | 128.3953 | 169.9252 | 202.8097 | 203.1846 | 70.0657 | 88.8951 | 102.5012 | 124.376 | 118.6408 | 146.9079 | 73.9717 | 89.2109 | 100.5927 | 126.8442 | 160.6821 |  | 181.3089 | 213.2612 | 208.9773 | 113.3581 | 140.8236 | 178.7708 | 212.3269 | 207.0973 | [7 empty] | 107.6103 | 142.8176 | 184.0461 | 216.034 |  | 109.9574 | 111.1362 | 110.373 | 212.7982 | 144.5509 | 86.3068 |  | 22.0877 | 22.6956 | 18.6804 | 19.5091 | 40.3394 | 104.0783 | 87.2724 | 110.0466 | 108.4834 | 110.7356 | 86.7002 | 99.0765 | 135.9935 | 188.0401 | 188.2704 | 138.824 | -0.0051 | -0.0481 | 0.0084 | 0.042 | -0.01 | 0.0015 | -0.0292 | -0.0722 | -0.057 | -283.9968 | 0.0242 | -319.7159 | 0.0118 | -312.5032 | 0.0057 | -270.3407 | 0.1166 | -197.9033 | -0.8793 | -245.6348 | -0.7355 |  |  | 109.7377 | 188.1552 | 112.1534
2017-12-19 14:14 | 8336.5002 |  |  | 56.244 | -2.1869 | 41.3011 | 39.4675 | 17.8476 | 7.2106 | 1.5563 | 31.6978 |  |  | -130.0024 | -7.4169 | 45.5393 | 53.0868 | 39.1412 | 15.0616 | 60.1157 | 60.2872 | 8.187 |  | 185.2082 | 118.8762 | 155.3529 | 193.0946 | 198.6608 | 163.3308 | 88.9884 |  |  | 150.9727 | 125.8359 | 148.1971 | 121.9562 | 111.6153 | 102.0546 | 101.5684 | 120.989 | 160.5271 | 193.9171 | 194.4423 | 150.3518 | 126.6035 | 168.4747 | 147.1173 | 95.1683 |  |  |  |  | 133.0053 | 123.212 | 204.0724 | 200.3372 |  |  | 136.3441 | 134.1728 | 177.6672 | 212.8352 | 99.0516 | 83.5828 | 100.6347 | 123.5546 | 150.4462 |  |  |  | 210.4611 | 134.9059 | 161.1556 | [5 empty] | 139.8095 | 167.6431 | 195.158 | 192.794 | 78.9756 | 99.0043 | 99.7412 | 116.1067 | 113.8337 | 137.8016 | 81.5778 | 98.9832 | 107.8117 | 135.0064 | 163.6708 |  | 173.029 | 207.6206 | 206.6653 | 101.3212 | 126.6262 | 166.1844 | 210.0601 | 210.4849 | [7 empty] | 107.8387 | 136.7447 | 179.1376 | 213.2024 | 208.2343 | 107.731 | 109.4077 | 190.9122 | 128.201 | 194.8155 | 130.8097 | 35.8323 | 36.3036 | 114.8438 | 109.7413 | 37.2687 | 39.2982 | 37.4312 | 38.3102 | 35.8743 | 35.2393 | 110.3184 | 131.2685 |  |  | 141.3938 | 179.2956 | 201.6852 | 190.6848 | 139.8769 | 90.3685 | [7 empty] | 99.7182 | 104.9065 | 133.7708 | 174.0255 | 207.0941 | 200.7001 | 139.7059 | 130.0932 | 167.8362 | 178.1964 | [5 empty] | 127.1877 | 133.3101 | 208.9907 | 212.1763 |  |  | 101.6054 | 129.3272 | 174.9202 | 216.3006 | 154.4908 | 90.4998 | 104.3259 | 129.9828 | 165.2167 |  |  |  | 214.5625 | 110.8096 | 161.4014 | [5 empty] | 128.3839 | 169.9091 | 202.7867 | 203.1551 | 70.0661 | 88.895 | 102.4975 | 124.3731 | 118.6385 | 146.9113 | 73.9702 | 89.2105 | 100.603 | 126.845 | 160.678 |  | 181.2959 | 213.2388 | 208.9534 | 113.35 | 140.8194 | 178.7608 | 212.3125 | 207.0707 | [7 empty] | 107.6133 | 142.8197 | 184.0328 | 216.0043 |  | 109.9444 | 111.1204 | 110.3586 | 212.7802 | 144.5438 | 86.2748 |  | 22.0919 | 22.6949 | 18.6792 | 19.4961 | 40.341 | 104.0464 | 87.2642 | 110.0345 | 108.4725 | 110.7281 | 86.7082 | 99.0888 | 136.0244 | 188.0081 | 188.2269 | 138.8549 | -0.005 | -0.0477 | 0.0083 | 0.042 | -0.0097 | 0.0009 | -0.0419 | -0.0747 | -0.0687 | -284.0122 | 0.0426 | -319.7006 | 0.0098 | -312.5093 | 0.0098 | -270.393 | 0.1186 | -197.9156 | -0.867 | -245.6317 | -0.7314 |  |  | 109.7246 | 188.1175 | 112.1832
2017-12-19 14:14 | 8337.5002 |  |  | 56.3822 | -2.1 | 41.4046 | 39.5134 | 17.9005 | 7.2784 | 1.6103 | 31.6339 |  |  | -129.9566 | -7.5247 | 45.5249 | 53.0575 | 39.0996 | 15.0502 | 60.0859 | 60.2807 | 7.7324 |  | 185.1893 | 118.8791 | 155.3514 | 193.0772 | 198.6392 | 163.3198 | 88.9956 |  |  | 150.9619 | 125.8245 | 148.1923 | 121.9474 | 111.6046 | 102.054 | 101.5726 | 120.9972 | 160.5344 | 193.9104 | 194.4286 | 150.3533 | 126.6063 | 168.4698 | 147.1186 | 95.167 |  |  |  |  | 133.0081 | 123.2257 | 204.0422 | 200.3196 |  |  | 136.3474 | 134.1749 | 177.6632 | 212.8062 | 99.0561 | 83.5879 | 100.6365 | 123.5548 | 150.4451 |  |  |  | 210.4337 | 134.9028 | 161.1456 | [5 empty] | 139.8108 | 167.6426 | 195.1501 | 192.7743 | 78.9734 | 99.0059 | 99.7383 | 116.1074 | 113.8301 | 137.7976 | 81.5803 | 98.9887 | 107.8102 | 135.0036 | 163.6622 |  | 173.027 | 207.5972 | 206.6451 | 101.3295 | 126.6197 | 166.1868 | 210.0325 | 210.4681 | [7 empty] | 107.8488 | 136.7432 | 179.1254 | 213.1805 | 208.214 | 107.7212 | 109.3981 | 190.8882 | 128.1918 | 194.7928 | 130.7907 | 35.8672 | 36.2354 | 114.8283 | 109.7272 | 37.2347 | 39.0698 | 37.575 | 38.1111 | 35.8429 | 35.3401 | 110.3052 | 131.2543 |  |  | 141.3936 | 179.2869 | 201.67 | 190.6639 | 139.8815 | 90.3723 | [7 empty] | 99.7277 | 104.9129 | 133.7657 | 174.0217 | 207.0748 | 200.6781 | 139.6996 | 130.098 | 167.8353 | 178.1773 | [5 empty] | 127.1886 | 133.3143 | 208.9703 | 212.1541 |  |  | 101.6043 | 129.3251 | 174.9179 | 216.2867 | 154.4858 | 90.5033 | 104.3303 | 129.9719 | 165.2128 |  |  |  | 214.5365 | 110.8066 | 161.3936 | [5 empty] | 128.3794 | 169.8948 | 202.7674 | 203.1327 | 70.0701 | 88.8929 | 102.5011 | 124.3742 | 118.6386 | 146.9107 | 73.9669 | 89.2153 | 100.615 | 126.8514 | 160.6761 |  | 181.2917 | 213.2183 | 208.9307 | 113.3394 | 140.8118 | 178.7524 | 212.2996 | 207.0532 | [7 empty] | 107.6164 | 142.8126 | 184.0195 | 215.9771 |  | 109.9303 | 111.1031 | 110.351 | 212.7642 | 144.538 | 86.2588 |  | 22.0963 | 22.6932 | 18.6866 | 19.4976 | 40.3436 | 104.0569 | 87.2606 | 110.0304 | 108.4603 | 110.7184 | 86.7024 | 99.0904 | 135.9746 | 188.0654 | 188.238 | 138.8862 | -0.0049 | -0.048 | 0.0086 | 0.0428 | -0.01 | 0.0014 | -0.0379 | -0.0723 | -0.0491 | -283.9937 | 0.0467 | -319.7159 | 0.0242 | -312.5001 | -0.0169 | -270.3591 | 0.1227 | -197.9064 | -0.8485 | -245.6686 | -0.7232 |  |  | 109.7141 | 188.1517 | 112.2128
2017-12-19 14:14 | 8338.5003 |  |  | 56.2421 | -2.091 | 41.3345 | 39.4965 | 17.9947 | 7.1963 | 1.6186 | 31.641 |  |  | -130.0032 | -7.6482 | 45.4978 | 53.1458 | 39.0641 | 15.025 | 60.1475 | 60.2812 | 8.1793 |  | 185.1605 | 118.8716 | 155.3368 | 193.0518 | 198.6076 | 163.3058 | 88.9953 |  |  | 150.9506 | 125.8125 | 148.1735 | 121.9305 | 111.5903 | 102.0484 | 101.5716 | 120.9927 | 160.5297 | 193.8937 | 194.4096 | 150.3447 | 126.6055 | 168.4625 | 147.1162 | 95.1549 |  |  |  |  | 133.0039 | 123.2268 | 204.0164 | 200.2906 |  |  | 136.3493 | 134.1767 | 177.6584 | 212.7819 | 99.0619 | 83.5953 | 100.6333 | 123.5635 | 150.4396 |  |  |  | 210.4099 | 134.8988 | 161.1416 | [5 empty] | 139.8215 | 167.6342 | 195.1351 | 192.7518 | 78.9701 | 99.0107 | 99.7355 | 116.1123 | 113.8228 | 137.7956 | 81.581 | 98.9823 | 107.8044 | 134.9951 | 163.6527 |  | 173.0167 | 207.5726 | 206.6221 | 101.3287 | 126.6165 | 166.1789 | 210.0094 | 210.4371 | [7 empty] | 107.8484 | 136.7462 | 179.1167 | 213.1585 | 208.1893 | 107.722 | 109.3939 | 190.8733 | 128.1902 | 194.7767 | 130.7769 | 35.7947 | 36.2529 | 114.8127 | 109.705 | 37.1745 | 38.66 | 37.6184 | 37.8319 | 35.8821 | 35.3848 | 110.2949 | 131.2352 |  |  | 141.3839 | 179.2734 | 201.6513 | 190.6378 | 139.8696 | 90.3737 | [7 empty] | 99.7228 | 104.9129 | 133.7586 | 174.0166 | 207.0463 | 200.6461 | 139.6971 | 130.0908 | 167.8274 | 178.1622 | [5 empty] | 127.1748 | 133.3111 | 208.9478 | 212.1309 |  |  | 101.6034 | 129.317 | 174.9147 | 216.2613 | 154.4709 | 90.5028 | 104.3279 | 129.9629 | 165.2047 |  |  |  | 214.509 | 110.8016 | 161.3846 | [5 empty] | 128.3845 | 169.8965 | 202.7485 | 203.1139 | 70.0763 | 88.8961 | 102.5032 | 124.3739 | 118.631 | 146.9122 | 73.9599 | 89.2251 | 100.6163 | 126.8568 | 160.6684 |  | 181.2847 | 213.1908 | 208.9168 | 113.3372 | 140.813 | 178.7473 | 212.2733 | 207.028 | [7 empty] | 107.6213 | 142.8122 | 184.0148 | 215.9629 |  | 109.9185 | 111.1001 | 110.3407 | 212.743 | 144.524 | 86.2432 |  | 22.0906 | 22.6935 | 18.6935 | 19.4995 | 40.3492 | 104.0995 | 87.2523 | 110.0212 | 108.4543 | 110.712 | 86.6328 | 99.0887 | 135.9917 | 188.0398 | 188.2412 | 138.8339 | -0.005 | -0.0477 | 0.0083 | 0.0424 | -0.0096 | 0.0012 | -0.0311 | -0.0733 | -0.0538 | -283.9784 | 0.0529 | -319.7344 | 0.0365 | -312.5247 | 0.0098 | -270.3591 | 0.1104 | -197.8633 | -0.8546 | -245.6625 | -0.7212 |  |  | 109.7078 | 188.1405 | 112.1818
2017-12-19 14:14 | 8339.5003 |  |  | 56.3352 | -2.1106 | 41.3579 | 39.5437 | 17.9567 | 7.2632 | 1.5465 | 31.7325 |  |  | -130.0749 | -7.4667 | 45.6455 | 53.1564 | 39.1107 | 15.023 | 60.0736 | 60.3472 | 9.1264 |  | 185.1438 | 118.872 | 155.3313 | 193.0343 | 198.5867 | 163.3001 | 88.9907 |  |  | 150.9409 | 125.8104 | 148.1591 | 121.9263 | 111.5832 | 102.0521 | 101.5686 | 120.9892 | 160.527 | 193.8687 | 194.38 | 150.3362 | 126.6074 | 168.4524 | 147.0973 | 95.1463 |  |  |  |  | 133.0012 | 123.2246 | 203.9979 | 200.263 |  |  | 136.3403 | 134.175 | 177.6424 | 212.7607 | 99.0504 | 83.591 | 100.6273 | 123.5609 | 150.4296 |  |  |  | 210.3885 | 134.8991 | 161.1344 | [5 empty] | 139.8237 | 167.6277 | 195.1197 | 192.7394 | 78.9701 | 99.0157 | 99.7313 | 116.1214 | 113.826 | 137.8003 | 81.5944 | 98.9859 | 107.8067 | 134.9999 | 163.6558 |  | 173.0128 | 207.5611 | 206.6034 | 101.3347 | 126.6277 | 166.173 | 209.9968 | 210.4152 | [7 empty] | 107.8498 | 136.7394 | 179.1041 | 213.1385 | 208.1611 | 107.7226 | 109.3917 | 190.8624 | 128.18 | 194.7601 | 130.7791 | 35.5374 | 36.3098 | 114.7998 | 109.6912 | 37.041 | 38.3643 | 37.5857 | 37.8534 | 35.9361 | 35.3673 | 110.2843 | 131.2172 |  |  | 141.3806 | 179.2566 | 201.6237 | 190.618 | 139.8664 | 90.3796 | [7 empty] | 99.7227 | 104.9056 | 133.7543 | 174.0033 | 207.0184 | 200.6201 | 139.6855 | 130.0839 | 167.813 | 178.1443 | [5 empty] | 127.1644 | 133.3058 | 208.9223 | 212.1057 |  |  | 101.6032 | 129.3215 | 174.9089 | 216.2388 | 154.4597 | 90.5121 | 104.3243 | 129.9585 | 165.1949 |  |  |  | 214.4778 | 110.7986 | 161.374 | [5 empty] | 128.3901 | 169.8959 | 202.7316 | 203.0863 | 70.0801 | 88.8957 | 102.5015 | 124.3713 | 118.6311 | 146.9168 | 73.9679 | 89.2243 | 100.6035 | 126.8602 | 160.6508 |  | 181.2728 | 213.172 | 208.9019 | 113.3491 | 140.8137 | 178.7375 | 212.2469 | 207.0096 | [7 empty] | 107.6203 | 142.8056 | 184.0048 | 215.9446 |  | 109.9099 | 111.0936 | 110.3299 | 212.7205 | 144.5118 | 86.2208 |  | 22.0888 | 22.6954 | 18.6894 | 19.4932 | 40.3498 | 104.1202 | 87.247 | 109.9991 | 108.4382 | 110.6922 | 86.6399 | 99.0821 | 135.9755 | 188.0152 | 188.2108 | 138.823 | -0.0049 | -0.0475 | 0.0081 | 0.0424 | -0.0094 | 0.0014 | -0.0273 | -0.0771 | -0.0291 | -283.9722 | 0.0344 | -319.7159 | 0.0283 | -312.5278 | 0.0077 | -270.3561 | 0.1227 | -197.851 | -0.8628 | -245.6317 | -0.7191 |  |  | 109.6972 | 188.113 | 112.3143
2017-12-19 14:14 | 8340.5004 |  |  | 56.3306 | -2.0448 | 41.4331 | 39.4961 | 18.0157 | 7.3379 | 1.677 | 31.6801 |  |  | -129.9433 | -7.4151 | 45.5907 | 53.0733 | 39.1068 | 15.0075 | 60.1563 | 60.3759 | 8.8178 |  | 185.1214 | 118.8746 | 155.3257 | 193.0247 | 198.5683 | 163.2911 | 88.989 |  |  | 150.9305 | 125.802 | 148.1458 | 121.9235 | 111.5766 | 102.0519 | 101.5668 | 120.9803 | 160.5144 | 193.8475 | 194.3606 | 150.3249 | 126.6041 | 168.4385 | 147.0854 | 95.1396 |  |  |  |  | 132.9923 | 123.2208 | 203.9829 | 200.2426 |  |  | 136.3389 | 134.1742 | 177.6323 | 212.7417 | 99.0482 | 83.6005 | 100.6394 | 123.5599 | 150.4337 |  |  |  | 210.3572 | 134.8968 | 161.1202 | [5 empty] | 139.8202 | 167.6201 | 195.1019 | 192.7184 | 78.9698 | 99.0127 | 99.7203 | 116.1349 | 113.8347 | 137.8011 | 81.6065 | 98.9907 | 107.8087 | 135.0021 | 163.6458 |  | 173.0179 | 207.5449 | 206.5872 | 101.3376 | 126.6319 | 166.1692 | 209.9847 | 210.4041 | [7 empty] | 107.8664 | 136.7324 | 179.0937 | 213.1231 | 208.1456 | 107.7073 | 109.3796 | 190.8415 | 128.1717 | 194.7384 | 130.7764 | 35.3882 | 36.2544 | 114.7875 | 109.6848 | 36.9175 | 38.1682 | 37.5258 | 38.0634 | 35.9706 | 35.3871 | 110.2697 | 131.2098 |  |  | 141.3874 | 179.2437 | 201.5989 | 190.5989 | 139.8685 | 90.378 | [7 empty] | 99.7296 | 104.9087 | 133.76 | 173.9962 | 207.0038 | 200.6018 | 139.6786 | 130.0881 | 167.8074 | 178.1317 | [5 empty] | 127.1727 | 133.3125 | 208.9018 | 212.0758 |  |  | 101.5957 | 129.3336 | 174.9016 | 216.2164 | 154.4524 | 90.5198 | 104.3201 | 129.9463 | 165.1828 |  |  |  | 214.4541 | 110.7947 | 161.3652 | [5 empty] | 128.3907 | 169.8887 | 202.7132 | 203.0651 | 70.0816 | 88.8972 | 102.5027 | 124.3684 | 118.6393 | 146.915 | 73.9793 | 89.2218 | 100.6011 | 126.8563 | 160.6399 |  | 181.2736 | 213.1583 | 208.8795 | 113.3435 | 140.8133 | 178.7327 | 212.2271 | 206.9975 | [7 empty] | 107.6138 | 142.8012 | 183.9966 | 215.9253 |  | 109.903 | 111.0813 | 110.3176 | 212.6999 | 144.5013 | 86.2002 |  | 22.0892 | 22.6941 | 18.6798 | 19.4868 | 40.3479 | 104.0448 | 87.2413 | 109.9957 | 108.4285 | 110.6819 | 86.6582 | 99.0945 | 135.9881 | 188.0162 | 188.1308 | 138.8189 | -0.0049 | -0.0479 | 0.0084 | 0.0426 | -0.0097 | 0.0018 | -0.0412 | -0.0763 | -0.0561 | -283.9845 | 0.0344 | -319.7098 | 0.0139 | -312.5032 | 0.0016 | -270.3837 | 0.1309 | -197.8479 | -0.8382 | -245.6594 | -0.7068 |  |  | 109.6869 | 188.0735 | 112.4009
2017-12-19 14:14 | 8341.5005 |  |  | 56.4283 | -2.0853 | 41.4858 | 39.5992 | 18.0341 | 7.3944 | 1.7663 | 31.7865 |  |  | -129.8876 | -7.3407 | 45.606 | 53.0576 | 39.1307 | 15.0001 | 60.1611 | 60.3439 | 8.4297 |  | 185.1043 | 118.8733 | 155.3203 | 193.0109 | 198.5485 | 163.2805 | 88.9895 |  |  | 150.9235 | 125.7966 | 148.1361 | 121.9102 | 111.5723 | 102.0408 | 101.5678 | 120.9792 | 160.4917 | 193.8279 | 194.3422 | 150.3171 | 126.5978 | 168.4284 | 147.08 | 95.1187 |  |  |  |  | 132.986 | 123.2158 | 203.9663 | 200.2203 |  |  | 136.3391 | 134.1731 | 177.6287 | 212.7232 | 99.0554 | 83.6083 | 100.6443 | 123.5559 | 150.4283 |  |  |  | 210.3262 | 134.8931 | 161.1095 | [5 empty] | 139.8183 | 167.6125 | 195.0869 | 192.6918 | 78.9737 | 99.009 | 99.7059 | 116.1483 | 113.8393 | 137.8019 | 81.608 | 98.9864 | 107.8054 | 134.9993 | 163.6369 |  | 173.0084 | 207.5293 | 206.5688 | 101.339 | 126.625 | 166.1607 | 209.9663 | 210.3759 | [7 empty] | 107.8827 | 136.7371 | 179.093 | 213.1126 | 208.1356 | 107.6966 | 109.3615 | 190.822 | 128.1681 | 194.7212 | 130.7646 | 35.3921 | 36.1039 | 114.7797 | 109.6768 | 36.7984 | 38.0203 | 37.4917 | 38.233 | 35.8854 | 35.4609 | 110.2597 | 131.2053 |  |  | 141.3879 | 179.2307 | 201.5821 | 190.5699 | 139.8642 | 90.3739 | [7 empty] | 99.7211 | 104.923 | 133.7693 | 173.991 | 206.9858 | 200.5811 | 139.6817 | 130.0915 | 167.8073 | 178.1242 | [5 empty] | 127.1794 | 133.3139 | 208.8915 | 212.0507 |  |  | 101.5932 | 129.3386 | 174.8976 | 216.1969 | 154.4527 | 90.528 | 104.3175 | 129.9484 | 165.1744 |  |  |  | 214.4415 | 110.8006 | 161.3614 | [5 empty] | 128.3916 | 169.884 | 202.6985 | 203.053 | 70.0886 | 88.9028 | 102.5139 | 124.3763 | 118.6398 | 146.9163 | 73.9755 | 89.2149 | 100.6044 | 126.8509 | 160.6302 |  | 181.2703 | 213.1362 | 208.8556 | 113.3389 | 140.8108 | 178.7256 | 212.2037 | 206.9672 | [7 empty] | 107.5948 | 142.8005 | 183.9874 | 215.9061 |  | 109.888 | 111.069 | 110.3026 | 212.6837 | 144.4856 | 86.1855 |  | 22.0919 | 22.6927 | 18.6781 | 19.4778 | 40.3496 | 103.9433 | 87.2337 | 109.9778 | 108.4162 | 110.6682 | 86.6823 | 99.0946 | 135.9915 | 187.9968 | 188.1114 | 138.8509 | -0.005 | -0.0477 | 0.0082 | 0.042 | -0.0098 | 0.0013 | -0.04 | -0.0752 | -0.0442 | -284.0061 | 0.0529 | -319.6975 | 0.0077 | -312.4878 | -0.0149 | -270.3376 | 0.1166 | -197.8756 | -0.7869 | -245.6501 | -0.6924 |  |  | 109.6725 | 188.0541 | 112.5261
2017-12-19 14:14 | 8342.5005 |  |  | 56.4194 | -2.0981 | 41.4509 | 39.4891 | 17.9815 | 7.3657 | 1.7774 | 31.8504 |  |  | -129.771 | -7.3526 | 45.6315 | 53.1471 | 39.1361 | 14.9985 | 60.1679 | 60.3502 | 8.7021 |  | 185.094 | 118.8718 | 155.3146 | 192.9912 | 198.522 | 163.2732 | 88.9944 |  |  | 150.916 | 125.7895 | 148.1273 | 121.9023 | 111.5653 | 102.0368 | 101.5679 | 120.9827 | 160.4837 | 193.8121 | 194.3215 | 150.3126 | 126.6014 | 168.4246 | 147.0758 | 95.0853 |  |  |  |  | 132.9905 | 123.2176 | 203.947 | 200.1975 |  |  | 136.3417 | 134.1755 | 177.6162 | 212.7064 | 99.0603 | 83.6107 | 100.6418 | 123.5569 | 150.4211 |  |  |  | 210.3078 | 134.8936 | 161.1094 | [5 empty] | 139.8197 | 167.6162 | 195.0788 | 192.6766 | 78.979 | 99.0139 | 99.7099 | 116.1718 | 113.845 | 137.8051 | 81.6085 | 98.9799 | 107.8083 | 135.0009 | 163.6349 |  | 173.0024 | 207.5157 | 206.551 | 101.3429 | 126.619 | 166.1599 | 209.9479 | 210.3476 | [7 empty] | 107.8875 | 136.7462 | 179.084 | 213.0906 | 208.1092 | 107.683 | 109.3497 | 190.8036 | 128.1593 | 194.7052 | 130.7599 | 35.3808 | 35.8575 | 114.7707 | 109.6605 | 36.7555 | 37.9443 | 37.4834 | 38.3074 | 35.6887 | 35.5793 | 110.2504 | 131.1892 |  |  | 141.377 | 179.2178 | 201.5567 | 190.5421 | 139.8497 | 90.3783 | [7 empty] | 99.7151 | 104.926 | 133.7661 | 173.9844 | 206.9596 | 200.5626 | 139.6788 | 130.091 | 167.8081 | 178.1114 | [5 empty] | 127.1774 | 133.3129 | 208.8721 | 212.0314 |  |  | 101.593 | 129.3302 | 174.8953 | 216.1774 | 154.4529 | 90.5414 | 104.3191 | 129.9495 | 165.1714 |  |  |  | 214.413 | 110.8038 | 161.353 | [5 empty] | 128.3928 | 169.8693 | 202.6796 | 203.0259 | 70.0902 | 88.9048 | 102.5133 | 124.3787 | 118.6448 | 146.9229 | 73.9756 | 89.2132 | 100.605 | 126.8444 | 160.6199 |  | 181.2675 | 213.1231 | 208.8337 | 113.35 | 140.8155 | 178.7189 | 212.1857 | 206.9384 | [7 empty] | 107.5934 | 142.8031 | 183.9797 | 215.8878 |  | 109.8725 | 111.053 | 110.2896 | 212.6686 | 144.4737 | 86.1658 |  | 22.0963 | 22.6917 | 18.6809 | 19.47 | 40.352 | 103.8909 | 87.231 | 109.9686 | 108.4043 | 110.6616 | 86.6318 | 99.077 | 135.9825 | 188.0014 | 188.2027 | 138.8308 | -0.0049 | -0.0477 | 0.0088 | 0.0423 | -0.0099 | 0.0017 | -0.0398 | -0.0752 | -0.0581 | -283.9876 | 0.0406 | -319.7221 | 0.02 | -312.5001 | -0.0292 | -270.3407 | 0.1001 | -197.8079 | -0.7766 | -245.6778 | -0.6575 |  |  | 109.6603 | 188.102 | 112.5138
2017-12-19 14:14 | 8343.5006 |  |  | 56.4068 | -2.0809 | 41.4658 | 39.5575 | 18.0409 | 7.3734 | 1.7824 | 31.8314 |  |  | -129.8359 | -7.3514 | 45.7192 | 53.1922 | 39.1391 | 15.005 | 60.1337 | 60.4036 | 9.1899 |  | 185.0763 | 118.8739 | 155.3107 | 192.9703 | 198.4986 | 163.2648 | 88.9995 |  |  | 150.9006 | 125.7852 | 148.1228 | 121.897 | 111.5555 | 102.0336 | 101.5661 | 120.9779 | 160.4803 | 193.7921 | 194.3013 | 150.3049 | 126.6085 | 168.4226 | 147.0702 | 95.0503 |  |  |  |  | 132.9801 | 123.217 | 203.9236 | 200.1778 |  |  | 136.3456 | 134.1804 | 177.6067 | 212.6877 | 99.0635 | 83.6106 | 100.6468 | 123.5668 | 150.4237 |  |  |  | 210.2855 | 134.9003 | 161.1136 | [5 empty] | 139.8147 | 167.6135 | 195.0681 | 192.6626 | 78.9823 | 99.021 | 99.7103 | 116.1968 | 113.8544 | 137.804 | 81.6122 | 98.9771 | 107.8049 | 134.9955 | 163.622 |  | 172.997 | 207.4962 | 206.5196 | 101.3469 | 126.6147 | 166.1577 | 209.9267 | 210.3216 | [7 empty] | 107.8934 | 136.7481 | 179.0698 | 213.0652 | 208.0842 | 107.6696 | 109.3416 | 190.7885 | 128.146 | 194.6826 | 130.7553 | 35.3241 | 35.3499 | 114.7544 | 109.6424 | 36.7994 | 38.0849 | 37.6228 | 38.2445 | 35.4942 | 35.6791 | 110.2337 | 131.1716 |  |  | 141.3758 | 179.2221 | 201.5409 | 190.5257 | 139.8482 | 90.3887 | [7 empty] | 99.7205 | 104.9304 | 133.7673 | 173.9758 | 206.9355 | 200.5343 | 139.6749 | 130.0882 | 167.7997 | 178.0936 | [5 empty] | 127.1763 | 133.3173 | 208.851 | 212.0095 |  |  | 101.594 | 129.3284 | 174.8913 | 216.1529 | 154.441 | 90.538 | 104.325 | 129.9447 | 165.1644 |  |  |  | 214.384 | 110.8005 | 161.3458 | [5 empty] | 128.3884 | 169.8612 | 202.6576 | 202.9962 | 70.0903 | 88.9065 | 102.5114 | 124.3708 | 118.6389 | 146.916 | 73.9824 | 89.2166 | 100.6031 | 126.8425 | 160.6134 |  | 181.2631 | 213.1077 | 208.8166 | 113.3619 | 140.8118 | 178.7095 | 212.1633 | 206.9205 | [7 empty] | 107.6107 | 142.8118 | 183.9775 | 215.8782 |  | 109.87 | 111.0469 | 110.2886 | 212.6563 | 144.4714 | 86.1531 |  | 22.1034 | 22.6934 | 18.6866 | 19.4768 | 40.3596 | 103.8596 | 87.2325 | 109.9566 | 108.4004 | 110.6479 | 86.5782 | 99.0779 | 135.9768 | 187.9667 | 188.1507 | 138.8251 | -0.0051 | -0.0478 | 0.0087 | 0.0425 | -0.01 | 0.0014 | -0.0313 | -0.0737 | -0.0415 | -283.9722 | 0.0242 | -319.719 | 0.0139 | -312.5216 | -0.0046 | -270.353 | 0.096 | -197.8049 | -0.7643 | -245.6378 | -0.639 |  |  | 109.6527 | 188.0587 | 112.6019
2017-12-19 14:14 | 8344.5006 |  |  | 56.4546 | -2.039 | 41.4392 | 39.5328 | 18.0381 | 7.3379 | 1.7932 | 31.7302 |  |  | -129.6932 | -7.3221 | 45.6774 | 53.2761 | 39.1078 | 15.0749 | 60.1621 | 60.5145 | 10.2111 |  | 185.0545 | 118.8766 | 155.3126 | 192.9534 | 198.4824 | 163.259 | 89.0028 |  |  | 150.891 | 125.7856 | 148.1178 | 121.8945 | 111.5527 | 102.0345 | 101.5729 | 120.9792 | 160.4761 | 193.7782 | 194.2814 | 150.3087 | 126.6132 | 168.4196 | 147.0688 | 95.0169 |  |  |  |  | 132.979 | 123.2239 | 203.8995 | 200.1621 |  |  | 136.3405 | 134.176 | 177.6013 | 212.6573 | 99.0598 | 83.6105 | 100.6519 | 123.5648 | 150.421 |  |  |  | 210.2519 | 134.9001 | 161.1009 | [5 empty] | 139.8051 | 167.6008 | 195.0496 | 192.6447 | 78.9775 | 99.0196 | 99.702 | 116.2039 | 113.8613 | 137.8066 | 81.6165 | 98.987 | 107.8058 | 134.9921 | 163.6164 |  | 172.9883 | 207.4819 | 206.4966 | 101.3568 | 126.6225 | 166.1507 | 209.8994 | 210.3048 | [7 empty] | 107.9022 | 136.7407 | 179.0612 | 213.045 | 208.0668 | 107.6647 | 109.3341 | 190.7741 | 128.1366 | 194.6663 | 130.7489 | 35.3049 | 34.9958 | 114.7429 | 109.6329 | 36.8635 | 38.5195 | 37.8643 | 38.0864 | 35.3842 | 35.5891 | 110.2224 | 131.1671 |  |  | 141.3742 | 179.2178 | 201.5301 | 190.5089 | 139.8543 | 90.3969 | [7 empty] | 99.7227 | 104.938 | 133.7679 | 173.9636 | 206.9136 | 200.5011 | 139.6676 | 130.0902 | 167.7883 | 178.0803 | [5 empty] | 127.1706 | 133.315 | 208.8262 | 211.9848 |  |  | 101.59 | 129.3323 | 174.8835 | 216.1229 | 154.4308 | 90.533 | 104.3263 | 129.9346 | 165.1511 |  |  |  | 214.3643 | 110.7996 | 161.3383 | [5 empty] | 128.3881 | 169.8654 | 202.6408 | 202.9831 | 70.101 | 88.9127 | 102.5179 | 124.3746 | 118.627 | 146.9103 | 73.9803 | 89.2173 | 100.5967 | 126.8463 | 160.6048 |  | 181.2459 | 213.0839 | 208.7879 | 113.3625 | 140.8034 | 178.6921 | 212.136 | 206.8957 | [7 empty] | 107.6074 | 142.8033 | 183.9714 | 215.8526 |  | 109.8665 | 111.0353 | 110.2826 | 212.6334 | 144.462 | 86.1338 |  | 22.1034 | 22.6852 | 18.6872 | 19.4753 | 40.3623 | 103.8235 | 87.2297 | 109.9458 | 108.3825 | 110.6451 | 86.637 | 99.0779 | 135.9759 | 188.0087 | 188.2158 | 138.8641 | -0.0048 | -0.0475 | 0.0082 | 0.0423 | -0.0102 | 0.0002 | -0.0376 | -0.073 | -0.0486 | -283.9753 | 0.0118 | -319.6759 | 0.0139 | -312.5001 | -0.0025 | -270.3868 | 0.1248 | -197.8295 | -0.7396 | -245.6286 | -0.6226 |  |  | 109.6446 | 188.1123 | 112.6329
2017-12-19 14:14 | 8345.5007 |  |  | 56.4585 | -2.0181 | 41.4571 | 39.5092 | 18.037 | 7.3187 | 1.7808 | 31.6731 |  |  | -129.8822 | -7.3319 | 45.6945 | 53.25 | 39.0871 | 15.0264 | 60.2321 | 60.524 | 9.6583 |  | 185.0321 | 118.8723 | 155.3051 | 192.9376 | 198.4569 | 163.2473 | 89.0008 |  |  | 150.8816 | 125.7757 | 148.1031 | 121.8868 | 111.5442 | 102.0443 | 101.573 | 120.9794 | 160.4733 | 193.7663 | 194.2632 | 150.3114 | 126.611 | 168.4131 | 147.0635 | 94.9657 |  |  |  |  | 132.9874 | 123.2296 | 203.8845 | 200.1385 |  |  | 136.3397 | 134.1741 | 177.5949 | 212.6323 | 99.059 | 83.6138 | 100.6533 | 123.5609 | 150.4161 |  |  |  | 210.2277 | 134.9032 | 161.087 | [5 empty] | 139.8103 | 167.6016 | 195.0353 | 192.6304 | 78.9788 | 99.022 | 99.6992 | 116.2114 | 113.859 | 137.8087 | 81.6188 | 98.9875 | 107.8109 | 134.9885 | 163.609 |  | 172.9797 | 207.4651 | 206.4809 | 101.364 | 126.6295 | 166.1475 | 209.8761 | 210.2883 | [7 empty] | 107.9057 | 136.7294 | 179.0547 | 213.0187 | 208.0425 | 107.6505 | 109.3182 | 190.7597 | 128.134 | 194.646 | 130.7391 | 35.3224 | 34.9303 | 114.7373 | 109.6261 | 36.9059 | 39.0263 | 38.1636 | 37.9468 | 35.2767 | 35.4585 | 110.2198 | 131.1531 |  |  | 141.3719 | 179.1993 | 201.5024 | 190.4843 | 139.8466 | 90.401 | [7 empty] | 99.7217 | 104.9506 | 133.7656 | 173.9589 | 206.8965 | 200.4861 | 139.6732 | 130.1001 | 167.7873 | 178.0775 | [5 empty] | 127.1754 | 133.3183 | 208.8005 | 211.9551 |  |  | 101.5848 | 129.3288 | 174.8672 | 216.0963 | 154.4212 | 90.5385 | 104.3211 | 129.9287 | 165.1428 |  |  |  | 214.3392 | 110.8022 | 161.3276 | [5 empty] | 128.3878 | 169.8591 | 202.624 | 202.9659 | 70.1043 | 88.9207 | 102.5169 | 124.3807 | 118.634 | 146.9186 | 73.98 | 89.224 | 100.6075 | 126.8559 | 160.6113 |  | 181.2425 | 213.0696 | 208.7671 | 113.3597 | 140.8108 | 178.6888 | 212.1236 | 206.8658 | [7 empty] | 107.6102 | 142.795 | 183.959 | 215.821 |  | 109.8588 | 111.0258 | 110.2668 | 212.6163 | 144.4452 | 86.1114 |  | 22.1037 | 22.6769 | 18.6863 | 19.4708 | 40.3679 | 103.7781 | 87.2234 | 109.937 | 108.3672 | 110.6271 | 86.7504 | 99.0696 | 135.9788 | 187.9983 | 188.2344 | 138.856 | -0.0052 | -0.0479 | 0.0085 | 0.043 | -0.0096 | 0.0014 | -0.0477 | -0.076 | -0.0405 | -284.0368 | 0.0426 | -319.7067 | 0.0118 | -312.4662 | 0.0016 | -270.4053 | 0.1453 | -197.8787 | -0.6924 | -245.6471 | -0.6 |  |  | 109.6314 | 188.1164 | 112.6097
2017-12-19 14:14 | 8346.5008 |  |  | 56.5583 | -1.9572 | 41.4034 | 39.615 | 18.0476 | 7.3244 | 1.7423 | 31.7586 |  |  | -129.856 | -7.2795 | 45.7252 | 53.1801 | 39.1728 | 15.0359 | 60.2494 | 60.4761 | 10.6591 |  | 185.0148 | 118.878 | 155.2968 | 192.9261 | 198.4368 | 163.236 | 89.0039 |  |  | 150.8659 | 125.767 | 148.0925 | 121.881 | 111.5373 | 102.0403 | 101.5687 | 120.9772 | 160.4658 | 193.7461 | 194.2385 | 150.3031 | 126.6103 | 168.4076 | 147.058 | 94.9225 |  |  |  |  | 132.9819 | 123.2305 | 203.8682 | 200.1108 |  |  | 136.3398 | 134.1804 | 177.5873 | 212.6176 | 99.0588 | 83.6192 | 100.6585 | 123.5638 | 150.4078 |  |  |  | 210.2126 | 134.8998 | 161.086 | [5 empty] | 139.815 | 167.6043 | 195.0272 | 192.6138 | 78.9831 | 99.0249 | 99.6977 | 116.2266 | 113.8615 | 137.8131 | 81.6293 | 98.9845 | 107.8158 | 134.989 | 163.6006 |  | 172.9725 | 207.4397 | 206.4636 | 101.3673 | 126.6348 | 166.1449 | 209.8613 | 210.2621 | [7 empty] | 107.9114 | 136.736 | 179.0569 | 213.0018 | 208.0159 | 107.6403 | 109.3041 | 190.7455 | 128.1233 | 194.6212 | 130.734 | 35.3202 | 34.8698 | 114.7213 | 109.6171 | 36.9437 | 39.4778 | 38.4543 | 37.9254 | 35.2631 | 35.6385 | 110.2107 | 131.132 |  |  | 141.3752 | 179.1912 | 201.4775 | 190.4646 | 139.8423 | 90.4038 | [7 empty] | 99.7319 | 104.9602 | 133.7602 | 173.9437 | 206.8728 | 200.4612 | 139.668 | 130.0991 | 167.7817 | 178.0626 | [5 empty] | 127.1796 | 133.3169 | 208.7931 | 211.9341 |  |  | 101.5923 | 129.3321 | 174.8682 | 216.0879 | 154.4185 | 90.5488 | 104.3228 | 129.9366 | 165.1453 |  |  |  | 214.3093 | 110.8052 | 161.3165 | [5 empty] | 128.3834 | 169.8446 | 202.6023 | 202.9414 | 70.1067 | 88.9151 | 102.5147 | 124.3785 | 118.6399 | 146.9217 | 73.9879 | 89.2264 | 100.6151 | 126.8626 | 160.608 |  | 181.2437 | 213.0505 | 208.7512 | 113.3621 | 140.8078 | 178.6851 | 212.1061 | 206.8475 | [7 empty] | 107.6121 | 142.7951 | 183.9495 | 215.8034 |  | 109.8436 | 111.0154 | 110.2586 | 212.5931 | 144.4328 | 86.0915 |  | 22.1028 | 22.677 | 18.6817 | 19.4637 | 40.3689 | 103.7534 | 87.215 | 109.924 | 108.3503 | 110.6138 | 86.6739 | 99.0714 | 135.9157 | 187.9546 | 188.1444 | 138.8267 | -0.005 | -0.0479 | 0.0088 | 0.0425 | -0.0104 | 0.0008 | -0.0458 | -0.0762 | -0.0459 | -284.0707 | 0.0652 | -319.7467 | 0.0262 | -312.4786 | -0.0066 | -270.3561 | 0.1289 | -197.8602 | -0.6308 | -245.6625 | -0.561 |  |  | 109.6188 | 188.0495 | 112.6805
2017-12-19 14:14 | 8347.5008 |  |  | 56.4877 | -2.0464 | 41.5145 | 39.486 | 18.0298 | 7.3314 | 1.7168 | 31.7296 |  |  | -129.8114 | -7.2341 | 45.589 | 53.3086 | 39.137 | 15.0531 | 60.2345 | 60.489 | 9.5633 |  | 184.9968 | 118.8781 | 155.2938 | 192.9006 | 198.4147 | 163.2269 | 89.0045 |  |  | 150.8537 | 125.7567 | 148.0845 | 121.8742 | 111.5357 | 102.0429 | 101.5686 | 120.9758 | 160.4589 | 193.7256 | 194.2146 | 150.2987 | 126.6122 | 168.4057 | 147.0449 | 94.9251 |  |  |  |  | 132.9769 | 123.2256 | 203.8499 | 200.089 |  |  | 136.3353 | 134.1813 | 177.5782 | 212.5972 | 99.055 | 83.6253 | 100.6572 | 123.5646 | 150.3989 |  |  |  | 210.1898 | 134.8838 | 161.0776 | [5 empty] | 139.802 | 167.5936 | 195.0102 | 192.5922 | 78.978 | 99.0169 | 99.6902 | 116.2354 | 113.8641 | 137.8134 | 81.6343 | 98.9838 | 107.8172 | 134.9862 | 163.5919 |  | 172.9641 | 207.421 | 206.4484 | 101.3699 | 126.6406 | 166.137 | 209.8431 | 210.238 | [7 empty] | 107.9124 | 136.7442 | 179.0507 | 212.9778 | 207.9848 | 107.6305 | 109.2958 | 190.7287 | 128.1079 | 194.6071 | 130.7316 | 35.3014 | 34.9053 | 114.6993 | 109.6068 | 37.1191 | 39.8527 | 38.6161 | 37.9732 | 35.2382 | 35.9447 | 110.1938 | 131.1176 |  |  | 141.3762 | 179.1838 | 201.4601 | 190.4489 | 139.8424 | 90.4008 | [7 empty] | 99.7312 | 104.9521 | 133.7517 | 173.9306 | 206.85 | 200.4317 | 139.657 | 130.0976 | 167.7705 | 178.0432 | [5 empty] | 127.1701 | 133.3108 | 208.7803 | 211.9129 |  |  | 101.5946 | 129.3362 | 174.866 | 216.07 | 154.4085 | 90.56 | 104.3245 | 129.9372 | 165.1377 |  |  |  | 214.2882 | 110.8093 | 161.3108 | [5 empty] | 128.3876 | 169.8392 | 202.5806 | 202.9242 | 70.1168 | 88.9155 | 102.521 | 124.3757 | 118.6316 | 146.9211 | 73.9855 | 89.2298 | 100.6135 | 126.8595 | 160.5872 |  | 181.2375 | 213.0356 | 208.7277 | 113.3453 | 140.8022 | 178.6755 | 212.0781 | 206.8256 | [7 empty] | 107.6108 | 142.7988 | 183.9464 | 215.7903 |  | 109.8291 | 110.9969 | 110.2489 | 212.5656 | 144.42 | 86.0662 |  | 22.1025 | 22.6745 | 18.6791 | 19.457 | 40.3624 | 103.7661 | 87.2075 | 109.9167 | 108.3441 | 110.5978 | 86.6423 | 99.0989 | 135.9564 | 187.8936 | 188.1816 | 138.8155 | -0.005 | -0.0477 | 0.0082 | 0.0423 | -0.0096 | 0.0013 | -0.032 | -0.0775 | -0.0603 | -283.9784 | 0.0488 | -319.7406 | 0.0406 | -312.5462 | -0.0046 | -270.3561 | 0.1166 | -197.8326 | -0.6308 | -245.6748 | -0.5117 |  |  | 109.6075 | 188.0376 | 112.6372
2017-12-19 14:14 | 8348.5009 |  |  | 56.5874 | -2.0082 | 41.4787 | 39.5526 | 18.0871 | 7.3438 | 1.7315 | 31.7921 |  |  | -129.8883 | -7.2403 | 45.695 | 53.3486 | 39.2352 | 15.0481 | 60.1902 | 60.531 | 10.2859 |  | 184.9745 | 118.8699 | 155.2848 | 192.8733 | 198.3853 | 163.2164 | 88.9981 |  |  | 150.8424 | 125.7457 | 148.0718 | 121.861 | 111.5258 | 102.0402 | 101.569 | 120.976 | 160.4536 | 193.7088 | 194.1955 | 150.2966 | 126.6152 | 168.4012 | 147.024 | 94.9254 |  |  |  |  | 132.9777 | 123.2208 | 203.8413 | 200.0802 |  |  | 136.338 | 134.1903 | 177.5715 | 212.581 | 99.06 | 83.6315 | 100.6621 | 123.564 | 150.3949 |  |  |  | 210.1618 | 134.8821 | 161.0715 | [5 empty] | 139.8059 | 167.5854 | 194.9949 | 192.5757 | 78.973 | 99.0169 | 99.6846 | 116.2443 | 113.8643 | 137.8084 | 81.6281 | 98.9897 | 107.8151 | 134.9794 | 163.5799 |  | 172.956 | 207.4045 | 206.4252 | 101.3643 | 126.6336 | 166.1253 | 209.8241 | 210.2121 | [7 empty] | 107.9087 | 136.7347 | 179.0339 | 212.9466 | 207.9543 | 107.6158 | 109.2832 | 190.7106 | 128.0928 | 194.5896 | 130.7172 | 35.3039 | 35.0096 | 114.6853 | 109.5901 | 37.3582 | 40.0119 | 38.7588 | 38.141 | 35.0842 | 36.081 | 110.1769 | 131.0982 |  |  | 141.3813 | 179.1743 | 201.449 | 190.4273 | 139.8391 | 90.4005 | [7 empty] | 99.729 | 104.9415 | 133.7473 | 173.9275 | 206.8271 | 200.4066 | 139.6527 | 130.0968 | 167.7571 | 178.0246 | [5 empty] | 127.1676 | 133.3066 | 208.7564 | 211.8846 |  |  | 101.5896 | 129.3391 | 174.852 | 216.039 | 154.3891 | 90.562 | 104.3189 | 129.9338 | 165.1158 |  |  |  | 214.2677 | 110.8033 | 161.3081 | [5 empty] | 128.3921 | 169.8388 | 202.5627 | 202.9008 | 70.1129 | 88.9233 | 102.5265 | 124.3712 | 118.6359 | 146.92 | 73.9891 | 89.2404 | 100.6153 | 126.8591 | 160.5808 |  | 181.2393 | 213.0246 | 208.7081 | 113.3356 | 140.8066 | 178.6666 | 212.0633 | 206.8041 | [7 empty] | 107.6221 | 142.8012 | 183.9413 | 215.7722 |  | 109.8196 | 110.9895 | 110.237 | 212.547 | 144.4032 | 86.052 |  | 22.1052 | 22.6726 | 18.682 | 19.451 | 40.363 | 103.8065 | 87.2035 | 109.9113 | 108.3424 | 110.5987 | 86.6264 | 99.1048 | 135.9841 | 187.9471 | 188.2236 | 138.8553 | -0.005 | -0.048 | 0.0087 | 0.0421 | -0.0099 | 0.0014 | -0.0311 | -0.0761 | -0.0488 | -283.9784 | 0.0221 | -319.7006 | 0.018 | -312.5216 | 0.02 | -270.3745 | 0.1186 | -197.8233 | -0.6247 | -245.6378 | -0.5035 |  |  | 109.5997 | 188.0854 | 112.7616
2017-12-19 14:14 | 8349.5009 |  |  | 56.4984 | -1.9837 | 41.5709 | 39.5726 | 18.1042 | 7.3878 | 1.7404 | 31.7734 |  |  | -129.8176 | -7.261 | 45.7163 | 53.3083 | 39.1928 | 15.0914 | 60.2651 | 60.5192 | 9.3804 |  | 184.952 | 118.8692 | 155.2765 | 192.856 | 198.3587 | 163.2069 | 89.0021 |  |  | 150.8324 | 125.732 | 148.0575 | 121.8498 | 111.5153 | 102.0311 | 101.5644 | 120.9737 | 160.4466 | 193.6878 | 194.1647 | 150.2873 | 126.6154 | 168.3894 | 147.0169 | 94.894 |  |  |  |  | 132.9707 | 123.2142 | 203.823 | 200.0551 |  |  | 136.3419 | 134.1907 | 177.5668 | 212.5567 | 99.0648 | 83.6392 | 100.6628 | 123.559 | 150.3932 |  |  |  | 210.1325 | 134.8803 | 161.0622 | [5 empty] | 139.8103 | 167.5788 | 194.9794 | 192.5612 | 78.9733 | 99.0158 | 99.6832 | 116.2517 | 113.8695 | 137.8088 | 81.6285 | 98.9958 | 107.8149 | 134.9774 | 163.5726 |  | 172.9618 | 207.3878 | 206.3973 | 101.3643 | 126.6305 | 166.122 | 209.8011 | 210.1851 | [7 empty] | 107.9164 | 136.7336 | 179.0256 | 212.9256 | 207.9312 | 107.6044 | 109.2704 | 190.6926 | 128.0779 | 194.565 | 130.7008 | 35.3788 | 35.0607 | 114.6746 | 109.5837 | 37.4582 | 39.9535 | 38.9866 | 38.4243 | 34.9317 | 36.0831 | 110.163 | 131.0794 |  |  | 141.3817 | 179.149 | 201.4246 | 190.3993 | 139.8217 | 90.4004 | [7 empty] | 99.7273 | 104.9389 | 133.7486 | 173.9135 | 206.7988 | 200.3791 | 139.6335 | 130.0945 | 167.7496 | 178.0051 | [5 empty] | 127.1606 | 133.3019 | 208.7345 | 211.8594 |  |  | 101.5905 | 129.3408 | 174.8441 | 216.0149 | 154.3787 | 90.5644 | 104.3105 | 129.9356 | 165.1045 |  |  |  | 214.2382 | 110.791 | 161.2998 | [5 empty] | 128.3826 | 169.8258 | 202.5445 | 202.8697 | 70.1084 | 88.9229 | 102.5237 | 124.3684 | 118.6371 | 146.9153 | 73.9943 | 89.2334 | 100.6117 | 126.8545 | 160.5792 |  | 181.2378 | 213.002 | 208.6814 | 113.3323 | 140.8051 | 178.6583 | 212.0445 | 206.7846 | [7 empty] | 107.6237 | 142.8067 | 183.9353 | 215.7546 |  | 109.8055 | 110.9831 | 110.2219 | 212.5337 | 144.4032 | 86.0353 |  | 22.0989 | 22.6728 | 18.6828 | 19.443 | 40.3661 | 103.8553 | 87.1935 | 109.8978 | 108.3297 | 110.5912 | 86.6135 | 99.0983 | 135.9247 | 187.9147 | 188.1622 | 138.8944 | -0.005 | -0.0476 | 0.0086 | 0.0426 | -0.0101 | 0.0012 | -0.0383 | -0.0728 | -0.0573 | -283.9691 | 0.02 | -319.6575 | 0.0016 | -312.4847 | 0.0016 | -270.3837 | 0.1268 | -197.8418 | -0.5959 | -245.6163 | -0.4974 |  |  | 109.588 | 188.0385 | 112.8208
2017-12-19 14:14 | 8350.501 |  |  | 56.4726 | -1.9713 | 41.5337 | 39.5371 | 17.9871 | 7.4884 | 1.8162 | 31.7823 |  |  | -129.7864 | -7.1692 | 45.694 | 53.3109 | 39.2259 | 15.0665 | 60.285 | 60.511 | 8.3016 |  | 184.9332 | 118.875 | 155.2713 | 192.8436 | 198.3426 | 163.2024 | 89.0018 |  |  | 150.8237 | 125.7246 | 148.0505 | 121.8474 | 111.5131 | 102.0427 | 101.5668 | 120.9748 | 160.4429 | 193.6652 | 194.1386 | 150.2826 | 126.6108 | 168.3831 | 147.0123 | 94.8571 |  |  |  |  | 132.9628 | 123.2163 | 203.7903 | 200.0185 |  |  | 136.3316 | 134.1838 | 177.5579 | 212.5257 | 99.0525 | 83.6391 | 100.6554 | 123.5553 | 150.3847 |  |  |  | 210.1058 | 134.8814 | 161.0468 | [5 empty] | 139.8019 | 167.5725 | 194.9585 | 192.5392 | 78.9765 | 99.0153 | 99.677 | 116.258 | 113.8734 | 137.8086 | 81.6334 | 98.9831 | 107.8073 | 134.9763 | 163.5661 |  | 172.9519 | 207.3666 | 206.3756 | 101.3702 | 126.6312 | 166.1183 | 209.7763 | 210.1555 | [7 empty] | 107.9251 | 136.7366 | 179.0194 | 212.9056 | 207.913 | 107.5906 | 109.2631 | 190.6809 | 128.0736 | 194.5395 | 130.6912 | 35.6685 | 35.0688 | 114.6696 | 109.5776 | 37.5344 | 39.8096 | 39.0985 | 38.7781 | 34.8098 | 36.004 | 110.1553 | 131.0687 |  |  | 141.3752 | 179.128 | 201.3903 | 190.3759 | 139.8089 | 90.4038 | [7 empty] | 99.7139 | 104.9548 | 133.7566 | 173.91 | 206.7817 | 200.3618 | 139.6329 | 130.0992 | 167.7492 | 177.9992 | [5 empty] | 127.162 | 133.3124 | 208.7174 | 211.8367 |  |  | 101.5955 | 129.3436 | 174.8427 | 216.0008 | 154.3785 | 90.5737 | 104.3161 | 129.935 | 165.1062 |  |  |  | 214.2097 | 110.8001 | 161.2906 | [5 empty] | 128.3794 | 169.8141 | 202.5235 | 202.8429 | 70.1112 | 88.9217 | 102.5231 | 124.3665 | 118.6225 | 146.9127 | 74.0031 | 89.2257 | 100.6146 | 126.8526 | 160.5693 |  | 181.2274 | 212.9772 | 208.6562 | 113.3413 | 140.7976 | 178.6531 | 212.0165 | 206.7568 | [7 empty] | 107.6165 | 142.8021 | 183.9251 | 215.7405 |  | 109.7972 | 110.9655 | 110.2064 | 212.5294 | 144.4098 | 86.013 |  | 22.0977 | 22.6689 | 18.6803 | 19.4341 | 40.3674 | 103.9259 | 87.1844 | 109.8816 | 108.3158 | 110.579 | 86.6709 | 99.0769 | 135.963 | 187.9209 | 188.1859 | 138.8746 | -0.0053 | -0.0482 | 0.0085 | 0.0426 | -0.01 | 0.0013 | -0.0449 | -0.0735 | -0.0401 | -284.0461 | 0.0426 | -319.7129 | -0.0066 | -312.457 | -0.0128 | -270.3868 | 0.1391 | -197.8818 | -0.5323 | -245.6625 | -0.4768 |  |  | 109.5749 | 188.0534 | 112.8486
2017-12-19 14:14 | 8351.5011 |  |  | 56.5719 | -1.9662 | 41.464 | 39.5789 | 17.9169 | 7.3731 | 1.7825 | 31.8024 |  |  | -129.788 | -7.0625 | 45.7387 | 53.46 | 39.3132 | 15.0312 | 60.3272 | 60.5632 | 9.4059 |  | 184.9193 | 118.88 | 155.2659 | 192.8286 | 198.3211 | 163.1924 | 89.0042 |  |  | 150.8119 | 125.7183 | 148.0439 | 121.8435 | 111.5103 | 102.0453 | 101.576 | 120.9762 | 160.4336 | 193.6495 | 194.1215 | 150.2805 | 126.6145 | 168.3826 | 147.0093 | 94.8302 |  |  |  |  | 132.9628 | 123.2209 | 203.7719 | 200.003 |  |  | 136.3219 | 134.1881 | 177.5458 | 212.5124 | 99.0476 | 83.6466 | 100.6554 | 123.5582 | 150.3763 |  |  |  | 210.0859 | 134.8869 | 161.0419 | [5 empty] | 139.8031 | 167.5692 | 194.9395 | 192.521 | 78.9807 | 99.0218 | 99.6765 | 116.2752 | 113.8712 | 137.8116 | 81.6366 | 98.9742 | 107.7992 | 134.9738 | 163.5571 |  | 172.9398 | 207.3471 | 206.3605 | 101.3715 | 126.6312 | 166.1086 | 209.7602 | 210.1306 | [7 empty] | 107.9277 | 136.7359 | 179.0107 | 212.8942 | 207.8981 | 107.582 | 109.2466 | 190.6635 | 128.0659 | 194.5225 | 130.692 | 35.9362 | 35.2533 | 114.6569 | 109.5547 | 37.6575 | 39.583 | 39.0947 | 39.1087 | 34.7002 | 35.9496 | 110.1424 | 131.0599 |  |  | 141.3706 | 179.1271 | 201.3687 | 190.3552 | 139.8086 | 90.405 | [7 empty] | 99.7136 | 104.9594 | 133.7484 | 173.9016 | 206.7559 | 200.3355 | 139.6307 | 130.0936 | 167.7407 | 177.9803 | [5 empty] | 127.165 | 133.3116 | 208.7024 | 211.8157 |  |  | 101.5918 | 129.3557 | 174.8415 | 215.9809 | 154.3796 | 90.5772 | 104.3226 | 129.9323 | 165.1101 |  |  |  | 214.1925 | 110.8039 | 161.2814 | [5 empty] | 128.3834 | 169.8051 | 202.5037 | 202.821 | 70.1195 | 88.9272 | 102.5195 | 124.367 | 118.6244 | 146.9139 | 74.0137 | 89.2338 | 100.6159 | 126.859 | 160.5527 |  | 181.2262 | 212.9661 | 208.6365 | 113.3561 | 140.7928 | 178.6405 | 211.995 | 206.7347 | [7 empty] | 107.6087 | 142.7904 | 183.9085 | 215.7189 |  | 109.7842 | 110.9529 | 110.1977 | 212.5092 | 144.3957 | 85.9924 |  | 22.0991 | 22.6679 | 18.6757 | 19.4215 | 40.3734 | 103.9527 | 87.1868 | 109.8731 | 108.3074 | 110.5691 | 86.6927 | 99.0605 | 135.9091 | 187.8802 | 188.122 | 138.8268 | -0.005 | -0.0476 | 0.0085 | 0.0429 | -0.0098 | 0.0015 | -0.0406 | -0.0738 | -0.0464 | -284.0184 | 0.0529 | -319.7406 | 0.0221 | -312.4878 | -0.0128 | -270.3561 | 0.1145 | -197.8449 | -0.5015 | -245.6563 | -0.4152 |  |  | 109.5641 | 188.0011 | 112.9113
2017-12-19 14:14 | 8352.5011 |  |  | 56.5192 | -1.946 | 41.5461 | 39.5798 | 18.0016 | 7.4186 | 1.8361 | 31.8794 |  |  | -129.8243 | -7.105 | 45.7122 | 53.4165 | 39.1962 | 15.05 | 60.2958 | 60.5438 | 10.9496 |  | 184.8952 | 118.872 | 155.2574 | 192.8025 | 198.2926 | 163.1781 | 89.0006 |  |  | 150.7991 | 125.7078 | 148.0241 | 121.8282 | 111.5008 | 102.0355 | 101.5779 | 120.9704 | 160.4196 | 193.6318 | 194.0995 | 150.27 | 126.6182 | 168.376 | 147.0039 | 94.8224 |  |  |  |  | 132.964 | 123.2167 | 203.7636 | 199.991 |  |  | 136.3201 | 134.1902 | 177.5386 | 212.4977 | 99.05 | 83.6451 | 100.6577 | 123.5569 | 150.3712 |  |  |  | 210.0569 | 134.8778 | 161.0365 | [5 empty] | 139.8013 | 167.5641 | 194.9255 | 192.5043 | 78.9809 | 99.0159 | 99.6768 | 116.2863 | 113.872 | 137.8153 | 81.6379 | 98.9783 | 107.8029 | 134.9754 | 163.5527 |  | 172.9394 | 207.3338 | 206.3378 | 101.3745 | 126.6326 | 166.105 | 209.7427 | 210.1087 | [7 empty] | 107.9265 | 136.7324 | 178.9955 | 212.8724 | 207.8768 | 107.5794 | 109.237 | 190.6433 | 128.0561 | 194.5135 | 130.6973 | 35.9606 | 35.6096 | 114.6379 | 109.5364 | 37.744 | 39.4057 | 39.1883 | 39.1259 | 34.5813 | 35.9488 | 110.1263 | 131.0402 |  |  | 141.3649 | 179.1273 | 201.352 | 190.3333 | 139.809 | 90.4028 | [7 empty] | 99.721 | 104.9545 | 133.7444 | 173.8879 | 206.7301 | 200.3056 | 139.6177 | 130.0862 | 167.7283 | 177.964 | [5 empty] | 127.1565 | 133.3053 | 208.6881 | 211.7965 |  |  | 101.597 | 129.3591 | 174.8368 | 215.9554 | 154.3795 | 90.5847 | 104.3305 | 129.9373 | 165.1018 |  |  |  | 214.1725 | 110.7955 | 161.2711 | [5 empty] | 128.3857 | 169.7999 | 202.4897 | 202.8075 | 70.1277 | 88.931 | 102.5263 | 124.3687 | 118.6297 | 146.9115 | 74.0144 | 89.2326 | 100.6126 | 126.8612 | 160.5463 |  | 181.2238 | 212.9596 | 208.6154 | 113.346 | 140.7935 | 178.6285 | 211.9764 | 206.7138 | [7 empty] | 107.606 | 142.7876 | 183.9008 | 215.6976 |  | 109.7755 | 110.9501 | 110.1893 | 212.4822 | 144.3797 | 85.9761 |  | 22.1001 | 22.6689 | 18.6798 | 19.4227 | 40.3777 | 103.8973 | 87.1888 | 109.8646 | 108.2962 | 110.5611 | 86.7235 | 99.0683 | 135.9498 | 187.9174 | 188.1245 | 138.8271 | -0.0052 | -0.0477 | 0.008 | 0.0427 | -0.0096 | 0.0014 | -0.0453 | -0.0744 | -0.0376 | -283.9753 | 0.0447 | -319.7252 | 0.0283 | -312.5155 | -0.0107 | -270.3407 | 0.1145 | -197.811 | -0.4953 | -245.6625 | -0.3844 |  |  | 109.5566 | 188.0209 | 112.9398
2017-12-19 14:14 | 8353.5012 |  |  | 56.4262 | -1.8854 | 41.5629 | 39.579 | 18.0591 | 7.4239 | 1.8239 | 31.8744 |  |  | -129.7457 | -7.1533 | 45.6831 | 53.2991 | 39.1883 | 15.0338 | 60.2872 | 60.5522 | 10.0826 |  | 184.8706 | 118.8762 | 155.254 | 192.7884 | 198.2738 | 163.1676 | 89.0044 |  |  | 150.7882 | 125.7054 | 148.0057 | 121.8175 | 111.4907 | 102.0352 | 101.579 | 120.9729 | 160.4138 | 193.6148 | 194.0844 | 150.2681 | 126.6207 | 168.3683 | 146.9985 | 94.8293 |  |  |  |  | 132.969 | 123.2232 | 203.7357 | 199.9667 |  |  | 136.3184 | 134.189 | 177.5304 | 212.4741 | 99.0444 | 83.6461 | 100.6609 | 123.5566 | 150.3764 |  |  |  | 210.0325 | 134.8768 | 161.0317 | [5 empty] | 139.8023 | 167.5598 | 194.9164 | 192.4912 | 78.9841 | 99.0157 | 99.6745 | 116.2904 | 113.8769 | 137.8123 | 81.6413 | 98.9788 | 107.8068 | 134.9758 | 163.5477 |  | 172.9381 | 207.3127 | 206.3108 | 101.3805 | 126.6286 | 166.101 | 209.7201 | 210.0797 | [7 empty] | 107.933 | 136.7342 | 178.9845 | 212.849 | 207.8557 | 107.5668 | 109.2303 | 190.6272 | 128.05 | 194.4936 | 130.6811 | 35.8848 | 35.9483 | 114.6205 | 109.5264 | 37.8587 | 39.1719 | 39.2899 | 38.9325 | 34.5187 | 35.9271 | 110.1111 | 131.0238 |  |  | 141.3674 | 179.1236 | 201.3409 | 190.3181 | 139.8096 | 90.4092 | [7 empty] | 99.7242 | 104.9559 | 133.7488 | 173.8769 | 206.7105 | 200.2834 | 139.6147 | 130.0865 | 167.7229 | 177.9519 | [5 empty] | 127.1571 | 133.3077 | 208.6674 | 211.7686 |  |  | 101.594 | 129.3535 | 174.831 | 215.9278 | 154.3675 | 90.5876 | 104.3355 | 129.9365 | 165.0822 |  |  |  | 214.1573 | 110.8161 | 161.2778 | [5 empty] | 128.3991 | 169.8101 | 202.4854 | 202.806 | 70.1361 | 88.9425 | 102.5443 | 124.3837 | 118.6261 | 146.9151 | 74.0193 | 89.2293 | 100.6117 | 126.855 | 160.541 |  | 181.2151 | 212.9366 | 208.5955 | 113.3407 | 140.7947 | 178.6242 | 211.9547 | 206.6912 | [7 empty] | 107.6089 | 142.7821 | 183.892 | 215.6768 |  | 109.7716 | 110.9402 | 110.1772 | 212.4667 | 144.3667 | 85.9589 |  | 22.099 | 22.6629 | 18.6828 | 19.4238 | 40.3766 | 103.8418 | 87.1822 | 109.8547 | 108.2844 | 110.5497 | 86.7944 | 99.0708 | 135.9127 | 187.8634 | 188.1746 | 138.8013 | -0.005 | -0.0475 | 0.0081 | 0.0425 | -0.0097 | 0.0016 | -0.0544 | -0.0764 | -0.0389 | -283.9722 | 0.0365 | -319.7159 | 0.0221 | -312.5155 | 0.0118 | -270.3622 | 0.1083 | -197.7864 | -0.4768 | -245.6594 | -0.3598 |  |  | 109.5469 | 188.019 | 112.9129
2017-12-19 14:14 | 8354.5012 |  |  | 56.7099 | -1.8312 | 41.657 | 39.5721 | 18.1011 | 7.3869 | 1.8117 | 31.9075 |  |  | -129.8033 | -7.1542 | 45.7178 | 53.3412 | 39.2578 | 15.1078 | 60.2951 | 60.5819 | 10.0863 |  | 184.8619 | 118.8806 | 155.2554 | 192.776 | 198.2513 | 163.1634 | 89.0244 |  |  | 150.7854 | 125.701 | 148.0012 | 121.8156 | 111.4833 | 102.0372 | 101.5785 | 120.9707 | 160.416 | 193.5992 | 194.0671 | 150.262 | 126.6231 | 168.3591 | 146.991 | 94.8335 |  |  |  |  | 132.9658 | 123.2179 | 203.7096 | 199.9398 |  |  | 136.3113 | 134.1841 | 177.5222 | 212.452 | 99.0415 | 83.6558 | 100.6578 | 123.5559 | 150.3699 |  |  |  | 210.0067 | 134.8754 | 161.022 | [5 empty] | 139.8054 | 167.5567 | 194.9001 | 192.4715 | 78.9873 | 99.0186 | 99.6675 | 116.2933 | 113.8789 | 137.809 | 81.652 | 98.9803 | 107.8018 | 134.9692 | 163.533 |  | 172.9323 | 207.296 | 206.291 | 101.3906 | 126.6224 | 166.0925 | 209.6957 | 210.0483 | [7 empty] | 107.9457 | 136.7334 | 178.9809 | 212.8337 | 207.8359 | 107.5484 | 109.2117 | 190.6053 | 128.0348 | 194.4674 | 130.6575 | 35.9151 | 36.1892 | 114.6043 | 109.5171 | 38.0293 | 39.0558 | 39.3444 | 38.9432 | 34.5181 | 35.9162 | 110.1019 | 131.0128 |  |  | 141.3778 | 179.1108 | 201.3294 | 190.3014 | 139.8037 | 90.4174 | [7 empty] | 99.7269 | 104.9606 | 133.7469 | 173.8641 | 206.6889 | 200.2674 | 139.6181 | 130.0923 | 167.72 | 177.938 | [5 empty] | 127.1629 | 133.3047 | 208.6486 | 211.744 |  |  | 101.5878 | 129.3567 | 174.8336 | 215.9139 | 154.3539 | 90.5841 | 104.3338 | 129.9383 | 165.0719 |  |  |  | 214.133 | 110.8284 | 161.2736 | [5 empty] | 128.4002 | 169.8062 | 202.4629 | 202.7861 | 70.1418 | 88.9479 | 102.543 | 124.3858 | 118.6222 | 146.9243 | 74.0263 | 89.2323 | 100.6106 | 126.854 | 160.5259 |  | 181.209 | 212.9152 | 208.5726 | 113.3437 | 140.7992 | 178.6159 | 211.9319 | 206.6691 | [7 empty] | 107.6135 | 142.7754 | 183.8827 | 215.6547 |  | 109.7587 | 110.9256 | 110.1695 | 212.4513 | 144.3598 | 85.9404 |  | 22.0953 | 22.6626 | 18.684 | 19.4229 | 40.3826 | 103.7661 | 87.179 | 109.847 | 108.274 | 110.5401 | 86.7253 | 99.08 | 135.9127 | 187.8634 | 188.0646 | 138.807 | -0.0053 | -0.0477 | 0.0082 | 0.0423 | -0.01 | 0.001 | -0.0499 | -0.074 | -0.0511 | -283.9876 | 0.0406 | -319.7036 | 0.018 | -312.5093 | 0.0077 | -270.3745 | 0.1371 | -197.8633 | -0.4419 | -245.6471 | -0.3393 |  |  | 109.5344 | 187.964 | 113.0311
2017-12-19 14:14 | 8355.5013 |  |  | 56.8169 | -1.8013 | 41.5789 | 39.6457 | 18.0587 | 7.3999 | 1.8402 | 31.906 |  |  | -129.7271 | -7.0835 | 45.765 | 53.3362 | 39.2546 | 15.0829 | 60.3075 | 60.5571 | 9.8371 |  | 184.8479 | 118.8801 | 155.2514 | 192.7564 | 198.2264 | 163.157 | 89.0366 |  |  | 150.7793 | 125.697 | 147.9953 | 121.8077 | 111.4789 | 102.0424 | 101.5776 | 120.9624 | 160.4126 | 193.581 | 194.0448 | 150.2552 | 126.626 | 168.3492 | 146.9833 | 94.8283 |  |  |  |  | 132.9609 | 123.2171 | 203.6912 | 199.9189 |  |  | 136.3103 | 134.1823 | 177.5153 | 212.4351 | 99.0451 | 83.6536 | 100.6627 | 123.5552 | 150.3565 |  |  |  | 209.9867 | 134.8732 | 161.0172 | [5 empty] | 139.8078 | 167.5552 | 194.8915 | 192.4562 | 78.9916 | 99.0243 | 99.6696 | 116.3001 | 113.878 | 137.8091 | 81.6591 | 98.9828 | 107.8004 | 134.9676 | 163.5223 |  | 172.9218 | 207.2764 | 206.2772 | 101.3955 | 126.623 | 166.0837 | 209.6769 | 210.0249 | [7 empty] | 107.9505 | 136.7266 | 178.9729 | 212.8093 | 207.8123 | 107.5426 | 109.2015 | 190.5795 | 128.021 | 194.4452 | 130.6651 | 36.024 | 36.3092 | 114.5895 | 109.5049 | 38.1875 | 39.2427 | 39.2516 | 39.233 | 34.519 | 36.0173 | 110.0902 | 130.9888 |  |  | 141.3755 | 179.0918 | 201.2982 | 190.2745 | 139.7971 | 90.4174 | [7 empty] | 99.7209 | 104.967 | 133.7486 | 173.8599 | 206.6671 | 200.2476 | 139.6162 | 130.0963 | 167.7103 | 177.9272 | [5 empty] | 127.1559 | 133.3031 | 208.6378 | 211.7282 |  |  | 101.5899 | 129.3569 | 174.8341 | 215.9028 | 154.3534 | 90.5884 | 104.3355 | 129.9367 | 165.0646 |  |  |  | 214.0976 | 110.8192 | 161.2579 | [5 empty] | 128.3841 | 169.7878 | 202.4313 | 202.7519 | 70.1397 | 88.9398 | 102.5385 | 124.3741 | 118.6232 | 146.9232 | 74.0196 | 89.2319 | 100.6139 | 126.8568 | 160.5191 |  | 181.194 | 212.8986 | 208.5498 | 113.3377 | 140.7959 | 178.6043 | 211.906 | 206.6339 | [7 empty] | 107.6294 | 142.7808 | 183.8774 | 215.6393 |  | 109.746 | 110.9121 | 110.1568 | 212.4269 | 144.3461 | 85.9143 |  | 22.0922 | 22.6568 | 18.6804 | 19.4218 | 40.3842 | 103.6369 | 87.1734 | 109.8424 | 108.2705 | 110.538 | 86.7141 | 99.0962 | 135.9317 | 187.838 | 188.1665 | 138.7564 | -0.0052 | -0.0479 | 0.0082 | 0.042 | -0.0099 | 0.0012 | -0.0241 | -0.0742 | -0.0404 | -284.0707 | 0.0611 | -319.7067 | 0.0098 | -312.4786 | 0.0057 | -270.393 | 0.1494 | -197.9095 | -0.405 | -245.6501 | -0.329 |  |  | 109.5262 | 188.0023 | 113.0576
2017-12-19 14:14 | 8356.5014 |  |  | 56.8395 | -1.7445 | 41.5606 | 39.6161 | 18.1423 | 7.3241 | 1.8021 | 31.9366 |  |  | -129.7137 | -7.0517 | 45.9142 | 53.3424 | 39.2755 | 15.1039 | 60.394 | 60.6087 | 9.8118 |  | 184.8288 | 118.8858 | 155.2421 | 192.746 | 198.207 | 163.1441 | 89.0542 |  |  | 150.7614 | 125.694 | 147.9853 | 121.8003 | 111.4744 | 102.0425 | 101.5747 | 120.9599 | 160.4015 | 193.559 | 194.019 | 150.2488 | 126.6267 | 168.3431 | 146.9781 | 94.8064 |  |  |  |  | 132.9579 | 123.2204 | 203.6712 | 199.8927 |  |  | 136.3133 | 134.1908 | 177.5079 | 212.4098 | 99.0508 | 83.6589 | 100.6693 | 123.5589 | 150.3562 |  |  |  | 209.9677 | 134.8704 | 161.01 | [5 empty] | 139.8052 | 167.5523 | 194.8787 | 192.44 | 78.9919 | 99.0226 | 99.6694 | 116.3029 | 113.8864 | 137.8195 | 81.6658 | 98.9874 | 107.8036 | 134.9682 | 163.5213 |  | 172.919 | 207.2562 | 206.2546 | 101.3996 | 126.6274 | 166.0793 | 209.6601 | 210.0073 | [7 empty] | 107.9581 | 136.7262 | 178.9626 | 212.7871 | 207.786 | 107.5293 | 109.1841 | 190.5466 | 128.0009 | 194.4237 | 130.6657 | 35.9279 | 36.3726 | 114.5779 | 109.4949 | 38.2435 | 39.4668 | 39.0315 | 39.3441 | 34.5916 | 36.1535 | 110.0753 | 130.9718 |  |  | 141.3747 | 179.0826 | 201.2764 | 190.2511 | 139.7943 | 90.4181 | [7 empty] | 99.7212 | 104.9701 | 133.7486 | 173.8576 | 206.6485 | 200.226 | 139.6058 | 130.0974 | 167.7068 | 177.9131 | [5 empty] | 127.1544 | 133.3084 | 208.6211 | 211.7025 |  |  | 101.5867 | 129.359 | 174.8252 | 215.8713 | 154.3468 | 90.5961 | 104.3372 | 129.9289 | 165.0545 |  |  |  | 214.0728 | 110.8176 | 161.2452 | [5 empty] | 128.3788 | 169.7741 | 202.4149 | 202.7278 | 70.1398 | 88.9431 | 102.5437 | 124.3725 | 118.6247 | 146.9219 | 74.014 | 89.2288 | 100.6222 | 126.8584 | 160.5209 |  | 181.189 | 212.8739 | 208.535 | 113.3437 | 140.7869 | 178.5983 | 211.8812 | 206.611 | [7 empty] | 107.6369 | 142.791 | 183.8775 | 215.6213 |  | 109.7388 | 110.9026 | 110.1394 | 212.4056 | 144.3273 | 85.8876 |  | 22.088 | 22.649 | 18.6762 | 19.4205 | 40.3828 | 103.5534 | 87.1624 | 109.8185 | 108.2455 | 110.5082 | 86.7156 | 99.0844 | 135.9107 | 187.8375 | 188.0908 | 138.7068 | -0.0048 | -0.0474 | 0.0085 | 0.0424 | -0.01 | 0.0013 | -0.03 | -0.0713 | -0.0576 | -284.043 | 0.0673 | -319.759 | 0.0303 | -312.5278 | -0.0046 | -270.3684 | 0.1248 | -197.8664 | -0.3598 | -245.684 | -0.2756 |  |  | 109.5083 | 187.9642 | 113.1625
2017-12-19 14:14 | 8357.5014 |  |  | 56.858 | -1.7767 | 41.5166 | 39.6648 | 18.0723 | 7.3985 | 1.7925 | 31.8828 |  |  | -129.7527 | -6.9805 | 45.9523 | 53.3451 | 39.3241 | 15.1033 | 60.3927 | 60.6159 | 9.5472 |  | 184.8143 | 118.8813 | 155.2359 | 192.7306 | 198.1838 | 163.1326 | 89.0627 |  |  | 150.7489 | 125.6823 | 147.9785 | 121.7913 | 111.4657 | 102.0429 | 101.5755 | 120.9615 | 160.3948 | 193.5444 | 193.9945 | 150.2404 | 126.6263 | 168.3393 | 146.9703 | 94.7921 |  |  |  |  | 132.9485 | 123.2156 | 203.6511 | 199.8598 |  |  | 136.3094 | 134.1826 | 177.4947 | 212.3843 | 99.0494 | 83.6614 | 100.667 | 123.5539 | 150.3461 |  |  |  | 209.9314 | 134.8609 | 160.9941 | [5 empty] | 139.794 | 167.5422 | 194.8545 | 192.4156 | 78.9843 | 99.0114 | 99.6573 | 116.2952 | 113.8932 | 137.8266 | 81.6767 | 98.9907 | 107.8061 | 134.9694 | 163.52 |  | 172.9221 | 207.246 | 206.2335 | 101.4038 | 126.6343 | 166.084 | 209.6417 | 209.9864 | [7 empty] | 107.9615 | 136.7257 | 178.9536 | 212.7686 | 207.7599 | 107.5147 | 109.1761 | 190.5289 | 127.9862 | 194.4122 | 130.6527 | 35.717 | 36.4342 | 114.5676 | 109.4814 | 38.216 | 39.6476 | 38.8446 | 39.1487 | 34.7237 | 36.1657 | 110.0619 | 130.9607 |  |  | 141.372 | 179.0739 | 201.2613 | 190.2344 | 139.7822 | 90.4201 | [7 empty] | 99.7249 | 104.9775 | 133.7447 | 173.8438 | 206.6285 | 200.1989 | 139.5966 | 130.0952 | 167.6993 | 177.8952 | [5 empty] | 127.1548 | 133.311 | 208.5985 | 211.676 |  |  | 101.5868 | 129.3655 | 174.8126 | 215.8483 | 154.3416 | 90.6009 | 104.336 | 129.9339 | 165.0497 |  |  |  | 214.0513 | 110.8149 | 161.2337 | [5 empty] | 128.3764 | 169.7697 | 202.396 | 202.7013 | 70.1414 | 88.9494 | 102.5484 | 124.3743 | 118.6245 | 146.928 | 74.0145 | 89.2298 | 100.634 | 126.8651 | 160.5175 |  | 181.1943 | 212.8571 | 208.5147 | 113.3382 | 140.7887 | 178.5981 | 211.8621 | 206.5974 | [7 empty] | 107.6372 | 142.7854 | 183.8725 | 215.5966 |  | 109.734 | 110.8969 | 110.1308 | 212.3907 | 144.3189 | 85.8722 |  | 22.0897 | 22.6561 | 18.6828 | 19.4251 | 40.3878 | 103.5344 | 87.1594 | 109.8105 | 108.2366 | 110.4996 | 86.7494 | 99.0858 | 135.87 | 187.8581 | 188.0478 | 138.6719 | -0.0047 | -0.0476 | 0.0089 | 0.0426 | -0.0099 | 0.0011 | -0.0297 | -0.0738 | -0.0524 | -284.0122 | 0.0591 | -319.7836 | 0.0529 | -312.5339 | 0.0036 | -270.3684 | 0.1186 | -197.8018 | -0.3516 | -245.7117 | -0.2366 |  |  | 109.4999 | 187.9529 | 113.1846
2017-12-19 14:14 | 8358.5015 |  |  | 56.9257 | -1.7778 | 41.5794 | 39.7354 | 18.1947 | 7.4515 | 1.8851 | 31.9306 |  |  | -129.7198 | -6.9296 | 45.9509 | 53.4051 | 39.2577 | 15.0602 | 60.3994 | 60.6184 | 10.4991 |  | 184.7933 | 118.8782 | 155.2286 | 192.7088 | 198.158 | 163.1218 | 89.0569 |  |  | 150.7381 | 125.6711 | 147.9695 | 121.7793 | 111.4545 | 102.0489 | 101.58 | 120.9601 | 160.3906 | 193.5243 | 193.9703 | 150.236 | 126.6264 | 168.336 | 146.9598 | 94.7866 |  |  |  |  | 132.9411 | 123.2123 | 203.631 | 199.8376 |  |  | 136.307 | 134.1785 | 177.4841 | 212.3697 | 99.0504 | 83.6659 | 100.6699 | 123.5503 | 150.3419 |  |  |  | 209.9069 | 134.8736 | 160.9911 | [5 empty] | 139.7929 | 167.5415 | 194.8505 | 192.4022 | 78.9911 | 99.0171 | 99.6658 | 116.3017 | 113.8934 | 137.8279 | 81.6799 | 98.9878 | 107.8048 | 134.9709 | 163.5116 |  | 172.9158 | 207.2365 | 206.2174 | 101.4037 | 126.638 | 166.0817 | 209.6242 | 209.964 | [7 empty] | 107.9623 | 136.7289 | 178.9451 | 212.7529 | 207.7401 | 107.5117 | 109.1819 | 190.5208 | 127.9859 | 194.3982 | 130.6447 | 35.5009 | 36.6258 | 114.5474 | 109.464 | 38.1851 | 39.7209 | 38.7431 | 38.8671 | 35.0046 | 36.1204 | 110.0432 | 130.9478 |  |  | 141.3667 | 179.0618 | 201.2381 | 190.2202 | 139.7744 | 90.4242 | [7 empty] | 99.7207 | 104.9834 | 133.7438 | 173.8313 | 206.6087 | 200.1754 | 139.6016 | 130.0934 | 167.6947 | 177.8809 | [5 empty] | 127.1542 | 133.3099 | 208.5726 | 211.6471 |  |  | 101.581 | 129.355 | 174.8043 | 215.8298 | 154.3336 | 90.6048 | 104.3258 | 129.9324 | 165.0438 |  |  |  | 214.0358 | 110.8096 | 161.2314 | [5 empty] | 128.3805 | 169.7694 | 202.3821 | 202.6844 | 70.1517 | 88.9554 | 102.5488 | 124.3808 | 118.6259 | 146.9258 | 74.0142 | 89.2422 | 100.6338 | 126.8676 | 160.5095 |  | 181.1896 | 212.8449 | 208.4956 | 113.3245 | 140.7928 | 178.5904 | 211.851 | 206.5702 | [7 empty] | 107.6355 | 142.7769 | 183.8615 | 215.5734 |  | 109.7185 | 110.8825 | 110.1279 | 212.3724 | 144.3093 | 85.8528 |  | 22.0967 | 22.653 | 18.6791 | 19.43 | 40.3846 | 103.5524 | 87.1529 | 109.8019 | 108.2388 | 110.4892 | 86.7045 | 99.0819 | 135.899 | 187.8004 | 187.9321 | 138.6719 | -0.0051 | -0.0479 | 0.0081 | 0.042 | -0.0097 | 0.0014 | -0.0297 | -0.0762 | -0.0422 | -283.9568 | 0.0262 | -319.7067 | 0.0242 | -312.5247 | 0.0118 | -270.3837 | 0.1207 | -197.811 | -0.3393 | -245.6501 | -0.2243 |  |  | 109.4941 | 187.8662 | 113.312
2017-12-19 14:14 | 8359.5015 |  |  | 56.883 | -1.7147 | 41.6009 | 39.8635 | 18.2268 | 7.3523 | 1.8936 | 31.9078 |  |  | -129.7667 | -6.9513 | 45.9135 | 53.4907 | 39.3591 | 15.0817 | 60.4157 | 60.6421 | 9.2104 |  | 184.7684 | 118.8753 | 155.2175 | 192.6828 | 198.136 | 163.1166 | 89.0538 |  |  | 150.7193 | 125.6595 | 147.9521 | 121.7726 | 111.4449 | 102.0467 | 101.58 | 120.9564 | 160.3782 | 193.4994 | 193.9449 | 150.2267 | 126.6237 | 168.3258 | 146.9465 | 94.7576 |  |  |  |  | 132.9373 | 123.2062 | 203.6172 | 199.8251 |  |  | 136.3033 | 134.1926 | 177.4786 | 212.3455 | 99.0507 | 83.6748 | 100.6683 | 123.5503 | 150.3359 |  |  |  | 209.8798 | 134.8718 | 160.9835 | [5 empty] | 139.7944 | 167.5352 | 194.8391 | 192.3873 | 78.9913 | 99.0203 | 99.6698 | 116.3029 | 113.9004 | 137.8269 | 81.676 | 98.9909 | 107.8048 | 134.9694 | 163.5047 |  | 172.9084 | 207.2191 | 206.1982 | 101.4131 | 126.6449 | 166.0701 | 209.607 | 209.9413 | [7 empty] | 107.9644 | 136.7256 | 178.9322 | 212.7326 | 207.7196 | 107.4966 | 109.1686 | 190.4994 | 127.9773 | 194.3707 | 130.6373 | 35.18 | 36.9173 | 114.5359 | 109.4513 | 38.128 | 39.671 | 38.8659 | 38.5588 | 35.417 | 36.1765 | 110.0284 | 130.9353 |  |  | 141.3718 | 179.0519 | 201.221 | 190.1988 | 139.7783 | 90.4305 | [7 empty] | 99.7237 | 104.9858 | 133.7459 | 173.8303 | 206.5855 | 200.1488 | 139.6054 | 130.1015 | 167.6938 | 177.8733 | [5 empty] | 127.1567 | 133.3099 | 208.5522 | 211.6228 |  |  | 101.5842 | 129.35 | 174.7999 | 215.8063 | 154.3224 | 90.6099 | 104.3211 | 129.9249 | 165.0336 |  |  |  | 214.0118 | 110.8133 | 161.2234 | [5 empty] | 128.3821 | 169.7591 | 202.3658 | 202.6715 | 70.1579 | 88.9547 | 102.5465 | 124.378 | 118.621 | 146.925 | 74.0181 | 89.2455 | 100.6289 | 126.8673 | 160.4994 |  | 181.1822 | 212.8282 | 208.4801 | 113.3223 | 140.7909 | 178.5784 | 211.8353 | 206.5489 | [7 empty] | 107.6414 | 142.7756 | 183.8533 | 215.5573 |  | 109.7063 | 110.8746 | 110.1178 | 212.3541 | 144.2981 | 85.8303 |  | 22.0949 | 22.6483 | 18.6774 | 19.4301 | 40.3819 | 103.575 | 87.1478 | 109.7801 | 108.2157 | 110.4725 | 86.7165 | 99.0766 | 135.8397 | 187.8224 | 188.0063 | 138.6939 | -0.0048 | -0.0475 | 0.0081 | 0.0425 | -0.0096 | 0.0013 | -0.0245 | -0.0734 | -0.0696 | -284.0153 | 0.0242 | -319.7067 | 0.0118 | -312.5032 | 0.0036 | -270.3776 | 0.1473 | -197.8572 | -0.3167 | -245.6471 | -0.2202 |  |  | 109.479 | 187.9144 | 113.4013
2017-12-19 14:14 | 8360.5016 |  |  | 56.9304 | -1.6167 | 41.6223 | 39.7348 | 18.2363 | 7.456 | 1.8819 | 31.9758 |  |  | -129.8292 | -6.997 | 45.8768 | 53.393 | 39.2341 | 15.1137 | 60.4532 | 60.7148 | 9.8044 |  | 184.7485 | 118.8724 | 155.2128 | 192.6601 | 198.1102 | 163.1054 | 89.0526 |  |  | 150.7079 | 125.6571 | 147.9425 | 121.7657 | 111.4412 | 102.0437 | 101.5817 | 120.9507 | 160.3681 | 193.4799 | 193.9302 | 150.2175 | 126.6254 | 168.3125 | 146.9395 | 94.7455 |  |  |  |  | 132.94 | 123.2099 | 203.6008 | 199.813 |  |  | 136.3051 | 134.1947 | 177.4738 | 212.3231 | 99.051 | 83.6775 | 100.666 | 123.551 | 150.3294 |  |  |  | 209.8545 | 134.8508 | 160.9765 | [5 empty] | 139.7883 | 167.5204 | 194.818 | 192.3709 | 78.9863 | 99.0137 | 99.6601 | 116.2986 | 113.9038 | 137.8204 | 81.6794 | 98.9915 | 107.809 | 134.9658 | 163.5006 |  | 172.905 | 207.1886 | 206.172 | 101.4143 | 126.6465 | 166.0609 | 209.5877 | 209.923 | [7 empty] | 107.971 | 136.718 | 178.9228 | 212.7069 | 207.6941 | 107.4868 | 109.1489 | 190.4808 | 127.9627 | 194.3465 | 130.6253 | 34.9161 | 37.1284 | 114.5226 | 109.4308 | 38.0819 | 39.5766 | 39.0729 | 38.2837 | 35.6649 | 36.1662 | 110.0172 | 130.9226 |  |  | 141.3746 | 179.039 | 201.1902 | 190.1718 | 139.7729 | 90.4331 | [7 empty] | 99.7289 | 104.988 | 133.7461 | 173.8235 | 206.5592 | 200.1174 | 139.5896 | 130.1012 | 167.6797 | 177.8496 | [5 empty] | 127.1475 | 133.3087 | 208.5412 | 211.6008 |  |  | 101.5911 | 129.3539 | 174.7928 | 215.7833 | 154.3202 | 90.615 | 104.3297 | 129.9271 | 165.0164 |  |  |  | 213.9812 | 110.823 | 161.2065 | [5 empty] | 128.381 | 169.7521 | 202.3441 | 202.6456 | 70.1546 | 88.9544 | 102.5461 | 124.3709 | 118.6179 | 146.9241 | 74.0268 | 89.2463 | 100.6308 | 126.866 | 160.4948 |  | 181.1807 | 212.8147 | 208.4604 | 113.3166 | 140.7919 | 178.5693 | 211.8091 | 206.5312 | [7 empty] | 107.6492 | 142.7777 | 183.8453 | 215.5458 |  | 109.7045 | 110.875 | 110.1067 | 212.3467 | 144.2987 | 85.8201 |  | 22.0934 | 22.6533 | 18.6862 | 19.4377 | 40.3905 | 103.5538 | 87.1572 | 109.7851 | 108.2155 | 110.4692 | 86.6003 | 99.1049 | 135.8242 | 187.8227 | 187.9892 | 138.6783 | -0.0048 | -0.0479 | 0.0084 | 0.0423 | -0.0098 | 0.0011 | -0.0453 | -0.0749 | -0.0523 | -284.0553 | 0.0488 | -319.7283 | 0.0077 | -312.4724 | 0.0036 | -270.3899 | 0.1473 | -197.8664 | -0.2695 | -245.6594 | -0.1955 |  |  | 109.474 | 187.906 | 113.4006
2017-12-19 14:14 | 8361.5017 |  |  | 57.0093 | -1.5947 | 41.6709 | 39.7573 | 18.2 | 7.4902 | 1.864 | 31.9912 |  |  | -129.7467 | -6.8383 | 45.9078 | 53.6084 | 39.3194 | 15.0994 | 60.4789 | 60.6625 | 10.5733 |  | 184.7333 | 118.8751 | 155.2134 | 192.6496 | 198.0862 | 163.0904 | 89.0613 |  |  | 150.7029 | 125.6562 | 147.9352 | 121.7595 | 111.4401 | 102.0411 | 101.5827 | 120.9461 | 160.3631 | 193.46 | 193.9112 | 150.2135 | 126.6225 | 168.3068 | 146.9366 | 94.7627 |  |  |  |  | 132.9411 | 123.2153 | 203.5808 | 199.7977 |  |  | 136.3072 | 134.2021 | 177.4716 | 212.3107 | 99.0495 | 83.6809 | 100.6708 | 123.5524 | 150.3278 |  |  |  | 209.8388 | 134.8553 | 160.9814 | [5 empty] | 139.7911 | 167.5318 | 194.8104 | 192.3595 | 78.9944 | 99.0204 | 99.6684 | 116.312 | 113.9033 | 137.8238 | 81.6869 | 98.9834 | 107.8084 | 134.9657 | 163.4919 |  | 172.8918 | 207.1673 | 206.145 | 101.4085 | 126.6432 | 166.0567 | 209.5706 | 209.8996 | [7 empty] | 107.9797 | 136.7174 | 178.9146 | 212.6845 | 207.6712 | 107.4797 | 109.1395 | 190.4655 | 127.9515 | 194.3309 | 130.6158 | 34.7581 | 37.1927 | 114.5066 | 109.4176 | 38.0091 | 39.5427 | 39.1758 | 38.2189 | 35.855 | 36.0224 | 110.0098 | 130.9095 |  |  | 141.3757 | 179.0264 | 201.1573 | 190.1466 | 139.7709 | 90.4359 | [7 empty] | 99.7262 | 104.9934 | 133.7467 | 173.815 | 206.5404 | 200.0989 | 139.5759 | 130.0953 | 167.6728 | 177.8233 | [5 empty] | 127.1477 | 133.3038 | 208.5269 | 211.5746 |  |  | 101.5895 | 129.3612 | 174.7883 | 215.7626 | 154.31 | 90.6135 | 104.3304 | 129.9295 | 165.0106 |  |  |  | 213.9585 | 110.8295 | 161.2027 | [5 empty] | 128.3895 | 169.7525 | 202.3276 | 202.6285 | 70.1604 | 88.9634 | 102.5544 | 124.3725 | 118.6182 | 146.9216 | 74.0338 | 89.2411 | 100.6332 | 126.8651 | 160.4896 |  | 181.1739 | 212.7972 | 208.4375 | 113.3154 | 140.7877 | 178.5573 | 211.7889 | 206.5049 | [7 empty] | 107.6384 | 142.7813 | 183.8349 | 215.5279 |  | 109.6985 | 110.868 | 110.0975 | 212.3304 | 144.3006 | 85.8127 |  | 22.1025 | 22.6589 | 18.688 | 19.4506 | 40.398 | 103.4944 | 87.1556 | 109.7767 | 108.2006 | 110.4631 | 86.6224 | 99.1015 | 135.8142 | 187.8205 | 187.9464 | 138.6681 | -0.0047 | -0.0474 | 0.0083 | 0.0417 | -0.0098 | 0.0014 | -0.053 | -0.0725 | -0.0622 | -284.0214 | 0.0652 | -319.7652 | 0.0221 | -312.5339 | -0.0107 | -270.3468 | 0.1309 | -197.8818 | -0.2263 | -245.6871 | -0.1545 |  |  | 109.4655 | 187.8835 | 113.5505
2017-12-19 14:15 | 8362.5017 |  |  | 56.9473 | -1.6247 | 41.645 | 39.6404 | 18.1352 | 7.5104 | 1.8947 | 31.9581 |  |  | -129.6466 | -6.7921 | 45.9569 | 53.551 | 39.2553 | 15.1194 | 60.5428 | 60.7315 | 9.5136 |  | 184.7104 | 118.8784 | 155.209 | 192.6327 | 198.0686 | 163.0771 | 89.0668 |  |  | 150.6903 | 125.6457 | 147.9265 | 121.75 | 111.4314 | 102.0374 | 101.579 | 120.9472 | 160.3534 | 193.4436 | 193.888 | 150.2118 | 126.623 | 168.303 | 146.9325 | 94.7591 |  |  |  |  | 132.9341 | 123.2148 | 203.5587 | 199.7683 |  |  | 136.3038 | 134.2034 | 177.4637 | 212.2868 | 99.0429 | 83.6822 | 100.6697 | 123.5485 | 150.317 |  |  |  | 209.8117 | 134.8587 | 160.9743 | [5 empty] | 139.798 | 167.5337 | 194.801 | 192.3415 | 78.9963 | 99.0246 | 99.6697 | 116.3205 | 113.9057 | 137.8312 | 81.6875 | 98.9865 | 107.809 | 134.9671 | 163.4919 |  | 172.8855 | 207.1619 | 206.1304 | 101.4132 | 126.6526 | 166.0548 | 209.5561 | 209.879 | [7 empty] | 107.9877 | 136.7182 | 178.904 | 212.6645 | 207.655 | 107.4713 | 109.1362 | 190.444 | 127.9457 | 194.318 | 130.6184 | 34.5666 | 37.2029 | 114.4991 | 109.4134 | 37.9006 | 39.5421 | 39.2298 | 38.3617 | 36.1506 | 36.0479 | 110.0051 | 130.9058 |  |  | 141.3771 | 179.0207 | 201.1415 | 190.1257 | 139.7692 | 90.437 | [7 empty] | 99.7237 | 104.9993 | 133.7484 | 173.8118 | 206.5183 | 200.0787 | 139.5777 | 130.0965 | 167.6704 | 177.8119 | [5 empty] | 127.1518 | 133.3061 | 208.5096 | 211.5541 |  |  | 101.5876 | 129.3718 | 174.7883 | 215.736 | 154.3029 | 90.6185 | 104.3356 | 129.9335 | 165.0186 |  |  |  | 213.9413 | 110.8309 | 161.202 | [5 empty] | 128.3885 | 169.7403 | 202.3104 | 202.6074 | 70.1684 | 88.9629 | 102.5678 | 124.3768 | 118.6225 | 146.9261 | 74.0309 | 89.2294 | 100.6354 | 126.8675 | 160.4738 |  | 181.1574 | 212.7697 | 208.4067 | 113.3277 | 140.7763 | 178.5476 | 211.7639 | 206.4728 | [7 empty] | 107.634 | 142.7803 | 183.8262 | 215.5049 |  | 109.6864 | 110.8506 | 110.0874 | 212.3085 | 144.2897 | 85.7892 |  | 22.102 | 22.6642 | 18.6833 | 19.4463 | 40.4027 | 103.4477 | 87.1456 | 109.7563 | 108.189 | 110.4505 | 86.6078 | 99.0794 | 135.8274 | 187.8009 | 188.0194 | 138.681 | -0.005 | -0.0478 | 0.0087 | 0.0424 | -0.0101 | 0.0012 | -0.0239 | -0.0736 | -0.0533 | -284.003 | 0.0529 | -319.759 | 0.0406 | -312.5401 | -0.0107 | -270.3284 | 0.1166 | -197.7987 | -0.2181 | -245.6871 | -0.1093 |  |  | 109.4535 | 187.9101 | 113.5245
2017-12-19 14:15 | 8363.5018 |  |  | 56.9983 | -1.6634 | 41.693 | 39.6731 | 18.167 | 7.4992 | 1.9379 | 32.0024 |  |  | -129.6582 | -6.7175 | 45.863 | 53.5297 | 39.219 | 15.091 | 60.5124 | 60.7829 | 9.7202 |  | 184.6904 | 118.876 | 155.2 | 192.6099 | 198.0432 | 163.0649 | 89.0678 |  |  | 150.6824 | 125.6386 | 147.9187 | 121.7445 | 111.4261 | 102.0356 | 101.578 | 120.9535 | 160.3483 | 193.4243 | 193.8705 | 150.2095 | 126.6216 | 168.2959 | 146.9213 | 94.744 |  |  |  |  | 132.929 | 123.2131 | 203.5414 | 199.7402 |  |  | 136.2994 | 134.194 | 177.4492 | 212.2659 | 99.0385 | 83.6834 | 100.6641 | 123.546 | 150.3142 |  |  |  | 209.7823 | 134.8504 | 160.9517 | [5 empty] | 139.7955 | 167.5253 | 194.7816 | 192.3174 | 78.9942 | 99.0165 | 99.6581 | 116.3195 | 113.902 | 137.8279 | 81.6826 | 98.9844 | 107.804 | 134.9614 | 163.4835 |  | 172.8752 | 207.1444 | 206.1106 | 101.4069 | 126.65 | 166.0463 | 209.5326 | 209.8547 | [7 empty] | 107.9957 | 136.7218 | 178.8899 | 212.6497 | 207.6349 | 107.4553 | 109.123 | 190.4168 | 127.9351 | 194.2959 | 130.6002 | 34.3685 | 37.1815 | 114.4918 | 109.4019 | 37.8817 | 39.4387 | 39.211 | 38.5293 | 36.4083 | 36.2128 | 109.9994 | 130.9036 |  |  | 141.3754 | 179.0164 | 201.1255 | 190.1055 | 139.7594 | 90.4419 | [7 empty] | 99.7314 | 105.0012 | 133.747 | 173.801 | 206.4888 | 200.0575 | 139.5776 | 130.0946 | 167.6616 | 177.7979 | [5 empty] | 127.1478 | 133.3116 | 208.4905 | 211.5263 |  |  | 101.5876 | 129.371 | 174.7868 | 215.7129 | 154.2965 | 90.6307 | 104.3448 | 129.9417 | 165.0099 |  |  |  | 213.9183 | 110.8277 | 161.1879 | [5 empty] | 128.3795 | 169.7318 | 202.2931 | 202.5813 | 70.1687 | 88.965 | 102.5629 | 124.3799 | 118.6156 | 146.9232 | 74.0345 | 89.2299 | 100.6246 | 126.8601 | 160.4582 |  | 181.1516 | 212.746 | 208.3773 | 113.3264 | 140.7735 | 178.5426 | 211.7356 | 206.4465 | [7 empty] | 107.6389 | 142.7751 | 183.8218 | 215.4836 |  | 109.6744 | 110.836 | 110.0788 | 212.2914 | 144.2695 | 85.7651 |  | 22.0911 | 22.6713 | 18.6798 | 19.4427 | 40.4039 | 103.442 | 87.1397 | 109.7463 | 108.1828 | 110.425 | 86.6101 | 99.0974 | 135.8011 | 187.7996 | 187.9776 | 138.6668 | -0.0049 | -0.0478 | 0.008 | 0.0421 | -0.0095 | 0.0016 | -0.0344 | -0.0734 | -0.062 | -283.9537 | 0.0139 | -319.6975 | 0.0262 | -312.5186 | 0.0118 | -270.3561 | 0.1207 | -197.7772 | -0.2243 | -245.6194 | -0.1114 |  |  | 109.4402 | 187.8886 | 113.5428
2017-12-19 14:15 | 8364.5018 |  |  | 56.8318 | -1.6336 | 41.6746 | 39.6063 | 18.1718 | 7.5661 | 1.884 | 32.0307 |  |  | -129.5957 | -6.7159 | 45.8818 | 53.4823 | 39.2392 | 15.0924 | 60.5231 | 60.8132 | 8.8183 |  | 184.6708 | 118.8759 | 155.1992 | 192.5951 | 198.0184 | 163.0637 | 89.0672 |  |  | 150.6814 | 125.6371 | 147.9082 | 121.7452 | 111.429 | 102.0367 | 101.5795 | 120.9591 | 160.3439 | 193.4129 | 193.8492 | 150.2013 | 126.6219 | 168.2901 | 146.9105 | 94.7285 |  |  |  |  | 132.9319 | 123.2162 | 203.5201 | 199.7152 |  |  | 136.2917 | 134.1899 | 177.4336 | 212.2337 | 99.0373 | 83.6829 | 100.6632 | 123.5446 | 150.3033 |  |  |  | 209.7537 | 134.8556 | 160.9405 | [5 empty] | 139.7906 | 167.519 | 194.764 | 192.2974 | 78.9923 | 99.0166 | 99.6543 | 116.3199 | 113.9011 | 137.8291 | 81.6851 | 98.9816 | 107.8024 | 134.9608 | 163.47 |  | 172.8701 | 207.1283 | 206.0792 | 101.4062 | 126.6473 | 166.0394 | 209.5104 | 209.8271 | [7 empty] | 108.0025 | 136.7219 | 178.8836 | 212.6314 | 207.6098 | 107.4363 | 109.102 | 190.4027 | 127.9244 | 194.2703 | 130.582 | 34.3149 | 37.1843 | 114.4858 | 109.3924 | 37.9242 | 39.3487 | 38.9974 | 38.5978 | 36.6598 | 36.3603 | 109.9889 | 130.8889 |  |  | 141.3682 | 179.0071 | 201.1058 | 190.0784 | 139.76 | 90.4447 | [7 empty] | 99.7363 | 105.002 | 133.7436 | 173.7871 | 206.4672 | 200.0352 | 139.5711 | 130.0942 | 167.6542 | 177.7808 | [5 empty] | 127.1511 | 133.3149 | 208.4639 | 211.4939 |  |  | 101.5834 | 129.3735 | 174.7743 | 215.6933 | 154.283 | 90.6261 | 104.3439 | 129.9421 | 164.9959 |  |  |  | 213.8905 | 110.8366 | 161.1786 | [5 empty] | 128.3786 | 169.7321 | 202.2749 | 202.5626 | 70.1696 | 88.9724 | 102.5535 | 124.3804 | 118.6048 | 146.9179 | 74.0411 | 89.2334 | 100.6247 | 126.8575 | 160.4527 |  | 181.1563 | 212.7347 | 208.3551 | 113.3261 | 140.772 | 178.5341 | 211.7138 | 206.4232 | [7 empty] | 107.6446 | 142.7771 | 183.8121 | 215.4669 |  | 109.6546 | 110.8184 | 110.0649 | 212.2678 | 144.2492 | 85.7415 |  | 22.0853 | 22.6721 | 18.6724 | 19.4342 | 40.3958 | 103.4511 | 87.1299 | 109.7373 | 108.1744 | 110.4171 | 86.5737 | 99.0828 | 135.8375 | 187.8519 | 188.0126 | 138.68 | -0.0052 | -0.0475 | 0.0081 | 0.0422 | -0.0103 | 0.0014 | -0.0181 | -0.0748 | -0.0586 | -283.9722 | 0.018 | -319.6452 | -0.0107 | -312.4509 | 0.0016 | -270.3837 | 0.1391 | -197.8172 | -0.1955 | -245.604 | -0.1114 |  |  | 109.4256 | 187.9323 | 113.5502
2017-12-19 14:15 | 8365.5019 |  |  | 56.9089 | -1.6054 | 41.6591 | 39.6313 | 18.2049 | 7.5469 | 1.8824 | 32.0309 |  |  | -129.4915 | -6.7986 | 45.8709 | 53.456 | 39.2615 | 15.2523 | 60.5837 | 60.8812 | 10.1813 |  | 184.6474 | 118.883 | 155.1964 | 192.579 | 197.9986 | 163.0555 | 89.0615 |  |  | 150.6725 | 125.6257 | 147.8933 | 121.7375 | 111.4225 | 102.0355 | 101.5779 | 120.9547 | 160.3366 | 193.3974 | 193.8285 | 150.1903 | 126.6256 | 168.2862 | 146.9131 | 94.7108 |  |  |  |  | 132.921 | 123.216 | 203.5014 | 199.6915 |  |  | 136.2812 | 134.1921 | 177.4237 | 212.2111 | 99.0347 | 83.6857 | 100.666 | 123.5399 | 150.2914 |  |  |  | 209.7338 | 134.8583 | 160.9389 | [5 empty] | 139.7895 | 167.5092 | 194.7532 | 192.2863 | 78.9991 | 99.0175 | 99.6571 | 116.3272 | 113.9064 | 137.8388 | 81.7036 | 98.9871 | 107.8143 | 134.9661 | 163.4694 |  | 172.8715 | 207.1164 | 206.0537 | 101.4167 | 126.6463 | 166.0411 | 209.4916 | 209.8042 | [7 empty] | 108.0079 | 136.7164 | 178.8739 | 212.6093 | 207.5853 | 107.429 | 109.0912 | 190.3881 | 127.9108 | 194.256 | 130.5748 | 34.5847 | 37.288 | 114.4711 | 109.3849 | 37.9112 | 39.4988 | 38.6899 | 38.6231 | 36.7841 | 36.4351 | 109.9722 | 130.8766 |  |  | 141.3695 | 178.997 | 201.0929 | 190.0626 | 139.7607 | 90.4501 | [7 empty] | 99.7395 | 105.0081 | 133.745 | 173.7848 | 206.4526 | 200.0131 | 139.5723 | 130.0945 | 167.6521 | 177.7672 | [5 empty] | 127.1546 | 133.3213 | 208.4494 | 211.4784 |  |  | 101.5816 | 129.3734 | 174.7669 | 215.6689 | 154.2828 | 90.6332 | 104.3525 | 129.9452 | 164.9914 |  |  |  | 213.8727 | 110.8487 | 161.1773 | [5 empty] | 128.3862 | 169.7308 | 202.2583 | 202.5465 | 70.1779 | 88.9775 | 102.563 | 124.3866 | 118.6147 | 146.9242 | 74.0401 | 89.2501 | 100.6374 | 126.868 | 160.4582 |  | 181.1615 | 212.7278 | 208.3378 | 113.342 | 140.7813 | 178.5248 | 211.6994 | 206.4072 | [7 empty] | 107.6501 | 142.7792 | 183.8025 | 215.4492 |  | 109.6459 | 110.8063 | 110.0515 | 212.2455 | 144.2404 | 85.7164 |  | 22.0864 | 22.6765 | 18.6731 | 19.426 | 40.3961 | 103.5368 | 87.1275 | 109.7276 | 108.1592 | 110.4083 | 86.7629 | 99.1065 | 135.8 | 187.816 | 187.9246 | 138.59 | -0.0049 | -0.0477 | 0.0086 | 0.0428 | -0.0103 | 0.0009 | -0.036 | -0.0769 | -0.0477 | -284.0061 | 0.0508 | -319.7159 | -0.0025 | -312.457 | -0.0169 | -270.3499 | 0.1371 | -197.8449 | -0.1524 | -245.6409 | -0.0847 |  |  | 109.4149 | 187.8703 | 113.6173
2017-12-19 14:15 | 8366.502 |  |  | 57.0423 | -1.5764 | 41.6877 | 39.6476 | 18.1452 | 7.5553 | 1.9934 | 32.0429 |  |  | -129.4838 | -6.9036 | 45.8827 | 53.4662 | 39.2396 | 15.1707 | 60.5978 | 60.8616 | 8.9075 |  | 184.6274 | 118.8813 | 155.1886 | 192.5558 | 197.9789 | 163.0414 | 89.058 |  |  | 150.6562 | 125.6138 | 147.8778 | 121.7247 | 111.4104 | 102.0291 | 101.581 | 120.9514 | 160.3284 | 193.3722 | 193.803 | 150.1805 | 126.6339 | 168.2806 | 146.9107 | 94.7004 |  |  |  |  | 132.9142 | 123.2156 | 203.4871 | 199.6725 |  |  | 136.2823 | 134.194 | 177.4124 | 212.2002 | 99.0319 | 83.6833 | 100.6651 | 123.5388 | 150.2901 |  |  |  | 209.7123 | 134.858 | 160.9405 | [5 empty] | 139.7903 | 167.5047 | 194.7403 | 192.2708 | 79.0033 | 99.0178 | 99.661 | 116.33 | 113.9011 | 137.8372 | 81.71 | 98.9875 | 107.8132 | 134.9625 | 163.4675 |  | 172.8646 | 207.0945 | 206.0351 | 101.4242 | 126.6443 | 166.0383 | 209.4744 | 209.781 | [7 empty] | 108.0184 | 136.7146 | 178.8686 | 212.5886 | 207.5661 | 107.4265 | 109.0877 | 190.3716 | 127.8957 | 194.244 | 130.5717 | 34.9954 | 37.3795 | 114.4553 | 109.3742 | 37.8707 | 39.7496 | 38.4709 | 38.7102 | 36.626 | 36.362 | 109.9635 | 130.8626 |  |  | 141.3713 | 178.9898 | 201.0694 | 190.046 | 139.7573 | 90.4558 | [7 empty] | 99.7324 | 105.0135 | 133.7476 | 173.7773 | 206.4329 | 199.9917 | 139.5628 | 130.0939 | 167.6429 | 177.7516 | [5 empty] | 127.1455 | 133.3184 | 208.4379 | 211.47 |  |  | 101.582 | 129.3734 | 174.765 | 215.6504 | 154.283 | 90.6512 | 104.3601 | 129.9513 | 164.9876 |  |  |  | 213.8505 | 110.8476 | 161.1756 | [5 empty] | 128.3903 | 169.731 | 202.2439 | 202.5286 | 70.1886 | 88.9858 | 102.5745 | 124.3901 | 118.6168 | 146.9272 | 74.0376 | 89.2518 | 100.6284 | 126.8628 | 160.4458 |  | 181.1534 | 212.7081 | 208.312 | 113.3369 | 140.7825 | 178.5183 | 211.6793 | 206.3821 | [7 empty] | 107.6512 | 142.7752 | 183.7959 | 215.4319 |  | 109.6399 | 110.8011 | 110.0396 | 212.2235 | 144.2271 | 85.7005 |  | 22.084 | 22.6744 | 18.6764 | 19.427 | 40.3972 | 103.6527 | 87.1242 | 109.7187 | 108.1497 | 110.3967 | 86.6275 | 99.1043 | 135.7964 | 187.7634 | 187.953 | 138.5808 | -0.0049 | -0.0474 | 0.0081 | 0.0422 | -0.0095 | 0.0017 | -0.0345 | -0.0732 | -0.0441 | -283.9907 | 0.0611 | -319.7406 | 0.0221 | -312.5186 | -0.0251 | -270.3253 | 0.1186 | -197.8572 | -0.1093 | -245.7055 | -0.0251 |  |  | 109.4075 | 187.8582 | 113.6044
2017-12-19 14:15 | 8367.502 |  |  | 57.0656 | -1.5233 | 41.7465 | 39.6469 | 18.1881 | 7.52 | 2.0273 | 31.9859 |  |  | -129.4079 | -6.8682 | 45.8329 | 53.458 | 39.2042 | 15.0846 | 60.5081 | 60.8712 | 10.6126 |  | 184.6093 | 118.8771 | 155.1853 | 192.5363 | 197.9544 | 163.0298 | 89.0585 |  |  | 150.6408 | 125.6104 | 147.8721 | 121.7157 | 111.4022 | 102.0274 | 101.5839 | 120.9489 | 160.3194 | 193.3549 | 193.7785 | 150.1748 | 126.6385 | 168.2718 | 146.8896 | 94.688 |  |  |  |  | 132.9243 | 123.2184 | 203.4648 | 199.6493 |  |  | 136.2861 | 134.1906 | 177.405 | 212.1732 | 99.0292 | 83.683 | 100.6694 | 123.5398 | 150.2808 |  |  |  | 209.6788 | 134.8651 | 160.9322 | [5 empty] | 139.7901 | 167.4985 | 194.7302 | 192.2552 | 78.9971 | 99.022 | 99.661 | 116.331 | 113.8943 | 137.8306 | 81.7028 | 98.9864 | 107.8047 | 134.9539 | 163.4594 |  | 172.8601 | 207.0704 | 206.018 | 101.4288 | 126.6474 | 166.0323 | 209.4589 | 209.7614 | [7 empty] | 108.0288 | 136.7139 | 178.8634 | 212.564 | 207.5429 | 107.4194 | 109.0763 | 190.3605 | 127.8822 | 194.2172 | 130.5668 | 35.1876 | 37.2621 | 114.446 | 109.3635 | 37.7736 | 39.6834 | 38.2348 | 38.7685 | 36.5203 | 36.2676 | 109.9578 | 130.8456 |  |  | 141.3675 | 178.9771 | 201.0394 | 190.0238 | 139.75 | 90.4514 | [7 empty] | 99.7317 | 105.0179 | 133.7446 | 173.7632 | 206.4113 | 199.9659 | 139.5536 | 130.1061 | 167.6357 | 177.735 | [5 empty] | 127.1397 | 133.3181 | 208.4182 | 211.4442 |  |  | 101.5805 | 129.3696 | 174.7561 | 215.6264 | 154.2671 | 90.657 | 104.3558 | 129.9521 | 164.9757 |  |  |  | 213.8246 | 110.8493 | 161.1697 | [5 empty] | 128.39 | 169.7274 | 202.226 | 202.51 | 70.1962 | 88.9852 | 102.5739 | 124.3852 | 118.6177 | 146.9278 | 74.0483 | 89.2424 | 100.6182 | 126.8552 | 160.4295 |  | 181.1429 | 212.6894 | 208.2887 | 113.3293 | 140.7749 | 178.5112 | 211.6543 | 206.3586 | [7 empty] | 107.6415 | 142.7744 | 183.7867 | 215.415 |  | 109.6269 | 110.7911 | 110.0342 | 212.2048 | 144.209 | 85.6863 |  | 22.0892 | 22.672 | 18.675 | 19.4229 | 40.3964 | 103.7082 | 87.1168 | 109.7144 | 108.1351 | 110.3877 | 86.6596 | 99.0851 | 135.7655 | 187.778 | 187.9502 | 138.6539 | -0.0047 | -0.0476 | 0.0082 | 0.042 | -0.0099 | 0.0012 | -0.0473 | -0.0729 | -0.0401 | -283.9753 | 0.0467 | -319.7683 | 0.0529 | -312.5524 | 0.0077 | -270.353 | 0.1186 | -197.8202 | -0.0949 | -245.7086 | 0.0118 |  |  | 109.3981 | 187.8641 | 113.5686
2017-12-19 14:15 | 8368.5021 |  |  | 57.0012 | -1.4815 | 41.704 | 39.7585 | 18.2416 | 7.5946 | 2.031 | 32.0581 |  |  | -129.5199 | -6.8278 | 45.8696 | 53.53 | 39.204 | 15.1201 | 60.5552 | 61.003 | 8.3799 |  | 184.5932 | 118.8796 | 155.1803 | 192.5204 | 197.9237 | 163.0193 | 89.0606 |  |  | 150.628 | 125.609 | 147.864 | 121.7077 | 111.3966 | 102.025 | 101.5854 | 120.9448 | 160.311 | 193.3365 | 193.7571 | 150.1733 | 126.6322 | 168.2694 | 146.8763 | 94.6804 |  |  |  |  | 132.9215 | 123.2199 | 203.443 | 199.6288 |  |  | 136.2855 | 134.1895 | 177.4031 | 212.1495 | 99.0302 | 83.6922 | 100.6778 | 123.5407 | 150.275 |  |  |  | 209.6589 | 134.8635 | 160.9198 | [5 empty] | 139.7911 | 167.4981 | 194.7127 | 192.2482 | 78.9959 | 99.0213 | 99.6615 | 116.3359 | 113.8974 | 137.829 | 81.7049 | 98.981 | 107.8028 | 134.949 | 163.4448 |  | 172.8498 | 207.0475 | 206.0006 | 101.425 | 126.6521 | 166.0203 | 209.4326 | 209.7353 | [7 empty] | 108.0273 | 136.7126 | 178.8475 | 212.5414 | 207.5162 | 107.407 | 109.0604 | 190.3341 | 127.8744 | 194.1914 | 130.5579 | 35.2616 | 37.0144 | 114.4293 | 109.3503 | 37.5997 | 39.4337 | 37.913 | 38.8386 | 36.267 | 36.3124 | 109.9406 | 130.8303 |  |  | 141.3686 | 178.967 | 201.017 | 190.0035 | 139.7436 | 90.45 | [7 empty] | 99.7416 | 105.0217 | 133.7458 | 173.753 | 206.3881 | 199.94 | 139.5488 | 130.1109 | 167.63 | 177.7175 | [5 empty] | 127.1414 | 133.3202 | 208.3995 | 211.4136 |  |  | 101.5726 | 129.3667 | 174.744 | 215.5984 | 154.2527 | 90.6553 | 104.3541 | 129.9438 | 164.9557 |  |  |  | 213.794 | 110.8497 | 161.1578 | [5 empty] | 128.3859 | 169.7099 | 202.2051 | 202.4822 | 70.1915 | 88.9763 | 102.5708 | 124.3838 | 118.6157 | 146.9271 | 74.0497 | 89.245 | 100.6127 | 126.8578 | 160.4218 |  | 181.1374 | 212.6675 | 208.272 | 113.3225 | 140.7728 | 178.5022 | 211.6341 | 206.3401 | [7 empty] | 107.6431 | 142.7715 | 183.7775 | 215.3901 |  | 109.6207 | 110.7829 | 110.0274 | 212.1881 | 144.2046 | 85.6687 |  | 22.097 | 22.6811 | 18.6761 | 19.4159 | 40.4023 | 103.695 | 87.1108 | 109.6975 | 108.1292 | 110.3856 | 86.7266 | 99.0947 | 135.7853 | 187.7973 | 187.8944 | 138.6739 | -0.0047 | -0.0475 | 0.0089 | 0.0423 | -0.0096 | 0.0012 | -0.0371 | -0.0752 | -0.034 | -283.9968 | 0.0365 | -319.7252 | 0.0262 | -312.5186 | 0.0406 | -270.3899 | 0.135 | -197.8264 | -0.0888 | -245.6532 | 0.0242 |  |  | 109.3888 | 187.8458 | 113.7575
2017-12-19 14:15 | 8369.5021 |  |  | 57.1143 | -1.4565 | 41.7107 | 39.6393 | 18.2327 | 7.5636 | 2.0857 | 32.15 |  |  | -129.4579 | -6.813 | 45.877 | 53.5326 | 39.2093 | 15.1368 | 60.5731 | 60.974 | 9.0576 |  | 184.5763 | 118.882 | 155.1739 | 192.5085 | 197.9086 | 163.0179 | 89.0699 |  |  | 150.6191 | 125.6103 | 147.8591 | 121.7033 | 111.3921 | 102.0263 | 101.5833 | 120.9398 | 160.3013 | 193.3128 | 193.727 | 150.1656 | 126.6294 | 168.2617 | 146.867 | 94.6681 |  |  |  |  | 132.9088 | 123.2174 | 203.4229 | 199.6053 |  |  | 136.2824 | 134.1897 | 177.398 | 212.1306 | 99.0286 | 83.6968 | 100.6781 | 123.5416 | 150.2716 |  |  |  | 209.6385 | 134.8503 | 160.914 | [5 empty] | 139.7914 | 167.4916 | 194.6963 | 192.2267 | 78.9976 | 99.0173 | 99.658 | 116.337 | 113.902 | 137.8339 | 81.7084 | 98.9853 | 107.7968 | 134.9453 | 163.4371 |  | 172.8423 | 207.0278 | 205.9787 | 101.4255 | 126.6484 | 166.0114 | 209.4084 | 209.7119 | [7 empty] | 108.0255 | 136.7082 | 178.8355 | 212.5264 | 207.4935 | 107.3948 | 109.0517 | 190.3166 | 127.8701 | 194.1739 | 130.5508 | 35.3301 | 36.8256 | 114.4135 | 109.3412 | 37.4583 | 39.424 | 37.591 | 39.0827 | 35.91 | 36.4703 | 109.9236 | 130.8137 |  |  | 141.3676 | 178.963 | 201.0004 | 189.9793 | 139.7343 | 90.4557 | [7 empty] | 99.7336 | 105.0253 | 133.7459 | 173.7453 | 206.3683 | 199.9185 | 139.5443 | 130.1009 | 167.6224 | 177.706 | [5 empty] | 127.1432 | 133.3223 | 208.3858 | 211.3875 |  |  | 101.5729 | 129.3819 | 174.7415 | 215.5799 | 154.2486 | 90.6629 | 104.3622 | 129.9377 | 164.948 |  |  |  | 213.7752 | 110.8533 | 161.1508 | [5 empty] | 128.3872 | 169.7016 | 202.1905 | 202.4606 | 70.1927 | 88.9828 | 102.5797 | 124.3852 | 118.6108 | 146.9212 | 74.0418 | 89.2436 | 100.5974 | 126.8639 | 160.4093 |  | 181.1277 | 212.6437 | 208.251 | 113.3154 | 140.7648 | 178.4913 | 211.6161 | 206.3099 | [7 empty] | 107.65 | 142.7705 | 183.7635 | 215.3719 |  | 109.6093 | 110.7726 | 110.0121 | 212.1743 | 144.2014 | 85.6465 |  | 22.0929 | 22.6787 | 18.6733 | 19.4056 | 40.4052 | 103.6365 | 87.1029 | 109.6908 | 108.1195 | 110.3703 | 86.6988 | 99.1061 | 135.7855 | 187.7941 | 187.9779 | 138.6627 | -0.0051 | -0.048 | 0.0085 | 0.0424 | -0.0101 | 0.0011 | -0.035 | -0.075 | -0.0651 | -283.9814 | 0.0385 | -319.7067 | 0.0118 | -312.5062 | 0.0098 | -270.3961 | 0.1658 | -197.8326 | -0.0539 | -245.6655 | 0.0283 |  |  | 109.3776 | 187.886 | 113.7728
2017-12-19 14:15 | 8370.5022 |  |  | 57.1559 | -1.5037 | 41.6209 | 39.6926 | 18.1965 | 7.5295 | 1.9594 | 32.0277 |  |  | -129.4899 | -6.8129 | 45.7757 | 53.56 | 39.1998 | 15.1922 | 60.588 | 60.9697 | 9.2144 |  | 184.5668 | 118.8883 | 155.1763 | 192.4963 | 197.8967 | 163.0134 | 89.0882 |  |  | 150.6165 | 125.6117 | 147.8562 | 121.6985 | 111.3906 | 102.0413 | 101.5811 | 120.9456 | 160.2954 | 193.2977 | 193.7083 | 150.1655 | 126.6378 | 168.2536 | 146.8638 | 94.6245 |  |  |  |  | 132.9115 | 123.2114 | 203.3999 | 199.582 |  |  | 136.2787 | 134.1928 | 177.3827 | 212.1085 | 99.0232 | 83.6965 | 100.6731 | 123.5369 | 150.2652 |  |  |  | 209.6041 | 134.8323 | 160.8988 | [5 empty] | 139.7834 | 167.4756 | 194.677 | 192.1967 | 78.9951 | 99.0121 | 99.6496 | 116.3355 | 113.9002 | 137.8364 | 81.7099 | 98.9889 | 107.7945 | 134.9406 | 163.4276 |  | 172.839 | 207.0104 | 205.9521 | 101.4283 | 126.6398 | 166.0036 | 209.386 | 209.685 | [7 empty] | 108.028 | 136.7096 | 178.8249 | 212.5092 | 207.4685 | 107.3825 | 109.0492 | 190.3103 | 127.859 | 194.1528 | 130.5445 | 35.3707 | 36.7299 | 114.4083 | 109.3331 | 37.3917 | 39.3748 | 37.4263 | 39.4585 | 35.7883 | 36.6249 | 109.9159 | 130.8067 |  |  | 141.3701 | 178.9518 | 200.9811 | 189.9622 | 139.7281 | 90.4623 | [7 empty] | 99.7344 | 105.0264 | 133.7453 | 173.7421 | 206.3497 | 199.898 | 139.5434 | 130.1023 | 167.6213 | 177.6972 | [5 empty] | 127.1429 | 133.3204 | 208.3722 | 211.3668 |  |  | 101.5833 | 129.3953 | 174.7487 | 215.5716 | 154.2475 | 90.6783 | 104.3667 | 129.9417 | 164.9499 |  |  |  | 213.7631 | 110.8549 | 161.1412 | [5 empty] | 128.3836 | 169.6973 | 202.1709 | 202.4413 | 70.1982 | 88.9885 | 102.5828 | 124.3806 | 118.6157 | 146.9249 | 74.0556 | 89.2474 | 100.5872 | 126.866 | 160.4022 |  | 181.1312 | 212.6346 | 208.2308 | 113.3276 | 140.7691 | 178.4863 | 211.6008 | 206.2946 | [7 empty] | 107.6493 | 142.7763 | 183.7563 | 215.3597 |  | 109.5949 | 110.7601 | 109.9975 | 212.1596 | 144.1859 | 85.6266 |  | 22.0912 | 22.6791 | 18.6706 | 19.4013 | 40.4038 | 103.5752 | 87.1001 | 109.6805 | 108.1047 | 110.3609 | 86.689 | 99.1063 | 135.7811 | 187.7662 | 187.9615 | 138.6291 | -0.005 | -0.0477 | 0.0086 | 0.0426 | -0.0098 | 0.0014 | -0.0229 | -0.0759 | -0.0514 | -284.0245 | 0.0632 | -319.7313 | 0.0159 | -312.5032 | -0.0066 | -270.3468 | 0.1412 | -197.8572 | -0.0354 | -245.7086 | 0.0467 |  |  | 109.3663 | 187.8639 | 113.6559
2017-12-19 14:15 | 8371.5023 |  |  | 57.1996 | -1.5515 | 41.6121 | 39.7246 | 18.2698 | 7.5402 | 2.082 | 32.0597 |  |  | -129.5818 | -6.7682 | 45.8837 | 53.6529 | 39.2186 | 15.2218 | 60.5855 | 60.9605 | 9.3263 |  | 184.5467 | 118.8883 | 155.1728 | 192.4737 | 197.8651 | 162.9968 | 89.093 |  |  | 150.6068 | 125.6003 | 147.839 | 121.6822 | 111.3801 | 102.0469 | 101.5799 | 120.947 | 160.2942 | 193.2785 | 193.6917 | 150.1689 | 126.6493 | 168.2504 | 146.8595 | 94.5715 |  |  |  |  | 132.9124 | 123.2085 | 203.3834 | 199.5715 |  |  | 136.2774 | 134.1973 | 177.3728 | 212.0835 | 99.0332 | 83.7024 | 100.6764 | 123.5404 | 150.2636 |  |  |  | 209.5783 | 134.8334 | 160.885 | [5 empty] | 139.7838 | 167.4741 | 194.6573 | 192.1791 | 78.9931 | 99.0105 | 99.6467 | 116.3433 | 113.9009 | 137.8376 | 81.7138 | 98.9866 | 107.802 | 134.948 | 163.4206 |  | 172.8331 | 206.9959 | 205.9398 | 101.4326 | 126.6359 | 166.0007 | 209.3631 | 209.6582 | [7 empty] | 108.0395 | 136.7104 | 178.8188 | 212.4859 | 207.4474 | 107.3711 | 109.042 | 190.2972 | 127.8526 | 194.1343 | 130.5493 | 35.4205 | 36.7536 | 114.3927 | 109.3146 | 37.3313 | 39.1216 | 37.3516 | 39.7508 | 35.7541 | 36.7475 | 109.9025 | 130.7905 |  |  | 141.3772 | 178.9476 | 200.975 | 189.951 | 139.7336 | 90.4674 | [7 empty] | 99.7434 | 105.0273 | 133.746 | 173.7299 | 206.3326 | 199.8735 | 139.5364 | 130.1057 | 167.6149 | 177.6848 | [5 empty] | 127.1436 | 133.3185 | 208.3512 | 211.3489 |  |  | 101.583 | 129.3908 | 174.7437 | 215.5545 | 154.2461 | 90.6819 | 104.3678 | 129.9427 | 164.9434 |  |  |  | 213.7338 | 110.8546 | 161.1289 | [5 empty] | 128.3732 | 169.6782 | 202.1507 | 202.4098 | 70.2013 | 88.9861 | 102.5784 | 124.3796 | 118.6227 | 146.9311 | 74.0733 | 89.2472 | 100.5792 | 126.8624 | 160.3992 |  | 181.1331 | 212.6165 | 208.2087 | 113.3385 | 140.7715 | 178.4804 | 211.5812 | 206.2755 | [7 empty] | 107.6463 | 142.7758 | 183.761 | 215.3426 |  | 109.5864 | 110.7521 | 109.9903 | 212.1381 | 144.1788 | 85.6143 |  | 22.0946 | 22.6872 | 18.6766 | 19.403 | 40.4096 | 103.5409 | 87.0996 | 109.6643 | 108.0949 | 110.3456 | 86.7094 | 99.0896 | 135.813 | 187.7352 | 187.9884 | 138.5981 | -0.0048 | -0.0478 | 0.0083 | 0.0426 | -0.0097 | 0.0015 | -0.0442 | -0.073 | -0.0485 | -284.0122 | 0.0447 | -319.7498 | 0.0262 | -312.5616 | -0.0107 | -270.3284 | 0.1124 | -197.8018 | -0.0354 | -245.7117 | 0.0673 |  |  | 109.3558 | 187.8618 | 113.7941
2017-12-19 14:15 | 8372.5023 |  |  | 57.1217 | -1.5261 | 41.701 | 39.7943 | 18.268 | 7.6031 | 2.1389 | 32.1945 |  |  | -129.6397 | -6.7583 | 45.9679 | 53.6573 | 39.2542 | 15.2163 | 60.5747 | 61.0103 | 10.056 |  | 184.5271 | 118.8827 | 155.163 | 192.4459 | 197.8377 | 162.9864 | 89.0922 |  |  | 150.5965 | 125.5836 | 147.8234 | 121.6715 | 111.3753 | 102.0424 | 101.575 | 120.9368 | 160.2881 | 193.2511 | 193.6639 | 150.1534 | 126.6468 | 168.2377 | 146.8442 | 94.5421 |  |  |  |  | 132.9001 | 123.2059 | 203.3692 | 199.5529 |  |  | 136.2763 | 134.1945 | 177.3632 | 212.0613 | 99.0387 | 83.7083 | 100.6757 | 123.5413 | 150.2514 |  |  |  | 209.5576 | 134.8446 | 160.8794 | [5 empty] | 139.7874 | 167.4749 | 194.6492 | 192.1661 | 78.9919 | 99.0119 | 99.6445 | 116.3521 | 113.8995 | 137.8399 | 81.7157 | 98.9837 | 107.8008 | 134.9516 | 163.4154 |  | 172.8278 | 206.9784 | 205.9199 | 101.4434 | 126.6373 | 166.0026 | 209.3371 | 209.6364 | [7 empty] | 108.0499 | 136.7115 | 178.8167 | 212.4637 | 207.4202 | 107.3646 | 109.0308 | 190.2785 | 127.8486 | 194.1189 | 130.5538 | 35.5674 | 36.852 | 114.3748 | 109.2953 | 37.292 | 38.8594 | 37.3221 | 39.9112 | 35.7017 | 36.7315 | 109.8848 | 130.7645 |  |  | 141.3724 | 178.9402 | 200.9657 | 189.9334 | 139.7277 | 90.4733 | [7 empty] | 99.7422 | 105.0297 | 133.7449 | 173.7185 | 206.3068 | 199.8446 | 139.5251 | 130.1025 | 167.6064 | 177.6715 | [5 empty] | 127.1398 | 133.3192 | 208.3268 | 211.3206 |  |  | 101.5739 | 129.3766 | 174.732 | 215.5241 | 154.2396 | 90.6806 | 104.3661 | 129.9305 | 164.9244 |  |  |  | 213.701 | 110.8585 | 161.1213 | [5 empty] | 128.3769 | 169.6724 | 202.137 | 202.3906 | 70.2076 | 88.9908 | 102.5805 | 124.3824 | 118.6221 | 146.9302 | 74.0769 | 89.2419 | 100.5628 | 126.8602 | 160.3972 |  | 181.1208 | 212.5941 | 208.1824 | 113.3344 | 140.7684 | 178.4701 | 211.5598 | 206.25 | [7 empty] | 107.6376 | 142.7702 | 183.751 | 215.3185 |  | 109.5837 | 110.7427 | 109.9815 | 212.1149 | 144.1753 | 85.5988 |  | 22.0978 | 22.6885 | 18.6805 | 19.4057 | 40.4165 | 103.5233 | 87.0944 | 109.6608 | 108.0922 | 110.3414 | 86.6266 | 99.1093 | 135.8302 | 187.6923 | 187.9859 | 138.6324 | -0.0049 | -0.0477 | 0.008 | 0.0421 | -0.0102 | 0.0011 | -0.0226 | -0.0725 | -0.0369 | -283.9907 | 0.0283 | -319.7129 | 0.0262 | -312.5339 | 0.0118 | -270.3591 | 0.1145 | -197.7864 | -0.0641 | -245.6532 | 0.0591 |  |  | 109.3497 | 187.8391 | 113.9625
2017-12-19 14:15 | 8373.5024 |  |  | 57.114 | -1.5872 | 41.6001 | 39.7499 | 18.1715 | 7.6859 | 2.0654 | 32.1514 |  |  | -129.472 | -6.7856 | 45.9775 | 53.6563 | 39.2861 | 15.179 | 60.6487 | 60.9567 | 8.0142 |  | 184.5133 | 118.878 | 155.1529 | 192.4244 | 197.8151 | 162.972 | 89.1006 |  |  | 150.5837 | 125.5725 | 147.8126 | 121.6629 | 111.368 | 102.0415 | 101.5792 | 120.9351 | 160.28 | 193.2357 | 193.6461 | 150.1498 | 126.6412 | 168.2255 | 146.8378 | 94.5313 |  |  |  |  | 132.8972 | 123.2119 | 203.347 | 199.5231 |  |  | 136.2778 | 134.1865 | 177.3517 | 212.0356 | 99.032 | 83.7076 | 100.6729 | 123.5413 | 150.2384 |  |  |  | 209.5388 | 134.8472 | 160.8774 | [5 empty] | 139.7931 | 167.467 | 194.6332 | 192.1469 | 78.9926 | 99.0127 | 99.6482 | 116.3533 | 113.8954 | 137.8334 | 81.7161 | 98.9808 | 107.7985 | 134.9476 | 163.4022 |  | 172.8249 | 206.9577 | 205.8888 | 101.4492 | 126.6397 | 165.9901 | 209.3171 | 209.6091 | [7 empty] | 108.0512 | 136.7176 | 178.8143 | 212.4402 | 207.3979 | 107.3603 | 109.0201 | 190.2591 | 127.8448 | 194.1089 | 130.5478 | 35.8962 | 37.0039 | 114.3717 | 109.2852 | 37.3161 | 38.6519 | 37.2959 | 39.8092 | 35.6917 | 36.6027 | 109.8768 | 130.7519 |  |  | 141.365 | 178.9207 | 200.9397 | 189.9086 | 139.7227 | 90.4687 | [7 empty] | 99.7417 | 105.0362 | 133.7418 | 173.7167 | 206.2769 | 199.8192 | 139.5222 | 130.1024 | 167.6009 | 177.6573 | [5 empty] | 127.1375 | 133.3173 | 208.308 | 211.2987 |  |  | 101.5693 | 129.3773 | 174.7203 | 215.4965 | 154.2276 | 90.6864 | 104.359 | 129.9198 | 164.9098 |  |  |  | 213.6758 | 110.8599 | 161.1112 | [5 empty] | 128.3772 | 169.6707 | 202.1185 | 202.3731 | 70.2124 | 88.9954 | 102.581 | 124.3791 | 118.6123 | 146.9266 | 74.0738 | 89.2439 | 100.5466 | 126.8554 | 160.3866 |  | 181.1126 | 212.579 | 208.1615 | 113.3358 | 140.7702 | 178.4584 | 211.5375 | 206.2288 | [7 empty] | 107.6395 | 142.7704 | 183.7424 | 215.2928 |  | 109.5682 | 110.7281 | 109.9644 | 212.0939 | 144.1601 | 85.5767 |  | 22.0909 | 22.6856 | 18.6782 | 19.4039 | 40.4121 | 103.5081 | 87.0864 | 109.6503 | 108.0655 | 110.3229 | 86.6274 | 99.1136 | 135.7793 | 187.633 | 187.7646 | 138.5638 | -0.0049 | -0.0474 | 0.0081 | 0.0418 | -0.01 | 0.0014 | -0.0324 | -0.0738 | -0.0483 | -283.9691 | 0.018 | -319.679 | 0.0098 | -312.5032 | 0.018 | -270.3776 | 0.1412 | -197.8295 | -0.0641 | -245.6409 | 0.0406 |  |  | 109.335 | 187.6988 | 113.8677
2017-12-19 14:15 | 8374.5024 |  |  | 57.147 | -1.5648 | 41.5967 | 39.8215 | 18.2845 | 7.7126 | 2.1231 | 32.0867 |  |  | -129.3743 | -6.7558 | 45.9568 | 53.6401 | 39.3186 | 15.1986 | 60.6141 | 60.9272 | 9.5341 |  | 184.4867 | 118.876 | 155.1419 | 192.4112 | 197.7909 | 162.957 | 89.1085 |  |  | 150.5631 | 125.5612 | 147.8025 | 121.6506 | 111.357 | 102.0395 | 101.5907 | 120.9322 | 160.2731 | 193.2248 | 193.6287 | 150.1525 | 126.6442 | 168.2211 | 146.8348 | 94.5209 |  |  |  |  | 132.9018 | 123.214 | 203.3237 | 199.5 |  |  | 136.274 | 134.1872 | 177.3481 | 212.0112 | 99.0329 | 83.7119 | 100.6809 | 123.5439 | 150.2341 |  |  |  | 209.5182 | 134.8439 | 160.8766 | [5 empty] | 139.7977 | 167.4622 | 194.6166 | 192.1297 | 78.9953 | 99.0067 | 99.6472 | 116.3566 | 113.8971 | 137.8251 | 81.718 | 98.9687 | 107.801 | 134.9428 | 163.3913 |  | 172.8138 | 206.9384 | 205.8656 | 101.4429 | 126.6373 | 165.9817 | 209.3056 | 209.5878 | [7 empty] | 108.0548 | 136.7101 | 178.8032 | 212.4174 | 207.3762 | 107.3503 | 109.0046 | 190.2378 | 127.8331 | 194.0892 | 130.5345 | 36.213 | 37.2295 | 114.3578 | 109.2771 | 37.2787 | 38.4752 | 37.2668 | 39.4293 | 35.7345 | 36.4817 | 109.8665 | 130.7393 |  |  | 141.3722 | 178.9054 | 200.9156 | 189.8886 | 139.7259 | 90.4696 | [7 empty] | 99.7505 | 105.0481 | 133.7489 | 173.7107 | 206.2617 | 199.8025 | 139.5216 | 130.1075 | 167.5984 | 177.6426 | [5 empty] | 127.1403 | 133.3176 | 208.3008 | 211.2718 |  |  | 101.5764 | 129.3948 | 174.7181 | 215.4821 | 154.2159 | 90.6935 | 104.3579 | 129.9227 | 164.9114 |  |  |  | 213.6569 | 110.8627 | 161.1114 | [5 empty] | 128.3754 | 169.6707 | 202.0996 | 202.3514 | 70.2185 | 89.0044 | 102.5806 | 124.3807 | 118.6126 | 146.9266 | 74.078 | 89.2451 | 100.5418 | 126.8528 | 160.3757 |  | 181.1049 | 212.5525 | 208.1451 | 113.341 | 140.7605 | 178.4459 | 211.5141 | 206.2076 | [7 empty] | 107.6445 | 142.7673 | 183.735 | 215.2739 |  | 109.5537 | 110.714 | 109.9535 | 212.0828 | 144.1421 | 85.5578 |  | 22.0893 | 22.6874 | 18.677 | 19.398 | 40.411 | 103.4447 | 87.0818 | 109.6294 | 108.0701 | 110.3161 | 86.7033 | 99.1134 | 135.7143 | 187.6378 | 187.7635 | 138.4762 | -0.005 | -0.0475 | 0.0087 | 0.0424 | -0.01 | 0.0015 | -0.0352 | -0.0726 | -0.0348 | -283.9814 | 0.0467 | -319.6975 | -0.0025 | -312.4847 | -0.0087 | -270.3499 | 0.1617 | -197.8202 | -0.0395 | -245.6686 | 0.0283 |  |  | 109.324 | 187.7006 | 113.9245
2017-12-19 14:15 | 8375.5025 |  |  | 57.1286 | -1.521 | 41.6034 | 39.808 | 18.2497 | 7.6541 | 2.125 | 32.1119 |  |  | -129.4468 | -6.8282 | 45.8913 | 53.7463 | 39.3148 | 15.1022 | 60.5864 | 60.8435 | 8.4505 |  | 184.4667 | 118.8767 | 155.1366 | 192.3958 | 197.7685 | 162.9536 | 89.1131 |  |  | 150.5474 | 125.558 | 147.7992 | 121.6512 | 111.3523 | 102.0278 | 101.5933 | 120.932 | 160.2672 | 193.2101 | 193.6037 | 150.1458 | 126.64 | 168.2183 | 146.8309 | 94.5129 |  |  |  |  | 132.9001 | 123.2135 | 203.2991 | 199.4767 |  |  | 136.2699 | 134.191 | 177.3365 | 211.9862 | 99.0352 | 83.7185 | 100.6855 | 123.5396 | 150.2241 |  |  |  | 209.4875 | 134.8523 | 160.868 | [5 empty] | 139.7923 | 167.458 | 194.607 | 192.1125 | 78.9998 | 99.005 | 99.6418 | 116.3609 | 113.9023 | 137.8266 | 81.7222 | 98.9658 | 107.8003 | 134.9388 | 163.3855 |  | 172.8009 | 206.9247 | 205.8455 | 101.4473 | 126.6428 | 165.983 | 209.2873 | 209.5703 | [7 empty] | 108.0552 | 136.701 | 178.7876 | 212.393 | 207.3494 | 107.33 | 108.9866 | 190.2075 | 127.8111 | 194.0559 | 130.5163 | 36.308 | 37.4239 | 114.3388 | 109.2644 | 37.2064 | 38.3203 | 37.3888 | 39.0415 | 35.6837 | 36.3524 | 109.8527 | 130.7243 |  |  | 141.3769 | 178.8963 | 200.8938 | 189.8646 | 139.7204 | 90.4751 | [7 empty] | 99.7542 | 105.0488 | 133.7482 | 173.7005 | 206.2499 | 199.7821 | 139.5148 | 130.1105 | 167.5906 | 177.6267 | [5 empty] | 127.1398 | 133.3212 | 208.283 | 211.2532 |  |  | 101.583 | 129.4008 | 174.7189 | 215.4692 | 154.213 | 90.6993 | 104.3651 | 129.9284 | 164.9056 |  |  |  | 213.6388 | 110.8609 | 161.1072 | [5 empty] | 128.3803 | 169.6683 | 202.0821 | 202.3312 | 70.2249 | 89.0074 | 102.5874 | 124.3814 | 118.619 | 146.9319 | 74.0836 | 89.2457 | 100.5416 | 126.8641 | 160.3711 |  | 181.0988 | 212.527 | 208.131 | 113.3384 | 140.7585 | 178.4386 | 211.4954 | 206.187 | [7 empty] | 107.6455 | 142.7676 | 183.7245 | 215.2628 |  | 109.5456 | 110.7045 | 109.9424 | 212.0742 | 144.1312 | 85.5409 |  | 22.0981 | 22.6884 | 18.6792 | 19.3983 | 40.4142 | 103.4102 | 87.0795 | 109.6219 | 108.0586 | 110.312 | 86.7097 | 99.119 | 135.7446 | 187.6446 | 187.7704 | 138.4888 | -0.0046 | -0.0478 | 0.0089 | 0.0423 | -0.01 | 0.0013 | -0.0305 | -0.0725 | -0.0536 | -284.0153 | 0.0529 | -319.7283 | 0.02 | -312.4939 | -0.0107 | -270.3499 | 0.1309 | -197.8295 | -0.0313 | -245.7025 | 0.0447 |  |  | 109.3127 | 187.7075 | 113.8486
2017-12-19 14:15 | 8376.5026 |  |  | 57.1622 | -1.4895 | 41.6223 | 39.8073 | 18.2712 | 7.7198 | 2.1489 | 32.1358 |  |  | -129.4003 | -6.7294 | 45.959 | 53.7706 | 39.3468 | 15.1746 | 60.6204 | 60.8769 | 10.2793 |  | 184.4494 | 118.8789 | 155.1392 | 192.3801 | 197.7495 | 162.951 | 89.1252 |  |  | 150.5456 | 125.559 | 147.7918 | 121.646 | 111.348 | 102.0225 | 101.5889 | 120.9325 | 160.2639 | 193.1907 | 193.5878 | 150.1418 | 126.6375 | 168.2088 | 146.8287 | 94.5027 |  |  |  |  | 132.8931 | 123.219 | 203.2862 | 199.4561 |  |  | 136.2768 | 134.1943 | 177.3312 | 211.9673 | 99.039 | 83.7251 | 100.6936 | 123.5421 | 150.2274 |  |  |  | 209.4607 | 134.864 | 160.8567 | [5 empty] | 139.7975 | 167.4516 | 194.5951 | 192.0942 | 79.0048 | 99.0083 | 99.6445 | 116.3667 | 113.903 | 137.8331 | 81.7292 | 98.9749 | 107.7977 | 134.9414 | 163.3792 |  | 172.7993 | 206.9094 | 205.8237 | 101.4519 | 126.6452 | 165.9829 | 209.2677 | 209.5448 | [7 empty] | 108.0703 | 136.7048 | 178.7804 | 212.3726 | 207.3348 | 107.3174 | 108.9761 | 190.1866 | 127.8001 | 194.0428 | 130.5159 | 36.2227 | 37.4901 | 114.3301 | 109.2524 | 37.1715 | 38.1171 | 37.7292 | 38.7873 | 35.7083 | 36.3798 | 109.8429 | 130.7116 |  |  | 141.3799 | 178.8885 | 200.8824 | 189.8436 | 139.7067 | 90.474 | [7 empty] | 99.7504 | 105.0468 | 133.7366 | 173.6903 | 206.2249 | 199.7566 | 139.5142 | 130.112 | 167.5909 | 177.6087 | [5 empty] | 127.1382 | 133.3223 | 208.2679 | 211.242 |  |  | 101.5928 | 129.4043 | 174.7115 | 215.4453 | 154.2109 | 90.7065 | 104.3723 | 129.9306 | 164.8959 |  |  |  | 213.6212 | 110.8647 | 161.102 | [5 empty] | 128.392 | 169.6635 | 202.0688 | 202.3218 | 70.2322 | 89.0126 | 102.6031 | 124.3896 | 118.6207 | 146.9309 | 74.0795 | 89.243 | 100.5389 | 126.8693 | 160.3651 |  | 181.0917 | 212.5165 | 208.1121 | 113.3186 | 140.7622 | 178.4324 | 211.4727 | 206.1562 | [7 empty] | 107.6421 | 142.7661 | 183.7145 | 215.2397 |  | 109.5375 | 110.6963 | 109.9326 | 212.057 | 144.1226 | 85.5157 |  | 22.1002 | 22.687 | 18.6821 | 19.3929 | 40.418 | 103.483 | 87.0755 | 109.6075 | 108.0433 | 110.2895 | 86.6936 | 99.1059 | 135.6395 | 187.6023 | 187.8032 | 138.5115 | -0.0045 | -0.0473 | 0.0087 | 0.0427 | -0.0098 | 0.001 | -0.0425 | -0.0763 | -0.0573 | -283.966 | 0.0385 | -319.7344 | 0.0303 | -312.5616 | 0.0036 | -270.3253 | 0.1186 | -197.8141 | -0.0436 | -245.6748 | 0.0673 |  |  | 109.3 | 187.7028 | 114.0011
2017-12-19 14:15 | 8377.5026 |  |  | 57.1998 | -1.4555 | 41.6057 | 39.7809 | 18.2467 | 7.6335 | 2.1333 | 32.1429 |  |  | -129.383 | -6.6731 | 45.9044 | 53.697 | 39.3294 | 15.148 | 60.559 | 60.873 | 8.647 |  | 184.4308 | 118.8775 | 155.1362 | 192.365 | 197.7263 | 162.9381 | 89.1323 |  |  | 150.5376 | 125.5535 | 147.7796 | 121.6342 | 111.3441 | 102.0226 | 101.5879 | 120.937 | 160.2593 | 193.1708 | 193.5681 | 150.1382 | 126.6493 | 168.2016 | 146.8274 | 94.5046 |  |  |  |  | 132.8928 | 123.2199 | 203.2753 | 199.4431 |  |  | 136.2864 | 134.1968 | 177.3298 | 211.9522 | 99.0436 | 83.7339 | 100.6996 | 123.5432 | 150.2318 |  |  |  | 209.4335 | 134.8521 | 160.8452 | [5 empty] | 139.7901 | 167.4461 | 194.5794 | 192.0731 | 79.0029 | 99.0078 | 99.6418 | 116.3617 | 113.9008 | 137.8384 | 81.7324 | 98.971 | 107.8001 | 134.9375 | 163.3679 |  | 172.7984 | 206.8896 | 205.7965 | 101.4459 | 126.6458 | 165.9804 | 209.2495 | 209.524 | [7 empty] | 108.0856 | 136.713 | 178.7768 | 212.36 | 207.3162 | 107.3129 | 108.9673 | 190.1759 | 127.8055 | 194.0288 | 130.5201 | 36.0093 | 37.4436 | 114.3217 | 109.2407 | 37.2325 | 37.8765 | 38.0605 | 38.5401 | 35.8526 | 36.497 | 109.8331 | 130.7014 |  |  | 141.3846 | 178.8795 | 200.8593 | 189.8288 | 139.7001 | 90.4762 | [7 empty] | 99.7532 | 105.0463 | 133.7385 | 173.6837 | 206.1977 | 199.7358 | 139.5118 | 130.1105 | 167.5827 | 177.5908 | [5 empty] | 127.1392 | 133.3215 | 208.2472 | 211.2142 |  |  | 101.5904 | 129.3975 | 174.6988 | 215.4192 | 154.1991 | 90.7086 | 104.3675 | 129.9211 | 164.8863 |  |  |  | 213.597 | 110.8645 | 161.0971 | [5 empty] | 128.396 | 169.6592 | 202.0549 | 202.3049 | 70.2331 | 89.0184 | 102.6058 | 124.3943 | 118.6113 | 146.9264 | 74.0809 | 89.2513 | 100.5355 | 126.8618 | 160.3595 |  | 181.0852 | 212.5056 | 208.0915 | 113.3107 | 140.7603 | 178.4314 | 211.4529 | 206.1303 | [7 empty] | 107.6336 | 142.7611 | 183.7079 | 215.2125 |  | 109.5299 | 110.6885 | 109.9268 | 212.0368 | 144.1115 | 85.4965 |  | 22.0974 | 22.6904 | 18.6806 | 19.3829 | 40.4239 | 103.5586 | 87.0697 | 109.5958 | 108.0284 | 110.2796 | 86.746 | 99.0864 | 135.6696 | 187.6009 | 187.7844 | 138.4602 | -0.0049 | -0.0476 | 0.0076 | 0.0424 | -0.0101 | 0.0009 | -0.0334 | -0.0762 | -0.0473 | -283.926 | 0.0139 | -319.7098 | 0.0283 | -312.5216 | 0.0139 | -270.353 | 0.1104 | -197.7833 | -0.0682 | -245.6563 | 0.055 |  |  | 109.2912 | 187.6927 | 113.9149
2017-12-19 14:15 | 8378.5027 |  |  | 57.2108 | -1.4342 | 41.5639 | 39.9864 | 18.306 | 7.7415 | 2.2373 | 32.1102 |  |  | -129.3502 | -6.6252 | 45.9973 | 53.8317 | 39.3876 | 15.1359 | 60.5497 | 60.9378 | 9.2697 |  | 184.4186 | 118.8797 | 155.1273 | 192.3513 | 197.7053 | 162.9279 | 89.1303 |  |  | 150.528 | 125.5411 | 147.7714 | 121.6357 | 111.3396 | 102.031 | 101.5875 | 120.94 | 160.2526 | 193.1492 | 193.5459 | 150.1312 | 126.6516 | 168.1979 | 146.8166 | 94.4884 |  |  |  |  | 132.8944 | 123.2112 | 203.2503 | 199.415 |  |  | 136.2814 | 134.1898 | 177.3135 | 211.9286 | 99.0385 | 83.7397 | 100.6937 | 123.5389 | 150.2268 |  |  |  | 209.4076 | 134.8458 | 160.8359 | [5 empty] | 139.7811 | 167.4385 | 194.5659 | 192.0533 | 79.0001 | 99.0127 | 99.6414 | 116.3606 | 113.9071 | 137.8423 | 81.7305 | 98.973 | 107.8035 | 134.9354 | 163.3597 |  | 172.7923 | 206.8732 | 205.7839 | 101.4509 | 126.6483 | 165.9744 | 209.226 | 209.5034 | [7 empty] | 108.0831 | 136.7183 | 178.7737 | 212.3379 | 207.2902 | 107.3103 | 108.9578 | 190.1614 | 127.8058 | 194.0105 | 130.5174 | 35.7861 | 37.3793 | 114.3082 | 109.2344 | 37.2981 | 37.6689 | 38.1476 | 38.3121 | 35.8867 | 36.5618 | 109.8193 | 130.6873 |  |  | 141.3819 | 178.8726 | 200.8324 | 189.8041 | 139.697 | 90.4748 | [7 empty] | 99.7504 | 105.0448 | 133.7369 | 173.6761 | 206.1756 | 199.715 | 139.5043 | 130.1043 | 167.5676 | 177.5746 | [5 empty] | 127.1362 | 133.3202 | 208.2256 | 211.1838 |  |  | 101.5835 | 129.3853 | 174.6908 | 215.3985 | 154.1921 | 90.7047 | 104.3623 | 129.9173 | 164.8711 |  |  |  | 213.5676 | 110.8523 | 161.0845 | [5 empty] | 128.3862 | 169.6463 | 202.0315 | 202.2748 | 70.2276 | 89.0127 | 102.5948 | 124.386 | 118.61 | 146.933 | 74.0857 | 89.2648 | 100.5316 | 126.8677 | 160.3493 |  | 181.0919 | 212.4954 | 208.0741 | 113.3245 | 140.7617 | 178.4218 | 211.4362 | 206.1149 | [7 empty] | 107.6367 | 142.7567 | 183.7041 | 215.198 |  | 109.5175 | 110.6826 | 109.9153 | 212.0208 | 144.1114 | 85.4822 |  | 22.0962 | 22.6949 | 18.6835 | 19.3717 | 40.4302 | 103.6064 | 87.0653 | 109.5944 | 108.0351 | 110.2801 | 86.7011 | 99.098 | 135.5925 | 187.5461 | 187.7354 | 138.4813 | -0.0047 | -0.0476 | 0.0078 | 0.0421 | -0.01 | 0.0012 | -0.0336 | -0.0754 | -0.0329 | -283.9937 | 0.0139 | -319.679 | 0.0016 | -312.5186 | 0.0098 | -270.3807 | 0.1412 | -197.7926 | -0.0703 | -245.6071 | 0.0324 |  |  | 109.2866 | 187.6407 | 114.1379
2017-12-19 14:15 | 8379.5027 |  |  | 57.1367 | -1.4421 | 41.5721 | 39.9512 | 18.2579 | 7.6333 | 2.1992 | 32.1169 |  |  | -129.2877 | -6.6547 | 45.9771 | 53.9019 | 39.5101 | 15.2092 | 60.6089 | 60.9655 | 9.7125 |  | 184.4079 | 118.8901 | 155.1251 | 192.3409 | 197.6936 | 162.9254 | 89.1408 |  |  | 150.5247 | 125.5395 | 147.7691 | 121.6339 | 111.3417 | 102.0464 | 101.5894 | 120.9407 | 160.2508 | 193.1329 | 193.5386 | 150.1294 | 126.6493 | 168.1953 | 146.8139 | 94.4655 |  |  |  |  | 132.8944 | 123.213 | 203.2294 | 199.3786 |  |  | 136.2631 | 134.1892 | 177.2967 | 211.9065 | 99.0301 | 83.7321 | 100.6903 | 123.5325 | 150.2132 |  |  |  | 209.3837 | 134.8365 | 160.8277 | [5 empty] | 139.7804 | 167.4275 | 194.5547 | 192.0348 | 78.9962 | 99.0111 | 99.6421 | 116.3671 | 113.9125 | 137.8421 | 81.7292 | 98.9751 | 107.8018 | 134.934 | 163.3566 |  | 172.7771 | 206.8511 | 205.7643 | 101.4537 | 126.6389 | 165.9641 | 209.1998 | 209.4718 | [7 empty] | 108.0775 | 136.7094 | 178.7683 | 212.3069 | 207.2614 | 107.3004 | 108.9507 | 190.1399 | 127.7909 | 194.0005 | 130.5113 | 35.6776 | 37.2735 | 114.2899 | 109.222 | 37.2393 | 37.5126 | 38.1135 | 38.2569 | 35.7271 | 36.6161 | 109.8041 | 130.6662 |  |  | 141.3811 | 178.8662 | 200.8236 | 189.7789 | 139.6956 | 90.4841 | [7 empty] | 99.747 | 105.0504 | 133.7328 | 173.6688 | 206.1597 | 199.6947 | 139.4994 | 130.1078 | 167.5712 | 177.5593 | [5 empty] | 127.1388 | 133.3269 | 208.2143 | 211.1588 |  |  | 101.5854 | 129.3958 | 174.6958 | 215.3846 | 154.1904 | 90.7149 | 104.3669 | 129.9256 | 164.8691 |  |  |  | 213.5464 | 110.8612 | 161.0763 | [5 empty] | 128.3796 | 169.6353 | 202.0163 | 202.2556 | 70.2341 | 89.0191 | 102.5984 | 124.3855 | 118.6117 | 146.931 | 74.0839 | 89.2576 | 100.5263 | 126.8748 | 160.3333 |  | 181.0818 | 212.4803 | 208.052 | 113.3309 | 140.7628 | 178.4084 | 211.4078 | 206.0866 | [7 empty] | 107.6365 | 142.749 | 183.6873 | 215.1819 |  | 109.5117 | 110.6728 | 109.9076 | 212.0068 | 144.1067 | 85.4628 |  | 22.1023 | 22.7041 | 18.6899 | 19.3645 | 40.4306 | 103.6489 | 87.0624 | 109.5814 | 108.0195 | 110.2574 | 86.6612 | 99.0877 | 135.6026 | 187.4814 | 187.7401 | 138.4398 | -0.005 | -0.0478 | 0.0083 | 0.0422 | -0.01 | 0.0014 | -0.0503 | -0.0747 | -0.0514 | -284.003 | 0.0488 | -319.7067 | -0.0025 | -312.4786 | -0.0046 | -270.3776 | 0.1576 | -197.851 | -0.0333 | -245.6471 | 0.0242 |  |  | 109.2752 | 187.6107 | 114.1604
2017-12-19 14:15 | 8380.5028 |  |  | 57.1379 | -1.4388 | 41.6618 | 40.0231 | 18.3818 | 7.7153 | 2.1507 | 32.1717 |  |  | -129.3262 | -6.6587 | 45.9067 | 53.8824 | 39.3999 | 15.2705 | 60.7258 | 61.1188 | 8.8163 |  | 184.3867 | 118.8929 | 155.125 | 192.3279 | 197.6707 | 162.9202 | 89.1553 |  |  | 150.5134 | 125.5401 | 147.7596 | 121.6228 | 111.3401 | 102.0513 | 101.5925 | 120.9438 | 160.2436 | 193.1194 | 193.5206 | 150.1272 | 126.6497 | 168.186 | 146.8172 | 94.4811 |  |  |  |  | 132.8915 | 123.22 | 203.2146 | 199.3613 |  |  | 136.2637 | 134.202 | 177.2956 | 211.8847 | 99.0314 | 83.7319 | 100.6918 | 123.5373 | 150.2044 |  |  |  | 209.3647 | 134.837 | 160.8222 | [5 empty] | 139.7815 | 167.4262 | 194.5425 | 192.0226 | 79.0057 | 99.0111 | 99.6429 | 116.3734 | 113.9062 | 137.8471 | 81.7366 | 98.9787 | 107.8047 | 134.9302 | 163.3526 |  | 172.7674 | 206.834 | 205.7402 | 101.4536 | 126.6376 | 165.9552 | 209.1824 | 209.4399 | [7 empty] | 108.086 | 136.7082 | 178.7623 | 212.2958 | 207.2428 | 107.2804 | 108.9418 | 190.1211 | 127.7829 | 193.9858 | 130.5031 | 35.6598 | 37.2142 | 114.279 | 109.2054 | 37.2186 | 37.4767 | 37.9955 | 38.1685 | 35.5407 | 36.5691 | 109.7976 | 130.6514 |  |  | 141.3792 | 178.8487 | 200.8017 | 189.7621 | 139.6989 | 90.4964 | [7 empty] | 99.7516 | 105.0599 | 133.7362 | 173.6626 | 206.1467 | 199.6742 | 139.4998 | 130.1079 | 167.5684 | 177.5507 | [5 empty] | 127.142 | 133.3324 | 208.1902 | 211.1377 |  |  | 101.5809 | 129.4052 | 174.6955 | 215.3619 | 154.1845 | 90.7256 | 104.3743 | 129.9279 | 164.8653 |  |  |  | 213.5253 | 110.8721 | 161.0743 | [5 empty] | 128.3883 | 169.6341 | 202.0005 | 202.2366 | 70.242 | 89.0264 | 102.6047 | 124.3872 | 118.6063 | 146.929 | 74.0854 | 89.2514 | 100.5217 | 126.8713 | 160.3258 |  | 181.0684 | 212.4581 | 208.0239 | 113.3334 | 140.7597 | 178.4006 | 211.3828 | 206.0658 | [7 empty] | 107.6352 | 142.7491 | 183.6786 | 215.1657 |  | 109.5035 | 110.6585 | 109.8946 | 211.9809 | 144.0912 | 85.443 |  | 22.1045 | 22.7076 | 18.685 | 19.3648 | 40.4289 | 103.7089 | 87.059 | 109.5707 | 108.0111 | 110.2562 | 86.6293 | 99.1045 | 135.6381 | 187.5271 | 187.6874 | 138.4976 | -0.005 | -0.0475 | 0.0083 | 0.0421 | -0.0098 | 0.0014 | -0.0349 | -0.0733 | -0.0615 | -284.0153 | 0.055 | -319.7467 | 0.0139 | -312.5032 | 0.0016 | -270.3437 | 0.1371 | -197.8572 | -0.0354 | -245.6655 | 0.057 |  |  | 109.2646 | 187.6072 | 114.3009
2017-12-19 14:15 | 8381.5029 |  |  | 57.0822 | -1.3666 | 41.6366 | 40.1382 | 18.3928 | 7.7351 | 2.1839 | 32.1893 |  |  | -129.2046 | -6.7053 | 45.9136 | 53.9054 | 39.4259 | 15.2401 | 60.7172 | 61.0466 | 9.7982 |  | 184.3645 | 118.892 | 155.1223 | 192.3071 | 197.6456 | 162.911 | 89.1602 |  |  | 150.5047 | 125.5293 | 147.745 | 121.6185 | 111.3294 | 102.0559 | 101.5911 | 120.9376 | 160.2293 | 193.0992 | 193.4855 | 150.1169 | 126.6525 | 168.1747 | 146.8051 | 94.4965 |  |  |  |  | 132.8855 | 123.2167 | 203.1976 | 199.3542 |  |  | 136.2735 | 134.2048 | 177.2914 | 211.8654 | 99.034 | 83.744 | 100.6935 | 123.5455 | 150.2025 |  |  |  | 209.348 | 134.8424 | 160.8178 | [5 empty] | 139.7847 | 167.4235 | 194.5299 | 192.0129 | 79.0088 | 99.0161 | 99.6506 | 116.3504 | 113.9078 | 137.8517 | 81.7473 | 98.99 | 107.8059 | 134.9337 | 163.3483 |  | 172.7711 | 206.8213 | 205.736 | 101.4655 | 126.6411 | 165.9508 | 209.167 | 209.4181 | [7 empty] | 108.105 | 136.7177 | 178.7558 | 212.2847 | 207.2307 | 107.2697 | 108.9318 | 190.106 | 127.78 | 193.9654 | 130.5062 | 35.6393 | 37.2985 | 114.2677 | 109.1887 | 37.2783 | 37.4998 | 37.783 | 38.2307 | 35.5018 | 36.4451 | 109.7856 | 130.6382 |  |  | 141.3781 | 178.8336 | 200.7732 | 189.7492 | 139.696 | 90.5023 | [7 empty] | 99.7551 | 105.0624 | 133.7404 | 173.6545 | 206.1219 | 199.6496 | 139.5035 | 130.112 | 167.5609 | 177.5399 | [5 empty] | 127.1463 | 133.3334 | 208.1735 | 211.1154 |  |  | 101.579 | 129.4099 | 174.689 | 215.3388 | 154.1798 | 90.7242 | 104.3826 | 129.9273 | 164.849 |  |  |  | 213.4952 | 110.8637 | 161.0721 | [5 empty] | 128.3953 | 169.6371 | 201.9754 | 202.2107 | 70.2425 | 89.0255 | 102.6099 | 124.3897 | 118.6123 | 146.9383 | 74.0924 | 89.2601 | 100.5359 | 126.8771 | 160.3305 |  | 181.0742 | 212.4464 | 207.9993 | 113.3393 | 140.758 | 178.3944 | 211.3763 | 206.0513 | [7 empty] | 107.6464 | 142.7462 | 183.6771 | 215.1461 |  | 109.4889 | 110.6484 | 109.8811 | 211.9627 | 144.0839 | 85.4255 |  | 22.1058 | 22.7075 | 18.6836 | 19.3634 | 40.4327 | 103.7632 | 87.055 | 109.5674 | 108.0022 | 110.2474 | 86.711 | 99.1053 | 135.6234 | 187.4506 | 187.6919 | 138.4429 | -0.0051 | -0.0476 | 0.0085 | 0.0422 | -0.0099 | 0.0016 | -0.0386 | -0.0743 | -0.047 | -283.9907 | 0.0385 | -319.7436 | 0.0262 | -312.5309 | -0.0149 | -270.3376 | 0.1207 | -197.8079 | -0.0395 | -245.6778 | 0.0693 |  |  | 109.2546 | 187.5713 | 114.3404
2017-12-19 14:15 | 8382.5029 |  |  | 57.0483 | -1.2385 | 41.6654 | 40.1604 | 18.3529 | 7.6504 | 2.2927 | 32.1477 |  |  | -129.2166 | -6.5353 | 45.947 | 53.9268 | 39.4235 | 15.1563 | 60.7723 | 61.1239 | 9.167 |  | 184.3466 | 118.8922 | 155.1159 | 192.2817 | 197.6248 | 162.8987 | 89.1645 |  |  | 150.4942 | 125.5125 | 147.7347 | 121.617 | 111.3175 | 102.0568 | 101.5911 | 120.9371 | 160.2321 | 193.0832 | 193.4625 | 150.1141 | 126.6627 | 168.1776 | 146.7962 | 94.4974 |  |  |  |  | 132.8855 | 123.223 | 203.1787 | 199.3373 |  |  | 136.2634 | 134.197 | 177.2785 | 211.8462 | 99.0325 | 83.7506 | 100.6923 | 123.5469 | 150.1916 |  |  |  | 209.326 | 134.8306 | 160.8158 | [5 empty] | 139.7868 | 167.4225 | 194.5193 | 192.0005 | 79.0053 | 99.0212 | 99.6693 | 116.3025 | 113.9145 | 137.8429 | 81.7484 | 98.9936 | 107.8025 | 134.9305 | 163.3417 |  | 172.7733 | 206.8049 | 205.7166 | 101.4729 | 126.642 | 165.9507 | 209.1501 | 209.397 | [7 empty] | 108.1029 | 136.7172 | 178.7484 | 212.2618 | 207.2051 | 107.2593 | 108.9174 | 190.0861 | 127.7683 | 193.9416 | 130.4972 | 35.6215 | 37.2407 | 114.2483 | 109.1747 | 37.3339 | 37.7056 | 37.5444 | 38.5875 | 35.5879 | 36.4753 | 109.7688 | 130.6244 |  |  | 141.384 | 178.8316 | 200.7569 | 189.7311 | 139.6925 | 90.504 | [7 empty] | 99.7533 | 105.0636 | 133.7417 | 173.6516 | 206.1044 | 199.6282 | 139.4996 | 130.1208 | 167.561 | 177.5189 | [5 empty] | 127.1539 | 133.3334 | 208.1608 | 211.0918 |  |  | 101.5861 | 129.4111 | 174.6857 | 215.3258 | 154.174 | 90.7312 | 104.3864 | 129.9272 | 164.8437 |  |  |  | 213.476 | 110.8705 | 161.0653 | [5 empty] | 128.3875 | 169.6318 | 201.9604 | 202.1903 | 70.2477 | 89.0263 | 102.6202 | 124.3976 | 118.6103 | 146.9399 | 74.1024 | 89.2642 | 100.5387 | 126.8809 | 160.3165 |  | 181.0697 | 212.4323 | 207.9771 | 113.3325 | 140.754 | 178.3917 | 211.3565 | 206.0197 | [7 empty] | 107.6532 | 142.7453 | 183.6698 | 215.1258 |  | 109.4752 | 110.6375 | 109.8702 | 211.9538 | 144.0742 | 85.4065 |  | 22.1073 | 22.7139 | 18.6868 | 19.3672 | 40.4326 | 103.8046 | 87.0508 | 109.5558 | 107.991 | 110.232 | 86.8342 | 99.0941 | 135.6583 | 187.4762 | 187.758 | 138.4375 | -0.005 | -0.0479 | 0.0091 | 0.0425 | -0.0099 | 0.0015 | -0.0472 | -0.076 | -0.0425 | -283.9445 | 0.0303 | -319.7006 | 0.0242 | -312.5309 | 0.0016 | -270.3407 | 0.1186 | -197.7802 | -0.0662 | -245.6409 | 0.057 |  |  | 109.2423 | 187.6171 | 114.4498
2017-12-19 14:15 | 8383.503 |  |  | 57.1063 | -1.2821 | 41.6209 | 39.943 | 18.3356 | 7.6734 | 2.2935 | 32.1865 |  |  | -129.2383 | -6.5813 | 45.9904 | 53.7998 | 39.2939 | 15.1931 | 60.8198 | 61.0355 | 10.251 |  | 184.3236 | 118.8883 | 155.1058 | 192.2604 | 197.5982 | 162.8947 | 89.1697 |  |  | 150.4793 | 125.5033 | 147.7211 | 121.6069 | 111.3115 | 102.0598 | 101.5903 | 120.9383 | 160.227 | 193.068 | 193.4526 | 150.1105 | 126.6657 | 168.1785 | 146.7935 | 94.4827 |  |  |  |  | 132.8811 | 123.2258 | 203.157 | 199.309 |  |  | 136.2549 | 134.1921 | 177.2723 | 211.8211 | 99.0296 | 83.7539 | 100.6999 | 123.5435 | 150.1894 |  |  |  | 209.2999 | 134.8342 | 160.8081 | [5 empty] | 139.7872 | 167.4226 | 194.4993 | 191.9822 | 79.0052 | 99.0192 | 99.6867 | 116.2651 | 113.9165 | 137.8452 | 81.7501 | 98.9888 | 107.8069 | 134.9272 | 163.3409 |  | 172.7675 | 206.7902 | 205.6916 | 101.4761 | 126.6502 | 165.9464 | 209.1374 | 209.3737 | [7 empty] | 108.1037 | 136.7142 | 178.7327 | 212.2418 | 207.1765 | 107.2499 | 108.9113 | 190.064 | 127.7589 | 193.9214 | 130.4856 | 35.7075 | 37.0331 | 114.2387 | 109.1675 | 37.2458 | 38.072 | 37.3488 | 38.82 | 35.7699 | 36.696 | 109.7581 | 130.6113 |  |  | 141.3835 | 178.8261 | 200.7365 | 189.7087 | 139.6961 | 90.5053 | [7 empty] | 99.7623 | 105.0677 | 133.7395 | 173.6487 | 206.0916 | 199.6136 | 139.4981 | 130.1175 | 167.5571 | 177.5034 | [5 empty] | 127.152 | 133.3351 | 208.1381 | 211.0658 |  |  | 101.5917 | 129.4056 | 174.6794 | 215.3058 | 154.1701 | 90.7436 | 104.3799 | 129.9204 | 164.8414 |  |  |  | 213.4532 | 110.873 | 161.0575 | [5 empty] | 128.3872 | 169.6215 | 201.9405 | 202.1695 | 70.2501 | 89.0298 | 102.6157 | 124.3915 | 118.6023 | 146.939 | 74.1055 | 89.2641 | 100.5273 | 126.8819 | 160.3034 |  | 181.0606 | 212.4079 | 207.9559 | 113.338 | 140.7523 | 178.3854 | 211.3261 | 205.9988 | [7 empty] | 107.6617 | 142.7515 | 183.6662 | 215.1146 |  | 109.4623 | 110.6277 | 109.85 | 211.9336 | 144.06 | 85.3791 |  | 22.1068 | 22.7112 | 18.683 | 19.3722 | 40.4312 | 103.8321 | 87.0439 | 109.544 | 107.9817 | 110.22 | 86.822 | 99.0801 | 135.5863 | 187.414 | 187.6147 | 138.3767 | -0.005 | -0.0476 | 0.0082 | 0.0418 | -0.0101 | 0.002 | -0.0337 | -0.0748 | -0.0706 | -283.9599 | 0.02 | -319.6975 | 0.0077 | -312.5032 | 0.0118 | -270.3745 | 0.135 | -197.8295 | -0.0621 | -245.6532 | 0.0385 |  |  | 109.2309 | 187.5143 | 114.304
2017-12-19 14:15 | 8384.503 |  |  | 57.2191 | -1.3083 | 41.5952 | 40.0109 | 18.5329 | 7.6208 | 2.2679 | 32.1413 |  |  | -129.291 | -6.5616 | 45.9618 | 53.8802 | 39.3253 | 15.1737 | 60.7896 | 61.1398 | 9.2759 |  | 184.3014 | 118.886 | 155.0974 | 192.246 | 197.5723 | 162.8862 | 89.1749 |  |  | 150.4682 | 125.5047 | 147.7112 | 121.5951 | 111.3098 | 102.0709 | 101.5945 | 120.9447 | 160.2205 | 193.0551 | 193.4375 | 150.1091 | 126.6678 | 168.1757 | 146.791 | 94.458 |  |  |  |  | 132.8789 | 123.2279 | 203.1394 | 199.2858 |  |  | 136.2566 | 134.1952 | 177.2673 | 211.8041 | 99.0292 | 83.7573 | 100.7088 | 123.5418 | 150.1944 |  |  |  | 209.272 | 134.8409 | 160.7897 | [5 empty] | 139.7809 | 167.4161 | 194.4783 | 191.958 | 79.0017 | 99.0135 | 99.7002 | 116.2398 | 113.9191 | 137.8512 | 81.7576 | 98.9863 | 107.8148 | 134.9315 | 163.3407 |  | 172.7627 | 206.7703 | 205.681 | 101.4842 | 126.6559 | 165.9453 | 209.1245 | 209.3577 | [7 empty] | 108.1121 | 136.7067 | 178.7133 | 212.2223 | 207.1561 | 107.2433 | 108.9058 | 190.0488 | 127.7493 | 193.8996 | 130.482 | 35.8303 | 36.8823 | 114.2273 | 109.1573 | 37.1217 | 38.4585 | 37.2635 | 38.7389 | 35.9185 | 36.7347 | 109.7459 | 130.5976 |  |  | 141.3811 | 178.8112 | 200.7113 | 189.6859 | 139.6934 | 90.5127 | [7 empty] | 99.7692 | 105.0724 | 133.7342 | 173.638 | 206.0696 | 199.5957 | 139.4942 | 130.1172 | 167.5538 | 177.4914 | [5 empty] | 127.1512 | 133.3432 | 208.1167 | 211.0464 |  |  | 101.5893 | 129.4003 | 174.6666 | 215.2758 | 154.1613 | 90.7461 | 104.3777 | 129.9098 | 164.8321 |  |  |  | 213.4218 | 110.8667 | 161.0394 | [5 empty] | 128.3868 | 169.6089 | 201.9152 | 202.1411 | 70.2468 | 89.0342 | 102.6131 | 124.3825 | 118.6081 | 146.9415 | 74.1103 | 89.274 | 100.5345 | 126.8863 | 160.3098 |  | 181.0651 | 212.3979 | 207.9399 | 113.3451 | 140.7601 | 178.3805 | 211.3097 | 205.9873 | [7 empty] | 107.6712 | 142.7513 | 183.6622 | 215.0918 |  | 109.4487 | 110.6147 | 109.8384 | 211.9065 | 144.0499 | 85.3562 |  | 22.1061 | 22.7063 | 18.6824 | 19.3762 | 40.4357 | 103.8424 | 87.0366 | 109.531 | 107.966 | 110.2159 | 86.8211 | 99.0914 | 135.5552 | 187.3799 | 187.6037 | 138.3282 | -0.0051 | -0.0475 | 0.0081 | 0.0424 | -0.0099 | 0.0014 | -0.0438 | -0.0712 | -0.0474 | -284.0245 | 0.0426 | -319.6944 | 0.0036 | -312.4816 | 0.0016 | -270.3837 | 0.1597 | -197.8326 | -0.0457 | -245.644 | 0.0344 |  |  | 109.2205 | 187.4918 | 114.3729
2017-12-19 14:15 | 8385.5031 |  |  | 57.0107 | -1.279 | 41.6363 | 40.0607 | 18.4659 | 7.702 | 2.2259 | 32.114 |  |  | -129.2619 | -6.4922 | 46.0137 | 53.8062 | 39.3637 | 15.1153 | 60.7978 | 61.0521 | 9.836 |  | 184.2868 | 118.894 | 155.0993 | 192.2356 | 197.5549 | 162.8789 | 89.1814 |  |  | 150.4626 | 125.504 | 147.7021 | 121.5915 | 111.3079 | 102.0668 | 101.6013 | 120.9439 | 160.2146 | 193.0371 | 193.4087 | 150.104 | 126.6677 | 168.1688 | 146.7807 | 94.4362 |  |  |  |  | 132.876 | 123.2321 | 203.1237 | 199.2689 |  |  | 136.2553 | 134.2033 | 177.2578 | 211.7876 | 99.0277 | 83.7647 | 100.7082 | 123.5425 | 150.1867 |  |  |  | 209.2475 | 134.8432 | 160.7811 | [5 empty] | 139.7837 | 167.4131 | 194.4743 | 191.9427 | 79.0035 | 99.0188 | 99.7065 | 116.2281 | 113.917 | 137.8478 | 81.7594 | 98.9828 | 107.8098 | 134.9286 | 163.3264 |  | 172.7549 | 206.7501 | 205.649 | 101.484 | 126.6601 | 165.9374 | 209.098 | 209.3372 | [7 empty] | 108.1122 | 136.7018 | 178.7071 | 212.2044 | 207.1367 | 107.2339 | 108.889 | 190.0326 | 127.7403 | 193.8709 | 130.4671 | 35.8647 | 36.8074 | 114.209 | 109.1466 | 37.1758 | 38.7174 | 37.2313 | 38.8012 | 36.02 | 36.5225 | 109.7364 | 130.5853 |  |  | 141.3866 | 178.7979 | 200.6895 | 189.6708 | 139.6869 | 90.5225 | [7 empty] | 99.7611 | 105.084 | 133.7364 | 173.6334 | 206.046 | 199.5727 | 139.4903 | 130.128 | 167.5517 | 177.4879 | [5 empty] | 127.1556 | 133.3456 | 208.1049 | 211.0291 |  |  | 101.5884 | 129.4088 | 174.6667 | 215.2547 | 154.1547 | 90.752 | 104.3834 | 129.9123 | 164.8291 |  |  |  | 213.3939 | 110.8734 | 161.0298 | [5 empty] | 128.384 | 169.6008 | 201.8958 | 202.1218 | 70.2552 | 89.0366 | 102.6183 | 124.3861 | 118.6109 | 146.9407 | 74.1175 | 89.272 | 100.5375 | 126.8761 | 160.2916 |  | 181.0561 | 212.3828 | 207.9162 | 113.3381 | 140.7563 | 178.3663 | 211.2838 | 205.9613 | [7 empty] | 107.6639 | 142.7468 | 183.6543 | 215.0629 |  | 109.4406 | 110.5993 | 109.8332 | 211.8894 | 144.0425 | 85.3408 |  | 22.1099 | 22.7106 | 18.681 | 19.3797 | 40.4426 | 103.8614 | 87.0346 | 109.5203 | 107.9538 | 110.2065 | 86.7264 | 99.0967 | 135.5596 | 187.3903 | 187.5679 | 138.2867 | -0.0049 | -0.0477 | 0.0084 | 0.0423 | -0.01 | 0.001 | -0.0204 | -0.0727 | -0.0347 | -283.9999 | 0.0467 | -319.7221 | 0.0077 | -312.4909 | -0.0107 | -270.3284 | 0.1412 | -197.8356 | -0.0374 | -245.684 | 0.0426 |  |  | 109.2096 | 187.4791 | 114.3765
2017-12-19 14:15 | 8386.5032 |  |  | 57.0922 | -1.2959 | 41.6523 | 39.9382 | 18.4032 | 7.6682 | 2.1919 | 32.2112 |  |  | -129.1721 | -6.4719 | 46.0352 | 53.7616 | 39.3761 | 15.1249 | 60.8279 | 61.0934 | 9.5118 |  | 184.274 | 118.901 | 155.1001 | 192.2228 | 197.5373 | 162.8731 | 89.1918 |  |  | 150.4542 | 125.5002 | 147.6932 | 121.5896 | 111.3045 | 102.0656 | 101.5958 | 120.9397 | 160.2068 | 193.0193 | 193.3801 | 150.0957 | 126.6667 | 168.1588 | 146.7741 | 94.435 |  |  |  |  | 132.8697 | 123.2283 | 203.1112 | 199.2485 |  |  | 136.2541 | 134.2033 | 177.2479 | 211.7595 | 99.0256 | 83.7735 | 100.708 | 123.5415 | 150.1762 |  |  |  | 209.2264 | 134.8374 | 160.7789 | [5 empty] | 139.7938 | 167.4102 | 194.4665 | 191.9267 | 79.0088 | 99.0214 | 99.7066 | 116.2204 | 113.9189 | 137.8523 | 81.7647 | 98.9797 | 107.8059 | 134.9268 | 163.3192 |  | 172.7478 | 206.737 | 205.6262 | 101.4851 | 126.6605 | 165.9308 | 209.0767 | 209.3178 | [7 empty] | 108.1222 | 136.7071 | 178.701 | 212.188 | 207.1183 | 107.2189 | 108.8813 | 190.0156 | 127.7386 | 193.8603 | 130.4657 | 35.7939 | 36.6743 | 114.2012 | 109.1354 | 37.334 | 38.7787 | 37.3085 | 39.1966 | 36.1728 | 36.3321 | 109.7277 | 130.5725 |  |  | 141.3878 | 178.7852 | 200.6809 | 189.6494 | 139.6824 | 90.5311 | [7 empty] | 99.7581 | 105.0877 | 133.7378 | 173.6244 | 206.021 | 199.5438 | 139.4819 | 130.1246 | 167.543 | 177.4782 | [5 empty] | 127.1506 | 133.3449 | 208.083 | 211.0001 |  |  | 101.5815 | 129.4132 | 174.6633 | 215.2366 | 154.1473 | 90.7533 | 104.3823 | 129.9133 | 164.8188 |  |  |  | 213.3667 | 110.8863 | 161.0311 | [5 empty] | 128.3884 | 169.6025 | 201.8798 | 202.1063 | 70.2691 | 89.037 | 102.6186 | 124.3905 | 118.6003 | 146.9361 | 74.1182 | 89.2579 | 100.5357 | 126.8657 | 160.2695 |  | 181.0387 | 212.3536 | 207.8916 | 113.3296 | 140.7499 | 178.3492 | 211.2584 | 205.9355 | [7 empty] | 107.6653 | 142.745 | 183.6502 | 215.0481 |  | 109.4398 | 110.6023 | 109.8269 | 211.8872 | 144.0362 | 85.3302 |  | 22.1203 | 22.722 | 18.6889 | 19.3858 | 40.4499 | 103.8946 | 87.0332 | 109.512 | 107.9505 | 110.1858 | 86.7039 | 99.0948 | 135.5711 | 187.4597 | 187.6373 | 138.3271 | -0.0054 | -0.0481 | 0.0076 | 0.0419 | -0.0102 | 0.0013 | -0.0395 | -0.0734 | -0.0392 | -283.9691 | 0.0488 | -319.7313 | 0.02 | -312.5524 | 0.0098 | -270.3561 | 0.1248 | -197.8172 | -0.0498 | -245.6809 | 0.0632 |  |  | 109.2022 | 187.5485 | 114.3581
2017-12-19 14:15 | 8387.5032 |  |  | 57.1548 | -1.3368 | 41.6472 | 40.0184 | 18.3863 | 7.6165 | 2.2356 | 32.1795 |  |  | -129.1845 | -6.5298 | 46.0853 | 53.8756 | 39.4074 | 15.1747 | 60.8256 | 61.0981 | 10.3212 |  | 184.2603 | 118.9011 | 155.0949 | 192.2074 | 197.5156 | 162.8619 | 89.2084 |  |  | 150.4416 | 125.4926 | 147.6904 | 121.5861 | 111.2978 | 102.0607 | 101.5953 | 120.947 | 160.2149 | 193.0078 | 193.3653 | 150.0947 | 126.6782 | 168.1543 | 146.7759 | 94.4539 |  |  |  |  | 132.8759 | 123.234 | 203.0974 | 199.233 |  |  | 136.2456 | 134.1953 | 177.2308 | 211.726 | 99.0287 | 83.7757 | 100.7017 | 123.5429 | 150.1688 |  |  |  | 209.1988 | 134.8226 | 160.7684 | [5 empty] | 139.7849 | 167.4036 | 194.4469 | 191.9119 | 79.0069 | 99.0127 | 99.7063 | 116.2084 | 113.9222 | 137.8547 | 81.771 | 98.9837 | 107.805 | 134.9188 | 163.3115 |  | 172.7412 | 206.7229 | 205.6126 | 101.4853 | 126.6632 | 165.9345 | 209.0644 | 209.2934 | [7 empty] | 108.1327 | 136.7084 | 178.6889 | 212.1649 | 207.0946 | 107.2142 | 108.88 | 190.0014 | 127.734 | 193.8606 | 130.4694 | 35.8214 | 36.4478 | 114.1946 | 109.1254 | 37.4739 | 38.8164 | 37.4458 | 39.5319 | 36.2726 | 36.1828 | 109.7165 | 130.5579 |  |  | 141.3805 | 178.77 | 200.6567 | 189.6235 | 139.6726 | 90.5251 | [7 empty] | 99.7647 | 105.0796 | 133.7309 | 173.6134 | 205.9975 | 199.518 | 139.4725 | 130.1173 | 167.536 | 177.4514 | [5 empty] | 127.1395 | 133.3412 | 208.0582 | 210.97 |  |  | 101.5752 | 129.4148 | 174.6565 | 215.2155 | 154.1371 | 90.7576 | 104.3837 | 129.9183 | 164.8051 |  |  |  | 213.3412 | 110.888 | 161.0226 | [5 empty] | 128.3858 | 169.6007 | 201.866 | 202.0881 | 70.2738 | 89.0419 | 102.6182 | 124.3892 | 118.6036 | 146.9406 | 74.1228 | 89.2589 | 100.5376 | 126.8711 | 160.2719 |  | 181.041 | 212.3366 | 207.8786 | 113.3153 | 140.7517 | 178.3469 | 211.2423 | 205.9134 | [7 empty] | 107.6666 | 142.7353 | 183.6325 | 215.0233 |  | 109.4249 | 110.5921 | 109.8135 | 211.8613 | 144.0219 | 85.3139 |  | 22.1179 | 22.7229 | 18.6903 | 19.3899 | 40.4506 | 103.9504 | 87.0265 | 109.5019 | 107.9397 | 110.1812 | 86.7847 | 99.111 | 135.527 | 187.3667 | 187.6078 | 138.3179 | -0.0049 | -0.0476 | 0.0081 | 0.0423 | -0.0102 | 0.0008 | -0.0274 | -0.0728 | -0.0385 | -284.0214 | 0.0406 | -319.7467 | 0.0406 | -312.5616 | 0.018 | -270.3622 | 0.135 | -197.7926 | -0.0333 | -245.6901 | 0.0673 |  |  | 109.1934 | 187.4873 | 114.4047
2017-12-19 14:15 | 8388.5033 |  |  | 57.2353 | -1.3006 | 41.575 | 39.9136 | 18.3776 | 7.6884 | 2.2308 | 32.2299 |  |  | -129.2516 | -6.4909 | 46.0812 | 53.9623 | 39.3601 | 15.271 | 60.9184 | 61.1377 | 9.3097 |  | 184.2481 | 118.8991 | 155.0883 | 192.1883 | 197.4908 | 162.8514 | 89.2189 |  |  | 150.4305 | 125.4819 | 147.6831 | 121.5787 | 111.2881 | 102.0529 | 101.6002 | 120.9489 | 160.2118 | 192.993 | 193.353 | 150.0922 | 126.6877 | 168.1494 | 146.7678 | 94.4701 |  |  |  |  | 132.8835 | 123.2407 | 203.0769 | 199.2241 |  |  | 136.2385 | 134.1976 | 177.2193 | 211.7034 | 99.0329 | 83.7802 | 100.7021 | 123.5402 | 150.1604 |  |  |  | 209.1781 | 134.8298 | 160.7644 | [5 empty] | 139.7814 | 167.4032 | 194.4393 | 191.9037 | 79.009 | 99.0069 | 99.7116 | 116.2042 | 113.9242 | 137.8566 | 81.7708 | 98.9845 | 107.7982 | 134.9145 | 163.2973 |  | 172.7342 | 206.7048 | 205.5819 | 101.481 | 126.6614 | 165.9296 | 209.0486 | 209.2626 | [7 empty] | 108.136 | 136.705 | 178.6801 | 212.1394 | 207.0719 | 107.2074 | 108.865 | 189.9797 | 127.7223 | 193.8311 | 130.4478 | 35.8532 | 36.3223 | 114.1813 | 109.115 | 37.6167 | 38.7334 | 37.5294 | 39.7011 | 36.2882 | 36.1478 | 109.7111 | 130.5454 |  |  | 141.3757 | 178.7611 | 200.6281 | 189.6031 | 139.6722 | 90.5291 | [7 empty] | 99.7607 | 105.0839 | 133.7309 | 173.6144 | 205.9794 | 199.5015 | 139.4802 | 130.1283 | 167.5358 | 177.4411 | [5 empty] | 127.1455 | 133.3484 | 208.043 | 210.9478 |  |  | 101.5833 | 129.4209 | 174.6594 | 215.1952 | 154.1329 | 90.7647 | 104.3912 | 129.9225 | 164.8042 |  |  |  | 213.3211 | 110.8807 | 161.0185 | [5 empty] | 128.3804 | 169.5863 | 201.8562 | 202.0667 | 70.2768 | 89.0462 | 102.6219 | 124.3859 | 118.6126 | 146.9484 | 74.13 | 89.2719 | 100.5409 | 126.8832 | 160.2783 |  | 181.0431 | 212.3141 | 207.8702 | 113.3095 | 140.7588 | 178.3505 | 211.222 | 205.8874 | [7 empty] | 107.6706 | 142.7318 | 183.6217 | 215.0025 |  | 109.4072 | 110.5714 | 109.8049 | 211.8346 | 144.013 | 85.2907 |  | 22.1136 | 22.72 | 18.6789 | 19.3901 | 40.4474 | 103.972 | 87.0205 | 109.4925 | 107.9301 | 110.1789 | 86.7717 | 99.1238 | 135.4967 | 187.354 | 187.5952 | 138.3169 | -0.005 | -0.0475 | 0.0088 | 0.0423 | -0.0096 | 0.0013 | -0.0334 | -0.076 | -0.0402 | -284.0061 | 0.0406 | -319.7098 | 0.0283 | -312.5247 | 0.0365 | -270.4114 | 0.1576 | -197.8356 | -0.0498 | -245.6809 | 0.057 |  |  | 109.1822 | 187.4746 | 114.4802
2017-12-19 14:15 | 8389.5033 |  |  | 57.2864 | -1.2484 | 41.6462 | 39.975 | 18.3761 | 7.731 | 2.2055 | 32.1773 |  |  | -129.144 | -6.5489 | 46.0316 | 53.8454 | 39.2283 | 15.2663 | 60.8973 | 61.1878 | 10.0568 |  | 184.2314 | 118.902 | 155.0846 | 192.1685 | 197.47 | 162.8355 | 89.2248 |  |  | 150.427 | 125.4815 | 147.6729 | 121.5688 | 111.2827 | 102.0655 | 101.6043 | 120.9516 | 160.2091 | 192.9811 | 193.3329 | 150.097 | 126.6952 | 168.1535 | 146.761 | 94.4734 |  |  |  |  | 132.8864 | 123.2429 | 203.0566 | 199.2046 |  |  | 136.2457 | 134.2028 | 177.2146 | 211.6901 | 99.0323 | 83.7904 | 100.7112 | 123.5442 | 150.1568 |  |  |  | 209.1599 | 134.8279 | 160.7566 | [5 empty] | 139.7862 | 167.4052 | 194.4341 | 191.8883 | 79.014 | 99.0046 | 99.7162 | 116.2115 | 113.9255 | 137.859 | 81.7762 | 98.987 | 107.8013 | 134.9226 | 163.293 |  | 172.7326 | 206.6865 | 205.5647 | 101.4847 | 126.6593 | 165.9268 | 209.0313 | 209.2452 | [7 empty] | 108.1489 | 136.7064 | 178.6766 | 212.1263 | 207.0625 | 107.1877 | 108.8386 | 189.9553 | 127.7037 | 193.8021 | 130.429 | 35.934 | 36.1882 | 114.1728 | 109.1078 | 37.6628 | 38.6954 | 37.4463 | 39.635 | 36.279 | 36.2549 | 109.7053 | 130.5369 |  |  | 141.3747 | 178.7572 | 200.6057 | 189.5853 | 139.6685 | 90.5435 | [7 empty] | 99.7581 | 105.0882 | 133.7346 | 173.6043 | 205.9608 | 199.4815 | 139.4766 | 130.1292 | 167.533 | 177.4301 | [5 empty] | 127.149 | 133.3523 | 208.0288 | 210.9204 |  |  | 101.587 | 129.42 | 174.6563 | 215.1754 | 154.1262 | 90.763 | 104.4022 | 129.9218 | 164.7994 |  |  |  | 213.3046 | 110.8763 | 161.0204 | [5 empty] | 128.3829 | 169.5759 | 201.8423 | 202.0427 | 70.2782 | 89.0455 | 102.6256 | 124.3934 | 118.6028 | 146.9437 | 74.1326 | 89.2678 | 100.5353 | 126.8822 | 160.2662 |  | 181.0333 | 212.2938 | 207.846 | 113.3088 | 140.7524 | 178.3394 | 211.1954 | 205.8548 | [7 empty] | 107.6854 | 142.7373 | 183.6223 | 214.9935 |  | 109.4001 | 110.5627 | 109.8012 | 211.8248 | 144.0096 | 85.2721 |  | 22.1201 | 22.7189 | 18.6809 | 19.3882 | 40.4491 | 103.9594 | 87.0224 | 109.4727 | 107.9126 | 110.1588 | 86.7954 | 99.1153 | 135.5065 | 187.3017 | 187.5949 | 138.292 | -0.005 | -0.0477 | 0.0084 | 0.0422 | -0.0097 | 0.0012 | -0.0502 | -0.0753 | -0.0379 | -284.0399 | 0.0242 | -319.6913 | 0.0057 | -312.5001 | 0.0283 | -270.393 | 0.1597 | -197.8264 | -0.0539 | -245.6594 | 0.0365 |  |  | 109.1668 | 187.4483 | 114.4289
2017-12-19 14:15 | 8390.5034 |  |  | 57.3758 | -1.3282 | 41.6336 | 39.9534 | 18.3811 | 7.7464 | 2.2581 | 32.1703 |  |  | -129.1873 | -6.48 | 46.063 | 53.9086 | 39.267 | 15.2604 | 60.8885 | 61.137 | 8.9944 |  | 184.2145 | 118.9142 | 155.0897 | 192.1555 | 197.4563 | 162.8298 | 89.2364 |  |  | 150.4262 | 125.485 | 147.668 | 121.5727 | 111.2884 | 102.0807 | 101.6081 | 120.9528 | 160.2086 | 192.9622 | 193.3162 | 150.0961 | 126.7012 | 168.1543 | 146.7596 | 94.455 |  |  |  |  | 132.8863 | 123.244 | 203.0406 | 199.1787 |  |  | 136.2455 | 134.1973 | 177.2095 | 211.6686 | 99.0325 | 83.7966 | 100.7121 | 123.5475 | 150.1558 |  |  |  | 209.1321 | 134.8154 | 160.738 | [5 empty] | 139.7852 | 167.3958 | 194.4179 | 191.8688 | 79.0185 | 99.0043 | 99.7074 | 116.229 | 113.9252 | 137.8543 | 81.7799 | 98.9892 | 107.8058 | 134.9221 | 163.2868 |  | 172.7338 | 206.6673 | 205.5507 | 101.4902 | 126.6601 | 165.9168 | 209.0126 | 209.2236 | [7 empty] | 108.1646 | 136.71 | 178.6748 | 212.1163 | 207.0485 | 107.1794 | 108.833 | 189.9396 | 127.6962 | 193.7978 | 130.4316 | 35.9527 | 36.107 | 114.1639 | 109.0965 | 37.6028 | 38.7229 | 37.2696 | 39.3476 | 36.1792 | 36.3083 | 109.6908 | 130.5208 |  |  | 141.3783 | 178.7521 | 200.5916 | 189.5728 | 139.6632 | 90.5493 | [7 empty] | 99.7699 | 105.0841 | 133.7309 | 173.5909 | 205.9355 | 199.4517 | 139.4658 | 130.1238 | 167.5261 | 177.4086 | [5 empty] | 127.1416 | 133.3446 | 208.0123 | 210.9018 |  |  | 101.5809 | 129.4233 | 174.6462 | 215.1623 | 154.1186 | 90.7737 | 104.4132 | 129.9297 | 164.7901 |  |  |  | 213.2785 | 110.8736 | 161.0029 | [5 empty] | 128.3802 | 169.5735 | 201.8171 | 202.0215 | 70.2798 | 89.0438 | 102.6267 | 124.3942 | 118.5939 | 146.9323 | 74.1318 | 89.2602 | 100.5268 | 126.8796 | 160.2464 |  | 181.0212 | 212.2842 | 207.82 | 113.3059 | 140.7421 | 178.3259 | 211.1675 | 205.8284 | [7 empty] | 107.6921 | 142.7326 | 183.6059 | 214.9693 |  | 109.3888 | 110.5531 | 109.7873 | 211.8067 | 143.9987 | 85.2544 |  | 22.1202 | 22.7075 | 18.689 | 19.3815 | 40.4507 | 103.9549 | 87.0245 | 109.4688 | 107.9091 | 110.1473 | 86.8367 | 99.1188 | 135.4285 | 187.2659 | 187.5359 | 138.231 | -0.0049 | -0.0474 | 0.0087 | 0.0424 | -0.0098 | 0.0013 | -0.0403 | -0.0734 | -0.064 | -284.0676 | 0.0714 | -319.7406 | 0.0057 | -312.4724 | -0.0231 | -270.3622 | 0.1597 | -197.8726 | -0.0087 | -245.6778 | 0.0385 |  |  | 109.1583 | 187.4009 | 114.4536
2017-12-19 14:15 | 8391.5035 |  |  | 57.3845 | -1.3549 | 41.6651 | 40.1329 | 18.3486 | 7.7623 | 2.2904 | 32.2508 |  |  | -129.247 | -6.5227 | 45.9732 | 53.7777 | 39.2106 | 15.3435 | 60.9637 | 61.0568 | 9.1741 |  | 184.1981 | 118.9196 | 155.0891 | 192.146 | 197.4366 | 162.8286 | 89.2415 |  |  | 150.4185 | 125.4812 | 147.6572 | 121.5696 | 111.2832 | 102.084 | 101.6099 | 120.9556 | 160.2005 | 192.9461 | 193.3002 | 150.0887 | 126.7 | 168.1454 | 146.7597 | 94.4282 |  |  |  |  | 132.8841 | 123.2476 | 203.025 | 199.1611 |  |  | 136.2396 | 134.1942 | 177.203 | 211.6425 | 99.035 | 83.7989 | 100.7166 | 123.5454 | 150.1531 |  |  |  | 209.1012 | 134.8036 | 160.7291 | [5 empty] | 139.7874 | 167.3897 | 194.3973 | 191.8449 | 79.0204 | 98.9941 | 99.6939 | 116.2466 | 113.9329 | 137.8615 | 81.7838 | 98.987 | 107.8081 | 134.9206 | 163.2869 |  | 172.7362 | 206.6538 | 205.5339 | 101.5006 | 126.6585 | 165.9061 | 208.9961 | 209.2014 | [7 empty] | 108.1657 | 136.7123 | 178.662 | 212.0977 | 207.0295 | 107.1726 | 108.837 | 189.9281 | 127.6942 | 193.7874 | 130.4364 | 35.9219 | 36.1718 | 114.1425 | 109.0778 | 37.608 | 38.6306 | 37.1657 | 39.0803 | 36.1515 | 36.2971 | 109.6729 | 130.4986 |  |  | 141.3797 | 178.7455 | 200.5792 | 189.5485 | 139.6632 | 90.5459 | [7 empty] | 99.7635 | 105.0838 | 133.7207 | 173.5828 | 205.9097 | 199.4237 | 139.459 | 130.1254 | 167.521 | 177.3904 | [5 empty] | 127.1404 | 133.3413 | 207.9946 | 210.889 |  |  | 101.5855 | 129.4284 | 174.6483 | 215.1507 | 154.1183 | 90.7826 | 104.4216 | 129.9355 | 164.7793 |  |  |  | 213.2465 | 110.8756 | 160.9898 | [5 empty] | 128.3787 | 169.5685 | 201.7936 | 201.9991 | 70.2838 | 89.0457 | 102.6319 | 124.3912 | 118.5983 | 146.9352 | 74.1389 | 89.2654 | 100.5369 | 126.8852 | 160.2446 |  | 181.012 | 212.262 | 207.8055 | 113.3136 | 140.7437 | 178.3274 | 211.1468 | 205.8132 | [7 empty] | 107.6956 | 142.724 | 183.5864 | 214.9419 |  | 109.3807 | 110.5448 | 109.7782 | 211.7863 | 143.9874 | 85.2366 |  | 22.1152 | 22.6969 | 18.6903 | 19.3747 | 40.4536 | 103.9348 | 87.0121 | 109.4589 | 107.8987 | 110.1372 | 86.8314 | 99.1238 | 135.4397 | 187.1685 | 187.4442 | 138.2303 | -0.0051 | -0.0472 | 0.0082 | 0.0417 | -0.0096 | 0.0016 | -0.0182 | -0.0732 | -0.0385 | -284.0091 | 0.055 | -319.7344 | 0.0262 | -312.5124 | -0.0005 | -270.3561 | 0.1494 | -197.8295 | -0.0313 | -245.6717 | 0.0529 |  |  | 109.151 | 187.3064 | 114.4644
2017-12-19 14:15 | 8392.5035 |  |  | 57.36 | -1.3433 | 41.5716 | 40.1304 | 18.3176 | 7.6806 | 2.3065 | 32.1781 |  |  | -129.1563 | -6.4936 | 45.9772 | 53.8864 | 39.2826 | 15.253 | 60.9387 | 61.1113 | 9.066 |  | 184.1786 | 118.9165 | 155.0831 | 192.1305 | 197.4126 | 162.8212 | 89.2451 |  |  | 150.4093 | 125.4726 | 147.6498 | 121.5598 | 111.2781 | 102.0789 | 101.6159 | 120.9562 | 160.1959 | 192.9331 | 193.2797 | 150.083 | 126.7008 | 168.1357 | 146.7544 | 94.4148 |  |  |  |  | 132.8734 | 123.2529 | 203.0061 | 199.1391 |  |  | 136.2382 | 134.1949 | 177.1916 | 211.6213 | 99.035 | 83.8031 | 100.7231 | 123.5487 | 150.151 |  |  |  | 209.0783 | 134.8132 | 160.7257 | [5 empty] | 139.7823 | 167.3806 | 194.3825 | 191.8301 | 79.0149 | 98.9852 | 99.684 | 116.2648 | 113.9403 | 137.8639 | 81.7907 | 98.9868 | 107.8089 | 134.9223 | 163.2845 |  | 172.7271 | 206.6337 | 205.5118 | 101.5106 | 126.6587 | 165.9039 | 208.9767 | 209.1741 | [7 empty] | 108.1694 | 136.712 | 178.6508 | 212.0777 | 207.0087 | 107.1653 | 108.823 | 189.9055 | 127.681 | 193.7653 | 130.4288 | 35.9607 | 36.1586 | 114.1292 | 109.067 | 37.6627 | 38.5222 | 37.311 | 39.0168 | 36.198 | 36.3641 | 109.6597 | 130.4852 |  |  | 141.3753 | 178.7398 | 200.5606 | 189.5261 | 139.6588 | 90.5513 | [7 empty] | 99.7641 | 105.0946 | 133.7229 | 173.5744 | 205.8898 | 199.4075 | 139.4526 | 130.128 | 167.5181 | 177.3767 | [5 empty] | 127.1431 | 133.347 | 207.9761 | 210.8642 |  |  | 101.5867 | 129.4306 | 174.6505 | 215.1273 | 154.1106 | 90.7831 | 104.419 | 129.9285 | 164.7708 |  |  |  | 213.2165 | 110.874 | 160.9882 | [5 empty] | 128.3782 | 169.5581 | 201.7726 | 201.9795 | 70.2878 | 89.0471 | 102.6282 | 124.3928 | 118.6091 | 146.9468 | 74.1374 | 89.2785 | 100.5522 | 126.8844 | 160.2505 |  | 181.0063 | 212.2437 | 207.7848 | 113.3291 | 140.7479 | 178.3261 | 211.1359 | 205.7918 | [7 empty] | 107.6927 | 142.7169 | 183.5751 | 214.9192 |  | 109.3652 | 110.5276 | 109.7623 | 211.7629 | 143.9714 | 85.2145 |  | 22.1164 | 22.6935 | 18.6826 | 19.3675 | 40.4525 | 103.8988 | 86.9999 | 109.4491 | 107.8972 | 110.131 | 86.7238 | 99.1376 | 135.4577 | 187.28 | 187.4285 | 138.2544 | -0.0048 | -0.0475 | 0.0081 | 0.0422 | -0.0099 | 0.001 | -0.0373 | -0.0735 | -0.0685 | -283.9937 | 0.0406 | -319.7529 | 0.0406 | -312.5401 | 0.0139 | -270.3807 | 0.1432 | -197.8356 | -0.0272 | -245.6994 | 0.0693 |  |  | 109.1401 | 187.3543 | 114.4363
2017-12-19 14:15 | 8393.5036 |  |  | 57.395 | -1.3742 | 41.6441 | 40.0742 | 18.3537 | 7.7326 | 2.3558 | 32.1962 |  |  | -129.1592 | -6.5379 | 45.9704 | 53.9063 | 39.2447 | 15.3404 | 60.9739 | 61.3216 | 10.3411 |  | 184.16 | 118.9101 | 155.0775 | 192.1116 | 197.3874 | 162.812 | 89.251 |  |  | 150.3956 | 125.4591 | 147.6478 | 121.5529 | 111.2803 | 102.0815 | 101.6163 | 120.951 | 160.1929 | 192.9195 | 193.2586 | 150.0804 | 126.7002 | 168.1318 | 146.7494 | 94.3964 |  |  |  |  | 132.8658 | 123.2529 | 202.9882 | 199.1139 |  |  | 136.239 | 134.1943 | 177.1817 | 211.5985 | 99.0354 | 83.8128 | 100.7231 | 123.5471 | 150.1493 |  |  |  | 209.065 | 134.829 | 160.7238 | [5 empty] | 139.7824 | 167.3747 | 194.3771 | 191.8205 | 79.0204 | 98.9866 | 99.68 | 116.294 | 113.9349 | 137.8579 | 81.7904 | 98.9842 | 107.8043 | 134.9179 | 163.2694 |  | 172.7143 | 206.6128 | 205.4879 | 101.5131 | 126.6566 | 165.8978 | 208.9558 | 209.1456 | [7 empty] | 108.1735 | 136.7137 | 178.6467 | 212.061 | 206.9842 | 107.1546 | 108.8046 | 189.8849 | 127.6703 | 193.7497 | 130.4217 | 35.9738 | 36.0341 | 114.1213 | 109.0606 | 37.6762 | 38.4832 | 37.643 | 38.8782 | 36.0117 | 36.4043 | 109.6508 | 130.4801 |  |  | 141.3789 | 178.7296 | 200.5441 | 189.5109 | 139.661 | 90.5649 | [7 empty] | 99.7706 | 105.1007 | 133.7312 | 173.5682 | 205.8684 | 199.3895 | 139.4499 | 130.1302 | 167.5192 | 177.3664 | [5 empty] | 127.1397 | 133.3467 | 207.95 | 210.8289 |  |  | 101.575 | 129.4345 | 174.6349 | 215.1004 | 154.0911 | 90.7883 | 104.4134 | 129.9221 | 164.7663 |  |  |  | 213.1987 | 110.8686 | 160.9779 | [5 empty] | 128.3756 | 169.5446 | 201.7511 | 201.9569 | 70.2868 | 89.0536 | 102.627 | 124.3873 | 118.6006 | 146.9511 | 74.1323 | 89.2878 | 100.5546 | 126.8827 | 160.2472 |  | 181 | 212.227 | 207.7616 | 113.3289 | 140.7462 | 178.3037 | 211.1168 | 205.7617 | [7 empty] | 107.6893 | 142.7137 | 183.5763 | 214.9029 |  | 109.3565 | 110.5167 | 109.7562 | 211.7529 | 143.9586 | 85.1976 |  | 22.1168 | 22.6986 | 18.6817 | 19.3663 | 40.4574 | 103.9266 | 86.9983 | 109.4389 | 107.8885 | 110.1226 | 86.7779 | 99.1392 | 135.4192 | 187.1671 | 187.3329 | 138.1987 | -0.0049 | -0.0474 | 0.0082 | 0.0423 | -0.0098 | 0.0014 | -0.0406 | -0.0746 | -0.0469 | -283.9876 | 0.0324 | -319.7221 | 0.0262 | -312.5555 | 0.0385 | -270.3961 | 0.1453 | -197.8018 | -0.0457 | -245.6686 | 0.0591 |  |  | 109.1298 | 187.25 | 114.5491
2017-12-19 14:15 | 8394.5036 |  |  | 57.353 | -1.3478 | 41.6668 | 40.0524 | 18.3159 | 7.6564 | 2.2515 | 32.144 |  |  | -129.2401 | -6.5549 | 45.9686 | 53.8338 | 39.2568 | 15.1862 | 60.9116 | 61.214 | 10.267 |  | 184.1396 | 118.9092 | 155.0699 | 192.0919 | 197.3636 | 162.8021 | 89.2529 |  |  | 150.3805 | 125.4485 | 147.6388 | 121.5395 | 111.2683 | 102.084 | 101.6214 | 120.9533 | 160.1913 | 192.9093 | 193.2417 | 150.0847 | 126.7055 | 168.1327 | 146.7473 | 94.3731 |  |  |  |  | 132.8748 | 123.2528 | 202.9694 | 199.098 |  |  | 136.241 | 134.1956 | 177.1701 | 211.5732 | 99.0387 | 83.8227 | 100.7231 | 123.5445 | 150.1417 |  |  |  | 209.0383 | 134.8158 | 160.7125 | [5 empty] | 139.7785 | 167.3718 | 194.3614 | 191.8027 | 79.0268 | 98.9846 | 99.673 | 116.3055 | 113.9342 | 137.8586 | 81.7922 | 98.9827 | 107.8029 | 134.9185 | 163.2599 |  | 172.7104 | 206.5955 | 205.471 | 101.5162 | 126.6567 | 165.8924 | 208.9294 | 209.1249 | [7 empty] | 108.1807 | 136.7195 | 178.6435 | 212.0414 | 206.9672 | 107.1404 | 108.7979 | 189.866 | 127.664 | 193.7319 | 130.4124 | 35.9005 | 35.8828 | 114.1053 | 109.0494 | 37.6183 | 38.4677 | 37.8963 | 38.5003 | 35.6725 | 36.5473 | 109.64 | 130.4638 |  |  | 141.3834 | 178.7098 | 200.5227 | 189.4885 | 139.6612 | 90.5613 | [7 empty] | 99.763 | 105.0977 | 133.7309 | 173.5593 | 205.8501 | 199.3662 | 139.4456 | 130.1305 | 167.5176 | 177.3542 | [5 empty] | 127.1355 | 133.3508 | 207.9271 | 210.8007 |  |  | 101.5723 | 129.433 | 174.6242 | 215.0818 | 154.0809 | 90.7945 | 104.4107 | 129.9218 | 164.7569 |  |  |  | 213.1857 | 110.8642 | 160.9712 | [5 empty] | 128.3828 | 169.5483 | 201.7414 | 201.9423 | 70.2923 | 89.063 | 102.6401 | 124.3892 | 118.5932 | 146.9481 | 74.1396 | 89.2849 | 100.5586 | 126.8902 | 160.2426 |  | 181.0074 | 212.215 | 207.7446 | 113.327 | 140.7427 | 178.2876 | 211.0938 | 205.7345 | [7 empty] | 107.6987 | 142.7188 | 183.5751 | 214.8928 |  | 109.3509 | 110.5125 | 109.7521 | 211.7436 | 143.9536 | 85.1793 |  | 22.1135 | 22.6981 | 18.6853 | 19.3625 | 40.4628 | 104.005 | 86.9979 | 109.4255 | 107.8687 | 110.1082 | 86.8028 | 99.1292 | 135.4228 | 187.1793 | 187.4086 | 138.1732 | -0.005 | -0.0475 | 0.0086 | 0.042 | -0.0099 | 0.0014 | -0.0576 | -0.0748 | -0.0359 | -284.0245 | 0.0365 | -319.7036 | 0.0057 | -312.5001 | 0.0077 | -270.4114 | 0.1638 | -197.8356 | -0.0415 | -245.6686 | 0.0344 |  |  | 109.1195 | 187.2939 | 114.369
2017-12-19 14:15 | 8395.5037 |  |  | 57.3307 | -1.3092 | 41.6784 | 39.9588 | 18.3597 | 7.6688 | 2.2792 | 32.23 |  |  | -129.1169 | -6.6045 | 45.9314 | 54.0032 | 39.3454 | 15.2061 | 60.9788 | 61.266 | 8.4099 |  | 184.1222 | 118.9165 | 155.0667 | 192.0741 | 197.3458 | 162.7904 | 89.2538 |  |  | 150.3786 | 125.4478 | 147.6237 | 121.5337 | 111.2587 | 102.0873 | 101.6307 | 120.9538 | 160.1884 | 192.8903 | 193.2223 | 150.0849 | 126.7132 | 168.1263 | 146.736 | 94.3618 |  |  |  |  | 132.8739 | 123.253 | 202.9483 | 199.0766 |  |  | 136.2417 | 134.2007 | 177.1614 | 211.5559 | 99.0457 | 83.8249 | 100.7313 | 123.5485 | 150.1375 |  |  |  | 209.0127 | 134.8156 | 160.7042 | [5 empty] | 139.7849 | 167.3728 | 194.3459 | 191.792 | 79.0285 | 98.9895 | 99.6705 | 116.3155 | 113.9353 | 137.8576 | 81.7923 | 98.9857 | 107.8074 | 134.9203 | 163.2521 |  | 172.7034 | 206.5781 | 205.4436 | 101.522 | 126.6624 | 165.8878 | 208.911 | 209.1026 | [7 empty] | 108.1838 | 136.7142 | 178.6296 | 212.0133 | 206.9337 | 107.1342 | 108.7877 | 189.8399 | 127.6488 | 193.7051 | 130.3942 | 35.664 | 35.7741 | 114.093 | 109.0415 | 37.5841 | 38.0572 | 38.037 | 38.0487 | 35.4903 | 36.8226 | 109.6244 | 130.4439 |  |  | 141.3886 | 178.7083 | 200.5123 | 189.471 | 139.6612 | 90.5681 | [7 empty] | 99.7752 | 105.1007 | 133.7292 | 173.5524 | 205.8337 | 199.3406 | 139.4381 | 130.1292 | 167.5071 | 177.3412 | [5 empty] | 127.1306 | 133.3569 | 207.9154 | 210.7835 |  |  | 101.5808 | 129.4374 | 174.6203 | 215.0658 | 154.0814 | 90.805 | 104.412 | 129.9282 | 164.7533 |  |  |  | 213.1606 | 110.8662 | 160.9696 | [5 empty] | 128.3947 | 169.5489 | 201.7328 | 201.9287 | 70.3073 | 89.0627 | 102.6436 | 124.3962 | 118.6037 | 146.9431 | 74.1413 | 89.284 | 100.5596 | 126.8893 | 160.228 |  | 181.0115 | 212.2035 | 207.7186 | 113.3268 | 140.7427 | 178.2828 | 211.071 | 205.7155 | [7 empty] | 107.7042 | 142.7244 | 183.5629 | 214.8745 |  | 109.3322 | 110.5018 | 109.7356 | 211.7219 | 143.9422 | 85.1584 |  | 22.1118 | 22.6899 | 18.6838 | 19.3524 | 40.462 | 104.0454 | 86.9903 | 109.4079 | 107.8603 | 110.0981 | 86.7638 | 99.1494 | 135.4215 | 187.198 | 187.3753 | 138.1725 | -0.0047 | -0.0476 | 0.0084 | 0.0421 | -0.01 | 0.0013 | -0.0138 | -0.072 | -0.0389 | -284.0122 | 0.0447 | -319.719 | 0.0139 | -312.497 | -0.0107 | -270.3622 | 0.1453 | -197.8387 | -0.0313 | -245.6871 | 0.0426 |  |  | 109.1072 | 187.2867 | 114.4907
2017-12-19 14:15 | 8396.5038 |  |  | 57.3822 | -1.2807 | 41.657 | 40.1061 | 18.458 | 7.716 | 2.3472 | 32.2435 |  |  | -129.1223 | -6.5266 | 45.9431 | 53.9407 | 39.3861 | 15.2095 | 60.9716 | 61.2792 | 10.0184 |  | 184.1073 | 118.9234 | 155.068 | 192.0608 | 197.3297 | 162.7793 | 89.251 |  |  | 150.3731 | 125.4498 | 147.6094 | 121.5311 | 111.2552 | 102.0879 | 101.636 | 120.9514 | 160.1802 | 192.8734 | 193.1997 | 150.0845 | 126.7151 | 168.1229 | 146.7267 | 94.3699 |  |  |  |  | 132.8731 | 123.2625 | 202.9304 | 199.0596 |  |  | 136.2348 | 134.2012 | 177.1507 | 211.534 | 99.0447 | 83.8282 | 100.7315 | 123.5417 | 150.1326 |  |  |  | 208.99 | 134.8222 | 160.6966 | [5 empty] | 139.7906 | 167.3679 | 194.3346 | 191.7761 | 79.0274 | 98.9889 | 99.6668 | 116.3319 | 113.9315 | 137.8556 | 81.7973 | 98.9854 | 107.806 | 134.9197 | 163.2424 |  | 172.6943 | 206.5625 | 205.4156 | 101.5282 | 126.6632 | 165.885 | 208.8968 | 209.0826 | [7 empty] | 108.186 | 136.7038 | 178.6157 | 211.9884 | 206.9075 | 107.12 | 108.7717 | 189.8155 | 127.638 | 193.6813 | 130.3807 | 35.482 | 35.5764 | 114.0788 | 109.0314 | 37.6384 | 37.4372 | 38.2703 | 37.7575 | 35.4268 | 36.9117 | 109.6089 | 130.4261 |  |  | 141.3892 | 178.7063 | 200.4972 | 189.4573 | 139.6599 | 90.5807 | [7 empty] | 99.7831 | 105.1042 | 133.7292 | 173.5535 | 205.8127 | 199.3175 | 139.4335 | 130.1318 | 167.5003 | 177.3264 | [5 empty] | 127.1364 | 133.3515 | 207.899 | 210.7635 |  |  | 101.581 | 129.4452 | 174.6214 | 215.0434 | 154.0774 | 90.8107 | 104.4174 | 129.938 | 164.7482 |  |  |  | 213.1351 | 110.8651 | 160.9631 | [5 empty] | 128.3873 | 169.5333 | 201.7135 | 201.9099 | 70.3179 | 89.0645 | 102.6429 | 124.401 | 118.6068 | 146.9431 | 74.1409 | 89.2748 | 100.5568 | 126.8802 | 160.222 |  | 181.0063 | 212.1822 | 207.6901 | 113.3264 | 140.7424 | 178.2824 | 211.046 | 205.7026 | [7 empty] | 107.6988 | 142.7264 | 183.5535 | 214.8555 |  | 109.3245 | 110.491 | 109.7228 | 211.7017 | 143.9312 | 85.1405 |  | 22.1106 | 22.6857 | 18.6813 | 19.3493 | 40.466 | 104.0891 | 86.9803 | 109.3967 | 107.8463 | 110.0865 | 86.7679 | 99.1465 | 135.3613 | 187.1498 | 187.3734 | 138.2218 | -0.0049 | -0.0473 | 0.0088 | 0.0423 | -0.0102 | 0.0013 | -0.0387 | -0.0704 | -0.0499 | -284.003 | 0.057 | -319.7436 | 0.0283 | -312.5247 | -0.019 | -270.3284 | 0.1309 | -197.8018 | -0.0231 | -245.7117 | 0.0611 |  |  | 109.0949 | 187.2616 | 114.6184
2017-12-19 14:15 | 8397.5038 |  |  | 57.388 | -1.2253 | 41.6074 | 40.0719 | 18.3818 | 7.6562 | 2.3016 | 32.282 |  |  | -129.1322 | -6.5359 | 46.0468 | 53.9882 | 39.3903 | 15.2697 | 60.9745 | 61.2439 | 8.8515 |  | 184.0896 | 118.9219 | 155.0594 | 192.0429 | 197.3075 | 162.7712 | 89.2515 |  |  | 150.3581 | 125.4423 | 147.6017 | 121.5206 | 111.2516 | 102.0924 | 101.6359 | 120.9513 | 160.1714 | 192.8498 | 193.1804 | 150.074 | 126.7171 | 168.1124 | 146.7183 | 94.3819 |  |  |  |  | 132.8698 | 123.2621 | 202.9131 | 199.0426 |  |  | 136.2279 | 134.1967 | 177.1357 | 211.5068 | 99.0397 | 83.8323 | 100.7248 | 123.5428 | 150.1156 |  |  |  | 208.9662 | 134.8304 | 160.6885 | [5 empty] | 139.7847 | 167.3602 | 194.3192 | 191.7579 | 79.0284 | 98.9878 | 99.6624 | 116.3402 | 113.9273 | 137.8551 | 81.801 | 98.9845 | 107.7989 | 134.9149 | 163.2303 |  | 172.6825 | 206.5429 | 205.4071 | 101.5252 | 126.6553 | 165.8802 | 208.8709 | 209.0589 | [7 empty] | 108.1944 | 136.7006 | 178.6125 | 211.976 | 206.9012 | 107.1083 | 108.7622 | 189.798 | 127.6346 | 193.6578 | 130.3781 | 35.3851 | 35.4256 | 114.0704 | 109.0182 | 37.7431 | 36.9084 | 38.4697 | 38.1323 | 35.3367 | 36.7684 | 109.6045 | 130.4096 |  |  | 141.3858 | 178.6927 | 200.4682 | 189.4314 | 139.6574 | 90.5783 | [7 empty] | 99.7726 | 105.1086 | 133.7326 | 173.5521 | 205.7924 | 199.2944 | 139.437 | 130.1403 | 167.5079 | 177.3157 | [5 empty] | 127.1461 | 133.3529 | 207.8759 | 210.7384 |  |  | 101.5774 | 129.4442 | 174.6145 | 215.0215 | 154.071 | 90.807 | 104.4212 | 129.9334 | 164.7413 |  |  |  | 213.1139 | 110.8598 | 160.9483 | [5 empty] | 128.374 | 169.5266 | 201.6963 | 201.8958 | 70.3191 | 89.074 | 102.6513 | 124.4007 | 118.5978 | 146.9394 | 74.1463 | 89.2646 | 100.5541 | 126.8732 | 160.2167 |  | 180.9919 | 212.1538 | 207.6671 | 113.319 | 140.7367 | 178.2781 | 211.0261 | 205.6836 | [7 empty] | 107.6947 | 142.7279 | 183.5538 | 214.8432 |  | 109.317 | 110.4763 | 109.7148 | 211.6825 | 143.9209 | 85.1242 |  | 22.1138 | 22.6874 | 18.6844 | 19.3485 | 40.4662 | 104.13 | 86.9779 | 109.3829 | 107.8293 | 110.0796 | 86.791 | 99.1398 | 135.3883 | 187.2337 | 187.4458 | 138.1967 | -0.005 | -0.0475 | 0.0085 | 0.0418 | -0.0098 | 0.0013 | -0.0369 | -0.0738 | -0.0477 | -283.9445 | 0.02 | -319.7252 | 0.0303 | -312.5493 | 0.0221 | -270.3807 | 0.1289 | -197.7956 | -0.0498 | -245.644 | 0.055 |  |  | 109.0838 | 187.3397 | 114.6191
2017-12-19 14:15 | 8398.5039 |  |  | 57.3053 | -1.2278 | 41.6219 | 40.1494 | 18.4138 | 7.6818 | 2.3028 | 32.2387 |  |  | -129.1582 | -6.5301 | 45.9815 | 54.0053 | 39.2998 | 15.2158 | 60.9075 | 61.3458 | 9.1554 |  | 184.0721 | 118.9137 | 155.0502 | 192.0255 | 197.2841 | 162.7591 | 89.2538 |  |  | 150.3488 | 125.4391 | 147.5887 | 121.5159 | 111.2458 | 102.0914 | 101.6353 | 120.956 | 160.1731 | 192.8332 | 193.1659 | 150.0638 | 126.7245 | 168.1036 | 146.7195 | 94.4004 |  |  |  |  | 132.8619 | 123.2572 | 202.8966 | 199.0191 |  |  | 136.228 | 134.1975 | 177.1258 | 211.4832 | 99.0439 | 83.8347 | 100.7348 | 123.547 | 150.1043 |  |  |  | 208.9456 | 134.8308 | 160.6809 | [5 empty] | 139.7853 | 167.362 | 194.3041 | 191.7412 | 79.0298 | 98.9953 | 99.6595 | 116.3441 | 113.9297 | 137.8624 | 81.8062 | 98.9886 | 107.8011 | 134.9136 | 163.2276 |  | 172.6759 | 206.5289 | 205.3912 | 101.5258 | 126.6579 | 165.8712 | 208.8512 | 209.0365 | [7 empty] | 108.2013 | 136.7056 | 178.6086 | 211.9566 | 206.8772 | 107.1094 | 108.7565 | 189.7897 | 127.6366 | 193.6405 | 130.3775 | 35.2842 | 35.5699 | 114.0665 | 109.0072 | 37.827 | 36.766 | 38.4232 | 38.9335 | 35.259 | 36.4201 | 109.5959 | 130.3981 |  |  | 141.3828 | 178.6872 | 200.4466 | 189.4039 | 139.6541 | 90.5814 | [7 empty] | 99.7779 | 105.1146 | 133.7318 | 173.5398 | 205.7734 | 199.2744 | 139.4345 | 130.1416 | 167.5022 | 177.306 | [5 empty] | 127.1455 | 133.3549 | 207.8611 | 210.7139 |  |  | 101.5793 | 129.4481 | 174.6123 | 215.0114 | 154.0671 | 90.8125 | 104.4256 | 129.9328 | 164.7366 |  |  |  | 213.0879 | 110.866 | 160.9403 | [5 empty] | 128.3776 | 169.5223 | 201.6798 | 201.869 | 70.3167 | 89.0788 | 102.6565 | 124.3993 | 118.5953 | 146.9459 | 74.153 | 89.2663 | 100.5534 | 126.876 | 160.2012 |  | 180.9826 | 212.1332 | 207.6547 | 113.3214 | 140.7342 | 178.2675 | 211.0113 | 205.6629 | [7 empty] | 107.6932 | 142.7227 | 183.5497 | 214.8238 |  | 109.3037 | 110.4611 | 109.7057 | 211.662 | 143.9038 | 85.1079 |  | 22.1126 | 22.6841 | 18.6867 | 19.3438 | 40.4662 | 104.0858 | 86.9798 | 109.3764 | 107.8188 | 110.0645 | 86.8434 | 99.1336 | 135.3384 | 187.1754 | 187.399 | 138.199 | -0.005 | -0.0478 | 0.0085 | 0.0423 | -0.0099 | 0.0011 | -0.0508 | -0.0753 | -0.0515 | -283.9814 | 0.0283 | -319.6759 | 0.0139 | -312.5062 | 0.0139 | -270.4053 | 0.1617 | -197.8172 | -0.0621 | -245.6532 | 0.0385 |  |  | 109.0745 | 187.2872 | 114.606
2017-12-19 14:15 | 8399.5039 |  |  | 57.4476 | -1.3192 | 41.5806 | 40.0365 | 18.413 | 7.7248 | 2.3587 | 32.1546 |  |  | -129.0276 | -6.4476 | 46.0442 | 54.0472 | 39.3842 | 15.3176 | 61.0143 | 61.3972 | 10.369 |  | 184.0525 | 118.9202 | 155.0497 | 192.0145 | 197.2648 | 162.7569 | 89.2485 |  |  | 150.3419 | 125.4451 | 147.5806 | 121.5089 | 111.2402 | 102.0882 | 101.6397 | 120.9669 | 160.1801 | 192.8256 | 193.1475 | 150.0687 | 126.7268 | 168.0952 | 146.7152 | 94.4248 |  |  |  |  | 132.8643 | 123.2606 | 202.8811 | 198.9967 |  |  | 136.2308 | 134.201 | 177.1238 | 211.4666 | 99.0542 | 83.8459 | 100.7416 | 123.5499 | 150.1061 |  |  |  | 208.9162 | 134.8174 | 160.667 | [5 empty] | 139.7779 | 167.3558 | 194.2842 | 191.7133 | 79.0231 | 98.9905 | 99.6547 | 116.3428 | 113.9347 | 137.8654 | 81.8104 | 98.9916 | 107.8049 | 134.9165 | 163.2227 |  | 172.6795 | 206.5141 | 205.3563 | 101.5314 | 126.665 | 165.8658 | 208.8312 | 209.0076 | [7 empty] | 108.1988 | 136.7083 | 178.6046 | 211.9301 | 206.8457 | 107.099 | 108.7441 | 189.7663 | 127.6359 | 193.6252 | 130.3746 | 35.1623 | 36.0103 | 114.0436 | 108.9849 | 37.9121 | 36.3502 | 38.3735 | 39.4742 | 34.9131 | 36.0238 | 109.5769 | 130.3789 |  |  | 141.3769 | 178.6729 | 200.4266 | 189.383 | 139.6411 | 90.5833 | [7 empty] | 99.7765 | 105.1221 | 133.7324 | 173.5284 | 205.7548 | 199.2612 | 139.4315 | 130.1366 | 167.4942 | 177.2899 | [5 empty] | 127.1448 | 133.3538 | 207.8408 | 210.6861 |  |  | 101.5748 | 129.45 | 174.6094 | 214.9863 | 154.052 | 90.8199 | 104.4275 | 129.9315 | 164.7262 |  |  |  | 213.0605 | 110.8773 | 160.9372 | [5 empty] | 128.3823 | 169.5152 | 201.6564 | 201.8448 | 70.3183 | 89.0758 | 102.6577 | 124.4023 | 118.5927 | 146.9544 | 74.1527 | 89.271 | 100.5545 | 126.886 | 160.1937 |  | 180.9864 | 212.1212 | 207.6455 | 113.3281 | 140.7352 | 178.2614 | 210.9896 | 205.644 | [7 empty] | 107.7061 | 142.7201 | 183.538 | 214.8048 |  | 109.2925 | 110.4524 | 109.6921 | 211.6393 | 143.8868 | 85.0867 |  | 22.1048 | 22.684 | 18.687 | 19.3417 | 40.4704 | 103.9754 | 86.975 | 109.3615 | 107.8103 | 110.0524 | 86.7831 | 99.1135 | 135.2946 | 187.1033 | 187.2748 | 138.1139 | -0.005 | -0.0474 | 0.0083 | 0.0422 | -0.0096 | 0.0017 | -0.037 | -0.0754 | -0.0516 | -283.9722 | 0.018 | -319.6852 | -0.0066 | -312.497 | 0.0057 | -270.3991 | 0.1617 | -197.8449 | -0.0518 | -245.6532 | 0.0426 |  |  | 109.063 | 187.1891 | 114.6896
2017-12-19 14:15 | 8400.504 |  |  | 57.4326 | -1.2956 | 41.5715 | 39.9512 | 18.4074 | 7.7987 | 2.3842 | 32.3169 |  |  | -128.9467 | -6.2948 | 46.1755 | 54.2097 | 39.3968 | 15.2946 | 61.0026 | 61.3383 | 10.7089 |  | 184.0341 | 118.9251 | 155.0488 | 192.0021 | 197.2476 | 162.7586 | 89.2476 |  |  | 150.3368 | 125.4467 | 147.5813 | 121.5025 | 111.2369 | 102.096 | 101.6401 | 120.9644 | 160.1675 | 192.8066 | 193.1225 | 150.0658 | 126.7167 | 168.0827 | 146.7013 | 94.4247 |  |  |  |  | 132.8546 | 123.259 | 202.859 | 198.9725 |  |  | 136.2327 | 134.1981 | 177.1219 | 211.4466 | 99.0552 | 83.8467 | 100.7434 | 123.5554 | 150.1053 |  |  |  | 208.9006 | 134.8215 | 160.6669 | [5 empty] | 139.7779 | 167.3579 | 194.2746 | 191.6992 | 79.0291 | 98.9918 | 99.6577 | 116.3569 | 113.9344 | 137.861 | 81.8111 | 98.9889 | 107.8015 | 134.9107 | 163.2083 |  | 172.6759 | 206.5036 | 205.3359 | 101.5353 | 126.6593 | 165.8629 | 208.808 | 208.9823 | [7 empty] | 108.1949 | 136.7033 | 178.5919 | 211.9044 | 206.8178 | 107.0862 | 108.7343 | 189.7421 | 127.6244 | 193.6124 | 130.3791 | 35.0228 | 36.39 | 114.0279 | 108.9741 | 37.87 | 35.0965 | 38.3522 | 39.8282 | 34.4683 | 35.8216 | 109.5649 | 130.3606 |  |  | 141.3753 | 178.659 | 200.4076 | 189.3622 | 139.6337 | 90.5811 | [7 empty] | 99.7658 | 105.1175 | 133.7281 | 173.5127 | 205.7282 | 199.237 | 139.4346 | 130.138 | 167.4931 | 177.2727 | [5 empty] | 127.142 | 133.3536 | 207.8184 | 210.6601 |  |  | 101.5712 | 129.4549 | 174.6047 | 214.9661 | 154.0449 | 90.8199 | 104.4272 | 129.9293 | 164.7139 |  |  |  | 213.0337 | 110.8732 | 160.9349 | [5 empty] | 128.3814 | 169.5116 | 201.6392 | 201.8251 | 70.3162 | 89.0805 | 102.6577 | 124.4023 | 118.594 | 146.9534 | 74.1556 | 89.2717 | 100.5603 | 126.8944 | 160.1881 |  | 180.9852 | 212.1146 | 207.6255 | 113.3376 | 140.7337 | 178.2557 | 210.9739 | 205.6228 | [7 empty] | 107.7141 | 142.7272 | 183.5354 | 214.7874 |  | 109.2851 | 110.4459 | 109.676 | 211.6182 | 143.8754 | 85.0629 |  | 22.1045 | 22.687 | 18.6874 | 19.3481 | 40.4708 | 103.9077 | 86.9639 | 109.3562 | 107.803 | 110.0528 | 86.8449 | 99.1183 | 135.2551 | 187.0637 | 187.2814 | 138.1444 | -0.005 | -0.0478 | 0.0081 | 0.0423 | -0.0098 | 0.0013 | -0.0335 | -0.0743 | -0.0429 | -284.0184 | 0.057 | -319.7283 | 0.0077 | -312.4816 | -0.019 | -270.3161 | 0.1494 | -197.8264 | -0.0149 | -245.6809 | 0.0447 |  |  | 109.0549 | 187.1726 | 114.843
2017-12-19 14:15 | 8401.5041 |  |  | 57.5027 | -1.1688 | 41.6818 | 40.0634 | 18.4326 | 7.7597 | 2.3013 | 32.1174 |  |  | -128.9399 | -6.373 | 46.1889 | 54.0472 | 39.3292 | 15.2816 | 60.986 | 61.3516 | 8.3859 |  | 184.0168 | 118.9276 | 155.0501 | 191.9879 | 197.2271 | 162.7524 | 89.2602 |  |  | 150.3283 | 125.4377 | 147.5764 | 121.5034 | 111.2334 | 102.0976 | 101.6395 | 120.9608 | 160.1586 | 192.794 | 193.1039 | 150.0655 | 126.7225 | 168.081 | 146.7045 | 94.4279 |  |  |  |  | 132.8587 | 123.2651 | 202.8402 | 198.9528 |  |  | 136.2316 | 134.1989 | 177.1126 | 211.4261 | 99.052 | 83.8506 | 100.7477 | 123.5558 | 150.1077 |  |  |  | 208.878 | 134.8216 | 160.6644 | [5 empty] | 139.7799 | 167.3538 | 194.2658 | 191.6891 | 79.0348 | 98.9983 | 99.6564 | 116.3681 | 113.9331 | 137.8602 | 81.8149 | 98.9859 | 107.7979 | 134.9039 | 163.1989 |  | 172.6693 | 206.4839 | 205.3202 | 101.5363 | 126.6537 | 165.8584 | 208.7841 | 208.9607 | [7 empty] | 108.2094 | 136.7078 | 178.5878 | 211.887 | 206.7956 | 107.0786 | 108.7273 | 189.7356 | 127.6175 | 193.6007 | 130.3751 | 34.8861 | 36.3394 | 114.0247 | 108.9752 | 37.7669 | 34.1505 | 38.3499 | 40.1923 | 34.1891 | 35.7695 | 109.5567 | 130.3478 |  |  | 141.3663 | 178.6471 | 200.3869 | 189.3401 | 139.6248 | 90.5872 | [7 empty] | 99.7675 | 105.1196 | 133.7206 | 173.5091 | 205.7079 | 199.2173 | 139.4324 | 130.1443 | 167.4893 | 177.2562 | [5 empty] | 127.1429 | 133.3591 | 207.8038 | 210.6412 |  |  | 101.5769 | 129.4556 | 174.6049 | 214.95 | 154.0427 | 90.8243 | 104.433 | 129.9276 | 164.705 |  |  |  | 213.0093 | 110.8574 | 160.9241 | [5 empty] | 128.379 | 169.5064 | 201.6213 | 201.7999 | 70.3182 | 89.0841 | 102.6572 | 124.3973 | 118.5929 | 146.9467 | 74.1477 | 89.2742 | 100.5659 | 126.8924 | 160.1804 |  | 180.9763 | 212.1075 | 207.5993 | 113.3404 | 140.7352 | 178.2512 | 210.9633 | 205.5977 | [7 empty] | 107.7159 | 142.7227 | 183.5231 | 214.7569 |  | 109.2738 | 110.4392 | 109.665 | 211.6063 | 143.8762 | 85.0507 |  | 22.1107 | 22.6892 | 18.6892 | 19.3598 | 40.4796 | 103.8797 | 86.9649 | 109.3533 | 107.7907 | 110.0444 | 86.9414 | 99.1176 | 135.2563 | 186.9872 | 187.228 | 138.1278 | -0.005 | -0.0475 | 0.0087 | 0.0426 | -0.0097 | 0.0013 | -0.0249 | -0.0717 | -0.0567 | -283.9691 | 0.0447 | -319.719 | 0.0303 | -312.5216 | -0.0128 | -270.3284 | 0.133 | -197.8079 | -0.0477 | -245.6932 | 0.0652 |  |  | 109.0465 | 187.1076 | 114.7711
2017-12-19 14:15 | 8402.5041 |  |  | 57.455 | -1.1754 | 41.5816 | 39.8746 | 18.362 | 7.7507 | 2.3876 | 32.2248 |  |  | -129.1135 | -6.3893 | 46.0751 | 53.9813 | 39.354 | 15.2456 | 60.9375 | 61.3267 | 9.6322 |  | 184.0027 | 118.9376 | 155.0488 | 191.9686 | 197.2092 | 162.7432 | 89.2754 |  |  | 150.3201 | 125.4284 | 147.5638 | 121.497 | 111.2305 | 102.0957 | 101.6384 | 120.9612 | 160.1592 | 192.7777 | 193.0845 | 150.0614 | 126.7218 | 168.075 | 146.6995 | 94.4354 |  |  |  |  | 132.8672 | 123.2655 | 202.8203 | 198.9338 |  |  | 136.2264 | 134.2011 | 177.1002 | 211.4077 | 99.0431 | 83.8561 | 100.7401 | 123.5589 | 150.1056 |  |  |  | 208.8506 | 134.8234 | 160.6639 | [5 empty] | 139.7841 | 167.3516 | 194.2587 | 191.6733 | 79.0399 | 99.0039 | 99.6636 | 116.3664 | 113.9363 | 137.8709 | 81.8194 | 98.9855 | 107.797 | 134.906 | 163.194 |  | 172.6616 | 206.4558 | 205.305 | 101.534 | 126.6595 | 165.8579 | 208.7685 | 208.9375 | [7 empty] | 108.2179 | 136.7117 | 178.5874 | 211.8719 | 206.7795 | 107.0677 | 108.7196 | 189.7238 | 127.6117 | 193.5786 | 130.3645 | 34.8504 | 36.0057 | 114.0049 | 108.9587 | 37.8656 | 33.5052 | 38.2337 | 40.3818 | 33.9475 | 35.6762 | 109.5417 | 130.3362 |  |  | 141.3651 | 178.6317 | 200.3657 | 189.3163 | 139.6193 | 90.589 | [7 empty] | 99.7619 | 105.1274 | 133.7231 | 173.5089 | 205.6935 | 199.2043 | 139.4266 | 130.1468 | 167.487 | 177.2388 | [5 empty] | 127.1481 | 133.3619 | 207.7879 | 210.6183 |  |  | 101.5829 | 129.4551 | 174.5972 | 214.9239 | 154.0357 | 90.8337 | 104.4358 | 129.9248 | 164.6989 |  |  |  | 212.9895 | 110.862 | 160.9112 | [5 empty] | 128.3902 | 169.5038 | 201.603 | 201.7823 | 70.3352 | 89.0822 | 102.6599 | 124.3977 | 118.5865 | 146.9402 | 74.1466 | 89.2828 | 100.5656 | 126.885 | 160.1678 |  | 180.9638 | 212.086 | 207.5798 | 113.3361 | 140.7317 | 178.2415 | 210.94 | 205.5715 | [7 empty] | 107.7149 | 142.7151 | 183.5102 | 214.7394 |  | 109.2632 | 110.4294 | 109.6621 | 211.5993 | 143.8743 | 85.0387 |  | 22.1116 | 22.6906 | 18.6899 | 19.3679 | 40.4881 | 103.8257 | 86.9692 | 109.3308 | 107.781 | 110.0298 | 86.7696 | 99.1208 | 135.2518 | 187.0854 | 187.1874 | 138.1242 | -0.0052 | -0.0474 | 0.0085 | 0.0423 | -0.0096 | 0.0013 | -0.0493 | -0.0724 | -0.0438 | -283.9937 | 0.0221 | -319.7159 | 0.0118 | -312.5155 | 0.0098 | -270.353 | 0.135 | -197.8202 | -0.0539 | -245.6563 | 0.0447 |  |  | 109.0355 | 187.1364 | 114.6424
2017-12-19 14:15 | 8403.5042 |  |  | 57.5845 | -1.1263 | 41.6371 | 39.8551 | 18.4166 | 7.7843 | 2.364 | 32.233 |  |  | -129.1567 | -6.4167 | 46.0719 | 54.0432 | 39.3134 | 15.2076 | 60.9325 | 61.3274 | 9.8618 |  | 183.9866 | 118.938 | 155.0455 | 191.9479 | 197.1897 | 162.7352 | 89.2923 |  |  | 150.3101 | 125.4201 | 147.55 | 121.486 | 111.2238 | 102.0965 | 101.6369 | 120.9582 | 160.1446 | 192.7507 | 193.0638 | 150.05 | 126.7166 | 168.0687 | 146.6896 | 94.4363 |  |  |  |  | 132.8636 | 123.2668 | 202.8049 | 198.9165 |  |  | 136.2199 | 134.2043 | 177.0935 | 211.3843 | 99.0399 | 83.8567 | 100.742 | 123.5581 | 150.0939 |  |  |  | 208.8332 | 134.8327 | 160.656 | [5 empty] | 139.7853 | 167.3538 | 194.2493 | 191.6552 | 79.0398 | 99.0038 | 99.6689 | 116.3417 | 113.9434 | 137.8745 | 81.8236 | 98.9873 | 107.7932 | 134.9066 | 163.1877 |  | 172.6569 | 206.4448 | 205.2862 | 101.5316 | 126.6612 | 165.8552 | 208.7551 | 208.9146 | [7 empty] | 108.22 | 136.7095 | 178.5757 | 211.8598 | 206.763 | 107.0598 | 108.7106 | 189.7055 | 127.6026 | 193.5617 | 130.3688 | 34.8045 | 35.649 | 113.9879 | 108.942 | 38.0516 | 33.0688 | 38.0558 | 40.2812 | 34.0362 | 35.6132 | 109.5265 | 130.3254 |  |  | 141.3728 | 178.6297 | 200.3537 | 189.2961 | 139.6221 | 90.5961 | [7 empty] | 99.7566 | 105.1288 | 133.7258 | 173.4997 | 205.6727 | 199.1786 | 139.4236 | 130.1498 | 167.4816 | 177.2263 | [5 empty] | 127.1506 | 133.3654 | 207.7644 | 210.5916 |  |  | 101.5795 | 129.4522 | 174.5922 | 214.9097 | 154.0271 | 90.8374 | 104.422 | 129.9175 | 164.6858 |  |  |  | 212.965 | 110.869 | 160.9089 | [5 empty] | 128.393 | 169.4936 | 201.589 | 201.7655 | 70.3388 | 89.0872 | 102.6621 | 124.4072 | 118.5901 | 146.9454 | 74.1646 | 89.285 | 100.5669 | 126.8847 | 160.1617 |  | 180.9599 | 212.0649 | 207.5587 | 113.3383 | 140.7284 | 178.2301 | 210.9173 | 205.548 | [7 empty] | 107.7104 | 142.7136 | 183.4988 | 214.7304 |  | 109.2544 | 110.416 | 109.6526 | 211.5782 | 143.8587 | 85.0169 |  | 22.112 | 22.6844 | 18.6801 | 19.3719 | 40.4799 | 103.7001 | 86.9626 | 109.3222 | 107.7721 | 110.0226 | 86.7655 | 99.1181 | 135.1978 | 187.0537 | 187.1673 | 138.1338 | -0.0051 | -0.0478 | 0.0082 | 0.0418 | -0.0098 | 0.0011 | -0.0239 | -0.0751 | -0.0571 | -283.9599 | 0.0139 | -319.6821 | 0.0118 | -312.5032 | 0.0159 | -270.3961 | 0.1453 | -197.8233 | -0.06 | -245.6348 | 0.0426 |  |  | 109.0263 | 187.1105 | 114.672
2017-12-19 14:15 | 8404.5042 |  |  | 57.6121 | -1.0917 | 41.6897 | 40.0029 | 18.5066 | 7.8409 | 2.3619 | 32.2151 |  |  | -129.1072 | -6.3317 | 46.0368 | 54.0419 | 39.3056 | 15.22 | 60.9881 | 61.2826 | 9.604 |  | 183.9683 | 118.9305 | 155.0389 | 191.9313 | 197.1587 | 162.7258 | 89.3003 |  |  | 150.2922 | 125.4104 | 147.5411 | 121.4761 | 111.2122 | 102.0915 | 101.636 | 120.9571 | 160.1366 | 192.7386 | 193.0448 | 150.0471 | 126.7266 | 168.0676 | 146.6871 | 94.441 |  |  |  |  | 132.8713 | 123.2709 | 202.7982 | 198.899 |  |  | 136.221 | 134.2098 | 177.0867 | 211.366 | 99.0468 | 83.863 | 100.745 | 123.5542 | 150.0835 |  |  |  | 208.8039 | 134.8165 | 160.635 | [5 empty] | 139.7797 | 167.3399 | 194.2265 | 191.6341 | 79.0322 | 98.9971 | 99.6685 | 116.3027 | 113.9526 | 137.868 | 81.8228 | 98.9877 | 107.7983 | 134.9049 | 163.186 |  | 172.6554 | 206.4308 | 205.2682 | 101.5265 | 126.668 | 165.8472 | 208.7386 | 208.8941 | [7 empty] | 108.2269 | 136.7066 | 178.5657 | 211.846 | 206.7427 | 107.0458 | 108.6944 | 189.6799 | 127.599 | 193.5505 | 130.3623 | 34.794 | 35.5943 | 113.986 | 108.9345 | 38.1473 | 32.6662 | 37.9396 | 40.3389 | 34.3437 | 35.7035 | 109.5171 | 130.3191 |  |  | 141.3759 | 178.6234 | 200.3327 | 189.2815 | 139.6237 | 90.6002 | [7 empty] | 99.7617 | 105.1284 | 133.73 | 173.4958 | 205.6599 | 199.1533 | 139.4235 | 130.1525 | 167.4766 | 177.2112 | [5 empty] | 127.1512 | 133.3713 | 207.7442 | 210.5654 |  |  | 101.5782 | 129.458 | 174.5898 | 214.9 | 154.0215 | 90.843 | 104.4219 | 129.9081 | 164.684 |  |  |  | 212.9402 | 110.8609 | 160.9036 | [5 empty] | 128.3785 | 169.4854 | 201.5753 | 201.7487 | 70.3347 | 89.0922 | 102.6657 | 124.4062 | 118.5928 | 146.9421 | 74.1666 | 89.2883 | 100.5644 | 126.8925 | 160.1571 |  | 180.9539 | 212.048 | 207.5343 | 113.3346 | 140.7261 | 178.2219 | 210.9 | 205.5272 | [7 empty] | 107.7071 | 142.7057 | 183.4867 | 214.7035 |  | 109.2464 | 110.4051 | 109.6429 | 211.5534 | 143.8465 | 84.9977 |  | 22.1056 | 22.6848 | 18.6821 | 19.3707 | 40.4829 | 103.5464 | 86.9547 | 109.3095 | 107.7703 | 110.0148 | 86.8882 | 99.1183 | 135.2374 | 186.9836 | 187.1665 | 138.0629 | -0.0049 | -0.0472 | 0.008 | 0.0417 | -0.0099 | 0.0016 | -0.0346 | -0.0736 | -0.0621 | -284.0184 | 0.0344 | -319.7036 | -0.0025 | -312.4693 | 0.0077 | -270.4114 | 0.1658 | -197.8449 | -0.0374 | -245.6625 | 0.0344 |  |  | 109.0161 | 187.0751 | 114.7906
2017-12-19 14:15 | 8405.5043 |  |  | 57.5702 | -1.1112 | 41.6829 | 39.9745 | 18.3885 | 7.8266 | 2.3594 | 32.2398 |  |  | -129.1152 | -6.3605 | 46.0371 | 53.9805 | 39.2974 | 15.1887 | 60.951 | 61.3812 | 8.5323 |  | 183.9512 | 118.9254 | 155.0244 | 191.9132 | 197.1368 | 162.7102 | 89.2993 |  |  | 150.2842 | 125.4054 | 147.5333 | 121.4716 | 111.2047 | 102.0798 | 101.6382 | 120.9513 | 160.1332 | 192.7249 | 193.0253 | 150.04 | 126.7282 | 168.0559 | 146.6803 | 94.4381 |  |  |  |  | 132.8663 | 123.2611 | 202.7831 | 198.8769 |  |  | 136.2225 | 134.2094 | 177.0748 | 211.3431 | 99.0455 | 83.8648 | 100.7473 | 123.5523 | 150.0766 |  |  |  | 208.7782 | 134.8011 | 160.6275 | [5 empty] | 139.7789 | 167.3292 | 194.2111 | 191.6238 | 79.0337 | 99.0011 | 99.6846 | 116.2831 | 113.9521 | 137.8645 | 81.8283 | 98.9873 | 107.7974 | 134.9012 | 163.1757 |  | 172.6499 | 206.4118 | 205.2478 | 101.5293 | 126.681 | 165.8409 | 208.7234 | 208.8705 | [7 empty] | 108.2414 | 136.7081 | 178.5634 | 211.8355 | 206.7265 | 107.0366 | 108.6888 | 189.6599 | 127.593 | 193.5359 | 130.3512 | 34.9058 | 35.6706 | 113.9756 | 108.9253 | 38.12 | 31.6125 | 37.8399 | 40.6945 | 34.5669 | 35.8906 | 109.5086 | 130.3141 |  |  | 141.3818 | 178.6056 | 200.3093 | 189.2614 | 139.6157 | 90.6017 | [7 empty] | 99.7629 | 105.1287 | 133.7303 | 173.4886 | 205.6445 | 199.1337 | 139.4193 | 130.154 | 167.4721 | 177.1972 | [5 empty] | 127.1535 | 133.3681 | 207.7315 | 210.5501 |  |  | 101.5819 | 129.4668 | 174.587 | 214.8759 | 154.0172 | 90.849 | 104.4284 | 129.9066 | 164.6873 |  |  |  | 212.919 | 110.8691 | 160.8967 | [5 empty] | 128.3785 | 169.4772 | 201.5584 | 201.7245 | 70.3441 | 89.0976 | 102.6722 | 124.4002 | 118.5903 | 146.945 | 74.1681 | 89.2973 | 100.5628 | 126.9012 | 160.147 |  | 180.9506 | 212.0333 | 207.5187 | 113.329 | 140.7289 | 178.2175 | 210.88 | 205.51 | [7 empty] | 107.7102 | 142.7049 | 183.4811 | 214.6811 |  | 109.2407 | 110.3908 | 109.6345 | 211.5366 | 143.8323 | 84.9814 |  | 22.1016 | 22.6908 | 18.6917 | 19.3764 | 40.4902 | 103.4903 | 86.9519 | 109.2995 | 107.7476 | 110.0027 | 86.7337 | 99.1122 | 135.2381 | 186.9241 | 187.1648 | 137.966 | -0.0052 | -0.0472 | 0.0083 | 0.0423 | -0.01 | 0.0012 | -0.0319 | -0.0755 | -0.0698 | -284.0245 | 0.0529 | -319.7283 | 0.0139 | -312.497 | -0.0087 | -270.3437 | 0.1412 | -197.8356 | -0.0251 | -245.6809 | 0.0488 |  |  | 109.0052 | 187.0445 | 114.7257
2017-12-19 14:15 | 8406.5044 |  |  | 57.5889 | -1.0636 | 41.6914 | 39.9945 | 18.4315 | 7.8134 | 2.3813 | 32.2952 |  |  | -129.0817 | -6.4815 | 46.0672 | 54.0503 | 39.3346 | 15.1395 | 60.9099 | 61.3144 | 10.2342 |  | 183.9338 | 118.927 | 155.0225 | 191.8977 | 197.1219 | 162.7023 | 89.3121 |  |  | 150.2791 | 125.4035 | 147.5208 | 121.4627 | 111.1974 | 102.0775 | 101.6484 | 120.9539 | 160.1318 | 192.7092 | 193.0108 | 150.0416 | 126.7306 | 168.0494 | 146.6802 | 94.4305 |  |  |  |  | 132.8624 | 123.2657 | 202.763 | 198.8501 |  |  | 136.2121 | 134.2083 | 177.0637 | 211.3187 | 99.0456 | 83.8614 | 100.7546 | 123.5492 | 150.0668 |  |  |  | 208.7566 | 134.8154 | 160.6211 | [5 empty] | 139.7755 | 167.326 | 194.1947 | 191.6061 | 79.036 | 99.0017 | 99.6942 | 116.2647 | 113.9483 | 137.8737 | 81.8345 | 98.9913 | 107.7929 | 134.9036 | 163.1719 |  | 172.6456 | 206.4022 | 205.2212 | 101.5414 | 126.6849 | 165.8436 | 208.7098 | 208.8529 | [7 empty] | 108.242 | 136.709 | 178.5519 | 211.8142 | 206.709 | 107.0327 | 108.6824 | 189.6464 | 127.5857 | 193.5084 | 130.343 | 35.0258 | 35.5004 | 113.9557 | 108.9081 | 38.1096 | 30.5936 | 37.8055 | 40.6968 | 34.8341 | 36.109 | 109.4962 | 130.2949 |  |  | 141.3826 | 178.5998 | 200.2883 | 189.2464 | 139.6105 | 90.6205 | [7 empty] | 99.7597 | 105.1369 | 133.7262 | 173.4781 | 205.622 | 199.1119 | 139.4136 | 130.1574 | 167.4673 | 177.1878 | [5 empty] | 127.1514 | 133.3663 | 207.7175 | 210.5339 |  |  | 101.5833 | 129.4602 | 174.5774 | 214.8519 | 154.0201 | 90.8523 | 104.4317 | 129.9085 | 164.6814 |  |  |  | 212.8947 | 110.8755 | 160.8853 | [5 empty] | 128.3735 | 169.464 | 201.531 | 201.697 | 70.3498 | 89.0952 | 102.6676 | 124.3939 | 118.5857 | 146.9586 | 74.1699 | 89.2999 | 100.5662 | 126.9005 | 160.1382 |  | 180.9494 | 212.0213 | 207.4969 | 113.3289 | 140.7332 | 178.2084 | 210.8536 | 205.485 | [7 empty] | 107.713 | 142.707 | 183.4697 | 214.6613 |  | 109.2309 | 110.378 | 109.6235 | 211.5181 | 143.818 | 84.9616 |  | 22.1059 | 22.6898 | 18.6893 | 19.3858 | 40.4913 | 103.4666 | 86.9448 | 109.2926 | 107.7323 | 109.99 | 86.7906 | 99.1016 | 135.2182 | 186.9198 | 187.1257 | 137.9861 | -0.0049 | -0.0477 | 0.0082 | 0.0423 | -0.01 | 0.0014 | -0.0237 | -0.0725 | -0.0388 | -283.9907 | 0.0426 | -319.7467 | 0.0344 | -312.5155 | -0.0169 | -270.3407 | 0.1289 | -197.7956 | -0.0374 | -245.6963 | 0.0734 |  |  | 108.9953 | 187.0228 | 114.7375
2017-12-19 14:15 | 8407.5044 |  |  | 57.632 | -1.101 | 41.6178 | 40.0274 | 18.3533 | 7.7798 | 2.3468 | 32.2371 |  |  | -129.1265 | -6.5225 | 46.0699 | 54.0861 | 39.2633 | 15.2529 | 60.9726 | 61.4781 | 10.1523 |  | 183.9182 | 118.9303 | 155.023 | 191.8809 | 197.0982 | 162.6997 | 89.3234 |  |  | 150.2674 | 125.3939 | 147.5134 | 121.4546 | 111.1923 | 102.0834 | 101.658 | 120.9601 | 160.1364 | 192.6993 | 192.9981 | 150.0448 | 126.7339 | 168.0543 | 146.6805 | 94.4222 |  |  |  |  | 132.874 | 123.2801 | 202.7416 | 198.8374 |  |  | 136.209 | 134.2101 | 177.061 | 211.2995 | 99.0444 | 83.8681 | 100.7591 | 123.5488 | 150.0645 |  |  |  | 208.7301 | 134.8255 | 160.6133 | [5 empty] | 139.7751 | 167.3237 | 194.1798 | 191.5883 | 79.0372 | 99.0024 | 99.6994 | 116.2496 | 113.9531 | 137.8822 | 81.8384 | 98.9873 | 107.8018 | 134.9079 | 163.1753 |  | 172.6403 | 206.389 | 205.2076 | 101.5414 | 126.6919 | 165.8429 | 208.6945 | 208.8404 | [7 empty] | 108.2427 | 136.7084 | 178.5371 | 211.7809 | 206.6869 | 107.0186 | 108.6667 | 189.6296 | 127.5804 | 193.4737 | 130.3276 | 35.2137 | 35.3594 | 113.944 | 108.8974 | 38.1402 | 30.1439 | 37.7566 | 40.3154 | 35.1397 | 36.3881 | 109.4866 | 130.276 |  |  | 141.3781 | 178.5954 | 200.2623 | 189.2318 | 139.6094 | 90.6282 | [7 empty] | 99.7621 | 105.1501 | 133.7243 | 173.4678 | 205.6001 | 199.0875 | 139.4106 | 130.1584 | 167.4631 | 177.1822 | [5 empty] | 127.1545 | 133.367 | 207.6985 | 210.5018 |  |  | 101.5797 | 129.4596 | 174.5642 | 214.8308 | 154.0123 | 90.8574 | 104.4343 | 129.9041 | 164.6684 |  |  |  | 212.8648 | 110.8709 | 160.8757 | [5 empty] | 128.3661 | 169.4647 | 201.5099 | 201.672 | 70.3485 | 89.094 | 102.6684 | 124.3907 | 118.5784 | 146.9547 | 74.1659 | 89.301 | 100.5694 | 126.9016 | 160.1347 |  | 180.9507 | 212.0088 | 207.4708 | 113.3351 | 140.728 | 178.1894 | 210.8288 | 205.4586 | [7 empty] | 107.7015 | 142.7016 | 183.4586 | 214.6384 |  | 109.2198 | 110.3716 | 109.6106 | 211.4978 | 143.8078 | 84.9371 |  | 22.1036 | 22.6844 | 18.6816 | 19.3904 | 40.4914 | 103.4238 | 86.9352 | 109.2728 | 107.7301 | 109.9818 | 86.7349 | 99.0974 | 135.1839 | 186.8033 | 187.1191 | 137.9117 | -0.005 | -0.0473 | 0.0084 | 0.0423 | -0.01 | 0.0013 | -0.0273 | -0.0712 | -0.0358 | -283.9968 | 0.0262 | -319.7129 | 0.0139 | -312.5186 | 0.0057 | -270.3499 | 0.1268 | -197.8018 | -0.0518 | -245.6625 | 0.0488 |  |  | 108.984 | 186.9612 | 114.7329
2017-12-19 14:15 | 8408.5045 |  |  | 57.6295 | -1.0989 | 41.6932 | 40.0626 | 18.3763 | 7.7257 | 2.3421 | 32.1283 |  |  | -129.0181 | -6.476 | 46.0437 | 53.9729 | 39.2656 | 15.228 | 60.9852 | 61.4074 | 8.74 |  | 183.8974 | 118.932 | 155.0161 | 191.8643 | 197.0736 | 162.6869 | 89.3315 |  |  | 150.2513 | 125.3849 | 147.5061 | 121.4512 | 111.1902 | 102.0975 | 101.6522 | 120.96 | 160.131 | 192.679 | 192.9691 | 150.0371 | 126.7337 | 168.0474 | 146.674 | 94.4019 |  |  |  |  | 132.8667 | 123.2774 | 202.7232 | 198.8298 |  |  | 136.2116 | 134.2102 | 177.0615 | 211.2848 | 99.0447 | 83.8786 | 100.7605 | 123.5548 | 150.0706 |  |  |  | 208.7048 | 134.8105 | 160.6048 | [5 empty] | 139.7749 | 167.318 | 194.1669 | 191.5692 | 79.0301 | 99.0008 | 99.6988 | 116.2492 | 113.9551 | 137.8775 | 81.8484 | 98.9819 | 107.8049 | 134.9007 | 163.1642 |  | 172.6342 | 206.3652 | 205.1946 | 101.5357 | 126.698 | 165.8328 | 208.6725 | 208.8182 | [7 empty] | 108.2554 | 136.7116 | 178.5277 | 211.7657 | 206.661 | 107.0039 | 108.656 | 189.6123 | 127.5694 | 193.4584 | 130.3259 | 35.4241 | 35.3773 | 113.9393 | 108.8912 | 38.0623 | 30.0272 | 37.6538 | 40.0914 | 35.3964 | 36.4672 | 109.4802 | 130.2704 |  |  | 141.3726 | 178.5835 | 200.2372 | 189.2033 | 139.6094 | 90.6172 | [7 empty] | 99.7705 | 105.1487 | 133.7174 | 173.4634 | 205.5792 | 199.0645 | 139.4099 | 130.1569 | 167.4586 | 177.1614 | [5 empty] | 127.1555 | 133.3693 | 207.6786 | 210.4734 |  |  | 101.5833 | 129.4728 | 174.5599 | 214.8128 | 153.9939 | 90.8655 | 104.4305 | 129.9048 | 164.6619 |  |  |  | 212.8458 | 110.883 | 160.877 | [5 empty] | 128.3744 | 169.4617 | 201.5019 | 201.6533 | 70.3576 | 89.1051 | 102.6824 | 124.4008 | 118.5801 | 146.9464 | 74.1706 | 89.2964 | 100.5753 | 126.9069 | 160.1368 |  | 180.9485 | 211.992 | 207.449 | 113.3391 | 140.7248 | 178.1813 | 210.8097 | 205.4408 | [7 empty] | 107.7026 | 142.7021 | 183.4501 | 214.6215 |  | 109.2104 | 110.3611 | 109.6031 | 211.4788 | 143.7987 | 84.9145 |  | 22.0996 | 22.6833 | 18.6857 | 19.4052 | 40.4882 | 103.4014 | 86.9303 | 109.2604 | 107.7112 | 109.9693 | 86.7053 | 99.1037 | 135.1235 | 186.8163 | 187.08 | 137.9318 | -0.0049 | -0.0474 | 0.0082 | 0.0419 | -0.01 | 0.0011 | -0.0273 | -0.0728 | -0.0576 | -283.9753 | 0.0098 | -319.6698 | -0.0005 | -312.4878 | 0.0159 | -270.393 | 0.1576 | -197.8264 | -0.0559 | -245.6286 | 0.0344 |  |  | 108.9719 | 186.9481 | 114.6756
2017-12-19 14:15 | 8409.5045 |  |  | 57.6705 | -1.0456 | 41.6632 | 40.0534 | 18.3936 | 7.8203 | 2.3993 | 32.1659 |  |  | -129.0737 | -6.4427 | 46.1304 | 54.0921 | 39.2726 | 15.2384 | 61.0187 | 61.3759 | 9.8485 |  | 183.876 | 118.9337 | 155.011 | 191.8494 | 197.0543 | 162.6829 | 89.3433 |  |  | 150.244 | 125.3821 | 147.4981 | 121.4403 | 111.1859 | 102.1011 | 101.6489 | 120.9698 | 160.122 | 192.6593 | 192.9478 | 150.0325 | 126.7407 | 168.0401 | 146.6733 | 94.3935 |  |  |  |  | 132.855 | 123.2741 | 202.7039 | 198.8047 |  |  | 136.2066 | 134.2066 | 177.0477 | 211.2629 | 99.0427 | 83.8796 | 100.7509 | 123.5516 | 150.063 |  |  |  | 208.6878 | 134.8045 | 160.5983 | [5 empty] | 139.7745 | 167.3141 | 194.154 | 191.5511 | 79.0257 | 99.0024 | 99.6946 | 116.2594 | 113.9562 | 137.8784 | 81.8538 | 98.9859 | 107.7986 | 134.895 | 163.1581 |  | 172.63 | 206.3423 | 205.1719 | 101.5388 | 126.698 | 165.8235 | 208.6493 | 208.7929 | [7 empty] | 108.2712 | 136.7137 | 178.5206 | 211.7519 | 206.6397 | 106.9923 | 108.6492 | 189.5952 | 127.5641 | 193.4479 | 130.3269 | 35.5369 | 35.6256 | 113.924 | 108.8768 | 38.0102 | 30.1491 | 37.5879 | 40.0467 | 35.564 | 36.267 | 109.4644 | 130.2588 |  |  | 141.3697 | 178.5692 | 200.2162 | 189.177 | 139.6089 | 90.6158 | [7 empty] | 99.7696 | 105.1388 | 133.7153 | 173.4532 | 205.5559 | 199.0426 | 139.4019 | 130.1582 | 167.447 | 177.1336 | [5 empty] | 127.1524 | 133.3726 | 207.6642 | 210.4507 |  |  | 101.5877 | 129.4809 | 174.5622 | 214.7997 | 153.9887 | 90.8737 | 104.4364 | 129.9173 | 164.6641 |  |  |  | 212.831 | 110.8883 | 160.8746 | [5 empty] | 128.3805 | 169.4516 | 201.4828 | 201.6397 | 70.3681 | 89.1113 | 102.6802 | 124.4079 | 118.5888 | 146.9454 | 74.1847 | 89.2903 | 100.5798 | 126.9099 | 160.1332 |  | 180.9429 | 211.9737 | 207.4273 | 113.3314 | 140.7248 | 178.1808 | 210.7965 | 205.4249 | [7 empty] | 107.709 | 142.7086 | 183.4485 | 214.6052 |  | 109.202 | 110.3455 | 109.5976 | 211.4668 | 143.8025 | 84.8918 |  | 22.1009 | 22.6825 | 18.6915 | 19.4292 | 40.4924 | 103.4082 | 86.9317 | 109.2589 | 107.7066 | 109.9653 | 86.7267 | 99.1201 | 135.1485 | 186.8629 | 187.0745 | 137.9162 | -0.005 | -0.0475 | 0.0079 | 0.0414 | -0.01 | 0.0015 | -0.0311 | -0.0754 | -0.0485 | -283.9907 | 0.0385 | -319.7159 | 0.0016 | -312.4755 | 0.0077 | -270.393 | 0.1597 | -197.8572 | -0.0333 | -245.6748 | 0.0385 |  |  | 108.9647 | 186.9687 | 114.8092
2017-12-19 14:15 | 8410.5046 |  |  | 57.6127 | -1.023 | 41.6851 | 39.9128 | 18.4102 | 7.8258 | 2.4664 | 32.2436 |  |  | -128.9677 | -6.4537 | 46.0577 | 54.0863 | 39.3278 | 15.2175 | 60.9991 | 61.3541 | 10.6656 |  | 183.8629 | 118.9335 | 155.0038 | 191.8325 | 197.0366 | 162.6769 | 89.3462 |  |  | 150.241 | 125.371 | 147.4905 | 121.4313 | 111.1842 | 102.0999 | 101.6594 | 120.9735 | 160.1215 | 192.6506 | 192.9377 | 150.0353 | 126.7477 | 168.0387 | 146.6743 | 94.4111 |  |  |  |  | 132.8591 | 123.2857 | 202.6857 | 198.7765 |  |  | 136.2031 | 134.2061 | 177.0334 | 211.2345 | 99.0372 | 83.8876 | 100.7547 | 123.5449 | 150.0533 |  |  |  | 208.6693 | 134.8121 | 160.5913 | [5 empty] | 139.7724 | 167.3103 | 194.1423 | 191.5335 | 79.0268 | 99.0062 | 99.6955 | 116.2759 | 113.9577 | 137.8775 | 81.852 | 98.9862 | 107.7921 | 134.8972 | 163.1462 |  | 172.6255 | 206.3201 | 205.1488 | 101.5465 | 126.6861 | 165.8145 | 208.6245 | 208.7681 | [7 empty] | 108.2866 | 136.7214 | 178.5204 | 211.736 | 206.6235 | 106.9868 | 108.6398 | 189.5759 | 127.5527 | 193.434 | 130.3231 | 35.5362 | 36.1309 | 113.9006 | 108.8558 | 38.0464 | 30.7954 | 37.5656 | 40.3724 | 35.5831 | 36.2975 | 109.4433 | 130.2353 |  |  | 141.3805 | 178.5642 | 200.2082 | 189.157 | 139.606 | 90.6357 | [7 empty] | 99.7713 | 105.1475 | 133.7183 | 173.4462 | 205.536 | 199.0241 | 139.3991 | 130.1626 | 167.445 | 177.1324 | [5 empty] | 127.1554 | 133.3759 | 207.65 | 210.4335 |  |  | 101.5876 | 129.4873 | 174.5681 | 214.7857 | 153.9923 | 90.8886 | 104.4452 | 129.9286 | 164.6653 |  |  |  | 212.8098 | 110.8879 | 160.868 | [5 empty] | 128.3784 | 169.4465 | 201.4612 | 201.6193 | 70.3742 | 89.1174 | 102.6816 | 124.4096 | 118.5868 | 146.9452 | 74.1896 | 89.2871 | 100.5779 | 126.8995 | 160.1167 |  | 180.9288 | 211.9451 | 207.4064 | 113.3172 | 140.7225 | 178.1701 | 210.7756 | 205.3949 | [7 empty] | 107.7161 | 142.701 | 183.4384 | 214.5822 |  | 109.1983 | 110.3438 | 109.5911 | 211.4552 | 143.8011 | 84.8771 |  | 22.1028 | 22.6815 | 18.6888 | 19.4506 | 40.5007 | 103.4297 | 86.9314 | 109.2363 | 107.6912 | 109.9462 | 86.6751 | 99.1081 | 135.094 | 186.8506 | 187.0507 | 137.9323 | -0.005 | -0.0475 | 0.0083 | 0.0415 | -0.0096 | 0.0016 | -0.0283 | -0.0742 | -0.0498 | -284.0399 | 0.0591 | -319.7375 | 0.0283 | -312.497 | -0.0066 | -270.3468 | 0.1494 | -197.8479 | -0.0169 | -245.684 | 0.0508 |  |  | 108.9542 | 186.9506 | 114.802
2017-12-19 14:15 | 8411.5047 |  |  | 57.6309 | -1.0045 | 41.7367 | 39.9506 | 18.4114 | 7.8199 | 2.4499 | 32.2588 |  |  | -129.0475 | -6.4904 | 46.0307 | 54.1696 | 39.3321 | 15.2127 | 61.0772 | 61.4221 | 10.6337 |  | 183.8451 | 118.9345 | 155.0002 | 191.8159 | 197.0152 | 162.6692 | 89.3503 |  |  | 150.2315 | 125.3616 | 147.4794 | 121.4313 | 111.1823 | 102.106 | 101.6627 | 120.9723 | 160.1176 | 192.635 | 192.9212 | 150.0309 | 126.7455 | 168.0304 | 146.6675 | 94.4203 |  |  |  |  | 132.8619 | 123.2975 | 202.6709 | 198.7575 |  |  | 136.2051 | 134.2091 | 177.024 | 211.2183 | 99.0364 | 83.8925 | 100.7657 | 123.5451 | 150.0552 |  |  |  | 208.6457 | 134.8174 | 160.5783 | [5 empty] | 139.7687 | 167.3029 | 194.124 | 191.5136 | 79.0331 | 99.0011 | 99.6858 | 116.2941 | 113.9565 | 137.8754 | 81.8592 | 98.9889 | 107.7989 | 134.9004 | 163.139 |  | 172.6179 | 206.31 | 205.1308 | 101.5525 | 126.6772 | 165.8176 | 208.6098 | 208.7489 | [7 empty] | 108.2917 | 136.7211 | 178.5123 | 211.7165 | 206.6014 | 106.9735 | 108.6251 | 189.5522 | 127.5318 | 193.4179 | 130.3162 | 35.5253 | 36.5164 | 113.8899 | 108.844 | 38.0256 | 31.7908 | 37.5554 | 40.7327 | 35.604 | 36.4636 | 109.4347 | 130.2194 |  |  | 141.3861 | 178.5524 | 200.1909 | 189.1363 | 139.6042 | 90.6476 | [7 empty] | 99.7858 | 105.1552 | 133.7257 | 173.4452 | 205.5264 | 199.0055 | 139.3993 | 130.1624 | 167.4459 | 177.129 | [5 empty] | 127.1552 | 133.374 | 207.6297 | 210.4188 |  |  | 101.5869 | 129.4928 | 174.5643 | 214.7624 | 153.9904 | 90.8972 | 104.4509 | 129.9331 | 164.6607 |  |  |  | 212.7838 | 110.8953 | 160.8568 | [5 empty] | 128.3771 | 169.442 | 201.4463 | 201.5974 | 70.3762 | 89.1134 | 102.6862 | 124.4071 | 118.5817 | 146.9533 | 74.1937 | 89.2976 | 100.5843 | 126.8964 | 160.1111 |  | 180.9132 | 211.925 | 207.3871 | 113.3208 | 140.725 | 178.168 | 210.7546 | 205.3686 | [7 empty] | 107.725 | 142.6947 | 183.43 | 214.5612 |  | 109.1848 | 110.3356 | 109.5782 | 211.4303 | 143.7821 | 84.8555 |  | 22.1025 | 22.683 | 18.6827 | 19.4607 | 40.5011 | 103.3834 | 86.9228 | 109.2435 | 107.6934 | 109.9449 | 86.719 | 99.1382 | 135.1302 | 186.8633 | 187.0576 | 137.9276 | -0.005 | -0.0474 | 0.0084 | 0.0418 | -0.0099 | 0.0011 | -0.031 | -0.0723 | -0.0528 | -284.0091 | 0.0426 | -319.7652 | 0.0426 | -312.5309 | -0.0066 | -270.353 | 0.1371 | -197.8172 | -0.0333 | -245.6963 | 0.0755 |  |  | 108.9474 | 186.9605 | 114.8764
2017-12-19 14:15 | 8412.5047 |  |  | 57.5888 | -0.8855 | 41.7481 | 40.0574 | 18.4902 | 7.8562 | 2.4205 | 32.2338 |  |  | -128.9927 | -6.448 | 46.0412 | 54.0724 | 39.3285 | 15.1709 | 61.0323 | 61.4094 | 10.0744 |  | 183.8267 | 118.937 | 154.9958 | 191.7954 | 196.9894 | 162.663 | 89.3503 |  |  | 150.2158 | 125.3583 | 147.4703 | 121.4186 | 111.1752 | 102.0984 | 101.6638 | 120.977 | 160.113 | 192.6143 | 192.9027 | 150.0216 | 126.7478 | 168.0297 | 146.6623 | 94.4119 |  |  |  |  | 132.8567 | 123.2951 | 202.6487 | 198.7422 |  |  | 136.2028 | 134.2106 | 177.0118 | 211.194 | 99.0402 | 83.8921 | 100.7654 | 123.5479 | 150.0476 |  |  |  | 208.6192 | 134.8083 | 160.5694 | [5 empty] | 139.7709 | 167.2992 | 194.1051 | 191.4919 | 79.0334 | 98.9978 | 99.6762 | 116.3037 | 113.9549 | 137.8767 | 81.8707 | 98.9892 | 107.8011 | 134.8937 | 163.1353 |  | 172.6097 | 206.3053 | 205.1025 | 101.5632 | 126.6869 | 165.822 | 208.5949 | 208.7231 | [7 empty] | 108.2914 | 136.7161 | 178.4978 | 211.6938 | 206.5714 | 106.9555 | 108.6098 | 189.539 | 127.5156 | 193.3856 | 130.299 | 35.5455 | 36.6802 | 113.8836 | 108.8365 | 38.0177 | 32.7323 | 37.5031 | 40.6742 | 35.643 | 36.4648 | 109.4259 | 130.209 |  |  | 141.3767 | 178.5342 | 200.1541 | 189.1164 | 139.6021 | 90.6386 | [7 empty] | 99.7877 | 105.1518 | 133.7217 | 173.4301 | 205.5017 | 198.9777 | 139.3869 | 130.1568 | 167.4338 | 177.1053 | [5 empty] | 127.149 | 133.3695 | 207.6029 | 210.3898 |  |  | 101.5875 | 129.492 | 174.5512 | 214.7389 | 153.9777 | 90.8962 | 104.4594 | 129.9351 | 164.6448 |  |  |  | 212.7554 | 110.9007 | 160.8468 | [5 empty] | 128.382 | 169.4403 | 201.4287 | 201.5766 | 70.3775 | 89.1162 | 102.6936 | 124.41 | 118.5771 | 146.9594 | 74.1944 | 89.3057 | 100.5939 | 126.9037 | 160.114 |  | 180.9153 | 211.9093 | 207.3711 | 113.322 | 140.731 | 178.1678 | 210.7389 | 205.3491 | [7 empty] | 107.7261 | 142.7009 | 183.4257 | 214.5456 |  | 109.1692 | 110.3206 | 109.563 | 211.4133 | 143.7707 | 84.8309 |  | 22.1024 | 22.683 | 18.6849 | 19.4654 | 40.4973 | 103.2899 | 86.9131 | 109.2297 | 107.6793 | 109.9382 | 86.8161 | 99.1516 | 135.0694 | 186.8032 | 187.0611 | 137.8965 | -0.0046 | -0.0472 | 0.008 | 0.0419 | -0.0095 | 0.0014 | -0.0325 | -0.0723 | -0.0309 | -284.003 | 0.0324 | -319.7221 | 0.0242 | -312.5493 | 0.0242 | -270.3961 | 0.1453 | -197.811 | -0.0518 | -245.6625 | 0.0611 |  |  | 108.9332 | 186.9322 | 114.9183
2017-12-19 14:15 | 8413.5048 |  |  | 57.6933 | -0.9767 | 41.7328 | 40.1511 | 18.47 | 7.8221 | 2.4564 | 32.2231 |  |  | -129.1494 | -6.4649 | 46.0549 | 53.9899 | 39.1989 | 15.126 | 61.0621 | 61.3734 | 9.5798 |  | 183.8088 | 118.9445 | 154.9975 | 191.7753 | 196.9697 | 162.6508 | 89.3486 |  |  | 150.2024 | 125.3535 | 147.4657 | 121.4092 | 111.1661 | 102.0978 | 101.6635 | 120.9649 | 160.1069 | 192.6017 | 192.8804 | 150.0168 | 126.7512 | 168.029 | 146.6562 | 94.4048 |  |  |  |  | 132.8522 | 123.2927 | 202.6464 | 198.7298 |  |  | 136.204 | 134.2107 | 177.0067 | 211.1712 | 99.0459 | 83.8959 | 100.7661 | 123.5514 | 150.0361 |  |  |  | 208.5884 | 134.8009 | 160.5627 | [5 empty] | 139.7703 | 167.291 | 194.0858 | 191.4729 | 79.0262 | 98.9967 | 99.6687 | 116.3079 | 113.955 | 137.8823 | 81.8718 | 98.9797 | 107.7894 | 134.8906 | 163.1206 |  | 172.5985 | 206.2796 | 205.0748 | 101.5673 | 126.6951 | 165.8107 | 208.5706 | 208.691 | [7 empty] | 108.2918 | 136.7182 | 178.4906 | 211.6679 | 206.5528 | 106.9513 | 108.6003 | 189.5334 | 127.5083 | 193.361 | 130.2898 | 35.5249 | 36.7648 | 113.8743 | 108.8274 | 38.1024 | 32.7434 | 37.4355 | 40.5427 | 35.9098 | 36.4226 | 109.4154 | 130.2016 |  |  | 141.3748 | 178.5281 | 200.1381 | 189.1036 | 139.6016 | 90.6405 | [7 empty] | 99.7849 | 105.1548 | 133.7135 | 173.4199 | 205.4769 | 198.9569 | 139.3835 | 130.1578 | 167.4272 | 177.0831 | [5 empty] | 127.144 | 133.3771 | 207.5763 | 210.3571 |  |  | 101.5816 | 129.489 | 174.5428 | 214.7214 | 153.9739 | 90.8983 | 104.4605 | 129.9338 | 164.6316 |  |  |  | 212.7308 | 110.8921 | 160.8435 | [5 empty] | 128.3858 | 169.4351 | 201.4132 | 201.5542 | 70.3833 | 89.1253 | 102.7011 | 124.4109 | 118.5735 | 146.9525 | 74.1851 | 89.3028 | 100.5898 | 126.9038 | 160.0965 |  | 180.909 | 211.89 | 207.349 | 113.312 | 140.724 | 178.1565 | 210.7208 | 205.3243 | [7 empty] | 107.7309 | 142.7018 | 183.4153 | 214.5266 |  | 109.1569 | 110.3113 | 109.5501 | 211.3991 | 143.7675 | 84.8133 |  | 22.0987 | 22.6813 | 18.6892 | 19.4698 | 40.4952 | 103.1469 | 86.9095 | 109.2154 | 107.6629 | 109.9192 | 86.8328 | 99.1267 | 135.0051 | 186.7818 | 186.9992 | 137.8722 | -0.005 | -0.0476 | 0.0084 | 0.0425 | -0.0098 | 0.0013 | -0.0374 | -0.0729 | -0.0432 | -283.9722 | 0.0262 | -319.7036 | 0.0077 | -312.497 | 0.0221 | -270.4053 | 0.174 | -197.8541 | -0.0559 | -245.6317 | 0.0324 |  |  | 108.9209 | 186.8905 | 114.8325
2017-12-19 14:15 | 8414.5048 |  |  | 57.7109 | -0.9537 | 41.6678 | 39.9663 | 18.4034 | 7.8099 | 2.5066 | 32.2171 |  |  | -129.0132 | -6.3283 | 46.0386 | 54.0619 | 39.2736 | 15.1292 | 61.0476 | 61.4067 | 9.7437 |  | 183.7801 | 118.9379 | 154.9879 | 191.7555 | 196.9482 | 162.6402 | 89.3483 |  |  | 150.1865 | 125.3355 | 147.4501 | 121.4016 | 111.1561 | 102.1002 | 101.6647 | 120.9577 | 160.0968 | 192.5802 | 192.8558 | 150.0099 | 126.7502 | 168.0116 | 146.6464 | 94.3961 |  |  |  |  | 132.8491 | 123.2887 | 202.6295 | 198.7044 |  |  | 136.2097 | 134.2082 | 177.0014 | 211.1574 | 99.0451 | 83.8955 | 100.7732 | 123.5497 | 150.035 |  |  |  | 208.5636 | 134.8027 | 160.5573 | [5 empty] | 139.7663 | 167.285 | 194.0758 | 191.4631 | 79.0303 | 98.9981 | 99.6614 | 116.3244 | 113.9631 | 137.8915 | 81.8739 | 98.9823 | 107.7919 | 134.8974 | 163.1143 |  | 172.595 | 206.2538 | 205.0702 | 101.5699 | 126.6962 | 165.8051 | 208.5552 | 208.6714 | [7 empty] | 108.299 | 136.7139 | 178.4857 | 211.6433 | 206.5314 | 106.9398 | 108.5855 | 189.5161 | 127.501 | 193.3461 | 130.2813 | 35.4844 | 36.7619 | 113.8647 | 108.8225 | 37.7759 | 32.4394 | 37.3927 | 40.5731 | 36.444 | 36.3747 | 109.4055 | 130.1934 |  |  | 141.3779 | 178.5179 | 200.1183 | 189.0802 | 139.5957 | 90.6441 | [7 empty] | 99.7859 | 105.1629 | 133.7173 | 173.4281 | 205.4631 | 198.9422 | 139.3894 | 130.1624 | 167.4321 | 177.0708 | [5 empty] | 127.15 | 133.3833 | 207.5648 | 210.3396 |  |  | 101.5806 | 129.4887 | 174.5457 | 214.7026 | 153.971 | 90.9134 | 104.4679 | 129.9353 | 164.6352 |  |  |  | 212.7058 | 110.8851 | 160.8339 | [5 empty] | 128.387 | 169.4261 | 201.3945 | 201.5331 | 70.3846 | 89.1248 | 102.6961 | 124.4031 | 118.5769 | 146.947 | 74.1886 | 89.2982 | 100.5864 | 126.9057 | 160.0812 |  | 180.9038 | 211.8789 | 207.3196 | 113.3173 | 140.7166 | 178.1477 | 210.699 | 205.3038 | [7 empty] | 107.7345 | 142.6953 | 183.4076 | 214.5066 |  | 109.1469 | 110.2993 | 109.5376 | 211.3772 | 143.7571 | 84.7944 |  | 22.0986 | 22.6781 | 18.6844 | 19.4814 | 40.4998 | 103.0065 | 86.9048 | 109.2101 | 107.6555 | 109.9222 | 86.8594 | 99.1509 | 135.0446 | 186.7151 | 187.0481 | 137.8473 | -0.0048 | -0.0471 | 0.0086 | 0.0422 | -0.0097 | 0.0014 | -0.0426 | -0.0734 | -0.0437 | -284.083 | 0.055 | -319.7129 | -0.0087 | -312.4786 | -0.0005 | -270.3868 | 0.1699 | -197.851 | -0.0272 | -245.6625 | 0.0262 |  |  | 108.9121 | 186.8816 | 114.8402
2017-12-19 14:15 | 8415.5049 |  |  | 57.8038 | -0.9667 | 41.6952 | 40.0684 | 18.4245 | 7.7469 | 2.4419 | 32.2612 |  |  | -128.9897 | -6.3888 | 45.968 | 54.1125 | 39.2676 | 15.1293 | 61.0701 | 61.3828 | 9.9093 |  | 183.7637 | 118.9314 | 154.9816 | 191.7411 | 196.9252 | 162.6341 | 89.3474 |  |  | 150.1758 | 125.3278 | 147.4373 | 121.3957 | 111.1503 | 102.0879 | 101.6779 | 120.9751 | 160.0982 | 192.5637 | 192.8367 | 150.0094 | 126.7569 | 168.0043 | 146.648 | 94.3862 |  |  |  |  | 132.8525 | 123.2923 | 202.5965 | 198.673 |  |  | 136.2034 | 134.2069 | 176.9964 | 211.1365 | 99.0477 | 83.8948 | 100.7766 | 123.5508 | 150.0272 |  |  |  | 208.5396 | 134.8015 | 160.5497 | [5 empty] | 139.7698 | 167.284 | 194.0689 | 191.449 | 79.0299 | 98.9962 | 99.6553 | 116.3402 | 113.9712 | 137.8975 | 81.8793 | 98.988 | 107.8021 | 134.8991 | 163.1101 |  | 172.5947 | 206.2382 | 205.0498 | 101.5785 | 126.6989 | 165.8003 | 208.5459 | 208.6582 | [7 empty] | 108.3068 | 136.7141 | 178.4812 | 211.6299 | 206.5059 | 106.9288 | 108.5741 | 189.4988 | 127.4879 | 193.3288 | 130.2708 | 35.292 | 36.657 | 113.85 | 108.8083 | 37.4012 | 33.1512 | 37.2872 | 40.5909 | 36.6656 | 36.3264 | 109.3901 | 130.1805 |  |  | 141.3795 | 178.5048 | 200.0929 | 189.057 | 139.5912 | 90.6455 | [7 empty] | 99.7769 | 105.1615 | 133.7101 | 173.4204 | 205.4383 | 198.915 | 139.3789 | 130.1615 | 167.4274 | 177.0584 | [5 empty] | 127.1509 | 133.3718 | 207.5506 | 210.3225 |  |  | 101.5886 | 129.4932 | 174.5454 | 214.6829 | 153.9635 | 90.9282 | 104.4741 | 129.9399 | 164.6308 |  |  |  | 212.6778 | 110.8913 | 160.8275 | [5 empty] | 128.3832 | 169.4203 | 201.3775 | 201.5164 | 70.3897 | 89.1298 | 102.7007 | 124.4091 | 118.5787 | 146.9537 | 74.1951 | 89.291 | 100.5952 | 126.9059 | 160.0768 |  | 180.9076 | 211.8661 | 207.3022 | 113.3276 | 140.7208 | 178.1397 | 210.6833 | 205.2835 | [7 empty] | 107.7266 | 142.6902 | 183.4008 | 214.4878 |  | 109.1412 | 110.2875 | 109.5236 | 211.3523 | 143.7384 | 84.7809 |  | 22.1007 | 22.6785 | 18.6831 | 19.4949 | 40.5072 | 102.8991 | 86.8998 | 109.1919 | 107.6394 | 109.9001 | 86.8249 | 99.1326 | 135.0251 | 186.6406 | 186.9966 | 137.7814 | -0.0049 | -0.0472 | 0.0079 | 0.0417 | -0.0097 | 0.0015 | -0.0311 | -0.0757 | -0.051 | -283.9968 | 0.0611 | -319.7098 | 0.0036 | -312.5216 | -0.0128 | -270.3468 | 0.1556 | -197.8479 | -0.0313 | -245.6809 | 0.0365 |  |  | 108.8983 | 186.8186 | 114.8307
2017-12-19 14:15 | 8416.505 |  |  | 57.7775 | -0.8787 | 41.6562 | 39.9804 | 18.5396 | 7.7752 | 2.4849 | 32.1895 |  |  | -129.0181 | -6.3863 | 45.9471 | 54.1193 | 39.3132 | 15.1198 | 61.0295 | 61.3931 | 11.1741 |  | 183.7467 | 118.9293 | 154.9719 | 191.7185 | 196.9012 | 162.6236 | 89.3438 |  |  | 150.1674 | 125.324 | 147.4294 | 121.3912 | 111.1422 | 102.0809 | 101.6777 | 120.9788 | 160.0914 | 192.5525 | 192.8115 | 149.9988 | 126.7538 | 167.9986 | 146.6467 | 94.3745 |  |  |  |  | 132.8503 | 123.2934 | 202.5804 | 198.6481 |  |  | 136.1945 | 134.2066 | 176.9875 | 211.1141 | 99.0446 | 83.904 | 100.7764 | 123.5526 | 150.0218 |  |  |  | 208.515 | 134.8083 | 160.5406 | [5 empty] | 139.7692 | 167.2793 | 194.0531 | 191.4277 | 79.0311 | 98.9951 | 99.6526 | 116.347 | 113.9772 | 137.8998 | 81.8832 | 98.9899 | 107.7985 | 134.8928 | 163.1025 |  | 172.5889 | 206.2233 | 205.0245 | 101.5784 | 126.6966 | 165.795 | 208.5252 | 208.6381 | [7 empty] | 108.3053 | 136.7101 | 178.4713 | 211.6127 | 206.4835 | 106.9285 | 108.5725 | 189.4852 | 127.4825 | 193.324 | 130.2676 | 35.0278 | 36.6264 | 113.8372 | 108.7954 | 37.3864 | 33.9573 | 37.2283 | 40.3021 | 36.5831 | 36.2628 | 109.3799 | 130.1687 |  |  | 141.3867 | 178.5028 | 200.0819 | 189.0428 | 139.5861 | 90.6602 | [7 empty] | 99.7773 | 105.1633 | 133.7069 | 173.4063 | 205.4124 | 198.89 | 139.3654 | 130.1677 | 167.4194 | 177.0488 | [5 empty] | 127.1491 | 133.3648 | 207.5352 | 210.2978 |  |  | 101.5831 | 129.4984 | 174.5356 | 214.663 | 153.9558 | 90.9277 | 104.4688 | 129.9406 | 164.62 |  |  |  | 212.6536 | 110.891 | 160.8213 | [5 empty] | 128.3838 | 169.4119 | 201.3629 | 201.4964 | 70.3964 | 89.1328 | 102.7005 | 124.4127 | 118.5795 | 146.958 | 74.2023 | 89.2979 | 100.5987 | 126.9111 | 160.0757 |  | 180.9103 | 211.8468 | 207.2862 | 113.3282 | 140.7242 | 178.1348 | 210.667 | 205.2606 | [7 empty] | 107.7247 | 142.6908 | 183.396 | 214.4742 |  | 109.1275 | 110.2729 | 109.5138 | 211.3328 | 143.7188 | 84.7615 |  | 22.1057 | 22.6788 | 18.6868 | 19.4984 | 40.5062 | 102.7287 | 86.9013 | 109.1809 | 107.635 | 109.8912 | 86.7879 | 99.1406 | 135.0503 | 186.6689 | 186.996 | 137.7318 | -0.0056 | -0.0472 | 0.0084 | 0.0417 | -0.0101 | 0.0013 | -0.0332 | -0.0754 | -0.0479 | -283.9845 | 0.0385 | -319.7313 | 0.0406 | -312.497 | -0.0128 | -270.3591 | 0.1371 | -197.7987 | -0.0436 | -245.7086 | 0.055 |  |  | 108.8903 | 186.8324 | 114.8502
2017-12-19 14:15 | 8417.505 |  |  | 57.8111 | -0.8971 | 41.6548 | 40.0435 | 18.4987 | 7.8304 | 2.5224 | 32.3406 |  |  | -129.0228 | -6.3453 | 46.0212 | 54.0369 | 39.3139 | 15.0824 | 61.0937 | 61.4257 | 10.1987 |  | 183.728 | 118.9288 | 154.9614 | 191.7007 | 196.8732 | 162.6083 | 89.346 |  |  | 150.1524 | 125.3177 | 147.4184 | 121.3802 | 111.1357 | 102.0892 | 101.6768 | 120.976 | 160.0857 | 192.5361 | 192.7949 | 149.9916 | 126.7471 | 167.9887 | 146.646 | 94.3848 |  |  |  |  | 132.8484 | 123.2905 | 202.5621 | 198.6207 |  |  | 136.1922 | 134.2124 | 176.9733 | 211.0851 | 99.0375 | 83.9113 | 100.7769 | 123.5478 | 150.0238 |  |  |  | 208.4934 | 134.8106 | 160.5346 | [5 empty] | 139.7689 | 167.2742 | 194.0361 | 191.406 | 79.0281 | 98.9931 | 99.653 | 116.3553 | 113.9765 | 137.8928 | 81.878 | 98.9946 | 107.7935 | 134.8829 | 163.0972 |  | 172.5841 | 206.1961 | 205.0169 | 101.5777 | 126.6904 | 165.7935 | 208.4924 | 208.6141 | [7 empty] | 108.3151 | 136.7079 | 178.4641 | 211.5974 | 206.4682 | 106.912 | 108.5642 | 189.4618 | 127.4704 | 193.3126 | 130.2598 | 34.8958 | 36.7001 | 113.8257 | 108.7791 | 37.3977 | 33.9124 | 37.3794 | 39.7139 | 36.4381 | 36.3473 | 109.3683 | 130.1535 |  |  | 141.3897 | 178.4948 | 200.0581 | 189.0199 | 139.5855 | 90.6674 | [7 empty] | 99.7856 | 105.1714 | 133.7123 | 173.402 | 205.3967 | 198.8747 | 139.3675 | 130.1705 | 167.4186 | 177.0359 | [5 empty] | 127.1551 | 133.3764 | 207.5165 | 210.2761 |  |  | 101.5832 | 129.4955 | 174.5266 | 214.6389 | 153.9473 | 90.9218 | 104.4712 | 129.938 | 164.6052 |  |  |  | 212.6284 | 110.8901 | 160.8131 | [5 empty] | 128.3915 | 169.4056 | 201.3439 | 201.476 | 70.3995 | 89.1338 | 102.6927 | 124.4054 | 118.578 | 146.9521 | 74.196 | 89.3074 | 100.6 | 126.9167 | 160.0739 |  | 180.9033 | 211.8167 | 207.2691 | 113.3204 | 140.7197 | 178.1344 | 210.6443 | 205.2357 | [7 empty] | 107.7393 | 142.6914 | 183.39 | 214.4521 |  | 109.1169 | 110.2662 | 109.5098 | 211.3242 | 143.7084 | 84.745 |  | 22.1083 | 22.6787 | 18.6897 | 19.5029 | 40.5077 | 102.6071 | 86.8972 | 109.1759 | 107.6238 | 109.8858 | 86.8085 | 99.1395 | 134.9902 | 186.6323 | 186.8611 | 137.758 | -0.0052 | -0.0474 | 0.0081 | 0.0414 | -0.0096 | 0.0015 | -0.0297 | -0.0743 | -0.0597 | -283.963 | 0.0242 | -319.6975 | 0.0098 | -312.5278 | 0.018 | -270.3714 | 0.1412 | -197.8049 | -0.0539 | -245.6286 | 0.0447 |  |  | 108.8818 | 186.7467 | 114.9446
2017-12-19 14:15 | 8418.5051 |  |  | 57.8354 | -0.9371 | 41.671 | 40.145 | 18.4553 | 7.8794 | 2.501 | 32.2816 |  |  | -129.0743 | -6.3235 | 45.9932 | 54.0444 | 39.343 | 15.1254 | 61.0697 | 61.4295 | 9.5288 |  | 183.7123 | 118.9317 | 154.9572 | 191.6864 | 196.8493 | 162.6017 | 89.3514 |  |  | 150.1443 | 125.3119 | 147.4075 | 121.3714 | 111.1298 | 102.0894 | 101.6837 | 120.9799 | 160.0792 | 192.5175 | 192.7802 | 149.9935 | 126.7489 | 167.9823 | 146.6434 | 94.4038 |  |  |  |  | 132.8508 | 123.2939 | 202.544 | 198.6046 |  |  | 136.1977 | 134.2143 | 176.9659 | 211.0653 | 99.0403 | 83.9155 | 100.78 | 123.5503 | 150.0234 |  |  |  | 208.4739 | 134.8072 | 160.5247 | [5 empty] | 139.7728 | 167.2751 | 194.0255 | 191.3898 | 79.025 | 98.9935 | 99.6514 | 116.3638 | 113.9765 | 137.8945 | 81.8795 | 99.0039 | 107.8007 | 134.8889 | 163.0932 |  | 172.5803 | 206.1833 | 204.9932 | 101.5769 | 126.6989 | 165.7905 | 208.4729 | 208.5896 | [7 empty] | 108.3271 | 136.7148 | 178.4565 | 211.5811 | 206.4549 | 106.8989 | 108.5565 | 189.4431 | 127.4605 | 193.2948 | 130.2549 | 34.8508 | 36.9566 | 113.8128 | 108.7682 | 37.486 | 33.4793 | 37.6808 | 39.1334 | 36.274 | 36.4718 | 109.3534 | 130.1423 |  |  | 141.3824 | 178.4761 | 200.0339 | 189.0015 | 139.5811 | 90.6744 | [7 empty] | 99.7802 | 105.1704 | 133.7083 | 173.3961 | 205.378 | 198.8518 | 139.372 | 130.1719 | 167.4101 | 177.0245 | [5 empty] | 127.1524 | 133.3866 | 207.4939 | 210.2511 |  |  | 101.5881 | 129.4897 | 174.5267 | 214.618 | 153.9469 | 90.9304 | 104.4797 | 129.9354 | 164.5948 |  |  |  | 212.6021 | 110.8925 | 160.8121 | [5 empty] | 128.3962 | 169.4017 | 201.3276 | 201.4609 | 70.4082 | 89.1344 | 102.7073 | 124.4109 | 118.5771 | 146.9552 | 74.193 | 89.3167 | 100.6069 | 126.9128 | 160.0655 |  | 180.8898 | 211.8003 | 207.254 | 113.3178 | 140.7192 | 178.1313 | 210.6209 | 205.2145 | [7 empty] | 107.7646 | 142.688 | 183.3874 | 214.4336 |  | 109.1087 | 110.2578 | 109.5004 | 211.3044 | 143.6976 | 84.7264 |  | 22.1041 | 22.6789 | 18.6817 | 19.5045 | 40.5066 | 102.6069 | 86.8856 | 109.1554 | 107.6091 | 109.8679 | 86.7965 | 99.1446 | 135.0573 | 186.6745 | 186.8859 | 137.7108 | -0.0057 | -0.0475 | 0.0083 | 0.0421 | -0.0101 | 0.0007 | -0.027 | -0.0608 | -0.0593 | -284.003 | 0.018 | -319.7036 | 0.0016 | -312.4755 | -0.0066 | -270.3837 | 0.1556 | -197.8202 | -0.0477 | -245.6594 | 0.0426 |  |  | 108.8693 | 186.7802 | 114.9603
2017-12-19 14:15 | 8419.5051 |  |  | 57.822 | -1.0212 | 41.62 | 40.1043 | 18.4278 | 7.9243 | 2.5572 | 32.4069 |  |  | -129.0462 | -6.2721 | 46.0411 | 54.21 | 39.3839 | 15.1409 | 61.1209 | 61.4494 | 9.7994 |  | 183.6957 | 118.9325 | 154.9439 | 191.6671 | 196.8345 | 162.5966 | 89.3589 |  |  | 150.1383 | 125.3022 | 147.3981 | 121.3685 | 111.1247 | 102.0922 | 101.6814 | 120.9759 | 160.0614 | 192.4914 | 192.7521 | 149.9897 | 126.7507 | 167.9769 | 146.6266 | 94.3893 |  |  |  |  | 132.8403 | 123.2874 | 202.5198 | 198.5867 |  |  | 136.197 | 134.2059 | 176.9559 | 211.0473 | 99.0343 | 83.9183 | 100.7832 | 123.5538 | 150.0139 |  |  |  | 208.454 | 134.7914 | 160.5156 | [5 empty] | 139.7759 | 167.2689 | 194.0119 | 191.3726 | 79.0314 | 99.0023 | 99.6455 | 116.3713 | 113.9793 | 137.8962 | 81.8913 | 99.0049 | 107.8066 | 134.8964 | 163.09 |  | 172.5756 | 206.1787 | 204.9722 | 101.5883 | 126.7075 | 165.7873 | 208.4627 | 208.5709 | [7 empty] | 108.3249 | 136.7102 | 178.4429 | 211.5553 | 206.4259 | 106.9015 | 108.5453 | 189.4346 | 127.4562 | 193.2819 | 130.2551 | 34.8729 | 37.0875 | 113.8005 | 108.7608 | 37.5389 | 32.8357 | 37.9164 | 38.7003 | 36.0937 | 36.4559 | 109.3436 | 130.1295 |  |  | 141.3839 | 178.4688 | 200.0167 | 188.984 | 139.5754 | 90.6774 | [7 empty] | 99.7747 | 105.1702 | 133.7007 | 173.3896 | 205.3503 | 198.8253 | 139.3668 | 130.1705 | 167.4043 | 177.0106 | [5 empty] | 127.1487 | 133.3892 | 207.4759 | 210.2295 |  |  | 101.5868 | 129.496 | 174.524 | 214.605 | 153.9426 | 90.9414 | 104.481 | 129.9378 | 164.5929 |  |  |  | 212.5746 | 110.8931 | 160.8045 | [5 empty] | 128.3914 | 169.3979 | 201.3126 | 201.4409 | 70.4147 | 89.1415 | 102.7148 | 124.4156 | 118.5733 | 146.9628 | 74.2051 | 89.3246 | 100.6098 | 126.9104 | 160.062 |  | 180.8859 | 211.7953 | 207.2237 | 113.3193 | 140.72 | 178.12 | 210.5984 | 205.1934 | [7 empty] | 107.7638 | 142.6843 | 183.381 | 214.4183 |  | 109.0949 | 110.2436 | 109.4878 | 211.2825 | 143.6835 | 84.7016 |  | 22.1007 | 22.678 | 18.6736 | 19.5025 | 40.5047 | 102.6195 | 86.8764 | 109.1578 | 107.617 | 109.874 | 86.7662 | 99.1377 | 134.9785 | 186.6681 | 186.839 | 137.7246 | -0.0048 | -0.0473 | 0.0086 | 0.0424 | -0.0095 | 0.0013 | -0.0478 | -0.0751 | -0.0578 | -283.9968 | 0.0406 | -319.7159 | 0.0016 | -312.4724 | -0.0149 | -270.353 | 0.1494 | -197.8295 | -0.0292 | -245.6686 | 0.0365 |  |  | 108.8652 | 186.7536 | 115.076
2017-12-19 14:15 | 8420.5052 |  |  | 57.8697 | -0.9948 | 41.5984 | 40.1231 | 18.4647 | 7.8956 | 2.5286 | 32.3641 |  |  | -128.9613 | -6.3209 | 46.0972 | 54.1502 | 39.3772 | 15.0864 | 61.1016 | 61.4796 | 10.3836 |  | 183.6836 | 118.9354 | 154.9426 | 191.652 | 196.8143 | 162.5865 | 89.3686 |  |  | 150.1289 | 125.2982 | 147.3913 | 121.3606 | 111.1213 | 102.0956 | 101.6787 | 120.9766 | 160.0569 | 192.4762 | 192.7306 | 149.9836 | 126.7565 | 167.9738 | 146.613 | 94.3833 |  |  |  |  | 132.8329 | 123.2832 | 202.5016 | 198.5652 |  |  | 136.1896 | 134.2059 | 176.948 | 211.0284 | 99.0281 | 83.9202 | 100.7816 | 123.5457 | 150.0014 |  |  |  | 208.4267 | 134.7846 | 160.5113 | [5 empty] | 139.7739 | 167.2581 | 193.9963 | 191.3573 | 79.0313 | 98.9997 | 99.6419 | 116.3795 | 113.9773 | 137.8913 | 81.8918 | 98.9935 | 107.7972 | 134.8863 | 163.0822 |  | 172.5716 | 206.1538 | 204.9535 | 101.5976 | 126.7022 | 165.7797 | 208.4416 | 208.5505 | [7 empty] | 108.339 | 136.7093 | 178.4442 | 211.5382 | 206.4081 | 106.8928 | 108.5288 | 189.4198 | 127.4446 | 193.2582 | 130.2564 | 34.9333 | 37.0359 | 113.7907 | 108.7465 | 37.5417 | 31.8927 | 37.9545 | 38.3492 | 35.8793 | 36.4521 | 109.3322 | 130.1104 |  |  | 141.3923 | 178.4694 | 199.9982 | 188.9663 | 139.5784 | 90.6826 | [7 empty] | 99.7851 | 105.1775 | 133.704 | 173.3767 | 205.3322 | 198.8097 | 139.3595 | 130.169 | 167.4077 | 176.9992 | [5 empty] | 127.1513 | 133.3893 | 207.4529 | 210.21 |  |  | 101.5846 | 129.499 | 174.5086 | 214.5802 | 153.9359 | 90.9413 | 104.4713 | 129.9286 | 164.5823 |  |  |  | 212.5548 | 110.8899 | 160.7961 | [5 empty] | 128.3892 | 169.398 | 201.2954 | 201.4171 | 70.4166 | 89.1495 | 102.7087 | 124.4183 | 118.5652 | 146.9549 | 74.212 | 89.3171 | 100.603 | 126.9087 | 160.0529 |  | 180.8817 | 211.7798 | 207.1969 | 113.319 | 140.7139 | 178.1101 | 210.5759 | 205.1633 | [7 empty] | 107.7508 | 142.6824 | 183.363 | 214.3942 |  | 109.083 | 110.2355 | 109.4771 | 211.2684 | 143.6811 | 84.6928 |  | 22.1036 | 22.6826 | 18.6809 | 19.5046 | 40.5149 | 102.6336 | 86.8759 | 109.1411 | 107.6025 | 109.8539 | 86.7977 | 99.1406 | 134.9319 | 186.6747 | 186.8052 | 137.7067 | -0.0047 | -0.0475 | 0.0084 | 0.0424 | -0.0098 | 0.0008 | -0.0462 | -0.0721 | -0.0561 | -284.0122 | 0.0426 | -319.7252 | 0.0324 | -312.5216 | -0.021 | -270.3345 | 0.1453 | -197.8202 | -0.0457 | -245.6994 | 0.057 |  |  | 108.8518 | 186.74 | 115.0363
2017-12-19 14:16 | 8421.5053 |  |  | 57.7963 | -0.9192 | 41.693 | 40.1694 | 18.4967 | 7.8804 | 2.5792 | 32.4549 |  |  | -128.9393 | -6.2595 | 46.1628 | 54.1799 | 39.3923 | 15.1642 | 61.1319 | 61.4192 | 10.4519 |  | 183.6614 | 118.933 | 154.941 | 191.6323 | 196.7892 | 162.5777 | 89.3647 |  |  | 150.1148 | 125.2919 | 147.3777 | 121.3521 | 111.1129 | 102.0945 | 101.683 | 120.9778 | 160.0591 | 192.4654 | 192.714 | 149.9784 | 126.762 | 167.9702 | 146.6061 | 94.3894 |  |  |  |  | 132.8361 | 123.2843 | 202.4857 | 198.5502 |  |  | 136.1854 | 134.2125 | 176.9435 | 211.013 | 99.0319 | 83.9322 | 100.7807 | 123.5425 | 149.995 |  |  |  | 208.4028 | 134.7988 | 160.5029 | [5 empty] | 139.7676 | 167.25 | 193.9796 | 191.3445 | 79.0322 | 98.9895 | 99.6433 | 116.3837 | 113.9823 | 137.8965 | 81.8946 | 98.9922 | 107.7904 | 134.8833 | 163.0687 |  | 172.5697 | 206.1355 | 204.9358 | 101.6008 | 126.6989 | 165.7731 | 208.4235 | 208.5274 | [7 empty] | 108.3516 | 136.7152 | 178.435 | 211.5228 | 206.3897 | 106.8759 | 108.516 | 189.4004 | 127.4399 | 193.2298 | 130.2484 | 35.008 | 37.0585 | 113.7835 | 108.7407 | 37.4822 | 30.8299 | 37.9064 | 38.177 | 35.7298 | 36.4837 | 109.3261 | 130.0974 |  |  | 141.3893 | 178.4587 | 199.9765 | 188.9439 | 139.5716 | 90.6921 | [7 empty] | 99.7909 | 105.1812 | 133.7059 | 173.373 | 205.3208 | 198.7889 | 139.3611 | 130.179 | 167.409 | 176.9926 | [5 empty] | 127.1522 | 133.3944 | 207.437 | 210.1853 |  |  | 101.5843 | 129.5051 | 174.5107 | 214.561 | 153.9368 | 90.9533 | 104.475 | 129.9288 | 164.5841 |  |  |  | 212.5336 | 110.8808 | 160.7893 | [5 empty] | 128.3898 | 169.387 | 201.2762 | 201.3967 | 70.4199 | 89.1468 | 102.7152 | 124.4167 | 118.5695 | 146.9471 | 74.2111 | 89.3068 | 100.6048 | 126.9043 | 160.0367 |  | 180.8723 | 211.7575 | 207.1762 | 113.3131 | 140.7099 | 178.0984 | 210.5466 | 205.1435 | [7 empty] | 107.7518 | 142.6832 | 183.3522 | 214.3786 |  | 109.0795 | 110.2281 | 109.4727 | 211.2556 | 143.6777 | 84.6792 |  | 22.1092 | 22.6875 | 18.6898 | 19.5014 | 40.523 | 102.6695 | 86.8802 | 109.1213 | 107.5957 | 109.8493 | 86.8798 | 99.1636 | 134.8696 | 186.6272 | 186.8039 | 137.696 | -0.0051 | -0.0474 | 0.0087 | 0.0425 | -0.01 | 0.0013 | -0.0257 | -0.0741 | -0.0463 | -283.9876 | 0.0344 | -319.719 | 0.0262 | -312.497 | 0.0077 | -270.3468 | 0.133 | -197.8233 | -0.0436 | -245.7117 | 0.057 |  |  | 108.8423 | 186.7156 | 115.2019
2017-12-19 14:16 | 8422.5053 |  |  | 57.8507 | -0.9549 | 41.6673 | 40.1755 | 18.4927 | 7.8912 | 2.5042 | 32.2942 |  |  | -128.9749 | -6.1556 | 46.2066 | 54.2212 | 39.3607 | 15.2034 | 61.1856 | 61.4762 | 8.0443 |  | 183.6382 | 118.9336 | 154.9354 | 191.6195 | 196.7711 | 162.5733 | 89.365 |  |  | 150.1078 | 125.2918 | 147.3703 | 121.3533 | 111.1058 | 102.1068 | 101.6904 | 120.9667 | 160.0537 | 192.4432 | 192.6956 | 149.9765 | 126.7633 | 167.9673 | 146.6044 | 94.3778 |  |  |  |  | 132.8334 | 123.2894 | 202.4661 | 198.5303 |  |  | 136.1849 | 134.2148 | 176.9372 | 210.9934 | 99.0323 | 83.9369 | 100.7833 | 123.5482 | 149.9913 |  |  |  | 208.3794 | 134.7918 | 160.4939 | [5 empty] | 139.7642 | 167.2465 | 193.9598 | 191.3242 | 79.0315 | 98.9916 | 99.6429 | 116.3822 | 113.9853 | 137.8948 | 81.9012 | 98.9931 | 107.7941 | 134.8867 | 163.0587 |  | 172.5622 | 206.1216 | 204.9175 | 101.6018 | 126.7013 | 165.7748 | 208.4047 | 208.5062 | [7 empty] | 108.3495 | 136.7175 | 178.4207 | 211.5046 | 206.3621 | 106.866 | 108.5078 | 189.3891 | 127.4372 | 193.2119 | 130.2395 | 35.0932 | 37.0577 | 113.7696 | 108.7313 | 37.475 | 30.4186 | 37.852 | 38.1349 | 35.6351 | 36.6618 | 109.3182 | 130.0805 |  |  | 141.3887 | 178.4366 | 199.9565 | 188.9194 | 139.5621 | 90.6863 | [7 empty] | 99.7808 | 105.1866 | 133.7038 | 173.3726 | 205.3006 | 198.7628 | 139.3625 | 130.1752 | 167.4007 | 176.9792 | [5 empty] | 127.1504 | 133.394 | 207.4214 | 210.1599 |  |  | 101.5827 | 129.5071 | 174.5159 | 214.5444 | 153.9214 | 90.9587 | 104.4835 | 129.93 | 164.5779 |  |  |  | 212.5132 | 110.8798 | 160.7846 | [5 empty] | 128.3889 | 169.3803 | 201.2603 | 201.3801 | 70.4274 | 89.1448 | 102.7226 | 124.4145 | 118.564 | 146.9545 | 74.2134 | 89.3083 | 100.6096 | 126.9088 | 160.0335 |  | 180.8691 | 211.7378 | 207.1584 | 113.3148 | 140.7115 | 178.0856 | 210.5306 | 205.1307 | [7 empty] | 107.7567 | 142.6885 | 183.3511 | 214.3656 |  | 109.0718 | 110.2149 | 109.4674 | 211.2448 | 143.6724 | 84.6509 |  | 22.112 | 22.6922 | 18.6905 | 19.4983 | 40.5249 | 102.6809 | 86.8772 | 109.1148 | 107.5795 | 109.832 | 86.7497 | 99.1106 | 134.9051 | 186.651 | 186.8451 | 137.7552 | -0.0048 | -0.0473 | 0.0084 | 0.0418 | -0.0097 | 0.0013 | -0.0276 | -0.0733 | -0.0536 | -283.9968 | 0.0262 | -319.7036 | 0.0221 | -312.5278 | 0.0118 | -270.3714 | 0.1556 | -197.8233 | -0.0539 | -245.6717 | 0.0529 |  |  | 108.8318 | 186.7481 | 115.2083
2017-12-19 14:16 | 8423.5054 |  |  | 57.9551 | -0.9145 | 41.7099 | 40.1671 | 18.4927 | 7.909 | 2.5985 | 32.4186 |  |  | -128.9314 | -6.2028 | 46.2126 | 54.1575 | 39.2984 | 15.254 | 61.1451 | 61.488 | 10.9943 |  | 183.6249 | 118.9309 | 154.9337 | 191.6034 | 196.748 | 162.5669 | 89.3777 |  |  | 150.0981 | 125.283 | 147.3596 | 121.3399 | 111.1004 | 102.1087 | 101.6915 | 120.963 | 160.0399 | 192.4241 | 192.6777 | 149.9712 | 126.7625 | 167.9612 | 146.5981 | 94.369 |  |  |  |  | 132.8336 | 123.2944 | 202.4476 | 198.5117 |  |  | 136.1866 | 134.2163 | 176.9286 | 210.9711 | 99.0325 | 83.9393 | 100.7861 | 123.5533 | 149.9851 |  |  |  | 208.353 | 134.7883 | 160.4867 | [5 empty] | 139.7652 | 167.2449 | 193.9438 | 191.3027 | 79.0314 | 98.9951 | 99.6358 | 116.3836 | 113.9855 | 137.893 | 81.9063 | 98.9874 | 107.7933 | 134.8824 | 163.0574 |  | 172.5534 | 206.1011 | 204.8905 | 101.5934 | 126.7007 | 165.7669 | 208.3807 | 208.4804 | [7 empty] | 108.3466 | 136.7184 | 178.417 | 211.4841 | 206.3388 | 106.85 | 108.4947 | 189.3635 | 127.4225 | 193.1929 | 130.2334 | 35.1777 | 37.0287 | 113.7572 | 108.7235 | 37.531 | 31.5436 | 37.7483 | 38.2238 | 35.5628 | 36.9298 | 109.3036 | 130.0624 |  |  | 141.4007 | 178.4236 | 199.9421 | 188.9047 | 139.5645 | 90.6941 | [7 empty] | 99.7897 | 105.186 | 133.701 | 173.3567 | 205.2775 | 198.7424 | 139.3558 | 130.1694 | 167.3877 | 176.9506 | [5 empty] | 127.1508 | 133.3861 | 207.4045 | 210.1332 |  |  | 101.5854 | 129.5108 | 174.5096 | 214.5227 | 153.9088 | 90.9609 | 104.4882 | 129.9256 | 164.5668 |  |  |  | 212.4879 | 110.8851 | 160.7743 | [5 empty] | 128.3851 | 169.3744 | 201.2436 | 201.3566 | 70.428 | 89.1487 | 102.7222 | 124.4157 | 118.5597 | 146.9545 | 74.2209 | 89.3141 | 100.6063 | 126.9162 | 160.0348 |  | 180.8698 | 211.7245 | 207.143 | 113.3237 | 140.7142 | 178.078 | 210.5159 | 205.1059 | [7 empty] | 107.7617 | 142.6897 | 183.3469 | 214.3518 |  | 109.0549 | 110.1967 | 109.451 | 211.2225 | 143.6582 | 84.6213 |  | 22.1074 | 22.6907 | 18.6813 | 19.495 | 40.5233 | 102.7145 | 86.8669 | 109.1052 | 107.5751 | 109.8249 | 86.8013 | 99.1153 | 134.8899 | 186.5834 | 186.8294 | 137.7329 | -0.0054 | -0.048 | 0.0084 | 0.0418 | -0.0099 | 0.0012 | -0.0518 | -0.0746 | -0.0438 | -283.9968 | 0.0488 | -319.7067 | 0.0118 | -312.4939 | -0.0087 | -270.3714 | 0.1617 | -197.8387 | -0.0313 | -245.6655 | 0.0406 |  |  | 108.8191 | 186.7064 | 115.2545
2017-12-19 14:16 | 8424.5054 |  |  | 57.9257 | -0.9581 | 41.7463 | 40.2002 | 18.4721 | 7.9673 | 2.5574 | 32.4893 |  |  | -128.9286 | -6.2279 | 46.2944 | 54.2108 | 39.3871 | 15.2641 | 61.0935 | 61.4071 | 8.918 |  | 183.6144 | 118.9386 | 154.942 | 191.5869 | 196.7266 | 162.5643 | 89.3886 |  |  | 150.0882 | 125.2723 | 147.3493 | 121.3303 | 111.0979 | 102.0983 | 101.6837 | 120.9692 | 160.0315 | 192.4061 | 192.6565 | 149.9628 | 126.7628 | 167.9544 | 146.5885 | 94.3679 |  |  |  |  | 132.8373 | 123.2896 | 202.439 | 198.4955 |  |  | 136.1912 | 134.2201 | 176.9265 | 210.9502 | 99.034 | 83.9492 | 100.7883 | 123.5555 | 149.9804 |  |  |  | 208.3289 | 134.804 | 160.479 | [5 empty] | 139.7755 | 167.2467 | 193.9371 | 191.2956 | 79.0365 | 98.9926 | 99.6409 | 116.3976 | 113.9829 | 137.8933 | 81.9026 | 98.9734 | 107.7874 | 134.8783 | 163.0439 |  | 172.5437 | 206.0731 | 204.8643 | 101.5933 | 126.6954 | 165.7522 | 208.3598 | 208.4502 | [7 empty] | 108.3492 | 136.713 | 178.4095 | 211.4625 | 206.3136 | 106.8413 | 108.4828 | 189.3421 | 127.4108 | 193.1732 | 130.2246 | 35.2288 | 37.1285 | 113.7468 | 108.7157 | 37.507 | 33.1776 | 37.5674 | 38.3351 | 35.7197 | 36.8907 | 109.2929 | 130.0469 |  |  | 141.4076 | 178.4157 | 199.9189 | 188.8851 | 139.5655 | 90.7014 | [7 empty] | 99.8005 | 105.1769 | 133.6928 | 173.346 | 205.2495 | 198.7188 | 139.3431 | 130.172 | 167.3781 | 176.9294 | [5 empty] | 127.1495 | 133.3841 | 207.3834 | 210.1102 |  |  | 101.5824 | 129.5134 | 174.5043 | 214.5076 | 153.9091 | 90.9692 | 104.4941 | 129.9249 | 164.5624 |  |  |  | 212.4561 | 110.8893 | 160.7611 | [5 empty] | 128.378 | 169.3584 | 201.2197 | 201.3315 | 70.4276 | 89.1515 | 102.7208 | 124.4073 | 118.5585 | 146.9495 | 74.2131 | 89.3223 | 100.6072 | 126.9133 | 160.016 |  | 180.8638 | 211.7064 | 207.1193 | 113.3275 | 140.7166 | 178.0728 | 210.489 | 205.0808 | [7 empty] | 107.7555 | 142.6775 | 183.3362 | 214.3319 |  | 109.0409 | 110.1875 | 109.4331 | 211.1966 | 143.6331 | 84.6023 |  | 22.1009 | 22.6842 | 18.6777 | 19.4991 | 40.5204 | 102.7571 | 86.8598 | 109.0931 | 107.5623 | 109.8055 | 86.7061 | 99.1197 | 134.9066 | 186.5829 | 186.8578 | 137.7506 | -0.0052 | -0.0473 | 0.0083 | 0.0419 | -0.0098 | 0.0011 | -0.0364 | -0.0744 | -0.04 | -284.0153 | 0.0508 | -319.7129 | 0.0221 | -312.5032 | 0.0036 | -270.3807 | 0.1515 | -197.8418 | -0.0272 | -245.6655 | 0.0591 |  |  | 108.8058 | 186.7203 | 115.3017
2017-12-19 14:16 | 8425.5055 |  |  | 57.9678 | -0.9193 | 41.7156 | 40.0941 | 18.4039 | 7.9832 | 2.652 | 32.3995 |  |  | -128.9034 | -6.1172 | 46.3338 | 54.2125 | 39.353 | 15.1241 | 61.0982 | 61.4971 | 8.6245 |  | 183.5948 | 118.9463 | 154.9415 | 191.5727 | 196.7067 | 162.5566 | 89.4043 |  |  | 150.0826 | 125.2691 | 147.346 | 121.3286 | 111.0957 | 102.0947 | 101.6809 | 120.9708 | 160.028 | 192.3891 | 192.6294 | 149.9546 | 126.7647 | 167.9496 | 146.5839 | 94.3649 |  |  |  |  | 132.836 | 123.2915 | 202.4213 | 198.4713 |  |  | 136.1911 | 134.2176 | 176.921 | 210.932 | 99.0354 | 83.9497 | 100.7902 | 123.558 | 149.9765 |  |  |  | 208.3057 | 134.8033 | 160.4682 | [5 empty] | 139.7759 | 167.2426 | 193.9255 | 191.2812 | 79.0378 | 98.9868 | 99.6428 | 116.4016 | 113.9873 | 137.8977 | 81.9072 | 98.9717 | 107.7893 | 134.8854 | 163.0319 |  | 172.5433 | 206.0619 | 204.8451 | 101.6026 | 126.6981 | 165.7496 | 208.3417 | 208.427 | [7 empty] | 108.3578 | 136.7035 | 178.4003 | 211.4413 | 206.2921 | 106.8377 | 108.4769 | 189.3262 | 127.4147 | 193.1594 | 130.2148 | 35.2648 | 37.3841 | 113.7347 | 108.7072 | 37.4024 | 34.2797 | 37.3604 | 38.3548 | 35.8803 | 36.834 | 109.285 | 130.0389 |  |  | 141.3982 | 178.4028 | 199.8952 | 188.8647 | 139.5581 | 90.6994 | [7 empty] | 99.7979 | 105.1847 | 133.6927 | 173.3449 | 205.2277 | 198.6965 | 139.3363 | 130.1726 | 167.3717 | 176.924 | [5 empty] | 127.1467 | 133.3889 | 207.3576 | 210.0834 |  |  | 101.5742 | 129.508 | 174.4911 | 214.4836 | 153.8973 | 90.9716 | 104.4862 | 129.919 | 164.5523 |  |  |  | 212.4293 | 110.8926 | 160.7489 | [5 empty] | 128.3808 | 169.3489 | 201.1987 | 201.3092 | 70.426 | 89.1516 | 102.7187 | 124.4039 | 118.5629 | 146.9586 | 74.2139 | 89.3243 | 100.6141 | 126.9137 | 160.0085 |  | 180.8655 | 211.6866 | 207.1029 | 113.334 | 140.7224 | 178.0701 | 210.4735 | 205.062 | [7 empty] | 107.7511 | 142.6693 | 183.3253 | 214.3018 |  | 109.0333 | 110.1856 | 109.4278 | 211.1784 | 143.6273 | 84.5958 |  | 22.1027 | 22.6893 | 18.688 | 19.52 | 40.5243 | 102.7401 | 86.8577 | 109.0812 | 107.5521 | 109.7991 | 86.7699 | 99.1458 | 134.8894 | 186.5217 | 186.7967 | 137.7105 | -0.005 | -0.0474 | 0.0082 | 0.0419 | -0.0098 | 0.0013 | -0.0365 | -0.0732 | -0.067 | -283.9691 | 0.0467 | -319.7436 | 0.0385 | -312.5247 | 0.0077 | -270.3961 | 0.1597 | -197.8326 | -0.0333 | -245.6778 | 0.0652 |  |  | 108.7992 | 186.6592 | 115.2814
2017-12-19 14:16 | 8426.5056 |  |  | 57.9431 | -0.9033 | 41.7036 | 40.0588 | 18.4731 | 7.9724 | 2.6479 | 32.4409 |  |  | -128.9634 | -5.9615 | 46.2662 | 54.2904 | 39.4467 | 15.1781 | 61.2042 | 61.4002 | 10.691 |  | 183.5712 | 118.9451 | 154.9281 | 191.5519 | 196.6858 | 162.5445 | 89.4158 |  |  | 150.0698 | 125.2653 | 147.3357 | 121.3246 | 111.0917 | 102.0921 | 101.6803 | 120.9732 | 160.0195 | 192.3709 | 192.6119 | 149.9556 | 126.7646 | 167.9436 | 146.5823 | 94.3665 |  |  |  |  | 132.8371 | 123.2975 | 202.388 | 198.4419 |  |  | 136.1855 | 134.2168 | 176.9017 | 210.9112 | 99.0406 | 83.9517 | 100.7894 | 123.5606 | 149.9767 |  |  |  | 208.2807 | 134.8052 | 160.4575 | [5 empty] | 139.7704 | 167.2315 | 193.9085 | 191.2563 | 79.0312 | 98.9822 | 99.6358 | 116.3928 | 113.9877 | 137.8996 | 81.917 | 98.974 | 107.7909 | 134.8819 | 163.0325 |  | 172.5448 | 206.0517 | 204.8295 | 101.6173 | 126.6929 | 165.7495 | 208.325 | 208.4078 | [7 empty] | 108.3652 | 136.7081 | 178.3915 | 211.4172 | 206.2764 | 106.8292 | 108.4649 | 189.3056 | 127.4077 | 193.1383 | 130.2046 | 35.3134 | 37.4023 | 113.7291 | 108.6989 | 37.2821 | 34.9505 | 37.2202 | 38.256 | 35.8516 | 36.9229 | 109.2776 | 130.0278 |  |  | 141.3955 | 178.3945 | 199.8879 | 188.8472 | 139.5534 | 90.7115 | [7 empty] | 99.8026 | 105.1925 | 133.693 | 173.3364 | 205.2157 | 198.6757 | 139.3395 | 130.1793 | 167.3758 | 176.9157 | [5 empty] | 127.1456 | 133.395 | 207.3357 | 210.0546 |  |  | 101.5762 | 129.5079 | 174.4787 | 214.4575 | 153.8878 | 90.9742 | 104.4878 | 129.9228 | 164.546 |  |  |  | 212.406 | 110.8901 | 160.7392 | [5 empty] | 128.3905 | 169.3459 | 201.1873 | 201.2937 | 70.434 | 89.1568 | 102.7152 | 124.4107 | 118.5693 | 146.9623 | 74.2234 | 89.3227 | 100.6192 | 126.916 | 160.0127 |  | 180.8625 | 211.6767 | 207.0821 | 113.3396 | 140.7242 | 178.0632 | 210.4622 | 205.0452 | [7 empty] | 107.751 | 142.6731 | 183.3207 | 214.2774 |  | 109.025 | 110.1715 | 109.4168 | 211.1579 | 143.6243 | 84.5757 |  | 22.0996 | 22.6973 | 18.69 | 19.5325 | 40.5297 | 102.7508 | 86.8509 | 109.0831 | 107.5496 | 109.7965 | 86.7854 | 99.134 | 134.8504 | 186.5345 | 186.7168 | 137.6134 | -0.005 | -0.0473 | 0.0082 | 0.042 | -0.0101 | 0.0011 | -0.0436 | -0.0738 | -0.0704 | -284.0153 | 0.0488 | -319.7221 | 0.0283 | -312.5247 | 0.0139 | -270.3868 | 0.1556 | -197.8326 | -0.0231 | -245.6932 | 0.0529 |  |  | 108.7921 | 186.6257 | 115.3892
2017-12-19 14:16 | 8427.5056 |  |  | 57.9097 | -0.8705 | 41.6808 | 40.1853 | 18.4761 | 8.0463 | 2.7011 | 32.5008 |  |  | -128.9473 | -5.9575 | 46.3706 | 54.2798 | 39.4481 | 15.1322 | 61.1268 | 61.4535 | 9.9039 |  | 183.5543 | 118.9447 | 154.9201 | 191.5364 | 196.6678 | 162.5375 | 89.4215 |  |  | 150.0594 | 125.2642 | 147.3252 | 121.326 | 111.0859 | 102.0911 | 101.6798 | 120.9743 | 160.0194 | 192.3525 | 192.5898 | 149.9515 | 126.7615 | 167.9345 | 146.5804 | 94.3599 |  |  |  |  | 132.8331 | 123.2919 | 202.3646 | 198.4154 |  |  | 136.1819 | 134.2185 | 176.8912 | 210.8886 | 99.0404 | 83.96 | 100.7943 | 123.5595 | 149.9771 |  |  |  | 208.2566 | 134.8062 | 160.455 | [5 empty] | 139.7723 | 167.2246 | 193.8979 | 191.2351 | 79.0332 | 98.9861 | 99.6411 | 116.3923 | 113.9826 | 137.9047 | 81.918 | 98.9793 | 107.7944 | 134.8715 | 163.0304 |  | 172.5357 | 206.0322 | 204.8071 | 101.6277 | 126.6951 | 165.7478 | 208.3103 | 208.3921 | [7 empty] | 108.3692 | 136.7127 | 178.3845 | 211.3944 | 206.2578 | 106.8174 | 108.4527 | 189.2904 | 127.3969 | 193.1162 | 130.1997 | 35.2985 | 37.2122 | 113.7136 | 108.6803 | 37.2149 | 35.4111 | 37.1982 | 38.0062 | 35.8413 | 36.9366 | 109.2526 | 130.0013 |  |  | 141.3994 | 178.388 | 199.8744 | 188.8283 | 139.5567 | 90.7231 | [7 empty] | 99.7964 | 105.1962 | 133.694 | 173.3286 | 205.1956 | 198.6561 | 139.3306 | 130.1898 | 167.3772 | 176.9108 | [5 empty] | 127.1455 | 133.3978 | 207.3264 | 210.0392 |  |  | 101.5814 | 129.518 | 174.478 | 214.4441 | 153.8856 | 90.9849 | 104.4943 | 129.9338 | 164.5414 |  |  |  | 212.3883 | 110.8964 | 160.7449 | [5 empty] | 128.3959 | 169.3472 | 201.173 | 201.2807 | 70.4523 | 89.1622 | 102.7228 | 124.419 | 118.5669 | 146.9578 | 74.2251 | 89.3225 | 100.6163 | 126.9101 | 160.004 |  | 180.8526 | 211.6637 | 207.0591 | 113.329 | 140.719 | 178.0636 | 210.4426 | 205.0279 | [7 empty] | 107.7614 | 142.677 | 183.312 | 214.2636 |  | 109.0171 | 110.1528 | 109.3993 | 211.1437 | 143.6169 | 84.5488 |  | 22.0958 | 22.6994 | 18.6835 | 19.5385 | 40.5287 | 102.8092 | 86.8451 | 109.0719 | 107.5368 | 109.776 | 86.695 | 99.1328 | 134.8281 | 186.4369 | 186.6538 | 137.6091 | -0.0046 | -0.0473 | 0.0088 | 0.0426 | -0.0098 | 0.0014 | -0.0339 | -0.0738 | -0.0686 | -284.003 | 0.0426 | -319.7221 | 0.0344 | -312.5001 | 0.0118 | -270.3961 | 0.1617 | -197.8572 | -0.0354 | -245.6871 | 0.0632 |  |  | 108.778 | 186.5453 | 115.4883
2017-12-19 14:16 | 8428.5057 |  |  | 57.9287 | -0.8563 | 41.703 | 40.1885 | 18.5116 | 8.1446 | 2.7007 | 32.5063 |  |  | -128.8601 | -5.948 | 46.3554 | 54.3448 | 39.4719 | 15.2057 | 61.1316 | 61.4825 | 11.034 |  | 183.541 | 118.9478 | 154.9152 | 191.5186 | 196.6528 | 162.5354 | 89.4321 |  |  | 150.0563 | 125.2618 | 147.3237 | 121.3225 | 111.0855 | 102.0961 | 101.68 | 120.9732 | 160.0164 | 192.3396 | 192.5675 | 149.9438 | 126.7595 | 167.9239 | 146.5701 | 94.3688 |  |  |  |  | 132.8218 | 123.2904 | 202.3455 | 198.3949 |  |  | 136.1803 | 134.221 | 176.8893 | 210.8708 | 99.0333 | 83.9643 | 100.8048 | 123.5604 | 149.9687 |  |  |  | 208.232 | 134.7984 | 160.4525 | [5 empty] | 139.7737 | 167.221 | 193.8905 | 191.2221 | 79.0445 | 98.9959 | 99.645 | 116.4018 | 113.9859 | 137.9169 | 81.9229 | 98.9841 | 107.7943 | 134.8746 | 163.0292 |  | 172.5276 | 206.0186 | 204.7811 | 101.6266 | 126.7054 | 165.7375 | 208.292 | 208.3684 | [7 empty] | 108.3771 | 136.7093 | 178.3792 | 211.3773 | 206.2352 | 106.8105 | 108.4435 | 189.2726 | 127.3915 | 193.1073 | 130.2007 | 35.1559 | 37.2764 | 113.6974 | 108.6714 | 37.1961 | 35.655 | 37.2195 | 37.823 | 35.8909 | 37.115 | 109.2366 | 129.9869 |  |  | 141.4019 | 178.3801 | 199.8514 | 188.8096 | 139.5503 | 90.721 | [7 empty] | 99.7872 | 105.1977 | 133.6928 | 173.3193 | 205.1703 | 198.6343 | 139.328 | 130.1899 | 167.3721 | 176.8901 | [5 empty] | 127.1464 | 133.4017 | 207.307 | 210.0193 |  |  | 101.5836 | 129.5217 | 174.4714 | 214.4227 | 153.8754 | 90.99 | 104.491 | 129.9334 | 164.5258 |  |  |  | 212.3613 | 110.9052 | 160.74 | [5 empty] | 128.3914 | 169.3393 | 201.1522 | 201.2576 | 70.4511 | 89.1649 | 102.7325 | 124.4229 | 118.5622 | 146.957 | 74.2349 | 89.3196 | 100.6127 | 126.9041 | 159.9874 |  | 180.8411 | 211.6348 | 207.0434 | 113.3109 | 140.7112 | 178.0549 | 210.4186 | 204.9973 | [7 empty] | 107.7802 | 142.6783 | 183.2978 | 214.2487 |  | 109.0055 | 110.1461 | 109.3934 | 211.1274 | 143.6075 | 84.5303 |  | 22.0969 | 22.6965 | 18.6786 | 19.5477 | 40.5327 | 102.8691 | 86.8432 | 109.0586 | 107.535 | 109.766 | 86.6751 | 99.1282 | 134.8504 | 186.4767 | 186.6705 | 137.6423 | -0.0049 | -0.047 | 0.0084 | 0.0418 | -0.0101 | 0.0011 | -0.0267 | -0.0748 | -0.0529 | -283.9753 | 0.0447 | -319.7006 | 0.0057 | -312.5093 | 0.0118 | -270.3561 | 0.1617 | -197.8479 | -0.0333 | -245.6748 | 0.0385 |  |  | 108.7698 | 186.5736 | 115.5911
2017-12-19 14:16 | 8429.5057 |  |  | 57.9379 | -0.888 | 41.612 | 40.1822 | 18.5033 | 8.034 | 2.6571 | 32.4275 |  |  | -128.9186 | -5.9841 | 46.3276 | 54.3531 | 39.491 | 15.2382 | 61.1834 | 61.5436 | 9.7128 |  | 183.5204 | 118.95 | 154.9091 | 191.4995 | 196.632 | 162.5246 | 89.4313 |  |  | 150.044 | 125.256 | 147.3124 | 121.309 | 111.0835 | 102.099 | 101.6773 | 120.9745 | 160.0075 | 192.3229 | 192.5477 | 149.9376 | 126.7676 | 167.9196 | 146.5667 | 94.3965 |  |  |  |  | 132.8188 | 123.2943 | 202.3337 | 198.3816 |  |  | 136.1785 | 134.2283 | 176.89 | 210.8549 | 99.0401 | 83.9669 | 100.8179 | 123.5597 | 149.9594 |  |  |  | 208.2171 | 134.8023 | 160.4505 | [5 empty] | 139.7732 | 167.2233 | 193.8811 | 191.2153 | 79.047 | 98.9975 | 99.6411 | 116.413 | 113.995 | 137.9127 | 81.9279 | 98.9813 | 107.7987 | 134.8858 | 163.0263 |  | 172.5255 | 206.0064 | 204.7662 | 101.6279 | 126.7055 | 165.7373 | 208.2799 | 208.3358 | [7 empty] | 108.3845 | 136.7087 | 178.3742 | 211.3605 | 206.2116 | 106.8058 | 108.438 | 189.2565 | 127.382 | 193.1038 | 130.2017 | 35.041 | 37.4295 | 113.6931 | 108.6686 | 37.311 | 35.788 | 37.2833 | 37.7893 | 35.8293 | 37.3702 | 109.2375 | 129.9797 |  |  | 141.4066 | 178.3684 | 199.8261 | 188.7904 | 139.5389 | 90.7213 | [7 empty] | 99.7899 | 105.1969 | 133.6955 | 173.3105 | 205.1523 | 198.6123 | 139.3317 | 130.1883 | 167.3728 | 176.8746 | [5 empty] | 127.1445 | 133.3993 | 207.2831 | 209.9931 |  |  | 101.583 | 129.5142 | 174.4625 | 214.3988 | 153.8662 | 90.9845 | 104.4934 | 129.9281 | 164.5121 |  |  |  | 212.3362 | 110.8982 | 160.7255 | [5 empty] | 128.3898 | 169.3284 | 201.141 | 201.235 | 70.4469 | 89.1664 | 102.7359 | 124.4189 | 118.5609 | 146.9557 | 74.2437 | 89.3262 | 100.6229 | 126.9151 | 159.9895 |  | 180.8322 | 211.6138 | 207.0293 | 113.3209 | 140.7121 | 178.0465 | 210.403 | 204.9729 | [7 empty] | 107.7872 | 142.6792 | 183.2943 | 214.2279 |  | 108.9873 | 110.1338 | 109.3871 | 211.1151 | 143.6009 | 84.5153 |  | 22.1002 | 22.6944 | 18.6848 | 19.553 | 40.5338 | 102.933 | 86.8397 | 109.0479 | 107.5169 | 109.7563 | 86.7236 | 99.1102 | 134.866 | 186.4879 | 186.6876 | 137.6117 | -0.0049 | -0.047 | 0.0083 | 0.0418 | -0.0102 | 0.0013 | -0.037 | -0.0739 | -0.0401 | -283.9999 | 0.0406 | -319.7221 | 0.02 | -312.5062 | -0.0149 | -270.3745 | 0.1576 | -197.8264 | -0.0354 | -245.6778 | 0.0426 |  |  | 108.7591 | 186.5877 | 115.5183
2017-12-19 14:16 | 8430.5058 |  |  | 57.933 | -0.8487 | 41.6923 | 40.097 | 18.5226 | 8.0418 | 2.6305 | 32.5786 |  |  | -128.8095 | -5.9156 | 46.3777 | 54.3629 | 39.4044 | 15.2825 | 61.2212 | 61.676 | 10.0103 |  | 183.5008 | 118.9508 | 154.9131 | 191.4908 | 196.6152 | 162.512 | 89.4312 |  |  | 150.0314 | 125.2498 | 147.3035 | 121.3012 | 111.0743 | 102.1078 | 101.6846 | 120.976 | 160.0036 | 192.3028 | 192.5286 | 149.9368 | 126.7729 | 167.9237 | 146.5618 | 94.4095 |  |  |  |  | 132.827 | 123.2975 | 202.3211 | 198.3685 |  |  | 136.1794 | 134.2311 | 176.8871 | 210.832 | 99.0514 | 83.9679 | 100.8234 | 123.5595 | 149.96 |  |  |  | 208.1973 | 134.7959 | 160.4489 | [5 empty] | 139.773 | 167.2198 | 193.8604 | 191.1938 | 79.0423 | 98.997 | 99.634 | 116.4099 | 114.0029 | 137.9098 | 81.931 | 98.987 | 107.804 | 134.884 | 163.0147 |  | 172.5222 | 205.9934 | 204.751 | 101.637 | 126.7107 | 165.7444 | 208.2661 | 208.3136 | [7 empty] | 108.396 | 136.711 | 178.3714 | 211.3393 | 206.1911 | 106.7879 | 108.4238 | 189.2351 | 127.3699 | 193.0853 | 130.1989 | 35.1443 | 37.407 | 113.6835 | 108.6572 | 37.5047 | 36.0346 | 37.3163 | 37.8286 | 35.4064 | 37.4606 | 109.2269 | 129.9713 |  |  | 141.4102 | 178.3588 | 199.7973 | 188.7676 | 139.5404 | 90.7251 | [7 empty] | 99.7991 | 105.1973 | 133.6939 | 173.304 | 205.1294 | 198.5882 | 139.3245 | 130.1887 | 167.3668 | 176.8524 | [5 empty] | 127.1415 | 133.3912 | 207.268 | 209.9692 |  |  | 101.5853 | 129.513 | 174.4589 | 214.381 | 153.861 | 90.981 | 104.493 | 129.9178 | 164.5067 |  |  |  | 212.31 | 110.8925 | 160.7181 | [5 empty] | 128.3875 | 169.3281 | 201.1189 | 201.2144 | 70.4558 | 89.1693 | 102.7377 | 124.4137 | 118.5634 | 146.9573 | 74.2434 | 89.3258 | 100.6298 | 126.9243 | 159.9855 |  | 180.8289 | 211.6037 | 207.0121 | 113.3356 | 140.7141 | 178.0437 | 210.3821 | 204.9528 | [7 empty] | 107.7776 | 142.6761 | 183.2916 | 214.2085 |  | 108.9833 | 110.1168 | 109.372 | 211.1029 | 143.5985 | 84.5008 |  | 22.1089 | 22.6968 | 18.6917 | 19.5609 | 40.5369 | 103.0299 | 86.8375 | 109.0283 | 107.5027 | 109.7446 | 86.7344 | 99.1151 | 134.8549 | 186.4779 | 186.7065 | 137.5895 | -0.0049 | -0.0474 | 0.0088 | 0.0423 | -0.01 | 0.0014 | -0.0326 | -0.0721 | -0.0276 | -283.9691 | 0.0283 | -319.7313 | 0.02 | -312.4878 | -0.0107 | -270.353 | 0.1289 | -197.7895 | -0.0436 | -245.6778 | 0.0467 |  |  | 108.7449 | 186.5922 | 115.6415
2017-12-19 14:16 | 8431.5059 |  |  | 57.9274 | -0.8187 | 41.7728 | 40.2843 | 18.636 | 8.0104 | 2.6618 | 32.5895 |  |  | -128.8005 | -6.0089 | 46.3824 | 54.3485 | 39.4415 | 15.397 | 61.3388 | 61.7287 | 7.4708 |  | 183.4851 | 118.9577 | 154.9193 | 191.4784 | 196.5998 | 162.5082 | 89.4393 |  |  | 150.0282 | 125.2501 | 147.3036 | 121.2953 | 111.0705 | 102.1163 | 101.6852 | 120.9709 | 159.9876 | 192.2794 | 192.5045 | 149.9328 | 126.7661 | 167.9127 | 146.5509 | 94.4109 |  |  |  |  | 132.8244 | 123.2904 | 202.3063 | 198.3452 |  |  | 136.1847 | 134.2312 | 176.873 | 210.8116 | 99.0493 | 83.9739 | 100.8213 | 123.5596 | 149.9598 |  |  |  | 208.1654 | 134.7848 | 160.441 | [5 empty] | 139.7661 | 167.2195 | 193.8457 | 191.1787 | 79.0374 | 98.9972 | 99.6394 | 116.4014 | 114.0068 | 137.9205 | 81.9394 | 98.9897 | 107.7963 | 134.8784 | 163.01 |  | 172.5162 | 205.9711 | 204.7366 | 101.6457 | 126.709 | 165.7334 | 208.2442 | 208.2954 | [7 empty] | 108.4063 | 136.7126 | 178.3641 | 211.3272 | 206.169 | 106.7752 | 108.4082 | 189.2144 | 127.3626 | 193.0662 | 130.1907 | 35.4456 | 37.4113 | 113.6713 | 108.6443 | 37.7318 | 36.2143 | 37.4451 | 37.9383 | 35.0886 | 37.4802 | 109.2157 | 129.9593 |  |  | 141.4046 | 178.3446 | 199.7659 | 188.7415 | 139.5339 | 90.726 | [7 empty] | 99.8045 | 105.1997 | 133.6909 | 173.2982 | 205.1051 | 198.5631 | 139.3237 | 130.1905 | 167.3591 | 176.8341 | [5 empty] | 127.1471 | 133.3997 | 207.2458 | 209.9416 |  |  | 101.5894 | 129.5187 | 174.4536 | 214.3576 | 153.8492 | 90.9863 | 104.4977 | 129.9108 | 164.4982 |  |  |  | 212.287 | 110.9023 | 160.7138 | [5 empty] | 128.3897 | 169.3234 | 201.0968 | 201.1934 | 70.4659 | 89.174 | 102.7453 | 124.4161 | 118.5548 | 146.9525 | 74.2349 | 89.3253 | 100.6195 | 126.9217 | 159.9601 |  | 180.8201 | 211.5847 | 206.9866 | 113.3356 | 140.708 | 178.0355 | 210.3536 | 204.9242 | [7 empty] | 107.7698 | 142.6624 | 183.2785 | 214.1852 |  | 108.9793 | 110.111 | 109.3623 | 211.081 | 143.5888 | 84.4863 |  | 22.1183 | 22.699 | 18.6895 | 19.5646 | 40.5444 | 103.1266 | 86.8383 | 109.0198 | 107.4904 | 109.7215 | 86.8392 | 99.103 | 134.8142 | 186.4697 | 186.6867 | 137.5776 | -0.005 | -0.0471 | 0.0084 | 0.0419 | -0.0096 | 0.0011 | -0.039 | -0.0731 | -0.0407 | -283.963 | 0.0159 | -319.679 | 0.0098 | -312.5032 | -0.0005 | -270.3837 | 0.1658 | -197.8141 | -0.058 | -245.6286 | 0.0406 |  |  | 108.7335 | 186.5782 | 115.82
2017-12-19 14:16 | 8432.5059 |  |  | 57.8966 | -0.9289 | 41.6733 | 40.152 | 18.5426 | 8.1281 | 2.703 | 32.6053 |  |  | -128.8994 | -6.0366 | 46.2782 | 54.3626 | 39.4729 | 15.2441 | 61.1746 | 61.5645 | 8.9197 |  | 183.4686 | 118.9552 | 154.911 | 191.4574 | 196.5712 | 162.5021 | 89.4387 |  |  | 150.0219 | 125.2418 | 147.294 | 121.2937 | 111.0713 | 102.1132 | 101.6864 | 120.9655 | 159.9802 | 192.2589 | 192.4763 | 149.9183 | 126.7639 | 167.901 | 146.5497 | 94.4071 |  |  |  |  | 132.8158 | 123.2839 | 202.2953 | 198.3237 |  |  | 136.187 | 134.238 | 176.8629 | 210.7975 | 99.0522 | 83.9804 | 100.8298 | 123.5607 | 149.9509 |  |  |  | 208.1421 | 134.7797 | 160.4266 | [5 empty] | 139.7574 | 167.2088 | 193.8251 | 191.1646 | 79.0353 | 98.9896 | 99.6439 | 116.3981 | 114.0065 | 137.9222 | 81.9438 | 98.9884 | 107.8002 | 134.8815 | 163.0038 |  | 172.5118 | 205.9522 | 204.7181 | 101.641 | 126.7077 | 165.7253 | 208.2206 | 208.2761 | [7 empty] | 108.4032 | 136.7133 | 178.3542 | 211.3082 | 206.1482 | 106.766 | 108.4042 | 189.1947 | 127.3582 | 193.054 | 130.1829 | 35.7015 | 37.3063 | 113.6587 | 108.6336 | 38.1055 | 36.2703 | 37.7356 | 37.9359 | 35.0682 | 37.5551 | 109.2058 | 129.9388 |  |  | 141.398 | 178.3337 | 199.7465 | 188.7213 | 139.5216 | 90.7355 | [7 empty] | 99.8034 | 105.2076 | 133.6949 | 173.2861 | 205.0848 | 198.5386 | 139.3219 | 130.1935 | 167.3611 | 176.8359 | [5 empty] | 127.1453 | 133.4141 | 207.2322 | 209.915 |  |  | 101.5846 | 129.5285 | 174.4538 | 214.3425 | 153.8461 | 90.9982 | 104.5131 | 129.924 | 164.4927 |  |  |  | 212.267 | 110.904 | 160.7103 | [5 empty] | 128.3929 | 169.3168 | 201.084 | 201.1743 | 70.4735 | 89.1787 | 102.753 | 124.422 | 118.5487 | 146.9461 | 74.2296 | 89.3364 | 100.613 | 126.9172 | 159.9526 |  | 180.8186 | 211.5655 | 206.952 | 113.3311 | 140.7009 | 178.0227 | 210.3394 | 204.9016 | [7 empty] | 107.7688 | 142.6532 | 183.2672 | 214.1569 |  | 108.9618 | 110.1013 | 109.3541 | 211.0535 | 143.5724 | 84.4634 |  | 22.1182 | 22.7007 | 18.689 | 19.5669 | 40.5426 | 103.1626 | 86.8339 | 109.0089 | 107.4815 | 109.7223 | 86.7757 | 99.1097 | 134.6841 | 186.3368 | 186.6115 | 137.5335 | -0.0048 | -0.0474 | 0.0082 | 0.0424 | -0.0099 | 0.0014 | -0.0257 | -0.0736 | -0.0469 | -284.0553 | 0.0467 | -319.7098 | -0.0005 | -312.4539 | 0.0036 | -270.393 | 0.1617 | -197.8233 | -0.0333 | -245.684 | 0.0303 |  |  | 108.725 | 186.4742 | 115.5892
2017-12-19 14:16 | 8433.506 |  |  | 57.9898 | -0.8763 | 41.7383 | 40.1237 | 18.5319 | 8.1593 | 2.7091 | 32.5467 |  |  | -128.8063 | -5.992 | 46.3448 | 54.2996 | 39.5289 | 15.2088 | 61.2213 | 61.6319 | 10.2321 |  | 183.453 | 118.9498 | 154.9015 | 191.4347 | 196.5477 | 162.4914 | 89.4379 |  |  | 150.0126 | 125.2293 | 147.2765 | 121.2879 | 111.0654 | 102.1155 | 101.6957 | 120.9675 | 159.9824 | 192.2459 | 192.4614 | 149.9153 | 126.7708 | 167.9011 | 146.5429 | 94.4052 |  |  |  |  | 132.8167 | 123.2899 | 202.2763 | 198.3064 |  |  | 136.1839 | 134.2407 | 176.8622 | 210.7794 | 99.0605 | 83.9828 | 100.8327 | 123.5611 | 149.9426 |  |  |  | 208.1239 | 134.7887 | 160.4218 | [5 empty] | 139.7687 | 167.2005 | 193.8129 | 191.1472 | 79.0433 | 98.9944 | 99.6443 | 116.4044 | 114.0055 | 137.915 | 81.945 | 98.9788 | 107.8032 | 134.8753 | 162.9897 |  | 172.5062 | 205.9328 | 204.6912 | 101.6385 | 126.7157 | 165.7252 | 208.1955 | 208.2586 | [7 empty] | 108.4045 | 136.7133 | 178.3398 | 211.2789 | 206.1296 | 106.7605 | 108.3997 | 189.1841 | 127.3569 | 193.0395 | 130.1846 | 35.7407 | 37.0339 | 113.6403 | 108.6191 | 38.1276 | 36.4888 | 37.8869 | 37.7876 | 35.0571 | 37.5987 | 109.1937 | 129.9235 |  |  | 141.398 | 178.3354 | 199.7519 | 188.707 | 139.5305 | 90.7445 | [7 empty] | 99.8072 | 105.2104 | 133.6925 | 173.2786 | 205.0611 | 198.514 | 139.3111 | 130.1867 | 167.3513 | 176.8181 | [5 empty] | 127.136 | 133.4086 | 207.2151 | 209.8908 |  |  | 101.5884 | 129.5335 | 174.4578 | 214.3257 | 153.8459 | 91.012 | 104.5144 | 129.9321 | 164.4861 |  |  |  | 212.2393 | 110.8934 | 160.702 | [5 empty] | 128.3875 | 169.3114 | 201.0618 | 201.1496 | 70.4735 | 89.1791 | 102.7507 | 124.4178 | 118.5492 | 146.9406 | 74.2306 | 89.3382 | 100.6136 | 126.9111 | 159.9349 |  | 180.8183 | 211.5501 | 206.9265 | 113.3233 | 140.6978 | 178.0095 | 210.3181 | 204.8801 | [7 empty] | 107.7804 | 142.6528 | 183.2601 | 214.1405 |  | 108.9447 | 110.0892 | 109.3361 | 211.0216 | 143.5432 | 84.4414 |  | 22.1067 | 22.6984 | 18.6858 | 19.5738 | 40.5432 | 103.2365 | 86.8231 | 109.0029 | 107.4754 | 109.7139 | 86.7774 | 99.1116 | 134.7305 | 186.3912 | 186.5734 | 137.5742 | -0.0052 | -0.0472 | 0.0082 | 0.0421 | -0.0102 | 0.0011 | -0.0387 | -0.0757 | -0.0439 | -284.0061 | 0.0652 | -319.7406 | 0.0283 | -312.4847 | -0.0231 | -270.3376 | 0.1638 | -197.8326 | -0.019 | -245.7055 | 0.0591 |  |  | 108.7153 | 186.4823 | 115.6562
2017-12-19 14:16 | 8434.506 |  |  | 57.9949 | -0.7914 | 41.7918 | 40.1996 | 18.5568 | 8.1033 | 2.6998 | 32.6109 |  |  | -128.8322 | -5.9585 | 46.3308 | 54.231 | 39.496 | 15.1649 | 61.2472 | 61.6812 | 9.8393 |  | 183.4397 | 118.9577 | 154.8962 | 191.4214 | 196.5285 | 162.4812 | 89.4443 |  |  | 150.0049 | 125.2296 | 147.2637 | 121.2777 | 111.0585 | 102.1247 | 101.7014 | 120.9697 | 159.9825 | 192.2367 | 192.448 | 149.9259 | 126.7841 | 167.9043 | 146.5375 | 94.4177 |  |  |  |  | 132.8181 | 123.2992 | 202.2587 | 198.2926 |  |  | 136.1837 | 134.241 | 176.8661 | 210.7618 | 99.0652 | 83.9989 | 100.8367 | 123.5655 | 149.9412 |  |  |  | 208.1038 | 134.7966 | 160.4224 | [5 empty] | 139.7757 | 167.1994 | 193.8106 | 191.1365 | 79.0479 | 99.0009 | 99.6451 | 116.4104 | 114.0074 | 137.9121 | 81.9487 | 98.974 | 107.7969 | 134.8681 | 162.9795 |  | 172.4979 | 205.9114 | 204.6727 | 101.6417 | 126.7165 | 165.7188 | 208.1777 | 208.2343 | [7 empty] | 108.4166 | 136.7182 | 178.3321 | 211.2616 | 206.1124 | 106.7536 | 108.3912 | 189.1789 | 127.3521 | 193.0168 | 130.182 | 35.6177 | 36.7693 | 113.6257 | 108.6099 | 37.7638 | 36.3206 | 38.0045 | 37.643 | 35.0163 | 37.4648 | 109.1826 | 129.9152 |  |  | 141.391 | 178.3307 | 199.7486 | 188.6829 | 139.5392 | 90.7485 | [7 empty] | 99.8105 | 105.2086 | 133.6927 | 173.2723 | 205.0442 | 198.493 | 139.3068 | 130.1901 | 167.3398 | 176.8025 | [5 empty] | 127.1364 | 133.3972 | 207.1883 | 209.8643 |  |  | 101.5894 | 129.5343 | 174.4492 | 214.3045 | 153.8345 | 91.0147 | 104.5057 | 129.927 | 164.4711 |  |  |  | 212.2128 | 110.9023 | 160.6932 | [5 empty] | 128.3845 | 169.3048 | 201.0447 | 201.1252 | 70.4738 | 89.1788 | 102.7482 | 124.4114 | 118.5478 | 146.9381 | 74.2306 | 89.3367 | 100.6135 | 126.9106 | 159.9231 |  | 180.809 | 211.5277 | 206.9156 | 113.3044 | 140.6942 | 178.0019 | 210.2853 | 204.859 | [7 empty] | 107.7944 | 142.6576 | 183.2531 | 214.1327 |  | 108.9293 | 110.0755 | 109.3208 | 211.0025 | 143.529 | 84.422 |  | 22.1075 | 22.6941 | 18.6827 | 19.5832 | 40.542 | 103.3647 | 86.8178 | 108.9872 | 107.4596 | 109.7072 | 86.7012 | 99.1207 | 134.7156 | 186.3377 | 186.6124 | 137.4962 | -0.005 | -0.0472 | 0.0083 | 0.0416 | -0.01 | 0.0012 | -0.0352 | -0.0743 | -0.0677 | -284.0061 | 0.0508 | -319.7621 | 0.0467 | -312.5555 | -0.0005 | -270.3222 | 0.1453 | -197.811 | -0.0313 | -245.7117 | 0.0714 |  |  | 108.7031 | 186.4751 | 115.7084
2017-12-19 14:16 | 8435.5061 |  |  | 57.9366 | -0.7939 | 41.8202 | 40.2039 | 18.5657 | 8.1393 | 2.7992 | 32.6666 |  |  | -128.7615 | -5.999 | 46.2746 | 54.2783 | 39.4224 | 15.1861 | 61.2061 | 61.6879 | 8.3377 |  | 183.421 | 118.9627 | 154.8924 | 191.4046 | 196.5014 | 162.473 | 89.45 |  |  | 149.9909 | 125.2203 | 147.2513 | 121.2699 | 111.0513 | 102.1242 | 101.6991 | 120.9733 | 159.9794 | 192.2221 | 192.4253 | 149.9235 | 126.7896 | 167.9005 | 146.5373 | 94.4118 |  |  |  |  | 132.814 | 123.3001 | 202.238 | 198.2751 |  |  | 136.1841 | 134.242 | 176.8599 | 210.7423 | 99.0616 | 84.0071 | 100.8386 | 123.5664 | 149.943 |  |  |  | 208.0819 | 134.8026 | 160.4164 | [5 empty] | 139.7741 | 167.2013 | 193.7973 | 191.1267 | 79.0478 | 99.0063 | 99.6419 | 116.4114 | 114.011 | 137.9146 | 81.9528 | 98.9711 | 107.7981 | 134.873 | 162.9765 |  | 172.5003 | 205.9031 | 204.6578 | 101.642 | 126.7261 | 165.7143 | 208.1659 | 208.2103 | [7 empty] | 108.4314 | 136.7226 | 178.34 | 211.2558 | 206.0963 | 106.7396 | 108.3737 | 189.159 | 127.333 | 192.989 | 130.1748 | 35.4148 | 36.4877 | 113.622 | 108.6038 | 37.6515 | 36.1762 | 38.1085 | 37.5398 | 35.0209 | 37.1812 | 109.1745 | 129.9024 |  |  | 141.3932 | 178.3228 | 199.7239 | 188.662 | 139.5317 | 90.7513 | [7 empty] | 99.8112 | 105.2109 | 133.689 | 173.255 | 205.0291 | 198.4764 | 139.307 | 130.1986 | 167.3402 | 176.7912 | [5 empty] | 127.1398 | 133.4021 | 207.1735 | 209.8431 |  |  | 101.5862 | 129.5331 | 174.4387 | 214.2887 | 153.8335 | 91.0177 | 104.5083 | 129.9235 | 164.4632 |  |  |  | 212.1943 | 110.9119 | 160.6915 | [5 empty] | 128.3856 | 169.2994 | 201.0316 | 201.1063 | 70.4822 | 89.1834 | 102.75 | 124.4154 | 118.547 | 146.943 | 74.2398 | 89.3328 | 100.6185 | 126.9208 | 159.933 |  | 180.8035 | 211.5076 | 206.8971 | 113.2954 | 140.694 | 177.9935 | 210.2703 | 204.8362 | [7 empty] | 107.7887 | 142.6676 | 183.2483 | 214.1219 |  | 108.9212 | 110.0673 | 109.3219 | 210.9995 | 143.5316 | 84.4025 |  | 22.1118 | 22.6979 | 18.6881 | 19.6025 | 40.5453 | 103.4859 | 86.8165 | 108.9786 | 107.4524 | 109.6985 | 86.7251 | 99.1451 | 134.6769 | 186.2513 | 186.549 | 137.4749 | -0.0052 | -0.0477 | 0.0085 | 0.0418 | -0.0098 | 0.0015 | -0.027 | -0.0731 | -0.0519 | -283.9784 | 0.0221 | -319.7159 | 0.0221 | -312.5032 | 0.0242 | -270.3991 | 0.1556 | -197.8233 | -0.0436 | -245.6655 | 0.055 |  |  | 108.6941 | 186.4001 | 115.7346
2017-12-19 14:16 | 8436.5062 |  |  | 57.9566 | -0.8656 | 41.7733 | 40.2321 | 18.5324 | 8.147 | 2.7828 | 32.5383 |  |  | -128.7488 | -6.0318 | 46.3085 | 54.2603 | 39.4405 | 15.2391 | 61.3051 | 61.6715 | 9.3028 |  | 183.4001 | 118.9578 | 154.8872 | 191.381 | 196.4777 | 162.462 | 89.4498 |  |  | 149.9731 | 125.2081 | 147.2387 | 121.256 | 111.0443 | 102.1197 | 101.7028 | 120.9757 | 159.9688 | 192.2033 | 192.4011 | 149.9058 | 126.788 | 167.8875 | 146.5275 | 94.3823 |  |  |  |  | 132.8098 | 123.2926 | 202.2198 | 198.2447 |  |  | 136.175 | 134.2392 | 176.8387 | 210.7154 | 99.0511 | 83.9953 | 100.8291 | 123.5625 | 149.9313 |  |  |  | 208.0536 | 134.8024 | 160.4073 | [5 empty] | 139.775 | 167.1988 | 193.7834 | 191.109 | 79.0491 | 99.0055 | 99.6455 | 116.4167 | 114.018 | 137.9149 | 81.9572 | 98.9692 | 107.8018 | 134.8723 | 162.9732 |  | 172.5045 | 205.8865 | 204.6375 | 101.6516 | 126.7273 | 165.714 | 208.1526 | 208.1924 | [7 empty] | 108.4341 | 136.7171 | 178.3285 | 211.2358 | 206.0742 | 106.728 | 108.3579 | 189.1354 | 127.32 | 192.966 | 130.1712 | 35.3629 | 36.1987 | 113.621 | 108.5987 | 37.6032 | 36.5919 | 38.1958 | 37.6039 | 35.1951 | 36.8832 | 109.1717 | 129.8969 |  |  | 141.4057 | 178.3126 | 199.6953 | 188.6505 | 139.5298 | 90.753 | [7 empty] | 99.809 | 105.2103 | 133.6837 | 173.2471 | 205.0079 | 198.4567 | 139.2944 | 130.1965 | 167.3381 | 176.7721 | [5 empty] | 127.1407 | 133.4049 | 207.1564 | 209.818 |  |  | 101.5846 | 129.5311 | 174.4279 | 214.2602 | 153.8261 | 91.0223 | 104.5091 | 129.9258 | 164.4543 |  |  |  | 212.1668 | 110.9021 | 160.6835 | [5 empty] | 128.389 | 169.2893 | 201.0107 | 201.0837 | 70.4876 | 89.1871 | 102.7502 | 124.4153 | 118.5517 | 146.9503 | 74.2577 | 89.3361 | 100.6289 | 126.9304 | 159.9321 |  | 180.8016 | 211.4963 | 206.8778 | 113.3015 | 140.7036 | 177.9912 | 210.2588 | 204.8176 | [7 empty] | 107.7826 | 142.6637 | 183.2414 | 214.1021 |  | 108.9121 | 110.0601 | 109.313 | 210.9889 | 143.5177 | 84.3866 |  | 22.108 | 22.695 | 18.6882 | 19.6113 | 40.5461 | 103.6091 | 86.8098 | 108.9591 | 107.44 | 109.6821 | 86.7164 | 99.1224 | 134.6535 | 186.2696 | 186.5152 | 137.4858 | -0.0051 | -0.0474 | 0.0082 | 0.0411 | -0.0102 | 0.0011 | -0.0297 | -0.076 | -0.0562 | -284.0184 | 0.0467 | -319.7036 | 0.0118 | -312.4878 | 0.0036 | -270.3714 | 0.1905 | -197.8633 | -0.0333 | -245.6686 | 0.0426 |  |  | 108.6815 | 186.3924 | 115.7
2017-12-19 14:16 | 8437.5062 |  |  | 57.9824 | -0.7297 | 41.8102 | 40.2167 | 18.5769 | 8.1432 | 2.7667 | 32.6382 |  |  | -128.6993 | -6.0288 | 46.3368 | 54.2506 | 39.5141 | 15.1877 | 61.2602 | 61.6937 | 10.1541 |  | 183.3819 | 118.956 | 154.8791 | 191.3668 | 196.4558 | 162.4547 | 89.4548 |  |  | 149.9627 | 125.2025 | 147.232 | 121.2476 | 111.0355 | 102.1172 | 101.7109 | 120.9715 | 159.9625 | 192.1891 | 192.3856 | 149.9004 | 126.7829 | 167.8774 | 146.5179 | 94.3495 |  |  |  |  | 132.8083 | 123.2907 | 202.2058 | 198.2167 |  |  | 136.1645 | 134.2355 | 176.8252 | 210.6939 | 99.0438 | 83.9936 | 100.8201 | 123.5618 | 149.9199 |  |  |  | 208.029 | 134.7926 | 160.4031 | [5 empty] | 139.7773 | 167.1925 | 193.7717 | 191.0905 | 79.057 | 99.0027 | 99.6519 | 116.426 | 114.0244 | 137.9116 | 81.9639 | 98.9782 | 107.8009 | 134.8727 | 162.9616 |  | 172.4955 | 205.868 | 204.6175 | 101.6573 | 126.7218 | 165.7097 | 208.1357 | 208.172 | [7 empty] | 108.4368 | 136.7147 | 178.311 | 211.2057 | 206.0497 | 106.7208 | 108.3511 | 189.1193 | 127.3175 | 192.9443 | 130.1668 | 35.468 | 36.0735 | 113.606 | 108.5825 | 37.3261 | 37.0446 | 38.3117 | 37.9285 | 35.2976 | 36.6561 | 109.1582 | 129.8854 |  |  | 141.4108 | 178.2954 | 199.6709 | 188.6269 | 139.5294 | 90.7542 | [7 empty] | 99.8084 | 105.2106 | 133.6826 | 173.2469 | 204.9858 | 198.4327 | 139.291 | 130.1927 | 167.3246 | 176.7585 | [5 empty] | 127.1368 | 133.4018 | 207.1318 | 209.7893 |  |  | 101.5768 | 129.5253 | 174.4224 | 214.2359 | 153.8109 | 91.0157 | 104.4979 | 129.921 | 164.4352 |  |  |  | 212.1417 | 110.8938 | 160.6701 | [5 empty] | 128.3884 | 169.2835 | 200.9955 | 201.0635 | 70.4924 | 89.1896 | 102.7523 | 124.4171 | 118.5521 | 146.9556 | 74.2693 | 89.3472 | 100.6255 | 126.9251 | 159.9244 |  | 180.7922 | 211.4793 | 206.8566 | 113.2939 | 140.7009 | 177.9853 | 210.2369 | 204.7942 | [7 empty] | 107.7883 | 142.6583 | 183.231 | 214.0817 |  | 108.901 | 110.0482 | 109.301 | 210.9721 | 143.5029 | 84.3677 |  | 22.1101 | 22.6907 | 18.6839 | 19.6177 | 40.5481 | 103.6981 | 86.8001 | 108.9536 | 107.4391 | 109.676 | 86.7625 | 99.1355 | 134.6773 | 186.3429 | 186.4845 | 137.5736 | -0.005 | -0.0475 | 0.0083 | 0.0419 | -0.0104 | 0.0011 | -0.0457 | -0.0731 | -0.0438 | -284.0522 | 0.0652 | -319.7159 | 0.0242 | -312.5001 | -0.0169 | -270.3745 | 0.1781 | -197.8633 | -0.021 | -245.6717 | 0.0467 |  |  | 108.6739 | 186.4137 | 115.7845
2017-12-19 14:16 | 8438.5063 |  |  | 58.0372 | -0.7693 | 41.788 | 40.2982 | 18.6301 | 8.1849 | 2.8294 | 32.6255 |  |  | -128.6686 | -5.973 | 46.3242 | 54.3111 | 39.5318 | 15.2193 | 61.2651 | 61.6878 | 9.7833 |  | 183.3627 | 118.9605 | 154.8767 | 191.3577 | 196.4347 | 162.4492 | 89.4686 |  |  | 149.9541 | 125.1949 | 147.2202 | 121.2453 | 111.0306 | 102.1174 | 101.7088 | 120.9656 | 159.956 | 192.17 | 192.3697 | 149.8942 | 126.7802 | 167.8717 | 146.5122 | 94.3213 |  |  |  |  | 132.8055 | 123.2927 | 202.1848 | 198.1941 |  |  | 136.1619 | 134.2398 | 176.8207 | 210.6764 | 99.0438 | 84.0022 | 100.823 | 123.5656 | 149.9198 |  |  |  | 208.0054 | 134.799 | 160.4033 | [5 empty] | 139.7794 | 167.1882 | 193.7627 | 191.0825 | 79.0586 | 99.009 | 99.6507 | 116.4286 | 114.0293 | 137.9226 | 81.9756 | 98.9849 | 107.8102 | 134.8804 | 162.9637 |  | 172.4973 | 205.8628 | 204.6083 | 101.6634 | 126.7335 | 165.7094 | 208.1248 | 208.1554 | [7 empty] | 108.4434 | 136.715 | 178.3074 | 211.19 | 206.0304 | 106.7119 | 108.3333 | 189.1001 | 127.3122 | 192.9219 | 130.1524 | 35.5544 | 36.2168 | 113.5819 | 108.5594 | 37.0555 | 37.4109 | 38.4156 | 38.4166 | 35.3249 | 36.5655 | 109.1408 | 129.865 |  |  | 141.4061 | 178.2818 | 199.6481 | 188.6051 | 139.5238 | 90.7551 | [7 empty] | 99.8143 | 105.2116 | 133.6748 | 173.2412 | 204.9578 | 198.4042 | 139.2967 | 130.191 | 167.3161 | 176.7469 | [5 empty] | 127.1314 | 133.4005 | 207.1129 | 209.7762 |  |  | 101.5819 | 129.529 | 174.4226 | 214.2183 | 153.8118 | 91.017 | 104.499 | 129.9144 | 164.4349 |  |  |  | 212.1263 | 110.8929 | 160.6649 | [5 empty] | 128.3959 | 169.2793 | 200.9818 | 201.047 | 70.4981 | 89.1959 | 102.7563 | 124.4245 | 118.5458 | 146.9554 | 74.2618 | 89.3472 | 100.6194 | 126.9211 | 159.9147 |  | 180.7805 | 211.4575 | 206.8285 | 113.2933 | 140.6893 | 177.9733 | 210.2191 | 204.763 | [7 empty] | 107.7883 | 142.6501 | 183.2114 | 214.0507 |  | 108.8904 | 110.0355 | 109.2927 | 210.9546 | 143.4877 | 84.3434 |  | 22.1106 | 22.6919 | 18.6842 | 19.6318 | 40.5497 | 103.7183 | 86.7954 | 108.9372 | 107.4173 | 109.66 | 86.7918 | 99.1239 | 134.6363 | 186.2951 | 186.4078 | 137.5034 | -0.0049 | -0.0471 | 0.0081 | 0.042 | -0.0096 | 0.0013 | -0.0262 | -0.0738 | -0.0583 | -284.003 | 0.0447 | -319.7652 | 0.0406 | -312.5401 | -0.0087 | -270.3561 | 0.1494 | -197.811 | -0.0313 | -245.6809 | 0.0755 |  |  | 108.6598 | 186.3514 | 115.8726
2017-12-19 14:16 | 8439.5063 |  |  | 58.0273 | -0.8742 | 41.7782 | 40.1048 | 18.5077 | 8.147 | 2.8735 | 32.6328 |  |  | -128.6979 | -5.9246 | 46.3762 | 54.3997 | 39.5166 | 15.303 | 61.3461 | 61.7993 | 9.8309 |  | 183.3441 | 118.9567 | 154.8716 | 191.3389 | 196.4128 | 162.4364 | 89.4787 |  |  | 149.9408 | 125.1877 | 147.2102 | 121.2388 | 111.0223 | 102.1198 | 101.707 | 120.9674 | 159.9425 | 192.1468 | 192.3494 | 149.8891 | 126.7857 | 167.8695 | 146.5125 | 94.2964 |  |  |  |  | 132.8009 | 123.2965 | 202.1571 | 198.1715 |  |  | 136.171 | 134.2457 | 176.8163 | 210.6543 | 99.045 | 84.0131 | 100.8352 | 123.5708 | 149.9204 |  |  |  | 207.9797 | 134.7888 | 160.3919 | [5 empty] | 139.7704 | 167.1834 | 193.7449 | 191.0629 | 79.0472 | 99.0065 | 99.643 | 116.4244 | 114.032 | 137.9294 | 81.9822 | 98.9848 | 107.8117 | 134.8797 | 162.9597 |  | 172.491 | 205.8454 | 204.5945 | 101.6672 | 126.7324 | 165.7092 | 208.1039 | 208.1327 | [7 empty] | 108.4521 | 136.716 | 178.3024 | 211.1786 | 206.0133 | 106.7011 | 108.3189 | 189.0818 | 127.299 | 192.9073 | 130.152 | 35.5666 | 36.4582 | 113.5739 | 108.5556 | 36.9758 | 37.6993 | 38.4444 | 38.8887 | 35.2853 | 36.589 | 109.1294 | 129.8607 |  |  | 141.4048 | 178.2723 | 199.6259 | 188.591 | 139.5154 | 90.761 | [7 empty] | 99.8121 | 105.2155 | 133.6799 | 173.2335 | 204.9352 | 198.3819 | 139.2956 | 130.198 | 167.3175 | 176.7305 | [5 empty] | 127.1383 | 133.4041 | 207.0975 | 209.7555 |  |  | 101.5871 | 129.5355 | 174.4168 | 214.1959 | 153.8046 | 91.0295 | 104.5109 | 129.9233 | 164.4417 |  |  |  | 212.1013 | 110.8908 | 160.6536 | [5 empty] | 128.3964 | 169.2698 | 200.9599 | 201.0298 | 70.4978 | 89.2023 | 102.7553 | 124.427 | 118.5471 | 146.9514 | 74.2641 | 89.3484 | 100.6235 | 126.9276 | 159.9005 |  | 180.7793 | 211.4385 | 206.8079 | 113.2935 | 140.6903 | 177.9647 | 210.2002 | 204.7429 | [7 empty] | 107.7946 | 142.6443 | 183.2056 | 214.0264 |  | 108.8771 | 110.0213 | 109.2755 | 210.9265 | 143.4686 | 84.3166 |  | 22.1107 | 22.6863 | 18.6844 | 19.6412 | 40.5461 | 103.704 | 86.7949 | 108.9263 | 107.4058 | 109.6472 | 86.7321 | 99.1249 | 134.6765 | 186.2613 | 186.4203 | 137.526 | -0.0052 | -0.0474 | 0.0082 | 0.0418 | -0.0098 | 0.0012 | -0.0264 | -0.0743 | -0.0615 | -283.9353 | 0.02 | -319.7098 | 0.0344 | -312.5062 | 0.0098 | -270.3714 | 0.1494 | -197.7926 | -0.058 | -245.6378 | 0.057 |  |  | 108.6466 | 186.3408 | 115.8818
2017-12-19 14:16 | 8440.5064 |  |  | 57.9796 | -0.8645 | 41.7954 | 40.2099 | 18.5776 | 8.0405 | 2.8159 | 32.6111 |  |  | -128.7025 | -5.8623 | 46.4336 | 54.4706 | 39.5463 | 15.2599 | 61.3936 | 61.789 | 9.429 |  | 183.3244 | 118.9553 | 154.8664 | 191.3153 | 196.3903 | 162.4266 | 89.4857 |  |  | 149.9311 | 125.1813 | 147.2022 | 121.2354 | 111.0077 | 102.1286 | 101.7041 | 120.9703 | 159.9322 | 192.1254 | 192.3228 | 149.8873 | 126.79 | 167.8688 | 146.5085 | 94.2638 |  |  |  |  | 132.7975 | 123.2929 | 202.1365 | 198.1618 |  |  | 136.1716 | 134.243 | 176.8079 | 210.6357 | 99.0444 | 84.0177 | 100.8319 | 123.5654 | 149.9091 |  |  |  | 207.959 | 134.7751 | 160.3747 | [5 empty] | 139.7617 | 167.1804 | 193.7267 | 191.0371 | 79.0509 | 99.0075 | 99.6385 | 116.4247 | 114.0354 | 137.9257 | 81.9805 | 98.9833 | 107.8012 | 134.8731 | 162.9454 |  | 172.4739 | 205.8195 | 204.5644 | 101.6658 | 126.7299 | 165.696 | 208.0784 | 208.104 | [7 empty] | 108.4628 | 136.7179 | 178.2955 | 211.1648 | 205.9963 | 106.6896 | 108.3176 | 189.0657 | 127.2938 | 192.8904 | 130.1544 | 35.5394 | 36.6112 | 113.566 | 108.55 | 37.0596 | 37.935 | 38.4113 | 39.2572 | 35.0474 | 36.7236 | 109.1137 | 129.846 |  |  | 141.406 | 178.2612 | 199.6069 | 188.5688 | 139.5042 | 90.7674 | [7 empty] | 99.8037 | 105.2232 | 133.6869 | 173.221 | 204.9192 | 198.3627 | 139.2883 | 130.1999 | 167.311 | 176.7126 | [5 empty] | 127.142 | 133.4044 | 207.0788 | 209.7205 |  |  | 101.5841 | 129.5395 | 174.4105 | 214.1758 | 153.7895 | 91.0319 | 104.5094 | 129.9258 | 164.4304 |  |  |  | 212.0695 | 110.8952 | 160.6412 | [5 empty] | 128.3831 | 169.2665 | 200.9379 | 201.0112 | 70.4978 | 89.203 | 102.7555 | 124.4271 | 118.5512 | 146.9552 | 74.2712 | 89.3513 | 100.6313 | 126.9298 | 159.8954 |  | 180.7798 | 211.4279 | 206.793 | 113.2947 | 140.6922 | 177.9614 | 210.1801 | 204.7289 | [7 empty] | 107.7967 | 142.6489 | 183.2058 | 214.0171 |  | 108.8692 | 110.0123 | 109.2682 | 210.9032 | 143.4638 | 84.3029 |  | 22.1153 | 22.6915 | 18.685 | 19.6523 | 40.5494 | 103.7303 | 86.7896 | 108.9142 | 107.4008 | 109.6474 | 86.7168 | 99.1535 | 134.6165 | 186.2331 | 186.4729 | 137.4717 | -0.0054 | -0.0477 | 0.0076 | 0.0419 | -0.0097 | 0.0013 | -0.0401 | -0.0748 | -0.067 | -283.9599 | 0.0077 | -319.6759 | 0.0118 | -312.5062 | 0.0139 | -270.3776 | 0.174 | -197.8018 | -0.06 | -245.6163 | 0.0344 |  |  | 108.6399 | 186.353 | 115.9461
2017-12-19 14:16 | 8441.5065 |  |  | 58.031 | -0.8079 | 41.758 | 40.1338 | 18.5541 | 8.1256 | 2.8688 | 32.6874 |  |  | -128.7742 | -5.952 | 46.3924 | 54.4203 | 39.5209 | 15.2551 | 61.3927 | 61.8282 | 9.6259 |  | 183.3079 | 118.9668 | 154.8683 | 191.3025 | 196.379 | 162.4205 | 89.4999 |  |  | 149.9278 | 125.1823 | 147.1989 | 121.2344 | 111.0078 | 102.1336 | 101.7055 | 120.9675 | 159.9307 | 192.1083 | 192.3042 | 149.883 | 126.7978 | 167.8748 | 146.5037 | 94.2622 |  |  |  |  | 132.7995 | 123.291 | 202.1244 | 198.149 |  |  | 136.1716 | 134.2438 | 176.795 | 210.6199 | 99.0491 | 84.0225 | 100.8268 | 123.5681 | 149.9024 |  |  |  | 207.932 | 134.7785 | 160.3653 | [5 empty] | 139.761 | 167.1796 | 193.7222 | 191.0201 | 79.0612 | 99.0123 | 99.6434 | 116.4298 | 114.0394 | 137.9293 | 81.9832 | 98.9861 | 107.8057 | 134.871 | 162.9396 |  | 172.4701 | 205.807 | 204.5324 | 101.6692 | 126.738 | 165.6907 | 208.0656 | 208.0879 | [7 empty] | 108.4676 | 136.7171 | 178.2925 | 211.1516 | 205.9809 | 106.6849 | 108.3148 | 189.0504 | 127.2947 | 192.8702 | 130.1487 | 35.5809 | 36.6359 | 113.5511 | 108.5325 | 37.1543 | 38.3458 | 38.5014 | 39.5618 | 34.6396 | 36.818 | 109.0992 | 129.8282 |  |  | 141.3995 | 178.2542 | 199.5939 | 188.5438 | 139.4918 | 90.7678 | [7 empty] | 99.8062 | 105.2249 | 133.6813 | 173.2065 | 204.8998 | 198.335 | 139.2814 | 130.2012 | 167.3112 | 176.7025 | [5 empty] | 127.1377 | 133.3998 | 207.0618 | 209.7062 |  |  | 101.5824 | 129.5482 | 174.4092 | 214.1652 | 153.789 | 91.0387 | 104.516 | 129.93 | 164.4247 |  |  |  | 212.0466 | 110.9045 | 160.6404 | [5 empty] | 128.3851 | 169.2642 | 200.9208 | 200.994 | 70.5035 | 89.2063 | 102.764 | 124.4281 | 118.5469 | 146.9593 | 74.2742 | 89.3469 | 100.6332 | 126.9273 | 159.8918 |  | 180.777 | 211.4154 | 206.7747 | 113.297 | 140.6953 | 177.9583 | 210.1586 | 204.7115 | [7 empty] | 107.7916 | 142.6546 | 183.1991 | 214.0004 |  | 108.8611 | 110.0057 | 109.2616 | 210.8893 | 143.4582 | 84.2879 |  | 22.1192 | 22.6903 | 18.684 | 19.6628 | 40.5566 | 103.7923 | 86.7864 | 108.9143 | 107.3939 | 109.6331 | 86.715 | 99.1316 | 134.6602 | 186.2206 | 186.5125 | 137.4587 | -0.0052 | -0.0475 | 0.0086 | 0.0423 | -0.0097 | 0.0016 | -0.0445 | -0.0746 | -0.0518 | -283.9907 | 0.0406 | -319.6729 | -0.0066 | -312.457 | -0.0005 | -270.3684 | 0.1905 | -197.7895 | -0.0518 | -245.6255 | 0.02 |  |  | 108.6337 | 186.3665 | 115.9351
2017-12-19 14:16 | 8442.5065 |  |  | 57.9769 | -0.6569 | 41.8388 | 40.0916 | 18.6435 | 8.0987 | 2.7631 | 32.6023 |  |  | -128.7894 | -5.9914 | 46.3511 | 54.3866 | 39.504 | 15.2283 | 61.3304 | 61.7976 | 10.4495 |  | 183.2925 | 118.9682 | 154.8619 | 191.2943 | 196.3587 | 162.4096 | 89.5122 |  |  | 149.9213 | 125.181 | 147.1872 | 121.2259 | 111.0085 | 102.1305 | 101.7072 | 120.9701 | 159.9276 | 192.0958 | 192.2889 | 149.8798 | 126.8014 | 167.8668 | 146.5013 | 94.2739 |  |  |  |  | 132.7957 | 123.2944 | 202.1093 | 198.1239 |  |  | 136.1741 | 134.2465 | 176.7916 | 210.6004 | 99.0519 | 84.0315 | 100.83 | 123.5729 | 149.9079 |  |  |  | 207.9036 | 134.7781 | 160.3554 | [5 empty] | 139.7609 | 167.1723 | 193.7029 | 191.005 | 79.0546 | 99.0021 | 99.6382 | 116.4297 | 114.0375 | 137.9346 | 81.9873 | 98.9796 | 107.8115 | 134.8684 | 162.9308 |  | 172.4674 | 205.7937 | 204.5109 | 101.6673 | 126.7345 | 165.6884 | 208.0397 | 208.0671 | [7 empty] | 108.4732 | 136.7216 | 178.2888 | 211.1318 | 205.9594 | 106.6769 | 108.2974 | 189.0371 | 127.2793 | 192.852 | 130.1353 | 35.6671 | 36.6103 | 113.5457 | 108.5277 | 37.2725 | 38.8461 | 38.4576 | 39.8082 | 34.0974 | 36.8654 | 109.0947 | 129.8222 |  |  | 141.3963 | 178.2469 | 199.5775 | 188.5231 | 139.4953 | 90.7761 | [7 empty] | 99.8083 | 105.2267 | 133.6762 | 173.1946 | 204.8721 | 198.3025 | 139.2711 | 130.1989 | 167.3051 | 176.684 | [5 empty] | 127.1366 | 133.3924 | 207.0479 | 209.6899 |  |  | 101.5854 | 129.5461 | 174.4013 | 214.1454 | 153.7883 | 91.0461 | 104.519 | 129.932 | 164.4144 |  |  |  | 212.0244 | 110.8989 | 160.639 | [5 empty] | 128.3912 | 169.2514 | 200.9112 | 200.9707 | 70.5096 | 89.209 | 102.7688 | 124.4279 | 118.5432 | 146.9563 | 74.2831 | 89.3447 | 100.632 | 126.9241 | 159.8837 |  | 180.772 | 211.3944 | 206.752 | 113.2939 | 140.6951 | 177.9506 | 210.1374 | 204.6851 | [7 empty] | 107.7999 | 142.6536 | 183.1949 | 213.9847 |  | 108.8496 | 109.9974 | 109.2496 | 210.8815 | 143.4471 | 84.2723 |  | 22.1209 | 22.6889 | 18.6862 | 19.6681 | 40.5629 | 103.8562 | 86.7831 | 108.9056 | 107.3867 | 109.6225 | 86.7247 | 99.1348 | 134.598 | 186.1789 | 186.465 | 137.4422 | -0.0053 | -0.047 | 0.0086 | 0.0416 | -0.0095 | 0.0012 | -0.031 | -0.0728 | -0.0624 | -283.9876 | 0.0406 | -319.7129 | 0.0159 | -312.4909 | -0.0128 | -270.3591 | 0.1843 | -197.8418 | -0.0354 | -245.6748 | 0.0447 |  |  | 108.6232 | 186.322 | 115.8823
2017-12-19 14:16 | 8443.5066 |  |  | 58.09 | -0.6474 | 41.8619 | 40.0912 | 18.6038 | 8.1601 | 2.8259 | 32.5387 |  |  | -128.887 | -5.9458 | 46.3581 | 54.361 | 39.5083 | 15.2207 | 61.3765 | 61.9105 | 8.8723 |  | 183.275 | 118.9618 | 154.8501 | 191.2739 | 196.331 | 162.4032 | 89.5137 |  |  | 149.9101 | 125.1698 | 147.1675 | 121.2168 | 110.9947 | 102.1275 | 101.7105 | 120.9815 | 159.9293 | 192.0851 | 192.2674 | 149.8794 | 126.8135 | 167.8633 | 146.501 | 94.2751 |  |  |  |  | 132.7936 | 123.3 | 202.0868 | 198.107 |  |  | 136.1665 | 134.2459 | 176.7837 | 210.5777 | 99.0503 | 84.0357 | 100.8293 | 123.567 | 149.8958 |  |  |  | 207.8838 | 134.7901 | 160.3485 | [5 empty] | 139.7648 | 167.1558 | 193.6794 | 190.9859 | 79.0501 | 98.9965 | 99.6341 | 116.4309 | 114.0383 | 137.9327 | 81.9904 | 98.9775 | 107.8113 | 134.8667 | 162.9221 |  | 172.4593 | 205.7725 | 204.4923 | 101.6662 | 126.7318 | 165.6833 | 208.018 | 208.04 | [7 empty] | 108.478 | 136.7291 | 178.2761 | 211.1094 | 205.9342 | 106.6697 | 108.2871 | 189.0238 | 127.2674 | 192.8307 | 130.1171 | 35.6057 | 36.5814 | 113.5338 | 108.5247 | 37.4201 | 39.2554 | 38.2161 | 39.9838 | 33.7696 | 36.888 | 109.0911 | 129.8157 |  |  | 141.4008 | 178.2342 | 199.5604 | 188.5087 | 139.5036 | 90.7843 | [7 empty] | 99.8095 | 105.2351 | 133.671 | 173.1928 | 204.854 | 198.2801 | 139.27 | 130.1978 | 167.2978 | 176.6662 | [5 empty] | 127.1339 | 133.3968 | 207.0289 | 209.6653 |  |  | 101.5905 | 129.5415 | 174.3966 | 214.1193 | 153.7781 | 91.0498 | 104.5178 | 129.9242 | 164.4 |  |  |  | 212.0032 | 110.9 | 160.6319 | [5 empty] | 128.3914 | 169.2454 | 200.8979 | 200.9476 | 70.5169 | 89.2103 | 102.7698 | 124.4278 | 118.5394 | 146.9555 | 74.2861 | 89.3499 | 100.63 | 126.9245 | 159.8766 |  | 180.7638 | 211.3794 | 206.7314 | 113.2969 | 140.6902 | 177.9368 | 210.1121 | 204.6579 | [7 empty] | 107.8112 | 142.6466 | 183.192 | 213.9674 |  | 108.8392 | 109.9793 | 109.2326 | 210.8651 | 143.4401 | 84.2531 |  | 22.1151 | 22.6887 | 18.6819 | 19.6728 | 40.5595 | 103.922 | 86.7731 | 108.8861 | 107.3674 | 109.6075 | 86.7765 | 99.1322 | 134.5302 | 186.0554 | 186.3182 | 137.3859 | -0.0051 | -0.0471 | 0.0088 | 0.0418 | -0.0097 | 0.0013 | -0.0311 | -0.0713 | -0.0666 | -283.9937 | 0.0508 | -319.7283 | 0.0365 | -312.5309 | 0.0016 | -270.3684 | 0.1966 | -197.811 | -0.0313 | -245.6963 | 0.0611 |  |  | 108.6086 | 186.1868 | 115.948
2017-12-19 14:16 | 8444.5066 |  |  | 57.9964 | -0.6574 | 41.8475 | 40.1157 | 18.5959 | 8.0624 | 2.703 | 32.4837 |  |  | -128.7315 | -5.9375 | 46.3261 | 54.4098 | 39.5411 | 15.2047 | 61.3881 | 61.8391 | 10.9806 |  | 183.2596 | 118.9673 | 154.8512 | 191.2601 | 196.3101 | 162.4 | 89.5332 |  |  | 149.9015 | 125.17 | 147.1652 | 121.2105 | 110.9916 | 102.1325 | 101.7064 | 120.9802 | 159.9272 | 192.063 | 192.2455 | 149.8763 | 126.8201 | 167.8591 | 146.5 | 94.2677 |  |  |  |  | 132.7968 | 123.3068 | 202.0608 | 198.0888 |  |  | 136.1604 | 134.2445 | 176.7723 | 210.5541 | 99.0492 | 84.039 | 100.8259 | 123.5701 | 149.8846 |  |  |  | 207.869 | 134.8021 | 160.3536 | [5 empty] | 139.7755 | 167.1651 | 193.675 | 190.981 | 79.0645 | 99.0047 | 99.6447 | 116.4401 | 114.047 | 137.9311 | 81.9981 | 98.9815 | 107.8034 | 134.866 | 162.9164 |  | 172.4535 | 205.76 | 204.4763 | 101.6744 | 126.7363 | 165.6781 | 208.0029 | 208.0163 | [7 empty] | 108.4818 | 136.7239 | 178.2623 | 211.0887 | 205.9099 | 106.6611 | 108.2861 | 189.0013 | 127.2637 | 192.8141 | 130.1136 | 35.475 | 36.5687 | 113.5158 | 108.5133 | 37.4865 | 39.6252 | 37.9979 | 40.1572 | 33.7027 | 36.8027 | 109.0791 | 129.8009 |  |  | 141.4053 | 178.2228 | 199.5428 | 188.4963 | 139.4997 | 90.7897 | [7 empty] | 99.814 | 105.2392 | 133.6714 | 173.1919 | 204.8368 | 198.2698 | 139.2709 | 130.2004 | 167.2946 | 176.6576 | [5 empty] | 127.1348 | 133.4094 | 207.0123 | 209.6495 |  |  | 101.5941 | 129.5529 | 174.3958 | 214.1104 | 153.7742 | 91.0693 | 104.5242 | 129.9284 | 164.4055 |  |  |  | 211.9837 | 110.9035 | 160.6246 | [5 empty] | 128.3927 | 169.2414 | 200.8767 | 200.9335 | 70.5216 | 89.2192 | 102.7735 | 124.4335 | 118.5307 | 146.9477 | 74.2801 | 89.3445 | 100.6274 | 126.921 | 159.8677 |  | 180.756 | 211.3599 | 206.711 | 113.2957 | 140.6889 | 177.9187 | 210.0752 | 204.6299 | [7 empty] | 107.8117 | 142.641 | 183.1857 | 213.9465 |  | 108.835 | 109.9675 | 109.218 | 210.8418 | 143.4355 | 84.2312 |  | 22.1112 | 22.6856 | 18.6778 | 19.6873 | 40.5587 | 103.9767 | 86.768 | 108.8803 | 107.362 | 109.6035 | 86.8551 | 99.14 | 134.529 | 186.0879 | 186.3045 | 137.4084 | -0.0045 | -0.0469 | 0.0084 | 0.0419 | -0.0103 | 0.0009 | -0.0419 | -0.0719 | -0.0608 | -284.003 | 0.0385 | -319.7252 | 0.0242 | -312.537 | 0.0262 | -270.3714 | 0.2028 | -197.8264 | -0.0436 | -245.644 | 0.055 |  |  | 108.6017 | 186.1962 | 115.864
2017-12-19 14:16 | 8445.5067 |  |  | 57.975 | -0.6344 | 41.8181 | 40.1095 | 18.6344 | 8.0861 | 2.7755 | 32.5707 |  |  | -128.8021 | -5.8745 | 46.3895 | 54.4924 | 39.5765 | 15.2201 | 61.3759 | 61.7489 | 9.8646 |  | 183.2447 | 118.972 | 154.8517 | 191.2489 | 196.2916 | 162.3913 | 89.5442 |  |  | 149.8905 | 125.1684 | 147.16 | 121.2055 | 110.991 | 102.1293 | 101.7032 | 120.9702 | 159.9158 | 192.0465 | 192.2267 | 149.8707 | 126.8098 | 167.8432 | 146.4837 | 94.2587 |  |  |  |  | 132.7927 | 123.3072 | 202.0466 | 198.0598 |  |  | 136.1598 | 134.2466 | 176.7673 | 210.5351 | 99.0452 | 84.0426 | 100.8291 | 123.5746 | 149.8798 |  |  |  | 207.8408 | 134.792 | 160.3518 | [5 empty] | 139.7786 | 167.1719 | 193.6662 | 190.9693 | 79.0767 | 99.0066 | 99.6503 | 116.4418 | 114.0487 | 137.9341 | 82.0063 | 98.9823 | 107.7989 | 134.8671 | 162.9063 |  | 172.4527 | 205.7455 | 204.4636 | 101.6866 | 126.7289 | 165.6752 | 207.9775 | 207.9901 | [7 empty] | 108.4861 | 136.7163 | 178.2557 | 211.063 | 205.8859 | 106.6439 | 108.2725 | 188.9774 | 127.2514 | 192.7965 | 130.1025 | 35.4726 | 36.6468 | 113.5063 | 108.5021 | 37.6047 | 39.8781 | 37.7958 | 40.3572 | 33.6409 | 36.811 | 109.0602 | 129.7822 |  |  | 141.4017 | 178.2094 | 199.5174 | 188.471 | 139.4959 | 90.7974 | [7 empty] | 99.8113 | 105.2357 | 133.674 | 173.1811 | 204.8088 | 198.2542 | 139.2715 | 130.2024 | 167.291 | 176.6452 | [5 empty] | 127.1332 | 133.4114 | 206.9935 | 209.6186 |  |  | 101.5923 | 129.5585 | 174.3871 | 214.0908 | 153.7626 | 91.071 | 104.5204 | 129.9246 | 164.3974 |  |  |  | 211.9509 | 110.89 | 160.6158 | [5 empty] | 128.3863 | 169.2322 | 200.8523 | 200.907 | 70.5223 | 89.2185 | 102.7743 | 124.4308 | 118.5375 | 146.9482 | 74.2831 | 89.341 | 100.6292 | 126.9217 | 159.8667 |  | 180.7534 | 211.3423 | 206.6879 | 113.3078 | 140.6897 | 177.9124 | 210.0517 | 204.6077 | [7 empty] | 107.7945 | 142.6341 | 183.1706 | 213.921 |  | 108.8254 | 109.9665 | 109.2092 | 210.8207 | 143.4343 | 84.2156 |  | 22.1168 | 22.6905 | 18.6834 | 19.7064 | 40.5643 | 103.9981 | 86.7674 | 108.8629 | 107.355 | 109.6006 | 86.7661 | 99.1375 | 134.5246 | 186.029 | 186.2512 | 137.3689 | -0.0051 | -0.0472 | 0.0082 | 0.0418 | -0.0095 | 0.0014 | -0.0307 | -0.0739 | -0.0268 | -284.0153 | 0.0406 | -319.719 | 0.0303 | -312.5032 | 0.0139 | -270.4145 | 0.211 | -197.8326 | -0.0272 | -245.6871 | 0.0591 |  |  | 108.592 | 186.1401 | 115.9661
2017-12-19 14:16 | 8446.5068 |  |  | 58.1012 | -0.6313 | 41.843 | 40.2052 | 18.5906 | 8.1424 | 2.8299 | 32.6943 |  |  | -128.8969 | -5.8957 | 46.4518 | 54.5405 | 39.6071 | 15.1693 | 61.3575 | 61.7557 | 8.7674 |  | 183.224 | 118.9712 | 154.8386 | 191.2244 | 196.2714 | 162.3802 | 89.5307 |  |  | 149.8818 | 125.1605 | 147.1505 | 121.1977 | 110.9835 | 102.1212 | 101.7108 | 120.9658 | 159.9115 | 192.0369 | 192.2088 | 149.8718 | 126.8045 | 167.8371 | 146.4656 | 94.2547 |  |  |  |  | 132.7877 | 123.3113 | 202.0396 | 198.0424 |  |  | 136.1582 | 134.2503 | 176.7601 | 210.5164 | 99.05 | 84.0516 | 100.8368 | 123.5766 | 149.8851 |  |  |  | 207.8191 | 134.798 | 160.3463 | [5 empty] | 139.7766 | 167.16 | 193.6577 | 190.9484 | 79.0721 | 99.0067 | 99.6524 | 116.4365 | 114.0464 | 137.9368 | 82.0091 | 98.9854 | 107.8011 | 134.8658 | 162.8959 |  | 172.4483 | 205.7243 | 204.4387 | 101.691 | 126.7219 | 165.6727 | 207.9584 | 207.9683 | [7 empty] | 108.4886 | 136.7169 | 178.2404 | 211.0395 | 205.8667 | 106.6341 | 108.2624 | 188.962 | 127.2403 | 192.7743 | 130.0936 | 35.586 | 36.7213 | 113.5003 | 108.4867 | 37.6178 | 39.9207 | 37.7263 | 40.5937 | 33.7402 | 36.9498 | 109.0501 | 129.7687 |  |  | 141.3972 | 178.2034 | 199.4887 | 188.4458 | 139.485 | 90.7991 | [7 empty] | 99.8111 | 105.2416 | 133.6734 | 173.1741 | 204.7933 | 198.2307 | 139.2764 | 130.2118 | 167.2871 | 176.6342 | [5 empty] | 127.1284 | 133.4107 | 206.9703 | 209.5906 |  |  | 101.592 | 129.556 | 174.3783 | 214.064 | 153.7503 | 91.0688 | 104.525 | 129.9191 | 164.3848 |  |  |  | 211.9202 | 110.8871 | 160.6073 | [5 empty] | 128.383 | 169.2227 | 200.8298 | 200.8763 | 70.5232 | 89.2188 | 102.7712 | 124.4236 | 118.5501 | 146.9581 | 74.2991 | 89.3574 | 100.6377 | 126.9346 | 159.8697 |  | 180.7575 | 211.337 | 206.6788 | 113.3235 | 140.6946 | 177.9145 | 210.0435 | 204.5932 | [7 empty] | 107.7911 | 142.6331 | 183.1634 | 213.9008 |  | 108.8146 | 109.9616 | 109.1998 | 210.8046 | 143.4265 | 84.1962 |  | 22.1194 | 22.6945 | 18.6837 | 19.7152 | 40.5706 | 103.981 | 86.7642 | 108.856 | 107.3353 | 109.574 | 86.7056 | 99.1346 | 134.5018 | 186.0916 | 186.2214 | 137.381 | -0.0051 | -0.0471 | 0.008 | 0.0422 | -0.0101 | 0.001 | -0.0431 | -0.0735 | -0.0534 | -283.9876 | 0.0303 | -319.7129 | 0.018 | -312.5093 | 0.0221 | -270.3745 | 0.2007 | -197.8479 | -0.0333 | -245.6717 | 0.055 |  |  | 108.5797 | 186.1565 | 116.0697
2017-12-19 14:16 | 8447.5068 |  |  | 58.1532 | -0.666 | 41.8832 | 40.2322 | 18.5742 | 8.1538 | 2.7914 | 32.5739 |  |  | -128.8276 | -5.8747 | 46.3813 | 54.4723 | 39.5788 | 15.196 | 61.4205 | 61.7382 | 10.7184 |  | 183.2097 | 118.9718 | 154.8333 | 191.2139 | 196.2489 | 162.3737 | 89.525 |  |  | 149.8744 | 125.1579 | 147.1461 | 121.1927 | 110.9839 | 102.1254 | 101.7119 | 120.9653 | 159.9089 | 192.0168 | 192.1864 | 149.8686 | 126.808 | 167.829 | 146.4567 | 94.2313 |  |  |  |  | 132.7806 | 123.3144 | 202.0221 | 198.0245 |  |  | 136.1556 | 134.2435 | 176.7507 | 210.4942 | 99.0553 | 84.0525 | 100.8389 | 123.576 | 149.8814 |  |  |  | 207.8052 | 134.8063 | 160.3341 | [5 empty] | 139.7669 | 167.1564 | 193.6522 | 190.9309 | 79.0649 | 99.0052 | 99.6624 | 116.4068 | 114.0528 | 137.9387 | 82.0132 | 98.9824 | 107.8057 | 134.8623 | 162.8898 |  | 172.4444 | 205.7093 | 204.4106 | 101.6871 | 126.7328 | 165.6677 | 207.9464 | 207.9544 | [7 empty] | 108.4937 | 136.7173 | 178.2358 | 211.0224 | 205.8484 | 106.6265 | 108.2475 | 188.9342 | 127.229 | 192.7591 | 130.0901 | 35.7284 | 36.7097 | 113.4873 | 108.4823 | 37.5858 | 39.6559 | 37.9644 | 40.7767 | 34.1868 | 37.0891 | 109.044 | 129.7534 |  |  | 141.3995 | 178.2 | 199.4643 | 188.4287 | 139.4825 | 90.8069 | [7 empty] | 99.8166 | 105.2442 | 133.6656 | 173.1684 | 204.7714 | 198.1996 | 139.2633 | 130.2078 | 167.2797 | 176.6191 | [5 empty] | 127.1241 | 133.4103 | 206.9467 | 209.5721 |  |  | 101.5918 | 129.5554 | 174.376 | 214.0444 | 153.7466 | 91.0706 | 104.5283 | 129.9214 | 164.3801 |  |  |  | 211.8985 | 110.8938 | 160.5994 | [5 empty] | 128.3913 | 169.2198 | 200.8145 | 200.8616 | 70.5277 | 89.2211 | 102.7735 | 124.4251 | 118.5457 | 146.9577 | 74.2992 | 89.3501 | 100.6362 | 126.9293 | 159.8583 |  | 180.7472 | 211.3155 | 206.6525 | 113.3138 | 140.6873 | 177.9 | 210.0241 | 204.5665 | [7 empty] | 107.7984 | 142.6343 | 183.1608 | 213.8873 |  | 108.8029 | 109.9453 | 109.1917 | 210.7866 | 143.4149 | 84.1749 |  | 22.1194 | 22.6953 | 18.6848 | 19.7152 | 40.5745 | 103.9619 | 86.7595 | 108.8507 | 107.3376 | 109.5698 | 86.7178 | 99.1298 | 134.5092 | 186.0953 | 186.2366 | 137.3825 | -0.0051 | -0.0473 | 0.0084 | 0.0422 | -0.0096 | 0.0015 | -0.035 | -0.0751 | -0.0631 | -284.0122 | 0.0488 | -319.7159 | 0.0118 | -312.5001 | -0.0169 | -270.3376 | 0.211 | -197.8572 | -0.0395 | -245.6748 | 0.0488 |  |  | 108.5715 | 186.166 | 116.0125
2017-12-19 14:16 | 8448.5069 |  |  | 58.0803 | -0.5983 | 41.8384 | 40.09 | 18.6108 | 8.2223 | 2.8462 | 32.6883 |  |  | -128.7495 | -5.9292 | 46.3655 | 54.4347 | 39.6319 | 15.2104 | 61.4641 | 61.7899 | 10.524 |  | 183.1917 | 118.9699 | 154.833 | 191.1978 | 196.2249 | 162.3674 | 89.5196 |  |  | 149.8571 | 125.1442 | 147.1328 | 121.1826 | 110.9753 | 102.1085 | 101.711 | 120.9671 | 159.8959 | 191.9952 | 192.1632 | 149.8592 | 126.8049 | 167.8232 | 146.4519 | 94.213 |  |  |  |  | 132.7755 | 123.3055 | 202.0031 | 198.0027 |  |  | 136.1576 | 134.2481 | 176.7439 | 210.4773 | 99.0594 | 84.0609 | 100.844 | 123.5779 | 149.8685 |  |  |  | 207.7771 | 134.8029 | 160.3194 | [5 empty] | 139.7583 | 167.1525 | 193.6314 | 190.9076 | 79.0628 | 99.0026 | 99.6809 | 116.3549 | 114.052 | 137.9332 | 82.0118 | 98.9727 | 107.8029 | 134.8561 | 162.8811 |  | 172.4335 | 205.6936 | 204.3839 | 101.6838 | 126.7388 | 165.664 | 207.9247 | 207.9251 | [7 empty] | 108.5039 | 136.7172 | 178.2365 | 211.005 | 205.8267 | 106.6209 | 108.2369 | 188.9121 | 127.2164 | 192.7415 | 130.0745 | 35.8119 | 36.6491 | 113.4747 | 108.4747 | 37.5571 | 39.2973 | 38.2895 | 40.4964 | 34.6426 | 37.1838 | 109.0332 | 129.7371 |  |  | 141.3973 | 178.1872 | 199.4553 | 188.4102 | 139.481 | 90.8164 | [7 empty] | 99.8162 | 105.2442 | 133.6687 | 173.1627 | 204.7547 | 198.178 | 139.2582 | 130.2033 | 167.2804 | 176.608 | [5 empty] | 127.1312 | 133.4197 | 206.9244 | 209.5429 |  |  | 101.5886 | 129.557 | 174.378 | 214.0224 | 153.7406 | 91.0758 | 104.5227 | 129.9175 | 164.3704 |  |  |  | 211.8774 | 110.8959 | 160.5879 | [5 empty] | 128.3925 | 169.217 | 200.8 | 200.8464 | 70.528 | 89.2208 | 102.7777 | 124.4266 | 118.5382 | 146.9513 | 74.2986 | 89.3419 | 100.6284 | 126.9246 | 159.8432 |  | 180.735 | 211.2915 | 206.6222 | 113.3016 | 140.6803 | 177.888 | 209.9973 | 204.5437 | [7 empty] | 107.8014 | 142.6392 | 183.1558 | 213.8751 |  | 108.7884 | 109.9313 | 109.1811 | 210.768 | 143.4098 | 84.1595 |  | 22.123 | 22.6971 | 18.6866 | 19.7119 | 40.5722 | 103.9715 | 86.7558 | 108.8476 | 107.3297 | 109.5603 | 86.7426 | 99.1272 | 134.5248 | 186.0892 | 186.2884 | 137.3981 | -0.0053 | -0.047 | 0.0077 | 0.0413 | -0.0099 | 0.0014 | -0.0304 | -0.0725 | -0.0424 | -283.9845 | 0.0406 | -319.7313 | 0.0221 | -312.5032 | 0.0036 | -270.3407 | 0.1864 | -197.771 | -0.0395 | -245.6963 | 0.057 |  |  | 108.562 | 186.1888 | 116.071
2017-12-19 14:16 | 8449.5069 |  |  | 58.0347 | -0.5829 | 41.8525 | 40.0334 | 18.5963 | 8.1814 | 2.8263 | 32.6563 |  |  | -128.7183 | -5.8929 | 46.3852 | 54.5221 | 39.5662 | 15.266 | 61.4165 | 61.7639 | 8.7209 |  | 183.1684 | 118.9714 | 154.8262 | 191.1756 | 196.2066 | 162.3569 | 89.5148 |  |  | 149.848 | 125.1345 | 147.1221 | 121.173 | 110.9619 | 102.1087 | 101.7136 | 120.9622 | 159.8847 | 191.9726 | 192.1471 | 149.8459 | 126.8045 | 167.8185 | 146.4455 | 94.1998 |  |  |  |  | 132.7724 | 123.3031 | 201.9789 | 197.9873 |  |  | 136.1531 | 134.2518 | 176.7314 | 210.4577 | 99.0598 | 84.0705 | 100.8438 | 123.5754 | 149.865 |  |  |  | 207.7487 | 134.7981 | 160.3131 | [5 empty] | 139.7659 | 167.1468 | 193.6171 | 190.8893 | 79.0691 | 99.0065 | 99.706 | 116.3245 | 114.0497 | 137.9358 | 82.0149 | 98.9747 | 107.7947 | 134.8524 | 162.8746 |  | 172.4232 | 205.6773 | 204.3664 | 101.6864 | 126.7306 | 165.6526 | 207.9049 | 207.8956 | [7 empty] | 108.5065 | 136.7201 | 178.2261 | 210.9933 | 205.8067 | 106.612 | 108.2323 | 188.9016 | 127.2112 | 192.7203 | 130.059 | 35.8148 | 36.5713 | 113.4666 | 108.4569 | 37.5414 | 39.0722 | 38.4543 | 39.8803 | 34.6977 | 37.1769 | 109.0197 | 129.7248 |  |  | 141.3989 | 178.1823 | 199.4409 | 188.3929 | 139.4707 | 90.82 | [7 empty] | 99.8161 | 105.2416 | 133.6649 | 173.1461 | 204.7293 | 198.1594 | 139.2517 | 130.2041 | 167.2698 | 176.5934 | [5 empty] | 127.1299 | 133.415 | 206.9105 | 209.5196 |  |  | 101.591 | 129.5637 | 174.3715 | 214.0082 | 153.738 | 91.0874 | 104.5238 | 129.9153 | 164.3612 |  |  |  | 211.8578 | 110.9004 | 160.5828 | [5 empty] | 128.392 | 169.2067 | 200.784 | 200.8281 | 70.5327 | 89.2307 | 102.7828 | 124.4252 | 118.5331 | 146.9543 | 74.2984 | 89.3574 | 100.6343 | 126.9323 | 159.8397 |  | 180.7341 | 211.2823 | 206.6054 | 113.31 | 140.6804 | 177.8848 | 209.9804 | 204.5226 | [7 empty] | 107.8139 | 142.6436 | 183.15 | 213.8611 |  | 108.7844 | 109.9249 | 109.173 | 210.7601 | 143.4179 | 84.1444 |  | 22.1292 | 22.7028 | 18.6854 | 19.7098 | 40.5737 | 104.0236 | 86.7515 | 108.8328 | 107.312 | 109.5544 | 86.7581 | 99.1292 | 134.4858 | 186.0731 | 186.2028 | 137.3761 | -0.0051 | -0.0469 | 0.0086 | 0.0419 | -0.0098 | 0.0013 | -0.0257 | -0.0715 | -0.0626 | -283.9568 | 0.0262 | -319.6883 | 0.0283 | -312.5093 | -0.0005 | -270.3745 | 0.2048 | -197.8018 | -0.0559 | -245.6348 | 0.0529 |  |  | 108.5532 | 186.1379 | 116.0502
2017-12-19 14:16 | 8450.507 |  |  | 58.0099 | -0.5109 | 41.8551 | 40.1865 | 18.6036 | 8.2453 | 2.9121 | 32.6624 |  |  | -128.6391 | -5.8454 | 46.4315 | 54.5624 | 39.5658 | 15.2469 | 61.4306 | 61.7706 | 11.1138 |  | 183.1648 | 118.9829 | 154.8303 | 191.1695 | 196.1924 | 162.3537 | 89.5264 |  |  | 149.8454 | 125.1381 | 147.1262 | 121.1759 | 110.9661 | 102.126 | 101.7147 | 120.9662 | 159.884 | 191.9552 | 192.1314 | 149.8387 | 126.8184 | 167.8173 | 146.44 | 94.1892 |  |  |  |  | 132.7794 | 123.3127 | 201.9582 | 197.9703 |  |  | 136.1448 | 134.2439 | 176.7181 | 210.4314 | 99.0484 | 84.0714 | 100.8377 | 123.573 | 149.8526 |  |  |  | 207.7189 | 134.7883 | 160.2961 | [5 empty] | 139.7587 | 167.1381 | 193.6026 | 190.868 | 79.0628 | 99.0031 | 99.7192 | 116.2912 | 114.0595 | 137.9503 | 82.0275 | 98.9898 | 107.799 | 134.8561 | 162.8763 |  | 172.4274 | 205.6623 | 204.3572 | 101.6962 | 126.7362 | 165.6542 | 207.8949 | 207.8808 | [7 empty] | 108.5119 | 136.7258 | 178.2194 | 210.9733 | 205.7906 | 106.6009 | 108.2214 | 188.8777 | 127.1981 | 192.7047 | 130.0515 | 35.7502 | 36.5811 | 113.447 | 108.4432 | 37.673 | 38.9785 | 38.5491 | 39.6003 | 34.4699 | 37.196 | 108.9957 | 129.7037 |  |  | 141.3956 | 178.1722 | 199.4142 | 188.37 | 139.4743 | 90.8175 | [7 empty] | 99.8188 | 105.2397 | 133.6532 | 173.132 | 204.7023 | 198.1392 | 139.2422 | 130.2069 | 167.2597 | 176.5724 | [5 empty] | 127.1245 | 133.4037 | 206.8963 | 209.4995 |  |  | 101.5912 | 129.561 | 174.3662 | 213.988 | 153.7325 | 91.0882 | 104.5287 | 129.9193 | 164.3544 |  |  |  | 211.8315 | 110.8993 | 160.5827 | [5 empty] | 128.3957 | 169.1994 | 200.7667 | 200.8026 | 70.5431 | 89.2302 | 102.7827 | 124.4222 | 118.5293 | 146.9602 | 74.3009 | 89.3615 | 100.6329 | 126.934 | 159.8308 |  | 180.7274 | 211.2661 | 206.5819 | 113.3125 | 140.68 | 177.8736 | 209.9618 | 204.494 | [7 empty] | 107.8198 | 142.6402 | 183.1416 | 213.8338 |  | 108.7744 | 109.9166 | 109.1573 | 210.7412 | 143.4191 | 84.1195 |  | 22.1262 | 22.7005 | 18.6855 | 19.7044 | 40.5732 | 104.0604 | 86.7445 | 108.8251 | 107.3052 | 109.5386 | 86.7187 | 99.1361 | 134.471 | 185.9815 | 186.1806 | 137.31 | -0.0051 | -0.0472 | 0.0088 | 0.0422 | -0.01 | 0.0015 | -0.0169 | -0.0743 | -0.0524 | -283.9999 | 0.0242 | -319.6729 | -0.0066 | -312.457 | 0.0057 | -270.4084 | 0.2274 | -197.8172 | -0.0539 | -245.644 | 0.0324 |  |  | 108.5424 | 186.0811 | 116.1967
2017-12-19 14:16 | 8451.5071 |  |  | 58.0655 | -0.5421 | 41.8642 | 40.1326 | 18.5478 | 8.2527 | 2.9756 | 32.7786 |  |  | -128.5221 | -5.8473 | 46.4581 | 54.48 | 39.5578 | 15.2647 | 61.4145 | 61.8514 | 9.7698 |  | 183.1495 | 118.9899 | 154.8333 | 191.1552 | 196.1731 | 162.3389 | 89.5334 |  |  | 149.8335 | 125.1295 | 147.1162 | 121.171 | 110.9684 | 102.1228 | 101.7257 | 120.9758 | 159.8883 | 191.9478 | 192.1154 | 149.8426 | 126.8271 | 167.8151 | 146.4394 | 94.1861 |  |  |  |  | 132.7865 | 123.3195 | 201.9499 | 197.953 |  |  | 136.1419 | 134.2451 | 176.7094 | 210.4058 | 99.0471 | 84.0764 | 100.8429 | 123.5733 | 149.8501 |  |  |  | 207.6993 | 134.7885 | 160.2866 | [5 empty] | 139.7552 | 167.1331 | 193.583 | 190.8521 | 79.0612 | 98.9954 | 99.7241 | 116.2617 | 114.0696 | 137.9555 | 82.0345 | 98.9925 | 107.805 | 134.8558 | 162.8716 |  | 172.4265 | 205.6461 | 204.3374 | 101.7071 | 126.7505 | 165.654 | 207.88 | 207.8682 | [7 empty] | 108.5179 | 136.7207 | 178.208 | 210.9477 | 205.762 | 106.5885 | 108.2186 | 188.8639 | 127.1886 | 192.6894 | 130.0427 | 35.636 | 36.5149 | 113.433 | 108.4334 | 37.7026 | 38.9142 | 38.5903 | 39.7656 | 34.3038 | 37.3269 | 108.9803 | 129.6921 |  |  | 141.3945 | 178.1589 | 199.3967 | 188.3517 | 139.4818 | 90.8191 | [7 empty] | 99.8211 | 105.2407 | 133.6534 | 173.1286 | 204.6818 | 198.1191 | 139.2421 | 130.2087 | 167.2545 | 176.5518 | [5 empty] | 127.1202 | 133.4018 | 206.8747 | 209.4656 |  |  | 101.5831 | 129.5553 | 174.355 | 213.9578 | 153.7153 | 91.0835 | 104.5242 | 129.9111 | 164.3441 |  |  |  | 211.8069 | 110.9027 | 160.5722 | [5 empty] | 128.3946 | 169.1956 | 200.7496 | 200.7819 | 70.5507 | 89.2314 | 102.7882 | 124.429 | 118.5265 | 146.9566 | 74.3112 | 89.3582 | 100.6369 | 126.9329 | 159.821 |  | 180.721 | 211.2386 | 206.5673 | 113.305 | 140.6806 | 177.868 | 209.9379 | 204.4697 | [7 empty] | 107.8172 | 142.636 | 183.1266 | 213.8078 |  | 108.7621 | 109.9055 | 109.1467 | 210.7212 | 143.4059 | 84.0966 |  | 22.1225 | 22.7008 | 18.687 | 19.7086 | 40.5722 | 104.0847 | 86.7425 | 108.8111 | 107.2959 | 109.5183 | 86.785 | 99.1361 | 134.4688 | 185.8872 | 186.2019 | 137.2439 | -0.0051 | -0.0472 | 0.0085 | 0.0421 | -0.0096 | 0.0013 | -0.0316 | -0.0745 | -0.0429 | -284.0184 | 0.0591 | -319.7098 | 0.018 | -312.5062 | -0.0107 | -270.3745 | 0.2131 | -197.8233 | -0.0231 | -245.6901 | 0.0406 |  |  | 108.5308 | 186.0446 | 116.2168
2017-12-19 14:16 | 8452.5071 |  |  | 58.1447 | -0.5382 | 41.9083 | 39.9955 | 18.585 | 8.2302 | 2.8712 | 32.5804 |  |  | -128.6126 | -5.8576 | 46.4304 | 54.5765 | 39.5801 | 15.2285 | 61.4971 | 61.8156 | 11.1418 |  | 183.1239 | 118.9846 | 154.8241 | 191.1339 | 196.1498 | 162.33 | 89.5295 |  |  | 149.825 | 125.1154 | 147.1013 | 121.1607 | 110.9548 | 102.1282 | 101.7338 | 120.9758 | 159.8863 | 191.9314 | 192.0977 | 149.8396 | 126.8253 | 167.8057 | 146.4332 | 94.1842 |  |  |  |  | 132.7784 | 123.3159 | 201.9296 | 197.9281 |  |  | 136.1434 | 134.2476 | 176.7012 | 210.3856 | 99.0544 | 84.0746 | 100.8495 | 123.5679 | 149.8505 |  |  |  | 207.6795 | 134.7946 | 160.2851 | [5 empty] | 139.764 | 167.1336 | 193.5724 | 190.8458 | 79.0708 | 98.9945 | 99.7264 | 116.2484 | 114.0704 | 137.9515 | 82.0381 | 98.9884 | 107.7996 | 134.8501 | 162.86 |  | 172.4145 | 205.633 | 204.3212 | 101.7079 | 126.7545 | 165.6407 | 207.8574 | 207.8524 | [7 empty] | 108.5246 | 136.7204 | 178.203 | 210.9335 | 205.7409 | 106.5772 | 108.205 | 188.8535 | 127.1835 | 192.6754 | 130.0457 | 35.5673 | 36.2355 | 113.4258 | 108.4272 | 37.5888 | 38.9828 | 38.5358 | 39.9325 | 34.3473 | 37.4902 | 108.9748 | 129.6892 |  |  | 141.4012 | 178.15 | 199.3821 | 188.3304 | 139.4769 | 90.8257 | [7 empty] | 99.8209 | 105.2394 | 133.6549 | 173.1145 | 204.6592 | 198.0908 | 139.2371 | 130.2006 | 167.243 | 176.54 | [5 empty] | 127.1165 | 133.3968 | 206.8561 | 209.4405 |  |  | 101.5821 | 129.5697 | 174.3486 | 213.9427 | 153.7096 | 91.0927 | 104.5238 | 129.9079 | 164.3312 |  |  |  | 211.7878 | 110.9114 | 160.5653 | [5 empty] | 128.3937 | 169.1936 | 200.7351 | 200.7674 | 70.5555 | 89.243 | 102.7979 | 124.4347 | 118.5244 | 146.9644 | 74.3089 | 89.3578 | 100.6461 | 126.9301 | 159.8206 |  | 180.7183 | 211.2207 | 206.5549 | 113.3007 | 140.6798 | 177.8652 | 209.9195 | 204.4483 | [7 empty] | 107.8179 | 142.6274 | 183.113 | 213.7885 |  | 108.7577 | 109.8974 | 109.1472 | 210.7073 | 143.3964 | 84.087 |  | 22.1296 | 22.7075 | 18.6901 | 19.7165 | 40.5816 | 104.0899 | 86.741 | 108.7972 | 107.282 | 109.5126 | 86.6988 | 99.155 | 134.4386 | 185.9197 | 186.165 | 137.2317 | -0.0053 | -0.0475 | 0.0084 | 0.0421 | -0.0097 | 0.0013 | -0.0251 | -0.0738 | -0.048 | -283.9445 | 0.0467 | -319.7406 | 0.0591 | -312.5493 | -0.0025 | -270.3037 | 0.2028 | -197.7772 | -0.0477 | -245.7486 | 0.094 |  |  | 108.522 | 186.0423 | 116.1373
2017-12-19 14:16 | 8453.5072 |  |  | 57.9918 | -0.5852 | 41.8789 | 40.1806 | 18.6225 | 8.2715 | 2.8718 | 32.6372 |  |  | -128.5235 | -5.9111 | 46.4257 | 54.5568 | 39.4598 | 15.2587 | 61.4436 | 61.8172 | 8.5539 |  | 183.1128 | 118.9852 | 154.8253 | 191.1227 | 196.1291 | 162.3362 | 89.5257 |  |  | 149.8187 | 125.1162 | 147.0957 | 121.1517 | 110.9476 | 102.1347 | 101.7309 | 120.9732 | 159.8789 | 191.9106 | 192.0793 | 149.8358 | 126.8295 | 167.8012 | 146.4213 | 94.1858 |  |  |  |  | 132.7709 | 123.315 | 201.9074 | 197.9033 |  |  | 136.1445 | 134.2492 | 176.6951 | 210.3724 | 99.0569 | 84.0799 | 100.8517 | 123.5723 | 149.8434 |  |  |  | 207.6564 | 134.7958 | 160.2789 | [5 empty] | 139.7624 | 167.1318 | 193.5645 | 190.8315 | 79.068 | 98.9891 | 99.728 | 116.2441 | 114.0691 | 137.9519 | 82.0411 | 98.9905 | 107.7952 | 134.8466 | 162.8513 |  | 172.4097 | 205.6132 | 204.2939 | 101.7084 | 126.7528 | 165.6322 | 207.8355 | 207.8266 | [7 empty] | 108.5348 | 136.7206 | 178.1981 | 210.9123 | 205.7206 | 106.5699 | 108.1883 | 188.8374 | 127.1725 | 192.6618 | 130.0437 | 35.5538 | 36.148 | 113.4116 | 108.4134 | 37.517 | 39.279 | 38.4413 | 39.9564 | 34.5725 | 37.6777 | 108.9654 | 129.6709 |  |  | 141.4021 | 178.1399 | 199.368 | 188.3061 | 139.4684 | 90.8284 | [7 empty] | 99.8236 | 105.244 | 133.6607 | 173.1059 | 204.645 | 198.0633 | 139.2292 | 130.2029 | 167.2461 | 176.5358 | [5 empty] | 127.1177 | 133.4022 | 206.8415 | 209.4235 |  |  | 101.5861 | 129.5798 | 174.3542 | 213.9271 | 153.7049 | 91.1051 | 104.5276 | 129.9107 | 164.3337 |  |  |  | 211.761 | 110.8997 | 160.5594 | [5 empty] | 128.3966 | 169.1865 | 200.7133 | 200.7476 | 70.5555 | 89.2427 | 102.7981 | 124.4259 | 118.5297 | 146.9733 | 74.3117 | 89.3549 | 100.6471 | 126.9308 | 159.8159 |  | 180.7103 | 211.2098 | 206.5345 | 113.2987 | 140.6833 | 177.859 | 209.905 | 204.4319 | [7 empty] | 107.81 | 142.6227 | 183.1083 | 213.7726 |  | 108.7446 | 109.8827 | 109.1309 | 210.681 | 143.3778 | 84.0687 |  | 22.1281 | 22.6997 | 18.6828 | 19.7064 | 40.5797 | 104.0152 | 86.7266 | 108.7946 | 107.2778 | 109.5168 | 86.7406 | 99.1628 | 134.4153 | 185.9231 | 186.1626 | 137.2372 | -0.005 | -0.0472 | 0.0078 | 0.0415 | -0.0101 | 0.0008 | -0.0443 | -0.0761 | -0.0407 | -283.9753 | 0.0324 | -319.6975 | 0.0324 | -312.5493 | 0.0303 | -270.3899 | 0.2172 | -197.8387 | -0.0518 | -245.6317 | 0.0611 |  |  | 108.5132 | 186.0428 | 116.1442
2017-12-19 14:16 | 8454.5072 |  |  | 58.0275 | -0.5282 | 41.9217 | 40.167 | 18.6329 | 8.3193 | 2.9281 | 32.686 |  |  | -128.6203 | -5.7513 | 46.4403 | 54.6101 | 39.5198 | 15.1699 | 61.4797 | 61.7771 | 10.2594 |  | 183.1032 | 118.9832 | 154.8235 | 191.1087 | 196.1095 | 162.3279 | 89.5178 |  |  | 149.8108 | 125.1116 | 147.0836 | 121.1434 | 110.9447 | 102.1262 | 101.7361 | 120.9802 | 159.8769 | 191.9051 | 192.0642 | 149.8383 | 126.8372 | 167.8001 | 146.4254 | 94.1793 |  |  |  |  | 132.7746 | 123.3246 | 201.8905 | 197.8884 |  |  | 136.1495 | 134.2445 | 176.6899 | 210.3555 | 99.0542 | 84.0956 | 100.8568 | 123.5766 | 149.8412 |  |  |  | 207.6333 | 134.7869 | 160.27 | [5 empty] | 139.7572 | 167.1287 | 193.544 | 190.8125 | 79.0696 | 98.9726 | 99.7182 | 116.2592 | 114.0706 | 137.9601 | 82.0512 | 98.9902 | 107.7996 | 134.8517 | 162.844 |  | 172.4031 | 205.593 | 204.27 | 101.717 | 126.7524 | 165.6336 | 207.8199 | 207.8021 | [7 empty] | 108.5361 | 136.7181 | 178.1897 | 210.8911 | 205.695 | 106.5573 | 108.1729 | 188.817 | 127.1657 | 192.6386 | 130.0227 | 35.543 | 36.2618 | 113.399 | 108.4019 | 37.4176 | 39.5583 | 38.3923 | 39.963 | 34.882 | 37.7098 | 108.9516 | 129.653 |  |  | 141.4 | 178.1347 | 199.3517 | 188.2855 | 139.4698 | 90.8304 | [7 empty] | 99.8299 | 105.2547 | 133.6623 | 173.1029 | 204.6282 | 198.0425 | 139.2312 | 130.218 | 167.2489 | 176.5261 | [5 empty] | 127.1169 | 133.4153 | 206.8166 | 209.3955 |  |  | 101.5862 | 129.5695 | 174.3491 | 213.8999 | 153.6926 | 91.1 | 104.5241 | 129.8977 | 164.3219 |  |  |  | 211.7335 | 110.8836 | 160.5417 | [5 empty] | 128.3996 | 169.1715 | 200.6928 | 200.7192 | 70.5544 | 89.2369 | 102.7996 | 124.4221 | 118.5239 | 146.9672 | 74.3144 | 89.3624 | 100.6457 | 126.9316 | 159.799 |  | 180.6992 | 211.1902 | 206.5176 | 113.2966 | 140.6819 | 177.8516 | 209.884 | 204.4102 | [7 empty] | 107.8157 | 142.6258 | 183.1079 | 213.7562 |  | 108.7273 | 109.8662 | 109.1128 | 210.6636 | 143.3666 | 84.0396 |  | 22.1184 | 22.6978 | 18.6773 | 19.7085 | 40.5751 | 103.9203 | 86.7188 | 108.7884 | 107.2699 | 109.5058 | 86.7398 | 99.159 | 134.3721 | 185.8793 | 186.1709 | 137.2223 | -0.0052 | -0.0475 | 0.0078 | 0.0416 | -0.0098 | 0.001 | -0.0298 | -0.0748 | -0.0535 | -284.0091 | 0.0283 | -319.6667 | 0.0016 | -312.4786 | 0.018 | -270.4145 | 0.2541 | -197.8572 | -0.0436 | -245.6532 | 0.0303 |  |  | 108.5001 | 186.0251 | 116.268
2017-12-19 14:16 | 8455.5073 |  |  | 58.0381 | -0.5299 | 41.9817 | 40.1184 | 18.6559 | 8.2899 | 2.9684 | 32.6586 |  |  | -128.565 | -5.7394 | 46.5198 | 54.6097 | 39.5401 | 15.2325 | 61.5154 | 61.8742 | 9.0066 |  | 183.0831 | 118.9825 | 154.8113 | 191.0862 | 196.0876 | 162.3192 | 89.52 |  |  | 149.8061 | 125.1042 | 147.0772 | 121.1369 | 110.9381 | 102.1267 | 101.7428 | 120.9836 | 159.875 | 191.8978 | 192.046 | 149.8305 | 126.8435 | 167.8005 | 146.4318 | 94.1638 |  |  |  |  | 132.7753 | 123.329 | 201.8853 | 197.8804 |  |  | 136.1528 | 134.2564 | 176.6883 | 210.331 | 99.0541 | 84.108 | 100.8661 | 123.5824 | 149.8432 |  |  |  | 207.6105 | 134.7803 | 160.2554 | [5 empty] | 139.7556 | 167.118 | 193.5277 | 190.7914 | 79.0754 | 98.9528 | 99.7005 | 116.2821 | 114.0678 | 137.9563 | 82.0541 | 98.9849 | 107.8038 | 134.8473 | 162.8361 |  | 172.3911 | 205.5771 | 204.2539 | 101.7261 | 126.7493 | 165.6282 | 207.8015 | 207.7719 | [7 empty] | 108.5406 | 136.7197 | 178.1828 | 210.8745 | 205.6773 | 106.5445 | 108.1624 | 188.7942 | 127.1532 | 192.6183 | 130.0128 | 35.5062 | 36.4369 | 113.3806 | 108.3889 | 37.3484 | 39.7224 | 38.4269 | 39.9657 | 35.0314 | 37.5962 | 108.9343 | 129.6382 |  |  | 141.3975 | 178.1247 | 199.3312 | 188.2685 | 139.4686 | 90.8352 | [7 empty] | 99.8285 | 105.2543 | 133.6503 | 173.0948 | 204.6031 | 198.0168 | 139.2306 | 130.215 | 167.235 | 176.5087 | [5 empty] | 127.1128 | 133.4148 | 206.7984 | 209.3704 |  |  | 101.5792 | 129.5692 | 174.3397 | 213.8767 | 153.6947 | 91.1068 | 104.53 | 129.8968 | 164.3095 |  |  |  | 211.7159 | 110.8882 | 160.536 | [5 empty] | 128.3984 | 169.1699 | 200.6799 | 200.6936 | 70.5622 | 89.2428 | 102.8044 | 124.4312 | 118.5228 | 146.9685 | 74.3074 | 89.3717 | 100.6453 | 126.9311 | 159.7894 |  | 180.6949 | 211.1772 | 206.4955 | 113.2932 | 140.6746 | 177.8373 | 209.8606 | 204.3903 | [7 empty] | 107.8282 | 142.6192 | 183.0913 | 213.7332 |  | 108.7209 | 109.8621 | 109.1081 | 210.6536 | 143.3673 | 84.0255 |  | 22.1192 | 22.7 | 18.6854 | 19.7144 | 40.5825 | 103.8479 | 86.7224 | 108.7705 | 107.2532 | 109.492 | 86.8351 | 99.1647 | 134.3569 | 185.9076 | 186.1587 | 137.2188 | -0.0048 | -0.0471 | 0.0088 | 0.0419 | -0.0097 | 0.0013 | -0.0235 | -0.0718 | -0.0595 | -284.0368 | 0.0591 | -319.6852 | -0.0025 | -312.4939 | -0.0046 | -270.4022 | 0.2582 | -197.8479 | -0.021 | -245.6809 | 0.0324 |  |  | 108.4892 | 186.0332 | 116.358
2017-12-19 14:16 | 8456.5074 |  |  | 58.0496 | -0.4999 | 41.9832 | 39.9528 | 18.7005 | 8.1281 | 2.8453 | 32.5436 |  |  | -128.4917 | -5.7119 | 46.5203 | 54.564 | 39.5582 | 15.3446 | 61.4784 | 61.9055 | 9.8426 |  | 183.0572 | 118.9924 | 154.8052 | 191.0682 | 196.0614 | 162.3082 | 89.5261 |  |  | 149.7962 | 125.1029 | 147.0714 | 121.1343 | 110.9305 | 102.1327 | 101.7456 | 120.9814 | 159.8714 | 191.8778 | 192.0257 | 149.8302 | 126.8458 | 167.7924 | 146.4194 | 94.1347 |  |  |  |  | 132.7734 | 123.3271 | 201.8782 | 197.8695 |  |  | 136.1517 | 134.2657 | 176.6821 | 210.3099 | 99.0599 | 84.1139 | 100.871 | 123.5861 | 149.8425 |  |  |  | 207.5945 | 134.7801 | 160.2479 | [5 empty] | 139.7571 | 167.1091 | 193.5261 | 190.7786 | 79.0735 | 98.9336 | 99.69 | 116.3063 | 114.0702 | 137.9552 | 82.0501 | 98.9856 | 107.8032 | 134.8442 | 162.8354 |  | 172.3886 | 205.5612 | 204.2365 | 101.7256 | 126.7475 | 165.6203 | 207.7823 | 207.7426 | [7 empty] | 108.5477 | 136.7125 | 178.1714 | 210.8488 | 205.6497 | 106.5332 | 108.1572 | 188.7792 | 127.1447 | 192.6049 | 130.0081 | 35.5035 | 36.7542 | 113.3654 | 108.3712 | 37.3088 | 39.6116 | 38.1819 | 40.0036 | 35.0001 | 37.4291 | 108.9269 | 129.626 |  |  | 141.3958 | 178.1115 | 199.3096 | 188.2556 | 139.4623 | 90.845 | [7 empty] | 99.8261 | 105.2514 | 133.6462 | 173.0908 | 204.5783 | 197.9959 | 139.2229 | 130.212 | 167.2296 | 176.4914 | [5 empty] | 127.1135 | 133.4137 | 206.7865 | 209.3477 |  |  | 101.5765 | 129.569 | 174.3279 | 213.8538 | 153.6868 | 91.1193 | 104.5346 | 129.9035 | 164.3061 |  |  |  | 211.6919 | 110.8967 | 160.5291 | [5 empty] | 128.3962 | 169.1722 | 200.6643 | 200.6781 | 70.5663 | 89.2498 | 102.8092 | 124.4337 | 118.5373 | 146.9681 | 74.3108 | 89.3777 | 100.6479 | 126.9389 | 159.7925 |  | 180.6975 | 211.1656 | 206.475 | 113.2925 | 140.677 | 177.8353 | 209.848 | 204.379 | [7 empty] | 107.8231 | 142.6122 | 183.0696 | 213.7107 |  | 108.7112 | 109.8558 | 109.1028 | 210.6371 | 143.3596 | 84.0095 |  | 22.1217 | 22.6892 | 18.6887 | 19.7144 | 40.5847 | 103.7911 | 86.7227 | 108.7685 | 107.2492 | 109.4866 | 86.7503 | 99.1689 | 134.3105 | 185.859 | 186.1505 | 137.1896 | -0.005 | -0.0476 | 0.0081 | 0.0411 | -0.0097 | 0.0012 | -0.0215 | -0.0722 | -0.0366 | -284.0153 | 0.0611 | -319.7498 | 0.0283 | -312.5062 | -0.0087 | -270.3376 | 0.2356 | -197.8387 | -0.019 | -245.6809 | 0.0632 |  |  | 108.4831 | 186.0048 | 116.2514
2017-12-19 14:16 | 8457.5074 |  |  | 58.0294 | -0.5218 | 41.9979 | 40.118 | 18.7658 | 8.1868 | 2.8754 | 32.6026 |  |  | -128.4711 | -5.6773 | 46.4994 | 54.6736 | 39.5725 | 15.3571 | 61.5513 | 62.0236 | 8.2554 |  | 183.0395 | 118.9985 | 154.8035 | 191.0475 | 196.0396 | 162.3006 | 89.529 |  |  | 149.7887 | 125.0954 | 147.06 | 121.1269 | 110.9253 | 102.1424 | 101.7481 | 120.9824 | 159.8672 | 191.8519 | 192.0038 | 149.8291 | 126.8467 | 167.7868 | 146.4076 | 94.1075 |  |  |  |  | 132.7708 | 123.3298 | 201.8532 | 197.8434 |  |  | 136.1515 | 134.253 | 176.6701 | 210.2879 | 99.0651 | 84.1133 | 100.8716 | 123.5797 | 149.8347 |  |  |  | 207.5739 | 134.7875 | 160.2496 | [5 empty] | 139.7606 | 167.1073 | 193.5143 | 190.7669 | 79.0705 | 98.9195 | 99.6831 | 116.317 | 114.0667 | 137.9587 | 82.0447 | 98.9863 | 107.795 | 134.8386 | 162.8238 |  | 172.3822 | 205.5433 | 204.2145 | 101.7223 | 126.7457 | 165.6123 | 207.7553 | 207.7207 | [7 empty] | 108.5448 | 136.7125 | 178.1617 | 210.8216 | 205.6225 | 106.5262 | 108.1458 | 188.7573 | 127.1443 | 192.5815 | 130.0006 | 35.5775 | 37.0357 | 113.3664 | 108.3673 | 37.25 | 39.2873 | 37.6028 | 39.8313 | 35.0004 | 37.2524 | 108.9271 | 129.619 |  |  | 141.3978 | 178.1029 | 199.2894 | 188.233 | 139.456 | 90.849 | [7 empty] | 99.8283 | 105.259 | 133.645 | 173.0787 | 204.5623 | 197.9772 | 139.2182 | 130.2116 | 167.2312 | 176.4751 | [5 empty] | 127.1148 | 133.4116 | 206.7639 | 209.3234 |  |  | 101.5807 | 129.5677 | 174.3219 | 213.8339 | 153.6741 | 91.1174 | 104.5312 | 129.896 | 164.2965 |  |  |  | 211.663 | 110.9091 | 160.5225 | [5 empty] | 128.403 | 169.1653 | 200.6526 | 200.6624 | 70.5656 | 89.2558 | 102.8174 | 124.4404 | 118.5347 | 146.9649 | 74.3169 | 89.3784 | 100.6503 | 126.9456 | 159.7861 |  | 180.6956 | 211.1439 | 206.4578 | 113.2864 | 140.6726 | 177.8251 | 209.8268 | 204.3599 | [7 empty] | 107.8303 | 142.6178 | 183.0676 | 213.6931 |  | 108.7013 | 109.8463 | 109.0907 | 210.6186 | 143.3447 | 83.9859 |  | 22.1177 | 22.6886 | 18.6867 | 19.7153 | 40.585 | 103.7569 | 86.7153 | 108.7545 | 107.2382 | 109.4852 | 86.7232 | 99.17 | 134.3026 | 185.8307 | 186.0817 | 137.1758 | -0.0055 | -0.0474 | 0.0084 | 0.0413 | -0.0097 | 0.0015 | -0.0421 | -0.0743 | -0.043 | -284.0153 | 0.0611 | -319.756 | 0.0262 | -312.5062 | -0.0066 | -270.3745 | 0.2459 | -197.8326 | -0.0231 | -245.6932 | 0.0467 |  |  | 108.4735 | 185.9562 | 116.4498
2017-12-19 14:16 | 8458.5075 |  |  | 58.0067 | -0.5085 | 41.9291 | 40.0675 | 18.6655 | 8.1809 | 2.9224 | 32.5947 |  |  | -128.487 | -5.6455 | 46.4843 | 54.7006 | 39.5494 | 15.3424 | 61.5164 | 62.0423 | 9.6874 |  | 183.0239 | 118.9997 | 154.8043 | 191.0314 | 196.025 | 162.3005 | 89.5405 |  |  | 149.7905 | 125.0954 | 147.0568 | 121.1254 | 110.9225 | 102.1526 | 101.7537 | 120.9869 | 159.87 | 191.8462 | 191.9943 | 149.8297 | 126.8561 | 167.7858 | 146.4082 | 94.1144 |  |  |  |  | 132.7779 | 123.3431 | 201.8313 | 197.8194 |  |  | 136.1537 | 134.2562 | 176.6607 | 210.2623 | 99.0719 | 84.1153 | 100.8764 | 123.5829 | 149.8274 |  |  |  | 207.5534 | 134.7907 | 160.2506 | [5 empty] | 139.7668 | 167.1133 | 193.5047 | 190.7548 | 79.0834 | 98.914 | 99.6864 | 116.3204 | 114.0654 | 137.9532 | 82.0476 | 98.9839 | 107.7926 | 134.8338 | 162.8099 |  | 172.3731 | 205.5224 | 204.1873 | 101.7285 | 126.7403 | 165.5989 | 207.731 | 207.7078 | [7 empty] | 108.5549 | 136.7124 | 178.1529 | 210.8082 | 205.6031 | 106.5221 | 108.1388 | 188.73 | 127.1292 | 192.562 | 129.9895 | 35.6282 | 37.1305 | 113.3591 | 108.3568 | 37.3017 | 39.0219 | 37.3355 | 39.2925 | 35.1266 | 37.1367 | 108.9146 | 129.6131 |  |  | 141.3998 | 178.0856 | 199.269 | 188.2067 | 139.4469 | 90.8487 | [7 empty] | 99.8261 | 105.2619 | 133.6353 | 173.0703 | 204.5411 | 197.9511 | 139.2101 | 130.213 | 167.224 | 176.4582 | [5 empty] | 127.1097 | 133.4023 | 206.7473 | 209.3037 |  |  | 101.5854 | 129.5727 | 174.3279 | 213.825 | 153.6713 | 91.1208 | 104.53 | 129.8935 | 164.2896 |  |  |  | 211.6418 | 110.9181 | 160.5213 | [5 empty] | 128.3995 | 169.1523 | 200.6318 | 200.6455 | 70.5689 | 89.2536 | 102.8155 | 124.4409 | 118.526 | 146.9594 | 74.3172 | 89.3662 | 100.6471 | 126.9381 | 159.7692 |  | 180.6855 | 211.121 | 206.4247 | 113.2767 | 140.6607 | 177.804 | 209.7987 | 204.3248 | [7 empty] | 107.8349 | 142.6206 | 183.0653 | 213.6763 |  | 108.6951 | 109.8335 | 109.0812 | 210.5998 | 143.3327 | 83.9688 |  | 22.1159 | 22.6892 | 18.684 | 19.7102 | 40.5911 | 103.71 | 86.7088 | 108.7419 | 107.2238 | 109.4725 | 86.6899 | 99.1886 | 134.2764 | 185.8224 | 186.0329 | 137.133 | -0.0051 | -0.0475 | 0.0088 | 0.042 | -0.0097 | 0.0015 | -0.0311 | -0.0728 | -0.0566 | -284.003 | 0.0447 | -319.7036 | 0.0262 | -312.5278 | 0.0118 | -270.393 | 0.2541 | -197.811 | -0.0354 | -245.6686 | 0.0632 |  |  | 108.4636 | 185.9276 | 116.3987
2017-12-19 14:16 | 8459.5075 |  |  | 57.9954 | -0.4208 | 42.0802 | 40.1822 | 18.7344 | 8.201 | 2.9075 | 32.5596 |  |  | -128.4368 | -5.578 | 46.4723 | 54.6542 | 39.5045 | 15.2808 | 61.5594 | 61.9551 | 8.2317 |  | 183.0152 | 119.0008 | 154.8004 | 191.021 | 196.0072 | 162.2921 | 89.5515 |  |  | 149.7807 | 125.0925 | 147.0548 | 121.1271 | 110.9211 | 102.1506 | 101.7489 | 120.9893 | 159.8622 | 191.8411 | 191.9803 | 149.83 | 126.8567 | 167.7777 | 146.4054 | 94.1341 |  |  |  |  | 132.7809 | 123.347 | 201.813 | 197.8005 |  |  | 136.1551 | 134.2548 | 176.6512 | 210.2393 | 99.0789 | 84.1225 | 100.8783 | 123.5863 | 149.8199 |  |  |  | 207.5277 | 134.7882 | 160.2423 | [5 empty] | 139.7643 | 167.1093 | 193.4877 | 190.7397 | 79.0869 | 98.9033 | 99.6843 | 116.3125 | 114.0736 | 137.9545 | 82.056 | 98.9893 | 107.792 | 134.8406 | 162.8035 |  | 172.3729 | 205.5058 | 204.1687 | 101.73 | 126.7419 | 165.5992 | 207.7149 | 207.6844 | [7 empty] | 108.5612 | 136.7097 | 178.1451 | 210.791 | 205.5749 | 106.5182 | 108.1283 | 188.7126 | 127.1169 | 192.5495 | 129.9736 | 35.6472 | 37.0844 | 113.348 | 108.3411 | 37.5815 | 38.7555 | 37.3941 | 38.6953 | 35.4271 | 36.9639 | 108.8965 | 129.6044 |  |  | 141.3965 | 178.0717 | 199.2472 | 188.1894 | 139.449 | 90.852 | [7 empty] | 99.8227 | 105.2566 | 133.6336 | 173.0644 | 204.5137 | 197.9285 | 139.2088 | 130.2197 | 167.2219 | 176.4478 | [5 empty] | 127.1101 | 133.3982 | 206.7347 | 209.2842 |  |  | 101.581 | 129.5748 | 174.3271 | 213.806 | 153.6669 | 91.1278 | 104.5306 | 129.9015 | 164.2815 |  |  |  | 211.6158 | 110.919 | 160.5131 | [5 empty] | 128.3905 | 169.1438 | 200.6087 | 200.6194 | 70.5714 | 89.248 | 102.8049 | 124.4329 | 118.5245 | 146.9634 | 74.3252 | 89.3722 | 100.6588 | 126.9418 | 159.7649 |  | 180.6811 | 211.1083 | 206.4074 | 113.2927 | 140.6645 | 177.8079 | 209.7838 | 204.3007 | [7 empty] | 107.8365 | 142.6219 | 183.0604 | 213.6634 |  | 108.6818 | 109.8278 | 109.0716 | 210.5844 | 143.3237 | 83.9527 |  | 22.1144 | 22.6935 | 18.6899 | 19.7045 | 40.5956 | 103.6343 | 86.7046 | 108.7307 | 107.2209 | 109.4665 | 86.7573 | 99.1847 | 134.2912 | 185.7927 | 186.0667 | 137.153 | -0.0053 | -0.0472 | 0.0082 | 0.042 | -0.0103 | 0.0008 | -0.0298 | -0.0732 | -0.0283 | -284.0307 | 0.0324 | -319.7036 | 0.0159 | -312.4847 | 0.0016 | -270.4022 | 0.2644 | -197.8049 | -0.0354 | -245.6871 | 0.0406 |  |  | 108.4557 | 185.9297 | 116.4686
2017-12-19 14:16 | 8460.5076 |  |  | 58.1314 | -0.4255 | 42.0112 | 40.1644 | 18.7328 | 8.2662 | 2.9248 | 32.5988 |  |  | -128.4029 | -5.6375 | 46.4576 | 54.6284 | 39.547 | 15.2773 | 61.5769 | 61.9582 | 9.7822 |  | 183.0008 | 118.9947 | 154.7928 | 191.0069 | 195.9884 | 162.2748 | 89.5622 |  |  | 149.7636 | 125.082 | 147.0474 | 121.1089 | 110.9157 | 102.1476 | 101.7394 | 120.9795 | 159.8449 | 191.8134 | 191.9517 | 149.819 | 126.8476 | 167.7691 | 146.3913 | 94.1275 |  |  |  |  | 132.7685 | 123.3354 | 201.7986 | 197.7819 |  |  | 136.1557 | 134.2581 | 176.6446 | 210.2258 | 99.082 | 84.1274 | 100.8868 | 123.5867 | 149.8168 |  |  |  | 207.4978 | 134.7851 | 160.2246 | [5 empty] | 139.7606 | 167.0924 | 193.4661 | 190.717 | 79.082 | 98.8944 | 99.6821 | 116.2886 | 114.0727 | 137.9543 | 82.0568 | 98.9885 | 107.7909 | 134.8352 | 162.7919 |  | 172.3692 | 205.4915 | 204.15 | 101.7379 | 126.7506 | 165.5969 | 207.7015 | 207.6517 | [7 empty] | 108.5558 | 136.7109 | 178.1422 | 210.7653 | 205.5481 | 106.5086 | 108.1169 | 188.6974 | 127.1064 | 192.5273 | 129.9632 | 35.6173 | 36.9916 | 113.3362 | 108.3244 | 38.0307 | 38.5522 | 37.5762 | 38.284 | 35.6776 | 36.9646 | 108.8818 | 129.5869 |  |  | 141.3983 | 178.0627 | 199.2201 | 188.1739 | 139.443 | 90.8603 | [7 empty] | 99.8267 | 105.2567 | 133.6361 | 173.0521 | 204.4926 | 197.9055 | 139.2025 | 130.2143 | 167.2164 | 176.4277 | [5 empty] | 127.1032 | 133.4015 | 206.7157 | 209.2618 |  |  | 101.5739 | 129.5819 | 174.3188 | 213.7839 | 153.6621 | 91.1296 | 104.5338 | 129.904 | 164.2797 |  |  |  | 211.5895 | 110.9151 | 160.5026 | [5 empty] | 128.3931 | 169.1374 | 200.5881 | 200.5943 | 70.5682 | 89.2553 | 102.8021 | 124.4305 | 118.5207 | 146.9669 | 74.3252 | 89.3737 | 100.663 | 126.94 | 159.76 |  | 180.6779 | 211.0939 | 206.3886 | 113.2955 | 140.6648 | 177.8064 | 209.7698 | 204.2842 | [7 empty] | 107.8466 | 142.6275 | 183.0524 | 213.6467 |  | 108.6719 | 109.818 | 109.061 | 210.5603 | 143.3115 | 83.9329 |  | 22.1096 | 22.6984 | 18.6908 | 19.7014 | 40.5985 | 103.5949 | 86.7023 | 108.7254 | 107.2008 | 109.4584 | 86.6901 | 99.1629 | 134.3088 | 185.7512 | 186.0426 | 137.0669 | -0.0051 | -0.0471 | 0.0082 | 0.0419 | -0.01 | 0.0012 | -0.0468 | -0.0709 | -0.0487 | -283.9999 | 0.0508 | -319.7221 | 0.0303 | -312.5155 | -0.0046 | -270.3622 | 0.2521 | -197.8295 | -0.0251 | -245.6963 | 0.0467 |  |  | 108.4451 | 185.8969 | 116.4653
2017-12-19 14:16 | 8461.5077 |  |  | 58.1156 | -0.3581 | 42.005 | 40.1463 | 18.7872 | 8.2304 | 2.9114 | 32.6261 |  |  | -128.4152 | -5.5803 | 46.4881 | 54.6449 | 39.5269 | 15.2602 | 61.5515 | 61.9834 | 10.0788 |  | 182.9789 | 118.992 | 154.7874 | 190.9874 | 195.969 | 162.2624 | 89.5688 |  |  | 149.748 | 125.0734 | 147.0329 | 121.0973 | 110.9047 | 102.1558 | 101.7476 | 120.9739 | 159.8479 | 191.7951 | 191.9253 | 149.8163 | 126.8518 | 167.7652 | 146.3811 | 94.1016 |  |  |  |  | 132.767 | 123.3373 | 201.7832 | 197.7598 |  |  | 136.1515 | 134.2606 | 176.6329 | 210.2098 | 99.0765 | 84.1262 | 100.8922 | 123.5885 | 149.8223 |  |  |  | 207.4745 | 134.7823 | 160.2189 | [5 empty] | 139.7595 | 167.0902 | 193.4545 | 190.6998 | 79.0839 | 98.8964 | 99.6878 | 116.2732 | 114.0706 | 137.9543 | 82.0609 | 98.9792 | 107.7877 | 134.8321 | 162.7866 |  | 172.3588 | 205.4762 | 204.1308 | 101.7477 | 126.7562 | 165.5885 | 207.6825 | 207.6315 | [7 empty] | 108.56 | 136.7082 | 178.1332 | 210.74 | 205.5307 | 106.4934 | 108.1089 | 188.6715 | 127.0892 | 192.5131 | 129.9562 | 35.5878 | 36.8813 | 113.3202 | 108.311 | 38.3896 | 38.512 | 37.9635 | 38.0702 | 35.5901 | 37.1668 | 108.877 | 129.5714 |  |  | 141.3956 | 178.0534 | 199.1897 | 188.1492 | 139.4349 | 90.8716 | [7 empty] | 99.8242 | 105.2656 | 133.6396 | 173.0466 | 204.4778 | 197.8873 | 139.2003 | 130.2173 | 167.2081 | 176.4194 | [5 empty] | 127.1045 | 133.4081 | 206.6895 | 209.228 |  |  | 101.5817 | 129.5833 | 174.3107 | 213.7623 | 153.6506 | 91.1277 | 104.5376 | 129.8963 | 164.2647 |  |  |  | 211.5728 | 110.9086 | 160.4964 | [5 empty] | 128.3982 | 169.1273 | 200.5714 | 200.5776 | 70.5705 | 89.2625 | 102.8089 | 124.4332 | 118.5181 | 146.9592 | 74.3181 | 89.3673 | 100.6548 | 126.93 | 159.7469 |  | 180.6715 | 211.0721 | 206.3588 | 113.2944 | 140.6595 | 177.7945 | 209.7502 | 204.2589 | [7 empty] | 107.8505 | 142.6218 | 183.0378 | 213.6234 |  | 108.6617 | 109.7962 | 109.0498 | 210.5389 | 143.2935 | 83.9076 |  | 22.1076 | 22.6917 | 18.684 | 19.6965 | 40.5969 | 103.5771 | 86.695 | 108.699 | 107.1835 | 109.4366 | 86.7641 | 99.1595 | 134.2977 | 185.7238 | 186.0152 | 137.1197 | -0.0049 | -0.047 | 0.008 | 0.0417 | -0.0098 | 0.001 | -0.0365 | -0.0724 | -0.0535 | -283.9814 | 0.0344 | -319.7067 | 0.0139 | -312.5001 | 0.0016 | -270.3776 | 0.2582 | -197.8079 | -0.0415 | -245.6901 | 0.0508 |  |  | 108.4286 | 185.8695 | 116.505
2017-12-19 14:16 | 8462.5077 |  |  | 58.1142 | -0.4318 | 41.9151 | 40.1399 | 18.7701 | 8.1794 | 2.8858 | 32.6223 |  |  | -128.39 | -5.6619 | 46.4306 | 54.6161 | 39.5007 | 15.27 | 61.5468 | 61.9831 | 9.7266 |  | 182.9579 | 118.9976 | 154.7833 | 190.9731 | 195.946 | 162.2562 | 89.5774 |  |  | 149.7368 | 125.0701 | 147.0219 | 121.0995 | 110.9031 | 102.1588 | 101.7564 | 120.979 | 159.8488 | 191.7777 | 191.903 | 149.8135 | 126.8576 | 167.7631 | 146.381 | 94.0642 |  |  |  |  | 132.7607 | 123.3407 | 201.7658 | 197.7392 |  |  | 136.1443 | 134.2514 | 176.6205 | 210.1843 | 99.0773 | 84.1346 | 100.8953 | 123.589 | 149.8192 |  |  |  | 207.4563 | 134.7814 | 160.2213 | [5 empty] | 139.7623 | 167.0928 | 193.4456 | 190.6839 | 79.085 | 98.9041 | 99.6894 | 116.2734 | 114.0757 | 137.9557 | 82.063 | 98.9832 | 107.7848 | 134.838 | 162.7799 |  | 172.3531 | 205.4578 | 204.1139 | 101.748 | 126.7557 | 165.5839 | 207.6572 | 207.6133 | [7 empty] | 108.566 | 136.7023 | 178.1159 | 210.7168 | 205.5064 | 106.4808 | 108.0985 | 188.6449 | 127.0724 | 192.503 | 129.9427 | 35.711 | 36.81 | 113.3155 | 108.3114 | 38.4473 | 38.4908 | 38.5581 | 37.9849 | 35.3615 | 37.2082 | 108.8701 | 129.568 |  |  | 141.3982 | 178.0527 | 199.1844 | 188.1299 | 139.4407 | 90.8761 | [7 empty] | 99.8348 | 105.2714 | 133.6365 | 173.0355 | 204.4586 | 197.8665 | 139.1949 | 130.222 | 167.2052 | 176.4144 | [5 empty] | 127.1051 | 133.4076 | 206.6676 | 209.1995 |  |  | 101.5843 | 129.5782 | 174.3008 | 213.7405 | 153.6328 | 91.1339 | 104.5367 | 129.8916 | 164.2553 |  |  |  | 211.5562 | 110.9126 | 160.4906 | [5 empty] | 128.4019 | 169.123 | 200.5594 | 200.5615 | 70.5849 | 89.2655 | 102.8201 | 124.4373 | 118.5147 | 146.9608 | 74.3251 | 89.364 | 100.6664 | 126.9386 | 159.7418 |  | 180.6647 | 211.0602 | 206.3429 | 113.2997 | 140.659 | 177.7917 | 209.7251 | 204.2396 | [7 empty] | 107.8527 | 142.617 | 183.0294 | 213.604 |  | 108.6478 | 109.787 | 109.0408 | 210.5285 | 143.282 | 83.888 |  | 22.1101 | 22.6912 | 18.6843 | 19.6976 | 40.5936 | 103.5832 | 86.6894 | 108.6923 | 107.1774 | 109.4323 | 86.6583 | 99.1595 | 134.295 | 185.7264 | 185.9714 | 137.1336 | -0.005 | -0.0472 | 0.0078 | 0.0412 | -0.01 | 0.0009 | -0.0437 | -0.0738 | -0.0441 | -283.9414 | 0.0385 | -319.7159 | 0.0303 | -312.5032 | 0.0036 | -270.353 | 0.25 | -197.811 | -0.0415 | -245.6717 | 0.055 |  |  | 108.4196 | 185.8489 | 116.3777
2017-12-19 14:16 | 8463.5078 |  |  | 58.0873 | -0.4652 | 42.0506 | 40.0848 | 18.7454 | 8.2578 | 2.9613 | 32.6747 |  |  | -128.3985 | -5.6441 | 46.3605 | 54.6182 | 39.5203 | 15.2579 | 61.5499 | 62.0159 | 11.1792 |  | 182.9366 | 118.9923 | 154.7799 | 190.9566 | 195.9155 | 162.2481 | 89.5831 |  |  | 149.7251 | 125.0627 | 147.0162 | 121.0976 | 110.8975 | 102.151 | 101.7571 | 120.9839 | 159.8448 | 191.7642 | 191.8894 | 149.8079 | 126.8532 | 167.7576 | 146.3773 | 94.0162 |  |  |  |  | 132.7551 | 123.3395 | 201.747 | 197.719 |  |  | 136.1409 | 134.2535 | 176.6186 | 210.1585 | 99.0829 | 84.1465 | 100.8996 | 123.59 | 149.8119 |  |  |  | 207.4322 | 134.7829 | 160.2111 | [5 empty] | 139.7622 | 167.0869 | 193.43 | 190.6701 | 79.0922 | 98.9105 | 99.6964 | 116.2732 | 114.0747 | 137.9553 | 82.0644 | 98.9837 | 107.7853 | 134.834 | 162.7737 |  | 172.3488 | 205.4365 | 204.0976 | 101.7476 | 126.7526 | 165.5759 | 207.6391 | 207.5858 | [7 empty] | 108.5692 | 136.6979 | 178.1001 | 210.698 | 205.484 | 106.4714 | 108.0848 | 188.6249 | 127.0532 | 192.4708 | 129.9333 | 35.9092 | 36.6587 | 113.3011 | 108.2989 | 37.6401 | 38.6895 | 39.3081 | 37.8888 | 35.3025 | 37.0356 | 108.857 | 129.5531 |  |  | 141.4082 | 178.0515 | 199.18 | 188.1211 | 139.4446 | 90.8871 | [7 empty] | 99.8459 | 105.2716 | 133.6397 | 173.0242 | 204.4396 | 197.8501 | 139.1868 | 130.2246 | 167.1985 | 176.4041 | [5 empty] | 127.1028 | 133.41 | 206.6524 | 209.184 |  |  | 101.5816 | 129.5829 | 174.2991 | 213.7259 | 153.629 | 91.1486 | 104.5362 | 129.9053 | 164.2554 |  |  |  | 211.5246 | 110.9065 | 160.4746 | [5 empty] | 128.3924 | 169.1146 | 200.5337 | 200.5324 | 70.5913 | 89.2616 | 102.8176 | 124.427 | 118.5106 | 146.9588 | 74.3331 | 89.3662 | 100.6607 | 126.9403 | 159.7323 |  | 180.6569 | 211.0441 | 206.3265 | 113.2915 | 140.6622 | 177.7838 | 209.7018 | 204.2172 | [7 empty] | 107.85 | 142.6201 | 183.0275 | 213.5895 |  | 108.6388 | 109.7815 | 109.0386 | 210.5108 | 143.2801 | 83.8746 |  | 22.1107 | 22.6943 | 18.6836 | 19.7087 | 40.5985 | 103.604 | 86.6913 | 108.6899 | 107.1729 | 109.4266 | 86.7027 | 99.1589 | 134.2377 | 185.7013 | 185.9001 | 137.0481 | -0.0049 | -0.0471 | 0.0085 | 0.0415 | -0.0096 | 0.0014 | -0.0325 | -0.073 | -0.0396 | -283.9568 | 0.02 | -319.6821 | 0.0159 | -312.5124 | 0.02 | -270.3745 | 0.2623 | -197.8079 | -0.0682 | -245.6409 | 0.0488 |  |  | 108.4131 | 185.8007 | 116.4395
2017-12-19 14:16 | 8464.5078 |  |  | 57.9775 | -0.4151 | 42.231 | 40.1148 | 18.7231 | 8.3461 | 3.0364 | 32.6869 |  |  | -128.3113 | -5.5816 | 46.4801 | 54.6887 | 39.4671 | 15.1965 | 61.5048 | 61.9722 | 9.3036 |  | 182.9173 | 118.9906 | 154.7744 | 190.9349 | 195.8925 | 162.2341 | 89.5808 |  |  | 149.7133 | 125.0484 | 146.9997 | 121.0903 | 110.8864 | 102.1495 | 101.7555 | 120.9879 | 159.8407 | 191.7499 | 191.8748 | 149.8017 | 126.8569 | 167.7549 | 146.3673 | 93.9894 |  |  |  |  | 132.7566 | 123.3435 | 201.7226 | 197.6933 |  |  | 136.1395 | 134.2563 | 176.6114 | 210.139 | 99.0828 | 84.1513 | 100.8977 | 123.5939 | 149.8074 |  |  |  | 207.406 | 134.7789 | 160.198 | [5 empty] | 139.7645 | 167.0808 | 193.4133 | 190.6575 | 79.0929 | 98.9108 | 99.7006 | 116.2649 | 114.0679 | 137.956 | 82.0697 | 98.976 | 107.779 | 134.8244 | 162.7631 |  | 172.3394 | 205.4194 | 204.0765 | 101.7403 | 126.7432 | 165.5706 | 207.6185 | 207.5526 | [7 empty] | 108.5719 | 136.7047 | 178.0903 | 210.6828 | 205.465 | 106.4626 | 108.0737 | 188.6158 | 127.0442 | 192.4431 | 129.9264 | 35.9737 | 36.4774 | 113.2757 | 108.2838 | 36.8802 | 39.2732 | 40.0688 | 37.8857 | 35.3084 | 36.9076 | 108.8384 | 129.5297 |  |  | 141.4006 | 178.0339 | 199.1531 | 188.0959 | 139.4374 | 90.888 | [7 empty] | 99.8349 | 105.2758 | 133.6452 | 173.0227 | 204.4225 | 197.833 | 139.1923 | 130.2255 | 167.1946 | 176.3975 | [5 empty] | 127.1054 | 133.411 | 206.6326 | 209.1588 |  |  | 101.5852 | 129.5888 | 174.3 | 213.7082 | 153.6255 | 91.1562 | 104.5389 | 129.8986 | 164.2447 |  |  |  | 211.4966 | 110.9087 | 160.4667 | [5 empty] | 128.3906 | 169.1117 | 200.5181 | 200.5113 | 70.5979 | 89.2688 | 102.8162 | 124.4257 | 118.5157 | 146.9588 | 74.3331 | 89.3726 | 100.6461 | 126.9381 | 159.7309 |  | 180.6539 | 211.0182 | 206.3135 | 113.2921 | 140.666 | 177.7687 | 209.6889 | 204.1906 | [7 empty] | 107.8441 | 142.6143 | 183.022 | 213.5759 |  | 108.6322 | 109.77 | 109.0283 | 210.492 | 143.2638 | 83.8562 |  | 22.1054 | 22.6942 | 18.6864 | 19.7123 | 40.6049 | 103.6005 | 86.6894 | 108.6727 | 107.1512 | 109.4193 | 86.7403 | 99.1504 | 134.2644 | 185.7053 | 185.8925 | 136.9936 | -0.0048 | -0.0468 | 0.0086 | 0.0417 | -0.0099 | 0.0012 | -0.0409 | -0.0736 | -0.0456 | -283.966 | 0.0344 | -319.6944 | -0.0169 | -312.4786 | 0.0057 | -270.4268 | 0.2726 | -197.8018 | -0.0498 | -245.6348 | 0.0242 |  |  | 108.4013 | 185.7989 | 116.5685
2017-12-19 14:16 | 8465.5079 |  |  | 57.8737 | -0.4001 | 42.1492 | 40.1367 | 18.7733 | 8.3213 | 3.0642 | 32.6739 |  |  | -128.3046 | -5.6551 | 46.3986 | 54.6202 | 39.4509 | 15.2416 | 61.499 | 62.0318 | 9.3694 |  | 182.9003 | 118.9974 | 154.7693 | 190.9243 | 195.8792 | 162.2209 | 89.585 |  |  | 149.709 | 125.0418 | 146.9878 | 121.0834 | 110.8818 | 102.1502 | 101.7488 | 120.9845 | 159.8295 | 191.7295 | 191.8545 | 149.7984 | 126.8624 | 167.7461 | 146.3599 | 93.9945 |  |  |  |  | 132.7566 | 123.344 | 201.7019 | 197.6833 |  |  | 136.1415 | 134.259 | 176.6015 | 210.1215 | 99.0903 | 84.1561 | 100.8991 | 123.6011 | 149.806 |  |  |  | 207.3802 | 134.7739 | 160.1882 | [5 empty] | 139.7679 | 167.0752 | 193.3967 | 190.64 | 79.0838 | 98.9121 | 99.6944 | 116.2556 | 114.0754 | 137.9605 | 82.0773 | 98.9776 | 107.7787 | 134.8267 | 162.7538 |  | 172.3367 | 205.4077 | 204.0573 | 101.7482 | 126.7429 | 165.574 | 207.6019 | 207.5311 | [7 empty] | 108.5804 | 136.708 | 178.0881 | 210.6672 | 205.4406 | 106.4547 | 108.0599 | 188.6066 | 127.0371 | 192.4319 | 129.9173 | 35.954 | 36.3815 | 113.2617 | 108.2739 | 36.7381 | 39.6946 | 40.6504 | 37.9799 | 35.2438 | 36.9141 | 108.8222 | 129.5133 |  |  | 141.3975 | 178.021 | 199.1295 | 188.0759 | 139.4326 | 90.8799 | [7 empty] | 99.8288 | 105.2806 | 133.6445 | 173.0255 | 204.4023 | 197.8042 | 139.1935 | 130.2255 | 167.192 | 176.3837 | [5 empty] | 127.1112 | 133.4086 | 206.6138 | 209.1319 |  |  | 101.5853 | 129.5812 | 174.2932 | 213.6843 | 153.6157 | 91.1627 | 104.5434 | 129.8808 | 164.2338 |  |  |  | 211.478 | 110.9198 | 160.4642 | [5 empty] | 128.4013 | 169.1119 | 200.5098 | 200.5002 | 70.6145 | 89.2823 | 102.8231 | 124.4358 | 118.5157 | 146.9643 | 74.3324 | 89.3729 | 100.6483 | 126.9291 | 159.7209 |  | 180.643 | 210.9923 | 206.2976 | 113.2907 | 140.658 | 177.7587 | 209.6644 | 204.1655 | [7 empty] | 107.8476 | 142.6087 | 183.0129 | 213.5561 |  | 108.623 | 109.7592 | 109.021 | 210.4765 | 143.2472 | 83.8429 |  | 22.1075 | 22.6929 | 18.6943 | 19.7136 | 40.6096 | 103.5573 | 86.6871 | 108.6608 | 107.151 | 109.4053 | 86.6897 | 99.1607 | 134.2274 | 185.6631 | 185.9023 | 137.0661 | -0.0047 | -0.0465 | 0.0082 | 0.0417 | -0.01 | 0.0011 | -0.0395 | -0.0743 | -0.0623 | -283.9907 | 0.0591 | -319.7098 | 0.0159 | -312.4878 | -0.0149 | -270.3591 | 0.2747 | -197.8572 | -0.0251 | -245.6778 | 0.0406 |  |  | 108.3919 | 185.7827 | 116.528
2017-12-19 14:16 | 8466.508 |  |  | 57.9574 | -0.4118 | 42.0261 | 40.165 | 18.7411 | 8.3692 | 3.0107 | 32.6574 |  |  | -128.264 | -5.593 | 46.5214 | 54.7091 | 39.4734 | 15.2951 | 61.507 | 62.0557 | 9.5468 |  | 182.8904 | 118.9976 | 154.7635 | 190.9102 | 195.8593 | 162.2164 | 89.5919 |  |  | 149.7038 | 125.0384 | 146.9888 | 121.0756 | 110.8751 | 102.1538 | 101.7577 | 120.979 | 159.8235 | 191.7169 | 191.8365 | 149.7976 | 126.8619 | 167.7389 | 146.3554 | 94.0124 |  |  |  |  | 132.7615 | 123.3447 | 201.686 | 197.6709 |  |  | 136.1363 | 134.2583 | 176.5886 | 210.0973 | 99.0927 | 84.1563 | 100.9025 | 123.5982 | 149.8034 |  |  |  | 207.3585 | 134.7701 | 160.181 | [5 empty] | 139.76 | 167.0638 | 193.3784 | 190.6199 | 79.0788 | 98.9217 | 99.698 | 116.2543 | 114.0787 | 137.9588 | 82.0775 | 98.9762 | 107.7847 | 134.8269 | 162.7457 |  | 172.3288 | 205.3811 | 204.0349 | 101.7558 | 126.7517 | 165.5641 | 207.5838 | 207.5114 | [7 empty] | 108.5862 | 136.7015 | 178.0784 | 210.644 | 205.4186 | 106.4461 | 108.0512 | 188.5909 | 127.0356 | 192.4167 | 129.915 | 35.9321 | 36.2435 | 113.2494 | 108.2594 | 36.6018 | 39.9933 | 40.9046 | 38.1361 | 35.2105 | 36.9461 | 108.8133 | 129.4978 |  |  | 141.4 | 178.0189 | 199.1149 | 188.0619 | 139.4317 | 90.8868 | [7 empty] | 99.8258 | 105.2837 | 133.6431 | 173.0179 | 204.3767 | 197.7793 | 139.1901 | 130.2298 | 167.1888 | 176.3686 | [5 empty] | 127.1079 | 133.4138 | 206.598 | 209.1134 |  |  | 101.5801 | 129.5749 | 174.2853 | 213.6623 | 153.6078 | 91.167 | 104.5412 | 129.8827 | 164.2296 |  |  |  | 211.4451 | 110.9122 | 160.4536 | [5 empty] | 128.3986 | 169.0984 | 200.4841 | 200.4763 | 70.6113 | 89.2803 | 102.8239 | 124.4301 | 118.5116 | 146.9595 | 74.3342 | 89.3805 | 100.6538 | 126.9269 | 159.712 |  | 180.6429 | 210.9863 | 206.2688 | 113.2928 | 140.6539 | 177.7502 | 209.6427 | 204.1459 | [7 empty] | 107.846 | 142.6054 | 182.9985 | 213.5301 |  | 108.6156 | 109.7497 | 109.0144 | 210.4633 | 143.2437 | 83.8277 |  | 22.1134 | 22.6933 | 18.6942 | 19.7163 | 40.612 | 103.4491 | 86.6807 | 108.6534 | 107.144 | 109.3964 | 86.6726 | 99.162 | 134.234 | 185.6718 | 185.8589 | 136.9753 | -0.0049 | -0.0472 | 0.0089 | 0.0423 | -0.0099 | 0.0013 | -0.0259 | -0.0744 | -0.0456 | -283.9537 | 0.0324 | -319.7467 | 0.0467 | -312.5155 | 0.0016 | -270.3653 | 0.2603 | -197.8049 | -0.0333 | -245.6994 | 0.0714 |  |  | 108.3838 | 185.7654 | 116.5895
2017-12-19 14:16 | 8467.508 |  |  | 57.9586 | -0.4995 | 42.0787 | 40.0613 | 18.7605 | 8.4117 | 3.0568 | 32.7447 |  |  | -128.4076 | -5.5874 | 46.6153 | 54.6648 | 39.5609 | 15.2721 | 61.5365 | 62.0724 | 9.0011 |  | 182.8777 | 118.9974 | 154.7596 | 190.8901 | 195.8352 | 162.2158 | 89.6002 |  |  | 149.6948 | 125.0337 | 146.987 | 121.0697 | 110.8708 | 102.163 | 101.7727 | 120.9768 | 159.8226 | 191.6976 | 191.8202 | 149.7943 | 126.8671 | 167.7403 | 146.3537 | 94.0406 |  |  |  |  | 132.7593 | 123.3418 | 201.6777 | 197.6517 |  |  | 136.13 | 134.2572 | 176.5782 | 210.0735 | 99.0915 | 84.1621 | 100.9047 | 123.5951 | 149.7938 |  |  |  | 207.3406 | 134.7724 | 160.175 | [5 empty] | 139.7572 | 167.0608 | 193.3744 | 190.6052 | 79.0818 | 98.9345 | 99.7053 | 116.2556 | 114.0716 | 137.9575 | 82.0757 | 98.9758 | 107.7793 | 134.8174 | 162.7356 |  | 172.317 | 205.3593 | 204.0168 | 101.7477 | 126.7443 | 165.5501 | 207.5603 | 207.4836 | [7 empty] | 108.5894 | 136.6972 | 178.0627 | 210.6172 | 205.3983 | 106.4359 | 108.0442 | 188.5714 | 127.0373 | 192.3944 | 129.9079 | 35.9417 | 36.075 | 113.239 | 108.2507 | 36.5736 | 40.3193 | 40.6963 | 38.5135 | 35.2024 | 36.9897 | 108.8017 | 129.4813 |  |  | 141.3958 | 178.0091 | 199.0996 | 188.0348 | 139.4258 | 90.897 | [7 empty] | 99.8282 | 105.2827 | 133.6366 | 173.0033 | 204.3539 | 197.7589 | 139.178 | 130.231 | 167.1867 | 176.349 | [5 empty] | 127.1015 | 133.4146 | 206.5772 | 209.0855 |  |  | 101.5783 | 129.5855 | 174.2784 | 213.6445 | 153.5978 | 91.1662 | 104.538 | 129.87 | 164.2207 |  |  |  | 211.4113 | 110.9063 | 160.4416 | [5 empty] | 128.387 | 169.0883 | 200.46 | 200.451 | 70.6044 | 89.2751 | 102.8228 | 124.4238 | 118.5103 | 146.952 | 74.3394 | 89.378 | 100.6657 | 126.9403 | 159.7106 |  | 180.6461 | 210.9776 | 206.244 | 113.2841 | 140.6584 | 177.7429 | 209.6285 | 204.1273 | [7 empty] | 107.8581 | 142.5982 | 182.9909 | 213.5061 |  | 108.6088 | 109.7443 | 109.0004 | 210.4465 | 143.2304 | 83.8074 |  | 22.1138 | 22.6933 | 18.6876 | 19.7155 | 40.6126 | 103.2951 | 86.6762 | 108.6425 | 107.1374 | 109.3811 | 86.7097 | 99.1701 | 134.2002 | 185.5744 | 185.8598 | 136.9752 | -0.0051 | -0.047 | 0.0079 | 0.0415 | -0.0102 | 0.001 | -0.0335 | -0.075 | -0.0694 | -283.9968 | 0.0242 | -319.6975 | 0.0242 | -312.5155 | 0.0324 | -270.4084 | 0.2726 | -197.8295 | -0.0333 | -245.644 | 0.0591 |  |  | 108.3743 | 185.7171 | 116.6515
2017-12-19 14:16 | 8468.5081 |  |  | 58.1089 | -0.4385 | 42.1523 | 40.2185 | 18.8425 | 8.4387 | 3.067 | 32.7165 |  |  | -128.3775 | -5.5837 | 46.5994 | 54.707 | 39.5414 | 15.2939 | 61.5487 | 61.9899 | 9.5985 |  | 182.8606 | 118.9976 | 154.757 | 190.8699 | 195.815 | 162.2077 | 89.6009 |  |  | 149.6884 | 125.0277 | 146.9747 | 121.0619 | 110.8681 | 102.1631 | 101.7724 | 120.9727 | 159.8139 | 191.6804 | 191.7994 | 149.7894 | 126.8656 | 167.7327 | 146.3528 | 94.0493 |  |  |  |  | 132.7476 | 123.3357 | 201.6611 | 197.6254 |  |  | 136.1279 | 134.2522 | 176.5649 | 210.048 | 99.0826 | 84.1694 | 100.9022 | 123.5933 | 149.7862 |  |  |  | 207.318 | 134.7738 | 160.1658 | [5 empty] | 139.7616 | 167.0614 | 193.3718 | 190.5964 | 79.0876 | 98.9396 | 99.7138 | 116.262 | 114.071 | 137.9586 | 82.0733 | 98.9763 | 107.772 | 134.8095 | 162.7305 |  | 172.3119 | 205.3463 | 203.9948 | 101.7403 | 126.7337 | 165.5465 | 207.5418 | 207.4545 | [7 empty] | 108.5948 | 136.6996 | 178.0537 | 210.5944 | 205.3753 | 106.4202 | 108.0256 | 188.5436 | 127.022 | 192.3686 | 129.8914 | 35.9628 | 35.9704 | 113.224 | 108.2376 | 36.3344 | 40.4375 | 40.0477 | 38.9985 | 35.2792 | 36.9955 | 108.7859 | 129.4641 |  |  | 141.3987 | 178.0022 | 199.0852 | 188.0146 | 139.4314 | 90.899 | [7 empty] | 99.8356 | 105.2762 | 133.6306 | 172.9937 | 204.3327 | 197.7357 | 139.1621 | 130.2302 | 167.1835 | 176.3257 | [5 empty] | 127.0995 | 133.4096 | 206.564 | 209.0625 |  |  | 101.5825 | 129.599 | 174.2791 | 213.6323 | 153.5973 | 91.1717 | 104.5444 | 129.8667 | 164.2187 |  |  |  | 211.4008 | 110.9094 | 160.4441 | [5 empty] | 128.3884 | 169.0845 | 200.4505 | 200.4324 | 70.615 | 89.2793 | 102.8306 | 124.4317 | 118.5124 | 146.9557 | 74.3452 | 89.3703 | 100.6699 | 126.9399 | 159.7014 |  | 180.6289 | 210.9498 | 206.2251 | 113.2731 | 140.6564 | 177.7354 | 209.6081 | 204.1035 | [7 empty] | 107.8693 | 142.594 | 182.9854 | 213.487 |  | 108.5919 | 109.7335 | 108.9875 | 210.4305 | 143.2168 | 83.7845 |  | 22.1111 | 22.6881 | 18.682 | 19.7142 | 40.6122 | 103.1523 | 86.6703 | 108.6358 | 107.1198 | 109.375 | 86.7403 | 99.1654 | 134.1427 | 185.5387 | 185.8588 | 137.0161 | -0.0052 | -0.0469 | 0.0086 | 0.0419 | -0.0098 | 0.0012 | -0.0274 | -0.0731 | -0.0719 | -283.9814 | 0.0344 | -319.6821 | -0.0005 | -312.497 | 0.0077 | -270.4145 | 0.2931 | -197.8418 | -0.0374 | -245.6317 | 0.0385 |  |  | 108.3612 | 185.6988 | 116.7475
2017-12-19 14:16 | 8469.5081 |  |  | 57.9608 | -0.4067 | 42.0661 | 40.2228 | 18.7787 | 8.4328 | 3.141 | 32.7977 |  |  | -128.4153 | -5.5818 | 46.6314 | 54.6902 | 39.5154 | 15.3156 | 61.69 | 62.065 | 8.5263 |  | 182.8417 | 119.0001 | 154.7572 | 190.8574 | 195.7943 | 162.1953 | 89.6039 |  |  | 149.6785 | 125.0258 | 146.9589 | 121.0554 | 110.8641 | 102.1573 | 101.7696 | 120.9781 | 159.8068 | 191.6692 | 191.774 | 149.7839 | 126.8701 | 167.7217 | 146.3481 | 94.0454 |  |  |  |  | 132.7488 | 123.3429 | 201.6413 | 197.601 |  |  | 136.1246 | 134.2506 | 176.5533 | 210.0257 | 99.0752 | 84.1666 | 100.9072 | 123.5889 | 149.7838 |  |  |  | 207.2942 | 134.7641 | 160.1561 | [5 empty] | 139.7645 | 167.054 | 193.3549 | 190.583 | 79.0926 | 98.9454 | 99.7134 | 116.2694 | 114.0768 | 137.9573 | 82.0788 | 98.9749 | 107.7736 | 134.8084 | 162.7205 |  | 172.3024 | 205.3232 | 203.9645 | 101.737 | 126.7408 | 165.543 | 207.5211 | 207.4339 | [7 empty] | 108.6043 | 136.6999 | 178.0461 | 210.5814 | 205.3544 | 106.407 | 108.0121 | 188.5295 | 127.0097 | 192.3534 | 129.8837 | 35.9258 | 36.1611 | 113.2086 | 108.2226 | 35.5514 | 40.3139 | 39.6387 | 39.1875 | 35.5274 | 36.8751 | 108.7802 | 129.4524 |  |  | 141.4061 | 177.9956 | 199.0653 | 188.0039 | 139.4333 | 90.9053 | [7 empty] | 99.8358 | 105.2787 | 133.6279 | 172.9848 | 204.3169 | 197.7143 | 139.1585 | 130.23 | 167.1809 | 176.314 | [5 empty] | 127.0983 | 133.41 | 206.5481 | 209.0431 |  |  | 101.5933 | 129.6054 | 174.2804 | 213.6157 | 153.5882 | 91.1855 | 104.545 | 129.8743 | 164.2162 |  |  |  | 211.3903 | 110.9171 | 160.4439 | [5 empty] | 128.3988 | 169.0782 | 200.4373 | 200.4162 | 70.6176 | 89.2882 | 102.8373 | 124.4404 | 118.5145 | 146.9597 | 74.3517 | 89.3741 | 100.6623 | 126.9434 | 159.6952 |  | 180.6236 | 210.9329 | 206.2056 | 113.2665 | 140.6541 | 177.7277 | 209.5911 | 204.0811 | [7 empty] | 107.863 | 142.5993 | 182.979 | 213.4701 |  | 108.5798 | 109.7179 | 108.9787 | 210.4173 | 143.2073 | 83.7592 |  | 22.1119 | 22.6895 | 18.6862 | 19.7181 | 40.6121 | 103.114 | 86.6664 | 108.6271 | 107.1183 | 109.3656 | 86.7802 | 99.1614 | 134.1299 | 185.5157 | 185.8879 | 137.033 | -0.0051 | -0.0471 | 0.0086 | 0.0416 | -0.0096 | 0.0009 | -0.036 | -0.0719 | -0.0606 | -284.0337 | 0.0529 | -319.7036 | 0.0016 | -312.4693 | 0.0057 | -270.3961 | 0.287 | -197.8602 | -0.0231 | -245.6778 | 0.0344 |  |  | 108.3508 | 185.7018 | 116.8212
2017-12-19 14:16 | 8470.5082 |  |  | 58.1086 | -0.384 | 42.1127 | 40.2758 | 18.777 | 8.4328 | 3.1463 | 32.7519 |  |  | -128.3826 | -5.5622 | 46.6018 | 54.7497 | 39.5192 | 15.2759 | 61.6601 | 62.1073 | 10.3736 |  | 182.8222 | 119.0015 | 154.7541 | 190.8441 | 195.7703 | 162.1871 | 89.6048 |  |  | 149.6656 | 125.0178 | 146.9484 | 121.0518 | 110.8602 | 102.1628 | 101.769 | 120.9814 | 159.8073 | 191.6551 | 191.7537 | 149.7773 | 126.8813 | 167.7227 | 146.3318 | 94.0404 |  |  |  |  | 132.7548 | 123.3501 | 201.6252 | 197.5872 |  |  | 136.1207 | 134.2545 | 176.5507 | 210.0006 | 99.0802 | 84.1706 | 100.9101 | 123.5903 | 149.7809 |  |  |  | 207.2706 | 134.7689 | 160.1497 | [5 empty] | 139.761 | 167.0484 | 193.3373 | 190.565 | 79.0957 | 98.9476 | 99.7062 | 116.293 | 114.0887 | 137.9625 | 82.0922 | 98.981 | 107.7753 | 134.8111 | 162.7199 |  | 172.2987 | 205.3077 | 203.9484 | 101.7392 | 126.7474 | 165.5368 | 207.5075 | 207.4202 | [7 empty] | 108.6071 | 136.6921 | 178.0376 | 210.5645 | 205.3309 | 106.4 | 108.0069 | 188.5205 | 127.0053 | 192.3364 | 129.8833 | 35.9576 | 36.3743 | 113.2051 | 108.2163 | 35.1782 | 40.0582 | 39.5688 | 39.0649 | 35.5795 | 36.7435 | 108.7771 | 129.4409 |  |  | 141.4119 | 177.9917 | 199.0472 | 187.9903 | 139.4294 | 90.916 | [7 empty] | 99.8368 | 105.2824 | 133.6258 | 172.9736 | 204.296 | 197.6853 | 139.1537 | 130.2266 | 167.1696 | 176.2986 | [5 empty] | 127.0971 | 133.4071 | 206.52 | 209.0176 |  |  | 101.5964 | 129.6023 | 174.2677 | 213.589 | 153.573 | 91.1924 | 104.5414 | 129.8695 | 164.2001 |  |  |  | 211.3602 | 110.9162 | 160.4314 | [5 empty] | 128.3919 | 169.0709 | 200.4144 | 200.3908 | 70.619 | 89.2846 | 102.8267 | 124.4346 | 118.5123 | 146.9615 | 74.3667 | 89.3837 | 100.6621 | 126.9497 | 159.684 |  | 180.6266 | 210.9218 | 206.1841 | 113.2674 | 140.6556 | 177.7222 | 209.5711 | 204.064 | [7 empty] | 107.8659 | 142.6029 | 182.974 | 213.4575 |  | 108.5736 | 109.709 | 108.9709 | 210.4017 | 143.1967 | 83.7438 |  | 22.114 | 22.685 | 18.6902 | 19.7241 | 40.6166 | 103.1494 | 86.6684 | 108.6139 | 107.1009 | 109.3532 | 86.7786 | 99.1749 | 134.118 | 185.5663 | 185.8401 | 136.9803 | -0.0049 | -0.047 | 0.0077 | 0.041 | -0.0099 | 0.0014 | -0.0343 | -0.0711 | -0.0544 | -283.9968 | 0.0673 | -319.756 | 0.0324 | -312.5309 | -0.0169 | -270.3376 | 0.2747 | -197.851 | -0.0066 | -245.6932 | 0.0632 |  |  | 108.341 | 185.7032 | 116.8508
2017-12-19 14:16 | 8471.5083 |  |  | 58.0149 | -0.2844 | 42.1341 | 40.2752 | 18.855 | 8.441 | 3.1766 | 32.7304 |  |  | -128.3109 | -5.4902 | 46.4974 | 54.7229 | 39.5516 | 15.3176 | 61.6457 | 62.0805 | 9.9127 |  | 182.8083 | 118.9978 | 154.7444 | 190.8231 | 195.7467 | 162.1776 | 89.5994 |  |  | 149.6603 | 125.0077 | 146.9444 | 121.0426 | 110.8539 | 102.1636 | 101.7688 | 120.9812 | 159.8024 | 191.6368 | 191.7348 | 149.7728 | 126.879 | 167.7239 | 146.3266 | 94.0054 |  |  |  |  | 132.7508 | 123.3479 | 201.6096 | 197.5675 |  |  | 136.1194 | 134.2513 | 176.5442 | 209.9748 | 99.0838 | 84.1834 | 100.9042 | 123.5947 | 149.7622 |  |  |  | 207.2467 | 134.7708 | 160.1386 | [5 empty] | 139.7578 | 167.0401 | 193.3226 | 190.5415 | 79.0929 | 98.9538 | 99.6922 | 116.3273 | 114.0959 | 137.9642 | 82.0999 | 98.989 | 107.7775 | 134.8091 | 162.7187 |  | 172.3009 | 205.298 | 203.9362 | 101.7515 | 126.7457 | 165.5337 | 207.4947 | 207.4022 | [7 empty] | 108.6076 | 136.6899 | 178.0293 | 210.5459 | 205.3118 | 106.3942 | 107.9958 | 188.5066 | 126.9969 | 192.3179 | 129.8748 | 36.0377 | 36.3077 | 113.1975 | 108.2071 | 35.5595 | 39.9143 | 39.4401 | 39.0161 | 35.5005 | 36.6646 | 108.7636 | 129.4232 |  |  | 141.4078 | 177.9771 | 199.0212 | 187.9665 | 139.4162 | 90.9193 | [7 empty] | 99.8357 | 105.2862 | 133.6235 | 172.9677 | 204.2708 | 197.6606 | 139.1504 | 130.2291 | 167.1595 | 176.2801 | [5 empty] | 127.097 | 133.408 | 206.5 | 208.9974 |  |  | 101.5867 | 129.6045 | 174.2593 | 213.5698 | 153.5675 | 91.1918 | 104.5407 | 129.8696 | 164.1931 |  |  |  | 211.337 | 110.9142 | 160.4238 | [5 empty] | 128.3878 | 169.0673 | 200.3965 | 200.3698 | 70.6328 | 89.2851 | 102.8273 | 124.4273 | 118.5103 | 146.9556 | 74.36 | 89.3873 | 100.6564 | 126.9458 | 159.6653 |  | 180.6155 | 210.9 | 206.1649 | 113.2742 | 140.6561 | 177.714 | 209.54 | 204.0448 | [7 empty] | 107.8613 | 142.597 | 182.9577 | 213.438 |  | 108.5614 | 109.7014 | 108.9576 | 210.3842 | 143.1895 | 83.7249 |  | 22.1157 | 22.6764 | 18.6855 | 19.7352 | 40.621 | 103.1821 | 86.6615 | 108.6055 | 107.0993 | 109.3455 | 86.7627 | 99.1805 | 134.085 | 185.5064 | 185.7108 | 136.9818 | -0.0051 | -0.0473 | 0.0087 | 0.0419 | -0.0098 | 0.0016 | -0.0298 | -0.0744 | -0.0405 | -283.9291 | 0.0324 | -319.7529 | 0.0529 | -312.537 | -0.0025 | -270.3684 | 0.2603 | -197.7833 | -0.0395 | -245.6994 | 0.0796 |  |  | 108.3326 | 185.6086 | 116.9034
2017-12-19 14:16 | 8472.5083 |  |  | 58.0969 | -0.2754 | 42.1926 | 40.3927 | 18.7957 | 8.4497 | 3.1719 | 32.7102 |  |  | -128.3132 | -5.4964 | 46.55 | 54.7219 | 39.5468 | 15.3646 | 61.6498 | 62.1248 | 10.6673 |  | 182.7876 | 118.996 | 154.7386 | 190.8024 | 195.7234 | 162.162 | 89.6005 |  |  | 149.6472 | 125.0036 | 146.9304 | 121.0336 | 110.8417 | 102.1596 | 101.7702 | 120.9913 | 159.7887 | 191.6139 | 191.7212 | 149.7715 | 126.882 | 167.7091 | 146.3358 | 93.9655 |  |  |  |  | 132.7463 | 123.3469 | 201.5954 | 197.5506 |  |  | 136.1215 | 134.2497 | 176.5297 | 209.9606 | 99.0817 | 84.191 | 100.9084 | 123.5961 | 149.7568 |  |  |  | 207.2236 | 134.7648 | 160.1374 | [5 empty] | 139.7593 | 167.0428 | 193.3127 | 190.5249 | 79.0944 | 98.9639 | 99.6798 | 116.3511 | 114.0903 | 137.9626 | 82.0998 | 98.9873 | 107.774 | 134.808 | 162.7027 |  | 172.2963 | 205.2753 | 203.9187 | 101.7573 | 126.7489 | 165.5306 | 207.4719 | 207.3782 | [7 empty] | 108.62 | 136.6917 | 178.0208 | 210.5265 | 205.2971 | 106.3857 | 107.9875 | 188.4898 | 126.9887 | 192.3025 | 129.8661 | 35.9119 | 36.2445 | 113.1874 | 108.1946 | 36.0852 | 39.8065 | 39.2316 | 39.2407 | 35.385 | 36.585 | 108.7443 | 129.4061 |  |  | 141.4019 | 177.9592 | 198.9967 | 187.9451 | 139.4089 | 90.9289 | [7 empty] | 99.8373 | 105.2889 | 133.625 | 172.9605 | 204.2552 | 197.6513 | 139.1607 | 130.238 | 167.1612 | 176.2727 | [5 empty] | 127.1055 | 133.417 | 206.4865 | 208.9727 |  |  | 101.5801 | 129.6036 | 174.2628 | 213.547 | 153.5604 | 91.1902 | 104.546 | 129.8788 | 164.1859 |  |  |  | 211.3191 | 110.9228 | 160.42 | [5 empty] | 128.3954 | 169.0623 | 200.3803 | 200.3585 | 70.6415 | 89.2931 | 102.8384 | 124.4312 | 118.4995 | 146.9489 | 74.3454 | 89.3808 | 100.6518 | 126.9377 | 159.6577 |  | 180.5971 | 210.8748 | 206.1413 | 113.2704 | 140.6488 | 177.6993 | 209.5102 | 204.0105 | [7 empty] | 107.8608 | 142.5912 | 182.9479 | 213.4151 |  | 108.5477 | 109.6881 | 108.9446 | 210.3609 | 143.1793 | 83.7031 |  | 22.1189 | 22.6726 | 18.6811 | 19.7422 | 40.6163 | 103.1784 | 86.6495 | 108.5908 | 107.0811 | 109.3328 | 86.7849 | 99.1894 | 134.1237 | 185.497 | 185.6839 | 136.9861 | -0.0049 | -0.0471 | 0.0083 | 0.0418 | -0.0097 | 0.0012 | -0.0284 | -0.0743 | -0.0537 | -283.966 | 0.0159 | -319.6606 | 0.0139 | -312.497 | 0.0118 | -270.3561 | 0.2664 | -197.7987 | -0.0477 | -245.6409 | 0.0529 |  |  | 108.3198 | 185.5905 | 116.9718
2017-12-19 14:16 | 8473.5084 |  |  | 58.2236 | -0.2482 | 42.2611 | 40.4055 | 18.8339 | 8.4047 | 3.1408 | 32.7917 |  |  | -128.3736 | -5.5848 | 46.5299 | 54.8151 | 39.5083 | 15.3805 | 61.6803 | 62.061 | 8.7226 |  | 182.7673 | 118.9982 | 154.7358 | 190.7863 | 195.7033 | 162.154 | 89.5992 |  |  | 149.6342 | 124.9991 | 146.922 | 121.0312 | 110.8374 | 102.1587 | 101.7758 | 120.992 | 159.7747 | 191.5884 | 191.7 | 149.7615 | 126.885 | 167.6988 | 146.3278 | 93.9309 |  |  |  |  | 132.7362 | 123.3432 | 201.5759 | 197.5316 |  |  | 136.1171 | 134.2541 | 176.5191 | 209.9393 | 99.0787 | 84.194 | 100.9171 | 123.5946 | 149.7655 |  |  |  | 207.2066 | 134.7698 | 160.1369 | [5 empty] | 139.7641 | 167.0427 | 193.3001 | 190.5124 | 79.1038 | 98.9648 | 99.6805 | 116.3698 | 114.0843 | 137.956 | 82.0947 | 98.9749 | 107.7674 | 134.7997 | 162.6929 |  | 172.2865 | 205.2514 | 203.8931 | 101.7422 | 126.7479 | 165.5263 | 207.4471 | 207.3543 | [7 empty] | 108.6221 | 136.6881 | 178.0089 | 210.4952 | 205.2699 | 106.3721 | 107.982 | 188.4665 | 126.9753 | 192.2818 | 129.8629 | 35.7543 | 36.2545 | 113.1735 | 108.1817 | 36.4222 | 39.5536 | 38.9737 | 39.4148 | 35.0843 | 36.8049 | 108.7234 | 129.3899 |  |  | 141.4087 | 177.9446 | 198.9828 | 187.9274 | 139.4102 | 90.9322 | [7 empty] | 99.8365 | 105.2896 | 133.6257 | 172.9495 | 204.2376 | 197.6279 | 139.1656 | 130.236 | 167.1623 | 176.26 | [5 empty] | 127.1038 | 133.4164 | 206.4665 | 208.9461 |  |  | 101.59 | 129.5962 | 174.2571 | 213.5259 | 153.5633 | 91.1884 | 104.5477 | 129.8759 | 164.1729 |  |  |  | 211.2884 | 110.925 | 160.4084 | [5 empty] | 128.3929 | 169.0504 | 200.3592 | 200.3356 | 70.6366 | 89.2927 | 102.8414 | 124.4311 | 118.5017 | 146.9537 | 74.349 | 89.3796 | 100.6659 | 126.9427 | 159.6667 |  | 180.5975 | 210.8627 | 206.1182 | 113.2699 | 140.6412 | 177.6919 | 209.4982 | 203.9879 | [7 empty] | 107.8571 | 142.5922 | 182.9398 | 213.4 |  | 108.5351 | 109.6771 | 108.9331 | 210.3429 | 143.1648 | 83.6857 |  | 22.1176 | 22.6723 | 18.6811 | 19.7397 | 40.6155 | 103.1389 | 86.6449 | 108.5918 | 107.0789 | 109.3266 | 86.7842 | 99.1967 | 134.0617 | 185.4463 | 185.6968 | 136.8949 | -0.005 | -0.0468 | 0.008 | 0.0415 | -0.0098 | 0.0015 | -0.0264 | -0.0722 | -0.045 | -283.9784 | 0.0221 | -319.6729 | 0.0057 | -312.5093 | -0.0005 | -270.3807 | 0.289 | -197.8172 | -0.0457 | -245.644 | 0.0426 |  |  | 108.3121 | 185.5716 | 116.9944
2017-12-19 14:16 | 8474.5084 |  |  | 58.2428 | -0.3065 | 42.1918 | 40.2714 | 18.8534 | 8.5484 | 3.2429 | 32.7963 |  |  | -128.2791 | -5.6966 | 46.6024 | 54.8714 | 39.551 | 15.3267 | 61.5936 | 62.0953 | 9.6401 |  | 182.7512 | 119.0057 | 154.7308 | 190.7742 | 195.6844 | 162.1555 | 89.5926 |  |  | 149.6283 | 124.9912 | 146.9162 | 121.0256 | 110.8398 | 102.1547 | 101.7794 | 120.9863 | 159.7751 | 191.578 | 191.6732 | 149.7606 | 126.8889 | 167.7003 | 146.3131 | 93.9067 |  |  |  |  | 132.7368 | 123.3473 | 201.5599 | 197.5116 |  |  | 136.111 | 134.2552 | 176.5162 | 209.9138 | 99.0769 | 84.1968 | 100.9164 | 123.5903 | 149.7535 |  |  |  | 207.1895 | 134.7686 | 160.13 | [5 empty] | 139.7692 | 167.0364 | 193.2911 | 190.4991 | 79.1109 | 98.9631 | 99.6792 | 116.383 | 114.0843 | 137.958 | 82.1006 | 98.9804 | 107.7676 | 134.7945 | 162.6896 |  | 172.281 | 205.2402 | 203.8627 | 101.7441 | 126.7525 | 165.52 | 207.4256 | 207.3357 | [7 empty] | 108.6158 | 136.6853 | 177.997 | 210.472 | 205.2458 | 106.3603 | 107.9672 | 188.449 | 126.9629 | 192.254 | 129.8537 | 35.6835 | 36.3219 | 113.1581 | 108.1672 | 36.5511 | 39.3685 | 38.8792 | 39.3894 | 34.9814 | 37.1487 | 108.713 | 129.3726 |  |  | 141.4126 | 177.9351 | 198.9539 | 187.905 | 139.4111 | 90.9341 | [7 empty] | 99.8366 | 105.2915 | 133.6177 | 172.9407 | 204.2109 | 197.6017 | 139.1578 | 130.2337 | 167.1532 | 176.2481 | [5 empty] | 127.0967 | 133.4098 | 206.4459 | 208.923 |  |  | 101.5987 | 129.6052 | 174.2522 | 213.5109 | 153.5611 | 91.1911 | 104.5499 | 129.8759 | 164.1656 |  |  |  | 211.2616 | 110.9244 | 160.3992 | [5 empty] | 128.3921 | 169.0486 | 200.3452 | 200.3125 | 70.6375 | 89.3012 | 102.8445 | 124.4296 | 118.5105 | 146.9596 | 74.356 | 89.3869 | 100.6699 | 126.9516 | 159.6621 |  | 180.6021 | 210.852 | 206.0943 | 113.2716 | 140.6477 | 177.6856 | 209.4766 | 203.9681 | [7 empty] | 107.8627 | 142.5961 | 182.9326 | 213.3813 |  | 108.5244 | 109.6688 | 108.9179 | 210.327 | 143.1571 | 83.6725 |  | 22.1201 | 22.6729 | 18.6885 | 19.7471 | 40.6201 | 103.1102 | 86.6403 | 108.5785 | 107.0633 | 109.3118 | 86.7538 | 99.1992 | 134.0964 | 185.5098 | 185.7199 | 136.8891 | -0.0052 | -0.0473 | 0.008 | 0.0417 | -0.01 | 0.0011 | -0.0587 | -0.0723 | -0.0517 | -283.9907 | 0.057 | -319.7283 | 0.0283 | -312.5032 | 0.0098 | -270.4022 | 0.3013 | -197.8418 | -0.0149 | -245.6871 | 0.0508 |  |  | 108.299 | 185.6148 | 116.9837
2017-12-19 14:16 | 8475.5085 |  |  | 58.3123 | -0.3467 | 42.1726 | 40.4315 | 18.866 | 8.5367 | 3.1507 | 32.8075 |  |  | -128.2255 | -5.5925 | 46.6162 | 54.8406 | 39.4715 | 15.3131 | 61.568 | 62.0767 | 9.1421 |  | 182.7305 | 119.0137 | 154.7232 | 190.7549 | 195.6639 | 162.1482 | 89.5969 |  |  | 149.6215 | 124.985 | 146.9017 | 121.0181 | 110.8313 | 102.1567 | 101.7821 | 120.9832 | 159.7726 | 191.5698 | 191.6575 | 149.7651 | 126.8923 | 167.6959 | 146.3057 | 93.8834 |  |  |  |  | 132.7438 | 123.3538 | 201.5458 | 197.5014 |  |  | 136.1158 | 134.2593 | 176.5082 | 209.8985 | 99.0832 | 84.2093 | 100.9214 | 123.5957 | 149.7501 |  |  |  | 207.1587 | 134.771 | 160.1193 | [5 empty] | 139.766 | 167.0329 | 193.2791 | 190.4852 | 79.1068 | 98.9628 | 99.6731 | 116.3933 | 114.0903 | 137.9639 | 82.1072 | 98.9845 | 107.7697 | 134.7967 | 162.6806 |  | 172.2769 | 205.2212 | 203.8478 | 101.7521 | 126.752 | 165.5099 | 207.4057 | 207.3104 | [7 empty] | 108.6257 | 136.6845 | 177.9884 | 210.4577 | 205.2266 | 106.3508 | 107.9546 | 188.4303 | 126.9528 | 192.2304 | 129.851 | 35.5183 | 36.3952 | 113.1412 | 108.1545 | 36.4996 | 39.1986 | 38.8659 | 39.4138 | 35.0818 | 37.2555 | 108.7022 | 129.3534 |  |  | 141.4029 | 177.9295 | 198.9247 | 187.8829 | 139.4044 | 90.9374 | [7 empty] | 99.8428 | 105.2973 | 133.6172 | 172.9252 | 204.1824 | 197.579 | 139.1455 | 130.2328 | 167.1405 | 176.2301 | [5 empty] | 127.0927 | 133.4097 | 206.4222 | 208.8973 |  |  | 101.5911 | 129.6153 | 174.2485 | 213.4921 | 153.5483 | 91.1965 | 104.5489 | 129.8745 | 164.1594 |  |  |  | 211.2396 | 110.9282 | 160.396 | [5 empty] | 128.3957 | 169.0492 | 200.3339 | 200.2999 | 70.6393 | 89.3093 | 102.8503 | 124.4356 | 118.5086 | 146.9612 | 74.358 | 89.3832 | 100.6676 | 126.9504 | 159.652 |  | 180.595 | 210.8327 | 206.0758 | 113.2729 | 140.6499 | 177.6744 | 209.4488 | 203.9408 | [7 empty] | 107.8726 | 142.5869 | 182.9289 | 213.3517 |  | 108.5172 | 109.6584 | 108.9126 | 210.3055 | 143.1556 | 83.6584 |  | 22.1233 | 22.6708 | 18.6942 | 19.7509 | 40.6185 | 103.115 | 86.6362 | 108.5667 | 107.0475 | 109.3037 | 86.7692 | 99.1957 | 134.0505 | 185.4939 | 185.7387 | 136.8841 | -0.0053 | -0.047 | 0.0081 | 0.0414 | -0.0095 | 0.0014 | -0.0304 | -0.0738 | -0.0608 | -284.0214 | 0.0529 | -319.7313 | 0.0344 | -312.5278 | 0.0077 | -270.4237 | 0.3054 | -197.8233 | -0.0107 | -245.7086 | 0.0529 |  |  | 108.2889 | 185.6163 | 116.9755
2017-12-19 14:16 | 8476.5086 |  |  | 58.3322 | -0.3039 | 42.2719 | 40.3235 | 18.9575 | 8.4274 | 3.1316 | 32.8285 |  |  | -128.3562 | -5.4334 | 46.6552 | 54.908 | 39.6181 | 15.257 | 61.6102 | 62.0719 | 11.5083 |  | 182.7227 | 119.0152 | 154.7225 | 190.7346 | 195.6465 | 162.1361 | 89.6086 |  |  | 149.6096 | 124.983 | 146.8937 | 121.0148 | 110.8246 | 102.1653 | 101.7836 | 120.9826 | 159.7626 | 191.5471 | 191.6433 | 149.7577 | 126.8891 | 167.6884 | 146.2985 | 93.8469 |  |  |  |  | 132.7431 | 123.3551 | 201.5262 | 197.4799 |  |  | 136.1159 | 134.259 | 176.4952 | 209.8759 | 99.0841 | 84.2145 | 100.922 | 123.5948 | 149.7437 |  |  |  | 207.1296 | 134.7737 | 160.1015 | [5 empty] | 139.7584 | 167.0193 | 193.2562 | 190.4631 | 79.098 | 98.9643 | 99.6624 | 116.4022 | 114.0915 | 137.9576 | 82.1072 | 98.9753 | 107.7658 | 134.7928 | 162.6668 |  | 172.2653 | 205.1846 | 203.8379 | 101.7474 | 126.7374 | 165.501 | 207.3776 | 207.2786 | [7 empty] | 108.6356 | 136.6853 | 177.9805 | 210.4413 | 205.2092 | 106.342 | 107.9461 | 188.4121 | 126.944 | 192.2249 | 129.8545 | 35.329 | 36.4274 | 113.1249 | 108.141 | 36.6216 | 38.7163 | 38.7305 | 39.3158 | 35.1668 | 37.37 | 108.6914 | 129.3334 |  |  | 141.4014 | 177.9236 | 198.9107 | 187.8691 | 139.4029 | 90.9408 | [7 empty] | 99.8439 | 105.3049 | 133.6228 | 172.9211 | 204.1661 | 197.5553 | 139.1388 | 130.2363 | 167.1375 | 176.212 | [5 empty] | 127.0957 | 133.4189 | 206.3989 | 208.8692 |  |  | 101.5827 | 129.6193 | 174.2381 | 213.4712 | 153.5364 | 91.1991 | 104.542 | 129.862 | 164.1487 |  |  |  | 211.2149 | 110.9205 | 160.3864 | [5 empty] | 128.397 | 169.0365 | 200.3072 | 200.2805 | 70.6363 | 89.3029 | 102.8527 | 124.4368 | 118.5122 | 146.9595 | 74.3671 | 89.386 | 100.6703 | 126.948 | 159.6478 |  | 180.5883 | 210.8054 | 206.0688 | 113.2719 | 140.6459 | 177.6707 | 209.4357 | 203.9276 | [7 empty] | 107.8667 | 142.5812 | 182.9213 | 213.3304 |  | 108.5114 | 109.65 | 108.9088 | 210.2862 | 143.1496 | 83.6371 |  | 22.1251 | 22.6732 | 18.6935 | 19.748 | 40.6232 | 103.1315 | 86.6369 | 108.5599 | 107.0547 | 109.2904 | 86.7659 | 99.1939 | 134.0349 | 185.4456 | 185.6788 | 136.8336 | -0.0051 | -0.047 | 0.0082 | 0.0415 | -0.0099 | 0.001 | -0.0233 | -0.0749 | -0.0349 | -284.0091 | 0.055 | -319.719 | 0.02 | -312.4724 | -0.0005 | -270.4114 | 0.3096 | -197.8295 | -0.0231 | -245.6778 | 0.055 |  |  | 108.2829 | 185.5622 | 117.0901
2017-12-19 14:16 | 8477.5086 |  |  | 58.322 | -0.3466 | 42.2333 | 40.2901 | 18.8842 | 8.4876 | 3.18 | 32.892 |  |  | -128.306 | -5.4851 | 46.6818 | 54.8117 | 39.5863 | 15.2699 | 61.7039 | 62.1632 | 8.0695 |  | 182.7126 | 119.0084 | 154.7212 | 190.7177 | 195.6224 | 162.121 | 89.6184 |  |  | 149.5929 | 124.9708 | 146.8838 | 121.0005 | 110.82 | 102.1569 | 101.7812 | 120.9823 | 159.7604 | 191.5285 | 191.625 | 149.7461 | 126.8937 | 167.6826 | 146.2932 | 93.8424 |  |  |  |  | 132.7415 | 123.3521 | 201.5114 | 197.4561 |  |  | 136.1083 | 134.2601 | 176.4823 | 209.8512 | 99.0849 | 84.2115 | 100.9177 | 123.5912 | 149.7323 |  |  |  | 207.1076 | 134.7644 | 160.0965 | [5 empty] | 139.7512 | 167.0134 | 193.2399 | 190.4438 | 79.0977 | 98.9695 | 99.6616 | 116.4117 | 114.0923 | 137.9608 | 82.1111 | 98.9772 | 107.7663 | 134.7948 | 162.6607 |  | 172.2628 | 205.1687 | 203.8112 | 101.7543 | 126.7422 | 165.4991 | 207.3657 | 207.2582 | [7 empty] | 108.6362 | 136.6871 | 177.9742 | 210.4222 | 205.1907 | 106.3305 | 107.9364 | 188.3994 | 126.9396 | 192.2083 | 129.8485 | 35.3958 | 36.464 | 113.1171 | 108.133 | 36.8954 | 38.1555 | 38.597 | 39.1216 | 35.2846 | 37.5138 | 108.6838 | 129.3205 |  |  | 141.3978 | 177.9206 | 198.9056 | 187.849 | 139.4 | 90.9458 | [7 empty] | 99.8413 | 105.301 | 133.6206 | 172.9146 | 204.1498 | 197.5381 | 139.1382 | 130.2417 | 167.1336 | 176.1998 | [5 empty] | 127.0984 | 133.422 | 206.3946 | 208.8537 |  |  | 101.5941 | 129.627 | 174.2417 | 213.4582 | 153.5379 | 91.205 | 104.5501 | 129.8681 | 164.1492 |  |  |  | 211.1891 | 110.9113 | 160.3754 | [5 empty] | 128.3881 | 169.0232 | 200.2814 | 200.252 | 70.6418 | 89.3005 | 102.8493 | 124.4323 | 118.5102 | 146.9626 | 74.3717 | 89.4042 | 100.6687 | 126.9522 | 159.6405 |  | 180.5822 | 210.7864 | 206.0481 | 113.2698 | 140.6457 | 177.663 | 209.4164 | 203.9099 | [7 empty] | 107.877 | 142.5891 | 182.9158 | 213.3229 |  | 108.5035 | 109.6439 | 108.8962 | 210.2695 | 143.1398 | 83.6226 |  | 22.1296 | 22.6765 | 18.6923 | 19.7447 | 40.6364 | 103.1006 | 86.6358 | 108.552 | 107.0457 | 109.285 | 86.7634 | 99.1895 | 134.0542 | 185.4252 | 185.6931 | 136.8472 | -0.0049 | -0.0472 | 0.0085 | 0.0418 | -0.0103 | 0.0008 | -0.0249 | -0.0742 | -0.0495 | -284.0061 | 0.0344 | -319.7252 | 0.0221 | -312.5001 | -0.0107 | -270.3653 | 0.2911 | -197.7895 | -0.0272 | -245.684 | 0.0426 |  |  | 108.2742 | 185.5591 | 117.0981
2017-12-19 14:16 | 8478.5087 |  |  | 58.3418 | -0.3636 | 42.2747 | 40.3232 | 18.9345 | 8.4607 | 3.1465 | 32.8171 |  |  | -128.3219 | -5.5154 | 46.6887 | 54.8209 | 39.5582 | 15.2656 | 61.698 | 62.0781 | 9.6987 |  | 182.6814 | 119.0064 | 154.7147 | 190.7013 | 195.5989 | 162.1093 | 89.6284 |  |  | 149.5807 | 124.9624 | 146.8706 | 120.9922 | 110.8126 | 102.1473 | 101.7799 | 120.9761 | 159.7564 | 191.5152 | 191.5997 | 149.7407 | 126.8971 | 167.6751 | 146.2854 | 93.8568 |  |  |  |  | 132.7355 | 123.3505 | 201.4931 | 197.4287 |  |  | 136.1044 | 134.2563 | 176.4712 | 209.8278 | 99.0867 | 84.2089 | 100.9114 | 123.5918 | 149.7304 |  |  |  | 207.0792 | 134.7594 | 160.0903 | [5 empty] | 139.745 | 167.0082 | 193.2216 | 190.4259 | 79.1002 | 98.9683 | 99.661 | 116.4184 | 114.0939 | 137.969 | 82.116 | 98.9778 | 107.7672 | 134.793 | 162.6582 |  | 172.2618 | 205.1669 | 203.7824 | 101.762 | 126.7524 | 165.4954 | 207.3554 | 207.2348 | [7 empty] | 108.6439 | 136.6851 | 177.9642 | 210.4068 | 205.1695 | 106.3212 | 107.929 | 188.387 | 126.9303 | 192.1826 | 129.8361 | 35.5397 | 36.4584 | 113.1089 | 108.1286 | 36.758 | 37.9876 | 38.331 | 39.0245 | 35.4463 | 37.3953 | 108.6754 | 129.3142 |  |  | 141.3964 | 177.9166 | 198.8926 | 187.8278 | 139.3936 | 90.9476 | [7 empty] | 99.8476 | 105.3008 | 133.6188 | 172.9049 | 204.1263 | 197.5185 | 139.1358 | 130.2422 | 167.1238 | 176.189 | [5 empty] | 127.0914 | 133.4155 | 206.3815 | 208.8388 |  |  | 101.5955 | 129.6227 | 174.2354 | 213.4444 | 153.5386 | 91.2125 | 104.559 | 129.8732 | 164.1371 |  |  |  | 211.1654 | 110.9175 | 160.3686 | [5 empty] | 128.384 | 169.0233 | 200.2731 | 200.2308 | 70.6496 | 89.3048 | 102.8544 | 124.4348 | 118.5097 | 146.964 | 74.3692 | 89.4114 | 100.6719 | 126.9595 | 159.6317 |  | 180.586 | 210.783 | 206.0281 | 113.2633 | 140.6402 | 177.6528 | 209.3903 | 203.888 | [7 empty] | 107.8893 | 142.5843 | 182.906 | 213.3006 |  | 108.4853 | 109.6267 | 108.8844 | 210.2543 | 143.1222 | 83.6029 |  | 22.1236 | 22.6744 | 18.6894 | 19.7361 | 40.6385 | 103.0381 | 86.6289 | 108.5329 | 107.0294 | 109.2734 | 86.7243 | 99.1994 | 133.9986 | 185.3287 | 185.6948 | 136.7631 | -0.0047 | -0.0469 | 0.0082 | 0.0414 | -0.0096 | 0.0014 | -0.0419 | -0.0724 | -0.0521 | -283.9937 | 0.0159 | -319.6759 | 0.0057 | -312.5062 | 0.0057 | -270.3776 | 0.2952 | -197.7864 | -0.0621 | -245.6501 | 0.0447 |  |  | 108.2603 | 185.5118 | 117.0521
2017-12-19 14:16 | 8479.5087 |  |  | 58.3368 | -0.3288 | 42.2848 | 40.3595 | 18.9125 | 8.4968 | 3.1906 | 32.9224 |  |  | -128.2003 | -5.4775 | 46.7374 | 54.9006 | 39.5778 | 15.3229 | 61.7218 | 62.2063 | 9.8182 |  | 182.6567 | 119.0104 | 154.7074 | 190.6843 | 195.574 | 162.1036 | 89.6324 |  |  | 149.5735 | 124.9613 | 146.862 | 120.9913 | 110.8026 | 102.1399 | 101.7793 | 120.9744 | 159.751 | 191.4981 | 191.5763 | 149.7388 | 126.893 | 167.6674 | 146.2795 | 93.8475 |  |  |  |  | 132.7335 | 123.3535 | 201.4685 | 197.4056 |  |  | 136.1014 | 134.2531 | 176.472 | 209.8086 | 99.0841 | 84.2143 | 100.9122 | 123.5925 | 149.7312 |  |  |  | 207.0516 | 134.761 | 160.0812 | [5 empty] | 139.7453 | 167.0033 | 193.2118 | 190.4129 | 79.1007 | 98.9692 | 99.6605 | 116.4241 | 114.0977 | 137.9685 | 82.1241 | 98.973 | 107.7632 | 134.7881 | 162.65 |  | 172.2548 | 205.1537 | 203.7666 | 101.7623 | 126.7459 | 165.4885 | 207.3308 | 207.2082 | [7 empty] | 108.6591 | 136.6861 | 177.9572 | 210.3951 | 205.1551 | 106.3106 | 107.9203 | 188.3669 | 126.9134 | 192.156 | 129.8176 | 35.6401 | 36.4624 | 113.0969 | 108.1169 | 36.9036 | 38.1569 | 37.9234 | 39.0809 | 35.5794 | 37.0946 | 108.662 | 129.2981 |  |  | 141.4131 | 177.9071 | 198.8752 | 187.8104 | 139.3941 | 90.9558 | [7 empty] | 99.8536 | 105.3067 | 133.6189 | 172.9022 | 204.1084 | 197.4954 | 139.1268 | 130.251 | 167.1182 | 176.1775 | [5 empty] | 127.0927 | 133.4128 | 206.3603 | 208.8115 |  |  | 101.5863 | 129.6227 | 174.229 | 213.4255 | 153.5241 | 91.2183 | 104.5584 | 129.8796 | 164.1214 |  |  |  | 211.1439 | 110.9251 | 160.3665 | [5 empty] | 128.3938 | 169.0234 | 200.2579 | 200.2136 | 70.6519 | 89.308 | 102.8616 | 124.4341 | 118.5051 | 146.9569 | 74.3718 | 89.3935 | 100.6687 | 126.9509 | 159.6258 |  | 180.5721 | 210.7631 | 206.0045 | 113.2544 | 140.6355 | 177.6408 | 209.3698 | 203.8637 | [7 empty] | 107.8883 | 142.5834 | 182.8983 | 213.2822 |  | 108.4699 | 109.6109 | 108.8741 | 210.2392 | 143.1075 | 83.5839 |  | 22.1189 | 22.6761 | 18.6891 | 19.7337 | 40.6323 | 103.0315 | 86.6177 | 108.5139 | 107.0072 | 109.2595 | 86.6964 | 99.1992 | 133.9694 | 185.3933 | 185.6495 | 136.7799 | -0.0052 | -0.047 | 0.0079 | 0.0421 | -0.0098 | 0.0015 | -0.0335 | -0.0727 | -0.0634 | -284.003 | 0.0385 | -319.719 | -0.0005 | -312.4478 | -0.0066 | -270.3961 | 0.3116 | -197.8295 | -0.0272 | -245.6655 | 0.0262 |  |  | 108.2458 | 185.5214 | 117.2304
2017-12-19 14:16 | 8480.5088 |  |  | 58.2832 | -0.3085 | 42.2021 | 40.2753 | 18.8607 | 8.443 | 3.1755 | 32.848 |  |  | -128.2021 | -5.4477 | 46.7482 | 54.8551 | 39.5774 | 15.2966 | 61.6663 | 62.2168 | 9.0184 |  | 182.6439 | 119.0119 | 154.6999 | 190.6687 | 195.5534 | 162.098 | 89.644 |  |  | 149.5681 | 124.9585 | 146.8575 | 120.9853 | 110.7985 | 102.139 | 101.7838 | 120.98 | 159.747 | 191.4805 | 191.5572 | 149.7362 | 126.8908 | 167.6599 | 146.278 | 93.8484 |  |  |  |  | 132.7338 | 123.3595 | 201.4553 | 197.3933 |  |  | 136.1049 | 134.2623 | 176.4713 | 209.7921 | 99.0945 | 84.2292 | 100.9241 | 123.6001 | 149.7306 |  |  |  | 207.0372 | 134.7744 | 160.0812 | [5 empty] | 139.7602 | 167.0102 | 193.2129 | 190.4022 | 79.1071 | 98.9796 | 99.6662 | 116.4403 | 114.1008 | 137.9706 | 82.1332 | 98.9705 | 107.7646 | 134.7955 | 162.6444 |  | 172.2465 | 205.1381 | 203.7495 | 101.7594 | 126.738 | 165.4819 | 207.3143 | 207.1812 | [7 empty] | 108.6586 | 136.6834 | 177.9447 | 210.3692 | 205.1261 | 106.2962 | 107.9153 | 188.3454 | 126.9086 | 192.1358 | 129.8189 | 35.7666 | 36.437 | 113.0752 | 108.096 | 37.4442 | 38.1987 | 37.436 | 39.2871 | 35.634 | 36.9415 | 108.6455 | 129.2764 |  |  | 141.4217 | 177.8915 | 198.8594 | 187.7877 | 139.3829 | 90.9601 | [7 empty] | 99.8393 | 105.3113 | 133.619 | 172.8952 | 204.0919 | 197.4763 | 139.1305 | 130.2447 | 167.1184 | 176.1649 | [5 empty] | 127.1022 | 133.4155 | 206.3445 | 208.7869 |  |  | 101.5883 | 129.6301 | 174.2299 | 213.4126 | 153.5217 | 91.2276 | 104.5617 | 129.8838 | 164.1225 |  |  |  | 211.1227 | 110.929 | 160.3588 | [5 empty] | 128.3963 | 169.0194 | 200.2426 | 200.196 | 70.6568 | 89.3137 | 102.8695 | 124.4404 | 118.4981 | 146.9548 | 74.3748 | 89.3856 | 100.6655 | 126.9469 | 159.6137 |  | 180.5578 | 210.74 | 205.9799 | 113.2502 | 140.6341 | 177.6318 | 209.3527 | 203.8401 | [7 empty] | 107.8862 | 142.5923 | 182.8964 | 213.2741 |  | 108.4636 | 109.6074 | 108.8641 | 210.2204 | 143.093 | 83.5655 |  | 22.1221 | 22.6784 | 18.6896 | 19.7298 | 40.6283 | 103.0414 | 86.6126 | 108.5106 | 107.0084 | 109.2477 | 86.6912 | 99.2124 | 133.9654 | 185.2699 | 185.5723 | 136.741 | -0.0048 | -0.0467 | 0.0082 | 0.0419 | -0.0099 | 0.0017 | -0.0304 | -0.0705 | -0.0393 | -284.0153 | 0.0632 | -319.7406 | 0.0139 | -312.4878 | -0.0087 | -270.3468 | 0.3096 | -197.8695 | -0.0046 | -245.6871 | 0.0467 |  |  | 108.2392 | 185.4211 | 117.1139
2017-12-19 14:17 | 8481.5089 |  |  | 58.3031 | -0.1741 | 42.3454 | 40.425 | 18.918 | 8.5078 | 3.2324 | 32.8384 |  |  | -128.2746 | -5.4646 | 46.758 | 54.9717 | 39.6303 | 15.3312 | 61.6583 | 62.1222 | 8.195 |  | 182.6262 | 119.0092 | 154.6916 | 190.6561 | 195.5348 | 162.0871 | 89.6451 |  |  | 149.5567 | 124.9477 | 146.8443 | 120.9749 | 110.7952 | 102.1419 | 101.7859 | 120.9795 | 159.7401 | 191.4634 | 191.5411 | 149.7285 | 126.8916 | 167.6592 | 146.2713 | 93.8494 |  |  |  |  | 132.731 | 123.3606 | 201.4428 | 197.3786 |  |  | 136.1055 | 134.2608 | 176.4558 | 209.7676 | 99.0966 | 84.2365 | 100.9183 | 123.5982 | 149.721 |  |  |  | 207.0178 | 134.7774 | 160.0728 | [5 empty] | 139.7632 | 167.0062 | 193.1978 | 190.3875 | 79.1104 | 98.98 | 99.6602 | 116.4449 | 114.0985 | 137.9719 | 82.1394 | 98.9703 | 107.7636 | 134.7952 | 162.6399 |  | 172.2352 | 205.1181 | 203.7265 | 101.7702 | 126.7483 | 165.4738 | 207.295 | 207.1588 | [7 empty] | 108.6602 | 136.6843 | 177.9383 | 210.3419 | 205.1006 | 106.2865 | 107.9087 | 188.3344 | 126.9044 | 192.1213 | 129.8138 | 35.8199 | 36.4021 | 113.0585 | 108.0799 | 37.886 | 38.2325 | 36.8705 | 39.6705 | 35.5956 | 36.9564 | 108.6321 | 129.2669 |  |  | 141.4225 | 177.8816 | 198.836 | 187.7712 | 139.3755 | 90.9571 | [7 empty] | 99.8388 | 105.3144 | 133.6149 | 172.8862 | 204.0787 | 197.4619 | 139.1387 | 130.2447 | 167.1195 | 176.1528 | [5 empty] | 127.1036 | 133.4223 | 206.3197 | 208.7689 |  |  | 101.5913 | 129.6302 | 174.2246 | 213.3945 | 153.5143 | 91.2374 | 104.5674 | 129.8846 | 164.1252 |  |  |  | 211.1042 | 110.93 | 160.3479 | [5 empty] | 128.3928 | 169.0117 | 200.2272 | 200.177 | 70.664 | 89.3207 | 102.8724 | 124.4412 | 118.5018 | 146.9536 | 74.3744 | 89.3982 | 100.6714 | 126.9532 | 159.6081 |  | 180.5654 | 210.7298 | 205.9628 | 113.2641 | 140.6336 | 177.6264 | 209.3366 | 203.8176 | [7 empty] | 107.8909 | 142.5858 | 182.885 | 213.2523 |  | 108.4583 | 109.5916 | 108.8546 | 210.2051 | 143.0785 | 83.5418 |  | 22.1156 | 22.6757 | 18.6924 | 19.7175 | 40.6293 | 103.0231 | 86.6112 | 108.5064 | 107.0087 | 109.2407 | 86.6954 | 99.2149 | 133.9582 | 185.3484 | 185.5121 | 136.7922 | -0.0051 | -0.0469 | 0.0082 | 0.0414 | -0.0095 | 0.0017 | -0.0515 | -0.0724 | -0.0418 | -283.963 | 0.0467 | -319.7529 | 0.0447 | -312.5432 | -0.019 | -270.3499 | 0.289 | -197.811 | -0.0251 | -245.7025 | 0.0755 |  |  | 108.2319 | 185.4303 | 117.3064
2017-12-19 14:17 | 8482.5089 |  |  | 58.3568 | -0.2133 | 42.3729 | 40.2858 | 18.9336 | 8.6321 | 3.2231 | 32.8159 |  |  | -128.2712 | -5.4488 | 46.7022 | 54.9372 | 39.6799 | 15.2944 | 61.7642 | 62.271 | 11.2814 |  | 182.6032 | 119.0007 | 154.6836 | 190.6325 | 195.5102 | 162.0757 | 89.6424 |  |  | 149.5368 | 124.933 | 146.8296 | 120.9642 | 110.7793 | 102.1387 | 101.782 | 120.9735 | 159.7329 | 191.4445 | 191.5268 | 149.7261 | 126.9007 | 167.6542 | 146.266 | 93.8392 |  |  |  |  | 132.7342 | 123.358 | 201.423 | 197.3637 |  |  | 136.0998 | 134.2546 | 176.4431 | 209.7404 | 99.0902 | 84.2379 | 100.9093 | 123.5967 | 149.7137 |  |  |  | 206.9884 | 134.778 | 160.0585 | [5 empty] | 139.7555 | 166.9974 | 193.1771 | 190.37 | 79.1125 | 98.9799 | 99.6621 | 116.4399 | 114.1024 | 137.9733 | 82.1437 | 98.97 | 107.7634 | 134.7904 | 162.6351 |  | 172.2365 | 205.1066 | 203.711 | 101.7834 | 126.7616 | 165.476 | 207.2746 | 207.1481 | [7 empty] | 108.6695 | 136.6853 | 177.9337 | 210.3202 | 205.0798 | 106.2799 | 107.8963 | 188.3272 | 126.8943 | 192.1 | 129.7973 | 35.8099 | 36.4012 | 113.0583 | 108.0733 | 38.1751 | 38.0821 | 36.4734 | 39.9429 | 35.5425 | 37.0101 | 108.6261 | 129.258 |  |  | 141.4179 | 177.871 | 198.8218 | 187.7578 | 139.3785 | 90.9561 | [7 empty] | 99.8539 | 105.3121 | 133.6123 | 172.8818 | 204.0593 | 197.4398 | 139.1344 | 130.2553 | 167.1191 | 176.1366 | [5 empty] | 127.1007 | 133.4249 | 206.3007 | 208.743 |  |  | 101.5927 | 129.6385 | 174.2219 | 213.3651 | 153.5022 | 91.2435 | 104.565 | 129.8803 | 164.1189 |  |  |  | 211.0805 | 110.9257 | 160.3438 | [5 empty] | 128.3843 | 168.9967 | 200.2026 | 200.1518 | 70.6648 | 89.3246 | 102.8658 | 124.432 | 118.4999 | 146.9526 | 74.3689 | 89.3927 | 100.6725 | 126.9511 | 159.6024 |  | 180.5595 | 210.7116 | 205.939 | 113.2732 | 140.6293 | 177.6167 | 209.3131 | 203.7929 | [7 empty] | 107.9059 | 142.5855 | 182.8756 | 213.231 |  | 108.4455 | 109.5736 | 108.841 | 210.1815 | 143.0635 | 83.5215 |  | 22.1049 | 22.671 | 18.6888 | 19.7049 | 40.6337 | 102.9608 | 86.6014 | 108.493 | 106.9918 | 109.2422 | 86.7501 | 99.2188 | 133.9153 | 185.3188 | 185.4766 | 136.8008 | -0.0051 | -0.0471 | 0.0086 | 0.0417 | -0.0096 | 0.0015 | -0.0507 | -0.075 | -0.0506 | -283.926 | 0.0262 | -319.719 | 0.0406 | -312.5524 | 0.0118 | -270.3868 | 0.2849 | -197.7926 | -0.0395 | -245.7148 | 0.0734 |  |  | 108.2204 | 185.3977 | 117.3483
2017-12-19 14:17 | 8483.509 |  |  | 58.3732 | -0.1628 | 42.4142 | 40.2235 | 19.0161 | 8.4801 | 3.2033 | 32.8764 |  |  | -128.2213 | -5.4087 | 46.6916 | 54.9218 | 39.598 | 15.2739 | 61.7067 | 62.1624 | 8.4315 |  | 182.5868 | 119.0023 | 154.6865 | 190.6156 | 195.4901 | 162.0689 | 89.6553 |  |  | 149.5289 | 124.9288 | 146.8237 | 120.9597 | 110.7715 | 102.1442 | 101.7812 | 120.9769 | 159.732 | 191.439 | 191.5056 | 149.7287 | 126.907 | 167.6403 | 146.2647 | 93.8476 |  |  |  |  | 132.7382 | 123.3617 | 201.4122 | 197.3465 |  |  | 136.1049 | 134.2579 | 176.4338 | 209.7258 | 99.093 | 84.2418 | 100.9226 | 123.6029 | 149.7146 |  |  |  | 206.9643 | 134.7832 | 160.0489 | [5 empty] | 139.7615 | 166.9957 | 193.1674 | 190.3503 | 79.1103 | 98.9858 | 99.6717 | 116.4382 | 114.0973 | 137.9733 | 82.1356 | 98.9659 | 107.7552 | 134.7842 | 162.6241 |  | 172.2333 | 205.0835 | 203.6938 | 101.7783 | 126.7586 | 165.4733 | 207.254 | 207.1245 | [7 empty] | 108.6758 | 136.6882 | 177.926 | 210.3062 | 205.0604 | 106.2678 | 107.8815 | 188.3116 | 126.8857 | 192.0854 | 129.8037 | 35.7178 | 36.3623 | 113.0484 | 108.0663 | 38.3548 | 37.8511 | 36.2365 | 39.9297 | 35.5048 | 37.0564 | 108.6202 | 129.2423 |  |  | 141.4148 | 177.8651 | 198.8036 | 187.7413 | 139.3879 | 90.9665 | [7 empty] | 99.859 | 105.3188 | 133.6213 | 172.8816 | 204.0355 | 197.416 | 139.1307 | 130.2553 | 167.1179 | 176.1242 | [5 empty] | 127.0976 | 133.4258 | 206.2879 | 208.7145 |  |  | 101.5903 | 129.6424 | 174.2137 | 213.3445 | 153.4974 | 91.2462 | 104.5631 | 129.8709 | 164.1055 |  |  |  | 211.0582 | 110.9277 | 160.3404 | [5 empty] | 128.3914 | 168.9932 | 200.1897 | 200.1365 | 70.6716 | 89.3283 | 102.8673 | 124.4373 | 118.5009 | 146.9575 | 74.3759 | 89.3905 | 100.679 | 126.9499 | 159.5931 |  | 180.5482 | 210.693 | 205.9223 | 113.2683 | 140.6309 | 177.6106 | 209.2948 | 203.7753 | [7 empty] | 107.9118 | 142.5877 | 182.8705 | 213.2145 |  | 108.4299 | 109.5648 | 108.8259 | 210.1581 | 143.0484 | 83.5066 |  | 22.1086 | 22.6696 | 18.6871 | 19.7046 | 40.636 | 102.8816 | 86.5948 | 108.4791 | 106.9839 | 109.2287 | 86.635 | 99.2097 | 133.9139 | 185.3338 | 185.4917 | 136.7596 | -0.0053 | -0.0472 | 0.0087 | 0.0415 | -0.0099 | 0.0009 | -0.0569 | -0.0751 | -0.0596 | -284.0122 | 0.0221 | -319.6883 | 0.02 | -312.5093 | 0.0139 | -270.433 | 0.328 | -197.8233 | -0.0374 | -245.6317 | 0.0406 |  |  | 108.2077 | 185.4128 | 117.2776
2017-12-19 14:17 | 8484.509 |  |  | 58.3857 | -0.1301 | 42.4258 | 40.271 | 18.9609 | 8.4897 | 3.1819 | 32.8301 |  |  | -128.2327 | -5.3326 | 46.6474 | 54.9122 | 39.6265 | 15.2599 | 61.7912 | 62.2868 | 9.9658 |  | 182.5775 | 119.0071 | 154.6841 | 190.6072 | 195.4678 | 162.0612 | 89.6621 |  |  | 149.5212 | 124.9223 | 146.8189 | 120.948 | 110.7646 | 102.1473 | 101.7838 | 120.9841 | 159.7296 | 191.4279 | 191.4855 | 149.7277 | 126.9074 | 167.6354 | 146.2701 | 93.852 |  |  |  |  | 132.7376 | 123.3633 | 201.3981 | 197.3329 |  |  | 136.105 | 134.2614 | 176.431 | 209.7103 | 99.1013 | 84.2523 | 100.9379 | 123.6 | 149.711 |  |  |  | 206.9403 | 134.7841 | 160.0407 | [5 empty] | 139.7613 | 166.9906 | 193.1515 | 190.332 | 79.1065 | 98.9849 | 99.6716 | 116.4338 | 114.099 | 137.9706 | 82.1325 | 98.9613 | 107.7487 | 134.7814 | 162.6125 |  | 172.2253 | 205.0595 | 203.6671 | 101.7812 | 126.7577 | 165.4592 | 207.233 | 207.0985 | [7 empty] | 108.6759 | 136.6889 | 177.9174 | 210.2862 | 205.0383 | 106.2571 | 107.8677 | 188.2879 | 126.8736 | 192.0799 | 129.801 | 35.6119 | 36.2945 | 113.0325 | 108.0579 | 38.5164 | 37.9181 | 36.0664 | 39.7771 | 35.3623 | 37.0258 | 108.6089 | 129.2242 |  |  | 141.4126 | 177.8535 | 198.773 | 187.7132 | 139.3874 | 90.9752 | [7 empty] | 99.8575 | 105.3298 | 133.6252 | 172.8742 | 204.0127 | 197.3981 | 139.1227 | 130.2538 | 167.1114 | 176.1095 | [5 empty] | 127.0943 | 133.4298 | 206.2654 | 208.6921 |  |  | 101.5891 | 129.6477 | 174.2135 | 213.3319 | 153.4942 | 91.2527 | 104.567 | 129.8682 | 164.0958 |  |  |  | 211.0373 | 110.927 | 160.3307 | [5 empty] | 128.4 | 168.9841 | 200.1721 | 200.1173 | 70.6739 | 89.3244 | 102.8689 | 124.4397 | 118.5001 | 146.9613 | 74.3867 | 89.3984 | 100.6894 | 126.9565 | 159.5901 |  | 180.5411 | 210.6766 | 205.9094 | 113.2703 | 140.637 | 177.6031 | 209.2798 | 203.7536 | [7 empty] | 107.9157 | 142.5823 | 182.8604 | 213.2018 |  | 108.4211 | 109.555 | 108.8162 | 210.1473 | 143.0429 | 83.4883 |  | 22.1133 | 22.6635 | 18.6924 | 19.7078 | 40.6395 | 102.84 | 86.5953 | 108.4658 | 106.9715 | 109.2133 | 86.6628 | 99.193 | 133.9137 | 185.3464 | 185.4695 | 136.736 | -0.0055 | -0.047 | 0.0083 | 0.0412 | -0.0096 | 0.0014 | -0.0322 | -0.0741 | -0.0542 | -284.0645 | 0.0529 | -319.7436 | 0.0221 | -312.5093 | 0.0057 | -270.433 | 0.3486 | -197.8726 | -0.021 | -245.684 | 0.0447 |  |  | 108.196 | 185.4079 | 117.3401
2017-12-19 14:17 | 8485.5091 |  |  | 58.4304 | -0.1395 | 42.4034 | 40.2753 | 18.9252 | 8.5695 | 3.3098 | 32.9086 |  |  | -128.2683 | -5.4453 | 46.6279 | 54.9541 | 39.7146 | 15.3146 | 61.7947 | 62.3636 | 11.0912 |  | 182.5605 | 119.0026 | 154.6762 | 190.5904 | 195.4449 | 162.0466 | 89.6647 |  |  | 149.5066 | 124.9144 | 146.8087 | 120.9369 | 110.7522 | 102.1448 | 101.781 | 120.9874 | 159.7236 | 191.4019 | 191.4691 | 149.7218 | 126.9058 | 167.6279 | 146.2638 | 93.8307 |  |  |  |  | 132.7334 | 123.3616 | 201.3761 | 197.3077 |  |  | 136.1036 | 134.2612 | 176.4223 | 209.6825 | 99.1001 | 84.2576 | 100.9372 | 123.5938 | 149.6998 |  |  |  | 206.9206 | 134.7891 | 160.033 | [5 empty] | 139.7609 | 166.9872 | 193.1344 | 190.3187 | 79.1105 | 98.9859 | 99.6675 | 116.4389 | 114.1102 | 137.9734 | 82.1441 | 98.9598 | 107.7522 | 134.7874 | 162.6053 |  | 172.2269 | 205.0473 | 203.6506 | 101.7855 | 126.7589 | 165.4487 | 207.214 | 207.0757 | [7 empty] | 108.6717 | 136.6831 | 177.9015 | 210.2585 | 205.014 | 106.2419 | 107.8573 | 188.2653 | 126.8633 | 192.0624 | 129.7877 | 35.5392 | 36.2862 | 113.0187 | 108.0464 | 38.7563 | 37.9716 | 35.9099 | 39.6069 | 35.1773 | 36.9786 | 108.5947 | 129.2106 |  |  | 141.4075 | 177.8347 | 198.7496 | 187.6903 | 139.3754 | 90.9689 | [7 empty] | 99.8534 | 105.335 | 133.6183 | 172.8683 | 203.9894 | 197.3709 | 139.1167 | 130.2505 | 167.1025 | 176.0904 | [5 empty] | 127.097 | 133.4314 | 206.245 | 208.6707 |  |  | 101.5935 | 129.6479 | 174.2106 | 213.3125 | 153.499 | 91.2569 | 104.5707 | 129.8638 | 164.0824 |  |  |  | 211.0123 | 110.9212 | 160.323 | [5 empty] | 128.3933 | 168.9726 | 200.1496 | 200.0948 | 70.6767 | 89.3237 | 102.8665 | 124.4363 | 118.499 | 146.9669 | 74.3884 | 89.4069 | 100.6892 | 126.9568 | 159.5824 |  | 180.5429 | 210.6668 | 205.889 | 113.2754 | 140.6362 | 177.606 | 209.263 | 203.7326 | [7 empty] | 107.9203 | 142.5924 | 182.8601 | 213.1935 |  | 108.4125 | 109.5456 | 108.8065 | 210.1303 | 143.0331 | 83.4666 |  | 22.1119 | 22.6567 | 18.689 | 19.7012 | 40.6418 | 102.8414 | 86.5942 | 108.4666 | 106.9646 | 109.207 | 86.6538 | 99.1915 | 133.9296 | 185.307 | 185.5574 | 136.7523 | -0.0049 | -0.047 | 0.0083 | 0.0421 | -0.0098 | 0.001 | -0.0337 | -0.0719 | -0.0519 | -284.0122 | 0.0529 | -319.7344 | 0.0303 | -312.5155 | -0.0066 | -270.3991 | 0.3198 | -197.8326 | -0.0046 | -245.6932 | 0.0508 |  |  | 108.1877 | 185.4322 | 117.4392
2017-12-19 14:17 | 8486.5092 |  |  | 58.3992 | -0.1347 | 42.3974 | 40.3314 | 19.0438 | 8.5263 | 3.2635 | 32.8718 |  |  | -128.2708 | -5.5499 | 46.7253 | 54.8904 | 39.7122 | 15.3342 | 61.7438 | 62.3515 | 8.3814 |  | 182.5313 | 118.9978 | 154.667 | 190.566 | 195.4232 | 162.0316 | 89.6699 |  |  | 149.4935 | 124.9049 | 146.7906 | 120.9266 | 110.7494 | 102.1378 | 101.7813 | 120.988 | 159.7142 | 191.3869 | 191.4469 | 149.7123 | 126.9028 | 167.6224 | 146.2562 | 93.8064 |  |  |  |  | 132.7279 | 123.3659 | 201.3544 | 197.2789 |  |  | 136.1059 | 134.2635 | 176.4118 | 209.6626 | 99.0934 | 84.2634 | 100.9382 | 123.6033 | 149.6958 |  |  |  | 206.9039 | 134.787 | 160.0282 | [5 empty] | 139.7585 | 166.9916 | 193.1263 | 190.306 | 79.1144 | 98.994 | 99.6662 | 116.4467 | 114.1121 | 137.9709 | 82.1438 | 98.9636 | 107.7459 | 134.7833 | 162.5971 |  | 172.2189 | 205.026 | 203.6269 | 101.7798 | 126.7523 | 165.441 | 207.1942 | 207.0453 | [7 empty] | 108.6794 | 136.68 | 177.8938 | 210.2429 | 204.9967 | 106.2353 | 107.8481 | 188.2488 | 126.8551 | 192.0455 | 129.7856 | 35.5376 | 36.3922 | 113.0092 | 108.0373 | 39.0173 | 37.8128 | 35.7377 | 39.6634 | 35.0406 | 36.8608 | 108.5906 | 129.2055 |  |  | 141.407 | 177.8213 | 198.7289 | 187.6726 | 139.3687 | 90.9744 | [7 empty] | 99.8475 | 105.336 | 133.6154 | 172.8602 | 203.9736 | 197.3462 | 139.1213 | 130.2524 | 167.1038 | 176.0827 | [5 empty] | 127.0963 | 133.4347 | 206.2299 | 208.6479 |  |  | 101.5939 | 129.641 | 174.2079 | 213.2909 | 153.4886 | 91.2559 | 104.5697 | 129.8627 | 164.0782 |  |  |  | 210.9902 | 110.9247 | 160.3224 | [5 empty] | 128.3935 | 168.9774 | 200.1382 | 200.0807 | 70.6901 | 89.3342 | 102.8768 | 124.4413 | 118.4976 | 146.9668 | 74.38 | 89.4185 | 100.69 | 126.9569 | 159.578 |  | 180.5379 | 210.6498 | 205.8681 | 113.2817 | 140.6362 | 177.5983 | 209.243 | 203.7106 | [7 empty] | 107.9241 | 142.5901 | 182.8522 | 213.171 |  | 108.4104 | 109.5373 | 108.8033 | 210.1108 | 143.0228 | 83.4505 |  | 22.113 | 22.6638 | 18.6888 | 19.6992 | 40.6471 | 102.8642 | 86.5903 | 108.4505 | 106.9547 | 109.2 | 86.6595 | 99.221 | 133.8615 | 185.1648 | 185.3861 | 136.7069 | -0.0051 | -0.0471 | 0.0081 | 0.0417 | -0.0096 | 0.0012 | -0.0281 | -0.0741 | -0.0737 | -283.9999 | 0.0385 | -319.7221 | 0.0344 | -312.5309 | -0.0128 | -270.4053 | 0.3157 | -197.7833 | -0.0333 | -245.6963 | 0.0611 |  |  | 108.18 | 185.2755 | 117.4198
2017-12-19 14:17 | 8487.5092 |  |  | 58.4529 | -0.1179 | 42.4819 | 40.3198 | 19.0165 | 8.5508 | 3.3283 | 32.9275 |  |  | -128.2049 | -5.4844 | 46.737 | 54.9611 | 39.7621 | 15.3357 | 61.7646 | 62.4143 | 8.92 |  | 182.5086 | 118.9991 | 154.6576 | 190.5514 | 195.4001 | 162.0207 | 89.6672 |  |  | 149.4809 | 124.8981 | 146.7794 | 120.918 | 110.7507 | 102.1293 | 101.7825 | 120.9876 | 159.7082 | 191.3726 | 191.422 | 149.706 | 126.8997 | 167.618 | 146.2512 | 93.8085 |  |  |  |  | 132.7252 | 123.3675 | 201.3283 | 197.2541 |  |  | 136.0961 | 134.258 | 176.4072 | 209.6407 | 99.0969 | 84.2643 | 100.9405 | 123.6059 | 149.6888 |  |  |  | 206.8764 | 134.7768 | 160.0225 | [5 empty] | 139.7564 | 166.9881 | 193.1158 | 190.2872 | 79.1168 | 98.992 | 99.6662 | 116.4518 | 114.1112 | 137.9745 | 82.1381 | 98.9678 | 107.7389 | 134.7779 | 162.5877 |  | 172.2019 | 205.0065 | 203.5983 | 101.7758 | 126.7496 | 165.4395 | 207.1725 | 207.0246 | [7 empty] | 108.6841 | 136.6719 | 177.885 | 210.2202 | 204.9678 | 106.2384 | 107.8449 | 188.2354 | 126.8522 | 192.0333 | 129.7826 | 35.4818 | 36.5209 | 112.9997 | 108.0238 | 39.1102 | 37.3446 | 35.6209 | 39.9511 | 34.9425 | 36.6638 | 108.5882 | 129.1872 |  |  | 141.4071 | 177.8098 | 198.7006 | 187.6477 | 139.3695 | 90.9825 | [7 empty] | 99.8424 | 105.3366 | 133.6128 | 172.8486 | 203.9532 | 197.3318 | 139.1195 | 130.2556 | 167.0986 | 176.07 | [5 empty] | 127.0963 | 133.4342 | 206.207 | 208.627 |  |  | 101.5876 | 129.6429 | 174.2101 | 213.2715 | 153.4696 | 91.2577 | 104.5729 | 129.873 | 164.0793 |  |  |  | 210.9686 | 110.9322 | 160.3116 | [5 empty] | 128.3964 | 168.9711 | 200.1218 | 200.0552 | 70.6903 | 89.3341 | 102.8792 | 124.4456 | 118.4922 | 146.9602 | 74.3736 | 89.4137 | 100.6887 | 126.9672 | 159.5714 |  | 180.5249 | 210.6242 | 205.8413 | 113.2722 | 140.6311 | 177.5798 | 209.2153 | 203.6839 | [7 empty] | 107.9257 | 142.5772 | 182.8364 | 213.1408 |  | 108.3994 | 109.5245 | 108.791 | 210.0935 | 143.0168 | 83.4277 |  | 22.1064 | 22.6628 | 18.6927 | 19.694 | 40.6507 | 102.8676 | 86.5867 | 108.4401 | 106.9451 | 109.1796 | 86.7002 | 99.2261 | 133.8672 | 185.1682 | 185.4416 | 136.7008 | -0.0049 | -0.0471 | 0.0078 | 0.0417 | -0.0098 | 0.0013 | -0.034 | -0.0736 | -0.0667 | -283.9568 | 0.0118 | -319.6759 | 0.0016 | -312.5124 | 0.018 | -270.4361 | 0.3178 | -197.7741 | -0.0539 | -245.6378 | 0.0508 |  |  | 108.1704 | 185.3049 | 117.5564
2017-12-19 14:17 | 8488.5093 |  |  | 58.4959 | -0.1262 | 42.5133 | 40.3579 | 18.9931 | 8.7013 | 3.3256 | 32.8531 |  |  | -128.1735 | -5.5359 | 46.7712 | 55.0098 | 39.6936 | 15.3526 | 61.715 | 62.3194 | 8.5506 |  | 182.4958 | 119.0017 | 154.6577 | 190.5413 | 195.3769 | 162.0135 | 89.6629 |  |  | 149.4743 | 124.8968 | 146.7749 | 120.9153 | 110.7481 | 102.1314 | 101.7836 | 120.9922 | 159.7043 | 191.3573 | 191.4024 | 149.7072 | 126.9054 | 167.6126 | 146.245 | 93.8175 |  |  |  |  | 132.7223 | 123.3677 | 201.3047 | 197.234 |  |  | 136.0876 | 134.2561 | 176.3907 | 209.6152 | 99.098 | 84.2623 | 100.9394 | 123.5987 | 149.6772 |  |  |  | 206.8469 | 134.7626 | 160.0067 | [5 empty] | 139.7464 | 166.9777 | 193.0965 | 190.265 | 79.1154 | 98.9807 | 99.66 | 116.4521 | 114.1155 | 137.9836 | 82.1446 | 98.965 | 107.737 | 134.7775 | 162.5799 |  | 172.2 | 204.9923 | 203.5877 | 101.7805 | 126.753 | 165.4371 | 207.1516 | 207.008 | [7 empty] | 108.685 | 136.6693 | 177.8728 | 210.1965 | 204.9389 | 106.2172 | 107.8248 | 188.2126 | 126.833 | 192.0043 | 129.7654 | 35.3901 | 36.6158 | 112.9887 | 108.006 | 38.9935 | 36.9262 | 35.6072 | 40.2773 | 34.9354 | 36.488 | 108.5715 | 129.1655 |  |  | 141.4124 | 177.814 | 198.6877 | 187.6376 | 139.3772 | 90.9936 | [7 empty] | 99.8549 | 105.3416 | 133.6192 | 172.8382 | 203.9388 | 197.3141 | 139.1099 | 130.2633 | 167.0926 | 176.0559 | [5 empty] | 127.0986 | 133.4353 | 206.182 | 208.6043 |  |  | 101.582 | 129.6414 | 174.1965 | 213.2497 | 153.4607 | 91.261 | 104.5782 | 129.878 | 164.0654 |  |  |  | 210.9407 | 110.9338 | 160.2951 | [5 empty] | 128.3976 | 168.9562 | 200.0982 | 200.0258 | 70.6846 | 89.334 | 102.8741 | 124.4405 | 118.4928 | 146.9579 | 74.3783 | 89.4099 | 100.6867 | 126.967 | 159.5608 |  | 180.5175 | 210.6062 | 205.8216 | 113.2566 | 140.6275 | 177.5761 | 209.1947 | 203.661 | [7 empty] | 107.9301 | 142.582 | 182.8265 | 213.1253 |  | 108.3855 | 109.5099 | 108.7771 | 210.0859 | 143.0072 | 83.4069 |  | 22.109 | 22.6628 | 18.6997 | 19.6958 | 40.6564 | 102.8956 | 86.5786 | 108.4383 | 106.9396 | 109.1716 | 86.7039 | 99.2422 | 133.8634 | 185.1536 | 185.4385 | 136.6393 | -0.0049 | -0.0472 | 0.0083 | 0.0416 | -0.01 | 0.0014 | -0.0298 | -0.0752 | -0.0524 | -283.9876 | 0.0283 | -319.679 | 0.0036 | -312.4878 | 0.0098 | -270.4207 | 0.3465 | -197.8449 | -0.0231 | -245.6348 | 0.0344 |  |  | 108.158 | 185.2961 | 117.5415
2017-12-19 14:17 | 8489.5093 |  |  | 58.5575 | -0.1194 | 42.4815 | 40.359 | 19.0162 | 8.6023 | 3.2912 | 32.8352 |  |  | -128.0782 | -5.3853 | 46.8598 | 55.0239 | 39.6421 | 15.3001 | 61.8096 | 62.3083 | 11.559 |  | 182.4821 | 118.9969 | 154.6559 | 190.5224 | 195.3578 | 162.0069 | 89.6675 |  |  | 149.4705 | 124.8959 | 146.7661 | 120.9061 | 110.7423 | 102.139 | 101.7883 | 120.9909 | 159.6964 | 191.3376 | 191.3837 | 149.7044 | 126.912 | 167.6099 | 146.2346 | 93.81 |  |  |  |  | 132.7157 | 123.3715 | 201.2879 | 197.2152 |  |  | 136.0898 | 134.2564 | 176.3774 | 209.5959 | 99.0971 | 84.2711 | 100.9354 | 123.5932 | 149.6739 |  |  |  | 206.824 | 134.7623 | 159.9942 | [5 empty] | 139.7393 | 166.9707 | 193.0806 | 190.2474 | 79.1141 | 98.9823 | 99.6549 | 116.4595 | 114.1128 | 137.9821 | 82.1534 | 98.9618 | 107.731 | 134.7718 | 162.5706 |  | 172.1953 | 204.9815 | 203.5711 | 101.7865 | 126.7554 | 165.4258 | 207.1334 | 206.9795 | [7 empty] | 108.6897 | 136.6728 | 177.8644 | 210.182 | 204.9156 | 106.2026 | 107.8153 | 188.1851 | 126.8149 | 191.9759 | 129.7562 | 35.323 | 36.6256 | 112.9753 | 107.9945 | 38.9183 | 36.9837 | 35.6854 | 40.5034 | 34.9106 | 36.3289 | 108.5527 | 129.1566 |  |  | 141.4122 | 177.8137 | 198.6822 | 187.6264 | 139.3732 | 91.0018 | [7 empty] | 99.8594 | 105.3418 | 133.6243 | 172.8313 | 203.9246 | 197.292 | 139.108 | 130.2695 | 167.0935 | 176.0412 | [5 empty] | 127.0995 | 133.4382 | 206.1683 | 208.5813 |  |  | 101.584 | 129.6428 | 174.1885 | 213.2283 | 153.4587 | 91.2648 | 104.5823 | 129.8706 | 164.0551 |  |  |  | 210.9113 | 110.9347 | 160.2909 | [5 empty] | 128.3982 | 168.9487 | 200.079 | 200.0094 | 70.6857 | 89.3394 | 102.8814 | 124.4373 | 118.4968 | 146.9595 | 74.3935 | 89.4155 | 100.6891 | 126.9616 | 159.5536 |  | 180.5088 | 210.587 | 205.8051 | 113.2552 | 140.6309 | 177.5749 | 209.1776 | 203.6378 | [7 empty] | 107.9337 | 142.5822 | 182.8179 | 213.1083 |  | 108.3737 | 109.5031 | 108.7659 | 210.071 | 142.9989 | 83.3925 |  | 22.1154 | 22.6644 | 18.7018 | 19.7015 | 40.6583 | 102.9255 | 86.5742 | 108.424 | 106.9263 | 109.1657 | 86.7244 | 99.2386 | 133.8639 | 185.1574 | 185.4365 | 136.6346 | -0.0051 | -0.047 | 0.0089 | 0.0418 | -0.0095 | 0.0015 | -0.0396 | -0.073 | -0.0665 | -284.0368 | 0.0467 | -319.7006 | 0.0139 | -312.4847 | -0.0087 | -270.4453 | 0.3629 | -197.8387 | -0.0025 | -245.6655 | 0.0344 |  |  | 108.1471 | 185.2969 | 117.564
2017-12-19 14:17 | 8490.5094 |  |  | 58.5169 | -0.0718 | 42.4331 | 40.4043 | 19.0159 | 8.6525 | 3.2715 | 32.8741 |  |  | -128.1752 | -5.3742 | 46.9358 | 54.9565 | 39.735 | 15.3341 | 61.8234 | 62.4234 | 10.012 |  | 182.4669 | 118.993 | 154.6503 | 190.5013 | 195.3406 | 161.9954 | 89.6652 |  |  | 149.4567 | 124.8888 | 146.7549 | 120.8925 | 110.7379 | 102.1449 | 101.7898 | 120.9831 | 159.6907 | 191.3217 | 191.3632 | 149.6959 | 126.9059 | 167.5968 | 146.2223 | 93.7785 |  |  |  |  | 132.7143 | 123.3716 | 201.2828 | 197.1915 |  |  | 136.0921 | 134.2567 | 176.3747 | 209.5765 | 99.1067 | 84.2822 | 100.9396 | 123.594 | 149.6796 |  |  |  | 206.8061 | 134.7666 | 159.9923 | [5 empty] | 139.7538 | 166.9652 | 193.0679 | 190.235 | 79.1138 | 98.9941 | 99.656 | 116.4709 | 114.099 | 137.9734 | 82.1477 | 98.9571 | 107.7187 | 134.7613 | 162.5537 |  | 172.1765 | 204.9623 | 203.5447 | 101.7774 | 126.7499 | 165.4165 | 207.1087 | 206.9516 | [7 empty] | 108.6926 | 136.6736 | 177.859 | 210.1577 | 204.8915 | 106.2009 | 107.8166 | 188.1647 | 126.8055 | 191.959 | 129.7631 | 35.169 | 36.5803 | 112.9607 | 107.9863 | 38.9582 | 37.2787 | 35.5983 | 40.5454 | 34.8012 | 36.2666 | 108.5413 | 129.1462 |  |  | 141.4123 | 177.7983 | 198.6642 | 187.6034 | 139.3667 | 90.996 | [7 empty] | 99.8595 | 105.3358 | 133.6101 | 172.8223 | 203.8967 | 197.2666 | 139.1002 | 130.2663 | 167.0858 | 176.0209 | [5 empty] | 127.1002 | 133.4348 | 206.1607 | 208.5661 |  |  | 101.5888 | 129.6526 | 174.1923 | 213.2096 | 153.4567 | 91.2728 | 104.5802 | 129.8576 | 164.0492 |  |  |  | 210.892 | 110.9347 | 160.2915 | [5 empty] | 128.3975 | 168.9441 | 200.0675 | 199.9923 | 70.6933 | 89.3438 | 102.8851 | 124.4416 | 118.4918 | 146.9654 | 74.4012 | 89.4172 | 100.6971 | 126.9661 | 159.5481 |  | 180.506 | 210.5667 | 205.7858 | 113.2709 | 140.6324 | 177.5661 | 209.1623 | 203.6182 | [7 empty] | 107.9274 | 142.579 | 182.8199 | 213.0844 |  | 108.3638 | 109.4933 | 108.7458 | 210.0455 | 142.991 | 83.3756 |  | 22.1103 | 22.6649 | 18.6988 | 19.694 | 40.6555 | 102.9431 | 86.5719 | 108.4084 | 106.9168 | 109.1475 | 86.7535 | 99.211 | 133.8245 | 185.1318 | 185.3762 | 136.5482 | -0.0052 | -0.0468 | 0.0084 | 0.0413 | -0.0096 | 0.0014 | -0.0227 | -0.0723 | -0.0603 | -284.0307 | 0.057 | -319.7252 | 0.0262 | -312.5032 | -0.0046 | -270.3961 | 0.3568 | -197.8479 | 0.018 | -245.684 | 0.0508 |  |  | 108.1366 | 185.254 | 117.6724
2017-12-19 14:17 | 8491.5095 |  |  | 58.51 | -0.1259 | 42.4222 | 40.3198 | 19.0267 | 8.7442 | 3.3778 | 32.9897 |  |  | -128.2223 | -5.4043 | 46.8653 | 54.948 | 39.6905 | 15.3896 | 61.8769 | 62.4533 | 9.3544 |  | 182.4568 | 119.002 | 154.6435 | 190.4873 | 195.3244 | 161.9919 | 89.665 |  |  | 149.452 | 124.8799 | 146.7502 | 120.8931 | 110.7369 | 102.1534 | 101.7947 | 120.9784 | 159.6844 | 191.304 | 191.3417 | 149.6901 | 126.9082 | 167.591 | 146.2138 | 93.7542 |  |  |  |  | 132.7145 | 123.3708 | 201.2741 | 197.1721 |  |  | 136.0934 | 134.2641 | 176.3702 | 209.5518 | 99.1094 | 84.2885 | 100.9436 | 123.5984 | 149.6758 |  |  |  | 206.7831 | 134.7573 | 159.9912 | [5 empty] | 139.7505 | 166.9565 | 193.0546 | 190.2204 | 79.1125 | 98.9986 | 99.6599 | 116.4666 | 114.1052 | 137.9772 | 82.1496 | 98.9611 | 107.7185 | 134.761 | 162.5459 |  | 172.1767 | 204.9418 | 203.5235 | 101.7786 | 126.7486 | 165.4176 | 207.0902 | 206.935 | [7 empty] | 108.6985 | 136.6713 | 177.8491 | 210.1325 | 204.8668 | 106.1909 | 107.8026 | 188.1487 | 126.7945 | 191.9497 | 129.7536 | 35.0048 | 36.5348 | 112.94 | 107.9669 | 39.0658 | 37.5419 | 35.3647 | 40.3929 | 34.7262 | 36.4232 | 108.5232 | 129.1229 |  |  | 141.4188 | 177.7909 | 198.644 | 187.5829 | 139.3739 | 91.0009 | [7 empty] | 99.8685 | 105.3311 | 133.5956 | 172.8074 | 203.8688 | 197.2427 | 139.0859 | 130.2664 | 167.0793 | 176.0046 | [5 empty] | 127.0916 | 133.4343 | 206.1358 | 208.5363 |  |  | 101.5826 | 129.6435 | 174.1784 | 213.183 | 153.4354 | 91.2695 | 104.5644 | 129.8327 | 164.0276 |  |  |  | 210.8622 | 110.9223 | 160.2849 | [5 empty] | 128.3888 | 168.9371 | 200.0474 | 199.9666 | 70.6987 | 89.3442 | 102.8822 | 124.4378 | 118.485 | 146.9678 | 74.3973 | 89.4168 | 100.7012 | 126.9727 | 159.5403 |  | 180.5042 | 210.5471 | 205.7695 | 113.2747 | 140.6264 | 177.5601 | 209.1524 | 203.5993 | [7 empty] | 107.9343 | 142.5802 | 182.8079 | 213.071 |  | 108.356 | 109.4838 | 108.738 | 210.0336 | 142.9909 | 83.3555 |  | 22.1094 | 22.6677 | 18.6942 | 19.6922 | 40.6605 | 102.9687 | 86.5727 | 108.4025 | 106.9099 | 109.1398 | 86.7705 | 99.212 | 133.8388 | 185.1662 | 185.4627 | 136.673 | -0.0055 | -0.0472 | 0.0085 | 0.0419 | -0.01 | 0.001 | -0.0406 | -0.0713 | -0.047 | -284.0184 | 0.0467 | -319.7098 | 0.0303 | -312.5155 | -0.0149 | -270.3899 | 0.3486 | -197.8387 | 0.0118 | -245.6932 | 0.055 |  |  | 108.1279 | 185.3145 | 117.717
2017-12-19 14:17 | 8492.5095 |  |  | 58.4614 | -0.0343 | 42.461 | 40.3226 | 18.9986 | 8.6986 | 3.3776 | 32.9868 |  |  | -128.1563 | -5.3903 | 46.9228 | 55.023 | 39.7478 | 15.3749 | 61.8999 | 62.4447 | 7.8773 |  | 182.4424 | 119.0118 | 154.6364 | 190.4781 | 195.3057 | 161.9878 | 89.6713 |  |  | 149.4498 | 124.8792 | 146.749 | 120.8941 | 110.7266 | 102.1522 | 101.7947 | 120.974 | 159.6772 | 191.2805 | 191.3225 | 149.6831 | 126.9196 | 167.5904 | 146.2054 | 93.7566 |  |  |  |  | 132.7088 | 123.3718 | 201.2545 | 197.1623 |  |  | 136.0934 | 134.2661 | 176.3628 | 209.534 | 99.1081 | 84.2892 | 100.9433 | 123.6004 | 149.6699 |  |  |  | 206.7614 | 134.7483 | 159.9838 | [5 empty] | 139.7478 | 166.9551 | 193.0449 | 190.2015 | 79.11 | 99.0051 | 99.6615 | 116.4689 | 114.119 | 137.9833 | 82.1597 | 98.9696 | 107.7201 | 134.7673 | 162.5414 |  | 172.1817 | 204.9251 | 203.5022 | 101.7818 | 126.7503 | 165.4159 | 207.0768 | 206.9098 | [7 empty] | 108.7112 | 136.6701 | 177.837 | 210.12 | 204.8532 | 106.1885 | 107.7988 | 188.1332 | 126.7979 | 191.9365 | 129.734 | 34.946 | 36.4652 | 112.9217 | 107.9482 | 39.2402 | 37.5373 | 35.2185 | 40.2778 | 34.7496 | 36.7312 | 108.506 | 129.1008 |  |  | 141.4222 | 177.7894 | 198.6232 | 187.5734 | 139.3715 | 91.0171 | [7 empty] | 99.8676 | 105.342 | 133.5992 | 172.8007 | 203.8503 | 197.2215 | 139.0851 | 130.2659 | 167.0773 | 175.9963 | [5 empty] | 127.09 | 133.4365 | 206.1151 | 208.4977 |  |  | 101.583 | 129.6541 | 174.169 | 213.1705 | 153.4251 | 91.2813 | 104.5619 | 129.8228 | 164.0277 |  |  |  | 210.8344 | 110.9177 | 160.2803 | [5 empty] | 128.3866 | 168.9412 | 200.0265 | 199.9515 | 70.705 | 89.3496 | 102.8839 | 124.4401 | 118.4925 | 146.9693 | 74.4009 | 89.414 | 100.7005 | 126.9723 | 159.5306 |  | 180.4996 | 210.534 | 205.7466 | 113.2589 | 140.6233 | 177.5564 | 209.1387 | 203.5779 | [7 empty] | 107.931 | 142.5842 | 182.7941 | 213.0593 |  | 108.3516 | 109.4858 | 108.7436 | 210.0193 | 142.9968 | 83.3413 |  | 22.1173 | 22.6748 | 18.698 | 19.6995 | 40.6731 | 102.9881 | 86.5784 | 108.3997 | 106.9025 | 109.133 | 86.7731 | 99.2348 | 133.7846 | 185.1206 | 185.3882 | 136.6245 | -0.005 | -0.0472 | 0.0081 | 0.0417 | -0.01 | 0.0012 | -0.0299 | -0.0721 | -0.0368 | -283.9722 | 0.0406 | -319.7129 | 0.0242 | -312.497 | 0.0036 | -270.4114 | 0.3445 | -197.8049 | 0.0098 | -245.6717 | 0.057 |  |  | 108.1254 | 185.2544 | 117.7894
2017-12-19 14:17 | 8493.5096 |  |  | 58.4856 | -0.0999 | 42.5468 | 40.3743 | 18.9906 | 8.6756 | 3.3116 | 32.878 |  |  | -128.1713 | -5.328 | 46.8227 | 54.96 | 39.6688 | 15.4135 | 61.8556 | 62.476 | 10.3559 |  | 182.4205 | 119.0067 | 154.6299 | 190.4571 | 195.2814 | 161.9732 | 89.6681 |  |  | 149.4331 | 124.8695 | 146.7317 | 120.8828 | 110.714 | 102.1489 | 101.7982 | 120.9805 | 159.6785 | 191.2705 | 191.31 | 149.682 | 126.9342 | 167.5876 | 146.2097 | 93.7545 |  |  |  |  | 132.71 | 123.3773 | 201.2342 | 197.155 |  |  | 136.0839 | 134.2587 | 176.3494 | 209.5115 | 99.111 | 84.2902 | 100.9422 | 123.6005 | 149.6634 |  |  |  | 206.7376 | 134.7557 | 159.9732 | [5 empty] | 139.7521 | 166.958 | 193.0246 | 190.1828 | 79.1113 | 99.0026 | 99.6537 | 116.4794 | 114.1217 | 137.9826 | 82.1622 | 98.9673 | 107.7186 | 134.7688 | 162.5357 |  | 172.1707 | 204.9113 | 203.4822 | 101.7841 | 126.7566 | 165.4082 | 207.0579 | 206.8864 | [7 empty] | 108.713 | 136.6668 | 177.8256 | 210.0977 | 204.8279 | 106.1791 | 107.7833 | 188.1165 | 126.7914 | 191.9116 | 129.719 | 34.8695 | 36.3929 | 112.9152 | 107.9415 | 39.3162 | 37.2922 | 35.1596 | 40.3583 | 34.7119 | 37.0043 | 108.5019 | 129.0917 |  |  | 141.4206 | 177.7805 | 198.6095 | 187.5591 | 139.3643 | 91.0263 | [7 empty] | 99.8622 | 105.3446 | 133.6058 | 172.7935 | 203.8273 | 197.1989 | 139.0783 | 130.2633 | 167.0718 | 175.9781 | [5 empty] | 127.0893 | 133.4307 | 206.0942 | 208.4728 |  |  | 101.5862 | 129.6723 | 174.1744 | 213.1563 | 153.4198 | 91.2979 | 104.5734 | 129.8329 | 164.0293 |  |  |  | 210.8216 | 110.9168 | 160.281 | [5 empty] | 128.3893 | 168.9378 | 200.0181 | 199.9341 | 70.7111 | 89.356 | 102.8965 | 124.4452 | 118.4903 | 146.9671 | 74.4034 | 89.4121 | 100.7011 | 126.9704 | 159.5182 |  | 180.4893 | 210.5246 | 205.7226 | 113.2513 | 140.6213 | 177.5445 | 209.1156 | 203.5529 | [7 empty] | 107.9263 | 142.5859 | 182.7944 | 213.0404 |  | 108.3476 | 109.4792 | 108.7342 | 209.999 | 142.9891 | 83.3197 |  | 22.124 | 22.6758 | 18.703 | 19.6986 | 40.6751 | 103.0281 | 86.5692 | 108.3854 | 106.8892 | 109.1216 | 86.8008 | 99.2338 | 133.7919 | 185.1023 | 185.3582 | 136.6428 | -0.005 | -0.0468 | 0.0078 | 0.0416 | -0.0096 | 0.0013 | -0.0275 | -0.0733 | -0.0595 | -284.0399 | 0.055 | -319.7129 | 0.02 | -312.5186 | 0.0159 | -270.4114 | 0.3691 | -197.8264 | 0.0221 | -245.6748 | 0.0508 |  |  | 108.1149 | 185.2303 | 117.7091
2017-12-19 14:17 | 8494.5096 |  |  | 58.4641 | -0.055 | 42.6182 | 40.3585 | 19.0046 | 8.7845 | 3.3721 | 32.9315 |  |  | -128.2415 | -5.2646 | 46.8719 | 55.0867 | 39.694 | 15.4267 | 61.8069 | 62.5315 | 10.0842 |  | 182.3982 | 119.0039 | 154.6254 | 190.4397 | 195.2572 | 161.9631 | 89.6728 |  |  | 149.4224 | 124.8563 | 146.7154 | 120.8721 | 110.7106 | 102.1471 | 101.8052 | 120.9851 | 159.6773 | 191.2572 | 191.289 | 149.6801 | 126.9358 | 167.5896 | 146.2059 | 93.7516 |  |  |  |  | 132.7145 | 123.3751 | 201.2267 | 197.1382 |  |  | 136.0871 | 134.259 | 176.3422 | 209.4868 | 99.1151 | 84.295 | 100.9393 | 123.602 | 149.6549 |  |  |  | 206.7105 | 134.7688 | 159.9659 | [5 empty] | 139.7502 | 166.9572 | 193.0081 | 190.1727 | 79.1209 | 98.9953 | 99.6519 | 116.4843 | 114.1194 | 137.9834 | 82.1578 | 98.9532 | 107.7162 | 134.7605 | 162.5261 |  | 172.1627 | 204.8893 | 203.4698 | 101.7876 | 126.7605 | 165.401 | 207.0353 | 206.8639 | [7 empty] | 108.7109 | 136.6632 | 177.819 | 210.078 | 204.8019 | 106.1619 | 107.7597 | 188.0972 | 126.779 | 191.8894 | 129.713 | 34.7457 | 36.445 | 112.9024 | 107.9344 | 39.3426 | 37.453 | 35.2288 | 40.5598 | 34.5842 | 37.0835 | 108.4912 | 129.0761 |  |  | 141.4169 | 177.7624 | 198.5916 | 187.5344 | 139.3544 | 91.0292 | [7 empty] | 99.8506 | 105.3489 | 133.6077 | 172.7893 | 203.8072 | 197.18 | 139.0701 | 130.2701 | 167.0709 | 175.9688 | [5 empty] | 127.0925 | 133.4343 | 206.0677 | 208.4599 |  |  | 101.5856 | 129.6581 | 174.1698 | 213.1302 | 153.4043 | 91.2982 | 104.573 | 129.8399 | 164.0099 |  |  |  | 210.8053 | 110.9267 | 160.272 | [5 empty] | 128.3926 | 168.9251 | 200.0032 | 199.9131 | 70.7226 | 89.3568 | 102.9087 | 124.4482 | 118.4883 | 146.9622 | 74.4121 | 89.4186 | 100.7013 | 126.9689 | 159.5088 |  | 180.4819 | 210.5085 | 205.7014 | 113.2506 | 140.6191 | 177.5387 | 209.0859 | 203.5312 | [7 empty] | 107.9284 | 142.5828 | 182.7837 | 213.0183 |  | 108.3324 | 109.4648 | 108.7185 | 209.9788 | 142.9716 | 83.304 |  | 22.1189 | 22.6677 | 18.6968 | 19.6916 | 40.673 | 103.0817 | 86.5591 | 108.3767 | 106.8781 | 109.1099 | 86.8042 | 99.2121 | 133.7038 | 185.1057 | 185.3385 | 136.5901 | -0.0049 | -0.047 | 0.008 | 0.0418 | -0.0096 | 0.0013 | -0.0264 | -0.0724 | -0.0302 | -283.9568 | 0.0344 | -319.7129 | 0.0262 | -312.5278 | 0.0118 | -270.4268 | 0.3773 | -197.8295 | 0.0221 | -245.6748 | 0.0591 |  |  | 108.1003 | 185.2221 | 117.8824
2017-12-19 14:17 | 8495.5097 |  |  | 58.5221 | -0.0873 | 42.5676 | 40.4174 | 18.9855 | 8.6919 | 3.3312 | 32.8984 |  |  | -128.2152 | -5.3527 | 46.9591 | 55.0375 | 39.6682 | 15.436 | 61.8147 | 62.4465 | 9.6409 |  | 182.3721 | 118.9999 | 154.6163 | 190.4193 | 195.231 | 161.9527 | 89.6757 |  |  | 149.4068 | 124.8452 | 146.7028 | 120.859 | 110.6985 | 102.1324 | 101.7973 | 120.9835 | 159.6679 | 191.2343 | 191.2688 | 149.6783 | 126.9312 | 167.5866 | 146.194 | 93.741 |  |  |  |  | 132.7135 | 123.3751 | 201.2177 | 197.1165 |  |  | 136.0978 | 134.2646 | 176.336 | 209.4678 | 99.1215 | 84.2996 | 100.9429 | 123.6086 | 149.6538 |  |  |  | 206.6957 | 134.7625 | 159.9564 | [5 empty] | 139.7499 | 166.9502 | 193.0047 | 190.1572 | 79.1168 | 98.9975 | 99.6598 | 116.4904 | 114.1241 | 137.9833 | 82.1592 | 98.9462 | 107.7082 | 134.7565 | 162.5197 |  | 172.1572 | 204.8711 | 203.4496 | 101.7906 | 126.7591 | 165.3928 | 207.0209 | 206.8392 | [7 empty] | 108.7166 | 136.6649 | 177.8179 | 210.0578 | 204.7889 | 106.1499 | 107.7585 | 188.0775 | 126.7675 | 191.8744 | 129.7136 | 34.6849 | 36.6254 | 112.8938 | 107.9217 | 39.4009 | 37.7874 | 35.5362 | 40.7149 | 34.6042 | 36.9354 | 108.4809 | 129.0595 |  |  | 141.4041 | 177.7502 | 198.5648 | 187.4985 | 139.3396 | 91.0244 | [7 empty] | 99.8445 | 105.3656 | 133.6099 | 172.7904 | 203.7935 | 197.1607 | 139.0751 | 130.2765 | 167.0735 | 175.9687 | [5 empty] | 127.0954 | 133.444 | 206.0606 | 208.4437 |  |  | 101.5908 | 129.6532 | 174.1573 | 213.1117 | 153.4008 | 91.3099 | 104.5759 | 129.8458 | 164.0113 |  |  |  | 210.7815 | 110.9422 | 160.2584 | [5 empty] | 128.3942 | 168.9155 | 199.9831 | 199.8995 | 70.7314 | 89.3653 | 102.9077 | 124.4504 | 118.4924 | 146.9637 | 74.4173 | 89.4245 | 100.7063 | 126.9661 | 159.5128 |  | 180.4823 | 210.4942 | 205.6776 | 113.2563 | 140.6236 | 177.5305 | 209.0653 | 203.517 | [7 empty] | 107.9243 | 142.5788 | 182.7741 | 213.0001 |  | 108.3156 | 109.4525 | 108.7052 | 209.9559 | 142.956 | 83.2918 |  | 22.1133 | 22.6613 | 18.6972 | 19.6996 | 40.6724 | 103.1169 | 86.5549 | 108.3686 | 106.8715 | 109.11 | 86.7163 | 99.2203 | 133.7208 | 185.0581 | 185.3255 | 136.572 | -0.0049 | -0.047 | 0.0081 | 0.0413 | -0.01 | 0.0013 | -0.0371 | -0.074 | -0.0537 | -283.9599 | 0.0344 | -319.7036 | 0.018 | -312.4847 | -0.0025 | -270.4176 | 0.365 | -197.8202 | 0.0385 | -245.6625 | 0.0406 |  |  | 108.0915 | 185.1918 | 117.7839
2017-12-19 14:17 | 8496.5098 |  |  | 58.5386 | -0.0272 | 42.5892 | 40.397 | 19.0471 | 8.7425 | 3.3668 | 32.9712 |  |  | -128.1521 | -5.501 | 47.0474 | 54.9465 | 39.6681 | 15.3729 | 61.8063 | 62.4266 | 8.4692 |  | 182.3558 | 118.9996 | 154.6152 | 190.3985 | 195.2173 | 161.9452 | 89.6812 |  |  | 149.3977 | 124.8416 | 146.6913 | 120.8549 | 110.6918 | 102.1378 | 101.7925 | 120.986 | 159.6613 | 191.2142 | 191.2502 | 149.6695 | 126.9266 | 167.5758 | 146.1911 | 93.7205 |  |  |  |  | 132.7091 | 123.3802 | 201.1869 | 197.0917 |  |  | 136.0858 | 134.2621 | 176.3266 | 209.4419 | 99.1203 | 84.3055 | 100.9364 | 123.6107 | 149.6503 |  |  |  | 206.674 | 134.7584 | 159.9503 | [5 empty] | 139.7487 | 166.9388 | 192.9927 | 190.1381 | 79.1158 | 98.9974 | 99.6597 | 116.489 | 114.126 | 137.985 | 82.1675 | 98.9485 | 107.7085 | 134.7565 | 162.516 |  | 172.1554 | 204.8643 | 203.4246 | 101.7987 | 126.7657 | 165.3886 | 207.0049 | 206.8238 | [7 empty] | 108.7206 | 136.6625 | 177.8027 | 210.0232 | 204.7588 | 106.1374 | 107.7556 | 188.0585 | 126.7531 | 191.8521 | 129.7094 | 34.6035 | 36.726 | 112.882 | 107.9047 | 39.3764 | 37.7949 | 36.1779 | 40.7887 | 34.6035 | 36.7321 | 108.4658 | 129.049 |  |  | 141.4009 | 177.7401 | 198.5447 | 187.4688 | 139.3387 | 91.0283 | [7 empty] | 99.8574 | 105.3649 | 133.6081 | 172.7801 | 203.7699 | 197.139 | 139.0724 | 130.2777 | 167.0715 | 175.9531 | [5 empty] | 127.091 | 133.4411 | 206.0485 | 208.419 |  |  | 101.5943 | 129.6633 | 174.1556 | 213.1011 | 153.4027 | 91.3141 | 104.5841 | 129.8389 | 164.0082 |  |  |  | 210.7539 | 110.9478 | 160.2527 | [5 empty] | 128.395 | 168.9174 | 199.9703 | 199.8786 | 70.7313 | 89.3727 | 102.9054 | 124.4506 | 118.4908 | 146.9658 | 74.418 | 89.4258 | 100.708 | 126.9672 | 159.5137 |  | 180.4799 | 210.4779 | 205.662 | 113.2679 | 140.623 | 177.5261 | 209.0541 | 203.4975 | [7 empty] | 107.9267 | 142.5753 | 182.7618 | 212.9823 |  | 108.3084 | 109.442 | 108.6903 | 209.9379 | 142.953 | 83.2687 |  | 22.1162 | 22.6572 | 18.7052 | 19.7091 | 40.673 | 103.1467 | 86.5519 | 108.3574 | 106.8638 | 109.1006 | 86.6974 | 99.2331 | 133.7376 | 185.0289 | 185.3252 | 136.5997 | -0.0049 | -0.0469 | 0.0084 | 0.0416 | -0.0102 | 0.0013 | -0.0382 | -0.0735 | -0.0466 | -284.0276 | 0.0447 | -319.7283 | 0.0426 | -312.497 | -0.019 | -270.3899 | 0.3609 | -197.7987 | 0.0447 | -245.6717 | 0.057 |  |  | 108.0819 | 185.1771 | 117.7949
2017-12-19 14:17 | 8497.5098 |  |  | 58.5296 | -0.0451 | 42.5497 | 40.3001 | 19.0648 | 8.6971 | 3.2712 | 32.8911 |  |  | -128.231 | -5.3864 | 47.1047 | 54.9756 | 39.741 | 15.407 | 61.8538 | 62.4701 | 9.4841 |  | 182.3446 | 119.0072 | 154.6184 | 190.3867 | 195.2033 | 161.9439 | 89.7036 |  |  | 149.3897 | 124.8423 | 146.6899 | 120.8511 | 110.6947 | 102.144 | 101.7997 | 120.9871 | 159.6612 | 191.2039 | 191.232 | 149.6631 | 126.9205 | 167.5656 | 146.1849 | 93.7098 |  |  |  |  | 132.7136 | 123.3761 | 201.1543 | 197.0635 |  |  | 136.0682 | 134.2589 | 176.3146 | 209.4216 | 99.1135 | 84.3136 | 100.9317 | 123.605 | 149.6466 |  |  |  | 206.6464 | 134.7725 | 159.9454 | [5 empty] | 139.754 | 166.9368 | 192.9779 | 190.1217 | 79.1168 | 99.0026 | 99.6611 | 116.4878 | 114.1195 | 137.9786 | 82.1648 | 98.9474 | 107.7027 | 134.7454 | 162.5044 |  | 172.1489 | 204.8393 | 203.4083 | 101.79 | 126.7574 | 165.3798 | 206.9766 | 206.7989 | [7 empty] | 108.724 | 136.6601 | 177.7888 | 210.004 | 204.7312 | 106.1302 | 107.7458 | 188.0425 | 126.7446 | 191.8376 | 129.7099 | 34.5805 | 36.6485 | 112.8666 | 107.8964 | 39.2505 | 37.7369 | 36.8246 | 40.9 | 34.6562 | 36.627 | 108.453 | 129.0395 |  |  | 141.4097 | 177.7288 | 198.5281 | 187.4599 | 139.3475 | 91.0389 | [7 empty] | 99.8713 | 105.3596 | 133.6028 | 172.7607 | 203.7474 | 197.12 | 139.0691 | 130.2799 | 167.0647 | 175.9378 | [5 empty] | 127.0875 | 133.4385 | 206.0336 | 208.3926 |  |  | 101.5933 | 129.6753 | 174.1592 | 213.0868 | 153.4015 | 91.3157 | 104.5804 | 129.8347 | 163.9996 |  |  |  | 210.7359 | 110.9306 | 160.2415 | [5 empty] | 128.3986 | 168.9159 | 199.9573 | 199.8559 | 70.7325 | 89.3734 | 102.9067 | 124.453 | 118.4931 | 146.9666 | 74.423 | 89.4266 | 100.7118 | 126.9628 | 159.5021 |  | 180.4711 | 210.4541 | 205.6518 | 113.2626 | 140.6219 | 177.517 | 209.0295 | 203.4739 | [7 empty] | 107.9273 | 142.573 | 182.7496 | 212.9579 |  | 108.3014 | 109.4353 | 108.6807 | 209.9253 | 142.9472 | 83.2519 |  | 22.1212 | 22.6526 | 18.705 | 19.705 | 40.6762 | 103.1856 | 86.5475 | 108.3479 | 106.8488 | 109.0903 | 86.7916 | 99.2469 | 133.7174 | 185.0588 | 185.3205 | 136.5866 | -0.005 | -0.047 | 0.0087 | 0.0416 | -0.01 | 0.0011 | -0.0282 | -0.0721 | -0.0567 | -283.9691 | 0.0406 | -319.7252 | 0.057 | -312.5309 | 0.0118 | -270.3961 | 0.367 | -197.8326 | 0.0488 | -245.6809 | 0.0652 |  |  | 108.0726 | 185.1897 | 117.8064
2017-12-19 14:17 | 8498.5099 |  |  | 58.5776 | -0.0615 | 42.5481 | 40.2679 | 19.0151 | 8.7022 | 3.3192 | 32.9207 |  |  | -128.2215 | -5.4351 | 47.0111 | 55.0109 | 39.6792 | 15.3267 | 61.749 | 62.4417 | 10.0997 |  | 182.3316 | 119.005 | 154.6111 | 190.3687 | 195.1795 | 161.9272 | 89.7138 |  |  | 149.3774 | 124.8313 | 146.6852 | 120.8422 | 110.6876 | 102.1332 | 101.7955 | 120.9847 | 159.6523 | 191.1863 | 191.2134 | 149.6613 | 126.9197 | 167.5578 | 146.1724 | 93.6916 |  |  |  |  | 132.709 | 123.3723 | 201.14 | 197.0481 |  |  | 136.0723 | 134.2602 | 176.3018 | 209.4038 | 99.1156 | 84.319 | 100.9369 | 123.6058 | 149.641 |  |  |  | 206.6231 | 134.7726 | 159.9411 | [5 empty] | 139.7524 | 166.9328 | 192.9609 | 190.1023 | 79.1188 | 99.008 | 99.6602 | 116.4971 | 114.1323 | 137.98 | 82.1693 | 98.9521 | 107.6963 | 134.7405 | 162.4933 |  | 172.142 | 204.8148 | 203.3884 | 101.7865 | 126.7542 | 165.3817 | 206.9624 | 206.7776 | [7 empty] | 108.7224 | 136.6568 | 177.7847 | 209.9886 | 204.7149 | 106.1224 | 107.7342 | 188.0251 | 126.7371 | 191.8207 | 129.6953 | 34.5886 | 36.4843 | 112.8564 | 107.8887 | 39.0892 | 37.8372 | 37.1961 | 41.0294 | 34.7726 | 36.6248 | 108.4425 | 129.0263 |  |  | 141.402 | 177.7217 | 198.5108 | 187.4426 | 139.3473 | 91.0291 | [7 empty] | 99.8634 | 105.3538 | 133.5967 | 172.7463 | 203.7286 | 197.0975 | 139.0647 | 130.2821 | 167.058 | 175.9139 | [5 empty] | 127.086 | 133.4391 | 206.0131 | 208.3678 |  |  | 101.5946 | 129.682 | 174.1512 | 213.0663 | 153.3937 | 91.3252 | 104.5814 | 129.8407 | 163.9945 |  |  |  | 210.7142 | 110.9121 | 160.2345 | [5 empty] | 128.392 | 168.8989 | 199.9341 | 199.8345 | 70.7223 | 89.3722 | 102.9091 | 124.4483 | 118.4921 | 146.9655 | 74.4241 | 89.4254 | 100.7108 | 126.9634 | 159.4908 |  | 180.4573 | 210.43 | 205.6348 | 113.248 | 140.6163 | 177.4974 | 209.0006 | 203.4491 | [7 empty] | 107.9352 | 142.5714 | 182.7504 | 212.9385 |  | 108.2877 | 109.4271 | 108.6721 | 209.9095 | 142.9381 | 83.2317 |  | 22.1226 | 22.6541 | 18.6977 | 19.6977 | 40.6763 | 103.2631 | 86.5419 | 108.34 | 106.8503 | 109.0824 | 86.7887 | 99.2573 | 133.6876 | 184.9242 | 185.232 | 136.4922 | -0.0049 | -0.0467 | 0.0081 | 0.0412 | -0.01 | 0.0011 | -0.0523 | -0.0732 | -0.0603 | -284.003 | 0.0324 | -319.7067 | 0.0652 | -312.5863 | 0.0365 | -270.4453 | 0.3712 | -197.8202 | 0.0591 | -245.684 | 0.0693 |  |  | 108.0645 | 185.0781 | 117.6951
2017-12-19 14:17 | 8499.5099 |  |  | 58.6243 | 0.0075 | 42.5843 | 40.1542 | 18.9334 | 8.616 | 3.3715 | 32.8908 |  |  | -128.1701 | -5.4842 | 47.0058 | 54.9251 | 39.6947 | 15.3043 | 61.7623 | 62.4055 | 8.5124 |  | 182.315 | 119.006 | 154.6081 | 190.3508 | 195.1578 | 161.9122 | 89.7156 |  |  | 149.3691 | 124.8249 | 146.6748 | 120.8393 | 110.6851 | 102.1371 | 101.7937 | 120.9796 | 159.6388 | 191.1654 | 191.1869 | 149.6593 | 126.9229 | 167.5486 | 146.1659 | 93.6726 |  |  |  |  | 132.7074 | 123.372 | 201.136 | 197.0391 |  |  | 136.0778 | 134.2616 | 176.2966 | 209.3806 | 99.1245 | 84.3275 | 100.9418 | 123.6145 | 149.6421 |  |  |  | 206.6072 | 134.7619 | 159.941 | [5 empty] | 139.75 | 166.9264 | 192.9434 | 190.0869 | 79.1311 | 99.0111 | 99.6545 | 116.5012 | 114.1452 | 137.9865 | 82.1758 | 98.9522 | 107.6964 | 134.7411 | 162.4817 |  | 172.1374 | 204.7963 | 203.3641 | 101.7906 | 126.7485 | 165.3787 | 206.939 | 206.7546 | [7 empty] | 108.7288 | 136.6568 | 177.7708 | 209.9713 | 204.6964 | 106.1161 | 107.726 | 188.0035 | 126.7325 | 191.7992 | 129.6767 | 34.5681 | 36.4367 | 112.8474 | 107.8772 | 38.8878 | 38.0257 | 37.4947 | 41.2405 | 34.7485 | 36.575 | 108.432 | 129.0136 |  |  | 141.405 | 177.7135 | 198.4966 | 187.4249 | 139.3431 | 91.0289 | [7 empty] | 99.861 | 105.3488 | 133.588 | 172.7401 | 203.7074 | 197.0726 | 139.0552 | 130.2813 | 167.0509 | 175.8875 | [5 empty] | 127.0846 | 133.4372 | 205.9882 | 208.3473 |  |  | 101.5956 | 129.6777 | 174.1454 | 213.0442 | 153.3933 | 91.3344 | 104.5834 | 129.8435 | 163.9806 |  |  |  | 210.6819 | 110.9216 | 160.2242 | [5 empty] | 128.389 | 168.8841 | 199.9055 | 199.8113 | 70.7228 | 89.3701 | 102.9098 | 124.4424 | 118.4885 | 146.9675 | 74.4306 | 89.4298 | 100.716 | 126.9727 | 159.4893 |  | 180.456 | 210.4205 | 205.6045 | 113.2481 | 140.6146 | 177.4887 | 208.9826 | 203.4288 | [7 empty] | 107.9482 | 142.5748 | 182.7479 | 212.9239 |  | 108.2777 | 109.4203 | 108.6631 | 209.896 | 142.9344 | 83.2126 |  | 22.1235 | 22.667 | 18.7014 | 19.693 | 40.6827 | 103.3821 | 86.5377 | 108.3261 | 106.8401 | 109.0701 | 86.7824 | 99.2524 | 133.6978 | 184.9102 | 185.2354 | 136.4915 | -0.0047 | -0.0463 | 0.0082 | 0.0417 | -0.0098 | 0.0011 | -0.0334 | -0.0743 | -0.0332 | -283.9968 | 0.0344 | -319.7067 | 0.0529 | -312.5124 | 0.0098 | -270.4514 | 0.3978 | -197.8356 | 0.0693 | -245.6809 | 0.0447 |  |  | 108.0549 | 185.0728 | 117.6048
2017-12-19 14:17 | 8500.51 |  |  | 58.6378 | 0.0265 | 42.5247 | 40.1887 | 18.9498 | 8.6416 | 3.3468 | 32.89 |  |  | -128.1553 | -5.6248 | 46.9915 | 54.8437 | 39.6601 | 15.2548 | 61.7216 | 62.4194 | 9.5732 |  | 182.3055 | 119.0134 | 154.6017 | 190.3436 | 195.1365 | 161.9111 | 89.7202 |  |  | 149.3591 | 124.8254 | 146.6641 | 120.8349 | 110.6813 | 102.1453 | 101.8031 | 120.9803 | 159.6424 | 191.1537 | 191.1686 | 149.6572 | 126.9295 | 167.5481 | 146.1636 | 93.6663 |  |  |  |  | 132.7106 | 123.3709 | 201.1266 | 197.0248 |  |  | 136.0717 | 134.2672 | 176.293 | 209.3609 | 99.1389 | 84.3412 | 100.9497 | 123.6183 | 149.6436 |  |  |  | 206.5796 | 134.7484 | 159.926 | [5 empty] | 139.7424 | 166.9169 | 192.9271 | 190.0695 | 79.124 | 99.0104 | 99.6539 | 116.4935 | 114.136 | 137.9805 | 82.1773 | 98.9485 | 107.6933 | 134.7396 | 162.4699 |  | 172.128 | 204.779 | 203.3417 | 101.7984 | 126.7397 | 165.3691 | 206.9111 | 206.7215 | [7 empty] | 108.739 | 136.6593 | 177.7676 | 209.9597 | 204.6718 | 106.1136 | 107.7192 | 187.9834 | 126.7227 | 191.7888 | 129.679 | 34.6507 | 36.4041 | 112.8314 | 107.8568 | 38.7239 | 38.1906 | 37.5827 | 41.5008 | 34.7943 | 36.6212 | 108.4246 | 128.997 |  |  | 141.4075 | 177.6963 | 198.4732 | 187.4113 | 139.3371 | 91.0381 | [7 empty] | 99.8622 | 105.3473 | 133.5791 | 172.7386 | 203.6804 | 197.0457 | 139.0492 | 130.2788 | 167.0432 | 175.8662 | [5 empty] | 127.0808 | 133.4345 | 205.9698 | 208.325 |  |  | 101.591 | 129.6706 | 174.1415 | 213.0191 | 153.3858 | 91.337 | 104.5783 | 129.8422 | 163.9754 |  |  |  | 210.6603 | 110.9304 | 160.2143 | [5 empty] | 128.3953 | 168.8757 | 199.8882 | 199.7906 | 70.7386 | 89.3702 | 102.9098 | 124.4414 | 118.4817 | 146.9607 | 74.4347 | 89.4348 | 100.711 | 126.9721 | 159.4864 |  | 180.4562 | 210.4061 | 205.5737 | 113.2548 | 140.6148 | 177.4832 | 208.9692 | 203.4087 | [7 empty] | 107.947 | 142.5709 | 182.7398 | 212.9072 |  | 108.2757 | 109.4089 | 108.6529 | 209.8874 | 142.9314 | 83.1948 |  | 22.1247 | 22.6699 | 18.7039 | 19.6887 | 40.68 | 103.4516 | 86.5363 | 108.3141 | 106.8385 | 109.056 | 86.7611 | 99.224 | 133.6783 | 184.8878 | 185.1145 | 136.4603 | -0.005 | -0.0473 | 0.0076 | 0.0415 | -0.0102 | 0.0009 | -0.026 | -0.0706 | -0.0496 | -284.0307 | 0.0488 | -319.7067 | 0.0385 | -312.4755 | -0.0046 | -270.4391 | 0.3855 | -197.8633 | 0.0837 | -245.6655 | 0.0324 |  |  | 108.0474 | 185.0011 | 117.511
2017-12-19 14:17 | 8501.5101 |  |  | 58.6118 | 0.0518 | 42.5676 | 40.2709 | 18.9493 | 8.6663 | 3.3686 | 32.9533 |  |  | -128.1517 | -5.5512 | 47.09 | 54.9096 | 39.7113 | 15.3126 | 61.7646 | 62.5084 | 11.0301 |  | 182.2933 | 119.0133 | 154.5942 | 190.3342 | 195.1177 | 161.8985 | 89.724 |  |  | 149.3514 | 124.8189 | 146.6579 | 120.8258 | 110.6676 | 102.1462 | 101.8036 | 120.9763 | 159.6385 | 191.1365 | 191.1492 | 149.6524 | 126.9353 | 167.5461 | 146.1604 | 93.6614 |  |  |  |  | 132.702 | 123.3712 | 201.1031 | 196.9991 |  |  | 136.0716 | 134.2685 | 176.2808 | 209.3365 | 99.1461 | 84.3423 | 100.9443 | 123.6112 | 149.6375 |  |  |  | 206.5505 | 134.7421 | 159.9127 | [5 empty] | 139.7378 | 166.9131 | 192.9177 | 190.0508 | 79.121 | 99.0089 | 99.6561 | 116.4985 | 114.1338 | 137.9787 | 82.1764 | 98.9489 | 107.6915 | 134.7378 | 162.4581 |  | 172.1214 | 204.7621 | 203.3233 | 101.8025 | 126.7378 | 165.3673 | 206.8897 | 206.6905 | [7 empty] | 108.7425 | 136.662 | 177.7755 | 209.9392 | 204.6534 | 106.1009 | 107.7042 | 187.971 | 126.7065 | 191.7661 | 129.6693 | 34.8542 | 36.3437 | 112.8165 | 107.8483 | 38.5743 | 38.3559 | 37.3977 | 41.6033 | 34.9824 | 36.7339 | 108.4121 | 128.9851 |  |  | 141.4028 | 177.6778 | 198.4412 | 187.3913 | 139.3281 | 91.0378 | [7 empty] | 99.8519 | 105.3517 | 133.5784 | 172.731 | 203.6588 | 197.0232 | 139.0497 | 130.2803 | 167.041 | 175.8551 | [5 empty] | 127.0841 | 133.4349 | 205.9522 | 208.3015 |  |  | 101.593 | 129.675 | 174.1364 | 213.007 | 153.3682 | 91.3391 | 104.5852 | 129.8473 | 163.9712 |  |  |  | 210.6404 | 110.9283 | 160.2137 | [5 empty] | 128.3999 | 168.8748 | 199.881 | 199.7701 | 70.746 | 89.3771 | 102.918 | 124.4466 | 118.4764 | 146.9585 | 74.4321 | 89.4362 | 100.7105 | 126.9797 | 159.479 |  | 180.4529 | 210.3908 | 205.5638 | 113.251 | 140.6113 | 177.4769 | 208.9553 | 203.3882 | [7 empty] | 107.9372 | 142.5591 | 182.7299 | 212.887 |  | 108.2593 | 109.3916 | 108.6404 | 209.867 | 142.9164 | 83.17 |  | 22.113 | 22.6656 | 18.6955 | 19.682 | 40.6767 | 103.3812 | 86.5286 | 108.3142 | 106.827 | 109.052 | 86.7631 | 99.2579 | 133.7128 | 184.9524 | 185.1214 | 136.5003 | -0.0052 | -0.0468 | 0.0078 | 0.0412 | -0.01 | 0.0012 | -0.0281 | -0.0742 | -0.0625 | -284.0184 | 0.055 | -319.7621 | 0.0734 | -312.5093 | -0.0107 | -270.4084 | 0.3773 | -197.8326 | 0.0837 | -245.6871 | 0.0632 |  |  | 108.0362 | 185.0369 | 117.7168
2017-12-19 14:17 | 8502.5101 |  |  | 58.6994 | 0.0643 | 42.6048 | 40.1535 | 18.9223 | 8.6471 | 3.2823 | 32.8487 |  |  | -128.0518 | -5.5318 | 47.0658 | 54.9353 | 39.676 | 15.2559 | 61.7545 | 62.4428 | 8.0191 |  | 182.2763 | 119.0113 | 154.5938 | 190.3156 | 195.0965 | 161.8873 | 89.7263 |  |  | 149.3459 | 124.8134 | 146.6516 | 120.8203 | 110.6626 | 102.1464 | 101.8089 | 120.9678 | 159.6232 | 191.1144 | 191.124 | 149.6499 | 126.9366 | 167.5358 | 146.1532 | 93.6585 |  |  |  |  | 132.7017 | 123.3762 | 201.0794 | 196.9667 |  |  | 136.0722 | 134.2604 | 176.2606 | 209.3105 | 99.1281 | 84.3396 | 100.9406 | 123.6067 | 149.6282 |  |  |  | 206.5326 | 134.7493 | 159.9085 | [5 empty] | 139.742 | 166.9066 | 192.9079 | 190.0317 | 79.125 | 99.0038 | 99.6526 | 116.5054 | 114.1416 | 137.9901 | 82.1836 | 98.9511 | 107.6944 | 134.7293 | 162.4518 |  | 172.12 | 204.7489 | 203.3087 | 101.8133 | 126.7404 | 165.3625 | 206.8723 | 206.6715 | [7 empty] | 108.7447 | 136.6579 | 177.7621 | 209.9118 | 204.6355 | 106.0894 | 107.693 | 187.9543 | 126.692 | 191.7316 | 129.6469 | 35.0209 | 36.361 | 112.8028 | 107.8475 | 38.4362 | 38.6518 | 37.1877 | 41.4851 | 35.0585 | 36.7874 | 108.403 | 128.9764 |  |  | 141.4059 | 177.6765 | 198.4194 | 187.3734 | 139.3235 | 91.0421 | [7 empty] | 99.8522 | 105.3596 | 133.5768 | 172.7207 | 203.6479 | 197.0042 | 139.0533 | 130.2852 | 167.0385 | 175.8513 | [5 empty] | 127.079 | 133.4332 | 205.9365 | 208.2745 |  |  | 101.5922 | 129.6807 | 174.1311 | 212.9932 | 153.3571 | 91.3434 | 104.5925 | 129.8537 | 163.9643 |  |  |  | 210.6139 | 110.9332 | 160.2077 | [5 empty] | 128.3955 | 168.8662 | 199.8635 | 199.749 | 70.7462 | 89.3792 | 102.9173 | 124.4479 | 118.4803 | 146.9651 | 74.4313 | 89.4399 | 100.7177 | 126.9852 | 159.4671 |  | 180.4505 | 210.3818 | 205.5466 | 113.2538 | 140.609 | 177.472 | 208.9347 | 203.3639 | [7 empty] | 107.9479 | 142.567 | 182.7197 | 212.8739 |  | 108.247 | 109.3874 | 108.6356 | 209.8438 | 142.8967 | 83.1525 |  | 22.1092 | 22.6676 | 18.6983 | 19.6817 | 40.6883 | 103.2972 | 86.526 | 108.3081 | 106.8152 | 109.0492 | 86.7116 | 99.2612 | 133.6323 | 184.9214 | 185.0788 | 136.4839 | -0.0052 | -0.0469 | 0.0085 | 0.0418 | -0.01 | 0.001 | -0.044 | -0.0711 | -0.0557 | -283.9876 | 0.0467 | -319.7529 | 0.0899 | -312.537 | 0.0077 | -270.4145 | 0.3835 | -197.8018 | 0.0775 | -245.6932 | 0.0734 |  |  | 108.0281 | 185.0001 | 117.591
2017-12-19 14:17 | 8503.5102 |  |  | 58.6654 | 0.135 | 42.6444 | 40.2685 | 18.9833 | 8.6828 | 3.3884 | 32.9097 |  |  | -128.051 | -5.5401 | 47.0309 | 54.9191 | 39.7059 | 15.2706 | 61.7623 | 62.3982 | 11.2388 |  | 182.2588 | 119.0054 | 154.5829 | 190.292 | 195.069 | 161.872 | 89.7242 |  |  | 149.332 | 124.8074 | 146.6332 | 120.8125 | 110.6558 | 102.1346 | 101.816 | 120.9599 | 159.6128 | 191.0986 | 191.1039 | 149.6466 | 126.9314 | 167.5281 | 146.1423 | 93.6494 |  |  |  |  | 132.705 | 123.3778 | 201.0655 | 196.951 |  |  | 136.0734 | 134.2637 | 176.2588 | 209.2932 | 99.1231 | 84.3451 | 100.9472 | 123.6125 | 149.621 |  |  |  | 206.5144 | 134.7454 | 159.9011 | [5 empty] | 139.7465 | 166.9036 | 192.8925 | 190.017 | 79.1271 | 99.0004 | 99.653 | 116.5017 | 114.142 | 137.9842 | 82.1861 | 98.9482 | 107.692 | 134.7218 | 162.4462 |  | 172.1162 | 204.7288 | 203.2884 | 101.8217 | 126.75 | 165.3497 | 206.8536 | 206.6499 | [7 empty] | 108.7523 | 136.6561 | 177.751 | 209.8922 | 204.6138 | 106.0827 | 107.6823 | 187.9376 | 126.6849 | 191.7061 | 129.6334 | 35.1041 | 36.3828 | 112.787 | 107.8323 | 38.3699 | 38.4269 | 36.9719 | 41.1752 | 34.8219 | 36.8614 | 108.3946 | 128.9596 |  |  | 141.4096 | 177.6716 | 198.4075 | 187.3506 | 139.3211 | 91.0541 | [7 empty] | 99.8529 | 105.363 | 133.5778 | 172.7159 | 203.6255 | 196.9825 | 139.0445 | 130.2874 | 167.0329 | 175.8385 | [5 empty] | 127.0752 | 133.4346 | 205.9212 | 208.2634 |  |  | 101.5979 | 129.6903 | 174.1348 | 212.9806 | 153.353 | 91.3493 | 104.5981 | 129.8574 | 163.9614 |  |  |  | 210.593 | 110.9408 | 160.2019 | [5 empty] | 128.3964 | 168.8624 | 199.8437 | 199.7312 | 70.7506 | 89.3832 | 102.9142 | 124.4508 | 118.4799 | 146.9605 | 74.43 | 89.4417 | 100.7069 | 126.9741 | 159.4506 |  | 180.4353 | 210.3516 | 205.5206 | 113.2567 | 140.6036 | 177.463 | 208.9058 | 203.335 | [7 empty] | 107.9436 | 142.5601 | 182.7043 | 212.8492 |  | 108.2445 | 109.3807 | 108.6283 | 209.8279 | 142.8894 | 83.1396 |  | 22.1097 | 22.6736 | 18.7061 | 19.6907 | 40.6947 | 103.2717 | 86.5255 | 108.2917 | 106.7991 | 109.0361 | 86.7757 | 99.2319 | 133.6168 | 184.9044 | 185.0849 | 136.4684 | -0.0052 | -0.0469 | 0.0086 | 0.0413 | -0.01 | 0.0013 | -0.0319 | -0.0722 | -0.0514 | -283.9968 | 0.0344 | -319.7067 | 0.0693 | -312.5586 | 0.02 | -270.4361 | 0.3917 | -197.8295 | 0.0673 | -245.6871 | 0.057 |  |  | 108.0182 | 184.9947 | 117.7129
2017-12-19 14:17 | 8504.5102 |  |  | 58.5522 | 0.0217 | 42.58 | 40.1136 | 18.9141 | 8.6595 | 3.3831 | 32.9602 |  |  | -128.0469 | -5.5036 | 46.9691 | 55.0338 | 39.6623 | 15.1879 | 61.8431 | 62.5162 | 10.6013 |  | 182.2378 | 119.0087 | 154.5762 | 190.2723 | 195.0454 | 161.8642 | 89.7285 |  |  | 149.3199 | 124.803 | 146.6223 | 120.8066 | 110.6426 | 102.1289 | 101.8198 | 120.9607 | 159.6116 | 191.0897 | 191.0868 | 149.6435 | 126.9378 | 167.5279 | 146.1323 | 93.638 |  |  |  |  | 132.6994 | 123.3771 | 201.047 | 196.9356 |  |  | 136.0687 | 134.2635 | 176.2573 | 209.2776 | 99.1283 | 84.347 | 100.9466 | 123.6123 | 149.6112 |  |  |  | 206.4975 | 134.7472 | 159.8924 | [5 empty] | 139.7509 | 166.9065 | 192.8805 | 190.0044 | 79.1288 | 99.0076 | 99.6601 | 116.5056 | 114.1402 | 137.9795 | 82.1831 | 98.9435 | 107.6825 | 134.7303 | 162.4371 |  | 172.1067 | 204.7052 | 203.2585 | 101.8179 | 126.7466 | 165.3371 | 206.832 | 206.6267 | [7 empty] | 108.7646 | 136.6622 | 177.748 | 209.8753 | 204.5955 | 106.0713 | 107.6704 | 187.9211 | 126.6763 | 191.6912 | 129.6231 | 35.2124 | 36.3553 | 112.7752 | 107.815 | 38.4423 | 37.9756 | 36.7528 | 41.1165 | 34.3869 | 36.8853 | 108.3801 | 128.9472 |  |  | 141.4153 | 177.6625 | 198.3954 | 187.3301 | 139.3252 | 91.0627 | [7 empty] | 99.8617 | 105.362 | 133.5779 | 172.7085 | 203.5979 | 196.9608 | 139.0436 | 130.2907 | 167.0265 | 175.8237 | [5 empty] | 127.0806 | 133.4353 | 205.9027 | 208.2389 |  |  | 101.6061 | 129.6824 | 174.126 | 212.9592 | 153.3462 | 91.3517 | 104.5975 | 129.8522 | 163.9444 |  |  |  | 210.5643 | 110.9358 | 160.1892 | [5 empty] | 128.392 | 168.8547 | 199.823 | 199.7082 | 70.7516 | 89.3889 | 102.9179 | 124.4515 | 118.4774 | 146.9603 | 74.4311 | 89.439 | 100.7113 | 126.9792 | 159.44 |  | 180.4313 | 210.3328 | 205.4998 | 113.2592 | 140.6093 | 177.4509 | 208.8883 | 203.3172 | [7 empty] | 107.9242 | 142.5445 | 182.6929 | 212.819 |  | 108.2311 | 109.3666 | 108.6098 | 209.8094 | 142.872 | 83.1206 |  | 22.1027 | 22.6727 | 18.7039 | 19.6985 | 40.6931 | 103.2413 | 86.5173 | 108.2822 | 106.7893 | 109.0307 | 86.7937 | 99.2269 | 133.6149 | 184.9503 | 185.1656 | 136.455 | -0.0048 | -0.0468 | 0.0085 | 0.0416 | -0.0099 | 0.0015 | -0.0434 | -0.0739 | -0.0597 | -284.0184 | 0.0303 | -319.6883 | 0.0426 | -312.5001 | 0.0077 | -270.4484 | 0.4184 | -197.8418 | 0.055 | -245.6563 | 0.0283 |  |  | 108.0064 | 185.058 | 117.6521
2017-12-19 14:17 | 8505.5103 |  |  | 58.5523 | 0.1292 | 42.5465 | 40.1052 | 18.8633 | 8.6678 | 3.3849 | 32.9919 |  |  | -128.0131 | -5.5211 | 46.8966 | 54.928 | 39.5659 | 15.3205 | 61.8956 | 62.6529 | 8.1979 |  | 182.2249 | 119.0186 | 154.5803 | 190.2586 | 195.0262 | 161.8634 | 89.7362 |  |  | 149.317 | 124.7997 | 146.6181 | 120.799 | 110.6377 | 102.1363 | 101.8124 | 120.9612 | 159.6043 | 191.071 | 191.0638 | 149.6318 | 126.9442 | 167.5191 | 146.1228 | 93.6316 |  |  |  |  | 132.687 | 123.3729 | 201.0329 | 196.9171 |  |  | 136.0606 | 134.2645 | 176.2468 | 209.2575 | 99.1284 | 84.3527 | 100.9488 | 123.6121 | 149.6009 |  |  |  | 206.4759 | 134.7559 | 159.8828 | [5 empty] | 139.7371 | 166.8969 | 192.8665 | 189.9895 | 79.1257 | 99.0105 | 99.6631 | 116.5075 | 114.143 | 137.9915 | 82.1927 | 98.947 | 107.6815 | 134.7315 | 162.4282 |  | 172.0988 | 204.6934 | 203.2316 | 101.82 | 126.7473 | 165.3379 | 206.8199 | 206.6099 | [7 empty] | 108.7689 | 136.6586 | 177.737 | 209.8484 | 204.5659 | 106.0556 | 107.658 | 187.8979 | 126.6605 | 191.6733 | 129.6161 | 35.3228 | 36.2129 | 112.7628 | 107.7992 | 38.844 | 37.6965 | 36.5848 | 41.3606 | 34.244 | 36.8753 | 108.3651 | 128.9361 |  |  | 141.4172 | 177.6553 | 198.3763 | 187.3136 | 139.3232 | 91.0661 | [7 empty] | 99.8672 | 105.3611 | 133.5741 | 172.7011 | 203.5783 | 196.9383 | 139.049 | 130.291 | 167.0183 | 175.8102 | [5 empty] | 127.0757 | 133.4338 | 205.8823 | 208.2018 |  |  | 101.6064 | 129.6777 | 174.1158 | 212.9369 | 153.3421 | 91.3524 | 104.6034 | 129.847 | 163.9303 |  |  |  | 210.5297 | 110.9337 | 160.1822 | [5 empty] | 128.3855 | 168.8474 | 199.8039 | 199.6872 | 70.7486 | 89.3903 | 102.9213 | 124.4525 | 118.4728 | 146.9633 | 74.4405 | 89.4411 | 100.7151 | 126.9901 | 159.4347 |  | 180.4271 | 210.3199 | 205.4745 | 113.2592 | 140.6097 | 177.4418 | 208.8621 | 203.2973 | [7 empty] | 107.9409 | 142.5477 | 182.6899 | 212.806 |  | 108.2183 | 109.3546 | 108.5916 | 209.7859 | 142.8483 | 83.0975 |  | 22.0992 | 22.6622 | 18.6967 | 19.7051 | 40.688 | 103.2336 | 86.5087 | 108.2692 | 106.7761 | 109.0216 | 86.6793 | 99.225 | 133.5886 | 184.8864 | 185.1652 | 136.4527 | -0.0051 | -0.0472 | 0.0086 | 0.042 | -0.01 | 0.0006 | -0.0389 | -0.075 | -0.0502 | -284.0676 | 0.0529 | -319.7283 | 0.0344 | -312.4878 | -0.0025 | -270.4299 | 0.4102 | -197.851 | 0.0775 | -245.6748 | 0.0283 |  |  | 107.9931 | 185.0258 | 117.6761
2017-12-19 14:17 | 8506.5104 |  |  | 58.6154 | 0.1484 | 42.5808 | 40.2485 | 18.9454 | 8.6915 | 3.4181 | 32.9662 |  |  | -128.0452 | -5.5148 | 46.9583 | 54.9182 | 39.6105 | 15.3063 | 61.9245 | 62.6134 | 10.6118 |  | 182.2076 | 119.0082 | 154.5707 | 190.2388 | 194.9999 | 161.8512 | 89.7243 |  |  | 149.3025 | 124.7857 | 146.6053 | 120.7864 | 110.6296 | 102.1322 | 101.805 | 120.9618 | 159.5973 | 191.0477 | 191.0404 | 149.6227 | 126.9435 | 167.5034 | 146.1201 | 93.6157 |  |  |  |  | 132.6788 | 123.3751 | 201.0121 | 196.8956 |  |  | 136.055 | 134.2634 | 176.2359 | 209.2308 | 99.1253 | 84.3594 | 100.9484 | 123.6141 | 149.6001 |  |  |  | 206.4474 | 134.7549 | 159.8668 | [5 empty] | 139.7352 | 166.8883 | 192.8491 | 189.9703 | 79.1234 | 99.0032 | 99.6615 | 116.5031 | 114.151 | 137.9983 | 82.2036 | 98.9503 | 107.6915 | 134.7284 | 162.4259 |  | 172.0958 | 204.6856 | 203.2182 | 101.8215 | 126.7594 | 165.3372 | 206.8072 | 206.5953 | [7 empty] | 108.7664 | 136.6522 | 177.7262 | 209.8251 | 204.5358 | 106.0485 | 107.6508 | 187.8783 | 126.6531 | 191.6549 | 129.613 | 35.4979 | 36.0076 | 112.7454 | 107.7881 | 39.1731 | 37.1598 | 36.4903 | 41.445 | 34.4482 | 36.7124 | 108.3497 | 128.9209 |  |  | 141.4193 | 177.6447 | 198.3645 | 187.2965 | 139.3147 | 91.0705 | [7 empty] | 99.8625 | 105.3672 | 133.5797 | 172.6981 | 203.5657 | 196.9232 | 139.0505 | 130.2902 | 167.0206 | 175.8023 | [5 empty] | 127.0759 | 133.4403 | 205.8595 | 208.1814 |  |  | 101.6007 | 129.6936 | 174.1216 | 212.9146 | 153.3396 | 91.3557 | 104.6102 | 129.846 | 163.9289 |  |  |  | 210.507 | 110.9359 | 160.181 | [5 empty] | 128.3885 | 168.8474 | 199.7923 | 199.6724 | 70.758 | 89.3941 | 102.9259 | 124.4524 | 118.4723 | 146.9588 | 74.4459 | 89.4585 | 100.7152 | 126.9947 | 159.4374 |  | 180.4185 | 210.3053 | 205.4508 | 113.2633 | 140.6058 | 177.4336 | 208.8321 | 203.2739 | [7 empty] | 107.9568 | 142.5552 | 182.6937 | 212.7916 |  | 108.205 | 109.348 | 108.5836 | 209.7713 | 142.8371 | 83.0796 |  | 22.0992 | 22.6622 | 18.6933 | 19.7215 | 40.6902 | 103.2521 | 86.5054 | 108.2679 | 106.7759 | 109.0073 | 86.789 | 99.2467 | 133.5471 | 184.8337 | 185.0778 | 136.3926 | -0.0049 | -0.0467 | 0.008 | 0.0414 | -0.0097 | 0.0013 | -0.0248 | -0.0754 | -0.0775 | -284.0461 | 0.0632 | -319.719 | 0.055 | -312.497 | -0.0066 | -270.4053 | 0.4122 | -197.8541 | 0.0858 | -245.7055 | 0.0467 |  |  | 107.9859 | 184.9557 | 117.7843
2017-12-19 14:17 | 8507.5104 |  |  | 58.654 | 0.1387 | 42.5753 | 40.286 | 18.9765 | 8.6528 | 3.431 | 32.9886 |  |  | -128.0664 | -5.4273 | 46.9614 | 54.9678 | 39.539 | 15.2881 | 61.9646 | 62.6085 | 8.5131 |  | 182.1863 | 119.0078 | 154.5608 | 190.2205 | 194.9846 | 161.8482 | 89.7185 |  |  | 149.2925 | 124.7785 | 146.595 | 120.7819 | 110.6222 | 102.1338 | 101.8109 | 120.9721 | 159.5904 | 191.0329 | 191.0257 | 149.6233 | 126.9454 | 167.4971 | 146.1152 | 93.5877 |  |  |  |  | 132.6812 | 123.3806 | 200.9903 | 196.8756 |  |  | 136.0491 | 134.2627 | 176.2273 | 209.2087 | 99.1277 | 84.3661 | 100.9489 | 123.6166 | 149.5984 |  |  |  | 206.4248 | 134.7583 | 159.863 | [5 empty] | 139.7473 | 166.8878 | 192.8392 | 189.9563 | 79.1255 | 99.0025 | 99.6597 | 116.5098 | 114.1543 | 138.0036 | 82.2101 | 98.9527 | 107.6942 | 134.7337 | 162.4264 |  | 172.0967 | 204.6789 | 203.204 | 101.8245 | 126.7648 | 165.337 | 206.7909 | 206.5815 | [7 empty] | 108.7697 | 136.6496 | 177.7137 | 209.8069 | 204.5208 | 106.0397 | 107.6451 | 187.8598 | 126.6491 | 191.6308 | 129.5959 | 35.5015 | 35.9471 | 112.7347 | 107.7804 | 39.1 | 36.7617 | 36.4598 | 41.4156 | 34.9199 | 36.4174 | 108.338 | 128.9062 |  |  | 141.4248 | 177.6331 | 198.3486 | 187.2815 | 139.3184 | 91.0824 | [7 empty] | 99.8695 | 105.372 | 133.5812 | 172.6888 | 203.5461 | 196.8971 | 139.0423 | 130.2889 | 167.0201 | 175.7886 | [5 empty] | 127.0744 | 133.4361 | 205.842 | 208.1628 |  |  | 101.5979 | 129.6994 | 174.1215 | 212.8947 | 153.3327 | 91.3545 | 104.609 | 129.8451 | 163.9173 |  |  |  | 210.4904 | 110.9349 | 160.1744 | [5 empty] | 128.3912 | 168.8439 | 199.7741 | 199.6529 | 70.7665 | 89.3961 | 102.9231 | 124.4494 | 118.476 | 146.9573 | 74.4373 | 89.4628 | 100.7168 | 126.991 | 159.4317 |  | 180.4106 | 210.2887 | 205.4382 | 113.2714 | 140.6051 | 177.4206 | 208.8191 | 203.2514 | [7 empty] | 107.9597 | 142.5628 | 182.6899 | 212.7757 |  | 108.2024 | 109.3437 | 108.5874 | 209.7579 | 142.8356 | 83.0587 |  | 22.1074 | 22.6694 | 18.6992 | 19.7409 | 40.6994 | 103.2557 | 86.5061 | 108.2533 | 106.7718 | 109.0047 | 86.7324 | 99.2378 | 133.5589 | 184.7749 | 185.1057 | 136.4277 | -0.0049 | -0.047 | 0.0079 | 0.0416 | -0.0099 | 0.001 | -0.026 | -0.0729 | -0.041 | -283.966 | 0.0508 | -319.7713 | 0.0837 | -312.5124 | -0.0128 | -270.3991 | 0.3958 | -197.8233 | 0.0837 | -245.7025 | 0.057 |  |  | 107.981 | 184.9403 | 117.8221
2017-12-19 14:17 | 8508.5105 |  |  | 58.6181 | 0.1481 | 42.6272 | 40.3329 | 18.8937 | 8.7509 | 3.3523 | 33.0443 |  |  | -128.0257 | -5.2981 | 46.9271 | 54.9558 | 39.5514 | 15.2944 | 61.9528 | 62.4722 | 8.4768 |  | 182.1666 | 119.0165 | 154.5603 | 190.2054 | 194.9683 | 161.8397 | 89.7217 |  |  | 149.2806 | 124.7719 | 146.5841 | 120.7729 | 110.6189 | 102.1336 | 101.8056 | 120.9696 | 159.5781 | 191.0133 | 191.0094 | 149.6084 | 126.9508 | 167.4909 | 146.1097 | 93.5524 |  |  |  |  | 132.6821 | 123.3768 | 200.9765 | 196.8634 |  |  | 136.0482 | 134.2659 | 176.2186 | 209.1923 | 99.1302 | 84.3768 | 100.9538 | 123.6216 | 149.5944 |  |  |  | 206.3988 | 134.751 | 159.8606 | [5 empty] | 139.7412 | 166.8865 | 192.8253 | 189.9394 | 79.1278 | 99.0022 | 99.662 | 116.5118 | 114.1477 | 138.0047 | 82.2121 | 98.9533 | 107.6868 | 134.7276 | 162.4192 |  | 172.0871 | 204.6609 | 203.1806 | 101.8264 | 126.7634 | 165.3352 | 206.7737 | 206.5561 | [7 empty] | 108.7744 | 136.6475 | 177.6957 | 209.79 | 204.5006 | 106.025 | 107.6316 | 187.8441 | 126.6305 | 191.6028 | 129.5727 | 35.2555 | 36.0383 | 112.7284 | 107.7732 | 38.9282 | 36.595 | 36.4093 | 41.4391 | 35.3792 | 36.1018 | 108.3343 | 128.8947 |  |  | 141.421 | 177.6294 | 198.3241 | 187.2662 | 139.3167 | 91.0893 | [7 empty] | 99.8706 | 105.3705 | 133.5729 | 172.6695 | 203.5223 | 196.8652 | 139.0272 | 130.284 | 167.0048 | 175.771 | [5 empty] | 127.0693 | 133.4287 | 205.8214 | 208.1353 |  |  | 101.5939 | 129.6921 | 174.1085 | 212.8761 | 153.3237 | 91.3547 | 104.6001 | 129.8376 | 163.9044 |  |  |  | 210.4604 | 110.932 | 160.1622 | [5 empty] | 128.391 | 168.8325 | 199.7527 | 199.6265 | 70.7657 | 89.4018 | 102.9211 | 124.4481 | 118.4729 | 146.9645 | 74.4364 | 89.4557 | 100.7124 | 126.9877 | 159.4206 |  | 180.4077 | 210.2646 | 205.422 | 113.2621 | 140.5994 | 177.4059 | 208.7972 | 203.2254 | [7 empty] | 107.967 | 142.5599 | 182.6835 | 212.7609 |  | 108.194 | 109.3331 | 108.5815 | 209.7349 | 142.8295 | 83.0417 |  | 22.1104 | 22.6711 | 18.709 | 19.7523 | 40.7004 | 103.2356 | 86.5099 | 108.2498 | 106.7576 | 108.9963 | 86.7969 | 99.2302 | 133.5394 | 184.7814 | 185.0948 | 136.3677 | -0.0052 | -0.047 | 0.0079 | 0.0414 | -0.0099 | 0.0009 | -0.0361 | -0.0736 | -0.0434 | -283.9814 | 0.0365 | -319.7036 | 0.0591 | -312.5124 | 0.0118 | -270.433 | 0.3978 | -197.7987 | 0.0632 | -245.6655 | 0.055 |  |  | 107.9711 | 184.9381 | 117.8371
2017-12-19 14:17 | 8509.5105 |  |  | 58.5736 | 0.2166 | 42.7112 | 40.2986 | 19.0263 | 8.7912 | 3.4659 | 33.0271 |  |  | -127.9984 | -5.2738 | 46.8728 | 55.0493 | 39.4868 | 15.2911 | 61.9986 | 62.5367 | 10.657 |  | 182.1453 | 119.007 | 154.5546 | 190.1815 | 194.9398 | 161.8228 | 89.7163 |  |  | 149.2651 | 124.7583 | 146.5668 | 120.7599 | 110.6107 | 102.1279 | 101.8031 | 120.9659 | 159.5751 | 190.9926 | 190.9847 | 149.5957 | 126.952 | 167.4776 | 146.1019 | 93.5107 |  |  |  |  | 132.6757 | 123.371 | 200.9585 | 196.8468 |  |  | 136.0435 | 134.2661 | 176.204 | 209.174 | 99.1228 | 84.3803 | 100.9551 | 123.6234 | 149.582 |  |  |  | 206.371 | 134.7321 | 159.8459 | [5 empty] | 139.7391 | 166.8747 | 192.8069 | 189.9124 | 79.1267 | 98.9985 | 99.6581 | 116.5079 | 114.1378 | 138.0032 | 82.2126 | 98.9505 | 107.6776 | 134.7229 | 162.4128 |  | 172.0722 | 204.6359 | 203.1583 | 101.8255 | 126.759 | 165.3233 | 206.7586 | 206.5251 | [7 empty] | 108.7814 | 136.6495 | 177.6843 | 209.7759 | 204.4828 | 106.0159 | 107.6181 | 187.8244 | 126.6217 | 191.5818 | 129.5698 | 35.0465 | 36.3934 | 112.7177 | 107.7677 | 38.7059 | 36.5981 | 36.2883 | 41.3106 | 35.2796 | 35.873 | 108.3303 | 128.8812 |  |  | 141.4185 | 177.6261 | 198.3131 | 187.252 | 139.3127 | 91.0935 | [7 empty] | 99.8791 | 105.377 | 133.5675 | 172.6578 | 203.4985 | 196.8458 | 139.0179 | 130.2856 | 166.9976 | 175.7588 | [5 empty] | 127.0679 | 133.4318 | 205.7997 | 208.1067 |  |  | 101.5896 | 129.6853 | 174.0918 | 212.8577 | 153.3081 | 91.3674 | 104.595 | 129.8262 | 163.8989 |  |  |  | 210.4349 | 110.9327 | 160.1521 | [5 empty] | 128.3872 | 168.8234 | 199.7334 | 199.6088 | 70.7752 | 89.4022 | 102.9262 | 124.4432 | 118.4669 | 146.9672 | 74.4569 | 89.4561 | 100.7174 | 126.9887 | 159.4246 |  | 180.4039 | 210.2487 | 205.4061 | 113.2539 | 140.6043 | 177.4046 | 208.7744 | 203.2047 | [7 empty] | 107.9667 | 142.5465 | 182.6741 | 212.7332 |  | 108.1756 | 109.3138 | 108.5673 | 209.7152 | 142.8177 | 83.0287 |  | 22.1068 | 22.672 | 18.7059 | 19.7679 | 40.6986 | 103.2209 | 86.5052 | 108.2324 | 106.7384 | 108.9816 | 86.7365 | 99.249 | 133.4949 | 184.7331 | 184.9771 | 136.3115 | -0.0049 | -0.0466 | 0.0084 | 0.0411 | -0.0093 | 0.0015 | -0.0451 | -0.0739 | -0.0441 | -283.9599 | 0.0159 | -319.6636 | 0.0426 | -312.4847 | 0.0057 | -270.4299 | 0.4061 | -197.7987 | 0.057 | -245.6348 | 0.0385 |  |  | 107.9554 | 184.8551 | 117.9746
2017-12-19 14:17 | 8510.5106 |  |  | 58.593 | 0.1853 | 42.5908 | 40.2153 | 18.9189 | 8.8168 | 3.3924 | 33.0371 |  |  | -127.9494 | -5.3719 | 46.9608 | 54.9622 | 39.5621 | 15.3002 | 62.0534 | 62.5662 | 10.3207 |  | 182.134 | 119.0046 | 154.5492 | 190.1615 | 194.9198 | 161.8105 | 89.7133 |  |  | 149.2578 | 124.7537 | 146.5535 | 120.7554 | 110.6005 | 102.1262 | 101.8088 | 120.9634 | 159.5677 | 190.9743 | 190.9654 | 149.5968 | 126.947 | 167.4744 | 146.094 | 93.4654 |  |  |  |  | 132.6771 | 123.372 | 200.9381 | 196.8327 |  |  | 136.0419 | 134.2699 | 176.1986 | 209.1556 | 99.1256 | 84.3839 | 100.958 | 123.6215 | 149.5733 |  |  |  | 206.357 | 134.7391 | 159.8449 | [5 empty] | 139.7404 | 166.87 | 192.7983 | 189.901 | 79.131 | 99.0013 | 99.6566 | 116.5038 | 114.1405 | 138.0001 | 82.2184 | 98.9538 | 107.6765 | 134.7229 | 162.4098 |  | 172.0713 | 204.6182 | 203.1389 | 101.8333 | 126.7649 | 165.3177 | 206.7419 | 206.5105 | [7 empty] | 108.7892 | 136.652 | 177.6817 | 209.7635 | 204.4689 | 106.0102 | 107.6072 | 187.8003 | 126.6228 | 191.5716 | 129.5678 | 34.9263 | 36.9015 | 112.7097 | 107.7576 | 38.3216 | 36.8434 | 36.1935 | 41.0176 | 35.079 | 35.7875 | 108.3164 | 128.8703 |  |  | 141.4208 | 177.6102 | 198.3023 | 187.2253 | 139.3149 | 91.0997 | [7 empty] | 99.8838 | 105.3825 | 133.5668 | 172.6549 | 203.4757 | 196.8264 | 139.0162 | 130.2923 | 166.9992 | 175.7455 | [5 empty] | 127.0674 | 133.4369 | 205.7893 | 208.0888 |  |  | 101.5977 | 129.6937 | 174.0876 | 212.8449 | 153.2969 | 91.3863 | 104.6026 | 129.8336 | 163.8949 |  |  |  | 210.4229 | 110.9323 | 160.1428 | [5 empty] | 128.3867 | 168.8232 | 199.7181 | 199.5897 | 70.783 | 89.3971 | 102.9299 | 124.4517 | 118.4677 | 146.9652 | 74.4667 | 89.454 | 100.7236 | 126.9899 | 159.4242 |  | 180.3904 | 210.2253 | 205.3935 | 113.2532 | 140.6068 | 177.3998 | 208.7529 | 203.1881 | [7 empty] | 107.966 | 142.5449 | 182.6639 | 212.7164 |  | 108.1652 | 109.3007 | 108.557 | 209.7022 | 142.8126 | 83.0084 |  | 22.1029 | 22.6682 | 18.7019 | 19.7856 | 40.7 | 103.1862 | 86.4941 | 108.2271 | 106.7309 | 108.9684 | 86.7596 | 99.2614 | 133.4906 | 184.6836 | 184.9564 | 136.2892 | -0.0054 | -0.0473 | 0.0086 | 0.0415 | -0.0099 | 0.001 | -0.0474 | -0.072 | -0.0459 | -283.966 | 0.0447 | -319.7067 | 0.0385 | -312.4786 | -0.0087 | -270.4114 | 0.4225 | -197.8202 | 0.0734 | -245.644 | 0.0283 |  |  | 107.9458 | 184.82 | 117.8885
2017-12-19 14:17 | 8511.5107 |  |  | 58.5646 | 0.1719 | 42.6079 | 40.2463 | 18.9869 | 8.7788 | 3.4456 | 33.0174 |  |  | -127.9569 | -5.3603 | 46.912 | 55.0928 | 39.6006 | 15.277 | 61.9535 | 62.536 | 9.828 |  | 182.1142 | 119.0114 | 154.5413 | 190.146 | 194.896 | 161.8086 | 89.7159 |  |  | 149.2478 | 124.7498 | 146.5502 | 120.7468 | 110.592 | 102.1287 | 101.8123 | 120.9556 | 159.5587 | 190.956 | 190.946 | 149.5885 | 126.9493 | 167.4695 | 146.0849 | 93.4227 |  |  |  |  | 132.6747 | 123.373 | 200.9214 | 196.8091 |  |  | 136.0451 | 134.2703 | 176.1936 | 209.1369 | 99.1217 | 84.3853 | 100.9575 | 123.617 | 149.5703 |  |  |  | 206.3381 | 134.7428 | 159.836 | [5 empty] | 139.7341 | 166.8643 | 192.7829 | 189.893 | 79.1342 | 99.0014 | 99.6679 | 116.4726 | 114.1463 | 137.9978 | 82.2214 | 98.9547 | 107.6717 | 134.7197 | 162.3994 |  | 172.0701 | 204.599 | 203.1172 | 101.8431 | 126.7686 | 165.3104 | 206.7228 | 206.4934 | [7 empty] | 108.7925 | 136.6499 | 177.6739 | 209.7455 | 204.4452 | 106.0011 | 107.5942 | 187.7764 | 126.6087 | 191.5495 | 129.5586 | 34.8841 | 37.251 | 112.6942 | 107.7406 | 38.088 | 37.4511 | 36.14 | 40.6456 | 35.087 | 35.7248 | 108.2974 | 128.8509 |  |  | 141.4185 | 177.5988 | 198.2749 | 187.1964 | 139.3137 | 91.0956 | [7 empty] | 99.8748 | 105.3744 | 133.5678 | 172.6529 | 203.4648 | 196.8046 | 139.0141 | 130.2987 | 166.9989 | 175.7295 | [5 empty] | 127.0677 | 133.4398 | 205.773 | 208.0694 |  |  | 101.6005 | 129.7008 | 174.0936 | 212.8284 | 153.3001 | 91.3909 | 104.6103 | 129.8427 | 163.8864 |  |  |  | 210.4031 | 110.9343 | 160.1364 | [5 empty] | 128.3923 | 168.8142 | 199.7071 | 199.5702 | 70.7781 | 89.4018 | 102.933 | 124.4576 | 118.4734 | 146.9664 | 74.4705 | 89.4506 | 100.7218 | 126.9933 | 159.4079 |  | 180.3874 | 210.2043 | 205.372 | 113.2491 | 140.6033 | 177.392 | 208.7389 | 203.1648 | [7 empty] | 107.9617 | 142.5457 | 182.6582 | 212.7045 |  | 108.1555 | 109.2923 | 108.5496 | 209.6814 | 142.8059 | 82.9881 |  | 22.0962 | 22.6653 | 18.7004 | 19.7891 | 40.7047 | 103.1689 | 86.4942 | 108.2199 | 106.7328 | 108.9633 | 86.8149 | 99.2661 | 133.4969 | 184.6781 | 184.9277 | 136.2846 | -0.0052 | -0.047 | 0.0081 | 0.0415 | -0.0098 | 0.0013 | -0.0421 | -0.0722 | -0.0416 | -284.0307 | 0.0426 | -319.7036 | 0.0591 | -312.5032 | -0.0046 | -270.3991 | 0.4122 | -197.7926 | 0.0632 | -245.7055 | 0.0508 |  |  | 107.9386 | 184.8029 | 117.9099
2017-12-19 14:17 | 8512.5107 |  |  | 58.6884 | 0.2468 | 42.5252 | 40.369 | 18.9886 | 8.7789 | 3.4325 | 32.9936 |  |  | -127.8868 | -5.3453 | 46.9458 | 54.9881 | 39.5743 | 15.2558 | 61.8957 | 62.5566 | 8.8199 |  | 182.0884 | 119.0106 | 154.5353 | 190.1287 | 194.8687 | 161.8039 | 89.718 |  |  | 149.236 | 124.739 | 146.5383 | 120.7359 | 110.5895 | 102.1278 | 101.814 | 120.9532 | 159.5592 | 190.9399 | 190.9177 | 149.5803 | 126.9473 | 167.4615 | 146.0727 | 93.3888 |  |  |  |  | 132.6683 | 123.3658 | 200.9088 | 196.7838 |  |  | 136.0411 | 134.2705 | 176.1846 | 209.1151 | 99.1139 | 84.3872 | 100.9577 | 123.6159 | 149.5696 |  |  |  | 206.3112 | 134.7365 | 159.8221 | [5 empty] | 139.7365 | 166.8579 | 192.7668 | 189.8788 | 79.135 | 99.0049 | 99.6888 | 116.4297 | 114.1501 | 138.0022 | 82.2238 | 98.9515 | 107.6712 | 134.715 | 162.3916 |  | 172.0586 | 204.5784 | 203.1002 | 101.8453 | 126.7698 | 165.3065 | 206.6984 | 206.4619 | [7 empty] | 108.8015 | 136.6504 | 177.6615 | 209.7236 | 204.4205 | 105.9915 | 107.578 | 187.7586 | 126.5937 | 191.521 | 129.5458 | 34.8371 | 37.3696 | 112.682 | 107.7261 | 38.142 | 38.0498 | 36.1606 | 40.2293 | 35.041 | 35.839 | 108.284 | 128.8342 |  |  | 141.4259 | 177.5948 | 198.2447 | 187.1876 | 139.3132 | 91.1055 | [7 empty] | 99.8826 | 105.3774 | 133.5672 | 172.65 | 203.4509 | 196.787 | 139.0092 | 130.3025 | 166.9947 | 175.7138 | [5 empty] | 127.0709 | 133.4457 | 205.7484 | 208.0468 |  |  | 101.5959 | 129.707 | 174.0983 | 212.8118 | 153.2934 | 91.3872 | 104.6194 | 129.8419 | 163.8797 |  |  |  | 210.3767 | 110.9289 | 160.1325 | [5 empty] | 128.3939 | 168.8076 | 199.6942 | 199.5567 | 70.7774 | 89.4109 | 102.9346 | 124.4465 | 118.4718 | 146.9712 | 74.4726 | 89.4449 | 100.7261 | 126.9836 | 159.3938 |  | 180.3847 | 210.1963 | 205.3478 | 113.2535 | 140.5951 | 177.3872 | 208.7208 | 203.1386 | [7 empty] | 107.9524 | 142.5456 | 182.6448 | 212.6841 |  | 108.1366 | 109.2787 | 108.5397 | 209.6596 | 142.7941 | 82.9648 |  | 22.089 | 22.6666 | 18.6985 | 19.7912 | 40.7078 | 103.1575 | 86.4919 | 108.1999 | 106.713 | 108.9471 | 86.7969 | 99.2594 | 133.5366 | 184.7707 | 184.98 | 136.2737 | -0.0049 | -0.0468 | 0.008 | 0.0415 | -0.01 | 0.0014 | -0.0465 | -0.0743 | -0.0657 | -283.9599 | 0.0365 | -319.719 | 0.0529 | -312.497 | 0.0077 | -270.4237 | 0.4143 | -197.8049 | 0.0632 | -245.6809 | 0.0508 |  |  | 107.9231 | 184.8753 | 117.893
2017-12-19 14:17 | 8513.5108 |  |  | 58.5815 | 0.2816 | 42.6079 | 40.2995 | 19.0843 | 8.6979 | 3.4538 | 32.9511 |  |  | -127.7816 | -5.3835 | 47.0113 | 55.0101 | 39.5833 | 15.2575 | 61.8528 | 62.5925 | 10.469 |  | 182.0711 | 119.0105 | 154.5316 | 190.1126 | 194.8457 | 161.7879 | 89.7127 |  |  | 149.2262 | 124.732 | 146.5295 | 120.7321 | 110.5814 | 102.1301 | 101.8145 | 120.9636 | 159.5562 | 190.9248 | 190.8978 | 149.5789 | 126.9466 | 167.4616 | 146.0723 | 93.3785 |  |  |  |  | 132.669 | 123.3677 | 200.8875 | 196.7588 |  |  | 136.0372 | 134.2677 | 176.1715 | 209.087 | 99.1157 | 84.3822 | 100.9536 | 123.608 | 149.5633 |  |  |  | 206.2897 | 134.7392 | 159.8154 | [5 empty] | 139.7434 | 166.8586 | 192.7523 | 189.8589 | 79.1341 | 99.0089 | 99.712 | 116.4006 | 114.1495 | 138.0016 | 82.2281 | 98.9554 | 107.6741 | 134.7152 | 162.3853 |  | 172.0473 | 204.5611 | 203.0879 | 101.8463 | 126.7706 | 165.308 | 206.6792 | 206.4315 | [7 empty] | 108.8077 | 136.6533 | 177.654 | 209.705 | 204.3993 | 105.9823 | 107.5701 | 187.7462 | 126.5809 | 191.5159 | 129.5357 | 34.718 | 37.4209 | 112.6736 | 107.7187 | 38.4013 | 38.492 | 36.1752 | 40.0275 | 35.0926 | 36.2214 | 108.2792 | 128.824 |  |  | 141.4304 | 177.5807 | 198.2253 | 187.1761 | 139.308 | 91.108 | [7 empty] | 99.8849 | 105.3839 | 133.5617 | 172.6416 | 203.4248 | 196.7643 | 139.0066 | 130.3064 | 166.9916 | 175.7049 | [5 empty] | 127.0739 | 133.4448 | 205.7264 | 208.0161 |  |  | 101.5875 | 129.7115 | 174.086 | 212.784 | 153.2808 | 91.3844 | 104.609 | 129.8298 | 163.8667 |  |  |  | 210.3524 | 110.9186 | 160.1311 | [5 empty] | 128.3912 | 168.8088 | 199.6744 | 199.5328 | 70.7845 | 89.4184 | 102.935 | 124.4498 | 118.4758 | 146.9736 | 74.4692 | 89.4557 | 100.733 | 126.9761 | 159.3881 |  | 180.3907 | 210.1857 | 205.3257 | 113.2511 | 140.5956 | 177.3757 | 208.6941 | 203.1208 | [7 empty] | 107.9568 | 142.5435 | 182.6347 | 212.6637 |  | 108.1237 | 109.2705 | 108.5242 | 209.6448 | 142.778 | 82.9417 |  | 22.0835 | 22.6625 | 18.6978 | 19.8009 | 40.7054 | 103.1252 | 86.484 | 108.193 | 106.7016 | 108.9378 | 86.7613 | 99.2626 | 133.4876 | 184.7341 | 184.9318 | 136.2816 | -0.005 | -0.0469 | 0.0083 | 0.042 | -0.01 | 0.001 | -0.0462 | -0.0718 | -0.0475 | -283.9445 | 0.0385 | -319.7006 | 0.0488 | -312.4939 | -0.0169 | -270.4022 | 0.4163 | -197.7987 | 0.0673 | -245.6809 | 0.0467 |  |  | 107.9129 | 184.833 | 117.9193
2017-12-19 14:17 | 8514.5108 |  |  | 58.6462 | 0.3237 | 42.6993 | 40.355 | 19.0606 | 8.731 | 3.5425 | 33.0503 |  |  | -127.7376 | -5.4444 | 46.9798 | 55.0103 | 39.6244 | 15.3202 | 61.9209 | 62.5924 | 10.4035 |  | 182.0553 | 119.0118 | 154.5237 | 190.0895 | 194.83 | 161.7795 | 89.7115 |  |  | 149.2171 | 124.7254 | 146.5263 | 120.7308 | 110.5764 | 102.1407 | 101.8142 | 120.96 | 159.543 | 190.9052 | 190.8829 | 149.5799 | 126.9478 | 167.4542 | 146.0597 | 93.3731 |  |  |  |  | 132.6651 | 123.3713 | 200.8633 | 196.737 |  |  | 136.036 | 134.2707 | 176.1604 | 209.0607 | 99.1221 | 84.3841 | 100.9577 | 123.605 | 149.5507 |  |  |  | 206.2656 | 134.7352 | 159.8037 | [5 empty] | 139.7357 | 166.856 | 192.7407 | 189.8397 | 79.1279 | 99.0079 | 99.721 | 116.3734 | 114.1481 | 138.001 | 82.2281 | 98.9536 | 107.6689 | 134.7121 | 162.3764 |  | 172.0416 | 204.5429 | 203.073 | 101.8546 | 126.7603 | 165.2987 | 206.6599 | 206.4034 | [7 empty] | 108.8029 | 136.6454 | 177.6481 | 209.6691 | 204.369 | 105.9691 | 107.5692 | 187.735 | 126.5686 | 191.5077 | 129.5347 | 34.5563 | 37.5833 | 112.6574 | 107.7123 | 38.4643 | 38.527 | 36.3418 | 39.945 | 35.3494 | 36.5428 | 108.2692 | 128.8094 |  |  | 141.424 | 177.5642 | 198.2016 | 187.1559 | 139.3011 | 91.1007 | [7 empty] | 99.8765 | 105.3771 | 133.5584 | 172.6286 | 203.4006 | 196.7404 | 139.0055 | 130.3046 | 166.9866 | 175.6845 | [5 empty] | 127.069 | 133.4416 | 205.7149 | 207.9978 |  |  | 101.5976 | 129.7139 | 174.0813 | 212.767 | 153.2796 | 91.3975 | 104.6092 | 129.834 | 163.8627 |  |  |  | 210.329 | 110.9199 | 160.1282 | [5 empty] | 128.3912 | 168.8021 | 199.6525 | 199.5136 | 70.7901 | 89.4169 | 102.947 | 124.4611 | 118.4782 | 146.9657 | 74.4646 | 89.4592 | 100.7326 | 126.9754 | 159.3784 |  | 180.3849 | 210.1637 | 205.2973 | 113.2265 | 140.5984 | 177.367 | 208.6773 | 203.0991 | [7 empty] | 107.9655 | 142.5365 | 182.6269 | 212.6457 |  | 108.1206 | 109.2638 | 108.5103 | 209.626 | 142.7608 | 82.9207 |  | 22.0813 | 22.6614 | 18.6955 | 19.8012 | 40.7026 | 103.1214 | 86.4744 | 108.1837 | 106.6937 | 108.9249 | 86.809 | 99.2858 | 133.3856 | 184.6987 | 184.8559 | 136.2434 | -0.0046 | -0.0467 | 0.008 | 0.0411 | -0.0097 | 0.0013 | -0.0273 | -0.0722 | -0.033 | -283.9568 | 0.0057 | -319.6821 | 0.0447 | -312.4878 | 0.0077 | -270.4268 | 0.4122 | -197.7895 | 0.0385 | -245.6378 | 0.0426 |  |  | 107.9044 | 184.7773 | 118.0491
2017-12-19 14:17 | 8515.5109 |  |  | 58.5629 | 0.2862 | 42.6573 | 40.242 | 19.0487 | 8.8261 | 3.5524 | 33.1085 |  |  | -127.8227 | -5.459 | 47.004 | 54.9463 | 39.6326 | 15.269 | 61.8521 | 62.5422 | 8.4626 |  | 182.0386 | 119.0088 | 154.5135 | 190.0674 | 194.8106 | 161.7674 | 89.7176 |  |  | 149.1954 | 124.7091 | 146.5133 | 120.7232 | 110.5698 | 102.1376 | 101.8146 | 120.9505 | 159.5305 | 190.8837 | 190.8606 | 149.5739 | 126.9484 | 167.4437 | 146.0451 | 93.3813 |  |  |  |  | 132.6639 | 123.3761 | 200.8456 | 196.7204 |  |  | 136.0328 | 134.2718 | 176.1575 | 209.0445 | 99.1277 | 84.4011 | 100.9646 | 123.6133 | 149.548 |  |  |  | 206.2377 | 134.7289 | 159.7956 | [5 empty] | 139.7294 | 166.8557 | 192.7322 | 189.8277 | 79.1254 | 99.0075 | 99.7292 | 116.3541 | 114.1535 | 138.003 | 82.2319 | 98.957 | 107.6707 | 134.7119 | 162.37 |  | 172.0435 | 204.5272 | 203.055 | 101.8657 | 126.7636 | 165.2903 | 206.6364 | 206.39 | [7 empty] | 108.801 | 136.6373 | 177.6434 | 209.6405 | 204.3378 | 105.9571 | 107.5586 | 187.7241 | 126.5613 | 191.4806 | 129.5258 | 34.5402 | 37.4539 | 112.6453 | 107.6942 | 38.0971 | 38.2595 | 36.6913 | 39.8492 | 35.4231 | 36.5511 | 108.2489 | 128.7903 |  |  | 141.422 | 177.5653 | 198.1927 | 187.1406 | 139.2963 | 91.1154 | [7 empty] | 99.875 | 105.3803 | 133.5584 | 172.6158 | 203.383 | 196.7188 | 139.0072 | 130.2988 | 166.9849 | 175.6707 | [5 empty] | 127.0687 | 133.4423 | 205.7003 | 207.9832 |  |  | 101.605 | 129.7187 | 174.0787 | 212.7493 | 153.2736 | 91.4095 | 104.6193 | 129.8391 | 163.8663 |  |  |  | 210.3087 | 110.9316 | 160.1198 | [5 empty] | 128.3898 | 168.795 | 199.6381 | 199.4989 | 70.7945 | 89.4179 | 102.9519 | 124.466 | 118.4701 | 146.9572 | 74.463 | 89.4528 | 100.7315 | 126.9787 | 159.3677 |  | 180.3672 | 210.1401 | 205.2743 | 113.2341 | 140.591 | 177.3601 | 208.6611 | 203.0763 | [7 empty] | 107.9779 | 142.5436 | 182.6234 | 212.6329 |  | 108.1129 | 109.2587 | 108.5007 | 209.6144 | 142.7494 | 82.9042 |  | 22.0879 | 22.6702 | 18.7031 | 19.8023 | 40.7058 | 103.1046 | 86.4694 | 108.1864 | 106.688 | 108.9239 | 86.7795 | 99.2952 | 133.4027 | 184.6362 | 184.8801 | 136.1909 | -0.0047 | -0.0467 | 0.0084 | 0.0417 | -0.0096 | 0.0015 | -0.0391 | -0.0714 | -0.0614 | -284.0061 | 0.0365 | -319.7283 | 0.0365 | -312.4909 | 0.0098 | -270.4514 | 0.441 | -197.8295 | 0.0611 | -245.6471 | 0.0324 |  |  | 107.8983 | 184.7582 | 117.9773
2017-12-19 14:17 | 8516.511 |  |  | 58.5993 | 0.2935 | 42.7427 | 40.2644 | 19.0593 | 8.8823 | 3.568 | 33.0851 |  |  | -127.8203 | -5.3428 | 46.9349 | 55.0713 | 39.6721 | 15.2824 | 61.9088 | 62.5913 | 9.4116 |  | 182.0118 | 118.9993 | 154.501 | 190.0478 | 194.7864 | 161.7503 | 89.724 |  |  | 149.1779 | 124.698 | 146.4929 | 120.7097 | 110.5583 | 102.1309 | 101.8194 | 120.9571 | 159.5243 | 190.8684 | 190.8428 | 149.563 | 126.952 | 167.435 | 146.0468 | 93.4074 |  |  |  |  | 132.662 | 123.3778 | 200.8348 | 196.701 |  |  | 136.0367 | 134.2677 | 176.1464 | 209.0287 | 99.1276 | 84.4049 | 100.9675 | 123.6157 | 149.5436 |  |  |  | 206.2165 | 134.7242 | 159.7831 | [5 empty] | 139.7272 | 166.8551 | 192.7202 | 189.8103 | 79.128 | 99.0066 | 99.7381 | 116.3378 | 114.1556 | 138.0045 | 82.2385 | 98.9627 | 107.6769 | 134.7191 | 162.362 |  | 172.0374 | 204.5151 | 203.0304 | 101.872 | 126.767 | 165.2906 | 206.6156 | 206.3713 | [7 empty] | 108.8099 | 136.6399 | 177.6406 | 209.6271 | 204.3182 | 105.9471 | 107.5443 | 187.7072 | 126.553 | 191.4476 | 129.5107 | 34.6919 | 37.0666 | 112.6328 | 107.6772 | 37.8522 | 38.013 | 36.9129 | 39.7543 | 35.3239 | 36.3517 | 108.2315 | 128.7707 |  |  | 141.4291 | 177.563 | 198.1851 | 187.1211 | 139.2989 | 91.1275 | [7 empty] | 99.8837 | 105.3854 | 133.5543 | 172.6094 | 203.365 | 196.6909 | 139.0015 | 130.2991 | 166.982 | 175.663 | [5 empty] | 127.0703 | 133.4422 | 205.6779 | 207.9538 |  |  | 101.5952 | 129.7249 | 174.0739 | 212.73 | 153.2664 | 91.4065 | 104.6197 | 129.8451 | 163.8576 |  |  |  | 210.287 | 110.9346 | 160.1154 | [5 empty] | 128.396 | 168.7942 | 199.6265 | 199.4829 | 70.7992 | 89.4287 | 102.9543 | 124.4661 | 118.4699 | 146.961 | 74.4691 | 89.4626 | 100.7333 | 126.9843 | 159.361 |  | 180.3637 | 210.1279 | 205.2625 | 113.2508 | 140.593 | 177.3536 | 208.6483 | 203.058 | [7 empty] | 107.9878 | 142.5456 | 182.6171 | 212.6179 |  | 108.1045 | 109.2462 | 108.4928 | 209.6009 | 142.7353 | 82.8831 |  | 22.0946 | 22.6723 | 18.704 | 19.8122 | 40.7082 | 103.056 | 86.4684 | 108.1658 | 106.67 | 108.9048 | 86.8266 | 99.2853 | 133.3968 | 184.5934 | 184.9182 | 136.1849 | -0.0046 | -0.0466 | 0.0088 | 0.0417 | -0.0101 | 0.0011 | -0.0426 | -0.0726 | -0.0587 | -284.0061 | 0.057 | -319.7129 | 0.057 | -312.4878 | -0.0025 | -270.4176 | 0.4451 | -197.8633 | 0.0899 | -245.6686 | 0.0467 |  |  | 107.8844 | 184.7558 | 118.118
2017-12-19 14:17 | 8517.511 |  |  | 58.5613 | 0.3167 | 42.764 | 40.247 | 19.0846 | 8.8532 | 3.5981 | 33.0845 |  |  | -127.8405 | -5.39 | 46.9882 | 55.0129 | 39.6828 | 15.2554 | 61.8626 | 62.6525 | 10.5084 |  | 181.9939 | 118.9983 | 154.4987 | 190.0326 | 194.7633 | 161.7425 | 89.7345 |  |  | 149.1715 | 124.6946 | 146.4793 | 120.6981 | 110.5525 | 102.135 | 101.822 | 120.9592 | 159.5217 | 190.8528 | 190.826 | 149.5631 | 126.9539 | 167.435 | 146.047 | 93.4291 |  |  |  |  | 132.6541 | 123.3736 | 200.8178 | 196.6811 |  |  | 136.0333 | 134.2658 | 176.1331 | 209.0076 | 99.121 | 84.4019 | 100.9655 | 123.6095 | 149.5409 |  |  |  | 206.1955 | 134.7277 | 159.7718 | [5 empty] | 139.7308 | 166.8428 | 192.6994 | 189.7923 | 79.1287 | 98.9925 | 99.733 | 116.3123 | 114.1503 | 138.008 | 82.2372 | 98.9514 | 107.6744 | 134.7142 | 162.3543 |  | 172.0298 | 204.4951 | 203.0036 | 101.8691 | 126.7648 | 165.2832 | 206.5977 | 206.3443 | [7 empty] | 108.818 | 136.6446 | 177.6292 | 209.6095 | 204.3014 | 105.9358 | 107.5341 | 187.6859 | 126.5381 | 191.4242 | 129.5037 | 34.6436 | 36.7545 | 112.6174 | 107.6702 | 37.8387 | 37.5809 | 37.0187 | 39.6657 | 35.2268 | 36.212 | 108.2231 | 128.7561 |  |  | 141.4261 | 177.5469 | 198.1575 | 187.0944 | 139.2957 | 91.1249 | [7 empty] | 99.8852 | 105.3848 | 133.5498 | 172.5932 | 203.344 | 196.6675 | 138.9926 | 130.3029 | 166.9785 | 175.6465 | [5 empty] | 127.0661 | 133.4416 | 205.658 | 207.9266 |  |  | 101.5959 | 129.7297 | 174.0739 | 212.7122 | 153.2556 | 91.4045 | 104.6154 | 129.8466 | 163.8479 |  |  |  | 210.2628 | 110.9253 | 160.1088 | [5 empty] | 128.4007 | 168.7854 | 199.6127 | 199.4639 | 70.8059 | 89.4314 | 102.9633 | 124.4647 | 118.4631 | 146.9671 | 74.4734 | 89.4681 | 100.7382 | 126.9864 | 159.3648 |  | 180.3541 | 210.1092 | 205.2498 | 113.24 | 140.5921 | 177.3479 | 208.6309 | 203.0368 | [7 empty] | 107.977 | 142.5395 | 182.6056 | 212.6011 |  | 108.0949 | 109.2312 | 108.4859 | 209.5836 | 142.7233 | 82.8692 |  | 22.0913 | 22.6749 | 18.6976 | 19.8262 | 40.7088 | 103.0241 | 86.4633 | 108.1466 | 106.6597 | 108.8962 | 86.8722 | 99.2913 | 133.3258 | 184.5804 | 184.8763 | 136.2529 | -0.0049 | -0.0465 | 0.0082 | 0.0414 | -0.0097 | 0.0011 | -0.0323 | -0.0717 | -0.0564 | -284.0091 | 0.055 | -319.7529 | 0.0858 | -312.5462 | -0.0149 | -270.4145 | 0.4266 | -197.8018 | 0.0796 | -245.7209 | 0.0652 |  |  | 107.8731 | 184.7283 | 118.1178
2017-12-19 14:17 | 8518.5111 |  |  | 58.594 | 0.2554 | 42.7353 | 40.2278 | 19.0861 | 8.8444 | 3.564 | 33.1434 |  |  | -127.8887 | -5.4309 | 47.0222 | 55.0429 | 39.7082 | 15.2792 | 61.9862 | 62.8179 | 10.2968 |  | 181.9859 | 119.0013 | 154.4993 | 190.0204 | 194.7408 | 161.734 | 89.7405 |  |  | 149.1631 | 124.6877 | 146.4721 | 120.6875 | 110.5475 | 102.1363 | 101.8161 | 120.9556 | 159.516 | 190.8388 | 190.8041 | 149.5551 | 126.9478 | 167.4286 | 146.0369 | 93.452 |  |  |  |  | 132.6488 | 123.3658 | 200.7924 | 196.6598 |  |  | 136.0205 | 134.2642 | 176.1224 | 208.9857 | 99.1158 | 84.3957 | 100.9604 | 123.6036 | 149.5413 |  |  |  | 206.1678 | 134.7305 | 159.766 | [5 empty] | 139.7315 | 166.8339 | 192.6808 | 189.7688 | 79.1253 | 98.9716 | 99.7266 | 116.2869 | 114.1546 | 138.0068 | 82.2423 | 98.9494 | 107.6709 | 134.7089 | 162.3485 |  | 172.0312 | 204.4823 | 202.9948 | 101.8682 | 126.764 | 165.2728 | 206.5879 | 206.3263 | [7 empty] | 108.8216 | 136.6425 | 177.6141 | 209.5939 | 204.285 | 105.9284 | 107.5218 | 187.6664 | 126.5247 | 191.4122 | 129.5072 | 34.5984 | 36.47 | 112.6122 | 107.6695 | 37.9536 | 37.1873 | 37.0139 | 39.6149 | 35.2097 | 36.2233 | 108.2162 | 128.7449 |  |  | 141.42 | 177.5317 | 198.1336 | 187.0726 | 139.2884 | 91.1293 | [7 empty] | 99.8795 | 105.3905 | 133.5533 | 172.5852 | 203.3233 | 196.6569 | 138.9899 | 130.3098 | 166.9775 | 175.6308 | [5 empty] | 127.0628 | 133.4397 | 205.6392 | 207.9065 |  |  | 101.5994 | 129.7241 | 174.0628 | 212.691 | 153.2498 | 91.3953 | 104.6148 | 129.8363 | 163.8315 |  |  |  | 210.2394 | 110.9222 | 160.0942 | [5 empty] | 128.3964 | 168.7697 | 199.5959 | 199.4373 | 70.8093 | 89.4286 | 102.9603 | 124.4629 | 118.4611 | 146.9652 | 74.475 | 89.4623 | 100.7434 | 126.9918 | 159.3674 |  | 180.3447 | 210.0909 | 205.2194 | 113.2367 | 140.5892 | 177.3407 | 208.6097 | 203.0179 | [7 empty] | 107.9692 | 142.5304 | 182.5917 | 212.5745 |  | 108.0867 | 109.2235 | 108.4801 | 209.5651 | 142.7153 | 82.8616 |  | 22.087 | 22.6845 | 18.7021 | 19.8438 | 40.7178 | 103.0002 | 86.4613 | 108.1479 | 106.6559 | 108.8859 | 86.8217 | 99.2904 | 133.3277 | 184.56 | 184.8269 | 136.1568 | -0.0046 | -0.0461 | 0.0084 | 0.0418 | -0.0095 | 0.0009 | -0.0251 | -0.0749 | -0.0417 | -283.9722 | 0.0221 | -319.6883 | 0.0652 | -312.5124 | 0.0221 | -270.4484 | 0.4204 | -197.7895 | 0.0488 | -245.6532 | 0.0488 |  |  | 107.8663 | 184.6934 | 118.1929
2017-12-19 14:17 | 8519.5111 |  |  | 58.6711 | 0.286 | 42.6987 | 40.2928 | 19.1083 | 8.845 | 3.55 | 33.1068 |  |  | -127.8753 | -5.2898 | 46.8907 | 55.084 | 39.6649 | 15.3252 | 61.9827 | 62.7969 | 9.3819 |  | 181.971 | 119.0023 | 154.4925 | 190.007 | 194.7211 | 161.733 | 89.7456 |  |  | 149.1557 | 124.6823 | 146.4643 | 120.6845 | 110.5425 | 102.1306 | 101.8094 | 120.952 | 159.5106 | 190.8238 | 190.7791 | 149.5495 | 126.9369 | 167.4104 | 146.0267 | 93.4857 |  |  |  |  | 132.6389 | 123.3647 | 200.7735 | 196.6377 |  |  | 136.026 | 134.2719 | 176.1181 | 208.969 | 99.1177 | 84.4044 | 100.9689 | 123.6117 | 149.5442 |  |  |  | 206.1409 | 134.7324 | 159.76 | [5 empty] | 139.7243 | 166.8327 | 192.6687 | 189.7492 | 79.1295 | 98.9579 | 99.7262 | 116.2712 | 114.1614 | 138.0088 | 82.2497 | 98.9447 | 107.67 | 134.7072 | 162.3372 |  | 172.0295 | 204.4643 | 202.9785 | 101.8737 | 126.7593 | 165.2714 | 206.5715 | 206.3023 | [7 empty] | 108.83 | 136.6396 | 177.6022 | 209.5764 | 204.266 | 105.9149 | 107.5048 | 187.6414 | 126.5138 | 191.4009 | 129.4997 | 34.7719 | 36.2419 | 112.6086 | 107.6607 | 38.1972 | 36.9119 | 36.8879 | 39.6213 | 35.2234 | 36.2003 | 108.2054 | 128.7372 |  |  | 141.4234 | 177.5253 | 198.1129 | 187.0594 | 139.2907 | 91.143 | [7 empty] | 99.8806 | 105.3962 | 133.5571 | 172.5833 | 203.2992 | 196.6355 | 138.9879 | 130.3142 | 166.9638 | 175.6146 | [5 empty] | 127.0584 | 133.4422 | 205.6179 | 207.8845 |  |  | 101.5999 | 129.7203 | 174.0519 | 212.675 | 153.2428 | 91.3965 | 104.6196 | 129.8367 | 163.8219 |  |  |  | 210.2124 | 110.9162 | 160.0859 | [5 empty] | 128.3941 | 168.7621 | 199.5728 | 199.4116 | 70.815 | 89.4296 | 102.9565 | 124.4554 | 118.4675 | 146.9655 | 74.4751 | 89.4584 | 100.7418 | 126.9938 | 159.3511 |  | 180.3475 | 210.0843 | 205.1927 | 113.2398 | 140.591 | 177.3324 | 208.5883 | 202.9956 | [7 empty] | 107.9731 | 142.5289 | 182.5794 | 212.5575 |  | 108.0741 | 109.22 | 108.4696 | 209.5435 | 142.701 | 82.8375 |  | 22.0845 | 22.6797 | 18.7044 | 19.8615 | 40.7221 | 102.9523 | 86.4599 | 108.1332 | 106.6462 | 108.8773 | 86.816 | 99.2665 | 133.3971 | 184.5658 | 184.8154 | 136.2087 | -0.0048 | -0.0466 | 0.0082 | 0.0414 | -0.0099 | 0.001 | -0.0224 | -0.076 | -0.0478 | -283.9845 | 0.0262 | -319.6636 | 0.0508 | -312.5032 | 0.0159 | -270.4699 | 0.4533 | -197.8295 | 0.0508 | -245.6225 | 0.0426 |  |  | 107.855 | 184.6906 | 118.2096
2017-12-19 14:17 | 8520.5112 |  |  | 58.7308 | 0.3129 | 42.7767 | 40.2357 | 19.1717 | 8.8334 | 3.5398 | 33.1123 |  |  | -127.8508 | -5.262 | 46.8883 | 55.147 | 39.5988 | 15.3665 | 62.0499 | 62.7816 | 9.1926 |  | 181.9532 | 118.9996 | 154.4817 | 189.9874 | 194.693 | 161.7232 | 89.7545 |  |  | 149.1476 | 124.6774 | 146.4588 | 120.6775 | 110.5338 | 102.1301 | 101.8146 | 120.947 | 159.5036 | 190.8028 | 190.753 | 149.5482 | 126.929 | 167.3998 | 146.0217 | 93.5089 |  |  |  |  | 132.6304 | 123.367 | 200.7565 | 196.6088 |  |  | 136.0318 | 134.2698 | 176.1143 | 208.9488 | 99.1222 | 84.4127 | 100.97 | 123.6124 | 149.5373 |  |  |  | 206.1271 | 134.7253 | 159.7571 | [5 empty] | 139.7258 | 166.8245 | 192.6544 | 189.7377 | 79.1335 | 98.9354 | 99.7226 | 116.2634 | 114.1605 | 138.0133 | 82.2477 | 98.9347 | 107.67 | 134.7019 | 162.3273 |  | 172.0233 | 204.4444 | 202.9448 | 101.8763 | 126.7651 | 165.2674 | 206.5455 | 206.282 | [7 empty] | 108.8406 | 136.6414 | 177.5981 | 209.5606 | 204.2443 | 105.9063 | 107.4992 | 187.6265 | 126.5078 | 191.3913 | 129.4908 | 34.9258 | 36.0554 | 112.5889 | 107.6413 | 38.3894 | 36.5253 | 36.7493 | 39.6869 | 35.1991 | 36.024 | 108.1877 | 128.7126 |  |  | 141.4193 | 177.5141 | 198.1003 | 187.0344 | 139.2845 | 91.1468 | [7 empty] | 99.8773 | 105.4022 | 133.5555 | 172.5759 | 203.2778 | 196.6171 | 138.9823 | 130.314 | 166.9565 | 175.6028 | [5 empty] | 127.0532 | 133.445 | 205.5947 | 207.8596 |  |  | 101.5931 | 129.7206 | 174.0499 | 212.6541 | 153.2313 | 91.4106 | 104.6196 | 129.8374 | 163.8163 |  |  |  | 210.1901 | 110.9267 | 160.0871 | [5 empty] | 128.3963 | 168.7621 | 199.5523 | 199.3936 | 70.8248 | 89.4337 | 102.9611 | 124.4588 | 118.459 | 146.9603 | 74.4752 | 89.4575 | 100.7396 | 126.9898 | 159.3453 |  | 180.3426 | 210.0664 | 205.1791 | 113.2262 | 140.5901 | 177.318 | 208.5562 | 202.9713 | [7 empty] | 107.9674 | 142.5348 | 182.5757 | 212.5425 |  | 108.0592 | 109.2071 | 108.4544 | 209.5189 | 142.6901 | 82.8091 |  | 22.0777 | 22.6737 | 18.7002 | 19.8779 | 40.7126 | 102.9116 | 86.4496 | 108.1247 | 106.6374 | 108.864 | 86.7935 | 99.2729 | 133.3352 | 184.573 | 184.7068 | 136.1523 | -0.0052 | -0.0468 | 0.0082 | 0.0412 | -0.0097 | 0.0015 | -0.027 | -0.0708 | -0.0356 | -284.0184 | 0.055 | -319.7252 | 0.055 | -312.5093 | 0.0139 | -270.4945 | 0.4594 | -197.8541 | 0.0837 | -245.6501 | 0.0426 |  |  | 107.844 | 184.6399 | 118.2682
2017-12-19 14:17 | 8521.5113 |  |  | 58.8112 | 0.2785 | 42.8175 | 40.3053 | 19.0881 | 8.8245 | 3.5393 | 33.0817 |  |  | -127.8144 | -5.2712 | 46.8766 | 55.2337 | 39.6399 | 15.3107 | 61.9448 | 62.7762 | 8.4292 |  | 181.9318 | 118.9996 | 154.4708 | 189.9623 | 194.6645 | 161.7113 | 89.7595 |  |  | 149.1381 | 124.6688 | 146.4475 | 120.6659 | 110.5237 | 102.1245 | 101.8112 | 120.9405 | 159.4877 | 190.7748 | 190.7275 | 149.5325 | 126.9253 | 167.3837 | 146.0131 | 93.5077 |  |  |  |  | 132.6203 | 123.3576 | 200.7375 | 196.5773 |  |  | 136.0193 | 134.2643 | 176.0993 | 208.9204 | 99.1165 | 84.4112 | 100.9689 | 123.5991 | 149.5208 |  |  |  | 206.1067 | 134.7253 | 159.748 | [5 empty] | 139.7243 | 166.8195 | 192.6403 | 189.722 | 79.1382 | 98.9094 | 99.7084 | 116.272 | 114.163 | 138.0137 | 82.2499 | 98.941 | 107.6671 | 134.6944 | 162.3217 |  | 172.0172 | 204.436 | 202.9262 | 101.8737 | 126.7661 | 165.2597 | 206.5236 | 206.2613 | [7 empty] | 108.8358 | 136.6411 | 177.589 | 209.5405 | 204.2154 | 105.9099 | 107.497 | 187.621 | 126.5036 | 191.381 | 129.4985 | 35.0344 | 35.8477 | 112.5758 | 107.6295 | 38.2558 | 36.1647 | 36.6899 | 39.8015 | 35.1694 | 35.8464 | 108.1759 | 128.6896 |  |  | 141.4188 | 177.5065 | 198.0928 | 187.0178 | 139.2768 | 91.1508 | [7 empty] | 99.8713 | 105.3994 | 133.5539 | 172.5727 | 203.2621 | 196.5986 | 138.9849 | 130.3132 | 166.9569 | 175.5905 | [5 empty] | 127.0551 | 133.4482 | 205.5768 | 207.8366 |  |  | 101.5913 | 129.7189 | 174.0437 | 212.6328 | 153.2209 | 91.4159 | 104.6225 | 129.8332 | 163.803 |  |  |  | 210.166 | 110.9281 | 160.0796 | [5 empty] | 128.3926 | 168.7549 | 199.5366 | 199.3774 | 70.8236 | 89.4412 | 102.968 | 124.4658 | 118.4508 | 146.9568 | 74.4794 | 89.4593 | 100.746 | 126.9908 | 159.3441 |  | 180.3385 | 210.0501 | 205.1595 | 113.2232 | 140.5887 | 177.3086 | 208.5344 | 202.9463 | [7 empty] | 107.9762 | 142.5318 | 182.5792 | 212.5218 |  | 108.049 | 109.1898 | 108.4418 | 209.502 | 142.6828 | 82.7909 |  | 22.0741 | 22.6726 | 18.6975 | 19.8931 | 40.718 | 102.8948 | 86.4388 | 108.1189 | 106.6353 | 108.8661 | 86.7758 | 99.2895 | 133.3137 | 184.5513 | 184.7141 | 136.1421 | -0.0047 | -0.0468 | 0.0079 | 0.0419 | -0.01 | 0.001 | -0.0477 | -0.0736 | -0.0514 | -284.0307 | 0.0714 | -319.7836 | 0.0611 | -312.5093 | -0.0025 | -270.4207 | 0.4615 | -197.8664 | 0.094 | -245.7025 | 0.0611 |  |  | 107.8385 | 184.6327 | 118.2384
2017-12-19 14:17 | 8522.5113 |  |  | 58.6539 | 0.4009 | 42.8273 | 40.5253 | 19.1336 | 8.824 | 3.6084 | 33.1175 |  |  | -127.8125 | -5.1234 | 47.0215 | 55.2905 | 39.7775 | 15.3018 | 61.9163 | 62.7574 | 10.656 |  | 181.9164 | 119.0072 | 154.4684 | 189.9459 | 194.6484 | 161.7077 | 89.7702 |  |  | 149.1311 | 124.6629 | 146.4411 | 120.6608 | 110.5223 | 102.127 | 101.8047 | 120.9418 | 159.4756 | 190.7527 | 190.7052 | 149.5223 | 126.927 | 167.3759 | 146.0101 | 93.5025 |  |  |  |  | 132.6138 | 123.3534 | 200.7259 | 196.5649 |  |  | 136.015 | 134.2684 | 176.0911 | 208.9001 | 99.1178 | 84.4175 | 100.9704 | 123.6027 | 149.5139 |  |  |  | 206.0846 | 134.7443 | 159.7428 | [5 empty] | 139.7272 | 166.8229 | 192.6318 | 189.7074 | 79.1462 | 98.893 | 99.6972 | 116.3039 | 114.1639 | 138.0149 | 82.2542 | 98.9405 | 107.6574 | 134.6952 | 162.3151 |  | 172.0124 | 204.4139 | 202.904 | 101.8728 | 126.7544 | 165.2493 | 206.5051 | 206.2337 | [7 empty] | 108.8368 | 136.6444 | 177.5821 | 209.512 | 204.1958 | 105.9042 | 107.4857 | 187.5978 | 126.4936 | 191.3567 | 129.4917 | 35.0539 | 35.7413 | 112.5682 | 107.6203 | 38.0519 | 36.3212 | 36.6317 | 39.9655 | 35.085 | 35.7613 | 108.1661 | 128.6765 |  |  | 141.4316 | 177.5044 | 198.0825 | 187.0115 | 139.278 | 91.158 | [7 empty] | 99.8805 | 105.3947 | 133.5494 | 172.5598 | 203.2398 | 196.5706 | 138.9849 | 130.3135 | 166.9491 | 175.5778 | [5 empty] | 127.059 | 133.4451 | 205.5599 | 207.8107 |  |  | 101.6025 | 129.717 | 174.0402 | 212.6121 | 153.2124 | 91.4164 | 104.6267 | 129.8236 | 163.7898 |  |  |  | 210.1408 | 110.9305 | 160.0698 | [5 empty] | 128.3856 | 168.7478 | 199.5177 | 199.3612 | 70.8282 | 89.4467 | 102.9695 | 124.4612 | 118.445 | 146.9606 | 74.4749 | 89.4728 | 100.747 | 126.9986 | 159.3338 |  | 180.3376 | 210.0409 | 205.1387 | 113.2257 | 140.5815 | 177.3036 | 208.5187 | 202.9258 | [7 empty] | 107.983 | 142.5181 | 182.5682 | 212.504 |  | 108.0388 | 109.1857 | 108.4407 | 209.496 | 142.6803 | 82.7794 |  | 22.0799 | 22.6678 | 18.7047 | 19.9147 | 40.7287 | 102.8865 | 86.4396 | 108.1108 | 106.6232 | 108.8489 | 86.7709 | 99.2716 | 133.3317 | 184.5331 | 184.7016 | 136.109 | -0.0051 | -0.0469 | 0.0088 | 0.0417 | -0.0094 | 0.0013 | -0.041 | -0.072 | -0.0468 | -283.9968 | 0.0632 | -319.7529 | 0.0714 | -312.5555 | -0.0149 | -270.3991 | 0.4451 | -197.8387 | 0.0837 | -245.7178 | 0.0652 |  |  | 107.8297 | 184.6173 | 118.4983
2017-12-19 14:17 | 8523.5114 |  |  | 58.6547 | 0.3868 | 42.8387 | 40.3606 | 19.1318 | 8.7589 | 3.5466 | 33.084 |  |  | -127.7843 | -5.1217 | 46.9334 | 55.2449 | 39.7203 | 15.2919 | 61.9535 | 62.7427 | 10.0044 |  | 181.9003 | 119.002 | 154.4622 | 189.9295 | 194.6312 | 161.693 | 89.7776 |  |  | 149.1173 | 124.6555 | 146.4319 | 120.6563 | 110.518 | 102.1339 | 101.8061 | 120.944 | 159.466 | 190.736 | 190.6777 | 149.514 | 126.9308 | 167.3821 | 146.0031 | 93.4876 |  |  |  |  | 132.6088 | 123.3549 | 200.711 | 196.554 |  |  | 136.0125 | 134.2675 | 176.0896 | 208.881 | 99.1221 | 84.4255 | 100.9728 | 123.6092 | 149.5071 |  |  |  | 206.0572 | 134.7394 | 159.7331 | [5 empty] | 139.732 | 166.8152 | 192.6217 | 189.6911 | 79.1431 | 98.8715 | 99.6808 | 116.3337 | 114.1665 | 138.0121 | 82.2499 | 98.9319 | 107.6555 | 134.6952 | 162.3047 |  | 172.0058 | 204.4011 | 202.879 | 101.8683 | 126.7519 | 165.2399 | 206.4826 | 206.2109 | [7 empty] | 108.8452 | 136.6435 | 177.5803 | 209.4884 | 204.1785 | 105.8946 | 107.4756 | 187.5838 | 126.4786 | 191.3277 | 129.4671 | 34.909 | 35.7456 | 112.5534 | 107.6081 | 37.8599 | 36.6332 | 36.4464 | 39.9545 | 35.0536 | 35.6799 | 108.1523 | 128.6653 |  |  | 141.4392 | 177.499 | 198.0732 | 186.9921 | 139.2856 | 91.1649 | [7 empty] | 99.8905 | 105.4071 | 133.5483 | 172.5519 | 203.2193 | 196.5542 | 138.9801 | 130.3175 | 166.95 | 175.5669 | [5 empty] | 127.0618 | 133.445 | 205.5474 | 207.7886 |  |  | 101.6024 | 129.7248 | 174.0449 | 212.5914 | 153.2082 | 91.4256 | 104.6304 | 129.8244 | 163.7832 |  |  |  | 210.1239 | 110.9485 | 160.066 | [5 empty] | 128.3933 | 168.7478 | 199.5068 | 199.3411 | 70.8376 | 89.4496 | 102.9736 | 124.4639 | 118.4478 | 146.9624 | 74.4772 | 89.4858 | 100.7437 | 127.0016 | 159.3268 |  | 180.3294 | 210.0227 | 205.1215 | 113.2307 | 140.5792 | 177.3004 | 208.5028 | 202.91 | [7 empty] | 107.9791 | 142.5179 | 182.5555 | 212.4807 |  | 108.0317 | 109.18 | 108.4307 | 209.4799 | 142.6815 | 82.7597 |  | 22.0778 | 22.6614 | 18.7068 | 19.9279 | 40.7254 | 102.8242 | 86.4365 | 108.0956 | 106.6174 | 108.8406 | 86.7668 | 99.2609 | 133.2793 | 184.4833 | 184.7558 | 136.1081 | -0.0047 | -0.0466 | 0.0085 | 0.0415 | -0.0097 | 0.0012 | -0.0275 | -0.074 | -0.039 | -283.9784 | 0.0324 | -319.7344 | 0.0673 | -312.4939 | 0.0077 | -270.433 | 0.4328 | -197.7956 | 0.0591 | -245.6778 | 0.0529 |  |  | 107.8208 | 184.6196 | 118.3573
2017-12-19 14:17 | 8524.5114 |  |  | 58.7579 | 0.3703 | 42.8793 | 40.4259 | 19.1082 | 8.8347 | 3.6319 | 33.137 |  |  | -127.7833 | -5.1116 | 46.9142 | 55.283 | 39.6959 | 15.2624 | 61.922 | 62.6566 | 9.7997 |  | 181.8817 | 118.9958 | 154.4481 | 189.9041 | 194.603 | 161.6775 | 89.7716 |  |  | 149.1034 | 124.6401 | 146.4133 | 120.6443 | 110.5024 | 102.1259 | 101.8096 | 120.9474 | 159.4639 | 190.7161 | 190.6615 | 149.5026 | 126.9353 | 167.3798 | 145.9913 | 93.4431 |  |  |  |  | 132.6074 | 123.3607 | 200.6881 | 196.5214 |  |  | 136.003 | 134.2605 | 176.074 | 208.852 | 99.1165 | 84.4298 | 100.972 | 123.6025 | 149.4973 |  |  |  | 206.0293 | 134.7252 | 159.7198 | [5 empty] | 139.7304 | 166.7992 | 192.601 | 189.6726 | 79.1386 | 98.8507 | 99.6615 | 116.3565 | 114.169 | 138.0153 | 82.2516 | 98.9393 | 107.6602 | 134.6931 | 162.2958 |  | 172.0044 | 204.39 | 202.8685 | 101.8692 | 126.7551 | 165.2394 | 206.4644 | 206.1838 | [7 empty] | 108.8496 | 136.6379 | 177.5688 | 209.475 | 204.1575 | 105.8782 | 107.4587 | 187.5666 | 126.4669 | 191.3009 | 129.4583 | 34.7595 | 35.7318 | 112.5399 | 107.5958 | 37.6775 | 36.6124 | 36.1071 | 39.9453 | 34.9962 | 35.6081 | 108.143 | 128.6439 |  |  | 141.4371 | 177.4905 | 198.0463 | 186.9702 | 139.2809 | 91.169 | [7 empty] | 99.8887 | 105.4131 | 133.5523 | 172.5483 | 203.2024 | 196.5307 | 138.9747 | 130.3248 | 166.954 | 175.5538 | [5 empty] | 127.0617 | 133.447 | 205.5282 | 207.7691 |  |  | 101.5989 | 129.7331 | 174.0401 | 212.5714 | 153.2028 | 91.4357 | 104.6338 | 129.8279 | 163.7813 |  |  |  | 210.1011 | 110.9422 | 160.0563 | [5 empty] | 128.3932 | 168.7384 | 199.4916 | 199.3162 | 70.8406 | 89.4467 | 102.9749 | 124.4651 | 118.4605 | 146.9683 | 74.5009 | 89.4901 | 100.7485 | 127.0034 | 159.3208 |  | 180.3234 | 210.0066 | 205.1103 | 113.2471 | 140.5856 | 177.2998 | 208.4944 | 202.8934 | [7 empty] | 107.9817 | 142.5314 | 182.556 | 212.4677 |  | 108.017 | 109.1628 | 108.4105 | 209.4475 | 142.6684 | 82.7327 |  | 22.0673 | 22.6546 | 18.6906 | 19.9228 | 40.7242 | 102.7136 | 86.4278 | 108.0939 | 106.6035 | 108.8341 | 86.7301 | 99.2791 | 133.3527 | 184.4968 | 184.8099 | 136.0892 | -0.0048 | -0.0466 | 0.0081 | 0.0415 | -0.0103 | 0.0009 | -0.0362 | -0.0757 | -0.0543 | -283.9999 | 0.0283 | -319.679 | 0.0529 | -312.5093 | 0.0016 | -270.433 | 0.4574 | -197.811 | 0.055 | -245.6317 | 0.0426 |  |  | 107.8073 | 184.6533 | 118.3956
2017-12-19 14:17 | 8525.5115 |  |  | 58.7552 | 0.3756 | 42.8442 | 40.2626 | 19.059 | 8.8257 | 3.5353 | 33.1648 |  |  | -127.7635 | -5.1537 | 46.8965 | 55.2798 | 39.6198 | 15.308 | 61.9503 | 62.7074 | 8.6108 |  | 181.8672 | 118.9951 | 154.4445 | 189.8794 | 194.5833 | 161.6709 | 89.7667 |  |  | 149.0907 | 124.6328 | 146.402 | 120.6286 | 110.4951 | 102.1208 | 101.8137 | 120.9531 | 159.4597 | 190.696 | 190.6514 | 149.4997 | 126.9396 | 167.3722 | 145.9934 | 93.3944 |  |  |  |  | 132.6128 | 123.3598 | 200.6736 | 196.4976 |  |  | 135.9996 | 134.2593 | 176.0571 | 208.8291 | 99.1163 | 84.4334 | 100.9683 | 123.5977 | 149.4926 |  |  |  | 206.0162 | 134.7241 | 159.7158 | [5 empty] | 139.7291 | 166.7953 | 192.5835 | 189.654 | 79.1386 | 98.8386 | 99.6505 | 116.3806 | 114.1681 | 138.02 | 82.2568 | 98.9529 | 107.6578 | 134.6915 | 162.2906 |  | 172.0004 | 204.3669 | 202.8581 | 101.8764 | 126.7596 | 165.236 | 206.4536 | 206.1614 | [7 empty] | 108.8574 | 136.6338 | 177.5565 | 209.4616 | 204.1384 | 105.8646 | 107.4487 | 187.5441 | 126.4592 | 191.2802 | 129.453 | 34.7455 | 35.6923 | 112.5219 | 107.5806 | 37.5062 | 36.5782 | 35.7277 | 40.0678 | 34.8679 | 35.5445 | 108.1309 | 128.6203 |  |  | 141.4318 | 177.4736 | 198.0086 | 186.9486 | 139.269 | 91.1748 | [7 empty] | 99.8806 | 105.412 | 133.5502 | 172.5409 | 203.1823 | 196.5077 | 138.9743 | 130.3271 | 166.9486 | 175.5432 | [5 empty] | 127.0612 | 133.4467 | 205.5088 | 207.7481 |  |  | 101.6017 | 129.7462 | 174.0347 | 212.5605 | 153.1987 | 91.4393 | 104.636 | 129.8389 | 163.7853 |  |  |  | 210.0649 | 110.9344 | 160.0432 | [5 empty] | 128.3857 | 168.7223 | 199.4685 | 199.2938 | 70.8411 | 89.4454 | 102.9723 | 124.4584 | 118.4584 | 146.965 | 74.5052 | 89.4881 | 100.7507 | 126.999 | 159.3103 |  | 180.3175 | 209.9853 | 205.0877 | 113.2425 | 140.5817 | 177.2855 | 208.4669 | 202.8707 | [7 empty] | 107.9782 | 142.5303 | 182.5526 | 212.4571 |  | 108.001 | 109.1474 | 108.4019 | 209.4274 | 142.6566 | 82.7102 |  | 22.0659 | 22.6548 | 18.6884 | 19.9146 | 40.7248 | 102.6119 | 86.4257 | 108.0765 | 106.6058 | 108.8294 | 86.7532 | 99.2789 | 133.293 | 184.4676 | 184.7112 | 136.0297 | -0.0049 | -0.047 | 0.0079 | 0.0413 | -0.0093 | 0.0016 | -0.0407 | -0.0736 | -0.0626 | -283.9691 | 0.0406 | -319.7344 | 0.0488 | -312.4662 | -0.0107 | -270.4361 | 0.4656 | -197.8141 | 0.0734 | -245.6748 | 0.0406 |  |  | 107.7969 | 184.5894 | 118.3024
2017-12-19 14:17 | 8526.5116 |  |  | 58.6579 | 0.394 | 42.7593 | 40.3668 | 19.0723 | 8.8078 | 3.5033 | 33.0586 |  |  | -127.7537 | -5.138 | 46.9077 | 55.2733 | 39.6404 | 15.3234 | 61.9857 | 62.6935 | 9.5797 |  | 181.8494 | 118.9936 | 154.441 | 189.8636 | 194.5632 | 161.6657 | 89.779 |  |  | 149.0799 | 124.626 | 146.3911 | 120.6237 | 110.4939 | 102.1184 | 101.8155 | 120.9474 | 159.4489 | 190.6765 | 190.6276 | 149.496 | 126.9371 | 167.3664 | 145.9881 | 93.3637 |  |  |  |  | 132.6112 | 123.3544 | 200.661 | 196.484 |  |  | 135.9933 | 134.2632 | 176.0526 | 208.8095 | 99.1223 | 84.4372 | 100.9674 | 123.5946 | 149.4867 |  |  |  | 206.0019 | 134.7381 | 159.7215 | [5 empty] | 139.7401 | 166.8038 | 192.5803 | 189.6435 | 79.1442 | 98.839 | 99.643 | 116.4153 | 114.1715 | 138.0186 | 82.2556 | 98.9515 | 107.6522 | 134.691 | 162.2794 |  | 171.9934 | 204.3492 | 202.8371 | 101.8801 | 126.7657 | 165.2306 | 206.4378 | 206.1433 | [7 empty] | 108.8696 | 136.6367 | 177.55 | 209.4461 | 204.1141 | 105.8629 | 107.4476 | 187.5366 | 126.4516 | 191.2695 | 129.4416 | 34.9167 | 35.6886 | 112.5085 | 107.5682 | 37.0682 | 36.463 | 35.6298 | 40.0455 | 34.7579 | 35.4491 | 108.1234 | 128.6103 |  |  | 141.4357 | 177.4619 | 197.9959 | 186.9292 | 139.2615 | 91.1775 | [7 empty] | 99.869 | 105.4178 | 133.544 | 172.5316 | 203.1678 | 196.4922 | 138.9781 | 130.332 | 166.9445 | 175.5334 | [5 empty] | 127.0644 | 133.453 | 205.4953 | 207.7243 |  |  | 101.6029 | 129.7552 | 174.0288 | 212.5458 | 153.1908 | 91.4439 | 104.6416 | 129.8426 | 163.7771 |  |  |  | 210.0408 | 110.9403 | 160.039 | [5 empty] | 128.385 | 168.7171 | 199.4553 | 199.2754 | 70.848 | 89.4562 | 102.9742 | 124.4618 | 118.4441 | 146.9614 | 74.5058 | 89.4837 | 100.7456 | 126.9949 | 159.301 |  | 180.3128 | 209.9676 | 205.0569 | 113.2407 | 140.5835 | 177.2734 | 208.4386 | 202.8416 | [7 empty] | 107.9862 | 142.5238 | 182.539 | 212.431 |  | 107.9882 | 109.1378 | 108.3886 | 209.4194 | 142.6482 | 82.6909 |  | 22.0665 | 22.6538 | 18.691 | 19.9067 | 40.7214 | 102.5097 | 86.4182 | 108.0678 | 106.5892 | 108.816 | 86.7357 | 99.2922 | 133.2734 | 184.3399 | 184.6933 | 136.0326 | -0.0051 | -0.0467 | 0.0076 | 0.0412 | -0.0098 | 0.0012 | -0.032 | -0.0717 | -0.0461 | -283.9753 | 0.0529 | -319.7159 | 0.0591 | -312.4939 | -0.0107 | -270.4114 | 0.4471 | -197.7987 | 0.0816 | -245.6809 | 0.055 |  |  | 107.7873 | 184.5166 | 118.2948
2017-12-19 14:17 | 8527.5116 |  |  | 58.8301 | 0.4486 | 42.842 | 40.3484 | 19.1925 | 8.9213 | 3.5257 | 33.1251 |  |  | -127.8361 | -5.123 | 46.8604 | 55.2107 | 39.686 | 15.2402 | 61.9776 | 62.7588 | 8.8911 |  | 181.8328 | 118.998 | 154.4347 | 189.8474 | 194.5351 | 161.6552 | 89.7845 |  |  | 149.0688 | 124.6173 | 146.3797 | 120.6182 | 110.4914 | 102.1083 | 101.8147 | 120.9426 | 159.4428 | 190.6605 | 190.6046 | 149.4868 | 126.9307 | 167.3608 | 145.9808 | 93.3237 |  |  |  |  | 132.6105 | 123.353 | 200.6429 | 196.4724 |  |  | 135.988 | 134.2616 | 176.0432 | 208.7912 | 99.1265 | 84.4385 | 100.9691 | 123.5983 | 149.4773 |  |  |  | 205.9824 | 134.7436 | 159.7146 | [5 empty] | 139.742 | 166.8047 | 192.5737 | 189.6301 | 79.1478 | 98.8395 | 99.6352 | 116.443 | 114.1825 | 138.0232 | 82.263 | 98.9461 | 107.6564 | 134.6927 | 162.2748 |  | 171.9921 | 204.3412 | 202.8172 | 101.8877 | 126.7732 | 165.2345 | 206.4207 | 206.1277 | [7 empty] | 108.8782 | 136.6397 | 177.5416 | 209.4347 | 204.0948 | 105.8557 | 107.4462 | 187.5202 | 126.4429 | 191.2495 | 129.4287 | 35.2425 | 35.6597 | 112.5041 | 107.5635 | 36.7454 | 36.0017 | 35.7634 | 39.972 | 34.7145 | 35.3895 | 108.1168 | 128.5974 |  |  | 141.4413 | 177.4578 | 197.9864 | 186.9138 | 139.2597 | 91.178 | [7 empty] | 99.8798 | 105.422 | 133.5443 | 172.5262 | 203.1501 | 196.472 | 138.9745 | 130.3316 | 166.9411 | 175.5203 | [5 empty] | 127.0633 | 133.4553 | 205.4688 | 207.691 |  |  | 101.5989 | 129.7454 | 174.0177 | 212.5193 | 153.1769 | 91.4441 | 104.6387 | 129.8279 | 163.7523 |  |  |  | 210.0217 | 110.9457 | 160.0342 | [5 empty] | 128.3801 | 168.7114 | 199.431 | 199.2584 | 70.852 | 89.4608 | 102.9697 | 124.462 | 118.4367 | 146.9639 | 74.5179 | 89.4881 | 100.7426 | 126.996 | 159.2923 |  | 180.3074 | 209.9577 | 205.0313 | 113.2412 | 140.5801 | 177.2607 | 208.4166 | 202.8177 | [7 empty] | 107.9898 | 142.5209 | 182.5249 | 212.411 |  | 107.9788 | 109.1291 | 108.3814 | 209.4036 | 142.6398 | 82.6751 |  | 22.0618 | 22.6566 | 18.6879 | 19.9067 | 40.7235 | 102.4195 | 86.4138 | 108.0558 | 106.5685 | 108.7965 | 86.6773 | 99.2831 | 133.26 | 184.4228 | 184.6606 | 136.083 | -0.0054 | -0.047 | 0.0083 | 0.0416 | -0.01 | 0.0013 | -0.028 | -0.0704 | -0.0498 | -283.9722 | 0.0324 | -319.6913 | 0.0611 | -312.5062 | -0.0169 | -270.4084 | 0.4451 | -197.8141 | 0.0652 | -245.6994 | 0.057 |  |  | 107.7765 | 184.5417 | 118.3968
2017-12-19 14:17 | 8528.5117 |  |  | 58.7355 | 0.5443 | 42.8675 | 40.4275 | 19.1174 | 8.9331 | 3.56 | 33.1328 |  |  | -127.7325 | -5.0662 | 46.8161 | 55.235 | 39.6804 | 15.2818 | 62.0079 | 62.7309 | 10.4567 |  | 181.8149 | 118.9961 | 154.432 | 189.8297 | 194.5088 | 161.6373 | 89.775 |  |  | 149.0532 | 124.6118 | 146.3731 | 120.6071 | 110.4872 | 102.1041 | 101.8151 | 120.9454 | 159.4317 | 190.6353 | 190.5835 | 149.4735 | 126.9314 | 167.3466 | 145.9754 | 93.2982 |  |  |  |  | 132.6044 | 123.3486 | 200.6279 | 196.4604 |  |  | 135.9909 | 134.2709 | 176.0365 | 208.7757 | 99.1249 | 84.4457 | 100.9803 | 123.6091 | 149.4788 |  |  |  | 205.9642 | 134.7248 | 159.6919 | [5 empty] | 139.7273 | 166.7909 | 192.5533 | 189.6071 | 79.1407 | 98.8398 | 99.6278 | 116.4536 | 114.1881 | 138.0256 | 82.2688 | 98.9476 | 107.6532 | 134.6835 | 162.2665 |  | 171.9898 | 204.3201 | 202.8022 | 101.8862 | 126.7701 | 165.2212 | 206.4018 | 206.1014 | [7 empty] | 108.8832 | 136.6395 | 177.5304 | 209.4178 | 204.0778 | 105.849 | 107.441 | 187.4999 | 126.4298 | 191.2289 | 129.4187 | 35.5127 | 35.6615 | 112.5013 | 107.5593 | 36.7308 | 35.485 | 35.83 | 39.8674 | 34.8017 | 35.3943 | 108.1128 | 128.5886 |  |  | 141.4404 | 177.4484 | 197.9716 | 186.9027 | 139.2685 | 91.1876 | [7 empty] | 99.8985 | 105.4126 | 133.542 | 172.5169 | 203.1252 | 196.4499 | 138.968 | 130.327 | 166.931 | 175.4992 | [5 empty] | 127.0537 | 133.4484 | 205.4481 | 207.666 |  |  | 101.5983 | 129.7429 | 174.0135 | 212.5021 | 153.168 | 91.4469 | 104.6321 | 129.8238 | 163.7461 |  |  |  | 209.9975 | 110.9437 | 160.0242 | [5 empty] | 128.3812 | 168.7052 | 199.411 | 199.2406 | 70.8505 | 89.4626 | 102.974 | 124.4611 | 118.4378 | 146.9598 | 74.5112 | 89.4869 | 100.747 | 126.9958 | 159.2873 |  | 180.3001 | 209.9337 | 205.0188 | 113.2356 | 140.5673 | 177.2463 | 208.3943 | 202.7948 | [7 empty] | 107.9829 | 142.5112 | 182.5156 | 212.3928 |  | 107.9698 | 109.1204 | 108.375 | 209.3868 | 142.6287 | 82.6606 |  | 22.0597 | 22.6613 | 18.6922 | 19.9135 | 40.7268 | 102.4073 | 86.4122 | 108.0469 | 106.5634 | 108.7854 | 86.798 | 99.2735 | 133.2138 | 184.35 | 184.553 | 136.0024 | -0.0049 | -0.0469 | 0.0089 | 0.0413 | -0.0099 | 0.0013 | -0.0253 | -0.0733 | -0.0514 | -283.9537 | 0.0324 | -319.7283 | 0.057 | -312.5124 | 0.0077 | -270.4422 | 0.4471 | -197.7987 | 0.0611 | -245.6686 | 0.057 |  |  | 107.7689 | 184.4515 | 118.4677
2017-12-19 14:17 | 8529.5117 |  |  | 58.7944 | 0.4482 | 42.8324 | 40.2712 | 19.1369 | 8.9995 | 3.7052 | 33.1356 |  |  | -127.7145 | -4.9681 | 46.8013 | 55.281 | 39.7422 | 15.3125 | 61.9492 | 62.7629 | 10.0581 |  | 181.7952 | 118.9924 | 154.423 | 189.813 | 194.4835 | 161.6324 | 89.77 |  |  | 149.0445 | 124.6022 | 146.3633 | 120.6022 | 110.4803 | 102.1171 | 101.8145 | 120.9452 | 159.4174 | 190.6125 | 190.5614 | 149.4643 | 126.9337 | 167.3352 | 145.961 | 93.2971 |  |  |  |  | 132.5928 | 123.3446 | 200.6128 | 196.4414 |  |  | 135.9881 | 134.2719 | 176.0288 | 208.7533 | 99.1166 | 84.4463 | 100.9866 | 123.609 | 149.4742 |  |  |  | 205.9379 | 134.7265 | 159.6847 | [5 empty] | 139.7189 | 166.7801 | 192.5354 | 189.5897 | 79.134 | 98.8408 | 99.6218 | 116.4606 | 114.1895 | 138.0318 | 82.273 | 98.9497 | 107.6491 | 134.6799 | 162.2564 |  | 171.9918 | 204.2935 | 202.7876 | 101.8873 | 126.7722 | 165.2129 | 206.3828 | 206.0782 | [7 empty] | 108.894 | 136.6388 | 177.52 | 209.3914 | 204.0565 | 105.8466 | 107.4309 | 187.487 | 126.4172 | 191.2155 | 129.4147 | 35.6723 | 35.7486 | 112.4853 | 107.5493 | 36.9789 | 35.0284 | 35.9553 | 39.6611 | 34.8995 | 35.4067 | 108.0987 | 128.5774 |  |  | 141.436 | 177.4325 | 197.9506 | 186.8788 | 139.2652 | 91.1923 | [7 empty] | 99.8937 | 105.4089 | 133.5333 | 172.5084 | 203.101 | 196.4237 | 138.9539 | 130.3272 | 166.9228 | 175.4781 | [5 empty] | 127.0454 | 133.4426 | 205.4304 | 207.6479 |  |  | 101.598 | 129.7434 | 174.0083 | 212.4841 | 153.1583 | 91.4557 | 104.6316 | 129.8197 | 163.7478 |  |  |  | 209.9812 | 110.9401 | 160.0158 | [5 empty] | 128.3879 | 168.709 | 199.403 | 199.2206 | 70.8551 | 89.4665 | 102.9821 | 124.4636 | 118.4431 | 146.9657 | 74.5143 | 89.4837 | 100.7527 | 127.0082 | 159.2863 |  | 180.2992 | 209.9132 | 205.0142 | 113.2356 | 140.575 | 177.2439 | 208.3815 | 202.7795 | [7 empty] | 107.9897 | 142.5115 | 182.5114 | 212.3758 |  | 107.9637 | 109.1083 | 108.3633 | 209.3688 | 142.6188 | 82.6411 |  | 22.0641 | 22.6599 | 18.6952 | 19.9222 | 40.7271 | 102.4913 | 86.4078 | 108.0385 | 106.5614 | 108.7888 | 86.8822 | 99.2846 | 133.1521 | 184.3157 | 184.5129 | 135.9753 | -0.0048 | -0.0466 | 0.0084 | 0.0414 | -0.0099 | 0.0014 | -0.0281 | -0.0733 | -0.0515 | -284.0091 | 0.0344 | -319.7129 | 0.0652 | -312.5401 | 0.018 | -270.473 | 0.4759 | -197.8264 | 0.0734 | -245.6594 | 0.057 |  |  | 107.7627 | 184.4143 | 118.5071
2017-12-19 14:17 | 8530.5118 |  |  | 58.7881 | 0.4226 | 42.8051 | 40.2998 | 19.1351 | 8.9405 | 3.6436 | 33.1472 |  |  | -127.7988 | -5.0284 | 46.8807 | 55.2484 | 39.6625 | 15.3542 | 62.0007 | 62.8694 | 10.8969 |  | 181.7762 | 118.9907 | 154.4139 | 189.7948 | 194.4589 | 161.6281 | 89.7658 |  |  | 149.0362 | 124.5988 | 146.347 | 120.5973 | 110.4659 | 102.115 | 101.817 | 120.9443 | 159.4102 | 190.5974 | 190.5378 | 149.4597 | 126.938 | 167.3311 | 145.949 | 93.2988 |  |  |  |  | 132.5826 | 123.3434 | 200.5901 | 196.4161 |  |  | 135.9806 | 134.2622 | 176.0144 | 208.7284 | 99.112 | 84.4467 | 100.9805 | 123.6069 | 149.4671 |  |  |  | 205.9017 | 134.7382 | 159.6793 | [5 empty] | 139.718 | 166.7758 | 192.5189 | 189.5698 | 79.1326 | 98.8419 | 99.6132 | 116.4687 | 114.1912 | 138.0339 | 82.275 | 98.9434 | 107.6476 | 134.6812 | 162.253 |  | 171.9896 | 204.2819 | 202.7655 | 101.8925 | 126.7676 | 165.2172 | 206.3651 | 206.0561 | [7 empty] | 108.8911 | 136.6351 | 177.5103 | 209.3707 | 204.0333 | 105.8389 | 107.4233 | 187.4741 | 126.4122 | 191.1983 | 129.4136 | 35.7058 | 35.7811 | 112.4661 | 107.5353 | 37.2756 | 34.7376 | 36.2797 | 39.5971 | 34.8436 | 35.55 | 108.0844 | 128.5601 |  |  | 141.4324 | 177.4188 | 197.9137 | 186.8504 | 139.2545 | 91.1923 | [7 empty] | 99.8799 | 105.4168 | 133.5295 | 172.5069 | 203.0755 | 196.4039 | 138.9448 | 130.328 | 166.9185 | 175.4609 | [5 empty] | 127.0455 | 133.4438 | 205.4097 | 207.6251 |  |  | 101.5975 | 129.74 | 174.0057 | 212.4627 | 153.1546 | 91.4646 | 104.6392 | 129.8203 | 163.7376 |  |  |  | 209.966 | 110.933 | 160.0137 | [5 empty] | 128.3921 | 168.7056 | 199.3865 | 199.2021 | 70.8649 | 89.4673 | 102.9899 | 124.4635 | 118.4503 | 146.9756 | 74.5202 | 89.4937 | 100.7545 | 127.0167 | 159.2805 |  | 180.2963 | 209.9052 | 205.0009 | 113.2454 | 140.5856 | 177.2451 | 208.3666 | 202.7654 | [7 empty] | 107.9986 | 142.5179 | 182.5101 | 212.3582 |  | 107.9492 | 109.0879 | 108.3506 | 209.345 | 142.6 | 82.6203 |  | 22.0622 | 22.6494 | 18.6922 | 19.9157 | 40.7272 | 102.574 | 86.3987 | 108.019 | 106.5436 | 108.7668 | 86.8358 | 99.2657 | 133.1716 | 184.3751 | 184.5434 | 136.0182 | -0.0049 | -0.0468 | 0.0088 | 0.0417 | -0.0098 | 0.0012 | -0.0317 | -0.0741 | -0.05 | -284.0122 | 0.0385 | -319.7344 | 0.0632 | -312.5032 | 0.0139 | -270.4884 | 0.4882 | -197.8356 | 0.0755 | -245.6932 | 0.055 |  |  | 107.7474 | 184.4592 | 118.4991
2017-12-19 14:17 | 8531.5119 |  |  | 58.7811 | 0.4349 | 42.8988 | 40.2548 | 19.1007 | 8.921 | 3.5888 | 33.1528 |  |  | -127.6352 | -5.0428 | 46.7823 | 55.306 | 39.7105 | 15.3602 | 62.0407 | 62.8893 | 10.7797 |  | 181.7592 | 118.9911 | 154.4096 | 189.7763 | 194.4399 | 161.6112 | 89.7666 |  |  | 149.0269 | 124.5963 | 146.3387 | 120.5926 | 110.4584 | 102.1071 | 101.8215 | 120.9359 | 159.4074 | 190.5785 | 190.5155 | 149.4556 | 126.9309 | 167.3211 | 145.9418 | 93.3113 |  |  |  |  | 132.5814 | 123.3413 | 200.5663 | 196.3926 |  |  | 135.977 | 134.2581 | 176.0019 | 208.7044 | 99.114 | 84.4481 | 100.9788 | 123.6009 | 149.4618 |  |  |  | 205.8778 | 134.7346 | 159.6646 | [5 empty] | 139.7199 | 166.7754 | 192.5056 | 189.5517 | 79.133 | 98.8511 | 99.6121 | 116.4784 | 114.197 | 138.0341 | 82.2774 | 98.9395 | 107.6531 | 134.6814 | 162.2482 |  | 171.9855 | 204.2717 | 202.7397 | 101.9021 | 126.7616 | 165.2083 | 206.3506 | 206.0331 | [7 empty] | 108.8907 | 136.6317 | 177.5016 | 209.3518 | 204.0095 | 105.831 | 107.4173 | 187.4591 | 126.4084 | 191.1752 | 129.4135 | 35.6336 | 35.7819 | 112.4574 | 107.5217 | 37.4554 | 35.1617 | 36.6118 | 39.6028 | 34.6823 | 35.9134 | 108.0749 | 128.5396 |  |  | 141.4295 | 177.409 | 197.8859 | 186.8326 | 139.2522 | 91.1954 | [7 empty] | 99.8365 | 105.4239 | 133.5309 | 172.4974 | 203.0547 | 196.3821 | 138.9446 | 130.3235 | 166.9134 | 175.4427 | [5 empty] | 127.0448 | 133.4484 | 205.4046 | 207.612 |  |  | 101.5959 | 129.7479 | 174.0096 | 212.4461 | 153.1524 | 91.4714 | 104.65 | 129.8248 | 163.7322 |  |  |  | 209.9388 | 110.9287 | 160.0076 | [5 empty] | 128.3902 | 168.6937 | 199.3647 | 199.1857 | 70.8663 | 89.4694 | 102.9935 | 124.4664 | 118.4463 | 146.9697 | 74.512 | 89.4953 | 100.7516 | 127.008 | 159.2717 |  | 180.2869 | 209.8894 | 204.9705 | 113.2456 | 140.5798 | 177.237 | 208.3476 | 202.7384 | [7 empty] | 107.9987 | 142.5141 | 182.5054 | 212.3371 |  | 107.9343 | 109.0771 | 108.3451 | 209.3243 | 142.5795 | 82.6 |  | 22.0554 | 22.6407 | 18.7009 | 19.9085 | 40.7309 | 102.6524 | 86.3941 | 108.0177 | 106.5362 | 108.7642 | 86.7608 | 99.2924 | 133.1521 | 184.333 | 184.4897 | 136.0099 | -0.0047 | -0.0466 | 0.0086 | 0.0414 | -0.0099 | 0.0011 | -0.0286 | -0.0723 | -0.0568 | -283.9968 | 0.0447 | -319.7313 | 0.057 | -312.4847 | -0.0005 | -270.4361 | 0.4635 | -197.811 | 0.0837 | -245.6778 | 0.0488 |  |  | 107.7404 | 184.4113 | 118.5037
2017-12-19 14:17 | 8532.5119 |  |  | 58.9176 | 0.483 | 42.9253 | 40.3853 | 19.1187 | 8.963 | 3.6471 | 33.0804 |  |  | -127.7237 | -4.9546 | 46.7913 | 55.2856 | 39.8052 | 15.3674 | 62.0369 | 62.9401 | 10.8523 |  | 181.7454 | 118.9968 | 154.4068 | 189.7652 | 194.418 | 161.602 | 89.7722 |  |  | 149.0222 | 124.5936 | 146.3341 | 120.5857 | 110.4582 | 102.1126 | 101.8174 | 120.9272 | 159.3978 | 190.5639 | 190.4912 | 149.4493 | 126.918 | 167.3091 | 145.935 | 93.3305 |  |  |  |  | 132.5848 | 123.3396 | 200.546 | 196.3679 |  |  | 135.9748 | 134.2569 | 175.9916 | 208.6855 | 99.1142 | 84.4525 | 100.9877 | 123.5955 | 149.4571 |  |  |  | 205.8633 | 134.7358 | 159.6619 | [5 empty] | 139.7254 | 166.7722 | 192.4991 | 189.5438 | 79.1382 | 98.864 | 99.6151 | 116.4916 | 114.2055 | 138.0369 | 82.2871 | 98.9369 | 107.6642 | 134.6846 | 162.2402 |  | 171.9792 | 204.2539 | 202.7259 | 101.9093 | 126.7767 | 165.2055 | 206.3365 | 206.0199 | [7 empty] | 108.8974 | 136.6271 | 177.4939 | 209.3254 | 203.9876 | 105.8173 | 107.41 | 187.4454 | 126.403 | 191.1547 | 129.4046 | 35.5149 | 35.8643 | 112.4469 | 107.5101 | 37.6141 | 35.5063 | 36.7717 | 39.4216 | 34.5068 | 36.3067 | 108.0593 | 128.5193 |  |  | 141.4318 | 177.3914 | 197.8721 | 186.8118 | 139.2433 | 91.1963 | [7 empty] | 99.7739 | 105.4228 | 133.5309 | 172.4827 | 203.036 | 196.3539 | 138.9435 | 130.3241 | 166.9043 | 175.4298 | [5 empty] | 127.0498 | 133.4441 | 205.388 | 207.5892 |  |  | 101.5989 | 129.757 | 174.0083 | 212.4296 | 153.1454 | 91.4803 | 104.649 | 129.8261 | 163.7291 |  |  |  | 209.9098 | 110.9284 | 159.9995 | [5 empty] | 128.3906 | 168.6871 | 199.3476 | 199.1638 | 70.8697 | 89.4753 | 102.9947 | 124.4734 | 118.4362 | 146.968 | 74.5115 | 89.4945 | 100.762 | 127.0106 | 159.2633 |  | 180.2841 | 209.8748 | 204.9473 | 113.2364 | 140.5816 | 177.229 | 208.3311 | 202.7211 | [7 empty] | 108.0008 | 142.5106 | 182.4918 | 212.3204 |  | 107.9305 | 109.0694 | 108.3366 | 209.3128 | 142.5718 | 82.5789 |  | 22.0578 | 22.6444 | 18.7044 | 19.9068 | 40.7358 | 102.7002 | 86.3896 | 108.0041 | 106.5288 | 108.7518 | 86.7727 | 99.3027 | 133.1944 | 184.3079 | 184.5224 | 136 | -0.0049 | -0.0468 | 0.0081 | 0.0415 | -0.0097 | 0.0014 | -0.0242 | -0.0704 | -0.0516 | -283.9876 | 0.0221 | -319.7036 | 0.055 | -312.5032 | -0.0128 | -270.4022 | 0.4594 | -197.8018 | 0.0611 | -245.6625 | 0.0447 |  |  | 107.7311 | 184.4151 | 118.6365
2017-12-19 14:17 | 8533.512 |  |  | 58.8512 | 0.555 | 42.9219 | 40.3574 | 19.2031 | 8.8635 | 3.5958 | 33.1115 |  |  | -127.6421 | -5.0012 | 46.8316 | 55.3321 | 39.7645 | 15.3706 | 61.8988 | 62.8611 | 10.3024 |  | 181.7334 | 118.9969 | 154.4005 | 189.7486 | 194.3945 | 161.5948 | 89.7849 |  |  | 149.0129 | 124.5873 | 146.3215 | 120.5762 | 110.4497 | 102.1164 | 101.8072 | 120.9231 | 159.3824 | 190.5417 | 190.468 | 149.435 | 126.9168 | 167.2986 | 145.923 | 93.3484 |  |  |  |  | 132.5754 | 123.3347 | 200.5321 | 196.3449 |  |  | 135.9805 | 134.262 | 175.99 | 208.6687 | 99.1166 | 84.4625 | 100.9931 | 123.5977 | 149.4544 |  |  |  | 205.8452 | 134.7295 | 159.6593 | [5 empty] | 139.7279 | 166.7753 | 192.4876 | 189.5335 | 79.1462 | 98.8771 | 99.6136 | 116.5053 | 114.2121 | 138.034 | 82.2901 | 98.9351 | 107.6557 | 134.6757 | 162.2254 |  | 171.9659 | 204.2332 | 202.7059 | 101.9029 | 126.7762 | 165.1986 | 206.3089 | 205.993 | [7 empty] | 108.9039 | 136.6219 | 177.4841 | 209.2976 | 203.9656 | 105.8027 | 107.3942 | 187.4194 | 126.3963 | 191.1406 | 129.3971 | 35.4309 | 35.9929 | 112.4388 | 107.5081 | 37.5978 | 35.2538 | 36.8942 | 39.1505 | 34.396 | 36.6207 | 108.0514 | 128.5107 |  |  | 141.4352 | 177.3849 | 197.8593 | 186.7919 | 139.2305 | 91.199 | [7 empty] | 99.7387 | 105.4183 | 133.5272 | 172.4722 | 203.0178 | 196.3291 | 138.9403 | 130.3287 | 166.8951 | 175.4194 | [5 empty] | 127.049 | 133.4408 | 205.3612 | 207.5596 |  |  | 101.6051 | 129.7581 | 173.997 | 212.4117 | 153.1431 | 91.4863 | 104.6463 | 129.8272 | 163.7223 |  |  |  | 209.8881 | 110.9309 | 159.9956 | [5 empty] | 128.3872 | 168.6815 | 199.3303 | 199.1408 | 70.8797 | 89.4788 | 102.9989 | 124.4687 | 118.4341 | 146.9622 | 74.5146 | 89.4968 | 100.757 | 127.0126 | 159.2501 |  | 180.2744 | 209.8545 | 204.9333 | 113.2388 | 140.5772 | 177.2178 | 208.3094 | 202.6945 | [7 empty] | 108.0032 | 142.5079 | 182.4765 | 212.3027 |  | 107.9231 | 109.0598 | 108.3215 | 209.2987 | 142.5674 | 82.5612 |  | 22.0646 | 22.6435 | 18.6958 | 19.896 | 40.7418 | 102.6816 | 86.3832 | 108.0008 | 106.5249 | 108.7423 | 86.8175 | 99.298 | 133.16 | 184.3057 | 184.555 | 136.0297 | -0.0048 | -0.0463 | 0.0078 | 0.0416 | -0.0096 | 0.001 | -0.0313 | -0.0702 | -0.0625 | -283.9568 | 0.0303 | -319.7159 | 0.0467 | -312.5032 | -0.0066 | -270.4545 | 0.4635 | -197.8202 | 0.0611 | -245.6532 | 0.0385 |  |  | 107.7212 | 184.4304 | 118.5783
2017-12-19 14:17 | 8534.512 |  |  | 58.9107 | 0.5133 | 42.8602 | 40.3623 | 19.1257 | 8.9072 | 3.6231 | 33.1566 |  |  | -127.5893 | -4.8883 | 46.9893 | 55.4184 | 39.7717 | 15.4411 | 62.0079 | 62.7746 | 10.6314 |  | 181.7058 | 118.9926 | 154.3901 | 189.7191 | 194.3771 | 161.587 | 89.7919 |  |  | 148.9906 | 124.5742 | 146.3068 | 120.5619 | 110.4433 | 102.1129 | 101.804 | 120.9192 | 159.3703 | 190.5188 | 190.4471 | 149.4324 | 126.9163 | 167.2923 | 145.9116 | 93.372 |  |  |  |  | 132.5721 | 123.3291 | 200.5161 | 196.3265 |  |  | 135.9846 | 134.2628 | 175.9841 | 208.6495 | 99.1163 | 84.4573 | 100.9898 | 123.5994 | 149.4431 |  |  |  | 205.8211 | 134.7156 | 159.6512 | [5 empty] | 139.7292 | 166.7766 | 192.4711 | 189.5148 | 79.1436 | 98.879 | 99.6114 | 116.5095 | 114.2173 | 138.0381 | 82.2928 | 98.9399 | 107.6526 | 134.6682 | 162.2153 |  | 171.9621 | 204.2192 | 202.6829 | 101.9029 | 126.7707 | 165.1892 | 206.2842 | 205.9696 | [7 empty] | 108.9123 | 136.6257 | 177.4756 | 209.2781 | 203.9438 | 105.7932 | 107.3782 | 187.3939 | 126.3833 | 191.1269 | 129.3929 | 35.47 | 36.0695 | 112.4307 | 107.5048 | 37.59 | 35.1849 | 36.915 | 38.892 | 34.6437 | 36.8265 | 108.049 | 128.5026 |  |  | 141.4386 | 177.3897 | 197.8438 | 186.7782 | 139.2382 | 91.2094 | [7 empty] | 99.7256 | 105.4243 | 133.528 | 172.4606 | 202.9956 | 196.3114 | 138.9296 | 130.3269 | 166.8929 | 175.4062 | [5 empty] | 127.0428 | 133.4481 | 205.3391 | 207.5347 |  |  | 101.6025 | 129.7625 | 173.992 | 212.3883 | 153.1369 | 91.4847 | 104.6468 | 129.8272 | 163.714 |  |  |  | 209.8663 | 110.9365 | 159.9859 | [5 empty] | 128.3859 | 168.6693 | 199.3102 | 199.1179 | 70.8811 | 89.477 | 102.9967 | 124.4599 | 118.4252 | 146.9576 | 74.5144 | 89.4921 | 100.7462 | 127.008 | 159.2382 |  | 180.2622 | 209.8318 | 204.913 | 113.2257 | 140.5687 | 177.2072 | 208.2874 | 202.6597 | [7 empty] | 108.0066 | 142.5124 | 182.4691 | 212.2847 |  | 107.9129 | 109.0498 | 108.3096 | 209.2751 | 142.5655 | 82.5439 |  | 22.0674 | 22.6383 | 18.6925 | 19.8934 | 40.7417 | 102.6542 | 86.384 | 107.9926 | 106.5172 | 108.7364 | 86.8166 | 99.2921 | 133.1478 | 184.22 | 184.5617 | 136.0166 | -0.0049 | -0.0467 | 0.0079 | 0.0411 | -0.0103 | 0.001 | -0.0502 | -0.0743 | -0.0465 | -284.0091 | 0.0344 | -319.7067 | 0.0652 | -312.5124 | 0.0077 | -270.4391 | 0.4738 | -197.8141 | 0.0734 | -245.6532 | 0.0508 |  |  | 107.7112 | 184.3909 | 118.689
2017-12-19 14:17 | 8535.5121 |  |  | 58.7823 | 0.456 | 42.9611 | 40.3565 | 19.2174 | 8.9615 | 3.6252 | 33.0802 |  |  | -127.6616 | -4.9125 | 46.9531 | 55.2865 | 39.7731 | 15.4168 | 61.989 | 62.7936 | 9.0157 |  | 181.6718 | 118.9854 | 154.383 | 189.6987 | 194.3548 | 161.5756 | 89.7919 |  |  | 148.9747 | 124.5676 | 146.2989 | 120.5543 | 110.433 | 102.1021 | 101.8096 | 120.9201 | 159.3728 | 190.5097 | 190.4287 | 149.4308 | 126.9153 | 167.2885 | 145.9098 | 93.3903 |  |  |  |  | 132.5775 | 123.3375 | 200.4984 | 196.3066 |  |  | 135.9837 | 134.2643 | 175.9754 | 208.6371 | 99.1195 | 84.4641 | 100.9912 | 123.6051 | 149.4417 |  |  |  | 205.7943 | 134.7215 | 159.6437 | [5 empty] | 139.7327 | 166.7666 | 192.4582 | 189.4956 | 79.1398 | 98.8877 | 99.6125 | 116.509 | 114.2175 | 138.0424 | 82.3017 | 98.9454 | 107.6543 | 134.674 | 162.214 |  | 171.963 | 204.2057 | 202.6615 | 101.9153 | 126.776 | 165.1873 | 206.2685 | 205.9517 | [7 empty] | 108.9141 | 136.6317 | 177.4709 | 209.2608 | 203.9215 | 105.7872 | 107.3716 | 187.3831 | 126.3758 | 191.1098 | 129.3773 | 35.4456 | 36.0637 | 112.4168 | 107.488 | 37.4418 | 35.3679 | 36.846 | 38.7322 | 34.9681 | 36.9598 | 108.0385 | 128.4865 |  |  | 141.4477 | 177.3888 | 197.8257 | 186.7638 | 139.2481 | 91.2187 | [7 empty] | 99.7206 | 105.4345 | 133.5294 | 172.4537 | 202.9707 | 196.297 | 138.926 | 130.3337 | 166.8951 | 175.3959 | [5 empty] | 127.0492 | 133.4529 | 205.3207 | 207.5127 |  |  | 101.6011 | 129.7638 | 173.9927 | 212.3715 | 153.1304 | 91.4872 | 104.653 | 129.8297 | 163.7028 |  |  |  | 209.836 | 110.94 | 159.9775 | [5 empty] | 128.3881 | 168.6618 | 199.2928 | 199.0976 | 70.8803 | 89.479 | 102.9955 | 124.4646 | 118.423 | 146.9608 | 74.5185 | 89.4916 | 100.7553 | 127.0085 | 159.2294 |  | 180.2644 | 209.8197 | 204.8851 | 113.2156 | 140.566 | 177.2014 | 208.2731 | 202.6475 | [7 empty] | 108.0044 | 142.5153 | 182.4565 | 212.2672 |  | 107.9017 | 109.0393 | 108.2973 | 209.2491 | 142.5573 | 82.525 |  | 22.0692 | 22.6333 | 18.692 | 19.8963 | 40.7377 | 102.6526 | 86.3785 | 107.9731 | 106.5099 | 108.7201 | 86.8137 | 99.3048 | 133.166 | 184.2353 | 184.5713 | 136.0013 | -0.0048 | -0.0462 | 0.0079 | 0.0412 | -0.01 | 0.0013 | -0.0521 | -0.0724 | -0.0398 | -284.0091 | 0.0283 | -319.7221 | 0.0693 | -312.4786 | 0.0036 | -270.4668 | 0.4902 | -197.8172 | 0.0652 | -245.6717 | 0.0611 |  |  | 107.7 | 184.4033 | 118.6596
2017-12-19 14:17 | 8536.5122 |  |  | 58.7938 | 0.4821 | 42.97 | 40.4868 | 19.1893 | 8.9175 | 3.7279 | 33.1314 |  |  | -127.688 | -4.8144 | 47.0693 | 55.4102 | 39.7691 | 15.3581 | 61.9986 | 62.7936 | 11.1035 |  | 181.6569 | 118.9841 | 154.3772 | 189.6917 | 194.3348 | 161.5657 | 89.8051 |  |  | 148.9782 | 124.5661 | 146.295 | 120.5526 | 110.4277 | 102.0988 | 101.8088 | 120.922 | 159.3709 | 190.4965 | 190.4097 | 149.4226 | 126.9192 | 167.2823 | 145.9052 | 93.3875 |  |  |  |  | 132.5652 | 123.3446 | 200.4794 | 196.2853 |  |  | 135.9755 | 134.2646 | 175.9709 | 208.6193 | 99.1211 | 84.4765 | 100.9918 | 123.6044 | 149.4368 |  |  |  | 205.7769 | 134.7364 | 159.639 | [5 empty] | 139.7347 | 166.7639 | 192.4516 | 189.4874 | 79.1505 | 98.899 | 99.6127 | 116.5155 | 114.2168 | 138.042 | 82.2996 | 98.9401 | 107.6499 | 134.6732 | 162.2049 |  | 171.9579 | 204.1908 | 202.6366 | 101.9215 | 126.7736 | 165.181 | 206.2538 | 205.9196 | [7 empty] | 108.909 | 136.628 | 177.4638 | 209.2402 | 203.8923 | 105.7836 | 107.3654 | 187.363 | 126.3775 | 191.0887 | 129.3795 | 35.2629 | 36.0123 | 112.4032 | 107.4747 | 36.9823 | 34.8115 | 36.8933 | 38.4536 | 35.0351 | 36.9741 | 108.0195 | 128.4635 |  |  | 141.4476 | 177.3708 | 197.8085 | 186.7443 | 139.2362 | 91.2212 | [7 empty] | 99.7059 | 105.4444 | 133.5333 | 172.4517 | 202.96 | 196.2761 | 138.9355 | 130.3354 | 166.892 | 175.3891 | [5 empty] | 127.0555 | 133.4537 | 205.3077 | 207.4917 |  |  | 101.6064 | 129.7679 | 173.9815 | 212.3589 | 153.1214 | 91.4936 | 104.6621 | 129.8287 | 163.6936 |  |  |  | 209.8141 | 110.9419 | 159.9681 | [5 empty] | 128.3901 | 168.6616 | 199.2798 | 199.0804 | 70.8846 | 89.4858 | 102.9995 | 124.4711 | 118.425 | 146.9618 | 74.5304 | 89.4975 | 100.7567 | 127.0049 | 159.2244 |  | 180.2583 | 209.8011 | 204.8586 | 113.2183 | 140.5655 | 177.1901 | 208.2501 | 202.6299 | [7 empty] | 108.0052 | 142.5121 | 182.4528 | 212.2519 |  | 107.8963 | 109.0396 | 108.2941 | 209.2401 | 142.5544 | 82.5128 |  | 22.0739 | 22.6423 | 18.6993 | 19.8943 | 40.7386 | 102.7373 | 86.3748 | 107.9697 | 106.5003 | 108.714 | 86.8459 | 99.2811 | 133.1834 | 184.2029 | 184.5331 | 135.9611 | -0.0048 | -0.0469 | 0.0088 | 0.0414 | -0.0099 | 0.0013 | -0.0396 | -0.0722 | -0.0473 | -283.9784 | 0.0467 | -319.7036 | 0.0508 | -312.497 | 0.0016 | -270.4576 | 0.4882 | -197.8326 | 0.0878 | -245.6748 | 0.0406 |  |  | 107.6954 | 184.368 | 118.8078
2017-12-19 14:17 | 8537.5122 |  |  | 58.8396 | 0.4706 | 42.9564 | 40.4005 | 19.128 | 8.9912 | 3.6829 | 33.1452 |  |  | -127.6581 | -4.8999 | 47.0138 | 55.4987 | 39.7706 | 15.405 | 61.9948 | 62.9172 | 9.3055 |  | 181.6523 | 118.9881 | 154.3735 | 189.6783 | 194.3175 | 161.5575 | 89.8065 |  |  | 148.9801 | 124.5598 | 146.2863 | 120.5421 | 110.4239 | 102.1069 | 101.8156 | 120.926 | 159.3614 | 190.48 | 190.3953 | 149.4262 | 126.9255 | 167.2787 | 145.8978 | 93.3758 |  |  |  |  | 132.5591 | 123.3401 | 200.4602 | 196.2645 |  |  | 135.9651 | 134.2621 | 175.9565 | 208.5913 | 99.1199 | 84.4714 | 100.9909 | 123.5994 | 149.4246 |  |  |  | 205.759 | 134.7394 | 159.6368 | [5 empty] | 139.736 | 166.7604 | 192.4431 | 189.4747 | 79.1546 | 98.9033 | 99.613 | 116.524 | 114.212 | 138.0383 | 82.2978 | 98.9276 | 107.6447 | 134.6632 | 162.191 |  | 171.9423 | 204.1751 | 202.6148 | 101.9169 | 126.7626 | 165.1724 | 206.2284 | 205.8875 | [7 empty] | 108.9057 | 136.6229 | 177.4568 | 209.2216 | 203.8698 | 105.7712 | 107.3553 | 187.3415 | 126.3729 | 191.0736 | 129.3826 | 35.2154 | 35.9444 | 112.3944 | 107.4657 | 36.4473 | 33.3917 | 37.0771 | 38.1666 | 35.0626 | 36.891 | 108.0094 | 128.4432 |  |  | 141.4431 | 177.3513 | 197.7892 | 186.724 | 139.227 | 91.222 | [7 empty] | 99.6952 | 105.446 | 133.5355 | 172.4499 | 202.9504 | 196.2547 | 138.9417 | 130.3433 | 166.8903 | 175.3833 | [5 empty] | 127.0566 | 133.4585 | 205.2827 | 207.46 |  |  | 101.6016 | 129.7594 | 173.9675 | 212.3306 | 153.1044 | 91.4944 | 104.6549 | 129.8212 | 163.68 |  |  |  | 209.7967 | 110.9409 | 159.96 | [5 empty] | 128.3965 | 168.6537 | 199.2665 | 199.0611 | 70.8908 | 89.4909 | 103.008 | 124.4718 | 118.4206 | 146.9639 | 74.5364 | 89.5049 | 100.7603 | 127.009 | 159.2225 |  | 180.246 | 209.781 | 204.8462 | 113.2319 | 140.5691 | 177.1827 | 208.2269 | 202.6082 | [7 empty] | 108.0015 | 142.5058 | 182.4498 | 212.2277 |  | 107.8833 | 109.0258 | 108.2878 | 209.2229 | 142.5436 | 82.4898 |  | 22.0718 | 22.6481 | 18.7003 | 19.8891 | 40.7419 | 102.8522 | 86.3689 | 107.9596 | 106.4941 | 108.7057 | 86.8036 | 99.2932 | 133.0939 | 184.1561 | 184.4051 | 135.9225 | -0.0053 | -0.0466 | 0.0085 | 0.0414 | -0.0097 | 0.0017 | -0.0308 | -0.0721 | -0.0532 | -284.0337 | 0.057 | -319.7344 | 0.0673 | -312.5278 | -0.0005 | -270.4207 | 0.4882 | -197.8387 | 0.0734 | -245.6809 | 0.0591 |  |  | 107.6853 | 184.2806 | 118.8037
2017-12-19 14:17 | 8538.5123 |  |  | 58.8155 | 0.5714 | 42.9169 | 40.2236 | 19.0532 | 8.9258 | 3.7142 | 33.1429 |  |  | -127.6399 | -4.899 | 46.9699 | 55.3922 | 39.7665 | 15.4193 | 62.0565 | 62.9191 | 7.6305 |  | 181.63 | 118.9868 | 154.3661 | 189.6563 | 194.2939 | 161.5432 | 89.7951 |  |  | 148.9607 | 124.5511 | 146.2746 | 120.5329 | 110.4117 | 102.1057 | 101.8229 | 120.922 | 159.3607 | 190.4645 | 190.374 | 149.4255 | 126.9324 | 167.2722 | 145.8941 | 93.3732 |  |  |  |  | 132.5655 | 123.3386 | 200.441 | 196.245 |  |  | 135.9669 | 134.2626 | 175.9475 | 208.5643 | 99.1213 | 84.4692 | 100.9955 | 123.5985 | 149.4185 |  |  |  | 205.736 | 134.7389 | 159.624 | [5 empty] | 139.7324 | 166.7527 | 192.429 | 189.4529 | 79.1481 | 98.9085 | 99.619 | 116.5252 | 114.2075 | 138.0332 | 82.3007 | 98.9254 | 107.6449 | 134.6611 | 162.1835 |  | 171.9338 | 204.1552 | 202.5998 | 101.9163 | 126.7698 | 165.1736 | 206.204 | 205.874 | [7 empty] | 108.9161 | 136.6229 | 177.4534 | 209.2064 | 203.8516 | 105.7498 | 107.343 | 187.3273 | 126.3589 | 191.0566 | 129.3677 | 35.3849 | 35.8419 | 112.3867 | 107.453 | 36.1626 | 32.1514 | 37.2265 | 38.103 | 35.1607 | 36.902 | 108.003 | 128.4295 |  |  | 141.433 | 177.347 | 197.7642 | 186.6999 | 139.2292 | 91.2253 | [7 empty] | 99.6932 | 105.4435 | 133.5298 | 172.4382 | 202.9245 | 196.2268 | 138.9295 | 130.3492 | 166.8846 | 175.3611 | [5 empty] | 127.0502 | 133.4571 | 205.2696 | 207.4415 |  |  | 101.6013 | 129.7622 | 173.9717 | 212.3113 | 153.1038 | 91.5009 | 104.6611 | 129.8277 | 163.6741 |  |  |  | 209.7663 | 110.937 | 159.9555 | [5 empty] | 128.3947 | 168.64 | 199.2441 | 199.0426 | 70.8909 | 89.4965 | 103.0073 | 124.468 | 118.4233 | 146.9626 | 74.5404 | 89.5029 | 100.7662 | 127.013 | 159.2196 |  | 180.2473 | 209.771 | 204.8283 | 113.2428 | 140.5678 | 177.182 | 208.2111 | 202.5913 | [7 empty] | 107.9942 | 142.5033 | 182.4383 | 212.2041 |  | 107.8712 | 109.0137 | 108.2777 | 209.1975 | 142.5185 | 82.4673 |  | 22.0692 | 22.6484 | 18.699 | 19.8896 | 40.7479 | 102.909 | 86.3662 | 107.9447 | 106.4865 | 108.6949 | 86.8195 | 99.2604 | 133.0361 | 184.1098 | 184.3184 | 135.807 | -0.0048 | -0.0464 | 0.0082 | 0.041 | -0.01 | 0.0012 | -0.0244 | -0.0716 | -0.0665 | -283.9937 | 0.055 | -319.7498 | 0.0816 | -312.5339 | 0.0098 | -270.4422 | 0.4779 | -197.7987 | 0.0796 | -245.7148 | 0.0693 |  |  | 107.6727 | 184.2141 | 118.7195
2017-12-19 14:17 | 8539.5123 |  |  | 58.8577 | 0.619 | 42.9494 | 40.1958 | 19.1351 | 8.9091 | 3.6136 | 33.1578 |  |  | -127.6525 | -4.8765 | 46.895 | 55.352 | 39.8048 | 15.402 | 62.1021 | 62.9372 | 8.5362 |  | 181.6094 | 118.9859 | 154.3592 | 189.6353 | 194.27 | 161.5315 | 89.7896 |  |  | 148.9441 | 124.5423 | 146.2616 | 120.5227 | 110.4008 | 102.096 | 101.8255 | 120.9176 | 159.3537 | 190.4424 | 190.3553 | 149.4211 | 126.9374 | 167.2619 | 145.892 | 93.3755 |  |  |  |  | 132.5693 | 123.3476 | 200.4261 | 196.2237 |  |  | 135.9662 | 134.2588 | 175.9476 | 208.5457 | 99.1153 | 84.4762 | 101.0005 | 123.5962 | 149.4149 |  |  |  | 205.7095 | 134.7327 | 159.6096 | [5 empty] | 139.7237 | 166.7435 | 192.4089 | 189.4363 | 79.1418 | 98.9123 | 99.6162 | 116.5313 | 114.2146 | 138.0376 | 82.2987 | 98.9283 | 107.6487 | 134.6608 | 162.177 |  | 171.9324 | 204.1364 | 202.5899 | 101.9192 | 126.7754 | 165.1708 | 206.1936 | 205.8571 | [7 empty] | 108.929 | 136.6241 | 177.445 | 209.1862 | 203.8276 | 105.7369 | 107.3346 | 187.306 | 126.3443 | 191.0453 | 129.3571 | 35.6415 | 35.7549 | 112.3742 | 107.4431 | 36.2685 | 31.1743 | 37.2334 | 38.0239 | 35.1603 | 36.978 | 107.991 | 128.4154 |  |  | 141.4331 | 177.3429 | 197.7482 | 186.6852 | 139.2284 | 91.236 | [7 empty] | 99.6944 | 105.4508 | 133.5276 | 172.4262 | 202.8983 | 196.2081 | 138.9176 | 130.347 | 166.8782 | 175.3459 | [5 empty] | 127.0468 | 133.4549 | 205.2542 | 207.4252 |  |  | 101.6063 | 129.7712 | 173.9743 | 212.2946 | 153.1038 | 91.5036 | 104.6587 | 129.8288 | 163.6691 |  |  |  | 209.7459 | 110.9396 | 159.9458 | [5 empty] | 128.3868 | 168.6388 | 199.2296 | 199.0287 | 70.8974 | 89.5022 | 103.0071 | 124.4746 | 118.4208 | 146.9578 | 74.5409 | 89.4994 | 100.7646 | 127.0098 | 159.2156 |  | 180.2432 | 209.7568 | 204.8008 | 113.2285 | 140.5626 | 177.1709 | 208.1856 | 202.563 | [7 empty] | 108.0067 | 142.5063 | 182.4284 | 212.1931 |  | 107.8602 | 109.0075 | 108.2656 | 209.1849 | 142.5021 | 82.4535 |  | 22.0702 | 22.6416 | 18.7007 | 19.8917 | 40.7441 | 102.952 | 86.3639 | 107.9394 | 106.4664 | 108.6794 | 86.795 | 99.2706 | 132.99 | 184.1376 | 184.352 | 135.8998 | -0.0051 | -0.047 | 0.0078 | 0.0412 | -0.0098 | 0.0013 | -0.0347 | -0.0734 | -0.0355 | -284.0122 | 0.0488 | -319.7283 | 0.0693 | -312.5524 | 0.0262 | -270.4576 | 0.4923 | -197.8202 | 0.0591 | -245.6717 | 0.0734 |  |  | 107.6613 | 184.2448 | 118.7261
2017-12-19 14:17 | 8540.5124 |  |  | 58.8827 | 0.7253 | 42.9739 | 40.2433 | 19.2003 | 8.9183 | 3.6957 | 33.2069 |  |  | -127.6961 | -4.7794 | 46.8702 | 55.2894 | 39.744 | 15.3699 | 62.0841 | 62.9339 | 8.3046 |  | 181.597 | 118.9903 | 154.3583 | 189.6143 | 194.2435 | 161.5194 | 89.7874 |  |  | 148.9356 | 124.5318 | 146.2458 | 120.514 | 110.3969 | 102.0907 | 101.821 | 120.9185 | 159.3403 | 190.4182 | 190.337 | 149.4146 | 126.9336 | 167.251 | 145.8804 | 93.3609 |  |  |  |  | 132.5684 | 123.3396 | 200.4197 | 196.2097 |  |  | 135.9604 | 134.2577 | 175.9395 | 208.5255 | 99.1151 | 84.4853 | 100.9957 | 123.5986 | 149.4099 |  |  |  | 205.6808 | 134.7265 | 159.5998 | [5 empty] | 139.7175 | 166.736 | 192.392 | 189.4178 | 79.1386 | 98.9178 | 99.6094 | 116.5363 | 114.2203 | 138.0448 | 82.2961 | 98.9322 | 107.6402 | 134.6585 | 162.1715 |  | 171.9267 | 204.1244 | 202.5649 | 101.9274 | 126.7713 | 165.161 | 206.1758 | 205.831 | [7 empty] | 108.9343 | 136.6228 | 177.4312 | 209.1684 | 203.8048 | 105.7328 | 107.3217 | 187.2827 | 126.3341 | 191.0265 | 129.3437 | 35.8289 | 35.8196 | 112.3685 | 107.4391 | 36.4389 | 30.7353 | 37.0757 | 37.9181 | 35.0757 | 36.8884 | 107.9789 | 128.4037 |  |  | 141.4429 | 177.3385 | 197.7361 | 186.675 | 139.2203 | 91.2444 | [7 empty] | 99.6931 | 105.4562 | 133.5232 | 172.4175 | 202.8737 | 196.1914 | 138.9159 | 130.3467 | 166.8681 | 175.3378 | [5 empty] | 127.0469 | 133.4507 | 205.2367 | 207.4006 |  |  | 101.6046 | 129.7717 | 173.9659 | 212.2716 | 153.0981 | 91.5009 | 104.6525 | 129.8281 | 163.6584 |  |  |  | 209.7281 | 110.9413 | 159.9397 | [5 empty] | 128.3856 | 168.6359 | 199.2186 | 199.0045 | 70.9107 | 89.5069 | 103.0138 | 124.4771 | 118.4123 | 146.9579 | 74.5413 | 89.5022 | 100.7586 | 127.0169 | 159.2098 |  | 180.2365 | 209.7404 | 204.783 | 113.2214 | 140.5583 | 177.1607 | 208.1656 | 202.5414 | [7 empty] | 108.017 | 142.503 | 182.4247 | 212.1801 |  | 107.8519 | 108.9917 | 108.2563 | 209.1711 | 142.4891 | 82.4312 |  | 22.0697 | 22.6236 | 18.6963 | 19.8889 | 40.7422 | 102.9888 | 86.3563 | 107.9276 | 106.4505 | 108.6692 | 86.8624 | 99.2667 | 132.9881 | 184.1835 | 184.3863 | 135.8576 | -0.0049 | -0.0466 | 0.0077 | 0.0413 | -0.0098 | 0.0013 | -0.0532 | -0.0743 | -0.0635 | -284.0214 | 0.0365 | -319.7129 | 0.0591 | -312.5032 | 0.018 | -270.4822 | 0.5272 | -197.8633 | 0.0591 | -245.6686 | 0.055 |  |  | 107.6502 | 184.2849 | 118.804
2017-12-19 14:18 | 8541.5125 |  |  | 59.0331 | 0.6316 | 42.9757 | 40.2968 | 19.2143 | 9.011 | 3.6839 | 33.1554 |  |  | -127.6808 | -4.8583 | 46.8567 | 55.2222 | 39.7229 | 15.3847 | 62.0402 | 62.8475 | 9.3048 |  | 181.5778 | 118.9946 | 154.3595 | 189.5987 | 194.2227 | 161.5159 | 89.7886 |  |  | 148.9285 | 124.5289 | 146.2388 | 120.5146 | 110.3935 | 102.0931 | 101.8228 | 120.9122 | 159.3269 | 190.4011 | 190.3068 | 149.4053 | 126.9334 | 167.2386 | 145.8671 | 93.3359 |  |  |  |  | 132.5612 | 123.3305 | 200.3974 | 196.1904 |  |  | 135.9563 | 134.2582 | 175.9245 | 208.501 | 99.1172 | 84.4938 | 100.9915 | 123.5997 | 149.4021 |  |  |  | 205.663 | 134.731 | 159.5971 | [5 empty] | 139.7257 | 166.7342 | 192.3855 | 189.4009 | 79.1508 | 98.9248 | 99.6187 | 116.5379 | 114.221 | 138.0479 | 82.2989 | 98.9306 | 107.6312 | 134.6535 | 162.1582 |  | 171.9163 | 204.1074 | 202.5315 | 101.9335 | 126.7703 | 165.1498 | 206.1541 | 205.8002 | [7 empty] | 108.9327 | 136.6202 | 177.4124 | 209.1535 | 203.7903 | 105.727 | 107.3104 | 187.2667 | 126.3281 | 190.9883 | 129.3321 | 35.8464 | 35.9723 | 112.3497 | 107.4238 | 36.5043 | 31.0889 | 36.8189 | 37.8203 | 35.2252 | 36.6933 | 107.9601 | 128.3847 |  |  | 141.4472 | 177.3256 | 197.7223 | 186.6537 | 139.2166 | 91.2473 | [7 empty] | 99.6917 | 105.4501 | 133.5202 | 172.4079 | 202.8569 | 196.1676 | 138.9139 | 130.3413 | 166.8556 | 175.3137 | [5 empty] | 127.0478 | 133.4578 | 205.2221 | 207.3762 |  |  | 101.6015 | 129.7792 | 173.9631 | 212.2569 | 153.0968 | 91.5142 | 104.6658 | 129.8322 | 163.6557 |  |  |  | 209.7037 | 110.9516 | 159.9374 | [5 empty] | 128.387 | 168.6249 | 199.1963 | 198.9824 | 70.9116 | 89.5129 | 103.0125 | 124.4743 | 118.4092 | 146.9609 | 74.5469 | 89.5069 | 100.7558 | 127.0162 | 159.2041 |  | 180.2308 | 209.7247 | 204.7648 | 113.2225 | 140.5637 | 177.1561 | 208.1498 | 202.516 | [7 empty] | 108.0202 | 142.4984 | 182.4181 | 212.1576 |  | 107.8436 | 108.9843 | 108.2466 | 209.1542 | 142.4836 | 82.4154 |  | 22.0687 | 22.6192 | 18.6973 | 19.8864 | 40.7502 | 102.9593 | 86.3551 | 107.9086 | 106.4342 | 108.6569 | 86.889 | 99.26 | 133.0077 | 184.1354 | 184.3382 | 135.8833 | -0.0049 | -0.0466 | 0.0082 | 0.0415 | -0.0101 | 0.0005 | -0.0345 | -0.0729 | -0.0595 | -284.0214 | 0.0611 | -319.7498 | 0.0611 | -312.5001 | -0.0066 | -270.4422 | 0.5026 | -197.8141 | 0.096 | -245.6809 | 0.0508 |  |  | 107.6389 | 184.2368 | 118.7229
2017-12-19 14:18 | 8542.5125 |  |  | 59.0773 | 0.7076 | 42.9052 | 40.3865 | 19.1981 | 8.9466 | 3.6928 | 33.222 |  |  | -127.6884 | -4.7426 | 46.8215 | 55.337 | 39.7811 | 15.3341 | 62.0354 | 62.854 | 9.3425 |  | 181.5601 | 118.9883 | 154.352 | 189.5861 | 194.204 | 161.5171 | 89.7856 |  |  | 148.921 | 124.5247 | 146.2355 | 120.5083 | 110.3845 | 102.1098 | 101.8285 | 120.9091 | 159.3237 | 190.39 | 190.2898 | 149.4002 | 126.9414 | 167.2318 | 145.8637 | 93.3328 |  |  |  |  | 132.5573 | 123.3362 | 200.3709 | 196.1714 |  |  | 135.9574 | 134.2641 | 175.9161 | 208.4855 | 99.1182 | 84.5053 | 100.9994 | 123.5959 | 149.3934 |  |  |  | 205.6445 | 134.7253 | 159.5954 | [5 empty] | 139.7308 | 166.7327 | 192.3769 | 189.3855 | 79.1653 | 98.9336 | 99.6241 | 116.5445 | 114.2253 | 138.0455 | 82.3087 | 98.9282 | 107.6341 | 134.6484 | 162.1462 |  | 171.9072 | 204.0897 | 202.5199 | 101.9361 | 126.7694 | 165.15 | 206.1357 | 205.7788 | [7 empty] | 108.9344 | 136.6175 | 177.3938 | 209.1285 | 203.769 | 105.7103 | 107.3025 | 187.249 | 126.3247 | 190.9657 | 129.3197 | 35.8252 | 36.0598 | 112.3309 | 107.4121 | 36.4333 | 31.8409 | 36.627 | 37.709 | 35.1909 | 36.6372 | 107.9506 | 128.3733 |  |  | 141.4492 | 177.3106 | 197.701 | 186.6323 | 139.2194 | 91.2454 | [7 empty] | 99.7001 | 105.4526 | 133.5153 | 172.4059 | 202.8332 | 196.145 | 138.9102 | 130.3368 | 166.8479 | 175.295 | [5 empty] | 127.0463 | 133.4634 | 205.2004 | 207.3493 |  |  | 101.6042 | 129.779 | 173.9577 | 212.2333 | 153.0854 | 91.5212 | 104.6641 | 129.8241 | 163.6534 |  |  |  | 209.6798 | 110.96 | 159.9259 | [5 empty] | 128.3834 | 168.6165 | 199.1727 | 198.9653 | 70.9092 | 89.5123 | 103.0054 | 124.4738 | 118.4134 | 146.9635 | 74.5548 | 89.5076 | 100.7637 | 127.0088 | 159.1928 |  | 180.2303 | 209.7034 | 204.7364 | 113.2126 | 140.5605 | 177.1426 | 208.1266 | 202.4913 | [7 empty] | 108.025 | 142.4963 | 182.407 | 212.1342 |  | 107.8286 | 108.9716 | 108.2379 | 209.1447 | 142.4823 | 82.3984 |  | 22.0706 | 22.6198 | 18.695 | 19.883 | 40.7529 | 102.8359 | 86.3513 | 107.9062 | 106.4395 | 108.6519 | 86.8404 | 99.2913 | 132.9456 | 184.0513 | 184.3176 | 135.9016 | -0.0051 | -0.0466 | 0.0082 | 0.041 | -0.0096 | 0.0011 | -0.0375 | -0.0724 | -0.0444 | -284.0245 | 0.0488 | -319.7283 | 0.0693 | -312.5186 | -0.0066 | -270.4545 | 0.4943 | -197.8172 | 0.0755 | -245.7148 | 0.0632 |  |  | 107.6311 | 184.1844 | 118.8049
2017-12-19 14:18 | 8543.5126 |  |  | 59.2876 | 0.658 | 42.9219 | 40.2458 | 19.1829 | 8.8967 | 3.6981 | 33.0968 |  |  | -127.5864 | -4.8643 | 46.9396 | 55.3791 | 39.7511 | 15.4178 | 62.0532 | 62.8824 | 10.2164 |  | 181.5381 | 118.9861 | 154.3421 | 189.5749 | 194.1834 | 161.5068 | 89.7934 |  |  | 148.909 | 124.5176 | 146.2256 | 120.4929 | 110.3839 | 102.1158 | 101.8245 | 120.916 | 159.3236 | 190.3748 | 190.2712 | 149.3918 | 126.9427 | 167.2322 | 145.8631 | 93.3585 |  |  |  |  | 132.5608 | 123.3344 | 200.3488 | 196.1539 |  |  | 135.9535 | 134.2657 | 175.9058 | 208.4659 | 99.1214 | 84.5099 | 101.0039 | 123.5925 | 149.3835 |  |  |  | 205.6246 | 134.715 | 159.5834 | [5 empty] | 139.7274 | 166.7281 | 192.3624 | 189.3689 | 79.1614 | 98.9372 | 99.6232 | 116.5504 | 114.225 | 138.0375 | 82.3135 | 98.9272 | 107.6372 | 134.6441 | 162.1396 |  | 171.9047 | 204.0684 | 202.5065 | 101.933 | 126.768 | 165.1469 | 206.1127 | 205.7584 | [7 empty] | 108.9429 | 136.6106 | 177.3862 | 209.1041 | 203.7408 | 105.6954 | 107.2903 | 187.2294 | 126.3155 | 190.9568 | 129.3043 | 35.8921 | 36.0603 | 112.3235 | 107.4056 | 36.3399 | 32.8799 | 36.5043 | 37.5897 | 34.8446 | 36.6903 | 107.9377 | 128.3698 |  |  | 141.4423 | 177.2959 | 197.6752 | 186.6064 | 139.2179 | 91.2452 | [7 empty] | 99.7038 | 105.453 | 133.514 | 172.3999 | 202.8131 | 196.1274 | 138.9039 | 130.3384 | 166.8482 | 175.2844 | [5 empty] | 127.0425 | 133.4554 | 205.1848 | 207.3255 |  |  | 101.6083 | 129.7743 | 173.9566 | 212.2086 | 153.0794 | 91.5194 | 104.6621 | 129.8283 | 163.6447 |  |  |  | 209.6542 | 110.9528 | 159.9137 | [5 empty] | 128.3749 | 168.6076 | 199.1551 | 198.9396 | 70.9109 | 89.5051 | 103.0066 | 124.4653 | 118.4176 | 146.9671 | 74.5631 | 89.5132 | 100.7717 | 127.0159 | 159.177 |  | 180.2297 | 209.6837 | 204.7216 | 113.2106 | 140.559 | 177.1436 | 208.1109 | 202.4757 | [7 empty] | 108.0255 | 142.4984 | 182.4023 | 212.1209 |  | 107.8178 | 108.9586 | 108.2334 | 209.1278 | 142.4733 | 82.3807 |  | 22.073 | 22.6186 | 18.6942 | 19.8794 | 40.7564 | 102.6608 | 86.3439 | 107.8941 | 106.4262 | 108.6367 | 86.8231 | 99.297 | 132.9286 | 184.0549 | 184.3038 | 135.8678 | -0.0048 | -0.0467 | 0.0082 | 0.0412 | -0.0099 | 0.0011 | -0.0296 | -0.0724 | -0.0531 | -283.9845 | 0.0385 | -319.7283 | 0.0899 | -312.5432 | 0.0016 | -270.4607 | 0.4902 | -197.7895 | 0.0714 | -245.6871 | 0.0611 |  |  | 107.6191 | 184.1793 | 118.7436
2017-12-19 14:18 | 8544.5126 |  |  | 59.197 | 0.7541 | 42.9557 | 40.3876 | 19.1625 | 8.887 | 3.7268 | 33.1417 |  |  | -127.5386 | -4.8641 | 47.0479 | 55.4237 | 39.8029 | 15.3668 | 62.0909 | 62.877 | 10.0304 |  | 181.5176 | 118.9886 | 154.3375 | 189.5548 | 194.1612 | 161.4939 | 89.8164 |  |  | 148.8947 | 124.5127 | 146.2113 | 120.4847 | 110.3791 | 102.1085 | 101.8139 | 120.9188 | 159.3109 | 190.3493 | 190.2452 | 149.3763 | 126.9375 | 167.2202 | 145.8637 | 93.3884 |  |  |  |  | 132.5513 | 123.3278 | 200.3271 | 196.1332 |  |  | 135.9522 | 134.2612 | 175.8919 | 208.4437 | 99.1225 | 84.5061 | 101.003 | 123.5909 | 149.3788 |  |  |  | 205.601 | 134.7181 | 159.5753 | [5 empty] | 139.7268 | 166.7197 | 192.3484 | 189.3494 | 79.1592 | 98.9382 | 99.623 | 116.5493 | 114.2287 | 138.0429 | 82.3151 | 98.9276 | 107.6372 | 134.6419 | 162.1352 |  | 171.9042 | 204.0533 | 202.4843 | 101.933 | 126.7759 | 165.1404 | 206.0988 | 205.735 | [7 empty] | 108.9548 | 136.6105 | 177.39 | 209.0842 | 203.7234 | 105.6894 | 107.2789 | 187.2129 | 126.2992 | 190.9346 | 129.2928 | 35.987 | 35.9886 | 112.3088 | 107.3856 | 36.2655 | 34.1364 | 36.3972 | 37.4861 | 34.623 | 36.6744 | 107.9246 | 128.3519 |  |  | 141.433 | 177.2883 | 197.641 | 186.5817 | 139.2116 | 91.2561 | [7 empty] | 99.7011 | 105.4495 | 133.5098 | 172.3921 | 202.7921 | 196.1106 | 138.8959 | 130.3423 | 166.85 | 175.2702 | [5 empty] | 127.0399 | 133.4531 | 205.1615 | 207.3028 |  |  | 101.6055 | 129.7795 | 173.9566 | 212.1898 | 153.0725 | 91.5215 | 104.6707 | 129.8348 | 163.6365 |  |  |  | 209.6316 | 110.9511 | 159.9118 | [5 empty] | 128.3733 | 168.5952 | 199.1364 | 198.9185 | 70.9179 | 89.5125 | 103.0141 | 124.4665 | 118.4246 | 146.9652 | 74.5681 | 89.5224 | 100.7795 | 127.0194 | 159.171 |  | 180.2187 | 209.6697 | 204.7069 | 113.2324 | 140.5626 | 177.1393 | 208.0948 | 202.4569 | [7 empty] | 108.023 | 142.4942 | 182.3907 | 212.1009 |  | 107.8099 | 108.9504 | 108.2232 | 209.1055 | 142.4697 | 82.362 |  | 22.0779 | 22.6135 | 18.7039 | 19.8808 | 40.7634 | 102.5349 | 86.3398 | 107.8806 | 106.4259 | 108.6361 | 86.8359 | 99.3119 | 132.9246 | 183.9951 | 184.3308 | 135.8636 | -0.0052 | -0.047 | 0.0086 | 0.0417 | -0.01 | 0.0009 | -0.037 | -0.0724 | -0.0438 | -283.9907 | 0.0242 | -319.7006 | 0.0632 | -312.5432 | 0.0344 | -270.4761 | 0.5169 | -197.8202 | 0.0591 | -245.6532 | 0.055 |  |  | 107.6118 | 184.163 | 118.8833
2017-12-19 14:18 | 8545.5127 |  |  | 59.25 | 0.7831 | 42.9526 | 40.3114 | 19.2172 | 9.0003 | 3.7982 | 33.1695 |  |  | -127.4928 | -5.1417 | 47.0282 | 55.3932 | 39.8287 | 15.3635 | 61.9288 | 62.9424 | 7.7609 |  | 181.5054 | 118.9859 | 154.3321 | 189.5416 | 194.1419 | 161.4875 | 89.8293 |  |  | 148.8869 | 124.5123 | 146.2006 | 120.479 | 110.3695 | 102.1137 | 101.8105 | 120.9113 | 159.298 | 190.3276 | 190.2253 | 149.3723 | 126.934 | 167.2103 | 145.8562 | 93.4035 |  |  |  |  | 132.5451 | 123.3244 | 200.3181 | 196.1224 |  |  | 135.9511 | 134.2666 | 175.888 | 208.4296 | 99.117 | 84.5058 | 101.0069 | 123.5912 | 149.38 |  |  |  | 205.5777 | 134.7235 | 159.5666 | [5 empty] | 139.7206 | 166.7124 | 192.3264 | 189.3305 | 79.1624 | 98.9404 | 99.6188 | 116.5469 | 114.2277 | 138.0525 | 82.3159 | 98.9285 | 107.6327 | 134.6385 | 162.1238 |  | 171.8978 | 204.0319 | 202.4697 | 101.9328 | 126.7841 | 165.133 | 206.0803 | 205.7181 | [7 empty] | 108.9621 | 136.6192 | 177.3914 | 209.0699 | 203.7061 | 105.6841 | 107.2752 | 187.2056 | 126.2952 | 190.9136 | 129.2898 | 35.9565 | 35.9162 | 112.2981 | 107.375 | 36.3034 | 35.3767 | 36.4256 | 37.4047 | 34.8636 | 36.5146 | 107.9161 | 128.3383 |  |  | 141.4322 | 177.2818 | 197.6243 | 186.5672 | 139.213 | 91.2616 | [7 empty] | 99.7076 | 105.4535 | 133.5042 | 172.3854 | 202.7687 | 196.0817 | 138.8892 | 130.3426 | 166.8377 | 175.2543 | [5 empty] | 127.0345 | 133.4493 | 205.1422 | 207.2808 |  |  | 101.6032 | 129.7863 | 173.9506 | 212.1769 | 153.0609 | 91.5259 | 104.6746 | 129.834 | 163.635 |  |  |  | 209.6123 | 110.9499 | 159.9057 | [5 empty] | 128.3797 | 168.587 | 199.1229 | 198.9002 | 70.9242 | 89.5217 | 103.0172 | 124.4689 | 118.424 | 146.9639 | 74.5683 | 89.5217 | 100.7876 | 127.0196 | 159.1749 |  | 180.2175 | 209.66 | 204.6813 | 113.2481 | 140.5607 | 177.1275 | 208.0778 | 202.4376 | [7 empty] | 108.0181 | 142.4859 | 182.3786 | 212.0766 |  | 107.8062 | 108.9424 | 108.2136 | 209.0877 | 142.4647 | 82.3437 |  | 22.0815 | 22.6139 | 18.7059 | 19.8834 | 40.7664 | 102.4758 | 86.3384 | 107.8782 | 106.4104 | 108.628 | 86.8746 | 99.2835 | 132.9749 | 184.0029 | 184.2981 | 135.8101 | -0.005 | -0.0467 | 0.0081 | 0.0413 | -0.0098 | 0.0017 | -0.0398 | -0.0731 | -0.0405 | -284.0153 | 0.018 | -319.679 | 0.0488 | -312.4786 | 0.0057 | -270.4945 | 0.5354 | -197.8202 | 0.0611 | -245.6563 | 0.0324 |  |  | 107.6048 | 184.1505 | 118.8317
2017-12-19 14:18 | 8546.5128 |  |  | 59.2031 | 0.8041 | 42.9919 | 40.497 | 19.2649 | 9.0393 | 3.7448 | 33.2136 |  |  | -127.4828 | -5.2008 | 47.0717 | 55.4656 | 39.8561 | 15.384 | 61.9925 | 62.9074 | 8.6087 |  | 181.4878 | 118.9888 | 154.3287 | 189.5283 | 194.1265 | 161.4783 | 89.8281 |  |  | 148.885 | 124.5099 | 146.1933 | 120.4677 | 110.366 | 102.1154 | 101.8187 | 120.9089 | 159.2963 | 190.3124 | 190.2106 | 149.3814 | 126.9378 | 167.2128 | 145.8504 | 93.4072 |  |  |  |  | 132.5512 | 123.3302 | 200.2968 | 196.0983 |  |  | 135.9464 | 134.2648 | 175.8831 | 208.4093 | 99.1112 | 84.5076 | 101.0052 | 123.5899 | 149.3759 |  |  |  | 205.552 | 134.7224 | 159.5533 | [5 empty] | 139.7192 | 166.707 | 192.3046 | 189.3196 | 79.1653 | 98.9454 | 99.6241 | 116.546 | 114.2215 | 138.0444 | 82.314 | 98.9232 | 107.6247 | 134.632 | 162.1101 |  | 171.885 | 204.0069 | 202.4455 | 101.9261 | 126.7824 | 165.1224 | 206.0542 | 205.691 | [7 empty] | 108.9635 | 136.6115 | 177.3737 | 209.0472 | 203.6782 | 105.6728 | 107.2605 | 187.1953 | 126.2882 | 190.9039 | 129.2865 | 35.8373 | 35.9123 | 112.2842 | 107.3625 | 36.3796 | 36.4581 | 36.6908 | 37.3618 | 35.2522 | 36.42 | 107.8982 | 128.3319 |  |  | 141.4304 | 177.2723 | 197.6171 | 186.5519 | 139.2163 | 91.2676 | [7 empty] | 99.7136 | 105.4577 | 133.5088 | 172.3784 | 202.7631 | 196.0604 | 138.8871 | 130.3443 | 166.8335 | 175.2509 | [5 empty] | 127.0401 | 133.4564 | 205.1214 | 207.258 |  |  | 101.5971 | 129.7829 | 173.9392 | 212.1587 | 153.0479 | 91.5354 | 104.6717 | 129.8374 | 163.6237 |  |  |  | 209.5901 | 110.9516 | 159.8938 | [5 empty] | 128.3753 | 168.5868 | 199.1068 | 198.8813 | 70.9252 | 89.525 | 103.0147 | 124.4707 | 118.4204 | 146.9641 | 74.5606 | 89.5207 | 100.7875 | 127.0192 | 159.1717 |  | 180.212 | 209.6338 | 204.6647 | 113.2374 | 140.554 | 177.1202 | 208.0561 | 202.4123 | [7 empty] | 108.0171 | 142.4796 | 182.3722 | 212.0635 |  | 107.8017 | 108.9358 | 108.2031 | 209.0766 | 142.4617 | 82.3322 |  | 22.0809 | 22.617 | 18.7063 | 19.8863 | 40.7696 | 102.4357 | 86.3386 | 107.8675 | 106.4018 | 108.6135 | 86.9396 | 99.2924 | 132.9382 | 183.9944 | 184.1507 | 135.733 | -0.0046 | -0.0466 | 0.0084 | 0.0415 | -0.0101 | 0.001 | -0.0416 | -0.0726 | -0.0406 | -284.0061 | 0.0447 | -319.7313 | 0.0406 | -312.4662 | -0.0128 | -270.4422 | 0.5087 | -197.811 | 0.0775 | -245.6717 | 0.0385 |  |  | 107.5946 | 184.0726 | 118.9589
2017-12-19 14:18 | 8547.5128 |  |  | 59.2548 | 0.8569 | 42.9864 | 40.4918 | 19.2594 | 8.9696 | 3.7487 | 33.1622 |  |  | -127.5033 | -5.1814 | 47.1433 | 55.3531 | 39.9009 | 15.312 | 61.9958 | 62.9872 | 8.1965 |  | 181.4715 | 118.9936 | 154.3285 | 189.5108 | 194.1087 | 161.4658 | 89.838 |  |  | 148.876 | 124.4998 | 146.1849 | 120.4617 | 110.3601 | 102.111 | 101.8164 | 120.9081 | 159.2908 | 190.2922 | 190.1931 | 149.3764 | 126.9349 | 167.2007 | 145.8433 | 93.3978 |  |  |  |  | 132.5421 | 123.3323 | 200.2678 | 196.0652 |  |  | 135.9481 | 134.2586 | 175.8771 | 208.3834 | 99.113 | 84.5141 | 100.997 | 123.5931 | 149.3701 |  |  |  | 205.5249 | 134.7216 | 159.5466 | [5 empty] | 139.7136 | 166.7001 | 192.2911 | 189.3063 | 79.1671 | 98.9512 | 99.6258 | 116.5402 | 114.2228 | 138.037 | 82.316 | 98.9241 | 107.6225 | 134.6327 | 162.1037 |  | 171.8742 | 203.9989 | 202.4156 | 101.9279 | 126.7847 | 165.1199 | 206.0378 | 205.6683 | [7 empty] | 108.9603 | 136.602 | 177.3513 | 209.023 | 203.6519 | 105.6604 | 107.2473 | 187.1699 | 126.2715 | 190.8904 | 129.2743 | 35.8492 | 35.9752 | 112.2731 | 107.3486 | 36.3667 | 37.3066 | 37.0723 | 37.3311 | 35.3611 | 36.414 | 107.8862 | 128.321 |  |  | 141.4321 | 177.2715 | 197.5893 | 186.5294 | 139.2113 | 91.2729 | [7 empty] | 99.7118 | 105.4653 | 133.5146 | 172.3709 | 202.7418 | 196.0434 | 138.8922 | 130.3479 | 166.8305 | 175.2393 | [5 empty] | 127.042 | 133.4599 | 205.102 | 207.2358 |  |  | 101.5986 | 129.7856 | 173.9346 | 212.1388 | 153.0419 | 91.5472 | 104.6771 | 129.8452 | 163.6184 |  |  |  | 209.5629 | 110.9582 | 159.8891 | [5 empty] | 128.3732 | 168.5818 | 199.09 | 198.86 | 70.9315 | 89.5267 | 103.0171 | 124.4755 | 118.4145 | 146.9667 | 74.555 | 89.5163 | 100.7749 | 127.0145 | 159.1624 |  | 180.1939 | 209.6044 | 204.6481 | 113.2293 | 140.5479 | 177.1115 | 208.0332 | 202.387 | [7 empty] | 108.029 | 142.4769 | 182.3634 | 212.0467 |  | 107.7897 | 108.9236 | 108.1935 | 209.0668 | 142.4548 | 82.3082 |  | 22.0784 | 22.6139 | 18.7097 | 19.8815 | 40.7707 | 102.4144 | 86.3343 | 107.8598 | 106.3951 | 108.6075 | 86.9255 | 99.2789 | 132.9534 | 184.039 | 184.1896 | 135.7537 | -0.0052 | -0.0468 | 0.0082 | 0.0413 | -0.0104 | 0.0016 | -0.0167 | -0.0717 | -0.0477 | -283.9722 | 0.0426 | -319.7283 | 0.0591 | -312.5216 | -0.0128 | -270.4053 | 0.4985 | -197.7864 | 0.0652 | -245.6932 | 0.0591 |  |  | 107.5846 | 184.1143 | 118.9461
2017-12-19 14:18 | 8548.5129 |  |  | 59.2466 | 0.9057 | 42.9608 | 40.3697 | 19.2437 | 9.0592 | 3.7548 | 33.1645 |  |  | -127.586 | -5.1624 | 47.0918 | 55.3649 | 39.9325 | 15.408 | 62.1032 | 62.9836 | 9.6814 |  | 181.4635 | 118.9964 | 154.3256 | 189.4956 | 194.0876 | 161.4575 | 89.8454 |  |  | 148.8656 | 124.4951 | 146.1792 | 120.4626 | 110.3553 | 102.1163 | 101.8152 | 120.9065 | 159.2825 | 190.2765 | 190.1702 | 149.3691 | 126.9406 | 167.1992 | 145.8307 | 93.3828 |  |  |  |  | 132.5371 | 123.3372 | 200.2611 | 196.0494 |  |  | 135.9471 | 134.2663 | 175.8692 | 208.3633 | 99.1236 | 84.5197 | 100.9976 | 123.5925 | 149.3666 |  |  |  | 205.5051 | 134.7273 | 159.537 | [5 empty] | 139.7088 | 166.6954 | 192.2823 | 189.2895 | 79.1616 | 98.9493 | 99.627 | 116.5417 | 114.2266 | 138.0404 | 82.3248 | 98.9283 | 107.6291 | 134.6358 | 162.0979 |  | 171.868 | 203.9883 | 202.3997 | 101.934 | 126.7911 | 165.1158 | 206.0217 | 205.6528 | [7 empty] | 108.9671 | 136.6075 | 177.3429 | 209.0064 | 203.637 | 105.6477 | 107.2405 | 187.1382 | 126.2466 | 190.8756 | 129.2575 | 35.9266 | 35.9897 | 112.2609 | 107.34 | 36.3291 | 37.9262 | 37.4979 | 37.2617 | 35.3533 | 36.3695 | 107.874 | 128.3056 |  |  | 141.4412 | 177.263 | 197.5699 | 186.5148 | 139.2065 | 91.2722 | [7 empty] | 99.7083 | 105.471 | 133.5203 | 172.3624 | 202.7222 | 196.0195 | 138.8932 | 130.3511 | 166.8287 | 175.2269 | [5 empty] | 127.0433 | 133.4566 | 205.0868 | 207.2109 |  |  | 101.6062 | 129.7946 | 173.9366 | 212.1203 | 153.0334 | 91.554 | 104.6821 | 129.8392 | 163.6119 |  |  |  | 209.5417 | 110.9579 | 159.8815 | [5 empty] | 128.3775 | 168.5776 | 199.0758 | 198.8463 | 70.9341 | 89.5283 | 103.0252 | 124.4744 | 118.4026 | 146.9649 | 74.5511 | 89.5073 | 100.7678 | 127.0106 | 159.1447 |  | 180.1762 | 209.5868 | 204.6268 | 113.2263 | 140.5435 | 177.1007 | 208.0166 | 202.3588 | [7 empty] | 108.0357 | 142.4791 | 182.3533 | 212.0293 |  | 107.7789 | 108.914 | 108.1893 | 209.0477 | 142.4365 | 82.2865 |  | 22.0834 | 22.618 | 18.7093 | 19.8725 | 40.771 | 102.418 | 86.3269 | 107.8453 | 106.3785 | 108.5964 | 86.8913 | 99.2757 | 132.9171 | 183.9879 | 184.15 | 135.6832 | -0.0049 | -0.0467 | 0.0082 | 0.0413 | -0.01 | 0.0013 | -0.0269 | -0.0692 | -0.0539 | -283.9507 | 0.02 | -319.7067 | 0.0632 | -312.5247 | 0.0118 | -270.473 | 0.5087 | -197.7833 | 0.057 | -245.6717 | 0.057 |  |  | 107.5738 | 184.069 | 119.0001
2017-12-19 14:18 | 8549.5129 |  |  | 59.2128 | 0.8995 | 43.048 | 40.4652 | 19.395 | 9.0679 | 3.7841 | 33.2009 |  |  | -127.4968 | -5.1515 | 47.0181 | 55.3949 | 39.842 | 15.3616 | 62.154 | 63.0242 | 10.9886 |  | 181.4525 | 119.0023 | 154.3211 | 189.4773 | 194.0658 | 161.4542 | 89.8498 |  |  | 148.855 | 124.4933 | 146.1733 | 120.4526 | 110.352 | 102.1212 | 101.8142 | 120.9093 | 159.2774 | 190.2589 | 190.1475 | 149.3631 | 126.9516 | 167.2012 | 145.828 | 93.3658 |  |  |  |  | 132.5411 | 123.338 | 200.2525 | 196.0368 |  |  | 135.951 | 134.275 | 175.8621 | 208.3456 | 99.129 | 84.5247 | 101.0075 | 123.5936 | 149.3605 |  |  |  | 205.4856 | 134.7264 | 159.531 | [5 empty] | 139.7151 | 166.6928 | 192.2783 | 189.2721 | 79.1636 | 98.9541 | 99.6275 | 116.5438 | 114.2362 | 138.0471 | 82.3299 | 98.9317 | 107.6353 | 134.6359 | 162.0989 |  | 171.8734 | 203.9688 | 202.3911 | 101.9373 | 126.8029 | 165.118 | 206.0052 | 205.6393 | [7 empty] | 108.976 | 136.6095 | 177.3391 | 208.9889 | 203.6187 | 105.6389 | 107.2285 | 187.1225 | 126.2368 | 190.8534 | 129.2498 | 35.9838 | 35.9043 | 112.2468 | 107.3283 | 36.2931 | 38.2607 | 37.7605 | 37.2445 | 35.3202 | 36.277 | 107.8623 | 128.293 |  |  | 141.4412 | 177.2511 | 197.5612 | 186.5018 | 139.2108 | 91.2801 | [7 empty] | 99.7227 | 105.4733 | 133.5152 | 172.355 | 202.7025 | 196.0011 | 138.8831 | 130.3535 | 166.8281 | 175.218 | [5 empty] | 127.0423 | 133.4604 | 205.0659 | 207.1849 |  |  | 101.6032 | 129.7939 | 173.927 | 212.0992 | 153.0297 | 91.5561 | 104.6856 | 129.8307 | 163.5962 |  |  |  | 209.517 | 110.9547 | 159.877 | [5 empty] | 128.3772 | 168.5717 | 199.0579 | 198.8302 | 70.9358 | 89.535 | 103.0316 | 124.4725 | 118.4106 | 146.9638 | 74.5583 | 89.5115 | 100.7714 | 127.0185 | 159.1321 |  | 180.1762 | 209.5722 | 204.6066 | 113.2244 | 140.5387 | 177.093 | 207.9965 | 202.3414 | [7 empty] | 108.0311 | 142.4843 | 182.3482 | 212.008 |  | 107.7673 | 108.9059 | 108.179 | 209.0283 | 142.4249 | 82.2737 |  | 22.0834 | 22.625 | 18.711 | 19.8653 | 40.7777 | 102.4379 | 86.3215 | 107.835 | 106.369 | 108.5814 | 86.8643 | 99.289 | 132.9228 | 183.9913 | 184.1418 | 135.6888 | -0.0048 | -0.0465 | 0.0088 | 0.0416 | -0.0096 | 0.0008 | -0.0491 | -0.0721 | -0.0401 | -283.9937 | 0.018 | -319.6944 | 0.057 | -312.5216 | 0.0344 | -270.5007 | 0.5354 | -197.811 | 0.0488 | -245.6409 | 0.0508 |  |  | 107.5631 | 184.0666 | 119.0904
2017-12-19 14:18 | 8550.513 |  |  | 59.2728 | 0.8399 | 43.0296 | 40.3104 | 19.36 | 9.0547 | 3.8218 | 33.1325 |  |  | -127.4422 | -5.1441 | 47.0182 | 55.4521 | 39.8074 | 15.3535 | 62.2057 | 62.9702 | 10.1193 |  | 181.4324 | 119.0035 | 154.3228 | 189.4632 | 194.044 | 161.448 | 89.8558 |  |  | 148.8477 | 124.4838 | 146.1635 | 120.4466 | 110.3436 | 102.1293 | 101.816 | 120.9101 | 159.2735 | 190.2458 | 190.1326 | 149.3591 | 126.9531 | 167.1947 | 145.8304 | 93.3363 |  |  |  |  | 132.533 | 123.3328 | 200.2294 | 196.0169 |  |  | 135.9421 | 134.2663 | 175.8478 | 208.3253 | 99.12 | 84.5245 | 101.0116 | 123.5924 | 149.3423 |  |  |  | 205.4692 | 134.7237 | 159.5313 | [5 empty] | 139.7181 | 166.6978 | 192.2696 | 189.2606 | 79.174 | 98.9643 | 99.6311 | 116.5445 | 114.2357 | 138.0566 | 82.3334 | 98.9267 | 107.6333 | 134.6336 | 162.0905 |  | 171.8746 | 203.9507 | 202.3743 | 101.9389 | 126.8052 | 165.1117 | 205.9901 | 205.6181 | [7 empty] | 108.9834 | 136.6031 | 177.3304 | 208.9695 | 203.5963 | 105.6341 | 107.2242 | 187.1165 | 126.244 | 190.8264 | 129.2471 | 36.0324 | 35.828 | 112.2366 | 107.3234 | 36.3174 | 38.2489 | 37.8148 | 37.4008 | 35.4337 | 36.2562 | 107.8526 | 128.2822 |  |  | 141.4296 | 177.2415 | 197.5395 | 186.4756 | 139.2013 | 91.2733 | [7 empty] | 99.7253 | 105.4753 | 133.5059 | 172.3492 | 202.6798 | 195.9817 | 138.8712 | 130.3545 | 166.8245 | 175.2034 | [5 empty] | 127.0305 | 133.4666 | 205.0503 | 207.166 |  |  | 101.5949 | 129.7889 | 173.9151 | 212.0839 | 153.035 | 91.562 | 104.6886 | 129.8362 | 163.5897 |  |  |  | 209.4882 | 110.9563 | 159.8749 | [5 empty] | 128.3753 | 168.5658 | 199.0418 | 198.8028 | 70.9403 | 89.5366 | 103.0344 | 124.4743 | 118.419 | 146.9706 | 74.5583 | 89.5214 | 100.7781 | 127.0285 | 159.135 |  | 180.176 | 209.5465 | 204.592 | 113.2302 | 140.5398 | 177.0896 | 207.9808 | 202.3299 | [7 empty] | 108.0397 | 142.4904 | 182.3429 | 211.9893 |  | 107.7572 | 108.895 | 108.1707 | 209.0087 | 142.4222 | 82.2572 |  | 22.0819 | 22.6302 | 18.7174 | 19.8659 | 40.7799 | 102.4506 | 86.3209 | 107.8206 | 106.3557 | 108.5653 | 86.7896 | 99.301 | 132.8668 | 183.9489 | 184.1052 | 135.6211 | -0.0049 | -0.0461 | 0.0082 | 0.0411 | -0.0095 | 0.0016 | -0.035 | -0.0704 | -0.0419 | -284.003 | 0.0488 | -319.7036 | 0.0467 | -312.497 | 0.0118 | -270.4945 | 0.5601 | -197.8541 | 0.0673 | -245.6594 | 0.0365 |  |  | 107.5528 | 184.0271 | 119.009
2017-12-19 14:18 | 8551.5131 |  |  | 59.2131 | 0.9225 | 43.0678 | 40.4271 | 19.3598 | 9.0418 | 3.7772 | 33.0816 |  |  | -127.5927 | -5.1212 | 47.0987 | 55.4107 | 39.8377 | 15.2948 | 62.1268 | 62.9716 | 8.3459 |  | 181.4141 | 119.0007 | 154.3203 | 189.4454 | 194.0236 | 161.4432 | 89.8499 |  |  | 148.8365 | 124.473 | 146.1569 | 120.451 | 110.3389 | 102.1298 | 101.8232 | 120.9096 | 159.2697 | 190.2354 | 190.1241 | 149.3597 | 126.9564 | 167.1939 | 145.8281 | 93.3018 |  |  |  |  | 132.5299 | 123.3373 | 200.2142 | 196.0013 |  |  | 135.9349 | 134.2665 | 175.8429 | 208.3058 | 99.1192 | 84.5316 | 101.0098 | 123.5959 | 149.3399 |  |  |  | 205.4476 | 134.7161 | 159.5234 | [5 empty] | 139.7176 | 166.6912 | 192.2477 | 189.2458 | 79.172 | 98.9623 | 99.6343 | 116.5469 | 114.2337 | 138.0547 | 82.341 | 98.9222 | 107.6332 | 134.6318 | 162.0817 |  | 171.8627 | 203.9417 | 202.3508 | 101.9424 | 126.7977 | 165.1053 | 205.9732 | 205.5909 | [7 empty] | 108.9882 | 136.5995 | 177.3205 | 208.9462 | 203.5736 | 105.6186 | 107.2062 | 187.0924 | 126.2283 | 190.8022 | 129.2403 | 36.0251 | 35.7823 | 112.2218 | 107.3147 | 36.363 | 37.9894 | 37.8318 | 37.7117 | 35.5618 | 36.3339 | 107.8449 | 128.2694 |  |  | 141.4338 | 177.2328 | 197.5178 | 186.4597 | 139.1904 | 91.2733 | [7 empty] | 99.7159 | 105.4746 | 133.5069 | 172.3364 | 202.6663 | 195.9549 | 138.8644 | 130.3599 | 166.8178 | 175.1895 | [5 empty] | 127.0299 | 133.4639 | 205.0392 | 207.1557 |  |  | 101.5967 | 129.7917 | 173.9085 | 212.0677 | 153.0278 | 91.5665 | 104.696 | 129.8408 | 163.5864 |  |  |  | 209.465 | 110.9535 | 159.862 | [5 empty] | 128.3778 | 168.5562 | 199.022 | 198.7806 | 70.9408 | 89.5418 | 103.0388 | 124.4736 | 118.4151 | 146.9742 | 74.5526 | 89.5294 | 100.7906 | 127.0332 | 159.1394 |  | 180.1718 | 209.5338 | 204.5749 | 113.2269 | 140.5525 | 177.0843 | 207.966 | 202.3107 | [7 empty] | 108.0501 | 142.4905 | 182.3423 | 211.9768 |  | 107.7519 | 108.8824 | 108.1643 | 208.987 | 142.4194 | 82.24 |  | 22.0896 | 22.6332 | 18.7169 | 19.8633 | 40.78 | 102.4235 | 86.3189 | 107.8205 | 106.3533 | 108.5643 | 86.8154 | 99.2976 | 132.8651 | 183.9936 | 184.1326 | 135.6948 | -0.0052 | -0.0468 | 0.0078 | 0.0411 | -0.0102 | 0.0007 | -0.0174 | -0.0689 | -0.0513 | -284.0307 | 0.0673 | -319.756 | 0.055 | -312.4878 | -0.0005 | -270.4761 | 0.5559 | -197.851 | 0.1063 | -245.7086 | 0.0447 |  |  | 107.5452 | 184.0631 | 119.0327
2017-12-19 14:18 | 8552.5131 |  |  | 59.2446 | 0.892 | 43.0754 | 40.4355 | 19.381 | 9.1275 | 3.8084 | 33.2815 |  |  | -127.5446 | -5.0972 | 47.1016 | 55.3555 | 39.805 | 15.3045 | 62.1008 | 63.0473 | 8.9172 |  | 181.4024 | 119.007 | 154.3163 | 189.427 | 194.0034 | 161.441 | 89.8457 |  |  | 148.829 | 124.4714 | 146.1521 | 120.4464 | 110.3339 | 102.1313 | 101.8253 | 120.9045 | 159.2621 | 190.2162 | 190.1051 | 149.3526 | 126.9542 | 167.184 | 145.8107 | 93.2555 |  |  |  |  | 132.5324 | 123.336 | 200.1991 | 195.9781 |  |  | 135.9387 | 134.2739 | 175.8395 | 208.2874 | 99.1208 | 84.5359 | 101.01 | 123.6 | 149.3462 |  |  |  | 205.4152 | 134.7088 | 159.507 | [5 empty] | 139.7099 | 166.6781 | 192.2282 | 189.2221 | 79.1624 | 98.9541 | 99.6256 | 116.5366 | 114.2366 | 138.0532 | 82.3415 | 98.926 | 107.6315 | 134.6301 | 162.0773 |  | 171.8552 | 203.9247 | 202.3279 | 101.9503 | 126.7865 | 165.1028 | 205.9527 | 205.5716 | [7 empty] | 108.9907 | 136.6043 | 177.3164 | 208.9284 | 203.5542 | 105.6098 | 107.1957 | 187.0737 | 126.2086 | 190.7867 | 129.2402 | 36.0212 | 35.758 | 112.2104 | 107.3017 | 36.3956 | 37.7552 | 37.8085 | 38.159 | 35.5027 | 36.5039 | 107.8391 | 128.2606 |  |  | 141.4376 | 177.2242 | 197.502 | 186.4373 | 139.1871 | 91.2899 | [7 empty] | 99.7133 | 105.4783 | 133.5113 | 172.3274 | 202.6464 | 195.9323 | 138.8628 | 130.3679 | 166.816 | 175.1803 | [5 empty] | 127.0415 | 133.4607 | 205.0217 | 207.1315 |  |  | 101.6035 | 129.7961 | 173.9067 | 212.0446 | 153.0194 | 91.5701 | 104.7013 | 129.8387 | 163.5809 |  |  |  | 209.4354 | 110.9475 | 159.8552 | [5 empty] | 128.3759 | 168.5448 | 198.9993 | 198.7619 | 70.9422 | 89.5416 | 103.0414 | 124.4692 | 118.4111 | 146.9614 | 74.5566 | 89.5337 | 100.7887 | 127.0262 | 159.1289 |  | 180.175 | 209.5315 | 204.5465 | 113.2146 | 140.5527 | 177.0793 | 207.9387 | 202.2857 | [7 empty] | 108.0458 | 142.4848 | 182.3399 | 211.9557 |  | 107.7385 | 108.869 | 108.1502 | 208.9717 | 142.4136 | 82.2182 |  | 22.0886 | 22.6297 | 18.7079 | 19.8514 | 40.7812 | 102.3847 | 86.31 | 107.8076 | 106.3446 | 108.5561 | 86.8115 | 99.2945 | 132.8709 | 183.9497 | 184.1176 | 135.6603 | -0.0047 | -0.0466 | 0.0081 | 0.0411 | -0.0099 | 0.0011 | -0.0618 | -0.0738 | -0.0327 | -283.9876 | 0.0611 | -319.7713 | 0.0816 | -312.5462 | -0.0107 | -270.4268 | 0.521 | -197.8172 | 0.0858 | -245.7025 | 0.0652 |  |  | 107.5339 | 184.0337 | 119.1224
2017-12-19 14:18 | 8553.5132 |  |  | 59.2857 | 0.952 | 43.1856 | 40.4897 | 19.4364 | 9.1338 | 3.8487 | 33.2576 |  |  | -127.5145 | -5.0497 | 47.1183 | 55.4698 | 39.7821 | 15.3766 | 62.193 | 63.0669 | 10.0189 |  | 181.3859 | 119.0048 | 154.3104 | 189.4032 | 193.9727 | 161.4231 | 89.8455 |  |  | 148.8236 | 124.4665 | 146.1374 | 120.4346 | 110.3217 | 102.13 | 101.8259 | 120.9013 | 159.2524 | 190.197 | 190.0768 | 149.3464 | 126.9581 | 167.1781 | 145.7931 | 93.2162 |  |  |  |  | 132.5329 | 123.336 | 200.1807 | 195.9582 |  |  | 135.9419 | 134.2694 | 175.822 | 208.2694 | 99.1187 | 84.5368 | 101.0102 | 123.5951 | 149.3388 |  |  |  | 205.3861 | 134.7129 | 159.4997 | [5 empty] | 139.7028 | 166.6738 | 192.2186 | 189.2022 | 79.1651 | 98.9534 | 99.6237 | 116.5312 | 114.2337 | 138.0581 | 82.3407 | 98.9236 | 107.6276 | 134.6307 | 162.0654 |  | 171.8517 | 203.9046 | 202.3113 | 101.9614 | 126.7858 | 165.0897 | 205.934 | 205.5477 | [7 empty] | 108.9979 | 136.6025 | 177.3093 | 208.911 | 203.5363 | 105.6033 | 107.1931 | 187.0638 | 126.2048 | 190.7737 | 129.2363 | 36.0111 | 35.7298 | 112.202 | 107.2926 | 36.425 | 37.6709 | 37.7415 | 38.5209 | 35.5219 | 36.8007 | 107.8267 | 128.2461 |  |  | 141.4324 | 177.2151 | 197.488 | 186.4143 | 139.1746 | 91.2948 | [7 empty] | 99.7118 | 105.4808 | 133.5076 | 172.3181 | 202.6212 | 195.904 | 138.8562 | 130.3599 | 166.8055 | 175.1656 | [5 empty] | 127.0382 | 133.4624 | 205.0012 | 207.1017 |  |  | 101.6079 | 129.8074 | 173.9025 | 212.0322 | 153.006 | 91.5765 | 104.7035 | 129.8376 | 163.569 |  |  |  | 209.4214 | 110.9625 | 159.8561 | [5 empty] | 128.3835 | 168.5491 | 198.9913 | 198.7471 | 70.9547 | 89.549 | 103.0469 | 124.4738 | 118.4069 | 146.9517 | 74.5572 | 89.5295 | 100.7804 | 127.0219 | 159.1218 |  | 180.1619 | 209.5088 | 204.521 | 113.2166 | 140.5417 | 177.0651 | 207.9124 | 202.263 | [7 empty] | 108.0391 | 142.477 | 182.3263 | 211.9383 |  | 107.7221 | 108.8607 | 108.1372 | 208.955 | 142.4038 | 82.1975 |  | 22.0907 | 22.6315 | 18.7019 | 19.8482 | 40.7814 | 102.3863 | 86.3048 | 107.7951 | 106.3307 | 108.5358 | 86.9007 | 99.2832 | 132.7761 | 183.8545 | 184.1148 | 135.6689 | -0.005 | -0.0467 | 0.008 | 0.0412 | -0.0099 | 0.0014 | -0.0208 | -0.0752 | -0.0596 | -283.9907 | 0.0406 | -319.7221 | 0.0796 | -312.5247 | 0.0159 | -270.4822 | 0.5251 | -197.8049 | 0.0734 | -245.6778 | 0.0673 |  |  | 107.5222 | 183.9846 | 119.3012
2017-12-19 14:18 | 8554.5132 |  |  | 59.188 | 0.9178 | 43.1063 | 40.3757 | 19.4325 | 9.1133 | 3.7577 | 33.1694 |  |  | -127.4447 | -4.9381 | 47.0454 | 55.453 | 39.8005 | 15.4167 | 62.1462 | 63.0895 | 10.6281 |  | 181.3661 | 118.9986 | 154.3005 | 189.3798 | 193.9493 | 161.4113 | 89.8531 |  |  | 148.805 | 124.4524 | 146.1216 | 120.421 | 110.3132 | 102.1208 | 101.83 | 120.9075 | 159.2454 | 190.1775 | 190.0579 | 149.3467 | 126.9653 | 167.1783 | 145.7882 | 93.2051 |  |  |  |  | 132.5391 | 123.3441 | 200.1619 | 195.9427 |  |  | 135.9403 | 134.2658 | 175.8194 | 208.2468 | 99.1164 | 84.5447 | 101.0103 | 123.5936 | 149.3289 |  |  |  | 205.3661 | 134.7175 | 159.4959 | [5 empty] | 139.7045 | 166.6697 | 192.2048 | 189.1917 | 79.1692 | 98.961 | 99.6308 | 116.5404 | 114.2386 | 138.0578 | 82.3482 | 98.9263 | 107.6286 | 134.629 | 162.0551 |  | 171.8534 | 203.8815 | 202.2914 | 101.9624 | 126.798 | 165.0798 | 205.9166 | 205.5221 | [7 empty] | 109.0029 | 136.5922 | 177.2947 | 208.8849 | 203.5113 | 105.5951 | 107.1781 | 187.044 | 126.2009 | 190.758 | 129.2173 | 36.0291 | 35.6681 | 112.1816 | 107.2816 | 36.3666 | 37.655 | 37.6831 | 38.6147 | 35.7486 | 37.1246 | 107.8046 | 128.2223 |  |  | 141.4358 | 177.2089 | 197.4735 | 186.4029 | 139.1794 | 91.3021 | [7 empty] | 99.7231 | 105.4765 | 133.4995 | 172.3072 | 202.6005 | 195.8807 | 138.8546 | 130.3541 | 166.7918 | 175.144 | [5 empty] | 127.0255 | 133.4585 | 204.9818 | 207.0821 |  |  | 101.6053 | 129.8111 | 173.898 | 212.0208 | 152.9977 | 91.5749 | 104.6989 | 129.8274 | 163.5561 |  |  |  | 209.4071 | 110.9758 | 159.8486 | [5 empty] | 128.3887 | 168.5491 | 198.9793 | 198.7296 | 70.9606 | 89.5593 | 103.046 | 124.4767 | 118.399 | 146.9628 | 74.5665 | 89.5358 | 100.7874 | 127.0323 | 159.1227 |  | 180.1538 | 209.4881 | 204.5019 | 113.2406 | 140.5442 | 177.0515 | 207.8929 | 202.2495 | [7 empty] | 108.0378 | 142.4817 | 182.3105 | 211.927 |  | 107.7123 | 108.8575 | 108.1338 | 208.9334 | 142.3928 | 82.1848 |  | 22.0993 | 22.6437 | 18.7089 | 19.8553 | 40.7843 | 102.3887 | 86.307 | 107.784 | 106.3239 | 108.5321 | 86.885 | 99.2826 | 132.7993 | 183.8164 | 184.0188 | 135.6691 | -0.0051 | -0.0467 | 0.0081 | 0.0411 | -0.0103 | 0.0012 | -0.0285 | -0.0726 | -0.0452 | -284.0184 | 0.0324 | -319.7129 | 0.0673 | -312.5155 | 0.0118 | -270.4853 | 0.5498 | -197.8141 | 0.0632 | -245.6471 | 0.0488 |  |  | 107.5146 | 183.9176 | 119.1968
2017-12-19 14:18 | 8555.5133 |  |  | 59.0611 | 0.9089 | 43.0998 | 40.4111 | 19.4324 | 9.0731 | 3.7733 | 33.1993 |  |  | -127.4636 | -4.9785 | 47.0756 | 55.4472 | 39.7933 | 15.3756 | 62.0553 | 63.1316 | 9.3252 |  | 181.3442 | 118.9958 | 154.2947 | 189.3615 | 193.9346 | 161.4095 | 89.8599 |  |  | 148.7929 | 124.443 | 146.1115 | 120.4143 | 110.3056 | 102.1213 | 101.8229 | 120.9059 | 159.2391 | 190.1626 | 190.041 | 149.3404 | 126.9612 | 167.1683 | 145.7827 | 93.2203 |  |  |  |  | 132.5306 | 123.3361 | 200.146 | 195.924 |  |  | 135.9433 | 134.2752 | 175.8251 | 208.2358 | 99.1213 | 84.5574 | 101.0174 | 123.6051 | 149.3292 |  |  |  | 205.3472 | 134.7229 | 159.4892 | [5 empty] | 139.7113 | 166.6661 | 192.1922 | 189.1808 | 79.1705 | 98.9695 | 99.6357 | 116.5501 | 114.2416 | 138.0568 | 82.3512 | 98.9261 | 107.6298 | 134.6242 | 162.0493 |  | 171.8469 | 203.8624 | 202.2702 | 101.959 | 126.7999 | 165.0776 | 205.8925 | 205.5032 | [7 empty] | 109.0082 | 136.5947 | 177.2891 | 208.8662 | 203.4879 | 105.5806 | 107.1652 | 187.0234 | 126.1897 | 190.7413 | 129.1939 | 35.9957 | 35.6343 | 112.1658 | 107.2642 | 36.261 | 37.6357 | 37.7208 | 38.5222 | 35.8064 | 37.445 | 107.79 | 128.2056 |  |  | 141.4409 | 177.2063 | 197.4629 | 186.3892 | 139.1878 | 91.3061 | [7 empty] | 99.7237 | 105.4741 | 133.4982 | 172.2984 | 202.5803 | 195.87 | 138.8534 | 130.3592 | 166.7958 | 175.1285 | [5 empty] | 127.0268 | 133.4593 | 204.9629 | 207.0533 |  |  | 101.5995 | 129.8098 | 173.9017 | 211.998 | 152.9944 | 91.5778 | 104.6935 | 129.819 | 163.5495 |  |  |  | 209.3804 | 110.9627 | 159.83 | [5 empty] | 128.379 | 168.5368 | 198.9481 | 198.7092 | 70.9619 | 89.5579 | 103.0373 | 124.4781 | 118.4019 | 146.9669 | 74.5765 | 89.5451 | 100.7967 | 127.0345 | 159.1183 |  | 180.1598 | 209.4804 | 204.4844 | 113.2457 | 140.546 | 177.0491 | 207.8747 | 202.2273 | [7 empty] | 108.0505 | 142.4842 | 182.3042 | 211.9081 |  | 107.7039 | 108.8488 | 108.1242 | 208.9173 | 142.3776 | 82.1661 |  | 22.0992 | 22.6487 | 18.7085 | 19.8594 | 40.7856 | 102.3459 | 86.3023 | 107.7724 | 106.3145 | 108.5219 | 86.9198 | 99.2957 | 132.8304 | 183.8341 | 184.0539 | 135.6834 | -0.0049 | -0.0465 | 0.0084 | 0.0413 | -0.0096 | 0.0014 | -0.0302 | -0.0721 | -0.0571 | -284.0276 | 0.0508 | -319.7375 | 0.0652 | -312.5001 | 0.0057 | -270.4761 | 0.5518 | -197.811 | 0.0816 | -245.6901 | 0.0426 |  |  | 107.5039 | 183.944 | 119.1723
2017-12-19 14:18 | 8556.5134 |  |  | 59.0471 | 0.9441 | 43.1319 | 40.4163 | 19.5361 | 9.0543 | 3.8323 | 33.2289 |  |  | -127.2958 | -5.0949 | 47.1769 | 55.4638 | 39.7632 | 15.2989 | 61.9786 | 63.059 | 8.9317 |  | 181.3234 | 118.9931 | 154.2862 | 189.3423 | 193.916 | 161.4 | 89.8673 |  |  | 148.7825 | 124.4337 | 146.0976 | 120.4058 | 110.2925 | 102.1207 | 101.813 | 120.9 | 159.2326 | 190.1453 | 190.0187 | 149.3299 | 126.9638 | 167.158 | 145.7823 | 93.2419 |  |  |  |  | 132.5183 | 123.3306 | 200.1291 | 195.9053 |  |  | 135.9404 | 134.2823 | 175.8121 | 208.2224 | 99.1222 | 84.5663 | 101.0246 | 123.6112 | 149.3272 |  |  |  | 205.3281 | 134.7265 | 159.4858 | [5 empty] | 139.716 | 166.6614 | 192.1769 | 189.1618 | 79.1715 | 98.9704 | 99.6358 | 116.5491 | 114.2404 | 138.0494 | 82.3515 | 98.9219 | 107.6254 | 134.6194 | 162.0417 |  | 171.8341 | 203.8459 | 202.2496 | 101.9545 | 126.7943 | 165.0749 | 205.8695 | 205.4763 | [7 empty] | 109.0174 | 136.6028 | 177.279 | 208.848 | 203.4738 | 105.5603 | 107.1525 | 187.0076 | 126.1767 | 190.7162 | 129.1842 | 35.8465 | 35.6727 | 112.1586 | 107.2472 | 36.1903 | 37.4694 | 37.7853 | 38.3472 | 35.6111 | 37.6882 | 107.7858 | 128.1933 |  |  | 141.4478 | 177.2001 | 197.4479 | 186.3716 | 139.1826 | 91.3101 | [7 empty] | 99.7179 | 105.4819 | 133.5103 | 172.289 | 202.5637 | 195.8503 | 138.8562 | 130.3658 | 166.8027 | 175.1192 | [5 empty] | 127.0315 | 133.4666 | 204.9466 | 207.0274 |  |  | 101.5958 | 129.8096 | 173.8975 | 211.9723 | 152.9784 | 91.5861 | 104.6962 | 129.8192 | 163.5421 |  |  |  | 209.359 | 110.966 | 159.8206 | [5 empty] | 128.3734 | 168.5294 | 198.9275 | 198.6875 | 70.9667 | 89.5583 | 103.038 | 124.4753 | 118.4069 | 146.9601 | 74.5849 | 89.5421 | 100.7954 | 127.0318 | 159.108 |  | 180.1542 | 209.4607 | 204.4653 | 113.2263 | 140.5467 | 177.043 | 207.8608 | 202.2054 | [7 empty] | 108.0518 | 142.4754 | 182.2967 | 211.8814 |  | 107.6903 | 108.8344 | 108.1137 | 208.8955 | 142.3516 | 82.1384 |  | 22.0946 | 22.6409 | 18.7029 | 19.86 | 40.7831 | 102.2987 | 86.2956 | 107.7713 | 106.3044 | 108.5135 | 86.7892 | 99.3054 | 132.7665 | 183.7786 | 183.9463 | 135.6075 | -0.0048 | -0.0465 | 0.0088 | 0.0412 | -0.0098 | 0.0012 | -0.022 | -0.0722 | -0.034 | -283.9968 | 0.055 | -319.7436 | 0.0755 | -312.5247 | 0.0077 | -270.4853 | 0.558 | -197.8418 | 0.0878 | -245.6963 | 0.0591 |  |  | 107.4926 | 183.8625 | 119.1699
2017-12-19 14:18 | 8557.5134 |  |  | 59.0636 | 0.8853 | 43.1084 | 40.3553 | 19.4119 | 9.0844 | 3.8111 | 33.2095 |  |  | -127.3267 | -5.0473 | 47.225 | 55.6059 | 39.8745 | 15.3577 | 62.0637 | 63.1384 | 8.8104 |  | 181.3052 | 119.0015 | 154.2799 | 189.3315 | 193.9005 | 161.3904 | 89.88 |  |  | 148.7703 | 124.4298 | 146.0875 | 120.3978 | 110.2873 | 102.1148 | 101.8141 | 120.8962 | 159.2205 | 190.1255 | 189.9882 | 149.3229 | 126.9557 | 167.1465 | 145.7704 | 93.2485 |  |  |  |  | 132.5127 | 123.3311 | 200.1089 | 195.8806 |  |  | 135.9315 | 134.2803 | 175.797 | 208.1939 | 99.1243 | 84.5598 | 101.027 | 123.6032 | 149.3166 |  |  |  | 205.3062 | 134.7299 | 159.4777 | [5 empty] | 139.7128 | 166.6604 | 192.1644 | 189.1419 | 79.1769 | 98.9688 | 99.6383 | 116.5426 | 114.2445 | 138.0529 | 82.3567 | 98.9239 | 107.6318 | 134.6235 | 162.0374 |  | 171.8336 | 203.8354 | 202.2281 | 101.9617 | 126.7955 | 165.0764 | 205.8557 | 205.4566 | [7 empty] | 109.0298 | 136.606 | 177.2673 | 208.825 | 203.4604 | 105.5527 | 107.1384 | 186.9877 | 126.1654 | 190.6952 | 129.183 | 35.7629 | 35.9005 | 112.15 | 107.2422 | 36.0957 | 37.1797 | 37.7838 | 38.2133 | 35.4007 | 37.8275 | 107.7762 | 128.1834 |  |  | 141.4437 | 177.1822 | 197.4214 | 186.3471 | 139.174 | 91.3118 | [7 empty] | 99.7106 | 105.4941 | 133.5182 | 172.2874 | 202.547 | 195.827 | 138.8518 | 130.3678 | 166.8058 | 175.1132 | [5 empty] | 127.0341 | 133.4684 | 204.9239 | 207.0032 |  |  | 101.5983 | 129.8046 | 173.8849 | 211.9508 | 152.9716 | 91.5846 | 104.6972 | 129.8135 | 163.5303 |  |  |  | 209.3358 | 110.9689 | 159.8176 | [5 empty] | 128.3696 | 168.5207 | 198.9132 | 198.661 | 70.9657 | 89.5637 | 103.0431 | 124.4708 | 118.3986 | 146.9619 | 74.5797 | 89.5334 | 100.7923 | 127.0272 | 159.0952 |  | 180.1407 | 209.4367 | 204.445 | 113.2044 | 140.5372 | 177.0251 | 207.8371 | 202.1773 | [7 empty] | 108.0426 | 142.4754 | 182.2843 | 211.856 |  | 107.6741 | 108.8229 | 108.1016 | 208.8745 | 142.3391 | 82.1197 |  | 22.0909 | 22.641 | 18.7033 | 19.8639 | 40.7832 | 102.3351 | 86.2879 | 107.7483 | 106.2886 | 108.5068 | 86.8388 | 99.2958 | 132.7683 | 183.7743 | 183.9593 | 135.6551 | -0.0049 | -0.0464 | 0.0082 | 0.0411 | -0.0099 | 0.0013 | -0.0196 | -0.0706 | -0.0403 | -283.9999 | 0.0406 | -319.719 | 0.0714 | -312.5278 | 0.0016 | -270.4822 | 0.5498 | -197.811 | 0.0673 | -245.6778 | 0.055 |  |  | 107.4792 | 183.8668 | 119.2519
2017-12-19 14:18 | 8558.5135 |  |  | 59.0477 | 0.9563 | 43.1023 | 40.3363 | 19.505 | 9.1269 | 3.8537 | 33.133 |  |  | -127.276 | -4.9231 | 47.162 | 55.5967 | 39.8843 | 15.3561 | 62.1365 | 63.1585 | 9.8257 |  | 181.2877 | 119.0072 | 154.2685 | 189.3191 | 193.877 | 161.38 | 89.882 |  |  | 148.7616 | 124.4293 | 146.0867 | 120.3923 | 110.2882 | 102.115 | 101.8194 | 120.8959 | 159.2156 | 190.1083 | 189.9686 | 149.3193 | 126.9506 | 167.1432 | 145.7587 | 93.2397 |  |  |  |  | 132.5143 | 123.3317 | 200.0975 | 195.8572 |  |  | 135.9361 | 134.275 | 175.7874 | 208.1726 | 99.1276 | 84.5612 | 101.0273 | 123.6003 | 149.3137 |  |  |  | 205.2859 | 134.7264 | 159.4608 | [5 empty] | 139.7038 | 166.6542 | 192.1588 | 189.1267 | 79.181 | 98.9723 | 99.6374 | 116.5449 | 114.2461 | 138.0636 | 82.365 | 98.9233 | 107.637 | 134.6268 | 162.0338 |  | 171.8316 | 203.8203 | 202.2107 | 101.9764 | 126.7979 | 165.0705 | 205.841 | 205.4392 | [7 empty] | 109.0257 | 136.6004 | 177.2599 | 208.8073 | 203.4327 | 105.5486 | 107.1329 | 186.9718 | 126.1633 | 190.682 | 129.185 | 35.7727 | 36.0762 | 112.1457 | 107.236 | 35.7252 | 36.8571 | 37.6544 | 38.1333 | 35.3324 | 37.8386 | 107.7624 | 128.1741 |  |  | 141.4409 | 177.1716 | 197.4063 | 186.3245 | 139.1688 | 91.3097 | [7 empty] | 99.7105 | 105.4952 | 133.5082 | 172.282 | 202.5245 | 195.8029 | 138.8454 | 130.3692 | 166.7992 | 175.1007 | [5 empty] | 127.0372 | 133.4656 | 204.9077 | 206.9838 |  |  | 101.6052 | 129.8002 | 173.88 | 211.9331 | 152.9691 | 91.5854 | 104.6974 | 129.8113 | 163.524 |  |  |  | 209.3101 | 110.9537 | 159.8111 | [5 empty] | 128.3704 | 168.5073 | 198.8969 | 198.6382 | 70.9637 | 89.5651 | 103.0465 | 124.4768 | 118.3988 | 146.966 | 74.576 | 89.5374 | 100.793 | 127.0322 | 159.0859 |  | 180.133 | 209.4223 | 204.428 | 113.203 | 140.5244 | 177.0151 | 207.8123 | 202.1466 | [7 empty] | 108.0426 | 142.4741 | 182.273 | 211.8402 |  | 107.6729 | 108.8175 | 108.0882 | 208.8618 | 142.3369 | 82.1127 |  | 22.0899 | 22.6526 | 18.7047 | 19.8697 | 40.7875 | 102.397 | 86.2845 | 107.7494 | 106.2799 | 108.4957 | 86.8907 | 99.3229 | 132.7802 | 183.7917 | 183.9767 | 135.5753 | -0.005 | -0.0464 | 0.0076 | 0.041 | -0.0101 | 0.001 | -0.0216 | -0.0736 | -0.0549 | -284.0214 | 0.0488 | -319.7406 | 0.0611 | -312.5062 | -0.0025 | -270.4699 | 0.5457 | -197.7741 | 0.0734 | -245.6748 | 0.0385 |  |  | 107.4731 | 183.8842 | 119.3357
2017-12-19 14:18 | 8559.5135 |  |  | 59.0049 | 0.8605 | 43.0587 | 40.231 | 19.463 | 9.0776 | 3.8099 | 33.1794 |  |  | -127.2083 | -4.8328 | 47.0994 | 55.6476 | 39.8506 | 15.3896 | 62.1161 | 63.099 | 9.8849 |  | 181.2776 | 119.0044 | 154.2614 | 189.3042 | 193.8533 | 161.3737 | 89.8826 |  |  | 148.7566 | 124.4258 | 146.0848 | 120.3845 | 110.2872 | 102.1343 | 101.8244 | 120.8898 | 159.2147 | 190.0883 | 189.9487 | 149.3154 | 126.96 | 167.1364 | 145.7568 | 93.195 |  |  |  |  | 132.51 | 123.3314 | 200.0793 | 195.8417 |  |  | 135.9402 | 134.2714 | 175.7768 | 208.1504 | 99.1268 | 84.5682 | 101.0215 | 123.6014 | 149.3112 |  |  |  | 205.2649 | 134.7181 | 159.4539 | [5 empty] | 139.7091 | 166.6446 | 192.1478 | 189.1188 | 79.183 | 98.9685 | 99.6368 | 116.5516 | 114.2419 | 138.0514 | 82.362 | 98.9094 | 107.6264 | 134.6133 | 162.0152 |  | 171.8209 | 203.7971 | 202.1904 | 101.972 | 126.7919 | 165.056 | 205.8213 | 205.4138 | [7 empty] | 109.0282 | 136.6016 | 177.2536 | 208.7926 | 203.4079 | 105.545 | 107.1263 | 186.9684 | 126.157 | 190.6638 | 129.1792 | 35.8103 | 36.1268 | 112.1323 | 107.2181 | 35.152 | 36.4464 | 37.3345 | 38.0606 | 35.5657 | 37.7002 | 107.7462 | 128.1531 |  |  | 141.4454 | 177.1606 | 197.3848 | 186.3002 | 139.1681 | 91.316 | [7 empty] | 99.7092 | 105.4876 | 133.4948 | 172.2667 | 202.5025 | 195.7806 | 138.8426 | 130.3702 | 166.7821 | 175.0803 | [5 empty] | 127.0286 | 133.4603 | 204.8939 | 206.9679 |  |  | 101.6104 | 129.805 | 173.8794 | 211.9151 | 152.9597 | 91.5897 | 104.6973 | 129.806 | 163.5179 |  |  |  | 209.2864 | 110.9507 | 159.8044 | [5 empty] | 128.378 | 168.5065 | 198.8814 | 198.6248 | 70.9696 | 89.5697 | 103.0501 | 124.4824 | 118.4004 | 146.9632 | 74.5828 | 89.544 | 100.7926 | 127.0385 | 159.077 |  | 180.1355 | 209.4125 | 204.4076 | 113.2127 | 140.5277 | 177.0128 | 207.796 | 202.1334 | [7 empty] | 108.0447 | 142.4723 | 182.2651 | 211.8259 |  | 107.6709 | 108.8079 | 108.0806 | 208.8475 | 142.328 | 82.0933 |  | 22.0904 | 22.6605 | 18.7092 | 19.8745 | 40.7923 | 102.4159 | 86.2859 | 107.7414 | 106.2668 | 108.4833 | 86.9084 | 99.3341 | 132.807 | 183.7728 | 183.9925 | 135.544 | -0.0051 | -0.0467 | 0.0079 | 0.041 | -0.0099 | 0.001 | -0.0283 | -0.0709 | -0.0443 | -283.9845 | 0.0303 | -319.6883 | 0.0693 | -312.5186 | 0.0159 | -270.4884 | 0.5457 | -197.7802 | 0.057 | -245.6655 | 0.0529 |  |  | 107.4653 | 183.8827 | 119.2424
2017-12-19 14:18 | 8560.5136 |  |  | 59.0688 | 0.8265 | 43.052 | 40.2212 | 19.3856 | 9.1588 | 3.8324 | 33.1691 |  |  | -127.2472 | -4.7672 | 47.0957 | 55.6226 | 39.8766 | 15.4658 | 62.2176 | 63.2271 | 9.1737 |  | 181.2601 | 118.9953 | 154.2584 | 189.2902 | 193.8324 | 161.3608 | 89.8867 |  |  | 148.7472 | 124.42 | 146.0707 | 120.3757 | 110.2774 | 102.1341 | 101.827 | 120.8872 | 159.2076 | 190.0717 | 189.93 | 149.3068 | 126.96 | 167.1255 | 145.7527 | 93.1605 |  |  |  |  | 132.5035 | 123.3313 | 200.0511 | 195.8243 |  |  | 135.9379 | 134.2796 | 175.7721 | 208.1325 | 99.1258 | 84.5713 | 101.0226 | 123.5982 | 149.311 |  |  |  | 205.2391 | 134.7108 | 159.4484 | [5 empty] | 139.716 | 166.6419 | 192.132 | 189.0958 | 79.1839 | 98.9683 | 99.6379 | 116.5507 | 114.2383 | 138.0487 | 82.3569 | 98.9116 | 107.6211 | 134.6064 | 162.0037 |  | 171.8123 | 203.7812 | 202.1675 | 101.9588 | 126.7898 | 165.0495 | 205.7994 | 205.3897 | [7 empty] | 109.0334 | 136.6039 | 177.253 | 208.7767 | 203.3899 | 105.5316 | 107.1147 | 186.9546 | 126.1323 | 190.6383 | 129.1651 | 35.8411 | 36.1989 | 112.1181 | 107.2057 | 34.6016 | 36.1877 | 37.0934 | 37.9528 | 35.9917 | 37.5831 | 107.733 | 128.1375 |  |  | 141.4416 | 177.1456 | 197.3592 | 186.2858 | 139.161 | 91.3229 | [7 empty] | 99.712 | 105.4898 | 133.4939 | 172.2575 | 202.4832 | 195.7614 | 138.8328 | 130.3637 | 166.7716 | 175.0606 | [5 empty] | 127.0196 | 133.4581 | 204.874 | 206.9428 |  |  | 101.6058 | 129.8159 | 173.8731 | 211.8975 | 152.9534 | 91.5953 | 104.6993 | 129.8124 | 163.5124 |  |  |  | 209.2632 | 110.9575 | 159.7965 | [5 empty] | 128.3808 | 168.5041 | 198.8676 | 198.6053 | 70.9786 | 89.5796 | 103.0555 | 124.481 | 118.4041 | 146.9634 | 74.5911 | 89.5422 | 100.7946 | 127.0393 | 159.0747 |  | 180.1342 | 209.4067 | 204.3912 | 113.22 | 140.5345 | 177.0099 | 207.7818 | 202.1176 | [7 empty] | 108.0495 | 142.4702 | 182.2638 | 211.8027 |  | 107.6571 | 108.7928 | 108.0687 | 208.826 | 142.3145 | 82.067 |  | 22.0889 | 22.6575 | 18.7084 | 19.8777 | 40.7915 | 102.4197 | 86.275 | 107.7184 | 106.2497 | 108.468 | 86.865 | 99.3113 | 132.7513 | 183.7767 | 184.0196 | 135.5062 | -0.0049 | -0.0468 | 0.0077 | 0.041 | -0.0097 | 0.0014 | -0.0347 | -0.0712 | -0.0506 | -283.9937 | 0.0303 | -319.6975 | 0.0529 | -312.4755 | 0.0098 | -270.473 | 0.5683 | -197.8079 | 0.0591 | -245.6378 | 0.0406 |  |  | 107.4501 | 183.8981 | 119.3355
2017-12-19 14:18 | 8561.5137 |  |  | 59.1091 | 0.8351 | 43.025 | 40.2914 | 19.474 | 9.2007 | 3.8541 | 33.2045 |  |  | -127.3457 | -4.8629 | 47.0614 | 55.5425 | 39.7676 | 15.3583 | 62.1719 | 63.226 | 9.7745 |  | 181.2329 | 118.9895 | 154.2484 | 189.2719 | 193.8053 | 161.3401 | 89.8849 |  |  | 148.7301 | 124.4118 | 146.0581 | 120.3651 | 110.2681 | 102.1207 | 101.8246 | 120.8965 | 159.2064 | 190.0628 | 189.9216 | 149.3086 | 126.9613 | 167.1279 | 145.7514 | 93.1317 |  |  |  |  | 132.5095 | 123.3384 | 200.0298 | 195.7985 |  |  | 135.9272 | 134.2776 | 175.7648 | 208.1162 | 99.1247 | 84.5684 | 101.0265 | 123.5961 | 149.3071 |  |  |  | 205.2117 | 134.701 | 159.4353 | [5 empty] | 139.7057 | 166.6354 | 192.1082 | 189.0693 | 79.1748 | 98.9702 | 99.6373 | 116.5457 | 114.2402 | 138.0613 | 82.3672 | 98.9286 | 107.6259 | 134.613 | 162.0054 |  | 171.8111 | 203.7674 | 202.1557 | 101.9642 | 126.7998 | 165.0503 | 205.787 | 205.3716 | [7 empty] | 109.0341 | 136.5885 | 177.2376 | 208.7532 | 203.3593 | 105.5133 | 107.1001 | 186.9364 | 126.1132 | 190.6151 | 129.1615 | 35.8607 | 36.4497 | 112.1044 | 107.1909 | 34.2951 | 36.1588 | 37.0857 | 37.8132 | 36.2984 | 37.4878 | 107.7175 | 128.1236 |  |  | 141.4392 | 177.1407 | 197.3529 | 186.2797 | 139.1577 | 91.3265 | [7 empty] | 99.7251 | 105.4992 | 133.498 | 172.2593 | 202.4657 | 195.742 | 138.8337 | 130.3747 | 166.7775 | 175.053 | [5 empty] | 127.0326 | 133.4677 | 204.856 | 206.9169 |  |  | 101.6035 | 129.8224 | 173.8633 | 211.8764 | 152.9468 | 91.6027 | 104.696 | 129.8199 | 163.505 |  |  |  | 209.238 | 110.948 | 159.7871 | [5 empty] | 128.3775 | 168.4921 | 198.8491 | 198.5822 | 70.9752 | 89.58 | 103.0594 | 124.4767 | 118.4039 | 146.963 | 74.5881 | 89.546 | 100.7991 | 127.0394 | 159.0733 |  | 180.1249 | 209.3886 | 204.3707 | 113.2288 | 140.5326 | 177.0037 | 207.7561 | 202.0921 | [7 empty] | 108.0509 | 142.4581 | 182.2552 | 211.784 |  | 107.6466 | 108.7797 | 108.0618 | 208.8116 | 142.306 | 82.0501 |  | 22.0882 | 22.6528 | 18.707 | 19.8816 | 40.7954 | 102.4076 | 86.2688 | 107.7097 | 106.243 | 108.4628 | 86.9299 | 99.329 | 132.7376 | 183.6746 | 183.9578 | 135.4747 | -0.0053 | -0.0468 | 0.0083 | 0.0412 | -0.0097 | 0.0014 | -0.0247 | -0.0706 | -0.0441 | -284.0553 | 0.0467 | -319.6944 | 0.0426 | -312.4662 | -0.0025 | -270.4914 | 0.5662 | -197.8295 | 0.0734 | -245.6532 | 0.0283 |  |  | 107.4396 | 183.8162 | 119.2702
2017-12-19 14:18 | 8562.5137 |  |  | 59.2396 | 0.892 | 43.0598 | 40.2126 | 19.4583 | 9.2383 | 3.957 | 33.3776 |  |  | -127.3369 | -4.8183 | 46.9741 | 55.3754 | 39.7101 | 15.4458 | 62.2478 | 63.284 | 10.5255 |  | 181.2215 | 118.9935 | 154.2414 | 189.2515 | 193.7824 | 161.3304 | 89.8863 |  |  | 148.7236 | 124.4064 | 146.049 | 120.3574 | 110.2675 | 102.1144 | 101.8191 | 120.8994 | 159.2024 | 190.0474 | 189.8987 | 149.307 | 126.965 | 167.1216 | 145.7394 | 93.0994 |  |  |  |  | 132.5089 | 123.3393 | 200.0124 | 195.7774 |  |  | 135.9176 | 134.2703 | 175.7588 | 208.0946 | 99.1249 | 84.5692 | 101.0295 | 123.5893 | 149.297 |  |  |  | 205.1869 | 134.6996 | 159.4279 | [5 empty] | 139.7016 | 166.6292 | 192.0906 | 189.0575 | 79.1804 | 98.9633 | 99.635 | 116.5467 | 114.2383 | 138.0623 | 82.3714 | 98.9304 | 107.6259 | 134.6105 | 161.9953 |  | 171.8013 | 203.7538 | 202.1354 | 101.965 | 126.8002 | 165.0423 | 205.7675 | 205.3523 | [7 empty] | 109.0413 | 136.5902 | 177.225 | 208.7354 | 203.3418 | 105.5073 | 107.0864 | 186.9235 | 126.1078 | 190.6124 | 129.1726 | 35.8711 | 36.61 | 112.087 | 107.1734 | 34.4734 | 36.4466 | 37.1659 | 37.7147 | 36.3908 | 37.3519 | 107.7055 | 128.1089 |  |  | 141.4375 | 177.132 | 197.3386 | 186.2569 | 139.1545 | 91.3227 | [7 empty] | 99.7148 | 105.4988 | 133.4902 | 172.2532 | 202.4401 | 195.7187 | 138.8325 | 130.3749 | 166.7739 | 175.0404 | [5 empty] | 127.0328 | 133.47 | 204.8405 | 206.8908 |  |  | 101.6079 | 129.8219 | 173.8596 | 211.8597 | 152.9397 | 91.6083 | 104.7005 | 129.819 | 163.4996 |  |  |  | 209.2191 | 110.9433 | 159.786 | [5 empty] | 128.3787 | 168.4885 | 198.8292 | 198.5669 | 70.9812 | 89.5851 | 103.0626 | 124.4814 | 118.3927 | 146.9581 | 74.5824 | 89.5468 | 100.7981 | 127.035 | 159.0634 |  | 180.1189 | 209.3657 | 204.3397 | 113.2216 | 140.5262 | 176.9878 | 207.7298 | 202.0677 | [7 empty] | 108.0503 | 142.455 | 182.2422 | 211.7705 |  | 107.6277 | 108.7696 | 108.0495 | 208.7899 | 142.3033 | 82.0284 |  | 22.0834 | 22.6497 | 18.6955 | 19.8836 | 40.7918 | 102.3873 | 86.2649 | 107.7109 | 106.2382 | 108.4595 | 86.936 | 99.32 | 132.6971 | 183.6572 | 183.8653 | 135.4459 | -0.0049 | -0.0465 | 0.0082 | 0.0409 | -0.0101 | 0.0012 | -0.0288 | -0.0725 | -0.0524 | -283.9845 | 0.0242 | -319.7375 | 0.0734 | -312.5062 | -0.0149 | -270.4576 | 0.5334 | -197.8018 | 0.0714 | -245.6748 | 0.0611 |  |  | 107.4311 | 183.7612 | 119.344
2017-12-19 14:18 | 8563.5138 |  |  | 59.2952 | 0.8945 | 43.1468 | 40.3774 | 19.4537 | 9.2863 | 3.9278 | 33.3279 |  |  | -127.2468 | -4.6939 | 47.0895 | 55.4561 | 39.7938 | 15.3709 | 62.2887 | 63.2791 | 10.7588 |  | 181.2054 | 118.9934 | 154.236 | 189.2307 | 193.7639 | 161.3247 | 89.8911 |  |  | 148.7129 | 124.3981 | 146.0374 | 120.3484 | 110.2619 | 102.1114 | 101.8236 | 120.8961 | 159.1928 | 190.0259 | 189.881 | 149.2957 | 126.9655 | 167.1153 | 145.7331 | 93.0987 |  |  |  |  | 132.5075 | 123.3371 | 199.99 | 195.757 |  |  | 135.9174 | 134.2684 | 175.7481 | 208.0725 | 99.1183 | 84.5782 | 101.0327 | 123.5851 | 149.289 |  |  |  | 205.1712 | 134.7113 | 159.428 | [5 empty] | 139.6996 | 166.6273 | 192.0836 | 189.0475 | 79.1893 | 98.9662 | 99.6396 | 116.553 | 114.2377 | 138.0613 | 82.3739 | 98.9262 | 107.6227 | 134.6041 | 161.982 |  | 171.7933 | 203.7349 | 202.1089 | 101.9642 | 126.7985 | 165.0365 | 205.7442 | 205.3317 | [7 empty] | 109.0346 | 136.5927 | 177.2156 | 208.7209 | 203.3227 | 105.498 | 107.0788 | 186.8992 | 126.0979 | 190.6 | 129.169 | 35.8725 | 36.4938 | 112.0831 | 107.1691 | 34.9399 | 36.917 | 37.1252 | 37.6787 | 36.4079 | 37.3009 | 107.7038 | 128.1021 |  |  | 141.4355 | 177.1193 | 197.2999 | 186.2318 | 139.1512 | 91.3254 | [7 empty] | 99.717 | 105.4983 | 133.4808 | 172.2372 | 202.4177 | 195.6969 | 138.8239 | 130.3659 | 166.7568 | 175.0182 | [5 empty] | 127.0178 | 133.4695 | 204.8214 | 206.8748 |  |  | 101.6011 | 129.8218 | 173.861 | 211.8432 | 152.9378 | 91.6141 | 104.7084 | 129.82 | 163.4955 |  |  |  | 209.195 | 110.9579 | 159.7814 | [5 empty] | 128.3801 | 168.4841 | 198.81 | 198.5464 | 70.9974 | 89.5932 | 103.0615 | 124.4823 | 118.3939 | 146.964 | 74.5873 | 89.5448 | 100.8 | 127.0406 | 159.0583 |  | 180.1123 | 209.344 | 204.3278 | 113.2236 | 140.5263 | 176.9743 | 207.7156 | 202.0493 | [7 empty] | 108.0655 | 142.4598 | 182.2317 | 211.7549 |  | 107.6188 | 108.7587 | 108.0415 | 208.7749 | 142.2962 | 82.0088 |  | 22.0861 | 22.6519 | 18.6934 | 19.8964 | 40.7929 | 102.4299 | 86.258 | 107.6918 | 106.2359 | 108.4498 | 86.9188 | 99.3194 | 132.6589 | 183.6519 | 183.8599 | 135.4775 | -0.0047 | -0.0466 | 0.0087 | 0.0413 | -0.01 | 0.0011 | -0.0374 | -0.0746 | -0.055 | -283.9414 | 0.0057 | -319.7221 | 0.0693 | -312.5032 | 0.0118 | -270.4914 | 0.5272 | -197.7556 | 0.0529 | -245.6655 | 0.0529 |  |  | 107.4217 | 183.7559 | 119.5068
2017-12-19 14:18 | 8564.5138 |  |  | 59.3008 | 0.9379 | 43.1208 | 40.3766 | 19.5193 | 9.2202 | 3.9172 | 33.1854 |  |  | -127.1792 | -4.6761 | 47.0911 | 55.3892 | 39.7305 | 15.3107 | 62.3203 | 63.3712 | 8.2177 |  | 181.1807 | 118.9908 | 154.2302 | 189.2129 | 193.7432 | 161.3172 | 89.8832 |  |  | 148.6972 | 124.3891 | 146.026 | 120.3437 | 110.2527 | 102.1066 | 101.832 | 120.8917 | 159.1885 | 190.0132 | 189.8628 | 149.2915 | 126.9717 | 167.1162 | 145.7347 | 93.1107 |  |  |  |  | 132.5068 | 123.3418 | 199.9768 | 195.7381 |  |  | 135.9218 | 134.2715 | 175.7404 | 208.0575 | 99.1233 | 84.5878 | 101.0364 | 123.5955 | 149.2933 |  |  |  | 205.1478 | 134.7139 | 159.4275 | [5 empty] | 139.706 | 166.6269 | 192.0725 | 189.0324 | 79.1855 | 98.9739 | 99.6436 | 116.5564 | 114.2415 | 138.0641 | 82.3807 | 98.9235 | 107.6302 | 134.6068 | 161.977 |  | 171.7905 | 203.7194 | 202.0893 | 101.97 | 126.8058 | 165.0365 | 205.7298 | 205.312 | [7 empty] | 109.0357 | 136.5869 | 177.2002 | 208.6997 | 203.2958 | 105.4861 | 107.0647 | 186.874 | 126.084 | 190.5722 | 129.1495 | 35.9092 | 36.5888 | 112.0687 | 107.1609 | 35.3111 | 37.1008 | 37.0074 | 37.6166 | 36.2938 | 37.4402 | 107.6887 | 128.083 |  |  | 141.4405 | 177.1141 | 197.2744 | 186.2172 | 139.1539 | 91.34 | [7 empty] | 99.7322 | 105.5031 | 133.4896 | 172.228 | 202.4022 | 195.6778 | 138.8211 | 130.3744 | 166.7517 | 175.0049 | [5 empty] | 127.0149 | 133.4666 | 204.7923 | 206.8518 |  |  | 101.5947 | 129.8284 | 173.8592 | 211.8223 | 152.9229 | 91.6163 | 104.7052 | 129.8166 | 163.4819 |  |  |  | 209.1689 | 110.9487 | 159.7674 | [5 empty] | 128.3782 | 168.4758 | 198.7963 | 198.5275 | 70.9972 | 89.5968 | 103.0634 | 124.477 | 118.3925 | 146.975 | 74.5831 | 89.5547 | 100.7952 | 127.0502 | 159.051 |  | 180.1051 | 209.3234 | 204.321 | 113.2283 | 140.5288 | 176.9665 | 207.6949 | 202.0271 | [7 empty] | 108.0802 | 142.4588 | 182.2238 | 211.7336 |  | 107.616 | 108.7479 | 108.0323 | 208.7628 | 142.2766 | 81.9947 |  | 22.0887 | 22.6561 | 18.7063 | 19.8994 | 40.8039 | 102.5282 | 86.2538 | 107.6844 | 106.2267 | 108.4408 | 86.9375 | 99.3168 | 132.6859 | 183.6399 | 183.8653 | 135.5219 | -0.0052 | -0.0466 | 0.0083 | 0.0413 | -0.0097 | 0.0013 | -0.0313 | -0.0718 | -0.0715 | -283.9507 | -0.0005 | -319.679 | 0.0632 | -312.5124 | 0.02 | -270.5007 | 0.5498 | -197.8049 | 0.0324 | -245.6348 | 0.0467 |  |  | 107.4124 | 183.7526 | 119.4554
2017-12-19 14:18 | 8565.5139 |  |  | 59.2611 | 0.9966 | 43.1648 | 40.4105 | 19.4765 | 9.2363 | 3.9763 | 33.2862 |  |  | -127.1899 | -4.6337 | 47.0274 | 55.5183 | 39.7153 | 15.4363 | 62.3749 | 63.3314 | 8.7625 |  | 181.1655 | 118.9985 | 154.2265 | 189.1984 | 193.7233 | 161.3099 | 89.8761 |  |  | 148.6941 | 124.3888 | 146.0153 | 120.3433 | 110.2484 | 102.1126 | 101.8391 | 120.892 | 159.1893 | 190.0015 | 189.846 | 149.293 | 126.977 | 167.1103 | 145.7291 | 93.1303 |  |  |  |  | 132.5067 | 123.3464 | 199.9664 | 195.7175 |  |  | 135.9227 | 134.2798 | 175.7395 | 208.0345 | 99.1261 | 84.5938 | 101.0413 | 123.6004 | 149.2938 |  |  |  | 205.1296 | 134.7079 | 159.4186 | [5 empty] | 139.7143 | 166.629 | 192.0649 | 189.0147 | 79.1863 | 98.977 | 99.6413 | 116.5523 | 114.2433 | 138.0677 | 82.3843 | 98.9228 | 107.6352 | 134.6077 | 161.9757 |  | 171.7815 | 203.704 | 202.0738 | 101.9729 | 126.8101 | 165.0313 | 205.7131 | 205.2871 | [7 empty] | 109.0518 | 136.5945 | 177.1953 | 208.6854 | 203.2863 | 105.4737 | 107.0516 | 186.8601 | 126.0692 | 190.5577 | 129.1387 | 36.0155 | 36.7964 | 112.0546 | 107.1506 | 34.9228 | 37.0173 | 36.9839 | 37.5021 | 36.0762 | 37.6344 | 107.6715 | 128.0679 |  |  | 141.4456 | 177.1137 | 197.2625 | 186.1975 | 139.1555 | 91.3431 | [7 empty] | 99.7308 | 105.5113 | 133.4954 | 172.2238 | 202.3849 | 195.6508 | 138.8243 | 130.3825 | 166.7569 | 174.9969 | [5 empty] | 127.0169 | 133.4657 | 204.7789 | 206.8225 |  |  | 101.5982 | 129.8285 | 173.8515 | 211.7997 | 152.9062 | 91.6168 | 104.7024 | 129.8206 | 163.4756 |  |  |  | 209.1512 | 110.9369 | 159.7634 | [5 empty] | 128.3833 | 168.4682 | 198.7861 | 198.5154 | 70.9968 | 89.6 | 103.0767 | 124.4801 | 118.3817 | 146.9755 | 74.5846 | 89.5561 | 100.7914 | 127.0496 | 159.037 |  | 180.1013 | 209.3013 | 204.2992 | 113.2216 | 140.5263 | 176.9621 | 207.674 | 202.0009 | [7 empty] | 108.0813 | 142.4562 | 182.2184 | 211.7125 |  | 107.6051 | 108.7429 | 108.0212 | 208.7382 | 142.2563 | 81.9786 |  | 22.0912 | 22.6567 | 18.7089 | 19.8938 | 40.8048 | 102.652 | 86.2491 | 107.6737 | 106.2116 | 108.4329 | 86.9751 | 99.3018 | 132.6064 | 183.5605 | 183.7974 | 135.4588 | -0.005 | -0.0465 | 0.0077 | 0.0409 | -0.0097 | 0.0016 | -0.0392 | -0.071 | -0.05 | -284.0122 | 0.0406 | -319.7098 | 0.0365 | -312.4509 | -0.0005 | -270.5099 | 0.5888 | -197.8418 | 0.0734 | -245.644 | 0.0283 |  |  | 107.4016 | 183.6789 | 119.5955
2017-12-19 14:18 | 8566.514 |  |  | 59.3102 | 0.9915 | 43.1805 | 40.4811 | 19.5547 | 9.3251 | 3.9884 | 33.2787 |  |  | -127.1825 | -4.6288 | 47.0057 | 55.5155 | 39.6737 | 15.3869 | 62.4013 | 63.322 | 10.0538 |  | 181.1517 | 119.0047 | 154.2244 | 189.1851 | 193.7071 | 161.3049 | 89.8766 |  |  | 148.6846 | 124.3822 | 146.01 | 120.3356 | 110.2426 | 102.1248 | 101.8391 | 120.8899 | 159.1796 | 189.9878 | 189.8283 | 149.2899 | 126.9744 | 167.1038 | 145.7191 | 93.1407 |  |  |  |  | 132.5046 | 123.3395 | 199.9512 | 195.692 |  |  | 135.9215 | 134.2775 | 175.7287 | 208.0069 | 99.1235 | 84.5965 | 101.0415 | 123.595 | 149.2806 |  |  |  | 205.1036 | 134.6998 | 159.4059 | [5 empty] | 139.7069 | 166.6163 | 192.0486 | 189.0001 | 79.1876 | 98.978 | 99.6366 | 116.5456 | 114.2323 | 138.0539 | 82.3854 | 98.9231 | 107.6247 | 134.6021 | 161.9662 |  | 171.7776 | 203.6806 | 202.0569 | 101.9833 | 126.8011 | 165.0203 | 205.6918 | 205.2588 | [7 empty] | 109.0611 | 136.5949 | 177.1938 | 208.6698 | 203.2698 | 105.4579 | 107.0456 | 186.8448 | 126.0584 | 190.55 | 129.124 | 36.1159 | 36.8617 | 112.0512 | 107.1422 | 34.6012 | 36.6042 | 37.0662 | 37.3286 | 35.983 | 37.7553 | 107.6629 | 128.0606 |  |  | 141.4443 | 177.1002 | 197.2542 | 186.1806 | 139.1585 | 91.3475 | [7 empty] | 99.7261 | 105.5089 | 133.4879 | 172.2153 | 202.3683 | 195.6297 | 138.821 | 130.3834 | 166.7563 | 174.9869 | [5 empty] | 127.0177 | 133.471 | 204.7664 | 206.8082 |  |  | 101.6013 | 129.8285 | 173.8447 | 211.7793 | 152.9028 | 91.6204 | 104.7083 | 129.8216 | 163.4661 |  |  |  | 209.1313 | 110.9335 | 159.7597 | [5 empty] | 128.3861 | 168.4644 | 198.769 | 198.4964 | 71.0025 | 89.6078 | 103.0831 | 124.482 | 118.3825 | 146.9713 | 74.5884 | 89.5541 | 100.7974 | 127.0471 | 159.0284 |  | 180.1 | 209.2884 | 204.2717 | 113.2255 | 140.5258 | 176.9602 | 207.6592 | 201.986 | [7 empty] | 108.0849 | 142.4549 | 182.2146 | 211.6954 |  | 107.598 | 108.7308 | 108.0099 | 208.728 | 142.2421 | 81.963 |  | 22.0904 | 22.6611 | 18.7098 | 19.8977 | 40.8033 | 102.7512 | 86.2472 | 107.6671 | 106.2105 | 108.4253 | 86.9968 | 99.3222 | 132.5855 | 183.5748 | 183.7654 | 135.456 | -0.0049 | -0.0462 | 0.008 | 0.0415 | -0.0098 | 0.0011 | -0.0372 | -0.0713 | -0.0309 | -284.0122 | 0.057 | -319.7313 | 0.0488 | -312.4939 | -0.0107 | -270.4545 | 0.5601 | -197.8541 | 0.0878 | -245.7025 | 0.0467 |  |  | 107.3931 | 183.6701 | 119.6398
2017-12-19 14:18 | 8567.514 |  |  | 59.3304 | 0.9911 | 43.2684 | 40.4443 | 19.5746 | 9.2543 | 3.9836 | 33.3513 |  |  | -127.2452 | -4.6652 | 47.0174 | 55.5373 | 39.7215 | 15.316 | 62.2867 | 63.3363 | 9.6348 |  | 181.1378 | 119.0009 | 154.2225 | 189.1714 | 193.6857 | 161.2956 | 89.8799 |  |  | 148.6739 | 124.3669 | 146.0032 | 120.3255 | 110.2393 | 102.1198 | 101.8331 | 120.8889 | 159.1731 | 189.9713 | 189.809 | 149.2818 | 126.9735 | 167.0985 | 145.7099 | 93.1288 |  |  |  |  | 132.5003 | 123.3402 | 199.9361 | 195.6751 |  |  | 135.9204 | 134.2761 | 175.7204 | 207.9914 | 99.1218 | 84.5999 | 101.0428 | 123.596 | 149.2783 |  |  |  | 205.0755 | 134.6848 | 159.3915 | [5 empty] | 139.704 | 166.6015 | 192.0267 | 188.9804 | 79.1896 | 98.9752 | 99.6301 | 116.5407 | 114.2303 | 138.052 | 82.3824 | 98.9248 | 107.6205 | 134.6013 | 161.9524 |  | 171.7728 | 203.657 | 202.0348 | 101.9909 | 126.7965 | 165.0114 | 205.6675 | 205.2311 | [7 empty] | 109.0607 | 136.5862 | 177.1806 | 208.6448 | 203.2393 | 105.4476 | 107.0302 | 186.8218 | 126.0501 | 190.5313 | 129.1137 | 36.0968 | 36.8195 | 112.0395 | 107.1312 | 34.6971 | 36.2705 | 37.2625 | 37.1834 | 35.9431 | 37.6584 | 107.6603 | 128.0436 |  |  | 141.4409 | 177.0917 | 197.2441 | 186.1627 | 139.1494 | 91.3542 | [7 empty] | 99.7196 | 105.5107 | 133.4907 | 172.2102 | 202.3493 | 195.6127 | 138.8129 | 130.3774 | 166.7457 | 174.9731 | [5 empty] | 127.0232 | 133.4699 | 204.7415 | 206.7785 |  |  | 101.5965 | 129.8278 | 173.8391 | 211.7577 | 152.8934 | 91.6258 | 104.718 | 129.8179 | 163.4609 |  |  |  | 209.1101 | 110.939 | 159.7637 | [5 empty] | 128.382 | 168.46 | 198.7562 | 198.472 | 71.0067 | 89.613 | 103.0823 | 124.4895 | 118.3862 | 146.9689 | 74.586 | 89.5581 | 100.8007 | 127.0475 | 159.0156 |  | 180.096 | 209.2784 | 204.2452 | 113.2288 | 140.5228 | 176.9454 | 207.6376 | 201.9671 | [7 empty] | 108.0858 | 142.4583 | 182.2114 | 211.6829 |  | 107.5875 | 108.7211 | 107.9922 | 208.7113 | 142.2266 | 81.9421 |  | 22.0898 | 22.6649 | 18.7128 | 19.9044 | 40.8065 | 102.762 | 86.2481 | 107.6581 | 106.2014 | 108.4193 | 86.9693 | 99.3285 | 132.63 | 183.5906 | 183.7812 | 135.4488 | -0.0043 | -0.0461 | 0.0086 | 0.0414 | -0.0099 | 0.0009 | -0.0441 | -0.0739 | -0.0503 | -283.9691 | 0.0385 | -319.7375 | 0.0878 | -312.5247 | -0.0128 | -270.4668 | 0.5601 | -197.7987 | 0.0632 | -245.7055 | 0.0632 |  |  | 107.3822 | 183.6859 | 119.6235
2017-12-19 14:18 | 8568.5141 |  |  | 59.2672 | 1.0205 | 43.299 | 40.473 | 19.5209 | 9.3418 | 3.9713 | 33.3816 |  |  | -127.2725 | -4.6272 | 47.1475 | 55.5432 | 39.7883 | 15.4436 | 62.4031 | 63.2675 | 9.8662 |  | 181.1189 | 118.9987 | 154.2214 | 189.1569 | 193.6646 | 161.286 | 89.8851 |  |  | 148.668 | 124.3647 | 145.9943 | 120.3197 | 110.2354 | 102.1149 | 101.8331 | 120.8993 | 159.1721 | 189.9555 | 189.7932 | 149.2798 | 126.979 | 167.0916 | 145.7098 | 93.0985 |  |  |  |  | 132.4966 | 123.3484 | 199.9142 | 195.6614 |  |  | 135.9166 | 134.2784 | 175.7158 | 207.9759 | 99.1207 | 84.6004 | 101.0433 | 123.6015 | 149.2763 |  |  |  | 205.0534 | 134.6827 | 159.3887 | [5 empty] | 139.7062 | 166.6039 | 192.0191 | 188.9641 | 79.1941 | 98.9796 | 99.6375 | 116.5456 | 114.2405 | 138.0656 | 82.3875 | 98.9279 | 107.6264 | 134.6009 | 161.9485 |  | 171.7671 | 203.6438 | 202.0177 | 101.9918 | 126.8039 | 165.0068 | 205.6459 | 205.2161 | [7 empty] | 109.0706 | 136.5897 | 177.1703 | 208.6207 | 203.2121 | 105.4399 | 107.0188 | 186.8011 | 126.0382 | 190.5012 | 129.0976 | 36.1009 | 36.6877 | 112.0276 | 107.1173 | 34.2929 | 36.3641 | 37.3299 | 37.261 | 35.8171 | 37.4237 | 107.6498 | 128.0334 |  |  | 141.4472 | 177.0819 | 197.2267 | 186.1466 | 139.1417 | 91.3532 | [7 empty] | 99.7211 | 105.5157 | 133.4851 | 172.2065 | 202.3268 | 195.5902 | 138.8061 | 130.3815 | 166.7387 | 174.95 | [5 empty] | 127.0197 | 133.4663 | 204.723 | 206.7536 |  |  | 101.595 | 129.8313 | 173.8318 | 211.7386 | 152.8832 | 91.6269 | 104.7215 | 129.8161 | 163.4544 |  |  |  | 209.0798 | 110.9358 | 159.7505 | [5 empty] | 128.3804 | 168.4476 | 198.7358 | 198.452 | 71.008 | 89.6123 | 103.0819 | 124.4883 | 118.3766 | 146.9638 | 74.5835 | 89.5507 | 100.8089 | 127.0476 | 159.016 |  | 180.0858 | 209.2619 | 204.2275 | 113.2209 | 140.5166 | 176.9276 | 207.6149 | 201.9441 | [7 empty] | 108.0878 | 142.4613 | 182.2024 | 211.6648 |  | 107.582 | 108.7187 | 107.9832 | 208.6932 | 142.2217 | 81.9241 |  | 22.096 | 22.6636 | 18.7125 | 19.9071 | 40.8106 | 102.7319 | 86.248 | 107.6459 | 106.1929 | 108.4152 | 86.9447 | 99.3372 | 132.5797 | 183.6037 | 183.7538 | 135.456 | -0.0048 | -0.0466 | 0.0086 | 0.041 | -0.01 | 0.0011 | -0.026 | -0.0727 | -0.0479 | -283.9568 | 0.02 | -319.7129 | 0.0591 | -312.5001 | 0.02 | -270.4884 | 0.5539 | -197.7802 | 0.0529 | -245.6286 | 0.0488 |  |  | 107.3746 | 183.6788 | 119.7785
2017-12-19 14:18 | 8569.5141 |  |  | 59.4013 | 0.9823 | 43.245 | 40.4001 | 19.5974 | 9.3468 | 3.9797 | 33.3181 |  |  | -127.2012 | -4.6746 | 47.1139 | 55.6224 | 39.7653 | 15.4558 | 62.3843 | 63.2852 | 9.3443 |  | 181.0978 | 118.9961 | 154.2133 | 189.1454 | 193.6447 | 161.2772 | 89.8854 |  |  | 148.6546 | 124.3632 | 145.9811 | 120.3137 | 110.2247 | 102.1142 | 101.8315 | 120.9013 | 159.1659 | 189.9422 | 189.7734 | 149.2786 | 126.9841 | 167.0818 | 145.7059 | 93.0674 |  |  |  |  | 132.4876 | 123.3517 | 199.8912 | 195.6386 |  |  | 135.9101 | 134.2735 | 175.7005 | 207.95 | 99.1229 | 84.5981 | 101.0374 | 123.5955 | 149.27 |  |  |  | 205.0284 | 134.6883 | 159.3874 | [5 empty] | 139.7049 | 166.6068 | 192.0097 | 188.9572 | 79.1915 | 98.9782 | 99.6455 | 116.5473 | 114.2452 | 138.0682 | 82.3983 | 98.9263 | 107.6271 | 134.6033 | 161.9442 |  | 171.7625 | 203.6339 | 201.9959 | 101.991 | 126.8054 | 165.0053 | 205.6295 | 205.1983 | [7 empty] | 109.0762 | 136.5937 | 177.1678 | 208.5996 | 203.1923 | 105.4276 | 107.0111 | 186.7876 | 126.0251 | 190.4869 | 129.0782 | 36.1984 | 36.3414 | 112.0134 | 107.0981 | 33.915 | 36.409 | 37.1411 | 37.4259 | 35.577 | 37.2331 | 107.6338 | 128.0207 |  |  | 141.4508 | 177.0632 | 197.2036 | 186.1281 | 139.1404 | 91.3516 | [7 empty] | 99.7234 | 105.509 | 133.4831 | 172.1977 | 202.3077 | 195.5767 | 138.8098 | 130.3914 | 166.7388 | 174.9322 | [5 empty] | 127.0167 | 133.4674 | 204.7081 | 206.7385 |  |  | 101.6009 | 129.8383 | 173.8273 | 211.7277 | 152.8867 | 91.628 | 104.7139 | 129.8115 | 163.4367 |  |  |  | 209.0499 | 110.9291 | 159.7332 | [5 empty] | 128.3814 | 168.4422 | 198.7081 | 198.4298 | 71.006 | 89.6134 | 103.0772 | 124.4802 | 118.3673 | 146.9543 | 74.5875 | 89.5491 | 100.8108 | 127.0494 | 159.0073 |  | 180.0781 | 209.2395 | 204.2155 | 113.2018 | 140.5129 | 176.9253 | 207.5976 | 201.9235 | [7 empty] | 108.0935 | 142.4563 | 182.1938 | 211.6478 |  | 107.5752 | 108.7021 | 107.9781 | 208.6723 | 142.2169 | 81.9098 |  | 22.0958 | 22.6592 | 18.7065 | 19.9064 | 40.8053 | 102.7052 | 86.2387 | 107.6357 | 106.1753 | 108.3916 | 86.8927 | 99.3224 | 132.609 | 183.5887 | 183.7908 | 135.4456 | -0.0048 | -0.046 | 0.0085 | 0.0411 | -0.0096 | 0.0013 | -0.0235 | -0.0719 | -0.0493 | -283.9937 | 0.0283 | -319.6759 | 0.0447 | -312.4601 | -0.0128 | -270.4668 | 0.5826 | -197.8541 | 0.055 | -245.6194 | 0.0221 |  |  | 107.3621 | 183.6898 | 119.736
2017-12-19 14:18 | 8570.5142 |  |  | 59.2337 | 0.9644 | 43.3012 | 40.407 | 19.5493 | 9.3583 | 3.9367 | 33.3379 |  |  | -127.2647 | -4.5787 | 47.2085 | 55.6438 | 39.7785 | 15.4781 | 62.4641 | 63.2962 | 11.7739 |  | 181.0831 | 118.998 | 154.2094 | 189.1331 | 193.6237 | 161.2662 | 89.8865 |  |  | 148.644 | 124.3545 | 145.9779 | 120.306 | 110.2199 | 102.1154 | 101.8386 | 120.8959 | 159.163 | 189.9309 | 189.7595 | 149.2761 | 126.9859 | 167.0746 | 145.7013 | 93.0563 |  |  |  |  | 132.4901 | 123.3493 | 199.8728 | 195.6135 |  |  | 135.9109 | 134.272 | 175.6869 | 207.928 | 99.123 | 84.6042 | 101.0362 | 123.5934 | 149.262 |  |  |  | 205.0115 | 134.685 | 159.376 | [5 empty] | 139.7048 | 166.6067 | 191.9953 | 188.9395 | 79.194 | 98.9705 | 99.6458 | 116.5463 | 114.2497 | 138.067 | 82.4007 | 98.9302 | 107.6283 | 134.6035 | 161.9413 |  | 171.7545 | 203.6193 | 201.9735 | 101.9948 | 126.8058 | 165.002 | 205.6128 | 205.1729 | [7 empty] | 109.0707 | 136.5898 | 177.16 | 208.5805 | 203.1671 | 105.4155 | 106.9984 | 186.7745 | 126.0144 | 190.4671 | 129.0712 | 36.3392 | 35.9821 | 111.9999 | 107.0867 | 33.9274 | 36.3212 | 36.9887 | 37.5356 | 35.3082 | 37.2264 | 107.6189 | 127.9927 |  |  | 141.4526 | 177.0639 | 197.1834 | 186.1056 | 139.1419 | 91.3614 | [7 empty] | 99.7257 | 105.5156 | 133.49 | 172.1889 | 202.2881 | 195.5591 | 138.8072 | 130.3898 | 166.7337 | 174.9299 | [5 empty] | 127.0288 | 133.4755 | 204.6936 | 206.7113 |  |  | 101.6033 | 129.8384 | 173.8315 | 211.7128 | 152.8833 | 91.6296 | 104.7109 | 129.8063 | 163.4344 |  |  |  | 209.0276 | 110.9339 | 159.7362 | [5 empty] | 128.3796 | 168.4407 | 198.6927 | 198.4098 | 71.0101 | 89.6147 | 103.0843 | 124.4755 | 118.3718 | 146.9561 | 74.6011 | 89.5556 | 100.809 | 127.0476 | 158.9932 |  | 180.0732 | 209.219 | 204.1956 | 113.2027 | 140.5188 | 176.9285 | 207.5787 | 201.9005 | [7 empty] | 108.1038 | 142.4613 | 182.1918 | 211.6346 |  | 107.5631 | 108.6845 | 107.9726 | 208.6597 | 142.2066 | 81.8959 |  | 22.0945 | 22.6609 | 18.7079 | 19.912 | 40.8125 | 102.6728 | 86.2314 | 107.6245 | 106.1694 | 108.3893 | 86.9342 | 99.3219 | 132.6279 | 183.5775 | 183.7623 | 135.4291 | -0.0049 | -0.0463 | 0.0083 | 0.041 | -0.0098 | 0.0014 | -0.0296 | -0.0733 | -0.0533 | -283.9968 | 0.0447 | -319.7036 | 0.0406 | -312.4786 | -0.0107 | -270.4914 | 0.5765 | -197.7895 | 0.0673 | -245.6532 | 0.0324 |  |  | 107.3522 | 183.6699 | 119.8262
2017-12-19 14:18 | 8571.5143 |  |  | 59.3385 | 0.9759 | 43.2297 | 40.4732 | 19.5971 | 9.2364 | 3.9367 | 33.3201 |  |  | -127.3041 | -4.6345 | 47.2471 | 55.6945 | 39.7794 | 15.4863 | 62.5756 | 63.2968 | 8.7191 |  | 181.0692 | 119.0055 | 154.2045 | 189.1178 | 193.611 | 161.2607 | 89.8902 |  |  | 148.638 | 124.3556 | 145.9718 | 120.2953 | 110.2168 | 102.1214 | 101.848 | 120.893 | 159.159 | 189.9155 | 189.7391 | 149.272 | 126.9798 | 167.0714 | 145.691 | 93.0466 |  |  |  |  | 132.4917 | 123.3439 | 199.8611 | 195.6025 |  |  | 135.9139 | 134.2786 | 175.6839 | 207.9171 | 99.1266 | 84.6179 | 101.045 | 123.5986 | 149.252 |  |  |  | 204.9983 | 134.6814 | 159.3721 | [5 empty] | 139.7095 | 166.6099 | 191.9898 | 188.9272 | 79.2039 | 98.9787 | 99.6489 | 116.5587 | 114.249 | 138.065 | 82.4027 | 98.9334 | 107.6285 | 134.5942 | 161.9379 |  | 171.7445 | 203.6005 | 201.9591 | 102.0025 | 126.8056 | 164.9935 | 205.5951 | 205.1514 | [7 empty] | 109.0765 | 136.5883 | 177.1513 | 208.5579 | 203.1484 | 105.4127 | 106.9902 | 186.7531 | 126.0036 | 190.4433 | 129.064 | 36.4647 | 35.9643 | 111.9859 | 107.0828 | 34.2943 | 36.5942 | 36.8824 | 37.6137 | 35.1324 | 37.4996 | 107.6047 | 127.9734 |  |  | 141.4574 | 177.0585 | 197.1728 | 186.0934 | 139.1383 | 91.3742 | [7 empty] | 99.7264 | 105.5249 | 133.4807 | 172.1757 | 202.2624 | 195.5258 | 138.7909 | 130.3851 | 166.7232 | 174.9212 | [5 empty] | 127.0255 | 133.4724 | 204.6712 | 206.6907 |  |  | 101.601 | 129.8371 | 173.8253 | 211.688 | 152.8665 | 91.6347 | 104.7165 | 129.8011 | 163.4327 |  |  |  | 209.0056 | 110.9327 | 159.7329 | [5 empty] | 128.3728 | 168.4342 | 198.681 | 198.3927 | 71.018 | 89.619 | 103.0915 | 124.4769 | 118.3774 | 146.9645 | 74.6116 | 89.5559 | 100.8138 | 127.0456 | 159.0022 |  | 180.0725 | 209.2076 | 204.1744 | 113.217 | 140.5299 | 176.9222 | 207.5692 | 201.8822 | [7 empty] | 108.1016 | 142.4611 | 182.1847 | 211.6169 |  | 107.5576 | 108.6777 | 107.9603 | 208.6527 | 142.197 | 81.8742 |  | 22.098 | 22.6687 | 18.7107 | 19.9118 | 40.8158 | 102.5767 | 86.2298 | 107.6192 | 106.1532 | 108.3748 | 86.9415 | 99.3251 | 132.6084 | 183.4985 | 183.7006 | 135.3861 | -0.0047 | -0.0463 | 0.0077 | 0.0412 | -0.0096 | 0.0012 | -0.0226 | -0.071 | -0.0541 | -283.9568 | 0.0385 | -319.7129 | 0.0673 | -312.5032 | -0.0046 | -270.4668 | 0.5724 | -197.7895 | 0.0611 | -245.6655 | 0.055 |  |  | 107.3432 | 183.5996 | 119.8454
2017-12-19 14:18 | 8572.5143 |  |  | 59.3406 | 0.9992 | 43.2001 | 40.457 | 19.5174 | 9.2695 | 3.9927 | 33.3293 |  |  | -127.2618 | -4.7342 | 47.2994 | 55.7329 | 39.7803 | 15.4318 | 62.526 | 63.4141 | 10.3581 |  | 181.0584 | 119.008 | 154.1972 | 189.1021 | 193.5939 | 161.2574 | 89.8983 |  |  | 148.6315 | 124.3523 | 145.9574 | 120.285 | 110.21 | 102.1318 | 101.8441 | 120.8902 | 159.1525 | 189.8919 | 189.7133 | 149.2622 | 126.9757 | 167.0633 | 145.6775 | 93.0289 |  |  |  |  | 132.4784 | 123.3429 | 199.8412 | 195.5851 |  |  | 135.908 | 134.2779 | 175.6718 | 207.8955 | 99.1223 | 84.6174 | 101.0494 | 123.5906 | 149.2446 |  |  |  | 204.9763 | 134.6876 | 159.3655 | [5 empty] | 139.7101 | 166.6015 | 191.9753 | 188.9121 | 79.2015 | 98.9835 | 99.6461 | 116.5557 | 114.2501 | 138.0649 | 82.4064 | 98.934 | 107.6256 | 134.5888 | 161.9252 |  | 171.7368 | 203.5836 | 201.9387 | 102.0039 | 126.8096 | 164.9884 | 205.58 | 205.1286 | [7 empty] | 109.0833 | 136.5862 | 177.1411 | 208.5368 | 203.1289 | 105.4099 | 106.9864 | 186.7268 | 125.9939 | 190.4355 | 129.0734 | 36.6737 | 36.3834 | 111.9758 | 107.0772 | 34.826 | 36.957 | 36.7659 | 37.5678 | 35.0246 | 37.6832 | 107.603 | 127.9645 |  |  | 141.4503 | 177.0431 | 197.1498 | 186.0759 | 139.1321 | 91.3683 | [7 empty] | 99.7276 | 105.5237 | 133.4792 | 172.1632 | 202.2391 | 195.5049 | 138.7884 | 130.3854 | 166.7171 | 174.9046 | [5 empty] | 127.0155 | 133.4704 | 204.6545 | 206.6682 |  |  | 101.6026 | 129.8435 | 173.8112 | 211.6679 | 152.8611 | 91.6427 | 104.7253 | 129.7958 | 163.4239 |  |  |  | 208.9827 | 110.9376 | 159.7281 | [5 empty] | 128.3776 | 168.4272 | 198.6663 | 198.3755 | 71.0243 | 89.6246 | 103.0923 | 124.4858 | 118.3693 | 146.9618 | 74.607 | 89.5605 | 100.8061 | 127.0497 | 158.99 |  | 180.0628 | 209.1851 | 204.1559 | 113.214 | 140.524 | 176.907 | 207.5471 | 201.8574 | [7 empty] | 108.0893 | 142.4505 | 182.1741 | 211.5966 |  | 107.5429 | 108.6692 | 107.9486 | 208.6278 | 142.195 | 81.848 |  | 22.096 | 22.6686 | 18.7047 | 19.9179 | 40.8094 | 102.478 | 86.2244 | 107.6188 | 106.1539 | 108.3739 | 87.0038 | 99.3433 | 132.6379 | 183.5482 | 183.704 | 135.3706 | -0.0045 | -0.0465 | 0.0082 | 0.0414 | -0.0093 | 0.0014 | -0.039 | -0.0727 | -0.0628 | -283.9568 | 0.0365 | -319.6944 | 0.0714 | -312.5124 | 0.0118 | -270.5253 | 0.5744 | -197.8018 | 0.0632 | -245.7055 | 0.0673 |  |  | 107.338 | 183.6261 | 119.8457
2017-12-19 14:18 | 8573.5144 |  |  | 59.3058 | 1.0539 | 43.2482 | 40.4304 | 19.5866 | 9.2875 | 4.0444 | 33.2691 |  |  | -127.1653 | -4.325 | 47.3183 | 55.6577 | 39.7752 | 15.4264 | 62.4936 | 63.3328 | 9.386 |  | 181.0412 | 119.006 | 154.196 | 189.0899 | 193.5704 | 161.2504 | 89.9104 |  |  | 148.6243 | 124.3413 | 145.9444 | 120.2853 | 110.2004 | 102.1362 | 101.8392 | 120.886 | 159.1409 | 189.8693 | 189.6957 | 149.2522 | 126.9808 | 167.0595 | 145.67 | 93.0411 |  |  |  |  | 132.4687 | 123.3473 | 199.8169 | 195.5589 |  |  | 135.8995 | 134.2759 | 175.661 | 207.8748 | 99.1171 | 84.6187 | 101.0491 | 123.5864 | 149.2379 |  |  |  | 204.9446 | 134.693 | 159.3551 | [5 empty] | 139.702 | 166.5945 | 191.9543 | 188.8883 | 79.2004 | 98.9852 | 99.6429 | 116.5514 | 114.2533 | 138.0627 | 82.409 | 98.9358 | 107.6256 | 134.5884 | 161.921 |  | 171.7325 | 203.5654 | 201.9172 | 102.0122 | 126.8123 | 164.9826 | 205.5583 | 205.104 | [7 empty] | 109.0875 | 136.584 | 177.1325 | 208.5197 | 203.1117 | 105.398 | 106.9732 | 186.7037 | 125.9779 | 190.4152 | 129.0787 | 36.9818 | 36.8093 | 111.9666 | 107.0645 | 35.223 | 36.9057 | 36.8262 | 37.4572 | 35.0412 | 37.7128 | 107.5911 | 127.9471 |  |  | 141.4451 | 177.0357 | 197.1247 | 186.0584 | 139.1317 | 91.3792 | [7 empty] | 99.729 | 105.5259 | 133.4882 | 172.1609 | 202.2213 | 195.4903 | 138.7946 | 130.3947 | 166.7181 | 174.8939 | [5 empty] | 127.0176 | 133.4728 | 204.6403 | 206.6426 |  |  | 101.6061 | 129.8505 | 173.8037 | 211.6527 | 152.8538 | 91.6444 | 104.726 | 129.7963 | 163.4156 |  |  |  | 208.9553 | 110.9317 | 159.7161 | [5 empty] | 128.3851 | 168.4229 | 198.6492 | 198.3531 | 71.0269 | 89.6297 | 103.0942 | 124.4884 | 118.3637 | 146.9633 | 74.6038 | 89.5614 | 100.8001 | 127.0478 | 158.9768 |  | 180.053 | 209.1699 | 204.1328 | 113.2151 | 140.5121 | 176.8947 | 207.5186 | 201.8349 | [7 empty] | 108.094 | 142.4499 | 182.1657 | 211.5743 |  | 107.5216 | 108.6555 | 107.9366 | 208.6038 | 142.1871 | 81.8224 |  | 22.0877 | 22.6655 | 18.6989 | 19.924 | 40.8094 | 102.4203 | 86.2159 | 107.5991 | 106.1384 | 108.3596 | 86.9489 | 99.3275 | 132.5565 | 183.4627 | 183.6531 | 135.323 | -0.0049 | -0.0466 | 0.008 | 0.0416 | -0.0096 | 0.0012 | -0.0485 | -0.0702 | -0.0319 | -283.9999 | 0.0488 | -319.7313 | 0.0693 | -312.5124 | 0.02 | -270.5191 | 0.5929 | -197.8264 | 0.0714 | -245.6901 | 0.0488 |  |  | 107.3228 | 183.5579 | 119.9526
2017-12-19 14:18 | 8574.5144 |  |  | 59.3114 | 1.1903 | 43.334 | 40.5287 | 19.6448 | 9.264 | 4.0021 | 33.2916 |  |  | -127.2721 | -4.3007 | 47.2554 | 55.709 | 39.8884 | 15.4363 | 62.4698 | 63.3606 | 10.7725 |  | 181.0175 | 119.0045 | 154.191 | 189.0742 | 193.5485 | 161.2376 | 89.9266 |  |  | 148.6153 | 124.3336 | 145.938 | 120.2883 | 110.1986 | 102.1314 | 101.8366 | 120.888 | 159.1329 | 189.8543 | 189.6796 | 149.2484 | 126.9838 | 167.0575 | 145.6667 | 93.0576 |  |  |  |  | 132.4722 | 123.3439 | 199.8095 | 195.5384 |  |  | 135.8996 | 134.2755 | 175.6588 | 207.8639 | 99.1283 | 84.6271 | 101.0539 | 123.5951 | 149.2332 |  |  |  | 204.9204 | 134.6906 | 159.3493 | [5 empty] | 139.7021 | 166.5929 | 191.9366 | 188.8757 | 79.2009 | 98.9843 | 99.641 | 116.556 | 114.2585 | 138.0667 | 82.4145 | 98.9338 | 107.6336 | 134.5913 | 161.9159 |  | 171.7266 | 203.5425 | 201.9043 | 102.0221 | 126.8084 | 164.9776 | 205.5392 | 205.0905 | [7 empty] | 109.0935 | 136.5804 | 177.1244 | 208.5018 | 203.0962 | 105.39 | 106.962 | 186.6914 | 125.9657 | 190.3838 | 129.0652 | 37.1351 | 36.8566 | 111.9559 | 107.0555 | 35.5389 | 36.6368 | 36.9917 | 37.4356 | 35.1184 | 37.6311 | 107.5783 | 127.9311 |  |  | 141.4498 | 177.0315 | 197.1058 | 186.0377 | 139.1291 | 91.3909 | [7 empty] | 99.7301 | 105.5275 | 133.4855 | 172.1487 | 202.2029 | 195.4652 | 138.7919 | 130.3904 | 166.716 | 174.8762 | [5 empty] | 127.0134 | 133.4675 | 204.6167 | 206.6175 |  |  | 101.6095 | 129.855 | 173.8003 | 211.638 | 152.8461 | 91.6448 | 104.7171 | 129.7951 | 163.404 |  |  |  | 208.9334 | 110.9316 | 159.7017 | [5 empty] | 128.375 | 168.4159 | 198.6271 | 198.3267 | 71.0295 | 89.632 | 103.0932 | 124.4849 | 118.3671 | 146.9708 | 74.6102 | 89.5595 | 100.8053 | 127.0506 | 158.979 |  | 180.0541 | 209.1644 | 204.1168 | 113.2161 | 140.513 | 176.8857 | 207.5032 | 201.8198 | [7 empty] | 108.1032 | 142.4463 | 182.1525 | 211.5582 |  | 107.5101 | 108.6473 | 107.9234 | 208.5822 | 142.1689 | 81.8051 |  | 22.0825 | 22.6591 | 18.698 | 19.9251 | 40.811 | 102.3338 | 86.2061 | 107.5861 | 106.1258 | 108.3483 | 86.9257 | 99.333 | 132.5105 | 183.4719 | 183.6276 | 135.318 | -0.005 | -0.0462 | 0.0083 | 0.0412 | -0.0093 | 0.0011 | -0.0513 | -0.0709 | -0.0367 | -284.003 | 0.0447 | -319.7098 | 0.0796 | -312.5278 | 0.0098 | -270.5284 | 0.6011 | -197.8326 | 0.0734 | -245.6901 | 0.057 |  |  | 107.3116 | 183.5498 | 120.085
2017-12-19 14:18 | 8575.5145 |  |  | 59.3272 | 1.1579 | 43.2944 | 40.4288 | 19.6565 | 9.3274 | 4.0648 | 33.4329 |  |  | -127.2229 | -4.3212 | 47.3737 | 55.5998 | 39.8498 | 15.4294 | 62.5319 | 63.4559 | 9.5332 |  | 180.992 | 119.0045 | 154.1817 | 189.0487 | 193.5205 | 161.2227 | 89.9385 |  |  | 148.6001 | 124.32 | 145.9266 | 120.2697 | 110.1866 | 102.1178 | 101.8394 | 120.8868 | 159.1273 | 189.839 | 189.6529 | 149.2387 | 126.9863 | 167.0505 | 145.6598 | 93.0611 |  |  |  |  | 132.471 | 123.3382 | 199.7932 | 195.5149 |  |  | 135.8941 | 134.2769 | 175.6455 | 207.8393 | 99.1286 | 84.6267 | 101.0486 | 123.5929 | 149.2249 |  |  |  | 204.8963 | 134.69 | 159.3362 | [5 empty] | 139.705 | 166.5847 | 191.9246 | 188.8593 | 79.1977 | 98.9762 | 99.6375 | 116.5599 | 114.2583 | 138.0655 | 82.4158 | 98.9345 | 107.6317 | 134.5901 | 161.904 |  | 171.7196 | 203.5302 | 201.8799 | 102.0132 | 126.8046 | 164.9721 | 205.5214 | 205.0686 | [7 empty] | 109.1039 | 136.5803 | 177.1105 | 208.4868 | 203.0754 | 105.3739 | 106.9559 | 186.6791 | 125.9613 | 190.3651 | 129.0499 | 37.173 | 36.8056 | 111.9468 | 107.0472 | 35.7263 | 36.5098 | 37.1544 | 37.6371 | 35.1553 | 37.5779 | 107.5666 | 127.9161 |  |  | 141.4531 | 177.0219 | 197.0928 | 186.0103 | 139.1292 | 91.385 | [7 empty] | 99.731 | 105.5225 | 133.4729 | 172.1366 | 202.186 | 195.4438 | 138.7841 | 130.3848 | 166.7087 | 174.8526 | [5 empty] | 127.0089 | 133.4666 | 204.596 | 206.5937 |  |  | 101.6075 | 129.8549 | 173.799 | 211.6198 | 152.8414 | 91.6427 | 104.7129 | 129.7858 | 163.393 |  |  |  | 208.9149 | 110.9341 | 159.6953 | [5 empty] | 128.3699 | 168.4021 | 198.6055 | 198.3075 | 71.0327 | 89.6341 | 103.0898 | 124.4821 | 118.3624 | 146.9684 | 74.6189 | 89.5688 | 100.8067 | 127.0582 | 158.9744 |  | 180.0514 | 209.145 | 204.0965 | 113.2191 | 140.5094 | 176.8811 | 207.4822 | 201.7989 | [7 empty] | 108.1034 | 142.4427 | 182.1468 | 211.5424 |  | 107.5104 | 108.6419 | 107.9171 | 208.5729 | 142.1624 | 81.7973 |  | 22.0832 | 22.6667 | 18.7065 | 19.9376 | 40.8166 | 102.2209 | 86.2032 | 107.5795 | 106.12 | 108.3379 | 86.8791 | 99.3332 | 132.47 | 183.3852 | 183.6276 | 135.2718 | -0.005 | -0.0465 | 0.0086 | 0.041 | -0.0097 | 0.0012 | -0.0374 | -0.0733 | -0.0715 | -284.0061 | 0.0426 | -319.6729 | 0.0426 | -312.4878 | 0.0159 | -270.5376 | 0.6011 | -197.8264 | 0.0632 | -245.6594 | 0.0365 |  |  | 107.3046 | 183.5064 | 120.1428
2017-12-19 14:18 | 8576.5146 |  |  | 59.3084 | 1.1701 | 43.346 | 40.4402 | 19.6106 | 9.3439 | 4.1254 | 33.414 |  |  | -127.13 | -4.3262 | 47.3406 | 55.7319 | 39.869 | 15.404 | 62.5495 | 63.4062 | 10.1327 |  | 180.9727 | 119.0003 | 154.1723 | 189.0268 | 193.498 | 161.2114 | 89.9354 |  |  | 148.5835 | 124.3106 | 145.9143 | 120.2524 | 110.1702 | 102.1145 | 101.8446 | 120.8829 | 159.1196 | 189.8217 | 189.6361 | 149.2346 | 126.9797 | 167.0423 | 145.6512 | 93.0616 |  |  |  |  | 132.4645 | 123.3451 | 199.7636 | 195.4947 |  |  | 135.8908 | 134.282 | 175.6381 | 207.8151 | 99.1197 | 84.6289 | 101.0414 | 123.5933 | 149.2202 |  |  |  | 204.8739 | 134.6975 | 159.3292 | [5 empty] | 139.7054 | 166.5799 | 191.9138 | 188.8407 | 79.2006 | 98.9759 | 99.6396 | 116.5659 | 114.2547 | 138.063 | 82.4192 | 98.93 | 107.6233 | 134.586 | 161.8998 |  | 171.7084 | 203.5167 | 201.8532 | 102.0093 | 126.8042 | 164.9645 | 205.5001 | 205.0392 | [7 empty] | 109.1114 | 136.5821 | 177.1011 | 208.4745 | 203.0557 | 105.3627 | 106.945 | 186.6617 | 125.9542 | 190.3554 | 129.0423 | 37.1293 | 36.8355 | 111.9375 | 107.0354 | 35.8063 | 36.4977 | 37.372 | 37.7957 | 35.1848 | 37.6694 | 107.5517 | 127.9008 |  |  | 141.449 | 177.0096 | 197.0751 | 185.9945 | 139.1315 | 91.3912 | [7 empty] | 99.7359 | 105.516 | 133.4625 | 172.1349 | 202.1607 | 195.4205 | 138.7809 | 130.3885 | 166.7032 | 174.8433 | [5 empty] | 127.0098 | 133.4727 | 204.5779 | 206.5736 |  |  | 101.6069 | 129.8471 | 173.7988 | 211.5975 | 152.831 | 91.6423 | 104.7136 | 129.7813 | 163.3906 |  |  |  | 208.8938 | 110.9302 | 159.6878 | [5 empty] | 128.3761 | 168.3939 | 198.5936 | 198.2932 | 71.0365 | 89.6391 | 103.0896 | 124.4874 | 118.3532 | 146.9568 | 74.6206 | 89.5652 | 100.799 | 127.0443 | 158.9609 |  | 180.0417 | 209.1179 | 204.0672 | 113.2137 | 140.4971 | 176.8719 | 207.4568 | 201.7666 | [7 empty] | 108.1003 | 142.448 | 182.1433 | 211.5222 |  | 107.5043 | 108.6315 | 107.9083 | 208.5636 | 142.1616 | 81.7785 |  | 22.0895 | 22.6756 | 18.7104 | 19.9432 | 40.8231 | 102.1671 | 86.2086 | 107.5726 | 106.1104 | 108.3268 | 86.8906 | 99.3354 | 132.4467 | 183.4303 | 183.6034 | 135.3405 | -0.0051 | -0.0466 | 0.0081 | 0.041 | -0.0095 | 0.0013 | -0.0367 | -0.072 | -0.0543 | -283.9937 | 0.0488 | -319.719 | 0.057 | -312.4724 | -0.019 | -270.4976 | 0.5908 | -197.8202 | 0.0652 | -245.6778 | 0.0385 |  |  | 107.2952 | 183.5168 | 120.1827
2017-12-19 14:18 | 8577.5146 |  |  | 59.343 | 1.1935 | 43.3152 | 40.3583 | 19.6049 | 9.3967 | 4.074 | 33.4154 |  |  | -127.1759 | -4.3446 | 47.3903 | 55.7569 | 39.8799 | 15.409 | 62.5676 | 63.4033 | 8.8698 |  | 180.958 | 119.0023 | 154.1712 | 189.0139 | 193.4814 | 161.2009 | 89.934 |  |  | 148.571 | 124.3063 | 145.9071 | 120.2534 | 110.1738 | 102.1209 | 101.8415 | 120.8775 | 159.1067 | 189.8006 | 189.6206 | 149.2312 | 126.9778 | 167.0341 | 145.6443 | 93.0267 |  |  |  |  | 132.4616 | 123.3422 | 199.7433 | 195.4729 |  |  | 135.8894 | 134.283 | 175.6365 | 207.7983 | 99.1139 | 84.6367 | 101.0417 | 123.5916 | 149.2203 |  |  |  | 204.8545 | 134.7037 | 159.3245 | [5 empty] | 139.707 | 166.5765 | 191.9005 | 188.8244 | 79.203 | 98.9831 | 99.6412 | 116.5686 | 114.2591 | 138.0661 | 82.429 | 98.9301 | 107.6274 | 134.5888 | 161.891 |  | 171.7049 | 203.4964 | 201.8379 | 102.0181 | 126.8036 | 164.9648 | 205.4816 | 205.0206 | [7 empty] | 109.1215 | 136.585 | 177.1013 | 208.456 | 203.0396 | 105.3625 | 106.935 | 186.6436 | 125.9459 | 190.3419 | 129.0335 | 37.0622 | 36.844 | 111.9213 | 107.0225 | 35.9406 | 36.3297 | 37.6105 | 37.6729 | 35.1933 | 37.6581 | 107.5454 | 127.8833 |  |  | 141.4454 | 177.0033 | 197.0465 | 185.9798 | 139.1241 | 91.3995 | [7 empty] | 99.7415 | 105.5264 | 133.4636 | 172.1277 | 202.1357 | 195.4041 | 138.7778 | 130.387 | 166.7007 | 174.8342 | [5 empty] | 127.0111 | 133.4773 | 204.5629 | 206.5532 |  |  | 101.6112 | 129.8486 | 173.8017 | 211.5821 | 152.829 | 91.6511 | 104.7177 | 129.7858 | 163.3849 |  |  |  | 208.8741 | 110.9269 | 159.6844 | [5 empty] | 128.3767 | 168.3891 | 198.578 | 198.276 | 71.0386 | 89.6414 | 103.0963 | 124.4847 | 118.3561 | 146.9586 | 74.6193 | 89.5567 | 100.8019 | 127.0362 | 158.946 |  | 180.0304 | 209.1076 | 204.0472 | 113.2144 | 140.4977 | 176.8637 | 207.4405 | 201.7441 | [7 empty] | 108.0965 | 142.4431 | 182.1281 | 211.502 |  | 107.4855 | 108.6159 | 107.8982 | 208.5352 | 142.1464 | 81.7492 |  | 22.0819 | 22.6703 | 18.7059 | 19.9417 | 40.8279 | 102.1677 | 86.206 | 107.5762 | 106.1094 | 108.3269 | 86.9121 | 99.344 | 132.4256 | 183.3949 | 183.6084 | 135.2792 | -0.0047 | -0.046 | 0.0083 | 0.0413 | -0.0098 | 0.0011 | -0.0422 | -0.0695 | -0.0288 | -283.9384 | 0.0262 | -319.7098 | 0.0714 | -312.5032 | -0.0087 | -270.4853 | 0.5621 | -197.7741 | 0.0693 | -245.6748 | 0.0488 |  |  | 107.2887 | 183.5016 | 120.1814
2017-12-19 14:18 | 8578.5147 |  |  | 59.4138 | 1.1731 | 43.3686 | 40.467 | 19.6752 | 9.3995 | 4.1178 | 33.4902 |  |  | -127.0649 | -4.3274 | 47.3822 | 55.8431 | 39.9484 | 15.4065 | 62.5502 | 63.3984 | 9.0185 |  | 180.9376 | 119.0006 | 154.1691 | 188.9981 | 193.4596 | 161.1932 | 89.9344 |  |  | 148.5636 | 124.3011 | 145.8939 | 120.2453 | 110.172 | 102.1204 | 101.8366 | 120.8688 | 159.0974 | 189.777 | 189.597 | 149.2131 | 126.979 | 167.0193 | 145.635 | 92.9914 |  |  |  |  | 132.4552 | 123.3344 | 199.7291 | 195.4469 |  |  | 135.8901 | 134.2811 | 175.6335 | 207.7807 | 99.1059 | 84.6335 | 101.0452 | 123.5864 | 149.2185 |  |  |  | 204.8355 | 134.7044 | 159.3156 | [5 empty] | 139.7042 | 166.5766 | 191.8945 | 188.8132 | 79.2002 | 98.9856 | 99.6404 | 116.5744 | 114.262 | 138.0678 | 82.4397 | 98.928 | 107.6295 | 134.5881 | 161.8794 |  | 171.7095 | 203.4894 | 201.8171 | 102.0179 | 126.8028 | 164.9606 | 205.4663 | 205.001 | [7 empty] | 109.1317 | 136.5841 | 177.0897 | 208.4363 | 203.0198 | 105.3486 | 106.9234 | 186.6253 | 125.9367 | 190.3236 | 129.0281 | 37.0681 | 36.7328 | 111.9124 | 107.0152 | 36.108 | 36.3238 | 37.8234 | 37.5271 | 35.1698 | 37.6882 | 107.5358 | 127.8697 |  |  | 141.4486 | 176.9945 | 197.0326 | 185.9623 | 139.1158 | 91.4008 | [7 empty] | 99.7375 | 105.536 | 133.4627 | 172.1153 | 202.1178 | 195.3823 | 138.7774 | 130.3942 | 166.699 | 174.809 | [5 empty] | 127.0071 | 133.4744 | 204.5466 | 206.5358 |  |  | 101.6134 | 129.8535 | 173.8008 | 211.5664 | 152.8189 | 91.658 | 104.721 | 129.7827 | 163.3726 |  |  |  | 208.8481 | 110.9249 | 159.6803 | [5 empty] | 128.374 | 168.3823 | 198.5586 | 198.256 | 71.042 | 89.6443 | 103.0986 | 124.4849 | 118.3652 | 146.9626 | 74.6283 | 89.5618 | 100.8141 | 127.051 | 158.9447 |  | 180.0316 | 209.1007 | 204.0316 | 113.2296 | 140.5061 | 176.8621 | 207.4282 | 201.7385 | [7 empty] | 108.1034 | 142.4446 | 182.1273 | 211.4947 |  | 107.4778 | 108.6082 | 107.8865 | 208.5071 | 142.131 | 81.727 |  | 22.0744 | 22.6713 | 18.7044 | 19.9478 | 40.8242 | 102.143 | 86.1988 | 107.5584 | 106.096 | 108.3124 | 86.9015 | 99.3306 | 132.3866 | 183.4138 | 183.5348 | 135.2912 | -0.005 | -0.0465 | 0.0082 | 0.0411 | -0.0096 | 0.0015 | -0.0328 | -0.0725 | -0.0501 | -283.966 | 0.018 | -319.6852 | 0.055 | -312.4878 | 0.0077 | -270.5468 | 0.6032 | -197.8202 | 0.0385 | -245.6317 | 0.0426 |  |  | 107.2764 | 183.4743 | 120.313
2017-12-19 14:18 | 8579.5147 |  |  | 59.3812 | 1.2469 | 43.3761 | 40.4546 | 19.6599 | 9.3299 | 4.0983 | 33.4266 |  |  | -127.1303 | -4.3989 | 47.2508 | 55.6768 | 39.8784 | 15.3697 | 62.5111 | 63.5867 | 9.1175 |  | 180.9236 | 118.9959 | 154.1622 | 188.982 | 193.4398 | 161.1919 | 89.9313 |  |  | 148.5584 | 124.3052 | 145.8875 | 120.2387 | 110.1631 | 102.1184 | 101.837 | 120.8743 | 159.0959 | 189.7661 | 189.5819 | 149.2088 | 126.982 | 167.0131 | 145.6292 | 92.9815 |  |  |  |  | 132.4587 | 123.342 | 199.716 | 195.4324 |  |  | 135.8907 | 134.2817 | 175.6312 | 207.767 | 99.1072 | 84.6333 | 101.0492 | 123.5928 | 149.211 |  |  |  | 204.8137 | 134.7045 | 159.3134 | [5 empty] | 139.7004 | 166.5721 | 191.8832 | 188.8036 | 79.1967 | 98.9812 | 99.6413 | 116.5749 | 114.2625 | 138.0765 | 82.4439 | 98.9222 | 107.6281 | 134.5888 | 161.877 |  | 171.7039 | 203.4779 | 201.7988 | 102.0189 | 126.8088 | 164.9498 | 205.4479 | 204.9818 | [7 empty] | 109.1318 | 136.5768 | 177.0735 | 208.416 | 202.9913 | 105.3369 | 106.9154 | 186.6093 | 125.9312 | 190.3028 | 129.0243 | 37.1513 | 36.5784 | 111.9095 | 107.0058 | 35.9123 | 36.2513 | 37.9297 | 37.4196 | 35.104 | 37.8518 | 107.5222 | 127.8579 |  |  | 141.4551 | 176.9788 | 197.0205 | 185.9438 | 139.1173 | 91.4022 | [7 empty] | 99.7345 | 105.53 | 133.4606 | 172.1095 | 202.0995 | 195.358 | 138.7735 | 130.3983 | 166.696 | 174.7909 | [5 empty] | 127.006 | 133.473 | 204.526 | 206.5088 |  |  | 101.6121 | 129.8545 | 173.7941 | 211.5423 | 152.8057 | 91.6532 | 104.7126 | 129.7735 | 163.364 |  |  |  | 208.8206 | 110.9306 | 159.6704 | [5 empty] | 128.3699 | 168.3746 | 198.5488 | 198.236 | 71.049 | 89.6521 | 103.1001 | 124.4864 | 118.3562 | 146.9585 | 74.6242 | 89.5624 | 100.8152 | 127.0528 | 158.9375 |  | 180.0283 | 209.0759 | 204.0105 | 113.2233 | 140.5008 | 176.8505 | 207.4008 | 201.7116 | [7 empty] | 108.1142 | 142.4523 | 182.1267 | 211.4782 |  | 107.4706 | 108.5952 | 107.8724 | 208.4846 | 142.109 | 81.7123 |  | 22.0756 | 22.6678 | 18.7078 | 19.9575 | 40.8214 | 102.1062 | 86.1914 | 107.5567 | 106.0888 | 108.3044 | 86.9821 | 99.3484 | 132.3828 | 183.3645 | 183.4796 | 135.2932 | -0.0046 | -0.0466 | 0.0079 | 0.041 | -0.0098 | 0.0014 | -0.0524 | -0.0737 | -0.0656 | -284.0307 | 0.0488 | -319.7036 | 0.0426 | -312.4601 | 0.0016 | -270.5284 | 0.6196 | -197.8602 | 0.0775 | -245.684 | 0.0344 |  |  | 107.2675 | 183.4221 | 120.1944
2017-12-19 14:18 | 8580.5148 |  |  | 59.435 | 1.2501 | 43.3624 | 40.4611 | 19.6381 | 9.4244 | 4.126 | 33.4086 |  |  | -127.0991 | -4.3256 | 47.2798 | 55.7073 | 39.9003 | 15.3827 | 62.5655 | 63.5905 | 9.8035 |  | 180.9094 | 118.9973 | 154.1555 | 188.9635 | 193.423 | 161.1863 | 89.9345 |  |  | 148.5515 | 124.2997 | 145.8805 | 120.2361 | 110.1563 | 102.1159 | 101.8425 | 120.8769 | 159.0954 | 189.7584 | 189.56 | 149.2141 | 126.9887 | 167.0174 | 145.6256 | 92.9823 |  |  |  |  | 132.4617 | 123.3479 | 199.6917 | 195.4136 |  |  | 135.8847 | 134.2835 | 175.6194 | 207.7447 | 99.1067 | 84.6443 | 101.0479 | 123.5919 | 149.2076 |  |  |  | 204.785 | 134.6967 | 159.3009 | [5 empty] | 139.6937 | 166.5616 | 191.8602 | 188.7852 | 79.194 | 98.9751 | 99.6351 | 116.573 | 114.2683 | 138.0813 | 82.4462 | 98.9167 | 107.633 | 134.5907 | 161.8747 |  | 171.6938 | 203.4525 | 201.7879 | 102.0285 | 126.819 | 164.95 | 205.4259 | 204.9647 | [7 empty] | 109.1352 | 136.5747 | 177.0633 | 208.3972 | 202.9723 | 105.3337 | 106.9103 | 186.5974 | 125.9228 | 190.2901 | 129.0162 | 37.3443 | 36.4986 | 111.8945 | 106.9933 | 35.3629 | 36.0574 | 37.8351 | 37.3395 | 35.0415 | 37.7892 | 107.5187 | 127.8447 |  |  | 141.4606 | 176.9729 | 197.0061 | 185.9281 | 139.1113 | 91.4104 | [7 empty] | 99.7336 | 105.5328 | 133.4605 | 172.1058 | 202.081 | 195.3413 | 138.7625 | 130.3944 | 166.6905 | 174.7851 | [5 empty] | 127.0108 | 133.473 | 204.5108 | 206.4811 |  |  | 101.6124 | 129.8625 | 173.7856 | 211.5233 | 152.8068 | 91.6607 | 104.7082 | 129.7723 | 163.3592 |  |  |  | 208.8005 | 110.9208 | 159.6662 | [5 empty] | 128.3696 | 168.368 | 198.5324 | 198.214 | 71.0557 | 89.6583 | 103.1016 | 124.4886 | 118.3473 | 146.9547 | 74.6204 | 89.5606 | 100.8135 | 127.0424 | 158.9253 |  | 180.017 | 209.0561 | 203.9894 | 113.2138 | 140.4913 | 176.8392 | 207.3747 | 201.682 | [7 empty] | 108.1104 | 142.4409 | 182.1106 | 211.4512 |  | 107.4607 | 108.5859 | 107.8643 | 208.4758 | 142.0863 | 81.696 |  | 22.076 | 22.6659 | 18.709 | 19.961 | 40.8273 | 102.0866 | 86.186 | 107.5441 | 106.0784 | 108.2934 | 87.0447 | 99.346 | 132.3211 | 183.3383 | 183.5401 | 135.249 | -0.005 | -0.0468 | 0.0081 | 0.0415 | -0.0098 | 0.0016 | -0.02 | -0.0733 | -0.0358 | -284.0245 | 0.0591 | -319.7406 | 0.055 | -312.4939 | -0.0025 | -270.5038 | 0.5991 | -197.8695 | 0.0981 | -245.7086 | 0.0529 |  |  | 107.2589 | 183.4392 | 120.2791
2017-12-19 14:18 | 8581.5149 |  |  | 59.4829 | 1.1279 | 43.3603 | 40.2939 | 19.6497 | 9.3872 | 4.1439 | 33.4671 |  |  | -127.1506 | -4.3034 | 47.2845 | 55.7477 | 39.8905 | 15.4299 | 62.5916 | 63.5152 | 9.1904 |  | 180.8877 | 118.9918 | 154.1461 | 188.9372 | 193.3974 | 161.1673 | 89.9377 |  |  | 148.5334 | 124.2824 | 145.8609 | 120.2255 | 110.1451 | 102.1106 | 101.8474 | 120.8753 | 159.0932 | 189.7459 | 189.5357 | 149.2147 | 126.985 | 167.0151 | 145.6175 | 92.9972 |  |  |  |  | 132.4537 | 123.3457 | 199.671 | 195.3916 |  |  | 135.8852 | 134.2845 | 175.605 | 207.7281 | 99.1106 | 84.6516 | 101.0543 | 123.5921 | 149.2131 |  |  |  | 204.7597 | 134.6887 | 159.2852 | [5 empty] | 139.6938 | 166.5569 | 191.8409 | 188.766 | 79.1981 | 98.9738 | 99.6325 | 116.5519 | 114.2722 | 138.0785 | 82.448 | 98.9134 | 107.6337 | 134.5869 | 161.8701 |  | 171.6915 | 203.4257 | 201.7661 | 102.0376 | 126.824 | 164.9465 | 205.4103 | 204.9407 | [7 empty] | 109.1419 | 136.5746 | 177.0551 | 208.3862 | 202.9532 | 105.3249 | 106.8988 | 186.5793 | 125.9142 | 190.2766 | 129.0166 | 37.4614 | 36.4593 | 111.8713 | 106.9782 | 35.1908 | 36.2503 | 37.6319 | 37.3646 | 35.0004 | 37.5874 | 107.5116 | 127.8338 |  |  | 141.4519 | 176.9697 | 196.9944 | 185.9082 | 139.1078 | 91.4147 | [7 empty] | 99.7357 | 105.5359 | 133.4604 | 172.1006 | 202.0599 | 195.3175 | 138.7605 | 130.3972 | 166.6857 | 174.7781 | [5 empty] | 127.0129 | 133.4752 | 204.4934 | 206.4573 |  |  | 101.608 | 129.8657 | 173.7812 | 211.5031 | 152.7934 | 91.6714 | 104.7064 | 129.7654 | 163.348 |  |  |  | 208.7743 | 110.908 | 159.6523 | [5 empty] | 128.3666 | 168.3638 | 198.5012 | 198.1903 | 71.0526 | 89.6568 | 103.0956 | 124.486 | 118.3551 | 146.9587 | 74.6334 | 89.569 | 100.8185 | 127.0463 | 158.9249 |  | 180.0112 | 209.0492 | 203.9747 | 113.2247 | 140.4991 | 176.8346 | 207.366 | 201.6687 | [7 empty] | 108.1127 | 142.4415 | 182.0998 | 211.4385 |  | 107.4562 | 108.5831 | 107.8576 | 208.4683 | 142.0828 | 81.6792 |  | 22.0858 | 22.6752 | 18.7092 | 19.964 | 40.8289 | 102.088 | 86.1892 | 107.5258 | 106.0693 | 108.2793 | 86.9756 | 99.353 | 132.4004 | 183.3725 | 183.5108 | 135.2193 | -0.005 | -0.0462 | 0.0083 | 0.0411 | -0.0098 | 0.0012 | -0.047 | -0.07 | -0.0544 | -283.963 | 0.0529 | -319.7344 | 0.0899 | -312.5216 | -0.0066 | -270.5161 | 0.5929 | -197.811 | 0.0755 | -245.6963 | 0.0693 |  |  | 107.2494 | 183.4416 | 120.2275
2017-12-19 14:18 | 8582.5149 |  |  | 59.3738 | 1.192 | 43.397 | 40.3896 | 19.6434 | 9.4316 | 4.141 | 33.496 |  |  | -127.1572 | -4.3098 | 47.2775 | 55.8898 | 39.9691 | 15.3854 | 62.5395 | 63.5352 | 8.8048 |  | 180.8619 | 118.9885 | 154.1373 | 188.9224 | 193.3693 | 161.1546 | 89.9474 |  |  | 148.5171 | 124.2768 | 145.8497 | 120.2154 | 110.1384 | 102.1071 | 101.8447 | 120.88 | 159.0865 | 189.7232 | 189.5189 | 149.2172 | 126.9862 | 167.0113 | 145.6081 | 92.9933 |  |  |  |  | 132.4531 | 123.3475 | 199.6581 | 195.3694 |  |  | 135.881 | 134.2835 | 175.5949 | 207.7078 | 99.1145 | 84.6565 | 101.056 | 123.5903 | 149.2016 |  |  |  | 204.7402 | 134.6889 | 159.2757 | [5 empty] | 139.6945 | 166.5539 | 191.8324 | 188.7529 | 79.2052 | 98.9754 | 99.658 | 116.5082 | 114.2691 | 138.0837 | 82.4522 | 98.918 | 107.6345 | 134.588 | 161.8675 |  | 171.6931 | 203.4206 | 201.7434 | 102.0508 | 126.813 | 164.9421 | 205.3937 | 204.9111 | [7 empty] | 109.1493 | 136.5832 | 177.0505 | 208.3675 | 202.9307 | 105.3116 | 106.8839 | 186.5608 | 125.9054 | 190.2464 | 129.0093 | 37.5874 | 36.5405 | 111.8528 | 106.9611 | 35.1931 | 36.8135 | 37.6015 | 37.4203 | 34.9454 | 37.5619 | 107.4896 | 127.8131 |  |  | 141.4465 | 176.9534 | 196.9696 | 185.885 | 139.1054 | 91.4142 | [7 empty] | 99.7404 | 105.5347 | 133.4563 | 172.0907 | 202.041 | 195.2934 | 138.7618 | 130.4022 | 166.6767 | 174.7628 | [5 empty] | 127.0107 | 133.4768 | 204.4679 | 206.4314 |  |  | 101.6004 | 129.8623 | 173.7719 | 211.4808 | 152.7779 | 91.6682 | 104.7066 | 129.7559 | 163.3327 |  |  |  | 208.7473 | 110.911 | 159.6453 | [5 empty] | 128.3707 | 168.358 | 198.4812 | 198.173 | 71.0595 | 89.6612 | 103.1044 | 124.4857 | 118.3664 | 146.9649 | 74.6428 | 89.5785 | 100.828 | 127.0571 | 158.9298 |  | 180.0167 | 209.037 | 203.9609 | 113.2311 | 140.5086 | 176.8347 | 207.3576 | 201.6537 | [7 empty] | 108.1194 | 142.4486 | 182.0962 | 211.4233 |  | 107.4393 | 108.5673 | 107.8515 | 208.4469 | 142.0759 | 81.6581 |  | 22.0882 | 22.6778 | 18.7107 | 19.968 | 40.8275 | 102.0824 | 86.1849 | 107.5199 | 106.0584 | 108.2723 | 86.9794 | 99.3484 | 132.3967 | 183.3371 | 183.4869 | 135.233 | -0.0046 | -0.0463 | 0.0084 | 0.041 | -0.0101 | 0.0008 | -0.028 | -0.071 | -0.0394 | -283.9599 | 0.0344 | -319.719 | 0.0816 | -312.5586 | 0.0262 | -270.5438 | 0.5847 | -197.8049 | 0.0611 | -245.6778 | 0.0652 |  |  | 107.238 | 183.412 | 120.3365
2017-12-19 14:18 | 8583.515 |  |  | 59.4088 | 1.1591 | 43.3528 | 40.3815 | 19.5704 | 9.4227 | 4.1216 | 33.4937 |  |  | -127.0819 | -4.4094 | 47.2601 | 55.8663 | 39.8842 | 15.4537 | 62.6 | 63.5623 | 9.9363 |  | 180.8428 | 118.9925 | 154.1316 | 188.9072 | 193.344 | 161.1458 | 89.9592 |  |  | 148.5066 | 124.2734 | 145.8443 | 120.2088 | 110.1352 | 102.1077 | 101.8411 | 120.8803 | 159.0824 | 189.7043 | 189.5023 | 149.2121 | 126.9927 | 167.0071 | 145.6039 | 92.9893 |  |  |  |  | 132.4533 | 123.353 | 199.6356 | 195.3514 |  |  | 135.8832 | 134.2843 | 175.5953 | 207.6858 | 99.1119 | 84.6596 | 101.0601 | 123.5919 | 149.1914 |  |  |  | 204.7191 | 134.6937 | 159.268 | [5 empty] | 139.7008 | 166.5498 | 191.8222 | 188.7408 | 79.2095 | 98.9762 | 99.695 | 116.4607 | 114.2676 | 138.0902 | 82.4644 | 98.9245 | 107.6403 | 134.5885 | 161.858 |  | 171.6899 | 203.4139 | 201.7316 | 102.0596 | 126.8056 | 164.9353 | 205.379 | 204.8842 | [7 empty] | 109.1597 | 136.5824 | 177.0432 | 208.3392 | 202.9108 | 105.2986 | 106.8737 | 186.5389 | 125.893 | 190.2231 | 128.9908 | 37.72 | 36.6337 | 111.845 | 106.9599 | 35.1659 | 37.3334 | 37.852 | 37.3816 | 34.9686 | 37.6241 | 107.4779 | 127.8036 |  |  | 141.456 | 176.947 | 196.9446 | 185.8708 | 139.0937 | 91.4198 | [7 empty] | 99.7418 | 105.5359 | 133.4458 | 172.0865 | 202.024 | 195.2746 | 138.7562 | 130.3992 | 166.6682 | 174.7456 | [5 empty] | 127.0047 | 133.4745 | 204.4525 | 206.4084 |  |  | 101.6141 | 129.8681 | 173.7675 | 211.4713 | 152.7833 | 91.6737 | 104.7122 | 129.7599 | 163.331 |  |  |  | 208.7315 | 110.9201 | 159.6505 | [5 empty] | 128.3798 | 168.3544 | 198.4768 | 198.1571 | 71.075 | 89.6698 | 103.1229 | 124.4969 | 118.3621 | 146.9636 | 74.6472 | 89.5847 | 100.823 | 127.0595 | 158.921 |  | 180.0232 | 209.0173 | 203.9382 | 113.2227 | 140.5029 | 176.8321 | 207.3346 | 201.6358 | [7 empty] | 108.1169 | 142.4435 | 182.0919 | 211.3993 |  | 107.4272 | 108.5593 | 107.8492 | 208.4307 | 142.0656 | 81.644 |  | 22.0865 | 22.6788 | 18.7124 | 19.9694 | 40.8352 | 102.086 | 86.1742 | 107.5096 | 106.0488 | 108.2552 | 87.0108 | 99.3531 | 132.329 | 183.2959 | 183.3993 | 135.1996 | -0.0052 | -0.0466 | 0.0082 | 0.0409 | -0.0096 | 0.0014 | -0.0217 | -0.0709 | -0.0512 | -283.9937 | 0.0303 | -319.7006 | 0.0611 | -312.5124 | 0.0098 | -270.5745 | 0.6093 | -197.7987 | 0.057 | -245.684 | 0.0447 |  |  | 107.2277 | 183.3476 | 120.2646
2017-12-19 14:18 | 8584.515 |  |  | 59.44 | 1.2177 | 43.3224 | 40.2603 | 19.567 | 9.539 | 4.1613 | 33.5537 |  |  | -127.0556 | -4.2443 | 47.3226 | 55.8924 | 39.9675 | 15.4441 | 62.6156 | 63.4725 | 9.3955 |  | 180.8338 | 119.0004 | 154.1338 | 188.9005 | 193.3341 | 161.1457 | 89.9747 |  |  | 148.5025 | 124.273 | 145.8313 | 120.2085 | 110.1354 | 102.106 | 101.8377 | 120.8754 | 159.0717 | 189.6907 | 189.4805 | 149.1984 | 126.9907 | 166.9998 | 145.5976 | 93.0073 |  |  |  |  | 132.4449 | 123.3501 | 199.6191 | 195.3358 |  |  | 135.8848 | 134.2839 | 175.5867 | 207.6676 | 99.1129 | 84.6647 | 101.0651 | 123.5929 | 149.1842 |  |  |  | 204.6942 | 134.6917 | 159.2595 | [5 empty] | 139.7023 | 166.5446 | 191.8035 | 188.7251 | 79.2073 | 98.9759 | 99.7113 | 116.426 | 114.2672 | 138.0864 | 82.4725 | 98.9301 | 107.6357 | 134.5867 | 161.847 |  | 171.6801 | 203.3864 | 201.7118 | 102.0602 | 126.808 | 164.9279 | 205.3626 | 204.864 | [7 empty] | 109.17 | 136.5757 | 177.038 | 208.3171 | 202.892 | 105.2915 | 106.8661 | 186.5214 | 125.8889 | 190.2179 | 128.9873 | 37.6851 | 36.611 | 111.8397 | 106.9559 | 34.8609 | 37.6915 | 38.0891 | 37.2823 | 35.0045 | 37.6465 | 107.4702 | 127.7926 |  |  | 141.4558 | 176.949 | 196.9311 | 185.8574 | 139.0993 | 91.4223 | [7 empty] | 99.7348 | 105.5394 | 133.4496 | 172.0866 | 202.0034 | 195.259 | 138.7551 | 130.405 | 166.6686 | 174.735 | [5 empty] | 127.0094 | 133.4832 | 204.4419 | 206.3892 |  |  | 101.6233 | 129.8733 | 173.7729 | 211.4601 | 152.7796 | 91.6822 | 104.7168 | 129.7731 | 163.3326 |  |  |  | 208.7082 | 110.929 | 159.6391 | [5 empty] | 128.3722 | 168.3442 | 198.4581 | 198.1343 | 71.0714 | 89.6691 | 103.1202 | 124.4947 | 118.354 | 146.962 | 74.6503 | 89.5849 | 100.8206 | 127.0611 | 158.9085 |  | 180.0143 | 209.0022 | 203.9186 | 113.2242 | 140.4991 | 176.8224 | 207.3085 | 201.6127 | [7 empty] | 108.1216 | 142.4447 | 182.0842 | 211.3862 |  | 107.4253 | 108.5576 | 107.8424 | 208.4171 | 142.0606 | 81.6334 |  | 22.0887 | 22.6801 | 18.7172 | 19.9715 | 40.8436 | 102.1145 | 86.1721 | 107.4988 | 106.031 | 108.246 | 87.0848 | 99.3538 | 132.3851 | 183.2758 | 183.4487 | 135.187 | -0.0049 | -0.0462 | 0.0077 | 0.0405 | -0.0097 | 0.0013 | -0.0472 | -0.0753 | -0.053 | -284.0214 | 0.0467 | -319.7129 | 0.0673 | -312.5032 | 0.0077 | -270.5622 | 0.6073 | -197.7956 | 0.0796 | -245.684 | 0.0529 |  |  | 107.2198 | 183.3623 | 120.3684
2017-12-19 14:18 | 8585.5151 |  |  | 59.6013 | 1.249 | 43.3679 | 40.2987 | 19.5274 | 9.4446 | 4.1317 | 33.4788 |  |  | -127.1374 | -4.2502 | 47.2799 | 55.8616 | 39.8652 | 15.4294 | 62.58 | 63.5567 | 9.8112 |  | 180.8218 | 119.0007 | 154.1368 | 188.8861 | 193.3245 | 161.141 | 89.9812 |  |  | 148.4964 | 124.2685 | 145.8324 | 120.2051 | 110.1359 | 102.1104 | 101.839 | 120.875 | 159.0632 | 189.676 | 189.4594 | 149.1888 | 126.9955 | 166.9985 | 145.596 | 93.0231 |  |  |  |  | 132.4377 | 123.3512 | 199.6049 | 195.317 |  |  | 135.8814 | 134.2837 | 175.5731 | 207.6507 | 99.1169 | 84.6748 | 101.0686 | 123.5895 | 149.1743 |  |  |  | 204.6734 | 134.685 | 159.2492 | [5 empty] | 139.695 | 166.5413 | 191.7921 | 188.7064 | 79.2044 | 98.9749 | 99.7171 | 116.4086 | 114.2692 | 138.0842 | 82.4713 | 98.9307 | 107.6338 | 134.5793 | 161.8409 |  | 171.6731 | 203.3656 | 201.685 | 102.0576 | 126.8071 | 164.9272 | 205.3366 | 204.846 | [7 empty] | 109.1745 | 136.5794 | 177.0402 | 208.3045 | 202.8703 | 105.2813 | 106.8601 | 186.5126 | 125.886 | 190.2 | 128.9908 | 37.6511 | 36.5973 | 111.8325 | 106.9458 | 34.597 | 38.0005 | 38.224 | 37.2513 | 35.0134 | 37.6289 | 107.4614 | 127.7738 |  |  | 141.4525 | 176.9328 | 196.9062 | 185.835 | 139.0974 | 91.4215 | [7 empty] | 99.7311 | 105.5359 | 133.4564 | 172.0654 | 201.9765 | 195.2326 | 138.7488 | 130.405 | 166.6624 | 174.7191 | [5 empty] | 127.0074 | 133.4845 | 204.4191 | 206.3691 |  |  | 101.6175 | 129.8737 | 173.7659 | 211.4361 | 152.7673 | 91.686 | 104.7261 | 129.7773 | 163.3231 |  |  |  | 208.6904 | 110.94 | 159.6325 | [5 empty] | 128.3721 | 168.3459 | 198.442 | 198.1281 | 71.0795 | 89.6813 | 103.1254 | 124.4956 | 118.3513 | 146.9547 | 74.6506 | 89.578 | 100.8207 | 127.057 | 158.8977 |  | 180.0024 | 208.9813 | 203.8973 | 113.2242 | 140.4999 | 176.808 | 207.2887 | 201.5901 | [7 empty] | 108.1253 | 142.4432 | 182.0731 | 211.3687 |  | 107.4146 | 108.5456 | 107.8255 | 208.3931 | 142.0542 | 81.6096 |  | 22.0836 | 22.6776 | 18.7125 | 19.9626 | 40.8403 | 102.0933 | 86.1686 | 107.4813 | 106.0248 | 108.2344 | 87.0945 | 99.3407 | 132.3367 | 183.2096 | 183.4402 | 135.109 | -0.0049 | -0.0462 | 0.0079 | 0.0407 | -0.0098 | 0.0011 | -0.049 | -0.0725 | -0.047 | -284.0184 | 0.0508 | -319.7252 | 0.057 | -312.5216 | 0.0016 | -270.5253 | 0.6093 | -197.811 | 0.0714 | -245.6778 | 0.0467 |  |  | 107.2085 | 183.3249 | 120.2929
2017-12-19 14:18 | 8586.5152 |  |  | 59.5025 | 1.3055 | 43.4443 | 40.2812 | 19.5174 | 9.3494 | 4.1206 | 33.3085 |  |  | -127.1942 | -4.3599 | 47.2326 | 55.7851 | 39.8188 | 15.4279 | 62.5111 | 63.4942 | 8.2172 |  | 180.7955 | 118.9995 | 154.1267 | 188.8603 | 193.2943 | 161.128 | 89.9817 |  |  | 148.4826 | 124.2595 | 145.8264 | 120.1895 | 110.1275 | 102.1117 | 101.8463 | 120.8781 | 159.0642 | 189.6614 | 189.4463 | 149.1969 | 127.0049 | 166.9988 | 145.594 | 93.021 |  |  |  |  | 132.4381 | 123.3564 | 199.5809 | 195.3014 |  |  | 135.8764 | 134.2812 | 175.5659 | 207.633 | 99.1177 | 84.6795 | 101.0705 | 123.5906 | 149.175 |  |  |  | 204.6515 | 134.691 | 159.2396 | [5 empty] | 139.6948 | 166.5355 | 191.7841 | 188.6894 | 79.2048 | 98.9739 | 99.7262 | 116.3829 | 114.2733 | 138.0878 | 82.4704 | 98.9372 | 107.64 | 134.5788 | 161.8392 |  | 171.6717 | 203.3513 | 201.6688 | 102.0703 | 126.8112 | 164.9282 | 205.3199 | 204.8284 | [7 empty] | 109.169 | 136.5748 | 177.0234 | 208.284 | 202.8415 | 105.2654 | 106.8491 | 186.5009 | 125.8769 | 190.1754 | 128.98 | 37.4958 | 36.5354 | 111.8191 | 106.9335 | 34.5571 | 38.0908 | 38.3759 | 37.2626 | 35.3377 | 37.5932 | 107.4544 | 127.7655 |  |  | 141.46 | 176.9171 | 196.8803 | 185.8127 | 139.0863 | 91.4227 | [7 empty] | 99.7266 | 105.5404 | 133.4572 | 172.0524 | 201.955 | 195.2102 | 138.75 | 130.404 | 166.6655 | 174.7044 | [5 empty] | 127.0015 | 133.4825 | 204.3968 | 206.3437 |  |  | 101.613 | 129.8747 | 173.7512 | 211.4147 | 152.7629 | 91.6869 | 104.7256 | 129.7701 | 163.3108 |  |  |  | 208.67 | 110.9374 | 159.627 | [5 empty] | 128.3712 | 168.348 | 198.427 | 198.1114 | 71.0903 | 89.684 | 103.1314 | 124.4979 | 118.3438 | 146.9508 | 74.6442 | 89.5804 | 100.8182 | 127.0536 | 158.8872 |  | 179.9976 | 208.9623 | 203.8723 | 113.2249 | 140.4952 | 176.7971 | 207.2725 | 201.5685 | [7 empty] | 108.1158 | 142.4388 | 182.0611 | 211.3444 |  | 107.4052 | 108.531 | 107.8118 | 208.3721 | 142.0473 | 81.582 |  | 22.0843 | 22.6725 | 18.7072 | 19.9594 | 40.843 | 102.0604 | 86.1668 | 107.4775 | 106.0126 | 108.2257 | 87.0466 | 99.3305 | 132.2672 | 183.1703 | 183.372 | 135.0855 | -0.0049 | -0.0462 | 0.008 | 0.0409 | -0.0095 | 0.0017 | -0.0323 | -0.0715 | -0.0472 | -283.966 | 0.0324 | -319.7129 | 0.0652 | -312.4847 | -0.0025 | -270.5191 | 0.6011 | -197.8233 | 0.055 | -245.684 | 0.0632 |  |  | 107.1973 | 183.2712 | 120.1302
2017-12-19 14:18 | 8587.5152 |  |  | 59.3743 | 1.3564 | 43.4103 | 40.2747 | 19.6045 | 9.3852 | 4.0885 | 33.4305 |  |  | -127.181 | -4.2706 | 47.3278 | 55.8457 | 39.8631 | 15.4538 | 62.4989 | 63.4301 | 10.599 |  | 180.7754 | 119.0006 | 154.1161 | 188.8442 | 193.262 | 161.1169 | 89.9847 |  |  | 148.4741 | 124.2513 | 145.8124 | 120.1776 | 110.1168 | 102.1077 | 101.8397 | 120.8727 | 159.0513 | 189.6363 | 189.427 | 149.1929 | 127.008 | 166.9818 | 145.5801 | 92.9796 |  |  |  |  | 132.4301 | 123.3432 | 199.5637 | 195.2804 |  |  | 135.8718 | 134.2783 | 175.5572 | 207.6105 | 99.1181 | 84.6779 | 101.0654 | 123.5866 | 149.1679 |  |  |  | 204.6218 | 134.6952 | 159.2329 | [5 empty] | 139.6953 | 166.5255 | 191.7671 | 188.6738 | 79.2055 | 98.9638 | 99.7257 | 116.3651 | 114.2747 | 138.0922 | 82.4733 | 98.9418 | 107.6374 | 134.5861 | 161.836 |  | 171.6702 | 203.3428 | 201.6512 | 102.0784 | 126.8179 | 164.9234 | 205.308 | 204.8047 | [7 empty] | 109.1729 | 136.5712 | 177.0054 | 208.2642 | 202.8204 | 105.2578 | 106.8342 | 186.4928 | 125.8713 | 190.1604 | 128.9737 | 37.1928 | 36.4473 | 111.8105 | 106.9227 | 34.1123 | 37.8487 | 38.4491 | 37.3958 | 35.8455 | 37.506 | 107.4473 | 127.7571 |  |  | 141.4652 | 176.9111 | 196.869 | 185.7957 | 139.0867 | 91.4286 | [7 empty] | 99.7306 | 105.5513 | 133.4541 | 172.058 | 201.9446 | 195.1972 | 138.7525 | 130.4067 | 166.6698 | 174.6942 | [5 empty] | 127.0072 | 133.4854 | 204.3793 | 206.3196 |  |  | 101.6099 | 129.8753 | 173.7486 | 211.3937 | 152.7515 | 91.6954 | 104.7267 | 129.771 | 163.3041 |  |  |  | 208.6299 | 110.9249 | 159.6055 | [5 empty] | 128.3573 | 168.3261 | 198.3973 | 198.0773 | 71.0832 | 89.6794 | 103.1223 | 124.4889 | 118.3432 | 146.9583 | 74.65 | 89.5821 | 100.8258 | 127.0566 | 158.8856 |  | 179.9918 | 208.9488 | 203.8572 | 113.2442 | 140.4917 | 176.7932 | 207.2545 | 201.5439 | [7 empty] | 108.1114 | 142.4342 | 182.0522 | 211.3286 |  | 107.396 | 108.5231 | 107.8017 | 208.3594 | 142.0373 | 81.5661 |  | 22.0877 | 22.6638 | 18.7114 | 19.9655 | 40.8461 | 102.0158 | 86.1664 | 107.4604 | 106.0085 | 108.2208 | 87.0736 | 99.3543 | 132.2635 | 183.2493 | 183.3758 | 135.1573 | -0.005 | -0.0462 | 0.0079 | 0.0413 | -0.0097 | 0.0015 | -0.0484 | -0.0725 | -0.0613 | -283.9784 | 0.0221 | -319.6759 | 0.0673 | -312.4939 | 0.0016 | -270.5468 | 0.597 | -197.7956 | 0.057 | -245.6471 | 0.0385 |  |  | 107.1878 | 183.3125 | 120.259
2017-12-19 14:18 | 8588.5153 |  |  | 59.433 | 1.2803 | 43.4085 | 40.3322 | 19.5798 | 9.4283 | 4.1469 | 33.4209 |  |  | -127.057 | -4.3751 | 47.3537 | 55.7763 | 39.9221 | 15.504 | 62.538 | 63.5404 | 10.3361 |  | 180.7652 | 119 | 154.1106 | 188.8255 | 193.2453 | 161.1046 | 89.983 |  |  | 148.4631 | 124.2449 | 145.8019 | 120.175 | 110.1112 | 102.1107 | 101.8387 | 120.8718 | 159.0408 | 189.622 | 189.4074 | 149.1816 | 127.0103 | 166.9696 | 145.5738 | 92.9464 |  |  |  |  | 132.4227 | 123.3407 | 199.5474 | 195.2611 |  |  | 135.8732 | 134.2844 | 175.5447 | 207.5861 | 99.1227 | 84.6767 | 101.0687 | 123.5876 | 149.1605 |  |  |  | 204.6031 | 134.6944 | 159.2333 | [5 empty] | 139.7051 | 166.531 | 191.7626 | 188.6634 | 79.2215 | 98.9456 | 99.7186 | 116.3601 | 114.2754 | 138.0927 | 82.4764 | 98.9402 | 107.6347 | 134.5804 | 161.825 |  | 171.6617 | 203.3252 | 201.6339 | 102.0736 | 126.8229 | 164.9145 | 205.2874 | 204.7764 | [7 empty] | 109.1795 | 136.5709 | 177.003 | 208.2458 | 202.8061 | 105.2506 | 106.8111 | 186.4753 | 125.8649 | 190.1451 | 128.9711 | 36.9781 | 36.3681 | 111.7976 | 106.9165 | 34.2179 | 37.5232 | 38.3042 | 37.6363 | 36.0568 | 37.4653 | 107.4323 | 127.7487 |  |  | 141.4581 | 176.8977 | 196.8501 | 185.7741 | 139.075 | 91.4379 | [7 empty] | 99.7295 | 105.5546 | 133.448 | 172.0488 | 201.9265 | 195.175 | 138.7367 | 130.4043 | 166.6547 | 174.6822 | [5 empty] | 127.0071 | 133.4844 | 204.3607 | 206.2974 |  |  | 101.6069 | 129.8778 | 173.751 | 211.3725 | 152.7445 | 91.7085 | 104.7314 | 129.7778 | 163.2996 |  |  |  | 208.6042 | 110.9263 | 159.5973 | [5 empty] | 128.3567 | 168.3127 | 198.378 | 198.0572 | 71.0877 | 89.686 | 103.1215 | 124.4885 | 118.3427 | 146.9632 | 74.6554 | 89.5723 | 100.8295 | 127.0525 | 158.8745 |  | 179.979 | 208.9222 | 203.8388 | 113.2505 | 140.4848 | 176.7783 | 207.2297 | 201.5192 | [7 empty] | 108.1111 | 142.434 | 182.0436 | 211.3138 |  | 107.3856 | 108.5123 | 107.7922 | 208.3463 | 142.0281 | 81.5534 |  | 22.0836 | 22.67 | 18.7166 | 19.9689 | 40.8469 | 101.994 | 86.157 | 107.4547 | 105.9987 | 108.213 | 87.0488 | 99.3501 | 132.221 | 183.2131 | 183.3512 | 135.1319 | -0.0047 | -0.0464 | 0.0079 | 0.041 | -0.0103 | 0.0009 | -0.043 | -0.0727 | -0.0494 | -283.9999 | 0.02 | -319.7036 | 0.0508 | -312.4632 | -0.0087 | -270.5345 | 0.6032 | -197.8356 | 0.0652 | -245.6378 | 0.0426 |  |  | 107.1773 | 183.2822 | 120.3028
2017-12-19 14:18 | 8589.5153 |  |  | 59.4407 | 1.334 | 43.3547 | 40.2267 | 19.5693 | 9.3868 | 4.1604 | 33.4082 |  |  | -127.0793 | -4.3207 | 47.4155 | 55.772 | 39.9482 | 15.4722 | 62.5039 | 63.4873 | 9.2595 |  | 180.7448 | 118.9956 | 154.0989 | 188.8071 | 193.2265 | 161.0904 | 89.9827 |  |  | 148.448 | 124.2352 | 145.7873 | 120.1626 | 110.1012 | 102.1085 | 101.844 | 120.8695 | 159.0385 | 189.6126 | 189.3866 | 149.1767 | 127.0081 | 166.9648 | 145.5705 | 92.9459 |  |  |  |  | 132.421 | 123.3447 | 199.5255 | 195.2433 |  |  | 135.8705 | 134.2861 | 175.5358 | 207.5622 | 99.1209 | 84.6817 | 101.0681 | 123.5897 | 149.1567 |  |  |  | 204.5916 | 134.7026 | 159.2296 | [5 empty] | 139.7159 | 166.5384 | 191.7609 | 188.6523 | 79.2319 | 98.9265 | 99.712 | 116.358 | 114.2772 | 138.088 | 82.4761 | 98.9328 | 107.6276 | 134.5694 | 161.8191 |  | 171.6455 | 203.3009 | 201.6187 | 102.0632 | 126.8268 | 164.9078 | 205.2629 | 204.7601 | [7 empty] | 109.1723 | 136.5728 | 176.9991 | 208.2213 | 202.7803 | 105.2366 | 106.7959 | 186.4512 | 125.8617 | 190.1329 | 128.9577 | 36.9604 | 36.2611 | 111.7784 | 106.9015 | 34.9361 | 37.3635 | 38.0212 | 37.9033 | 36.1229 | 37.6839 | 107.4148 | 127.7346 |  |  | 141.4565 | 176.8949 | 196.8302 | 185.7616 | 139.0805 | 91.4494 | [7 empty] | 99.7307 | 105.5604 | 133.4464 | 172.0339 | 201.9014 | 195.1514 | 138.7351 | 130.413 | 166.6473 | 174.6714 | [5 empty] | 127.0066 | 133.4888 | 204.3377 | 206.2725 |  |  | 101.6102 | 129.8816 | 173.7442 | 211.3556 | 152.7414 | 91.7081 | 104.7296 | 129.7721 | 163.2853 |  |  |  | 208.5891 | 110.9325 | 159.5972 | [5 empty] | 128.3657 | 168.31 | 198.37 | 198.0369 | 71.0894 | 89.6859 | 103.1267 | 124.4963 | 118.3403 | 146.9618 | 74.6565 | 89.5703 | 100.8341 | 127.0549 | 158.8674 |  | 179.9691 | 208.9045 | 203.8198 | 113.2475 | 140.4848 | 176.7732 | 207.2107 | 201.5001 | [7 empty] | 108.1068 | 142.4313 | 182.0286 | 211.2891 |  | 107.3807 | 108.5096 | 107.7821 | 208.3373 | 142.0222 | 81.5366 |  | 22.0797 | 22.681 | 18.7166 | 19.9798 | 40.8562 | 101.9706 | 86.1551 | 107.4471 | 105.978 | 108.203 | 87.0823 | 99.3526 | 132.1807 | 183.1298 | 183.2504 | 135.0749 | -0.0046 | -0.0462 | 0.008 | 0.0408 | -0.0097 | 0.0013 | -0.019 | -0.0727 | -0.0501 | -283.9691 | 0.0283 | -319.6944 | 0.0529 | -312.4816 | 0.0077 | -270.5591 | 0.6032 | -197.811 | 0.055 | -245.6594 | 0.0467 |  |  | 107.1666 | 183.1901 | 120.2644
2017-12-19 14:18 | 8590.5154 |  |  | 59.4609 | 1.3423 | 43.396 | 40.3256 | 19.6406 | 9.5569 | 4.1834 | 33.3744 |  |  | -127.0835 | -4.3356 | 47.434 | 55.6895 | 39.9653 | 15.4933 | 62.5815 | 63.5868 | 8.7944 |  | 180.7259 | 118.993 | 154.0935 | 188.7907 | 193.2024 | 161.0779 | 89.9845 |  |  | 148.4346 | 124.2231 | 145.7738 | 120.1502 | 110.0974 | 102.1085 | 101.8427 | 120.8608 | 159.0353 | 189.5936 | 189.3651 | 149.1677 | 127.0019 | 166.9583 | 145.5563 | 92.9392 |  |  |  |  | 132.4172 | 123.3443 | 199.5061 | 195.2214 |  |  | 135.8705 | 134.2861 | 175.5265 | 207.5487 | 99.1159 | 84.6924 | 101.0694 | 123.5885 | 149.147 |  |  |  | 204.5685 | 134.7015 | 159.2217 | [5 empty] | 139.7106 | 166.5284 | 191.7414 | 188.6385 | 79.229 | 98.8981 | 99.6978 | 116.3573 | 114.282 | 138.0898 | 82.4781 | 98.9243 | 107.6236 | 134.5713 | 161.8133 |  | 171.6367 | 203.2846 | 201.6012 | 102.0658 | 126.83 | 164.8952 | 205.2375 | 204.7449 | [7 empty] | 109.1784 | 136.573 | 176.993 | 208.2034 | 202.7573 | 105.2301 | 106.8069 | 186.4327 | 125.8505 | 190.1216 | 128.9526 | 37.1495 | 36.1249 | 111.7663 | 106.8867 | 35.2712 | 37.3238 | 37.758 | 38.3124 | 36.29 | 38.134 | 107.4057 | 127.7147 |  |  | 141.4635 | 176.8942 | 196.822 | 185.7497 | 139.0937 | 91.4618 | [7 empty] | 99.7356 | 105.5618 | 133.452 | 172.0326 | 201.8887 | 195.1333 | 138.7422 | 130.4194 | 166.6503 | 174.6622 | [5 empty] | 127.0112 | 133.4934 | 204.3248 | 206.2588 |  |  | 101.618 | 129.885 | 173.7347 | 211.3413 | 152.738 | 91.7085 | 104.735 | 129.7658 | 163.2718 |  |  |  | 208.5743 | 110.9345 | 159.5917 | [5 empty] | 128.3695 | 168.3077 | 198.3531 | 198.0203 | 71.093 | 89.6919 | 103.1312 | 124.4981 | 118.3363 | 146.9586 | 74.6658 | 89.5678 | 100.8361 | 127.0484 | 158.8681 |  | 179.9661 | 208.895 | 203.7945 | 113.2489 | 140.4825 | 176.7664 | 207.1961 | 201.4766 | [7 empty] | 108.1005 | 142.4211 | 182.0185 | 211.262 |  | 107.3718 | 108.499 | 107.7713 | 208.3204 | 142.0107 | 81.5181 |  | 22.0782 | 22.6809 | 18.7103 | 19.991 | 40.8552 | 101.899 | 86.1507 | 107.4314 | 105.9774 | 108.1943 | 87.0846 | 99.3559 | 132.2404 | 183.1729 | 183.2068 | 135.0711 | -0.005 | -0.0469 | 0.0081 | 0.0407 | -0.0099 | 0.0013 | -0.0304 | -0.0725 | -0.0492 | -284.0184 | 0.0632 | -319.6975 | 0.0467 | -312.5155 | -0.0169 | -270.5253 | 0.6155 | -197.8295 | 0.0734 | -245.6717 | 0.0365 |  |  | 107.1603 | 183.1898 | 120.408
2017-12-19 14:18 | 8591.5155 |  |  | 59.4569 | 1.3284 | 43.4116 | 40.2762 | 19.5966 | 9.4572 | 4.1747 | 33.4741 |  |  | -127.1175 | -4.3538 | 47.3339 | 55.5224 | 39.9182 | 15.5052 | 62.6557 | 63.6336 | 8.6893 |  | 180.7133 | 118.9981 | 154.0944 | 188.777 | 193.1902 | 161.082 | 89.9839 |  |  | 148.4309 | 124.2174 | 145.7723 | 120.1525 | 110.1001 | 102.1121 | 101.8517 | 120.8631 | 159.0408 | 189.5812 | 189.3555 | 149.1738 | 127.005 | 166.9632 | 145.5509 | 92.9124 |  |  |  |  | 132.4156 | 123.3554 | 199.4871 | 195.1936 |  |  | 135.8702 | 134.2835 | 175.5111 | 207.5302 | 99.1099 | 84.6965 | 101.0725 | 123.5895 | 149.139 |  |  |  | 204.5398 | 134.6926 | 159.2071 | [5 empty] | 139.7021 | 166.5146 | 191.7254 | 188.6212 | 79.2234 | 98.8633 | 99.6776 | 116.3483 | 114.2884 | 138.0895 | 82.4861 | 98.9248 | 107.6244 | 134.5709 | 161.8017 |  | 171.6364 | 203.2729 | 201.5789 | 102.0728 | 126.8301 | 164.8934 | 205.2198 | 204.7224 | [7 empty] | 109.1954 | 136.5708 | 176.9812 | 208.1896 | 202.7417 | 105.2171 | 106.8042 | 186.4091 | 125.8354 | 190.1019 | 128.9491 | 37.3351 | 35.9535 | 111.7644 | 106.8803 | 34.8394 | 37.4699 | 37.5325 | 38.8374 | 36.3855 | 38.5214 | 107.3953 | 127.7039 |  |  | 141.4568 | 176.882 | 196.8047 | 185.7259 | 139.0874 | 91.4627 | [7 empty] | 99.7408 | 105.5657 | 133.4563 | 172.0268 | 201.8752 | 195.1141 | 138.7393 | 130.4167 | 166.6485 | 174.6464 | [5 empty] | 127.0099 | 133.4887 | 204.3162 | 206.2435 |  |  | 101.6185 | 129.8885 | 173.731 | 211.3263 | 152.7332 | 91.7139 | 104.7404 | 129.766 | 163.2736 |  |  |  | 208.5542 | 110.9338 | 159.5857 | [5 empty] | 128.373 | 168.305 | 198.3374 | 198.0035 | 71.1023 | 89.6944 | 103.128 | 124.4974 | 118.3308 | 146.9576 | 74.6712 | 89.5716 | 100.8341 | 127.0494 | 158.8604 |  | 179.9608 | 208.8721 | 203.7758 | 113.2518 | 140.4768 | 176.7552 | 207.1782 | 201.4553 | [7 empty] | 108.0971 | 142.4203 | 182.0131 | 211.2445 |  | 107.3585 | 108.4783 | 107.7585 | 208.3028 | 142.0015 | 81.4992 |  | 22.0745 | 22.6786 | 18.7116 | 19.9958 | 40.8499 | 101.901 | 86.1398 | 107.4243 | 105.9709 | 108.1837 | 87.0859 | 99.3693 | 132.2019 | 183.1618 | 183.2304 | 135.0036 | -0.0048 | -0.0463 | 0.0079 | 0.0411 | -0.01 | 0.0011 | -0.0277 | -0.0693 | -0.0344 | -284.0276 | 0.0488 | -319.7467 | 0.0878 | -312.5186 | -0.0107 | -270.5499 | 0.6134 | -197.8172 | 0.0837 | -245.684 | 0.0673 |  |  | 107.1494 | 183.1961 | 120.3245
2017-12-19 14:18 | 8592.5155 |  |  | 59.5065 | 1.3815 | 43.4 | 40.2471 | 19.6211 | 9.4991 | 4.1901 | 33.4294 |  |  | -127.1408 | -4.3884 | 47.3384 | 55.8139 | 39.9684 | 15.4391 | 62.6212 | 63.7469 | 11.0588 |  | 180.6971 | 119.0041 | 154.0852 | 188.7641 | 193.1723 | 161.075 | 89.9749 |  |  | 148.4232 | 124.2118 | 145.7635 | 120.1458 | 110.0934 | 102.1113 | 101.8593 | 120.8702 | 159.0396 | 189.5695 | 189.3409 | 149.1704 | 127.0127 | 166.963 | 145.5511 | 92.8798 |  |  |  |  | 132.4123 | 123.3612 | 199.4696 | 195.1767 |  |  | 135.8625 | 134.2775 | 175.5054 | 207.505 | 99.108 | 84.6925 | 101.0754 | 123.5853 | 149.1344 |  |  |  | 204.5204 | 134.6899 | 159.1983 | [5 empty] | 139.6998 | 166.508 | 191.7138 | 188.6013 | 79.2223 | 98.8361 | 99.6737 | 116.3426 | 114.2841 | 138.0875 | 82.4881 | 98.9231 | 107.623 | 134.5624 | 161.7928 |  | 171.6305 | 203.2548 | 201.5519 | 102.0652 | 126.8286 | 164.8909 | 205.207 | 204.7007 | [7 empty] | 109.1978 | 136.5674 | 176.9729 | 208.1679 | 202.723 | 105.2003 | 106.7876 | 186.3912 | 125.8272 | 190.0736 | 128.9343 | 37.3609 | 35.7589 | 111.7555 | 106.8693 | 33.8431 | 37.7042 | 37.2944 | 39.1836 | 36.4875 | 38.5785 | 107.3841 | 127.6949 |  |  | 141.4479 | 176.866 | 196.7779 | 185.7074 | 139.0831 | 91.464 | [7 empty] | 99.7489 | 105.5716 | 133.4522 | 172.0183 | 201.8496 | 195.0938 | 138.7257 | 130.4179 | 166.6364 | 174.6343 | [5 empty] | 127.005 | 133.4875 | 204.2995 | 206.2191 |  |  | 101.6177 | 129.8884 | 173.7291 | 211.3054 | 152.72 | 91.7196 | 104.7437 | 129.7697 | 163.2707 |  |  |  | 208.5228 | 110.9237 | 159.576 | [5 empty] | 128.3744 | 168.2942 | 198.3224 | 197.9804 | 71.1008 | 89.6931 | 103.1335 | 124.4943 | 118.3354 | 146.968 | 74.6705 | 89.5811 | 100.8347 | 127.059 | 158.8457 |  | 179.9595 | 208.8519 | 203.7644 | 113.2646 | 140.4822 | 176.7576 | 207.1592 | 201.4391 | [7 empty] | 108.1005 | 142.4254 | 182.0105 | 211.2365 |  | 107.3508 | 108.4772 | 107.746 | 208.283 | 141.993 | 81.4802 |  | 22.0802 | 22.6796 | 18.7187 | 19.9969 | 40.8526 | 101.913 | 86.1429 | 107.4147 | 105.9546 | 108.1718 | 87.0942 | 99.3461 | 132.2019 | 183.0797 | 183.2292 | 134.8942 | -0.0048 | -0.0463 | 0.0085 | 0.0416 | -0.0099 | 0.0012 | -0.0345 | -0.0693 | -0.0447 | -283.9937 | 0.0406 | -319.7159 | 0.0796 | -312.5586 | 0.02 | -270.5776 | 0.6093 | -197.8141 | 0.0714 | -245.6717 | 0.0693 |  |  | 107.1379 | 183.1544 | 120.4286
2017-12-19 14:18 | 8593.5156 |  |  | 59.4402 | 1.3374 | 43.4066 | 40.2178 | 19.6382 | 9.5475 | 4.1446 | 33.47 |  |  | -127.0302 | -4.381 | 47.3053 | 55.8569 | 39.9189 | 15.4425 | 62.6137 | 63.6881 | 8.7481 |  | 180.68 | 119.0045 | 154.0742 | 188.7517 | 193.15 | 161.0577 | 89.9785 |  |  | 148.4109 | 124.2067 | 145.7449 | 120.1308 | 110.0826 | 102.1135 | 101.8563 | 120.8714 | 159.0278 | 189.5493 | 189.3212 | 149.1608 | 127.0178 | 166.9469 | 145.5487 | 92.8544 |  |  |  |  | 132.4117 | 123.3592 | 199.4547 | 195.1619 |  |  | 135.8545 | 134.2803 | 175.5067 | 207.4852 | 99.116 | 84.6947 | 101.0773 | 123.5844 | 149.1341 |  |  |  | 204.501 | 134.6949 | 159.1921 | [5 empty] | 139.6932 | 166.5019 | 191.6954 | 188.5816 | 79.2212 | 98.8128 | 99.672 | 116.3408 | 114.2801 | 138.0929 | 82.494 | 98.9239 | 107.6247 | 134.5624 | 161.7885 |  | 171.6206 | 203.2341 | 201.534 | 102.0654 | 126.8244 | 164.8768 | 205.1951 | 204.6765 | [7 empty] | 109.1967 | 136.5668 | 176.969 | 208.147 | 202.7006 | 105.1967 | 106.7758 | 186.3771 | 125.8228 | 190.0592 | 128.9222 | 37.4291 | 35.542 | 111.7337 | 106.8536 | 32.8171 | 37.7091 | 37.2036 | 38.9644 | 36.6905 | 38.4132 | 107.3716 | 127.6734 |  |  | 141.453 | 176.853 | 196.7559 | 185.6927 | 139.0802 | 91.4695 | [7 empty] | 99.751 | 105.5668 | 133.4437 | 172.0093 | 201.8268 | 195.0751 | 138.7194 | 130.4181 | 166.6251 | 174.6225 | [5 empty] | 127.0063 | 133.488 | 204.2782 | 206.202 |  |  | 101.6207 | 129.8943 | 173.7291 | 211.2935 | 152.7146 | 91.7245 | 104.7546 | 129.7748 | 163.264 |  |  |  | 208.496 | 110.9178 | 159.5696 | [5 empty] | 128.3663 | 168.2829 | 198.3026 | 197.9586 | 71.1054 | 89.6961 | 103.1431 | 124.4885 | 118.3413 | 146.9728 | 74.6785 | 89.5889 | 100.8395 | 127.0521 | 158.8369 |  | 179.9546 | 208.8431 | 203.7476 | 113.2651 | 140.4888 | 176.7539 | 207.1449 | 201.426 | [7 empty] | 108.1007 | 142.4275 | 182.0048 | 211.2211 |  | 107.3424 | 108.4677 | 107.7397 | 208.2589 | 141.9839 | 81.4641 |  | 22.0914 | 22.6748 | 18.7118 | 19.9948 | 40.8515 | 101.8413 | 86.1395 | 107.4039 | 105.947 | 108.1688 | 87.0702 | 99.3683 | 132.1978 | 183.0663 | 183.1811 | 134.9354 | -0.0048 | -0.0462 | 0.0081 | 0.0412 | -0.0097 | 0.001 | -0.0447 | -0.073 | -0.0496 | -283.9999 | 0.0221 | -319.6975 | 0.0673 | -312.4939 | 0.02 | -270.6053 | 0.634 | -197.8172 | 0.0652 | -245.6778 | 0.0467 |  |  | 107.1303 | 183.1237 | 120.4004
2017-12-19 14:18 | 8594.5156 |  |  | 59.3776 | 1.4415 | 43.4647 | 40.2169 | 19.7366 | 9.5654 | 4.2022 | 33.4481 |  |  | -127.0017 | -4.3518 | 47.335 | 55.8165 | 39.9566 | 15.5529 | 62.6155 | 63.6646 | 9.7711 |  | 180.6637 | 119.0022 | 154.0762 | 188.7335 | 193.1319 | 161.0529 | 89.9919 |  |  | 148.4016 | 124.2032 | 145.7394 | 120.1262 | 110.0709 | 102.1168 | 101.8477 | 120.8679 | 159.0167 | 189.528 | 189.2928 | 149.1499 | 127.0136 | 166.9282 | 145.5389 | 92.8152 |  |  |  |  | 132.4021 | 123.3535 | 199.4388 | 195.1442 |  |  | 135.8531 | 134.2843 | 175.499 | 207.4656 | 99.1222 | 84.7102 | 101.0812 | 123.5874 | 149.1318 |  |  |  | 204.4799 | 134.6895 | 159.1823 | [5 empty] | 139.6933 | 166.4973 | 191.6834 | 188.5661 | 79.213 | 98.7985 | 99.6603 | 116.3458 | 114.2906 | 138.0917 | 82.4998 | 98.9288 | 107.6259 | 134.561 | 161.7835 |  | 171.6185 | 203.2176 | 201.5256 | 102.069 | 126.8167 | 164.876 | 205.1839 | 204.6589 | [7 empty] | 109.2075 | 136.5729 | 176.9639 | 208.1306 | 202.6837 | 105.1873 | 106.7606 | 186.3535 | 125.8152 | 190.0443 | 128.9015 | 37.5568 | 35.394 | 111.7246 | 106.8402 | 32.6331 | 37.5208 | 37.2099 | 38.3926 | 36.7825 | 38.31 | 107.362 | 127.6575 |  |  | 141.4629 | 176.8494 | 196.7485 | 185.6763 | 139.0764 | 91.4757 | [7 empty] | 99.7592 | 105.5734 | 133.4433 | 172.0038 | 201.8124 | 195.0543 | 138.721 | 130.4218 | 166.6238 | 174.6129 | [5 empty] | 127.0098 | 133.4858 | 204.265 | 206.1726 |  |  | 101.6234 | 129.9015 | 173.731 | 211.2786 | 152.7195 | 91.7259 | 104.7534 | 129.7756 | 163.2553 |  |  |  | 208.4758 | 110.9242 | 159.5649 | [5 empty] | 128.3597 | 168.2771 | 198.2883 | 197.9375 | 71.1121 | 89.7007 | 103.1452 | 124.4947 | 118.3378 | 146.9717 | 74.6824 | 89.5893 | 100.8483 | 127.0515 | 158.835 |  | 179.9459 | 208.8287 | 203.7296 | 113.2478 | 140.4956 | 176.7511 | 207.1283 | 201.4131 | [7 empty] | 108.0922 | 142.4236 | 181.996 | 211.1996 |  | 107.3331 | 108.4524 | 107.7334 | 208.2409 | 141.9812 | 81.4536 |  | 22.0935 | 22.679 | 18.7132 | 20.0031 | 40.8566 | 101.8109 | 86.1339 | 107.3961 | 105.9322 | 108.151 | 87.0587 | 99.3625 | 132.1844 | 183.0763 | 183.1679 | 134.9686 | -0.005 | -0.0463 | 0.0083 | 0.0417 | -0.01 | 0.0014 | -0.0432 | -0.0709 | -0.0735 | -284.0614 | 0.0632 | -319.7283 | 0.057 | -312.4878 | -0.0107 | -270.553 | 0.6381 | -197.8449 | 0.0899 | -245.6778 | 0.0365 |  |  | 107.1183 | 183.1221 | 120.528
2017-12-19 14:18 | 8595.5157 |  |  | 59.4556 | 1.4452 | 43.5365 | 40.2865 | 19.7573 | 9.4591 | 4.232 | 33.4087 |  |  | -126.9617 | -4.361 | 47.4142 | 55.8372 | 39.9352 | 15.4957 | 62.7408 | 63.7436 | 11.3362 |  | 180.6428 | 118.999 | 154.0728 | 188.7141 | 193.1052 | 161.045 | 90.0047 |  |  | 148.3917 | 124.1967 | 145.7292 | 120.1192 | 110.0653 | 102.118 | 101.8464 | 120.8645 | 159.0108 | 189.5109 | 189.2658 | 149.1444 | 127.0083 | 166.9213 | 145.532 | 92.7886 |  |  |  |  | 132.3928 | 123.351 | 199.4233 | 195.1252 |  |  | 135.8549 | 134.2868 | 175.4944 | 207.445 | 99.1249 | 84.7201 | 101.0926 | 123.5899 | 149.1304 |  |  |  | 204.453 | 134.6767 | 159.1813 | [5 empty] | 139.6944 | 166.4996 | 191.6728 | 188.5547 | 79.2147 | 98.7907 | 99.6492 | 116.3533 | 114.2962 | 138.0934 | 82.5006 | 98.9285 | 107.6288 | 134.5577 | 161.7776 |  | 171.6184 | 203.2041 | 201.5031 | 102.074 | 126.8219 | 164.8777 | 205.1629 | 204.6378 | [7 empty] | 109.2051 | 136.5731 | 176.9527 | 208.1056 | 202.6641 | 105.1721 | 106.751 | 186.3358 | 125.801 | 190.0249 | 128.894 | 37.6016 | 35.2453 | 111.7138 | 106.8248 | 33.4248 | 37.3584 | 37.1786 | 37.8485 | 36.782 | 38.2181 | 107.3521 | 127.6497 |  |  | 141.4623 | 176.8355 | 196.7281 | 185.655 | 139.0672 | 91.4783 | [7 empty] | 99.755 | 105.5813 | 133.4477 | 171.9987 | 201.795 | 195.0338 | 138.7192 | 130.4303 | 166.6267 | 174.6006 | [5 empty] | 127.0073 | 133.4944 | 204.2501 | 206.1409 |  |  | 101.6173 | 129.8938 | 173.7227 | 211.2538 | 152.7096 | 91.7316 | 104.7471 | 129.7709 | 163.2451 |  |  |  | 208.4531 | 110.9244 | 159.5534 | [5 empty] | 128.3597 | 168.2661 | 198.2689 | 197.9187 | 71.1103 | 89.7057 | 103.1415 | 124.495 | 118.3263 | 146.9689 | 74.6703 | 89.577 | 100.8503 | 127.0506 | 158.827 |  | 179.9376 | 208.8051 | 203.7038 | 113.2422 | 140.4855 | 176.7327 | 207.1045 | 201.3833 | [7 empty] | 108.092 | 142.4219 | 181.9912 | 211.1839 |  | 107.321 | 108.4429 | 107.7203 | 208.22 | 141.9674 | 81.4286 |  | 22.0852 | 22.6773 | 18.7146 | 20.0052 | 40.8592 | 101.8582 | 86.1301 | 107.3825 | 105.9225 | 108.1463 | 87.0781 | 99.3708 | 132.194 | 183.0517 | 183.2127 | 134.9432 | -0.0052 | -0.0466 | 0.0081 | 0.0406 | -0.0097 | 0.0013 | -0.0398 | -0.0699 | -0.0442 | -284.0337 | 0.055 | -319.7498 | 0.0899 | -312.5432 | -0.019 | -270.5407 | 0.6114 | -197.8079 | 0.0796 | -245.6963 | 0.0632 |  |  | 107.1073 | 183.1322 | 120.6022
2017-12-19 14:18 | 8596.5158 |  |  | 59.3082 | 1.4748 | 43.5491 | 40.3646 | 19.7986 | 9.4797 | 4.3027 | 33.3533 |  |  | -126.9952 | -4.4074 | 47.4039 | 55.8033 | 39.9514 | 15.5086 | 62.6909 | 63.6957 | 8.8793 |  | 180.623 | 118.9992 | 154.0683 | 188.6981 | 193.0816 | 161.0367 | 90.0164 |  |  | 148.3831 | 124.1852 | 145.7157 | 120.1083 | 110.0528 | 102.12 | 101.8456 | 120.8614 | 159.0028 | 189.4919 | 189.2496 | 149.1449 | 127.011 | 166.9178 | 145.5262 | 92.7717 |  |  |  |  | 132.3899 | 123.3504 | 199.4103 | 195.0995 |  |  | 135.8512 | 134.2937 | 175.4892 | 207.4316 | 99.1178 | 84.7157 | 101.0934 | 123.5883 | 149.1244 |  |  |  | 204.421 | 134.6771 | 159.1721 | [5 empty] | 139.6868 | 166.4954 | 191.6586 | 188.5369 | 79.2163 | 98.7828 | 99.6437 | 116.3485 | 114.2908 | 138.0966 | 82.4997 | 98.9227 | 107.6273 | 134.5553 | 161.7654 |  | 171.6097 | 203.1877 | 201.4703 | 102.0663 | 126.8297 | 164.8678 | 205.1344 | 204.6085 | [7 empty] | 109.1999 | 136.5689 | 176.9434 | 208.0937 | 202.6432 | 105.1643 | 106.7444 | 186.3203 | 125.7901 | 190.0087 | 128.8901 | 37.5714 | 35.1761 | 111.6955 | 106.8178 | 34.4005 | 37.2859 | 37.1487 | 37.4548 | 36.6311 | 38.1575 | 107.3374 | 127.6343 |  |  | 141.4662 | 176.8237 | 196.7039 | 185.6356 | 139.0633 | 91.4849 | [7 empty] | 99.7561 | 105.5798 | 133.4459 | 171.9883 | 201.7798 | 195.0173 | 138.7205 | 130.4323 | 166.6224 | 174.5827 | [5 empty] | 127.0096 | 133.5024 | 204.224 | 206.1249 |  |  | 101.6185 | 129.895 | 173.7152 | 211.2346 | 152.6966 | 91.7437 | 104.7501 | 129.7612 | 163.2447 |  |  |  | 208.4344 | 110.9324 | 159.5528 | [5 empty] | 128.3617 | 168.2671 | 198.257 | 197.9024 | 71.1162 | 89.7193 | 103.1431 | 124.495 | 118.3222 | 146.9682 | 74.6759 | 89.582 | 100.8504 | 127.0519 | 158.8202 |  | 179.9331 | 208.7934 | 203.6865 | 113.2429 | 140.4792 | 176.7155 | 207.0847 | 201.3578 | [7 empty] | 108.0958 | 142.4268 | 181.9854 | 211.1744 |  | 107.311 | 108.4325 | 107.7037 | 208.2046 | 141.9559 | 81.4043 |  | 22.0804 | 22.6765 | 18.7096 | 20.0022 | 40.8571 | 101.8563 | 86.1195 | 107.374 | 105.9118 | 108.1452 | 87.1334 | 99.373 | 132.1265 | 183.0335 | 183.2293 | 135.0088 | -0.0049 | -0.0464 | 0.0078 | 0.0406 | -0.0095 | 0.0017 | -0.0314 | -0.0728 | -0.0451 | -283.9753 | 0.0426 | -319.719 | 0.0816 | -312.5647 | 0.02 | -270.5807 | 0.6196 | -197.7956 | 0.0632 | -245.6809 | 0.0632 |  |  | 107.0984 | 183.1314 | 120.6128
2017-12-19 14:18 | 8597.5158 |  |  | 59.3317 | 1.4375 | 43.483 | 40.3595 | 19.7261 | 9.5262 | 4.2869 | 33.4554 |  |  | -127.0794 | -4.4841 | 47.3885 | 55.9065 | 39.9319 | 15.4948 | 62.6666 | 63.6454 | 9.0215 |  | 180.6053 | 119.0016 | 154.0663 | 188.6838 | 193.0626 | 161.0375 | 90.029 |  |  | 148.3723 | 124.1777 | 145.7121 | 120.1089 | 110.0494 | 102.1288 | 101.8424 | 120.8653 | 159.0017 | 189.4728 | 189.2329 | 149.1368 | 127.0169 | 166.9098 | 145.5178 | 92.7536 |  |  |  |  | 132.3884 | 123.3482 | 199.392 | 195.0826 |  |  | 135.8479 | 134.2936 | 175.4743 | 207.4127 | 99.1125 | 84.7182 | 101.09 | 123.5865 | 149.1077 |  |  |  | 204.398 | 134.6796 | 159.1549 | [5 empty] | 139.6838 | 166.4852 | 191.6409 | 188.521 | 79.2145 | 98.7807 | 99.6429 | 116.3334 | 114.2978 | 138.0896 | 82.5084 | 98.9252 | 107.6294 | 134.5573 | 161.76 |  | 171.6075 | 203.1731 | 201.4554 | 102.0629 | 126.8313 | 164.8672 | 205.1175 | 204.5886 | [7 empty] | 109.2112 | 136.5706 | 176.9353 | 208.0774 | 202.6264 | 105.1567 | 106.7338 | 186.3082 | 125.7805 | 189.9932 | 128.8771 | 37.6175 | 35.238 | 111.6862 | 106.8173 | 35.2088 | 37.3977 | 37.0184 | 37.6473 | 36.3171 | 38.1067 | 107.3343 | 127.6227 |  |  | 141.4718 | 176.8214 | 196.7004 | 185.6281 | 139.0642 | 91.4911 | [7 empty] | 99.7664 | 105.5841 | 133.4491 | 171.9922 | 201.771 | 195.0032 | 138.7222 | 130.4381 | 166.6232 | 174.5773 | [5 empty] | 127.0204 | 133.5067 | 204.2081 | 206.1067 |  |  | 101.628 | 129.9127 | 173.7128 | 211.2262 | 152.6966 | 91.7524 | 104.751 | 129.7618 | 163.243 |  |  |  | 208.4176 | 110.9458 | 159.5554 | [5 empty] | 128.3635 | 168.2705 | 198.2465 | 197.8885 | 71.1244 | 89.7288 | 103.1532 | 124.5059 | 118.3293 | 146.9678 | 74.6865 | 89.59 | 100.8474 | 127.0583 | 158.8132 |  | 179.9318 | 208.7799 | 203.6716 | 113.2379 | 140.4798 | 176.7124 | 207.0625 | 201.3375 | [7 empty] | 108.0966 | 142.4272 | 181.9782 | 211.1532 |  | 107.3053 | 108.4324 | 107.6985 | 208.1992 | 141.9564 | 81.3947 |  | 22.0916 | 22.6885 | 18.7214 | 20.0146 | 40.8641 | 101.8424 | 86.1241 | 107.3665 | 105.9065 | 108.1255 | 87.0844 | 99.3796 | 132.0898 | 182.9743 | 183.1873 | 134.943 | -0.0048 | -0.0466 | 0.0081 | 0.0406 | -0.0098 | 0.0013 | -0.0446 | -0.0733 | -0.0592 | -283.9876 | 0.0262 | -319.7067 | 0.0734 | -312.537 | 0.0385 | -270.6022 | 0.6442 | -197.8172 | 0.057 | -245.6563 | 0.055 |  |  | 107.0906 | 183.0808 | 120.5725
2017-12-19 14:18 | 8598.5159 |  |  | 59.5039 | 1.406 | 43.5048 | 40.3946 | 19.7456 | 9.4608 | 4.3282 | 33.4648 |  |  | -127.0324 | -4.4927 | 47.4132 | 55.9126 | 39.8451 | 15.4311 | 62.6645 | 63.6073 | 10.2619 |  | 180.5847 | 118.9948 | 154.0538 | 188.6619 | 193.0423 | 161.0266 | 90.0398 |  |  | 148.3549 | 124.1668 | 145.7079 | 120.1051 | 110.0484 | 102.1249 | 101.8425 | 120.868 | 158.999 | 189.4579 | 189.2191 | 149.1404 | 127.0246 | 166.9067 | 145.5175 | 92.7762 |  |  |  |  | 132.3944 | 123.3511 | 199.3689 | 195.0655 |  |  | 135.8518 | 134.2862 | 175.4604 | 207.3876 | 99.1192 | 84.7208 | 101.0873 | 123.5863 | 149.1009 |  |  |  | 204.3835 | 134.6842 | 159.1533 | [5 empty] | 139.6916 | 166.4816 | 191.625 | 188.5097 | 79.2272 | 98.786 | 99.6561 | 116.3362 | 114.3 | 138.0921 | 82.5122 | 98.9261 | 107.6293 | 134.557 | 161.7538 |  | 171.6002 | 203.1551 | 201.4461 | 102.0688 | 126.8265 | 164.8648 | 205.1011 | 204.5691 | [7 empty] | 109.2195 | 136.5762 | 176.9279 | 208.0553 | 202.6023 | 105.1423 | 106.7201 | 186.3014 | 125.771 | 189.9792 | 128.8752 | 37.593 | 35.4203 | 111.6828 | 106.804 | 35.5633 | 37.486 | 36.8241 | 38.3002 | 36.2718 | 37.9323 | 107.3295 | 127.6191 |  |  | 141.4697 | 176.8206 | 196.6834 | 185.6185 | 139.0648 | 91.4954 | [7 empty] | 99.773 | 105.5818 | 133.4501 | 171.9919 | 201.7543 | 194.9834 | 138.7165 | 130.435 | 166.6184 | 174.5696 | [5 empty] | 127.022 | 133.5079 | 204.1949 | 206.0882 |  |  | 101.6291 | 129.9179 | 173.7095 | 211.2055 | 152.6952 | 91.758 | 104.7551 | 129.7702 | 163.2344 |  |  |  | 208.3958 | 110.9466 | 159.5483 | [5 empty] | 128.364 | 168.2601 | 198.2237 | 197.8691 | 71.1305 | 89.7237 | 103.1538 | 124.508 | 118.3321 | 146.9668 | 74.6922 | 89.5938 | 100.8453 | 127.0659 | 158.8083 |  | 179.9271 | 208.7595 | 203.6501 | 113.2455 | 140.4734 | 176.7099 | 207.0466 | 201.3184 | [7 empty] | 108.0954 | 142.4259 | 181.9671 | 211.1256 |  | 107.2912 | 108.4241 | 107.6939 | 208.1765 | 141.9432 | 81.3796 |  | 22.0938 | 22.6863 | 18.7238 | 20.0185 | 40.8679 | 101.8643 | 86.1212 | 107.3505 | 105.8885 | 108.1071 | 87.1534 | 99.3763 | 132.0824 | 183.0373 | 183.1463 | 134.9652 | -0.0049 | -0.0461 | 0.0075 | 0.0405 | -0.0098 | 0.0008 | -0.0364 | -0.0708 | -0.0481 | -284.0337 | 0.0426 | -319.7098 | 0.055 | -312.4847 | 0.0159 | -270.6238 | 0.6545 | -197.8541 | 0.0755 | -245.6532 | 0.0344 |  |  | 107.0772 | 183.0918 | 120.5339
2017-12-19 14:18 | 8599.5159 |  |  | 59.6195 | 1.3993 | 43.5431 | 40.434 | 19.7664 | 9.5121 | 4.3073 | 33.5428 |  |  | -127.0079 | -4.366 | 47.4039 | 55.8466 | 39.9314 | 15.3682 | 62.5958 | 63.5442 | 10.3732 |  | 180.5638 | 118.9908 | 154.0451 | 188.6409 | 193.0249 | 161.0082 | 90.0418 |  |  | 148.3391 | 124.1533 | 145.6891 | 120.089 | 110.0386 | 102.117 | 101.8401 | 120.8684 | 158.9881 | 189.4468 | 189.1988 | 149.1392 | 127.0211 | 166.9041 | 145.5105 | 92.8133 |  |  |  |  | 132.3882 | 123.3523 | 199.3479 | 195.0374 |  |  | 135.8489 | 134.2809 | 175.4525 | 207.3597 | 99.1166 | 84.7184 | 101.0854 | 123.5862 | 149.1001 |  |  |  | 204.3636 | 134.681 | 159.1514 | [5 empty] | 139.6937 | 166.4796 | 191.6111 | 188.4966 | 79.2293 | 98.7877 | 99.6558 | 116.3449 | 114.3022 | 138.1009 | 82.5137 | 98.9309 | 107.6281 | 134.5603 | 161.7473 |  | 171.593 | 203.1431 | 201.4359 | 102.0678 | 126.825 | 164.8556 | 205.086 | 204.5488 | [7 empty] | 109.2214 | 136.5791 | 176.9207 | 208.0436 | 202.5833 | 105.1362 | 106.7131 | 186.2899 | 125.7608 | 189.9632 | 128.8832 | 37.3085 | 35.5758 | 111.6726 | 106.793 | 35.462 | 37.3389 | 36.7618 | 38.6285 | 36.4253 | 37.7396 | 107.3149 | 127.6105 |  |  | 141.4695 | 176.8165 | 196.6605 | 185.5927 | 139.0792 | 91.5027 | [7 empty] | 99.7721 | 105.5822 | 133.4478 | 171.9827 | 201.7325 | 194.9584 | 138.7174 | 130.4322 | 166.6067 | 174.5582 | [5 empty] | 127.0248 | 133.5049 | 204.1799 | 206.0739 |  |  | 101.6323 | 129.9154 | 173.7106 | 211.1815 | 152.6949 | 91.7684 | 104.7694 | 129.7807 | 163.2284 |  |  |  | 208.3671 | 110.9348 | 159.5382 | [5 empty] | 128.3692 | 168.252 | 198.2002 | 197.8443 | 71.1307 | 89.7228 | 103.1517 | 124.5015 | 118.3337 | 146.9675 | 74.6914 | 89.5997 | 100.8488 | 127.0648 | 158.7986 |  | 179.924 | 208.7453 | 203.6296 | 113.2522 | 140.4741 | 176.7026 | 207.0288 | 201.3 | [7 empty] | 108.0929 | 142.4225 | 181.957 | 211.1099 |  | 107.2829 | 108.4034 | 107.6872 | 208.1503 | 141.9227 | 81.3589 |  | 22.0881 | 22.687 | 18.7178 | 20.0205 | 40.8647 | 101.8989 | 86.1121 | 107.3439 | 105.8874 | 108.0958 | 86.9806 | 99.3436 | 132.0322 | 183.0169 | 183.1142 | 134.9325 | -0.005 | -0.0466 | 0.0078 | 0.0412 | -0.01 | 0.0014 | -0.0321 | -0.0725 | -0.068 | -284.0399 | 0.0693 | -319.7252 | 0.0693 | -312.5309 | 0.0016 | -270.5684 | 0.6422 | -197.8356 | 0.0919 | -245.6963 | 0.055 |  |  | 107.0687 | 183.0656 | 120.5738
2017-12-19 14:18 | 8600.516 |  |  | 59.5906 | 1.479 | 43.5187 | 40.4426 | 19.7248 | 9.5556 | 4.4019 | 33.5914 |  |  | -126.9878 | -4.5081 | 47.4361 | 55.8413 | 39.9349 | 15.3918 | 62.6136 | 63.5535 | 7.9899 |  | 180.549 | 118.9967 | 154.0453 | 188.6295 | 193.0029 | 160.9944 | 90.0326 |  |  | 148.3294 | 124.151 | 145.6755 | 120.0784 | 110.0337 | 102.1175 | 101.8449 | 120.8693 | 158.9822 | 189.4355 | 189.1776 | 149.1294 | 127.0227 | 166.8998 | 145.4963 | 92.8343 |  |  |  |  | 132.3818 | 123.3562 | 199.3313 | 195.0148 |  |  | 135.8439 | 134.2821 | 175.446 | 207.3386 | 99.1065 | 84.7206 | 101.0893 | 123.5893 | 149.0916 |  |  |  | 204.3337 | 134.6645 | 159.1373 | [5 empty] | 139.6901 | 166.4714 | 191.5961 | 188.4734 | 79.2169 | 98.792 | 99.6388 | 116.3405 | 114.3131 | 138.0996 | 82.5218 | 98.9307 | 107.6286 | 134.5664 | 161.7436 |  | 171.5921 | 203.1275 | 201.4151 | 102.0726 | 126.825 | 164.8541 | 205.071 | 204.5241 | [7 empty] | 109.2256 | 136.5792 | 176.915 | 208.0289 | 202.5757 | 105.1324 | 106.7 | 186.2686 | 125.7476 | 189.9481 | 128.8765 | 37.0246 | 35.5471 | 111.6577 | 106.7833 | 34.949 | 37.127 | 36.9078 | 38.4599 | 36.4781 | 37.602 | 107.3023 | 127.5942 |  |  | 141.4677 | 176.8084 | 196.6436 | 185.5658 | 139.0703 | 91.5083 | [7 empty] | 99.7686 | 105.5932 | 133.448 | 171.9701 | 201.7097 | 194.938 | 138.7204 | 130.4353 | 166.6057 | 174.5392 | [5 empty] | 127.0234 | 133.5027 | 204.1598 | 206.0482 |  |  | 101.6327 | 129.9164 | 173.7063 | 211.162 | 152.6852 | 91.7651 | 104.7709 | 129.7788 | 163.2171 |  |  |  | 208.3434 | 110.9327 | 159.5262 | [5 empty] | 128.3681 | 168.2416 | 198.1872 | 197.8253 | 71.1307 | 89.7322 | 103.1566 | 124.5037 | 118.3346 | 146.9663 | 74.6891 | 89.5954 | 100.8472 | 127.0654 | 158.7793 |  | 179.9233 | 208.7346 | 203.606 | 113.2509 | 140.476 | 176.6922 | 207.0053 | 201.2787 | [7 empty] | 108.088 | 142.4164 | 181.9476 | 211.0964 |  | 107.2791 | 108.3911 | 107.6777 | 208.142 | 141.9098 | 81.3365 |  | 22.089 | 22.6926 | 18.7202 | 20.0367 | 40.8649 | 101.9653 | 86.1052 | 107.336 | 105.8742 | 108.0981 | 86.9733 | 99.3574 | 131.9802 | 182.9533 | 182.9985 | 134.9267 | -0.0051 | -0.0466 | 0.0085 | 0.0413 | -0.01 | 0.0009 | -0.0448 | -0.0731 | -0.0391 | -283.9599 | 0.0365 | -319.7436 | 0.0816 | -312.5493 | 0.0057 | -270.5714 | 0.6175 | -197.7864 | 0.0508 | -245.6748 | 0.0734 |  |  | 107.0611 | 182.9759 | 120.615
2017-12-19 14:18 | 8601.5161 |  |  | 59.5248 | 1.5372 | 43.5169 | 40.4381 | 19.7094 | 9.5664 | 4.3254 | 33.5591 |  |  | -127.0536 | -4.4976 | 47.4493 | 55.8567 | 39.8948 | 15.4059 | 62.6698 | 63.5779 | 8.924 |  | 180.5355 | 118.9966 | 154.0442 | 188.6112 | 192.9829 | 160.9913 | 90.0181 |  |  | 148.3153 | 124.1451 | 145.6683 | 120.0781 | 110.0272 | 102.1184 | 101.8505 | 120.8629 | 158.977 | 189.4142 | 189.1613 | 149.1271 | 127.0219 | 166.8969 | 145.4863 | 92.8433 |  |  |  |  | 132.3805 | 123.3566 | 199.3199 | 195.0029 |  |  | 135.8435 | 134.2847 | 175.4373 | 207.3242 | 99.1115 | 84.7307 | 101.0951 | 123.5901 | 149.0893 |  |  |  | 204.3076 | 134.667 | 159.1276 | [5 empty] | 139.6852 | 166.466 | 191.5892 | 188.4546 | 79.2182 | 98.8 | 99.6428 | 116.3364 | 114.314 | 138.0998 | 82.5266 | 98.9207 | 107.6277 | 134.5626 | 161.7334 |  | 171.5856 | 203.1018 | 201.3855 | 102.0823 | 126.8212 | 164.8459 | 205.0486 | 204.4959 | [7 empty] | 109.2318 | 136.572 | 176.9019 | 208.0024 | 202.5557 | 105.1191 | 106.6805 | 186.2504 | 125.7329 | 189.9291 | 128.8506 | 36.8294 | 35.4099 | 111.6441 | 106.7709 | 34.8069 | 37.0903 | 37.1463 | 38.3507 | 36.4628 | 37.6787 | 107.292 | 127.5798 |  |  | 141.4648 | 176.7898 | 196.6173 | 185.5479 | 139.0524 | 91.5136 | [7 empty] | 99.7743 | 105.5929 | 133.4437 | 171.9549 | 201.6832 | 194.9166 | 138.7055 | 130.4349 | 166.598 | 174.5176 | [5 empty] | 127.0114 | 133.4984 | 204.1439 | 206.0284 |  |  | 101.6368 | 129.9247 | 173.7004 | 211.1448 | 152.6789 | 91.7659 | 104.7686 | 129.7711 | 163.2104 |  |  |  | 208.3278 | 110.9436 | 159.5206 | [5 empty] | 128.3633 | 168.239 | 198.1778 | 197.8094 | 71.141 | 89.746 | 103.1629 | 124.5101 | 118.319 | 146.9626 | 74.6923 | 89.6011 | 100.844 | 127.063 | 158.766 |  | 179.9158 | 208.7119 | 203.5766 | 113.2554 | 140.4724 | 176.6877 | 206.984 | 201.2538 | [7 empty] | 108.0853 | 142.42 | 181.9422 | 211.0841 |  | 107.271 | 108.3898 | 107.6673 | 208.1295 | 141.8972 | 81.3193 |  | 22.092 | 22.6964 | 18.7223 | 20.056 | 40.8717 | 101.9937 | 86.106 | 107.3245 | 105.8693 | 108.0934 | 87.0138 | 99.3587 | 131.9937 | 182.867 | 182.97 | 134.8535 | -0.0049 | -0.0462 | 0.0079 | 0.0411 | -0.0093 | 0.0016 | -0.0482 | -0.0722 | -0.0515 | -283.9322 | -0.0025 | -319.6483 | 0.0632 | -312.5001 | 0.0262 | -270.6207 | 0.6237 | -197.7649 | 0.0324 | -245.6255 | 0.0426 |  |  | 107.0519 | 182.9185 | 120.624
2017-12-19 14:19 | 8602.5161 |  |  | 59.6513 | 1.56 | 43.5806 | 40.5297 | 19.7865 | 9.5448 | 4.3351 | 33.4877 |  |  | -126.9386 | -4.5364 | 47.4695 | 55.9051 | 39.8902 | 15.4408 | 62.7217 | 63.6203 | 11.4479 |  | 180.5135 | 118.9915 | 154.0341 | 188.592 | 192.9553 | 160.9793 | 90.0091 |  |  | 148.3054 | 124.1304 | 145.6558 | 120.0719 | 110.0227 | 102.1226 | 101.8467 | 120.8587 | 158.9673 | 189.3936 | 189.1454 | 149.1209 | 127.0156 | 166.8943 | 145.4812 | 92.8301 |  |  |  |  | 132.3788 | 123.3519 | 199.3021 | 194.978 |  |  | 135.8416 | 134.2815 | 175.4306 | 207.3066 | 99.1188 | 84.7368 | 101.0942 | 123.5916 | 149.0857 |  |  |  | 204.2882 | 134.6768 | 159.1222 | [5 empty] | 139.6781 | 166.467 | 191.5818 | 188.4377 | 79.2242 | 98.8071 | 99.6616 | 116.3354 | 114.3131 | 138.0951 | 82.5293 | 98.9198 | 107.6275 | 134.5604 | 161.7226 |  | 171.5798 | 203.0853 | 201.3639 | 102.0926 | 126.8193 | 164.8344 | 205.0243 | 204.471 | [7 empty] | 109.2463 | 136.5711 | 176.8937 | 207.9842 | 202.5349 | 105.1061 | 106.6732 | 186.2431 | 125.7252 | 189.9084 | 128.8423 | 36.7596 | 35.441 | 111.6333 | 106.7621 | 35.3007 | 36.978 | 37.2969 | 38.5472 | 36.4465 | 37.929 | 107.2857 | 127.5688 |  |  | 141.4704 | 176.7656 | 196.5955 | 185.5284 | 139.058 | 91.5145 | [7 empty] | 99.7856 | 105.5923 | 133.4383 | 171.9515 | 201.6624 | 194.8964 | 138.6984 | 130.4405 | 166.5937 | 174.5067 | [5 empty] | 127.0118 | 133.4985 | 204.1271 | 206.0121 |  |  | 101.6384 | 129.9307 | 173.6972 | 211.1359 | 152.6792 | 91.7739 | 104.7712 | 129.7754 | 163.2076 |  |  |  | 208.3028 | 110.9364 | 159.5126 | [5 empty] | 128.3628 | 168.2364 | 198.1589 | 197.786 | 71.1414 | 89.7459 | 103.1626 | 124.4995 | 118.3138 | 146.9576 | 74.6934 | 89.6053 | 100.8498 | 127.0556 | 158.7645 |  | 179.9087 | 208.6908 | 203.558 | 113.2562 | 140.4676 | 176.681 | 206.9648 | 201.23 | [7 empty] | 108.0794 | 142.4218 | 181.9339 | 211.0675 |  | 107.2624 | 108.3824 | 107.6597 | 208.1139 | 141.8774 | 81.3027 |  | 22.1001 | 22.6924 | 18.7209 | 20.0699 | 40.879 | 101.9821 | 86.1087 | 107.3156 | 105.8547 | 108.0747 | 87.104 | 99.3627 | 132.0669 | 182.8759 | 183.0367 | 134.9381 | -0.0048 | -0.0463 | 0.0081 | 0.0405 | -0.0097 | 0.0011 | -0.0267 | -0.0704 | -0.0472 | -284.0153 | 0.018 | -319.6821 | 0.0426 | -312.4786 | 0.0036 | -270.6053 | 0.6524 | -197.8264 | 0.0467 | -245.6225 | 0.018 |  |  | 107.0411 | 182.9563 | 120.7149
2017-12-19 14:19 | 8603.5162 |  |  | 59.5824 | 1.56 | 43.6302 | 40.5023 | 19.8625 | 9.5322 | 4.3348 | 33.4718 |  |  | -126.9494 | -4.5354 | 47.5158 | 55.9011 | 39.8246 | 15.3591 | 62.6695 | 63.5471 | 10.2303 |  | 180.4999 | 118.9943 | 154.0352 | 188.5844 | 192.9349 | 160.9695 | 90.0188 |  |  | 148.3088 | 124.1312 | 145.6535 | 120.0695 | 110.0214 | 102.1248 | 101.8494 | 120.8595 | 158.9614 | 189.3771 | 189.1265 | 149.112 | 127.0233 | 166.8887 | 145.48 | 92.8149 |  |  |  |  | 132.3814 | 123.3579 | 199.2778 | 194.9544 |  |  | 135.842 | 134.2914 | 175.4263 | 207.2925 | 99.1183 | 84.7367 | 101.0915 | 123.5892 | 149.0788 |  |  |  | 204.2716 | 134.6674 | 159.1189 | [5 empty] | 139.685 | 166.4656 | 191.5662 | 188.4182 | 79.2216 | 98.8218 | 99.6742 | 116.3397 | 114.3187 | 138.0949 | 82.5323 | 98.9252 | 107.6272 | 134.5568 | 161.7143 |  | 171.5727 | 203.0746 | 201.3471 | 102.1027 | 126.8158 | 164.8323 | 205.0035 | 204.4462 | [7 empty] | 109.26 | 136.5768 | 176.8962 | 207.9707 | 202.5122 | 105.0977 | 106.6675 | 186.2271 | 125.7142 | 189.8916 | 128.8359 | 36.7859 | 35.8691 | 111.6236 | 106.7557 | 35.6989 | 36.7544 | 37.3076 | 38.7038 | 36.4443 | 38.0772 | 107.2804 | 127.5579 |  |  | 141.4791 | 176.7601 | 196.5865 | 185.5145 | 139.0663 | 91.5136 | [7 empty] | 99.7942 | 105.6041 | 133.4374 | 171.954 | 201.648 | 194.8837 | 138.7005 | 130.4519 | 166.5972 | 174.4971 | [5 empty] | 127.0211 | 133.5027 | 204.1082 | 205.9801 |  |  | 101.6339 | 129.9334 | 173.7025 | 211.1164 | 152.6704 | 91.781 | 104.7687 | 129.7783 | 163.199 |  |  |  | 208.2767 | 110.9298 | 159.5076 | [5 empty] | 128.3582 | 168.2248 | 198.1396 | 197.7631 | 71.1379 | 89.7446 | 103.161 | 124.4958 | 118.3255 | 146.9668 | 74.7055 | 89.604 | 100.8608 | 127.0604 | 158.7708 |  | 179.9069 | 208.6841 | 203.5518 | 113.2664 | 140.4718 | 176.6756 | 206.9488 | 201.2144 | [7 empty] | 108.0766 | 142.4192 | 181.9243 | 211.0477 |  | 107.2524 | 108.37 | 107.6525 | 208.1012 | 141.8678 | 81.2877 |  | 22.1012 | 22.6922 | 18.722 | 20.076 | 40.8835 | 101.9805 | 86.1046 | 107.3029 | 105.8501 | 108.0693 | 86.9999 | 99.3803 | 132.0476 | 182.8247 | 183.0028 | 134.8897 | -0.0046 | -0.046 | 0.0081 | 0.0406 | -0.0102 | 0.001 | -0.0349 | -0.072 | -0.0454 | -284.003 | 0.0508 | -319.7221 | 0.0447 | -312.4632 | 0.0016 | -270.5868 | 0.6483 | -197.8326 | 0.0796 | -245.7025 | 0.0303 |  |  | 107.0328 | 182.9137 | 120.6703
2017-12-19 14:19 | 8604.5162 |  |  | 59.583 | 1.6568 | 43.6615 | 40.4843 | 19.8422 | 9.5862 | 4.2883 | 33.4739 |  |  | -126.9639 | -4.4556 | 47.4849 | 55.8994 | 39.8397 | 15.4556 | 62.7238 | 63.6725 | 10.3136 |  | 180.4891 | 118.9992 | 154.0313 | 188.5717 | 192.9237 | 160.9734 | 90.0267 |  |  | 148.3047 | 124.132 | 145.6466 | 120.064 | 110.0183 | 102.12 | 101.8515 | 120.8485 | 158.9575 | 189.357 | 189.1019 | 149.1089 | 127.0234 | 166.8831 | 145.4719 | 92.7992 |  |  |  |  | 132.376 | 123.3552 | 199.2565 | 194.9334 |  |  | 135.839 | 134.2937 | 175.4149 | 207.2685 | 99.1145 | 84.733 | 101.092 | 123.5804 | 149.0752 |  |  |  | 204.2508 | 134.6716 | 159.1145 | [5 empty] | 139.6949 | 166.4589 | 191.5557 | 188.4089 | 79.2186 | 98.8255 | 99.6753 | 116.3432 | 114.3227 | 138.1052 | 82.5389 | 98.9256 | 107.6347 | 134.5536 | 161.7166 |  | 171.5675 | 203.0586 | 201.3365 | 102.1094 | 126.8215 | 164.8339 | 204.9968 | 204.4303 | [7 empty] | 109.2581 | 136.5675 | 176.8876 | 207.952 | 202.4832 | 105.0871 | 106.6502 | 186.2041 | 125.7006 | 189.8764 | 128.8297 | 36.8979 | 36.4696 | 111.6158 | 106.7499 | 35.9569 | 36.5192 | 37.3167 | 38.6852 | 36.4507 | 38.0306 | 107.2693 | 127.5485 |  |  | 141.4763 | 176.7634 | 196.5641 | 185.4971 | 139.0577 | 91.5163 | [7 empty] | 99.7871 | 105.6072 | 133.4373 | 171.9482 | 201.628 | 194.8673 | 138.6954 | 130.4523 | 166.5921 | 174.483 | [5 empty] | 127.018 | 133.5049 | 204.0924 | 205.9513 |  |  | 101.6321 | 129.9399 | 173.6966 | 211.0953 | 152.6641 | 91.7956 | 104.7649 | 129.7778 | 163.195 |  |  |  | 208.261 | 110.9371 | 159.5105 | [5 empty] | 128.366 | 168.2232 | 198.1272 | 197.7531 | 71.1456 | 89.7505 | 103.164 | 124.5048 | 118.3265 | 146.9735 | 74.7138 | 89.61 | 100.8598 | 127.0628 | 158.7659 |  | 179.8999 | 208.6754 | 203.532 | 113.2653 | 140.4725 | 176.6695 | 206.9252 | 201.1936 | [7 empty] | 108.0812 | 142.4146 | 181.919 | 211.0294 |  | 107.2429 | 108.3583 | 107.6451 | 208.0813 | 141.8623 | 81.2688 |  | 22.0953 | 22.6948 | 18.7178 | 20.0713 | 40.8839 | 101.9603 | 86.0998 | 107.2999 | 105.8402 | 108.0631 | 87.0683 | 99.3855 | 132.0263 | 182.8887 | 183.0437 | 134.9147 | -0.0052 | -0.0464 | 0.0076 | 0.0406 | -0.0097 | 0.0014 | -0.0299 | -0.0714 | -0.0327 | -284.0461 | 0.0673 | -319.7283 | 0.0816 | -312.5278 | -0.019 | -270.5653 | 0.6442 | -197.8264 | 0.0878 | -245.7148 | 0.0591 |  |  | 107.0233 | 182.9662 | 120.7923
2017-12-19 14:19 | 8605.5163 |  |  | 59.5725 | 1.6263 | 43.5923 | 40.4568 | 19.7634 | 9.5431 | 4.3194 | 33.4708 |  |  | -126.8366 | -4.4498 | 47.5188 | 55.9374 | 39.8846 | 15.463 | 62.7377 | 63.7122 | 8.1533 |  | 180.4671 | 118.9993 | 154.0201 | 188.5426 | 192.904 | 160.9656 | 90.0227 |  |  | 148.2899 | 124.1196 | 145.6344 | 120.0497 | 110.0127 | 102.1145 | 101.8514 | 120.8451 | 158.9472 | 189.3423 | 189.0842 | 149.1095 | 127.0211 | 166.8718 | 145.4646 | 92.7763 |  |  |  |  | 132.3691 | 123.3514 | 199.2399 | 194.9139 |  |  | 135.8392 | 134.2835 | 175.4009 | 207.2472 | 99.1106 | 84.737 | 101.0974 | 123.5806 | 149.0712 |  |  |  | 204.229 | 134.6857 | 159.1078 | [5 empty] | 139.6959 | 166.4552 | 191.5495 | 188.3986 | 79.2215 | 98.8298 | 99.6742 | 116.3458 | 114.3233 | 138.1067 | 82.5427 | 98.9221 | 107.6331 | 134.5533 | 161.7108 |  | 171.5629 | 203.0414 | 201.3157 | 102.1126 | 126.8342 | 164.8283 | 204.9783 | 204.4156 | [7 empty] | 109.2494 | 136.5636 | 176.878 | 207.931 | 202.4679 | 105.0775 | 106.6337 | 186.1843 | 125.6965 | 189.8552 | 128.8198 | 37.1171 | 36.7932 | 111.6107 | 106.7415 | 36.1276 | 36.538 | 37.4674 | 38.4704 | 36.4101 | 37.8907 | 107.2552 | 127.5366 |  |  | 141.4714 | 176.7596 | 196.539 | 185.4762 | 139.0465 | 91.5206 | [7 empty] | 99.7734 | 105.6029 | 133.4365 | 171.9312 | 201.6081 | 194.8414 | 138.6868 | 130.4471 | 166.587 | 174.467 | [5 empty] | 127.0094 | 133.5069 | 204.0737 | 205.9332 |  |  | 101.6314 | 129.9382 | 173.6898 | 211.078 | 152.658 | 91.8035 | 104.7688 | 129.7783 | 163.1875 |  |  |  | 208.241 | 110.9417 | 159.505 | [5 empty] | 128.3746 | 168.2255 | 198.113 | 197.7396 | 71.158 | 89.7569 | 103.1702 | 124.5104 | 118.324 | 146.9703 | 74.7133 | 89.6141 | 100.8625 | 127.0579 | 158.7546 |  | 179.8983 | 208.6573 | 203.51 | 113.2471 | 140.473 | 176.664 | 206.9117 | 201.1717 | [7 empty] | 108.0751 | 142.4072 | 181.9121 | 211.0089 |  | 107.2325 | 108.3506 | 107.6279 | 208.0663 | 141.846 | 81.2454 |  | 22.096 | 22.6922 | 18.7174 | 20.0663 | 40.8798 | 101.9369 | 86.0897 | 107.2865 | 105.8326 | 108.0473 | 87.0323 | 99.3731 | 132.0032 | 182.8563 | 182.9824 | 134.834 | -0.0047 | -0.0465 | 0.0078 | 0.0413 | -0.0098 | 0.0011 | -0.0419 | -0.0736 | -0.0519 | -283.9999 | 0.0529 | -319.7436 | 0.0899 | -312.537 | 0.0077 | -270.5868 | 0.6545 | -197.8264 | 0.0714 | -245.7086 | 0.0693 |  |  | 107.0111 | 182.9194 | 120.7819
2017-12-19 14:19 | 8606.5164 |  |  | 59.6173 | 1.6285 | 43.6443 | 40.5224 | 19.7578 | 9.502 | 4.328 | 33.5193 |  |  | -126.7818 | -4.3351 | 47.481 | 56.0694 | 39.8714 | 15.4621 | 62.7812 | 63.6672 | 10.284 |  | 180.446 | 118.9921 | 154.0133 | 188.5277 | 192.8804 | 160.9532 | 90.0169 |  |  | 148.2711 | 124.1096 | 145.6261 | 120.0415 | 110.0087 | 102.1084 | 101.855 | 120.8512 | 158.9387 | 189.3307 | 189.0686 | 149.1028 | 127.0309 | 166.8649 | 145.462 | 92.7569 |  |  |  |  | 132.3601 | 123.3534 | 199.2241 | 194.8937 |  |  | 135.8374 | 134.2865 | 175.3904 | 207.2289 | 99.1081 | 84.7429 | 101.0997 | 123.5827 | 149.0666 |  |  |  | 204.2067 | 134.6883 | 159.0974 | [5 empty] | 139.6905 | 166.4545 | 191.5409 | 188.3852 | 79.2282 | 98.8338 | 99.6745 | 116.3507 | 114.321 | 138.1005 | 82.5446 | 98.9192 | 107.6255 | 134.5528 | 161.6967 |  | 171.5601 | 203.0298 | 201.2788 | 102.1076 | 126.8374 | 164.8199 | 204.9557 | 204.3895 | [7 empty] | 109.2477 | 136.5635 | 176.8675 | 207.9009 | 202.4518 | 105.0695 | 106.6286 | 186.1688 | 125.6874 | 189.8387 | 128.8101 | 37.2127 | 36.8129 | 111.5935 | 106.7226 | 36.0816 | 36.7666 | 37.7285 | 38.3001 | 36.3689 | 37.7521 | 107.2415 | 127.5216 |  |  | 141.4753 | 176.7458 | 196.5286 | 185.4599 | 139.0371 | 91.5208 | [7 empty] | 99.7755 | 105.6037 | 133.439 | 171.9242 | 201.5963 | 194.8185 | 138.683 | 130.4565 | 166.5872 | 174.4556 | [5 empty] | 127.0119 | 133.5097 | 204.0583 | 205.9089 |  |  | 101.6314 | 129.9321 | 173.6853 | 211.0556 | 152.6457 | 91.8063 | 104.777 | 129.7725 | 163.1732 |  |  |  | 208.2092 | 110.9403 | 159.4885 | [5 empty] | 128.3634 | 168.2163 | 198.0897 | 197.7146 | 71.1574 | 89.757 | 103.1678 | 124.5044 | 118.3225 | 146.97 | 74.7214 | 89.612 | 100.8705 | 127.057 | 158.7488 |  | 179.8952 | 208.6352 | 203.4919 | 113.2526 | 140.4729 | 176.6545 | 206.8963 | 201.1532 | [7 empty] | 108.071 | 142.4074 | 181.9112 | 210.9937 |  | 107.2235 | 108.3409 | 107.6101 | 208.0518 | 141.8334 | 81.2274 |  | 22.0955 | 22.6874 | 18.7199 | 20.0658 | 40.8814 | 101.9487 | 86.0806 | 107.2725 | 105.8176 | 108.0306 | 87.0118 | 99.3917 | 131.9996 | 182.7814 | 182.9595 | 134.802 | -0.0043 | -0.046 | 0.0083 | 0.0411 | -0.0102 | 0.0008 | -0.0231 | -0.0742 | -0.0532 | -283.9968 | 0.0426 | -319.7283 | 0.0816 | -312.5247 | 0.0221 | -270.6422 | 0.6586 | -197.8418 | 0.0734 | -245.6686 | 0.0488 |  |  | 106.9992 | 182.8705 | 120.872
2017-12-19 14:19 | 8607.5164 |  |  | 59.5836 | 1.7139 | 43.6357 | 40.5516 | 19.7657 | 9.5585 | 4.3738 | 33.5133 |  |  | -126.7561 | -4.3532 | 47.4608 | 56.0165 | 39.8684 | 15.446 | 62.7499 | 63.6563 | 9.753 |  | 180.4295 | 118.9858 | 154.0061 | 188.5118 | 192.8544 | 160.9416 | 90.0128 |  |  | 148.256 | 124.0999 | 145.6141 | 120.0332 | 109.9986 | 102.1069 | 101.8503 | 120.8505 | 158.9314 | 189.3115 | 189.0433 | 149.0961 | 127.034 | 166.8621 | 145.4549 | 92.7548 |  |  |  |  | 132.3568 | 123.3511 | 199.2102 | 194.8701 |  |  | 135.8339 | 134.2882 | 175.3804 | 207.2116 | 99.1077 | 84.7438 | 101.0957 | 123.5816 | 149.0559 |  |  |  | 204.185 | 134.6887 | 159.0874 | [5 empty] | 139.6766 | 166.4508 | 191.5259 | 188.3679 | 79.2357 | 98.8293 | 99.6799 | 116.3582 | 114.3186 | 138.0986 | 82.5401 | 98.9124 | 107.6248 | 134.5435 | 161.6856 |  | 171.5491 | 203.0109 | 201.252 | 102.0986 | 126.834 | 164.8118 | 204.9356 | 204.3596 | [7 empty] | 109.2594 | 136.5582 | 176.8564 | 207.8864 | 202.4292 | 105.0565 | 106.6237 | 186.1521 | 125.6727 | 189.8257 | 128.8138 | 37.1404 | 36.9121 | 111.5792 | 106.7052 | 35.9289 | 36.6848 | 37.6987 | 38.2671 | 36.3916 | 37.5926 | 107.224 | 127.5049 |  |  | 141.4784 | 176.7353 | 196.5164 | 185.4413 | 139.0394 | 91.5237 | [7 empty] | 99.7891 | 105.6065 | 133.4381 | 171.9211 | 201.5813 | 194.8005 | 138.6837 | 130.4581 | 166.5832 | 174.4429 | [5 empty] | 127.0111 | 133.5138 | 204.0386 | 205.8901 |  |  | 101.6291 | 129.9356 | 173.6709 | 211.0338 | 152.6355 | 91.808 | 104.7759 | 129.7635 | 163.1702 |  |  |  | 208.1884 | 110.9488 | 159.4859 | [5 empty] | 128.3653 | 168.2142 | 198.0809 | 197.7005 | 71.1657 | 89.7613 | 103.1717 | 124.5102 | 118.3125 | 146.9698 | 74.7308 | 89.6098 | 100.8665 | 127.0572 | 158.7393 |  | 179.886 | 208.6163 | 203.4733 | 113.2591 | 140.4679 | 176.6402 | 206.8703 | 201.1353 | [7 empty] | 108.0673 | 142.4055 | 181.8978 | 210.9733 |  | 107.2162 | 108.3272 | 107.6037 | 208.0313 | 141.826 | 81.2125 |  | 22.0972 | 22.6892 | 18.7172 | 20.0677 | 40.8895 | 101.9888 | 86.0788 | 107.2641 | 105.8095 | 108.0213 | 86.9817 | 99.3726 | 131.9975 | 182.7777 | 182.9499 | 134.788 | -0.0039 | -0.0464 | 0.0085 | 0.041 | -0.0093 | 0.0015 | -0.0253 | -0.0715 | -0.0657 | -283.9907 | 0.0426 | -319.719 | 0.057 | -312.4816 | 0.0016 | -270.6053 | 0.6586 | -197.7956 | 0.0611 | -245.6686 | 0.0447 |  |  | 106.9903 | 182.8638 | 120.8881
2017-12-19 14:19 | 8608.5165 |  |  | 59.5958 | 1.7516 | 43.7135 | 40.5454 | 19.7707 | 9.6168 | 4.3873 | 33.5521 |  |  | -126.9132 | -4.337 | 47.4036 | 55.9716 | 39.8182 | 15.4761 | 62.786 | 63.7797 | 11.5628 |  | 180.4126 | 118.9881 | 154.0008 | 188.494 | 192.8373 | 160.9349 | 90.0088 |  |  | 148.2531 | 124.099 | 145.6044 | 120.0239 | 109.9879 | 102.1072 | 101.8562 | 120.8536 | 158.9269 | 189.2909 | 189.0189 | 149.0954 | 127.0296 | 166.8522 | 145.4477 | 92.7832 |  |  |  |  | 132.3576 | 123.3529 | 199.1912 | 194.8603 |  |  | 135.8373 | 134.287 | 175.377 | 207.1961 | 99.1058 | 84.7495 | 101.1001 | 123.5855 | 149.051 |  |  |  | 204.1594 | 134.682 | 159.0825 | [5 empty] | 139.6745 | 166.4497 | 191.5095 | 188.3536 | 79.2378 | 98.83 | 99.6832 | 116.3647 | 114.3196 | 138.1056 | 82.5424 | 98.9142 | 107.6262 | 134.5377 | 161.6776 |  | 171.5338 | 202.9966 | 201.2368 | 102.0935 | 126.8373 | 164.8046 | 204.9118 | 204.337 | [7 empty] | 109.2675 | 136.5602 | 176.8526 | 207.8742 | 202.4093 | 105.0463 | 106.6175 | 186.1335 | 125.6627 | 189.8016 | 128.8033 | 37.0453 | 37.137 | 111.5686 | 106.6956 | 35.6658 | 36.3965 | 37.4302 | 38.274 | 36.4585 | 37.478 | 107.2102 | 127.4958 |  |  | 141.4753 | 176.7252 | 196.4941 | 185.4217 | 139.0446 | 91.5291 | [7 empty] | 99.7931 | 105.6128 | 133.4389 | 171.9153 | 201.5628 | 194.7838 | 138.6849 | 130.4528 | 166.58 | 174.4318 | [5 empty] | 127.0121 | 133.5135 | 204.0195 | 205.8729 |  |  | 101.6262 | 129.9341 | 173.663 | 211.0199 | 152.6362 | 91.8084 | 104.7726 | 129.7603 | 163.1662 |  |  |  | 208.1746 | 110.951 | 159.485 | [5 empty] | 128.3686 | 168.2091 | 198.071 | 197.6819 | 71.1737 | 89.7684 | 103.1808 | 124.5122 | 118.3157 | 146.9742 | 74.7393 | 89.6157 | 100.8727 | 127.0674 | 158.7393 |  | 179.881 | 208.6041 | 203.4606 | 113.2579 | 140.4739 | 176.635 | 206.8516 | 201.1194 | [7 empty] | 108.0617 | 142.4002 | 181.8809 | 210.9517 |  | 107.2061 | 108.317 | 107.5986 | 208.0133 | 141.809 | 81.1961 |  | 22.1063 | 22.6928 | 18.7168 | 20.075 | 40.8923 | 101.9611 | 86.0852 | 107.2449 | 105.7974 | 108.0109 | 87.1199 | 99.3582 | 131.9646 | 182.7446 | 182.9111 | 134.7375 | -0.0049 | -0.0461 | 0.0083 | 0.0409 | -0.0098 | 0.001 | -0.0369 | -0.0709 | -0.0406 | -283.9845 | 0.0303 | -319.6698 | 0.0488 | -312.4816 | -0.0025 | -270.6115 | 0.6422 | -197.7956 | 0.0611 | -245.6563 | 0.0324 |  |  | 106.9798 | 182.8279 | 120.9656
2017-12-19 14:19 | 8609.5165 |  |  | 59.5495 | 1.7764 | 43.661 | 40.4857 | 19.7543 | 9.6181 | 4.3822 | 33.5957 |  |  | -126.8611 | -4.4365 | 47.2836 | 55.9379 | 39.7855 | 15.4515 | 62.728 | 63.6907 | 10.7185 |  | 180.3968 | 118.9982 | 153.9987 | 188.4872 | 192.8211 | 160.9345 | 90.0074 |  |  | 148.2478 | 124.0988 | 145.5985 | 120.0242 | 109.9864 | 102.109 | 101.8653 | 120.8531 | 158.9214 | 189.2805 | 189.0051 | 149.0904 | 127.0256 | 166.8455 | 145.4419 | 92.8055 |  |  |  |  | 132.3513 | 123.3566 | 199.1628 | 194.8324 |  |  | 135.8295 | 134.2801 | 175.3683 | 207.1727 | 99.0987 | 84.7521 | 101.103 | 123.5824 | 149.0497 |  |  |  | 204.1371 | 134.6747 | 159.0725 | [5 empty] | 139.6856 | 166.4464 | 191.5004 | 188.3403 | 79.2403 | 98.8312 | 99.6828 | 116.3642 | 114.3214 | 138.1133 | 82.5532 | 98.9184 | 107.6322 | 134.5449 | 161.6801 |  | 171.5388 | 202.9855 | 201.2249 | 102.0989 | 126.8524 | 164.8053 | 204.901 | 204.3286 | [7 empty] | 109.2729 | 136.566 | 176.848 | 207.8596 | 202.3901 | 105.0383 | 106.6127 | 186.116 | 125.6549 | 189.7816 | 128.7957 | 37.0878 | 37.2301 | 111.5536 | 106.6905 | 35.2103 | 35.8691 | 37.184 | 38.3286 | 36.5867 | 37.4241 | 107.2056 | 127.4861 |  |  | 141.4794 | 176.7075 | 196.4708 | 185.4109 | 139.0378 | 91.5426 | [7 empty] | 99.7895 | 105.6211 | 133.4339 | 171.9076 | 201.5382 | 194.7603 | 138.68 | 130.4503 | 166.5796 | 174.4224 | [5 empty] | 127.0156 | 133.5174 | 204.0017 | 205.8433 |  |  | 101.6291 | 129.9307 | 173.6609 | 211.0021 | 152.6325 | 91.8066 | 104.7695 | 129.7578 | 163.149 |  |  |  | 208.1522 | 110.9405 | 159.4766 | [5 empty] | 128.3662 | 168.1943 | 198.0452 | 197.6539 | 71.1684 | 89.7714 | 103.1793 | 124.5068 | 118.3264 | 146.9764 | 74.739 | 89.6177 | 100.8797 | 127.0731 | 158.7383 |  | 179.8813 | 208.593 | 203.4404 | 113.2535 | 140.4724 | 176.6318 | 206.8331 | 201.0916 | [7 empty] | 108.0613 | 142.4051 | 181.8763 | 210.9378 |  | 107.193 | 108.3062 | 107.5854 | 207.9931 | 141.7982 | 81.1735 |  | 22.1041 | 22.6842 | 18.7144 | 20.0719 | 40.8878 | 101.9011 | 86.0799 | 107.2368 | 105.786 | 107.996 | 87.1412 | 99.3641 | 131.932 | 182.8396 | 182.9194 | 134.7634 | -0.005 | -0.0464 | 0.0084 | 0.0409 | -0.0095 | 0.0014 | -0.0368 | -0.0741 | -0.0657 | -284.0061 | 0.0283 | -319.7067 | 0.0652 | -312.457 | -0.0128 | -270.6053 | 0.6504 | -197.8079 | 0.0652 | -245.6471 | 0.0385 |  |  | 106.9693 | 182.8795 | 120.8204
2017-12-19 14:19 | 8610.5166 |  |  | 59.5386 | 1.6996 | 43.586 | 40.539 | 19.8048 | 9.6995 | 4.4074 | 33.6334 |  |  | -126.8808 | -4.3541 | 47.2659 | 56.0216 | 39.7631 | 15.492 | 62.7387 | 63.7676 | 10.8384 |  | 180.3796 | 119.0054 | 153.9997 | 188.468 | 192.8032 | 160.9307 | 90.0111 |  |  | 148.2376 | 124.0901 | 145.5898 | 120.0208 | 109.9832 | 102.1232 | 101.8646 | 120.8578 | 158.9121 | 189.2681 | 188.9849 | 149.0773 | 127.025 | 166.8409 | 145.4369 | 92.7974 |  |  |  |  | 132.3452 | 123.3563 | 199.1461 | 194.8023 |  |  | 135.8217 | 134.2781 | 175.3624 | 207.1524 | 99.0978 | 84.7554 | 101.1 | 123.5811 | 149.0395 |  |  |  | 204.1177 | 134.686 | 159.0678 | [5 empty] | 139.6885 | 166.4351 | 191.484 | 188.3217 | 79.2389 | 98.8312 | 99.6771 | 116.3664 | 114.3247 | 138.1133 | 82.5552 | 98.9194 | 107.6259 | 134.5416 | 161.6732 |  | 171.5407 | 202.9657 | 201.2082 | 102.0943 | 126.8519 | 164.8013 | 204.8847 | 204.31 | [7 empty] | 109.2821 | 136.5686 | 176.8385 | 207.8441 | 202.371 | 105.03 | 106.608 | 186.1012 | 125.652 | 189.7701 | 128.7878 | 37.1204 | 37.079 | 111.5462 | 106.6864 | 34.9882 | 35.4969 | 37.2138 | 38.1663 | 36.6958 | 37.3108 | 107.2068 | 127.4775 |  |  | 141.482 | 176.6958 | 196.4528 | 185.3956 | 139.0388 | 91.55 | [7 empty] | 99.7872 | 105.6201 | 133.4266 | 171.892 | 201.5108 | 194.7321 | 138.6717 | 130.4444 | 166.5672 | 174.4038 | [5 empty] | 127.0075 | 133.5207 | 203.9884 | 205.8198 |  |  | 101.6389 | 129.9428 | 173.6582 | 210.9834 | 152.6201 | 91.8072 | 104.7718 | 129.759 | 163.1401 |  |  |  | 208.1199 | 110.9323 | 159.4702 | [5 empty] | 128.3733 | 168.1908 | 198.0222 | 197.6342 | 71.1721 | 89.7697 | 103.1867 | 124.512 | 118.3141 | 146.9694 | 74.7234 | 89.6107 | 100.8746 | 127.0639 | 158.7303 |  | 179.8725 | 208.5684 | 203.4145 | 113.246 | 140.4656 | 176.6127 | 206.8066 | 201.0596 | [7 empty] | 108.0779 | 142.4053 | 181.8781 | 210.9233 |  | 107.1827 | 108.3002 | 107.5709 | 207.9799 | 141.8025 | 81.1604 |  | 22.1009 | 22.6821 | 18.719 | 20.071 | 40.887 | 101.8869 | 86.0715 | 107.2278 | 105.7745 | 107.9807 | 87.031 | 99.3703 | 131.9182 | 182.7528 | 182.9078 | 134.7772 | -0.0052 | -0.0463 | 0.0076 | 0.0402 | -0.0099 | 0.0012 | -0.0301 | -0.0721 | -0.038 | -283.9568 | 0.0303 | -319.7283 | 0.0693 | -312.4724 | -0.0005 | -270.6176 | 0.636 | -197.7802 | 0.0693 | -245.684 | 0.0508 |  |  | 106.9594 | 182.8303 | 120.918
2017-12-19 14:19 | 8611.5167 |  |  | 59.5926 | 1.8258 | 43.6535 | 40.392 | 19.7318 | 9.7783 | 4.3703 | 33.6602 |  |  | -126.8547 | -4.3448 | 47.3362 | 55.9561 | 39.7902 | 15.4655 | 62.724 | 63.8371 | 7.9024 |  | 180.3579 | 119.0036 | 153.9931 | 188.4521 | 192.7812 | 160.9181 | 90.012 |  |  | 148.2272 | 124.0835 | 145.5757 | 120.0079 | 109.9729 | 102.1236 | 101.8577 | 120.8597 | 158.9038 | 189.241 | 188.9614 | 149.0618 | 127.0285 | 166.8349 | 145.4279 | 92.7797 |  |  |  |  | 132.342 | 123.3506 | 199.1347 | 194.7906 |  |  | 135.8203 | 134.2814 | 175.3566 | 207.136 | 99.0983 | 84.755 | 101.1018 | 123.582 | 149.0272 |  |  |  | 204.0914 | 134.6935 | 159.0616 | [5 empty] | 139.6879 | 166.4288 | 191.4675 | 188.302 | 79.2284 | 98.8275 | 99.6616 | 116.3769 | 114.3297 | 138.11 | 82.5585 | 98.92 | 107.6264 | 134.5356 | 161.6597 |  | 171.5303 | 202.949 | 201.1902 | 102.0899 | 126.8439 | 164.7993 | 204.8658 | 204.2799 | [7 empty] | 109.2842 | 136.5674 | 176.8293 | 207.8241 | 202.351 | 105.0229 | 106.5949 | 186.0845 | 125.6418 | 189.7518 | 128.7801 | 36.8738 | 36.8941 | 111.5364 | 106.6713 | 35.0131 | 35.7009 | 37.3342 | 37.8403 | 36.754 | 37.1189 | 107.1921 | 127.4638 |  |  | 141.4817 | 176.696 | 196.4386 | 185.3773 | 139.0323 | 91.5482 | [7 empty] | 99.7889 | 105.6209 | 133.4322 | 171.886 | 201.4892 | 194.7178 | 138.675 | 130.4492 | 166.5571 | 174.3904 | [5 empty] | 127.0074 | 133.5198 | 203.9759 | 205.8004 |  |  | 101.639 | 129.9456 | 173.6568 | 210.9692 | 152.6118 | 91.8116 | 104.7763 | 129.7584 | 163.135 |  |  |  | 208.0982 | 110.9368 | 159.4612 | [5 empty] | 128.3719 | 168.1881 | 198.0138 | 197.6232 | 71.1785 | 89.7701 | 103.1924 | 124.512 | 118.3054 | 146.9688 | 74.7174 | 89.6142 | 100.8722 | 127.0753 | 158.7229 |  | 179.8591 | 208.548 | 203.3974 | 113.2549 | 140.4605 | 176.6041 | 206.7897 | 201.0445 | [7 empty] | 108.0914 | 142.4017 | 181.8796 | 210.9071 |  | 107.1743 | 108.2949 | 107.5637 | 207.9677 | 141.7951 | 81.145 |  | 22.1065 | 22.6828 | 18.7238 | 20.0706 | 40.8882 | 101.8669 | 86.0669 | 107.2249 | 105.7775 | 107.9779 | 87.0536 | 99.3707 | 131.8875 | 182.7223 | 182.8541 | 134.7065 | -0.0048 | -0.0461 | 0.0084 | 0.0413 | -0.0099 | 0.0012 | -0.0314 | -0.072 | -0.0593 | -283.9784 | 0.0262 | -319.7221 | 0.0693 | -312.5247 | 0.0098 | -270.6145 | 0.6524 | -197.7926 | 0.0591 | -245.6625 | 0.0467 |  |  | 106.9539 | 182.7882 | 120.9491
2017-12-19 14:19 | 8612.5167 |  |  | 59.6512 | 1.7732 | 43.6866 | 40.4342 | 19.825 | 9.6742 | 4.3285 | 33.6715 |  |  | -126.9228 | -4.392 | 47.2248 | 55.8212 | 39.7735 | 15.5382 | 62.7819 | 63.8723 | 9.4305 |  | 180.3419 | 118.9998 | 153.9873 | 188.4391 | 192.758 | 160.9045 | 90.0316 |  |  | 148.2184 | 124.0779 | 145.5669 | 120.0066 | 109.968 | 102.1186 | 101.8535 | 120.853 | 158.9031 | 189.2221 | 188.9451 | 149.0535 | 127.0275 | 166.8295 | 145.4232 | 92.7651 |  |  |  |  | 132.3436 | 123.3466 | 199.111 | 194.7717 |  |  | 135.8197 | 134.2828 | 175.3493 | 207.1186 | 99.0944 | 84.7578 | 101.0994 | 123.5771 | 149.0248 |  |  |  | 204.0683 | 134.6875 | 159.0487 | [5 empty] | 139.6928 | 166.4309 | 191.4575 | 188.286 | 79.2272 | 98.8277 | 99.6535 | 116.403 | 114.3392 | 138.1101 | 82.5678 | 98.9209 | 107.6349 | 134.5405 | 161.659 |  | 171.5295 | 202.9356 | 201.1806 | 102.0982 | 126.8413 | 164.7947 | 204.8484 | 204.2632 | [7 empty] | 109.2823 | 136.5673 | 176.8181 | 207.8015 | 202.3274 | 105.0155 | 106.5844 | 186.0702 | 125.6344 | 189.7366 | 128.7847 | 36.7446 | 36.7745 | 111.5237 | 106.6615 | 35.1052 | 36.2264 | 37.2705 | 37.7871 | 36.7308 | 36.9558 | 107.1757 | 127.4505 |  |  | 141.4833 | 176.6931 | 196.4219 | 185.3604 | 139.026 | 91.5623 | [7 empty] | 99.786 | 105.6312 | 133.4347 | 171.8755 | 201.4709 | 194.6995 | 138.6712 | 130.4542 | 166.5556 | 174.378 | [5 empty] | 127.0083 | 133.5167 | 203.9529 | 205.7843 |  |  | 101.6278 | 129.9356 | 173.6521 | 210.9507 | 152.602 | 91.8196 | 104.7707 | 129.7486 | 163.1313 |  |  |  | 208.0779 | 110.9453 | 159.4532 | [5 empty] | 128.3669 | 168.1778 | 198.005 | 197.6059 | 71.1781 | 89.7769 | 103.1872 | 124.5136 | 118.2988 | 146.9677 | 74.7205 | 89.6203 | 100.8697 | 127.0786 | 158.7091 |  | 179.8523 | 208.5338 | 203.3776 | 113.2587 | 140.4531 | 176.6048 | 206.7712 | 201.028 | [7 empty] | 108.0741 | 142.3973 | 181.8655 | 210.8892 |  | 107.1627 | 108.2829 | 107.5539 | 207.9452 | 141.78 | 81.1211 |  | 22.1084 | 22.6769 | 18.7203 | 20.064 | 40.8889 | 101.8405 | 86.0594 | 107.2141 | 105.7624 | 107.9638 | 86.99 | 99.3631 | 131.8528 | 182.661 | 182.8332 | 134.7297 | -0.0049 | -0.0461 | 0.008 | 0.0415 | -0.0098 | 0.0017 | -0.0283 | -0.0714 | -0.0618 | -283.9876 | 0.0118 | -319.6606 | 0.057 | -312.4724 | 0.0057 | -270.6484 | 0.6566 | -197.8018 | 0.0488 | -245.644 | 0.0406 |  |  | 106.9425 | 182.7471 | 120.9036
2017-12-19 14:19 | 8613.5168 |  |  | 59.6212 | 1.8176 | 43.6932 | 40.3749 | 19.6945 | 9.6873 | 4.4378 | 33.648 |  |  | -126.8351 | -4.3003 | 47.3016 | 55.8939 | 39.7374 | 15.534 | 62.7977 | 63.8994 | 9.614 |  | 180.3275 | 119.0003 | 153.9866 | 188.4207 | 192.7402 | 160.8937 | 90.0525 |  |  | 148.2095 | 124.0717 | 145.5618 | 120.0024 | 109.9653 | 102.1157 | 101.8543 | 120.8462 | 158.8995 | 189.2095 | 188.9214 | 149.0506 | 127.0255 | 166.8245 | 145.4154 | 92.749 |  |  |  |  | 132.3359 | 123.3469 | 199.0874 | 194.7493 |  |  | 135.8238 | 134.2878 | 175.3427 | 207.095 | 99.0989 | 84.7627 | 101.1013 | 123.5775 | 149.0255 |  |  |  | 204.0496 | 134.6857 | 159.0449 | [5 empty] | 139.6911 | 166.4282 | 191.4473 | 188.2702 | 79.2334 | 98.8317 | 99.6514 | 116.4377 | 114.3374 | 138.1124 | 82.5726 | 98.9263 | 107.6302 | 134.543 | 161.6501 |  | 171.5221 | 202.9183 | 201.1638 | 102.1002 | 126.836 | 164.7854 | 204.8306 | 204.2485 | [7 empty] | 109.2886 | 136.5636 | 176.8067 | 207.7773 | 202.3049 | 105.0068 | 106.5779 | 186.0574 | 125.6301 | 189.7229 | 128.7851 | 36.9746 | 36.8538 | 111.5117 | 106.6451 | 35.2066 | 36.7266 | 37.0125 | 37.8709 | 36.6695 | 36.8489 | 107.1644 | 127.4425 |  |  | 141.4834 | 176.6827 | 196.4083 | 185.3394 | 139.0269 | 91.5706 | [7 empty] | 99.793 | 105.6325 | 133.4307 | 171.867 | 201.454 | 194.6755 | 138.6628 | 130.4536 | 166.5478 | 174.3678 | [5 empty] | 127.0062 | 133.5131 | 203.9333 | 205.7643 |  |  | 101.6277 | 129.9439 | 173.6468 | 210.9289 | 152.5966 | 91.8259 | 104.7751 | 129.7471 | 163.1313 |  |  |  | 208.0548 | 110.9496 | 159.4454 | [5 empty] | 128.3662 | 168.1659 | 197.985 | 197.5825 | 71.1779 | 89.7779 | 103.1885 | 124.5165 | 118.2938 | 146.9645 | 74.7222 | 89.6217 | 100.8721 | 127.0776 | 158.7071 |  | 179.848 | 208.5199 | 203.3595 | 113.2596 | 140.4558 | 176.5936 | 206.7505 | 201.0008 | [7 empty] | 108.0689 | 142.3972 | 181.855 | 210.8698 |  | 107.149 | 108.2673 | 107.54 | 207.9223 | 141.7628 | 81.1015 |  | 22.1091 | 22.6762 | 18.7144 | 20.0568 | 40.8905 | 101.8247 | 86.0595 | 107.2097 | 105.764 | 107.9609 | 87.0143 | 99.3729 | 131.8047 | 182.6744 | 182.783 | 134.705 | -0.0048 | -0.0461 | 0.0079 | 0.0412 | -0.0097 | 0.0015 | -0.034 | -0.0718 | -0.0563 | -283.9876 | 0.0283 | -319.6759 | 0.0426 | -312.4755 | -0.0107 | -270.6238 | 0.6566 | -197.811 | 0.0673 | -245.6563 | 0.0242 |  |  | 106.9344 | 182.7287 | 120.9605
2017-12-19 14:19 | 8614.5168 |  |  | 59.5283 | 1.8221 | 43.7387 | 40.511 | 19.7735 | 9.6316 | 4.3497 | 33.545 |  |  | -126.7222 | -4.3639 | 47.2388 | 55.8709 | 39.7498 | 15.4922 | 62.7822 | 63.8351 | 10.8028 |  | 180.3115 | 119.003 | 153.9815 | 188.4069 | 192.7198 | 160.8885 | 90.0577 |  |  | 148.2036 | 124.0713 | 145.555 | 119.996 | 109.9633 | 102.12 | 101.8467 | 120.8388 | 158.8832 | 189.1882 | 188.8902 | 149.0488 | 127.0265 | 166.8116 | 145.4044 | 92.7546 |  |  |  |  | 132.3275 | 123.3411 | 199.0713 | 194.7214 |  |  | 135.8163 | 134.2901 | 175.3298 | 207.0733 | 99.1011 | 84.7653 | 101.107 | 123.5763 | 149.0164 |  |  |  | 204.0316 | 134.6803 | 159.0396 | [5 empty] | 139.6766 | 166.4176 | 191.4306 | 188.2578 | 79.2303 | 98.8326 | 99.6382 | 116.4686 | 114.3331 | 138.1138 | 82.5712 | 98.9241 | 107.6257 | 134.5393 | 161.6382 |  | 171.5085 | 202.9046 | 201.1382 | 102.1109 | 126.8399 | 164.7819 | 204.812 | 204.2241 | [7 empty] | 109.2986 | 136.564 | 176.8026 | 207.7669 | 202.2866 | 104.9934 | 106.5642 | 186.0347 | 125.6168 | 189.6943 | 128.7721 | 37.1423 | 36.9684 | 111.4981 | 106.6289 | 35.2393 | 36.8128 | 36.6479 | 37.9028 | 36.7377 | 36.836 | 107.1497 | 127.4271 |  |  | 141.4838 | 176.6688 | 196.392 | 185.3157 | 139.0263 | 91.5673 | [7 empty] | 99.8018 | 105.6309 | 133.4275 | 171.8716 | 201.4316 | 194.6563 | 138.6647 | 130.4578 | 166.5496 | 174.3586 | [5 empty] | 127.0097 | 133.5157 | 203.9142 | 205.7358 |  |  | 101.6362 | 129.9549 | 173.6468 | 210.9109 | 152.5918 | 91.83 | 104.7807 | 129.7535 | 163.1238 |  |  |  | 208.0376 | 110.9489 | 159.4409 | [5 empty] | 128.3689 | 168.1624 | 197.9665 | 197.5659 | 71.1818 | 89.7822 | 103.197 | 124.5157 | 118.2931 | 146.966 | 74.7198 | 89.6252 | 100.879 | 127.0857 | 158.706 |  | 179.8451 | 208.508 | 203.3419 | 113.2614 | 140.4596 | 176.5814 | 206.7369 | 200.9866 | [7 empty] | 108.0743 | 142.3968 | 181.8492 | 210.8571 |  | 107.1401 | 108.2644 | 107.5317 | 207.9099 | 141.7599 | 81.0847 |  | 22.1166 | 22.6778 | 18.7175 | 20.0532 | 40.8955 | 101.7791 | 86.0568 | 107.195 | 105.74 | 107.937 | 87.0602 | 99.375 | 131.8511 | 182.6765 | 182.8313 | 134.7579 | -0.0047 | -0.0467 | 0.0084 | 0.0411 | -0.0098 | 0.0014 | -0.0381 | -0.0722 | -0.0413 | -284.0245 | 0.0447 | -319.7098 | 0.0693 | -312.4909 | -0.0251 | -270.593 | 0.6545 | -197.8326 | 0.0714 | -245.6532 | 0.0467 |  |  | 106.9207 | 182.7539 | 120.8935
2017-12-19 14:19 | 8615.5169 |  |  | 59.562 | 1.7731 | 43.6843 | 40.3983 | 19.7242 | 9.7416 | 4.3888 | 33.6661 |  |  | -126.6682 | -4.358 | 47.3761 | 55.8816 | 39.8165 | 15.481 | 62.7995 | 63.8506 | 10.6528 |  | 180.295 | 119.0019 | 153.971 | 188.3904 | 192.6957 | 160.8763 | 90.0613 |  |  | 148.1895 | 124.068 | 145.537 | 119.9826 | 109.9618 | 102.1215 | 101.8474 | 120.8387 | 158.8762 | 189.1694 | 188.8679 | 149.0418 | 127.0297 | 166.8061 | 145.4003 | 92.7639 |  |  |  |  | 132.3281 | 123.338 | 199.0495 | 194.6976 |  |  | 135.8113 | 134.2886 | 175.3151 | 207.0569 | 99.0897 | 84.7677 | 101.0995 | 123.5701 | 149.0059 |  |  |  | 204.0076 | 134.6712 | 159.0281 | [5 empty] | 139.6744 | 166.4078 | 191.4132 | 188.2472 | 79.2219 | 98.8342 | 99.626 | 116.4905 | 114.3299 | 138.1115 | 82.5763 | 98.9166 | 107.6251 | 134.5378 | 161.6307 |  | 171.5034 | 202.8812 | 201.1196 | 102.1195 | 126.838 | 164.7743 | 204.7877 | 204.199 | [7 empty] | 109.31 | 136.562 | 176.794 | 207.7568 | 202.268 | 104.9815 | 106.5418 | 186.024 | 125.6064 | 189.6769 | 128.7676 | 37.4598 | 36.8999 | 111.4921 | 106.6245 | 35.2673 | 36.9467 | 36.5839 | 37.8506 | 36.7928 | 36.895 | 107.1446 | 127.4201 |  |  | 141.4817 | 176.6555 | 196.3736 | 185.2975 | 139.0219 | 91.5657 | [7 empty] | 99.7947 | 105.6284 | 133.4214 | 171.8648 | 201.4115 | 194.6301 | 138.6602 | 130.4588 | 166.5441 | 174.3394 | [5 empty] | 127.0058 | 133.5197 | 203.8977 | 205.7125 |  |  | 101.639 | 129.9618 | 173.6492 | 210.9009 | 152.5846 | 91.8379 | 104.7823 | 129.7552 | 163.1122 |  |  |  | 208.013 | 110.9401 | 159.4344 | [5 empty] | 128.373 | 168.1597 | 197.9499 | 197.5431 | 71.1847 | 89.7801 | 103.2044 | 124.5158 | 118.2913 | 146.9644 | 74.7232 | 89.6289 | 100.8814 | 127.0844 | 158.699 |  | 179.8458 | 208.4964 | 203.3174 | 113.2651 | 140.458 | 176.575 | 206.72 | 200.973 | [7 empty] | 108.0591 | 142.3914 | 181.8379 | 210.8382 |  | 107.1285 | 108.2623 | 107.5215 | 207.897 | 141.7613 | 81.0641 |  | 22.1127 | 22.6758 | 18.7197 | 20.054 | 40.8982 | 101.7465 | 86.0446 | 107.1831 | 105.7302 | 107.9301 | 87.0755 | 99.3695 | 131.8511 | 182.6604 | 182.8847 | 134.7287 | -0.0049 | -0.0465 | 0.008 | 0.0405 | -0.0102 | 0.0009 | -0.0371 | -0.0728 | -0.0517 | -283.9414 | 0.0283 | -319.7436 | 0.0796 | -312.5093 | 0.0077 | -270.6268 | 0.6422 | -197.7741 | 0.0591 | -245.6778 | 0.057 |  |  | 106.9099 | 182.7726 | 120.9623
2017-12-19 14:19 | 8616.517 |  |  | 59.578 | 1.796 | 43.6931 | 40.4053 | 19.7815 | 9.7471 | 4.418 | 33.6553 |  |  | -126.7474 | -4.4258 | 47.4109 | 56.048 | 39.8804 | 15.5343 | 62.8426 | 63.8375 | 8.7718 |  | 180.2738 | 119.0005 | 153.9624 | 188.373 | 192.6694 | 160.8603 | 90.0562 |  |  | 148.1744 | 124.0559 | 145.5292 | 119.9701 | 109.9495 | 102.1145 | 101.8474 | 120.8353 | 158.8727 | 189.1505 | 188.851 | 149.032 | 127.0272 | 166.8017 | 145.3897 | 92.7579 |  |  |  |  | 132.3257 | 123.3431 | 199.042 | 194.6861 |  |  | 135.8138 | 134.2914 | 175.3131 | 207.0399 | 99.0934 | 84.7766 | 101.1017 | 123.5737 | 149.0032 |  |  |  | 203.9792 | 134.6674 | 159.0247 | [5 empty] | 139.6851 | 166.407 | 191.402 | 188.2302 | 79.2258 | 98.8376 | 99.6173 | 116.5083 | 114.3254 | 138.1128 | 82.5791 | 98.9138 | 107.6295 | 134.5353 | 161.619 |  | 171.4991 | 202.8622 | 201.0958 | 102.1157 | 126.834 | 164.7666 | 204.7679 | 204.1744 | [7 empty] | 109.3133 | 136.5614 | 176.7852 | 207.7318 | 202.2448 | 104.9749 | 106.5216 | 186.0118 | 125.5946 | 189.6591 | 128.7671 | 37.8122 | 36.7768 | 111.4866 | 106.6186 | 35.3088 | 37.0977 | 36.4695 | 37.6814 | 36.7471 | 36.8754 | 107.1383 | 127.4106 |  |  | 141.4801 | 176.6475 | 196.3556 | 185.2825 | 139.0149 | 91.5638 | [7 empty] | 99.7884 | 105.6316 | 133.418 | 171.8535 | 201.4003 | 194.6117 | 138.6547 | 130.4619 | 166.5364 | 174.3267 | [5 empty] | 127.005 | 133.5247 | 203.8809 | 205.6915 |  |  | 101.6413 | 129.9649 | 173.6372 | 210.885 | 152.5823 | 91.8475 | 104.7851 | 129.7571 | 163.1036 |  |  |  | 207.9926 | 110.936 | 159.4254 | [5 empty] | 128.3781 | 168.153 | 197.9341 | 197.5225 | 71.1947 | 89.7809 | 103.2091 | 124.5155 | 118.2976 | 146.9608 | 74.7301 | 89.6239 | 100.8812 | 127.0799 | 158.6916 |  | 179.8429 | 208.4854 | 203.2956 | 113.2787 | 140.4525 | 176.5726 | 206.7023 | 200.9458 | [7 empty] | 108.0439 | 142.3882 | 181.8254 | 210.8093 |  | 107.1151 | 108.246 | 107.5091 | 207.8762 | 141.7469 | 81.0454 |  | 22.1077 | 22.6751 | 18.715 | 20.0568 | 40.8994 | 101.807 | 86.0376 | 107.1741 | 105.7298 | 107.9325 | 87.0116 | 99.3754 | 131.7931 | 182.6086 | 182.827 | 134.6586 | -0.0052 | -0.0467 | 0.0084 | 0.0407 | -0.0094 | 0.0014 | -0.0274 | -0.0723 | -0.074 | -283.9814 | 0.0324 | -319.7036 | 0.0591 | -312.5339 | 0.018 | -270.6515 | 0.6689 | -197.8233 | 0.0591 | -245.6532 | 0.0447 |  |  | 106.9004 | 182.7178 | 121.0739
2017-12-19 14:19 | 8617.517 |  |  | 59.6763 | 1.8051 | 43.6967 | 40.4335 | 19.8295 | 9.8802 | 4.5333 | 33.6658 |  |  | -126.6887 | -4.4433 | 47.4392 | 55.906 | 39.7706 | 15.4894 | 62.8937 | 63.892 | 9.9133 |  | 180.2522 | 119.0011 | 153.964 | 188.3552 | 192.6475 | 160.8522 | 90.0603 |  |  | 148.1674 | 124.0521 | 145.529 | 119.9697 | 109.9409 | 102.1134 | 101.8445 | 120.8365 | 158.8603 | 189.1294 | 188.8371 | 149.0252 | 127.0229 | 166.788 | 145.3809 | 92.7422 |  |  |  |  | 132.3231 | 123.3475 | 199.0296 | 194.6723 |  |  | 135.8123 | 134.2968 | 175.31 | 207.0181 | 99.1031 | 84.7814 | 101.111 | 123.5783 | 148.9992 |  |  |  | 203.9493 | 134.6698 | 159.0176 | [5 empty] | 139.6852 | 166.4047 | 191.3865 | 188.2108 | 79.235 | 98.8425 | 99.6088 | 116.528 | 114.3288 | 138.1125 | 82.5725 | 98.9122 | 107.6266 | 134.5296 | 161.6085 |  | 171.4937 | 202.8489 | 201.0796 | 102.109 | 126.8367 | 164.7619 | 204.7434 | 204.1522 | [7 empty] | 109.307 | 136.5594 | 176.779 | 207.7055 | 202.219 | 104.9665 | 106.522 | 185.9908 | 125.5867 | 189.642 | 128.7634 | 37.93 | 36.5748 | 111.4634 | 106.6048 | 35.3988 | 36.9647 | 36.1928 | 37.5475 | 36.7607 | 36.793 | 107.1252 | 127.3931 |  |  | 141.4806 | 176.6378 | 196.3343 | 185.2607 | 139.0101 | 91.5719 | [7 empty] | 99.7864 | 105.6393 | 133.4184 | 171.8466 | 201.381 | 194.5974 | 138.6518 | 130.4678 | 166.5419 | 174.3114 | [5 empty] | 127.0083 | 133.5255 | 203.8672 | 205.6704 |  |  | 101.6413 | 129.9631 | 173.6304 | 210.8679 | 152.5801 | 91.8485 | 104.7837 | 129.7499 | 163.095 |  |  |  | 207.9663 | 110.9405 | 159.4182 | [5 empty] | 128.3673 | 168.1454 | 197.9129 | 197.506 | 71.2017 | 89.7862 | 103.2055 | 124.5146 | 118.2948 | 146.9668 | 74.7354 | 89.6197 | 100.884 | 127.0823 | 158.6862 |  | 179.838 | 208.4713 | 203.2821 | 113.2861 | 140.452 | 176.5711 | 206.6791 | 200.9203 | [7 empty] | 108.0525 | 142.3876 | 181.8132 | 210.7952 |  | 107.1062 | 108.2301 | 107.506 | 207.8586 | 141.733 | 81.0304 |  | 22.1181 | 22.6788 | 18.7205 | 20.066 | 40.9053 | 101.8639 | 86.0377 | 107.1655 | 105.7203 | 107.9168 | 87.0785 | 99.3785 | 131.8086 | 182.6497 | 182.7582 | 134.6573 | -0.005 | -0.0462 | 0.0087 | 0.0416 | -0.0095 | 0.0017 | -0.035 | -0.0736 | -0.0496 | -283.9907 | 0.0242 | -319.6944 | 0.055 | -312.4478 | 0.0077 | -270.6515 | 0.6853 | -197.8233 | 0.0611 | -245.6317 | 0.0324 |  |  | 106.8917 | 182.7039 | 121.1205
2017-12-19 14:19 | 8618.5171 |  |  | 59.7687 | 1.8349 | 43.7653 | 40.5245 | 19.8375 | 9.8252 | 4.5031 | 33.6185 |  |  | -126.6471 | -4.4421 | 47.5192 | 55.9334 | 39.7762 | 15.45 | 62.9098 | 63.9619 | 9.151 |  | 180.2325 | 118.9985 | 153.9555 | 188.3289 | 192.6259 | 160.8459 | 90.0553 |  |  | 148.1507 | 124.0421 | 145.5112 | 119.9569 | 109.9338 | 102.109 | 101.856 | 120.8404 | 158.8502 | 189.1116 | 188.821 | 149.0225 | 127.0268 | 166.7826 | 145.3747 | 92.7305 |  |  |  |  | 132.3251 | 123.3426 | 198.9976 | 194.6538 |  |  | 135.8057 | 134.2943 | 175.2953 | 206.9972 | 99.0982 | 84.7779 | 101.1035 | 123.5716 | 148.9922 |  |  |  | 203.932 | 134.6768 | 159.0077 | [5 empty] | 139.6813 | 166.4026 | 191.3705 | 188.1941 | 79.2337 | 98.8525 | 99.6087 | 116.5449 | 114.3313 | 138.1084 | 82.5732 | 98.9112 | 107.6205 | 134.5232 | 161.5983 |  | 171.4888 | 202.8248 | 201.0685 | 102.1058 | 126.8367 | 164.7531 | 204.7204 | 204.1325 | [7 empty] | 109.3158 | 136.5529 | 176.7672 | 207.6865 | 202.1985 | 104.9571 | 106.526 | 185.9736 | 125.5842 | 189.6352 | 128.7687 | 37.9319 | 36.2686 | 111.4479 | 106.59 | 35.4611 | 37.0381 | 36.0572 | 37.4283 | 36.8845 | 36.7684 | 107.1136 | 127.3758 |  |  | 141.4829 | 176.6267 | 196.3116 | 185.2379 | 139.0067 | 91.5775 | [7 empty] | 99.7898 | 105.6394 | 133.4218 | 171.835 | 201.3513 | 194.5735 | 138.6455 | 130.467 | 166.5381 | 174.2942 | [5 empty] | 127.0091 | 133.5279 | 203.8474 | 205.6433 |  |  | 101.6373 | 129.9605 | 173.6301 | 210.8437 | 152.5655 | 91.8481 | 104.7843 | 129.7368 | 163.0846 |  |  |  | 207.9409 | 110.9414 | 159.4082 | [5 empty] | 128.3596 | 168.1363 | 197.8919 | 197.4849 | 71.2011 | 89.7908 | 103.1993 | 124.5138 | 118.2873 | 146.974 | 74.7377 | 89.6264 | 100.8865 | 127.0916 | 158.6808 |  | 179.8328 | 208.4534 | 203.2691 | 113.2807 | 140.455 | 176.5608 | 206.656 | 200.8991 | [7 empty] | 108.0707 | 142.3915 | 181.8095 | 210.7769 |  | 107.095 | 108.2163 | 107.4948 | 207.8405 | 141.7102 | 81.0066 |  | 22.1156 | 22.6772 | 18.719 | 20.0648 | 40.9057 | 101.8126 | 86.0359 | 107.1521 | 105.7081 | 107.8985 | 87.0671 | 99.3627 | 131.8047 | 182.6478 | 182.6638 | 134.607 | -0.0045 | -0.046 | 0.008 | 0.0409 | -0.0098 | 0.0011 | -0.036 | -0.072 | -0.0506 | -284.0276 | 0.0529 | -319.7006 | 0.0426 | -312.4878 | -0.021 | -270.6084 | 0.675 | -197.8418 | 0.0755 | -245.6778 | 0.0303 |  |  | 106.881 | 182.6558 | 121.1834
2017-12-19 14:19 | 8619.5171 |  |  | 59.6665 | 1.7927 | 43.7982 | 40.4859 | 19.8261 | 9.7746 | 4.5017 | 33.7102 |  |  | -126.6776 | -4.4701 | 47.5641 | 55.9257 | 39.7937 | 15.4614 | 62.8619 | 63.9576 | 10.6122 |  | 180.2165 | 118.99 | 153.939 | 188.3095 | 192.6086 | 160.8322 | 90.0473 |  |  | 148.1352 | 124.0259 | 145.4908 | 119.9448 | 109.9269 | 102.1006 | 101.8614 | 120.8432 | 158.8452 | 189.0982 | 188.8019 | 149.0213 | 127.0323 | 166.7835 | 145.3697 | 92.7358 |  |  |  |  | 132.3322 | 123.3381 | 198.9745 | 194.625 |  |  | 135.7988 | 134.285 | 175.2883 | 206.9734 | 99.086 | 84.7833 | 101.0981 | 123.5658 | 148.9818 |  |  |  | 203.9184 | 134.6756 | 159.0001 | [5 empty] | 139.6784 | 166.395 | 191.3613 | 188.1786 | 79.2257 | 98.8596 | 99.6045 | 116.5569 | 114.3306 | 138.1104 | 82.5815 | 98.9064 | 107.6207 | 134.5232 | 161.587 |  | 171.4833 | 202.8063 | 201.0377 | 102.1036 | 126.8298 | 164.7458 | 204.7012 | 204.1083 | [7 empty] | 109.3278 | 136.5547 | 176.7642 | 207.6694 | 202.1824 | 104.9424 | 106.514 | 185.9538 | 125.5775 | 189.6112 | 128.759 | 37.7212 | 36.1034 | 111.4479 | 106.5814 | 35.4142 | 37.4305 | 36.0446 | 37.2782 | 36.94 | 36.7943 | 107.1034 | 127.3612 |  |  | 141.4811 | 176.6219 | 196.2889 | 185.2131 | 139.0037 | 91.5781 | [7 empty] | 99.7993 | 105.6344 | 133.4213 | 171.8254 | 201.3286 | 194.5481 | 138.6416 | 130.4663 | 166.5296 | 174.2814 | [5 empty] | 127.0073 | 133.5314 | 203.8223 | 205.6143 |  |  | 101.638 | 129.9559 | 173.6254 | 210.8158 | 152.5584 | 91.8497 | 104.7777 | 129.7384 | 163.079 |  |  |  | 207.9202 | 110.9361 | 159.4059 | [5 empty] | 128.3645 | 168.1292 | 197.8824 | 197.4631 | 71.2165 | 89.8003 | 103.2077 | 124.5162 | 118.2843 | 146.9641 | 74.7256 | 89.625 | 100.8863 | 127.0858 | 158.6676 |  | 179.8214 | 208.4283 | 203.2448 | 113.2726 | 140.4527 | 176.5482 | 206.6298 | 200.8767 | [7 empty] | 108.0622 | 142.3841 | 181.8019 | 210.7556 |  | 107.0844 | 108.202 | 107.4812 | 207.8191 | 141.6916 | 80.9823 |  | 22.107 | 22.6724 | 18.7132 | 20.06 | 40.9038 | 101.7415 | 86.0258 | 107.1459 | 105.708 | 107.8935 | 87.0742 | 99.3694 | 131.7873 | 182.5948 | 182.6512 | 134.5314 | -0.0047 | -0.0461 | 0.008 | 0.0412 | -0.0098 | 0.0014 | -0.0338 | -0.0708 | -0.0452 | -283.9691 | 0.0426 | -319.7221 | 0.0734 | -312.5001 | -0.019 | -270.6115 | 0.6524 | -197.8079 | 0.0673 | -245.6625 | 0.057 |  |  | 106.8714 | 182.623 | 121.174
2017-12-19 14:19 | 8620.5172 |  |  | 59.6143 | 1.8474 | 43.6952 | 40.4608 | 19.7889 | 9.7074 | 4.5404 | 33.6583 |  |  | -126.6258 | -4.474 | 47.574 | 55.935 | 39.8162 | 15.5171 | 62.9403 | 63.9657 | 11.7392 |  | 180.1938 | 118.9869 | 153.9372 | 188.2891 | 192.5876 | 160.8267 | 90.0542 |  |  | 148.1307 | 124.0217 | 145.4827 | 119.9465 | 109.9204 | 102.095 | 101.8643 | 120.8457 | 158.8408 | 189.0877 | 188.7791 | 149.0134 | 127.0352 | 166.7743 | 145.368 | 92.7273 |  |  |  |  | 132.331 | 123.3383 | 198.9643 | 194.5994 |  |  | 135.8007 | 134.2872 | 175.2824 | 206.9554 | 99.0856 | 84.7903 | 101.1054 | 123.5726 | 148.9805 |  |  |  | 203.8863 | 134.6661 | 158.9845 | [5 empty] | 139.6783 | 166.3737 | 191.3446 | 188.1547 | 79.2279 | 98.8557 | 99.5975 | 116.5643 | 114.3352 | 138.1205 | 82.5939 | 98.915 | 107.6277 | 134.5259 | 161.5876 |  | 171.4857 | 202.7973 | 201.0231 | 102.1069 | 126.8356 | 164.7508 | 204.6888 | 204.0906 | [7 empty] | 109.3279 | 136.5543 | 176.7586 | 207.6517 | 202.1625 | 104.933 | 106.5006 | 185.9411 | 125.5685 | 189.5901 | 128.7481 | 37.4578 | 36.1328 | 111.4449 | 106.5742 | 35.2888 | 37.9148 | 36.1329 | 37.1133 | 36.8422 | 36.7402 | 107.0991 | 127.3495 |  |  | 141.4855 | 176.624 | 196.28 | 185.2065 | 139.0136 | 91.5886 | [7 empty] | 99.8119 | 105.6339 | 133.4195 | 171.8217 | 201.3113 | 194.5239 | 138.6445 | 130.4691 | 166.5233 | 174.2696 | [5 empty] | 127.005 | 133.5262 | 203.8069 | 205.5993 |  |  | 101.6373 | 129.9645 | 173.6183 | 210.8015 | 152.5544 | 91.852 | 104.7837 | 129.7494 | 163.0777 |  |  |  | 207.8975 | 110.9386 | 159.4038 | [5 empty] | 128.367 | 168.1261 | 197.8696 | 197.4482 | 71.2233 | 89.8063 | 103.2138 | 124.5232 | 118.2831 | 146.9613 | 74.7255 | 89.6292 | 100.8824 | 127.0798 | 158.6566 |  | 179.8167 | 208.4142 | 203.2215 | 113.2832 | 140.4526 | 176.5423 | 206.6133 | 200.8581 | [7 empty] | 108.053 | 142.3817 | 181.7961 | 210.7417 |  | 107.0706 | 108.1941 | 107.4718 | 207.7999 | 141.6783 | 80.9643 |  | 22.1054 | 22.6789 | 18.716 | 20.0661 | 40.9074 | 101.7416 | 86.02 | 107.1362 | 105.6847 | 107.8814 | 87.0828 | 99.3753 | 131.8144 | 182.5203 | 182.6518 | 134.5185 | -0.0049 | -0.0459 | 0.0082 | 0.0408 | -0.0097 | 0.0011 | -0.0471 | -0.07 | -0.0523 | -283.963 | 0.02 | -319.7283 | 0.0816 | -312.5309 | 0.0036 | -270.6361 | 0.6504 | -197.7433 | 0.0508 | -245.6563 | 0.0529 |  |  | 106.859 | 182.5861 | 121.171
2017-12-19 14:19 | 8621.5173 |  |  | 59.7213 | 1.7996 | 43.7363 | 40.5679 | 19.8554 | 9.8236 | 4.5282 | 33.7288 |  |  | -126.6354 | -4.4048 | 47.5265 | 55.8137 | 39.8465 | 15.4834 | 62.8537 | 63.8919 | 7.9493 |  | 180.1773 | 118.9931 | 153.9329 | 188.2737 | 192.5668 | 160.8223 | 90.059 |  |  | 148.121 | 124.0176 | 145.4786 | 119.9381 | 109.9163 | 102.0907 | 101.8617 | 120.838 | 158.8311 | 189.0676 | 188.7547 | 149.0096 | 127.0346 | 166.7595 | 145.3581 | 92.7046 |  |  |  |  | 132.3235 | 123.334 | 198.9475 | 194.5785 |  |  | 135.7983 | 134.2945 | 175.2715 | 206.9446 | 99.0881 | 84.7937 | 101.1118 | 123.5771 | 148.9767 |  |  |  | 203.8579 | 134.6708 | 158.9828 | [5 empty] | 139.6803 | 166.3723 | 191.3251 | 188.1336 | 79.2309 | 98.8584 | 99.5989 | 116.5723 | 114.3341 | 138.1179 | 82.596 | 98.9153 | 107.624 | 134.517 | 161.5796 |  | 171.4729 | 202.7762 | 200.9981 | 102.1095 | 126.8333 | 164.7396 | 204.6687 | 204.0613 | [7 empty] | 109.3284 | 136.5514 | 176.7451 | 207.6319 | 202.1441 | 104.9263 | 106.4936 | 185.9256 | 125.5575 | 189.5691 | 128.7417 | 37.2451 | 36.2166 | 111.4297 | 106.5656 | 35.0955 | 38.2494 | 36.2637 | 37.0535 | 36.7285 | 36.6305 | 107.0942 | 127.3369 |  |  | 141.4857 | 176.6138 | 196.2649 | 185.1907 | 139.0154 | 91.5978 | [7 empty] | 99.817 | 105.642 | 133.4186 | 171.8126 | 201.2967 | 194.5079 | 138.6419 | 130.4704 | 166.5189 | 174.2624 | [5 empty] | 126.9991 | 133.5313 | 203.7857 | 205.5787 |  |  | 101.6313 | 129.9766 | 173.6092 | 210.7847 | 152.5437 | 91.8539 | 104.7931 | 129.7481 | 163.0643 |  |  |  | 207.8751 | 110.9396 | 159.3857 | [5 empty] | 128.3701 | 168.1199 | 197.8459 | 197.4335 | 71.2139 | 89.8049 | 103.2098 | 124.5188 | 118.286 | 146.972 | 74.7356 | 89.6348 | 100.8847 | 127.084 | 158.6529 |  | 179.8166 | 208.4012 | 203.2053 | 113.2882 | 140.451 | 176.5329 | 206.6069 | 200.8349 | [7 empty] | 108.0566 | 142.3876 | 181.7932 | 210.7293 |  | 107.0564 | 108.1869 | 107.4604 | 207.7851 | 141.6667 | 80.9481 |  | 22.108 | 22.6792 | 18.72 | 20.0751 | 40.9143 | 101.7579 | 86.0217 | 107.1294 | 105.6808 | 107.8655 | 87.1269 | 99.3855 | 131.7603 | 182.5143 | 182.6342 | 134.5679 | -0.005 | -0.0461 | 0.0082 | 0.0406 | -0.0095 | 0.0014 | -0.0597 | -0.0712 | -0.0778 | -283.966 | 0.018 | -319.6729 | 0.057 | -312.5001 | 0.0242 | -270.6576 | 0.6791 | -197.7926 | 0.0508 | -245.6255 | 0.0467 |  |  | 106.8499 | 182.5743 | 121.1927
2017-12-19 14:19 | 8622.5173 |  |  | 59.7547 | 1.8224 | 43.8464 | 40.5379 | 19.7997 | 9.6984 | 4.574 | 33.6698 |  |  | -126.6247 | -4.1577 | 47.522 | 55.9357 | 39.8616 | 15.4271 | 62.8384 | 63.9911 | 10.8926 |  | 180.1653 | 118.9948 | 153.9251 | 188.2648 | 192.546 | 160.8061 | 90.0591 |  |  | 148.104 | 124.0107 | 145.4619 | 119.9271 | 109.9164 | 102.0939 | 101.8484 | 120.8289 | 158.8169 | 189.0349 | 188.7305 | 148.9999 | 127.0282 | 166.7503 | 145.3427 | 92.6844 |  |  |  |  | 132.3138 | 123.3278 | 198.9228 | 194.5613 |  |  | 135.7918 | 134.2975 | 175.2639 | 206.9228 | 99.0849 | 84.7956 | 101.1118 | 123.5767 | 148.9633 |  |  |  | 203.8367 | 134.6737 | 158.979 | [5 empty] | 139.6731 | 166.3752 | 191.3181 | 188.1203 | 79.2295 | 98.8678 | 99.596 | 116.5767 | 114.3301 | 138.1143 | 82.5889 | 98.9098 | 107.6197 | 134.5092 | 161.5655 |  | 171.4551 | 202.7542 | 200.9747 | 102.1078 | 126.8262 | 164.7261 | 204.6486 | 204.0314 | [7 empty] | 109.336 | 136.5508 | 176.7326 | 207.613 | 202.1255 | 104.9167 | 106.481 | 185.9073 | 125.5503 | 189.5468 | 128.7363 | 37.076 | 36.3585 | 111.4147 | 106.5529 | 34.888 | 38.3306 | 36.3598 | 37.1537 | 36.6305 | 36.5361 | 107.0865 | 127.326 |  |  | 141.4848 | 176.6009 | 196.245 | 185.1722 | 139.0031 | 91.605 | [7 empty] | 99.8137 | 105.6451 | 133.4146 | 171.7981 | 201.2779 | 194.4881 | 138.6233 | 130.4671 | 166.5078 | 174.2408 | [5 empty] | 126.9939 | 133.5303 | 203.7684 | 205.5514 |  |  | 101.6319 | 129.9844 | 173.6115 | 210.7714 | 152.5423 | 91.861 | 104.7881 | 129.7453 | 163.0536 |  |  |  | 207.8559 | 110.943 | 159.3807 | [5 empty] | 128.3721 | 168.1132 | 197.8288 | 197.415 | 71.2198 | 89.8059 | 103.2144 | 124.5176 | 118.2843 | 146.9723 | 74.74 | 89.624 | 100.8886 | 127.0809 | 158.6433 |  | 179.8091 | 208.3814 | 203.1861 | 113.2801 | 140.4472 | 176.5235 | 206.5822 | 200.8046 | [7 empty] | 108.0531 | 142.3873 | 181.78 | 210.7119 |  | 107.0496 | 108.1761 | 107.456 | 207.7722 | 141.655 | 80.9321 |  | 22.1056 | 22.676 | 18.7225 | 20.0766 | 40.9124 | 101.7386 | 86.0192 | 107.1237 | 105.6713 | 107.856 | 87.0994 | 99.3682 | 131.7469 | 182.4652 | 182.666 | 134.584 | -0.0048 | -0.0462 | 0.0083 | 0.041 | -0.0096 | 0.0014 | -0.0289 | -0.073 | -0.0576 | -284.0061 | 0.0365 | -319.6913 | 0.0447 | -312.4724 | -0.0066 | -270.6699 | 0.6935 | -197.8541 | 0.0755 | -245.6409 | 0.0283 |  |  | 106.8413 | 182.5656 | 121.2808
2017-12-19 14:19 | 8623.5174 |  |  | 59.7593 | 1.9004 | 43.8883 | 40.5946 | 19.8616 | 9.7058 | 4.5072 | 33.7542 |  |  | -126.5501 | -4.1612 | 47.546 | 55.9419 | 39.9243 | 15.4089 | 62.8824 | 63.9164 | 9.2365 |  | 180.1435 | 118.9903 | 153.9156 | 188.2408 | 192.5187 | 160.7931 | 90.0512 |  |  | 148.0975 | 123.9987 | 145.449 | 119.917 | 109.9053 | 102.105 | 101.8514 | 120.826 | 158.8057 | 189.0177 | 188.7091 | 148.9855 | 127.0264 | 166.7459 | 145.3337 | 92.6752 |  |  |  |  | 132.3092 | 123.3252 | 198.9031 | 194.5434 |  |  | 135.7898 | 134.2959 | 175.2557 | 206.8991 | 99.0892 | 84.796 | 101.1101 | 123.5793 | 148.9584 |  |  |  | 203.8155 | 134.6669 | 158.9638 | [5 empty] | 139.6765 | 166.3679 | 191.3051 | 188.1019 | 79.2347 | 98.8709 | 99.5947 | 116.5794 | 114.33 | 138.1172 | 82.588 | 98.9123 | 107.6214 | 134.5073 | 161.5627 |  | 171.4477 | 202.7422 | 200.9675 | 102.1096 | 126.8336 | 164.7247 | 204.6326 | 204.0189 | [7 empty] | 109.3425 | 136.5529 | 176.7264 | 207.5938 | 202.1019 | 104.9069 | 106.4707 | 185.8889 | 125.5478 | 189.5367 | 128.7349 | 36.8502 | 36.4093 | 111.4085 | 106.5382 | 34.68 | 38.2858 | 36.4592 | 37.2796 | 36.5532 | 36.5253 | 107.0749 | 127.3145 |  |  | 141.4931 | 176.597 | 196.2311 | 185.1597 | 139.0055 | 91.6105 | [7 empty] | 99.8136 | 105.6519 | 133.422 | 171.7963 | 201.2689 | 194.4674 | 138.617 | 130.4678 | 166.505 | 174.2279 | [5 empty] | 126.9981 | 133.5279 | 203.7514 | 205.5367 |  |  | 101.6331 | 129.9892 | 173.6066 | 210.7531 | 152.5383 | 91.8769 | 104.7906 | 129.7513 | 163.0449 |  |  |  | 207.8371 | 110.9449 | 159.3835 | [5 empty] | 128.3784 | 168.1139 | 197.8142 | 197.3997 | 71.2305 | 89.8165 | 103.2221 | 124.5222 | 118.2751 | 146.9684 | 74.7439 | 89.6192 | 100.8924 | 127.0752 | 158.6384 |  | 179.8052 | 208.3675 | 203.1662 | 113.2709 | 140.4421 | 176.5127 | 206.5523 | 200.7897 | [7 empty] | 108.0533 | 142.3824 | 181.769 | 210.6906 |  | 107.0416 | 108.1666 | 107.4472 | 207.7568 | 141.6418 | 80.9154 |  | 22.1051 | 22.6759 | 18.7239 | 20.0792 | 40.9159 | 101.7089 | 86.014 | 107.0947 | 105.6495 | 107.8298 | 87.063 | 99.3502 | 131.72 | 182.3776 | 182.5784 | 134.4995 | -0.0045 | -0.0457 | 0.0079 | 0.04 | -0.01 | 0.001 | -0.0349 | -0.0726 | -0.0607 | -284.0091 | 0.0611 | -319.6944 | 0.0406 | -312.4662 | -0.0272 | -270.6361 | 0.6874 | -197.8602 | 0.0837 | -245.684 | 0.0283 |  |  | 106.8259 | 182.478 | 121.3654
2017-12-19 14:19 | 8624.5174 |  |  | 59.7049 | 1.8334 | 43.8368 | 40.633 | 19.7517 | 9.764 | 4.5647 | 33.7115 |  |  | -126.5741 | -4.098 | 47.5155 | 55.9404 | 39.9038 | 15.3838 | 62.8664 | 63.942 | 10.4903 |  | 180.1245 | 118.9916 | 153.9138 | 188.2215 | 192.5043 | 160.7853 | 90.0535 |  |  | 148.0927 | 123.9955 | 145.4449 | 119.9122 | 109.9037 | 102.1039 | 101.8542 | 120.8314 | 158.7971 | 188.999 | 188.6853 | 148.9812 | 127.028 | 166.7367 | 145.3296 | 92.6675 |  |  |  |  | 132.2999 | 123.3217 | 198.8866 | 194.5229 |  |  | 135.7959 | 134.2908 | 175.2489 | 206.8758 | 99.0889 | 84.7979 | 101.1125 | 123.5754 | 148.959 |  |  |  | 203.7932 | 134.6718 | 158.9554 | [5 empty] | 139.6784 | 166.3647 | 191.2901 | 188.086 | 79.2328 | 98.8732 | 99.6018 | 116.5803 | 114.3328 | 138.1183 | 82.5945 | 98.9167 | 107.6225 | 134.5019 | 161.5595 |  | 171.4422 | 202.7271 | 200.9459 | 102.1129 | 126.8366 | 164.718 | 204.6112 | 204.0016 | [7 empty] | 109.3406 | 136.5498 | 176.7168 | 207.5654 | 202.0738 | 104.9001 | 106.472 | 185.8755 | 125.5363 | 189.5276 | 128.7271 | 36.6443 | 36.376 | 111.3934 | 106.5258 | 34.5317 | 38.2246 | 36.54 | 37.3453 | 36.4568 | 36.5675 | 107.0606 | 127.2981 |  |  | 141.4876 | 176.5866 | 196.2068 | 185.1293 | 139.0023 | 91.6104 | [7 empty] | 99.8117 | 105.6611 | 133.4252 | 171.7972 | 201.2534 | 194.4472 | 138.6259 | 130.4786 | 166.5123 | 174.223 | [5 empty] | 127.0053 | 133.5322 | 203.7375 | 205.518 |  |  | 101.6312 | 129.9819 | 173.6017 | 210.7235 | 152.5241 | 91.8795 | 104.7961 | 129.742 | 163.0304 |  |  |  | 207.8123 | 110.9416 | 159.378 | [5 empty] | 128.3759 | 168.1096 | 197.7976 | 197.3776 | 71.2353 | 89.8229 | 103.2231 | 124.5217 | 118.2695 | 146.9676 | 74.7432 | 89.6265 | 100.8947 | 127.0738 | 158.6329 |  | 179.7949 | 208.3454 | 203.1518 | 113.2774 | 140.4364 | 176.5028 | 206.5341 | 200.7741 | [7 empty] | 108.0547 | 142.379 | 181.762 | 210.6764 |  | 107.0335 | 108.1519 | 107.4355 | 207.7389 | 141.6347 | 80.8988 |  | 22.1101 | 22.6768 | 18.7169 | 20.0792 | 40.9185 | 101.6027 | 86.007 | 107.0915 | 105.648 | 107.8231 | 87.0298 | 99.3701 | 131.7508 | 182.4924 | 182.6296 | 134.5248 | -0.0048 | -0.0462 | 0.0083 | 0.0411 | -0.01 | 0.0013 | -0.0289 | -0.0701 | -0.036 | -283.9753 | 0.0447 | -319.7344 | 0.0816 | -312.5155 | -0.0313 | -270.6022 | 0.6566 | -197.8233 | 0.0796 | -245.6778 | 0.0611 |  |  | 106.8194 | 182.561 | 121.3315
2017-12-19 14:19 | 8625.5175 |  |  | 59.7389 | 1.8478 | 43.7748 | 40.5558 | 19.765 | 9.7123 | 4.6066 | 33.6457 |  |  | -126.6092 | -4.136 | 47.5214 | 56.0145 | 39.8598 | 15.3734 | 62.8651 | 63.9481 | 7.9214 |  | 180.1092 | 118.9923 | 153.9201 | 188.2112 | 192.4857 | 160.7804 | 90.0614 |  |  | 148.0825 | 123.9911 | 145.4365 | 119.9098 | 109.9014 | 102.1038 | 101.8539 | 120.8338 | 158.7909 | 188.9775 | 188.6652 | 148.9792 | 127.0261 | 166.731 | 145.3264 | 92.6511 |  |  |  |  | 132.3003 | 123.3237 | 198.8732 | 194.5062 |  |  | 135.7976 | 134.29 | 175.2462 | 206.8594 | 99.0873 | 84.8085 | 101.1142 | 123.5722 | 148.9566 |  |  |  | 203.7746 | 134.6794 | 158.9544 | [5 empty] | 139.6705 | 166.3584 | 191.2812 | 188.0769 | 79.2274 | 98.8753 | 99.6046 | 116.5887 | 114.3403 | 138.123 | 82.6094 | 98.9283 | 107.6266 | 134.5071 | 161.559 |  | 171.4467 | 202.7177 | 200.9222 | 102.1162 | 126.8451 | 164.7168 | 204.6038 | 203.9856 | [7 empty] | 109.345 | 136.5452 | 176.7026 | 207.5427 | 202.0486 | 104.8936 | 106.461 | 185.856 | 125.5249 | 189.5094 | 128.7124 | 36.5217 | 36.3967 | 111.3781 | 106.5127 | 34.482 | 38.0697 | 36.62 | 37.5516 | 36.3173 | 36.5333 | 107.048 | 127.2858 |  |  | 141.4796 | 176.5744 | 196.1895 | 185.1153 | 138.9875 | 91.6192 | [7 empty] | 99.8034 | 105.6541 | 133.4113 | 171.7763 | 201.2187 | 194.4204 | 138.6208 | 130.4764 | 166.5009 | 174.204 | [5 empty] | 127.0006 | 133.5207 | 203.7259 | 205.4921 |  |  | 101.6341 | 129.9725 | 173.5926 | 210.7061 | 152.5143 | 91.8738 | 104.7938 | 129.7331 | 163.0249 |  |  |  | 207.7846 | 110.9422 | 159.3653 | [5 empty] | 128.3635 | 168.0944 | 197.7807 | 197.3529 | 71.2335 | 89.8179 | 103.2194 | 124.5186 | 118.2741 | 146.9712 | 74.7454 | 89.6364 | 100.8934 | 127.0789 | 158.6251 |  | 179.7887 | 208.3298 | 203.1295 | 113.2826 | 140.437 | 176.4973 | 206.5211 | 200.751 | [7 empty] | 108.0517 | 142.3782 | 181.7565 | 210.6537 |  | 107.0225 | 108.1388 | 107.4211 | 207.7229 | 141.6197 | 80.8826 |  | 22.1065 | 22.6786 | 18.7107 | 20.0702 | 40.9119 | 101.4714 | 86.0012 | 107.0842 | 105.6355 | 107.8212 | 87.0662 | 99.3776 | 131.6891 | 182.4755 | 182.6301 | 134.5093 | -0.0045 | -0.0459 | 0.008 | 0.041 | -0.01 | 0.0014 | -0.0318 | -0.0717 | -0.0683 | -283.9599 | 0.0262 | -319.6975 | 0.0652 | -312.497 | -0.0087 | -270.6422 | 0.6607 | -197.7679 | 0.057 | -245.6594 | 0.0508 |  |  | 106.8097 | 182.5528 | 121.2773
2017-12-19 14:19 | 8626.5176 |  |  | 59.6726 | 1.8601 | 43.8161 | 40.5546 | 19.8889 | 9.8495 | 4.6332 | 33.7133 |  |  | -126.5805 | -4.1922 | 47.5146 | 55.9599 | 39.875 | 15.3413 | 62.933 | 64.076 | 9.3142 |  | 180.0893 | 118.9919 | 153.9134 | 188.1967 | 192.4615 | 160.775 | 90.0669 |  |  | 148.0694 | 123.9735 | 145.4229 | 119.901 | 109.8865 | 102.1117 | 101.8599 | 120.8286 | 158.7837 | 188.9688 | 188.6503 | 148.9766 | 127.0224 | 166.727 | 145.3173 | 92.6348 |  |  |  |  | 132.304 | 123.3339 | 198.852 | 194.486 |  |  | 135.7925 | 134.2918 | 175.2386 | 206.849 | 99.0884 | 84.8161 | 101.1197 | 123.5782 | 148.948 |  |  |  | 203.7576 | 134.6745 | 158.9504 | [5 empty] | 139.6667 | 166.35 | 191.2691 | 188.0675 | 79.2296 | 98.8826 | 99.605 | 116.5946 | 114.3447 | 138.1211 | 82.6143 | 98.9242 | 107.6237 | 134.5168 | 161.5494 |  | 171.4436 | 202.704 | 200.9052 | 102.1152 | 126.8487 | 164.7109 | 204.5857 | 203.9617 | [7 empty] | 109.358 | 136.5433 | 176.6914 | 207.5319 | 202.0288 | 104.8802 | 106.4437 | 185.8298 | 125.5155 | 189.4949 | 128.7019 | 36.4049 | 36.4525 | 111.3732 | 106.5022 | 34.4941 | 37.8808 | 36.7831 | 37.7425 | 36.02 | 36.5305 | 107.0409 | 127.273 |  |  | 141.4905 | 176.5674 | 196.1748 | 185.1063 | 138.9796 | 91.6272 | [7 empty] | 99.8014 | 105.6592 | 133.4068 | 171.7628 | 201.2002 | 194.4028 | 138.6153 | 130.4711 | 166.4924 | 174.1843 | [5 empty] | 127.0024 | 133.5185 | 203.7147 | 205.4787 |  |  | 101.643 | 129.9841 | 173.5871 | 210.6959 | 152.5148 | 91.8847 | 104.7952 | 129.7495 | 163.031 |  |  |  | 207.7655 | 110.9515 | 159.353 | [5 empty] | 128.3598 | 168.0902 | 197.7666 | 197.3393 | 71.2334 | 89.8174 | 103.2277 | 124.5252 | 118.2728 | 146.968 | 74.7502 | 89.6443 | 100.8969 | 127.0858 | 158.6202 |  | 179.7864 | 208.3188 | 203.1056 | 113.2771 | 140.4411 | 176.4953 | 206.5034 | 200.7349 | [7 empty] | 108.052 | 142.3768 | 181.7467 | 210.6342 |  | 107.0127 | 108.1326 | 107.4154 | 207.7118 | 141.6141 | 80.8628 |  | 22.1057 | 22.6775 | 18.7188 | 20.0668 | 40.9168 | 101.4346 | 85.9989 | 107.0625 | 105.6222 | 107.8089 | 87.0557 | 99.3593 | 131.6505 | 182.4794 | 182.5993 | 134.5225 | -0.0047 | -0.0461 | 0.008 | 0.0411 | -0.0097 | 0.0013 | -0.0247 | -0.0706 | -0.0418 | -283.9537 | 0.0159 | -319.6759 | 0.0714 | -312.4909 | -0.0025 | -270.6761 | 0.6853 | -197.7864 | 0.0467 | -245.6594 | 0.0406 |  |  | 106.7973 | 182.5394 | 121.4079
2017-12-19 14:19 | 8627.5176 |  |  | 59.685 | 1.8329 | 43.8121 | 40.4811 | 19.9023 | 9.8185 | 4.6143 | 33.7661 |  |  | -126.6351 | -4.1441 | 47.5607 | 55.9882 | 39.8422 | 15.449 | 62.9395 | 64.0433 | 10.8493 |  | 180.0621 | 118.9866 | 153.892 | 188.1702 | 192.4395 | 160.7653 | 90.0721 |  |  | 148.0477 | 123.9612 | 145.4106 | 119.8845 | 109.8706 | 102.1036 | 101.8577 | 120.826 | 158.7714 | 188.9511 | 188.6218 | 148.9627 | 127.0121 | 166.7165 | 145.3044 | 92.6077 |  |  |  |  | 132.2908 | 123.3253 | 198.8311 | 194.4545 |  |  | 135.7852 | 134.2944 | 175.2273 | 206.8225 | 99.0832 | 84.8112 | 101.1211 | 123.5741 | 148.9389 |  |  |  | 203.735 | 134.6684 | 158.9413 | [5 empty] | 139.6672 | 166.3446 | 191.254 | 188.0497 | 79.2238 | 98.887 | 99.6017 | 116.5896 | 114.348 | 138.1272 | 82.6223 | 98.9248 | 107.6264 | 134.5145 | 161.5387 |  | 171.4427 | 202.681 | 200.8977 | 102.1251 | 126.8494 | 164.7063 | 204.5712 | 203.9428 | [7 empty] | 109.3608 | 136.5339 | 176.6767 | 207.5124 | 202.005 | 104.8766 | 106.4321 | 185.8148 | 125.504 | 189.4846 | 128.7001 | 36.2618 | 36.4861 | 111.3611 | 106.49 | 34.4962 | 37.9513 | 36.9604 | 37.7534 | 35.894 | 36.6038 | 107.0336 | 127.2569 |  |  | 141.489 | 176.5539 | 196.156 | 185.0805 | 138.9728 | 91.6342 | [7 empty] | 99.8101 | 105.6712 | 133.4152 | 171.7641 | 201.1877 | 194.3844 | 138.6204 | 130.4761 | 166.4907 | 174.1811 | [5 empty] | 127.0084 | 133.5239 | 203.6993 | 205.46 |  |  | 101.6481 | 129.996 | 173.5872 | 210.6785 | 152.5105 | 91.8923 | 104.807 | 129.7659 | 163.0294 |  |  |  | 207.7461 | 110.9549 | 159.3489 | [5 empty] | 128.3724 | 168.0953 | 197.7486 | 197.3233 | 71.237 | 89.8242 | 103.2348 | 124.5318 | 118.2746 | 146.9692 | 74.7575 | 89.6454 | 100.9022 | 127.0889 | 158.6192 |  | 179.7814 | 208.3061 | 203.0886 | 113.2849 | 140.4447 | 176.4947 | 206.4877 | 200.7247 | [7 empty] | 108.0461 | 142.3774 | 181.7358 | 210.6241 |  | 107.0049 | 108.1206 | 107.4093 | 207.6955 | 141.6087 | 80.8416 |  | 22.1072 | 22.6754 | 18.723 | 20.063 | 40.9186 | 101.423 | 85.9958 | 107.0702 | 105.6251 | 107.8106 | 87.0762 | 99.3797 | 131.6774 | 182.4988 | 182.5204 | 134.5258 | -0.0047 | -0.0461 | 0.0081 | 0.0406 | -0.0094 | 0.0014 | -0.03 | -0.0689 | -0.0436 | -283.9722 | 0.0406 | -319.7159 | 0.0529 | -312.4909 | -0.0025 | -270.6607 | 0.6956 | -197.811 | 0.0734 | -245.6501 | 0.0344 |  |  | 106.7937 | 182.5096 | 121.431
2017-12-19 14:19 | 8628.5177 |  |  | 59.8217 | 1.8118 | 43.8443 | 40.538 | 19.8121 | 9.8059 | 4.5419 | 33.6537 |  |  | -126.6142 | -4.1415 | 47.5256 | 56.0665 | 39.8716 | 15.4931 | 62.9289 | 63.9888 | 9.5975 |  | 180.0483 | 118.981 | 153.8789 | 188.1472 | 192.4183 | 160.7552 | 90.0831 |  |  | 148.0378 | 123.9542 | 145.402 | 119.8721 | 109.8629 | 102.097 | 101.8482 | 120.8244 | 158.7621 | 188.9253 | 188.5979 | 148.9475 | 127.011 | 166.7065 | 145.2986 | 92.5857 |  |  |  |  | 132.2824 | 123.3158 | 198.8109 | 194.4326 |  |  | 135.7806 | 134.3 | 175.218 | 206.7967 | 99.082 | 84.8167 | 101.1223 | 123.5707 | 148.938 |  |  |  | 203.7062 | 134.6634 | 158.9296 | [5 empty] | 139.6726 | 166.3405 | 191.2332 | 188.0234 | 79.2159 | 98.8877 | 99.6003 | 116.5862 | 114.3482 | 138.1298 | 82.6342 | 98.9308 | 107.6304 | 134.5144 | 161.5384 |  | 171.4462 | 202.663 | 200.8757 | 102.1351 | 126.8538 | 164.7057 | 204.5583 | 203.9276 | [7 empty] | 109.3594 | 136.539 | 176.6757 | 207.4901 | 201.9884 | 104.8717 | 106.4229 | 185.7969 | 125.4952 | 189.4693 | 128.6911 | 36.1006 | 36.4639 | 111.3489 | 106.4849 | 34.5901 | 38.048 | 37.0604 | 37.6883 | 36.2195 | 36.6313 | 107.0199 | 127.2464 |  |  | 141.4806 | 176.5422 | 196.1349 | 185.0584 | 138.9791 | 91.6365 | [7 empty] | 99.8154 | 105.671 | 133.4108 | 171.7512 | 201.1667 | 194.3574 | 138.61 | 130.4764 | 166.4838 | 174.1643 | [5 empty] | 126.9991 | 133.5205 | 203.6707 | 205.43 |  |  | 101.6472 | 129.9938 | 173.5864 | 210.6589 | 152.5011 | 91.8861 | 104.8151 | 129.7639 | 163.0142 |  |  |  | 207.7246 | 110.9529 | 159.3435 | [5 empty] | 128.3775 | 168.0873 | 197.729 | 197.3002 | 71.2407 | 89.8295 | 103.2359 | 124.5235 | 118.2789 | 146.9728 | 74.763 | 89.6463 | 100.9062 | 127.0869 | 158.6091 |  | 179.7826 | 208.2894 | 203.0689 | 113.2901 | 140.4407 | 176.4848 | 206.471 | 200.6994 | [7 empty] | 108.0369 | 142.3745 | 181.7258 | 210.5995 |  | 106.9886 | 108.1074 | 107.391 | 207.6687 | 141.592 | 80.8219 |  | 22.1026 | 22.6721 | 18.7209 | 20.051 | 40.9157 | 101.4222 | 85.9934 | 107.0579 | 105.6102 | 107.7979 | 87.0732 | 99.3723 | 131.61 | 182.4171 | 182.4617 | 134.4875 | -0.0047 | -0.046 | 0.0081 | 0.0407 | -0.0093 | 0.0014 | -0.0377 | -0.0733 | -0.0485 | -283.9876 | 0.0447 | -319.6975 | 0.0734 | -312.5278 | -0.0025 | -270.6422 | 0.6853 | -197.8141 | 0.0673 | -245.6809 | 0.0467 |  |  | 106.781 | 182.4394 | 121.3849
2017-12-19 14:19 | 8629.5177 |  |  | 59.7731 | 1.9484 | 43.8412 | 40.5902 | 19.8495 | 9.8476 | 4.6094 | 33.688 |  |  | -126.6114 | -4.0553 | 47.5991 | 56.2704 | 39.8379 | 15.4571 | 62.8957 | 64.1004 | 10.6483 |  | 180.0395 | 118.9824 | 153.8823 | 188.1372 | 192.3973 | 160.7444 | 90.0957 |  |  | 148.0343 | 123.9547 | 145.3935 | 119.8738 | 109.8672 | 102.0945 | 101.8463 | 120.8175 | 158.7552 | 188.9037 | 188.5813 | 148.9429 | 127.0197 | 166.699 | 145.2937 | 92.5796 |  |  |  |  | 132.281 | 123.3164 | 198.7928 | 194.4233 |  |  | 135.7819 | 134.2963 | 175.2145 | 206.7866 | 99.0858 | 84.8239 | 101.1241 | 123.5766 | 148.9333 |  |  |  | 203.6764 | 134.6561 | 158.9126 | [5 empty] | 139.6654 | 166.3321 | 191.2108 | 188.0041 | 79.2197 | 98.8901 | 99.6054 | 116.5761 | 114.3438 | 138.1287 | 82.6301 | 98.928 | 107.6289 | 134.5129 | 161.5328 |  | 171.434 | 202.6507 | 200.8584 | 102.1348 | 126.8539 | 164.7001 | 204.5331 | 203.8982 | [7 empty] | 109.3668 | 136.5443 | 176.6754 | 207.4788 | 201.9701 | 104.8588 | 106.4172 | 185.7766 | 125.4875 | 189.4517 | 128.6715 | 35.8781 | 36.4361 | 111.3375 | 106.4749 | 34.7346 | 37.9438 | 36.9674 | 37.5844 | 36.5068 | 36.6233 | 107.0049 | 127.2321 |  |  | 141.4827 | 176.5353 | 196.1088 | 185.0379 | 138.979 | 91.6364 | [7 empty] | 99.8126 | 105.669 | 133.406 | 171.7421 | 201.1422 | 194.3385 | 138.5956 | 130.4778 | 166.4769 | 174.1452 | [5 empty] | 126.9949 | 133.5211 | 203.6524 | 205.408 |  |  | 101.6414 | 129.9893 | 173.5785 | 210.6384 | 152.4958 | 91.8895 | 104.8106 | 129.7485 | 163.0014 |  |  |  | 207.7024 | 110.9506 | 159.339 | [5 empty] | 128.3718 | 168.0704 | 197.7172 | 197.2786 | 71.2457 | 89.8342 | 103.2381 | 124.5222 | 118.2773 | 146.9744 | 74.7623 | 89.6485 | 100.9086 | 127.0895 | 158.5946 |  | 179.7758 | 208.2732 | 203.0499 | 113.3017 | 140.4399 | 176.4796 | 206.4528 | 200.6762 | [7 empty] | 108.042 | 142.3708 | 181.7154 | 210.5747 |  | 106.9807 | 108.1009 | 107.3788 | 207.6494 | 141.5833 | 80.8055 |  | 22.1044 | 22.6684 | 18.7195 | 20.0382 | 40.9199 | 101.4394 | 85.9893 | 107.0416 | 105.5913 | 107.7744 | 87.0672 | 99.3744 | 131.635 | 182.3542 | 182.4682 | 134.402 | -0.0052 | -0.0459 | 0.0083 | 0.0405 | -0.0099 | 0.0014 | -0.0235 | -0.0698 | -0.0529 | -283.9691 | 0.0303 | -319.7006 | 0.0611 | -312.5032 | -0.0025 | -270.6607 | 0.6935 | -197.7987 | 0.0529 | -245.6594 | 0.0529 |  |  | 106.768 | 182.4112 | 121.5907
2017-12-19 14:19 | 8630.5178 |  |  | 59.7033 | 2.0089 | 43.8287 | 40.6269 | 19.8611 | 9.8862 | 4.637 | 33.7895 |  |  | -126.476 | -4.0581 | 47.5827 | 56.1942 | 39.8357 | 15.439 | 62.9134 | 64.0882 | 8.7394 |  | 180.0235 | 118.9826 | 153.8821 | 188.1211 | 192.3718 | 160.7313 | 90.1064 |  |  | 148.0232 | 123.9477 | 145.3841 | 119.8633 | 109.8627 | 102.0916 | 101.8498 | 120.8166 | 158.7512 | 188.8888 | 188.5584 | 148.9388 | 127.02 | 166.6957 | 145.2863 | 92.555 |  |  |  |  | 132.2811 | 123.3138 | 198.7795 | 194.4021 |  |  | 135.7818 | 134.289 | 175.2053 | 206.7652 | 99.0851 | 84.8189 | 101.1198 | 123.57 | 148.9237 |  |  |  | 203.6546 | 134.661 | 158.9134 | [5 empty] | 139.6632 | 166.3253 | 191.2004 | 187.9976 | 79.2267 | 98.9024 | 99.6155 | 116.5675 | 114.3436 | 138.1296 | 82.6276 | 98.9261 | 107.6237 | 134.503 | 161.5175 |  | 171.4188 | 202.6283 | 200.8361 | 102.1386 | 126.8473 | 164.6942 | 204.5111 | 203.8671 | [7 empty] | 109.3772 | 136.5423 | 176.6612 | 207.4564 | 201.9475 | 104.841 | 106.4062 | 185.7515 | 125.4783 | 189.4303 | 128.6622 | 35.7023 | 36.5006 | 111.3218 | 106.4607 | 34.8538 | 37.8706 | 36.7792 | 37.505 | 36.4226 | 36.6596 | 106.9903 | 127.2129 |  |  | 141.4737 | 176.5187 | 196.0838 | 185.0168 | 138.9673 | 91.6401 | [7 empty] | 99.8082 | 105.6764 | 133.4134 | 171.7408 | 201.1233 | 194.3274 | 138.6003 | 130.4779 | 166.4702 | 174.1446 | [5 empty] | 126.9958 | 133.5333 | 203.642 | 205.3862 |  |  | 101.6356 | 129.9918 | 173.5699 | 210.6186 | 152.4962 | 91.8987 | 104.812 | 129.737 | 163.0029 |  |  |  | 207.672 | 110.95 | 159.3287 | [5 empty] | 128.3668 | 168.0639 | 197.7017 | 197.2598 | 71.2442 | 89.835 | 103.2338 | 124.525 | 118.2708 | 146.9723 | 74.7645 | 89.6462 | 100.9088 | 127.0955 | 158.5952 |  | 179.768 | 208.257 | 203.0364 | 113.3132 | 140.4413 | 176.4748 | 206.4335 | 200.6587 | [7 empty] | 108.0492 | 142.3718 | 181.706 | 210.555 |  | 106.9752 | 108.0915 | 107.3662 | 207.6277 | 141.5746 | 80.7866 |  | 22.1049 | 22.6676 | 18.7172 | 20.0248 | 40.921 | 101.4679 | 85.9772 | 107.0343 | 105.5884 | 107.7668 | 87.0938 | 99.3706 | 131.6158 | 182.3477 | 182.398 | 134.3374 | -0.0049 | -0.0459 | 0.008 | 0.0406 | -0.0095 | 0.0015 | -0.0379 | -0.0708 | -0.0443 | -283.9845 | 0.0283 | -319.719 | 0.0632 | -312.4786 | -0.0149 | -270.6545 | 0.6791 | -197.8079 | 0.0755 | -245.6748 | 0.0365 |  |  | 106.7587 | 182.3728 | 121.6336
2017-12-19 14:19 | 8631.5179 |  |  | 59.848 | 2.0343 | 43.9207 | 40.6785 | 19.9659 | 9.8386 | 4.5767 | 33.7085 |  |  | -126.5638 | -4.1627 | 47.5037 | 56.1135 | 39.8655 | 15.3759 | 62.8777 | 63.9736 | 11.3135 |  | 180.0004 | 118.9805 | 153.8724 | 188.101 | 192.349 | 160.7179 | 90.1089 |  |  | 148.0123 | 123.9339 | 145.3747 | 119.848 | 109.8501 | 102.091 | 101.8588 | 120.8229 | 158.7427 | 188.8735 | 188.5407 | 148.9341 | 127.0252 | 166.6917 | 145.2786 | 92.5235 |  |  |  |  | 132.2772 | 123.3166 | 198.7612 | 194.3753 |  |  | 135.781 | 134.2937 | 175.1939 | 206.7384 | 99.0852 | 84.8179 | 101.1151 | 123.5682 | 148.9164 |  |  |  | 203.6334 | 134.6634 | 158.9129 | [5 empty] | 139.6679 | 166.3208 | 191.1943 | 187.9817 | 79.2247 | 98.9098 | 99.6188 | 116.5705 | 114.3423 | 138.1339 | 82.6249 | 98.9249 | 107.6184 | 134.4965 | 161.5044 |  | 171.4147 | 202.6088 | 200.8179 | 102.1426 | 126.8457 | 164.6921 | 204.493 | 203.8455 | [7 empty] | 109.3841 | 136.5488 | 176.6558 | 207.4367 | 201.9293 | 104.8297 | 106.3902 | 185.7374 | 125.4692 | 189.4099 | 128.6588 | 35.6951 | 36.4756 | 111.3151 | 106.4615 | 35.019 | 37.9706 | 36.7123 | 37.4479 | 36.3136 | 36.7699 | 106.9843 | 127.1991 |  |  | 141.4742 | 176.5083 | 196.0689 | 185.0006 | 138.9731 | 91.6448 | [7 empty] | 99.8139 | 105.6816 | 133.4097 | 171.7367 | 201.1017 | 194.3038 | 138.597 | 130.4765 | 166.47 | 174.1269 | [5 empty] | 126.9964 | 133.5371 | 203.6266 | 205.3637 |  |  | 101.6412 | 129.9932 | 173.5705 | 210.5999 | 152.4932 | 91.9119 | 104.823 | 129.7499 | 163.0023 |  |  |  | 207.6471 | 110.9542 | 159.319 | [5 empty] | 128.3663 | 168.0639 | 197.679 | 197.2415 | 71.2506 | 89.8322 | 103.2372 | 124.52 | 118.2571 | 146.9669 | 74.7688 | 89.6454 | 100.9028 | 127.0928 | 158.5904 |  | 179.755 | 208.2334 | 203.0133 | 113.3181 | 140.4345 | 176.4575 | 206.4089 | 200.6288 | [7 empty] | 108.0534 | 142.3726 | 181.7012 | 210.545 |  | 106.9639 | 108.0727 | 107.3529 | 207.606 | 141.5648 | 80.765 |  | 22.1 | 22.6689 | 18.7171 | 20.0196 | 40.9191 | 101.5193 | 85.9718 | 107.0263 | 105.5864 | 107.7575 | 87.1273 | 99.3749 | 131.6081 | 182.3033 | 182.4172 | 134.353 | -0.0047 | -0.0463 | 0.0085 | 0.0412 | -0.0097 | 0.0012 | -0.0305 | -0.0721 | -0.053 | -283.9445 | 0.0057 | -319.6883 | 0.0611 | -312.4939 | -0.0005 | -270.6822 | 0.6915 | -197.7864 | 0.0488 | -245.6409 | 0.0426 |  |  | 106.7475 | 182.3603 | 121.5325
2017-12-19 14:19 | 8632.5179 |  |  | 59.9452 | 2.0992 | 43.8819 | 40.5415 | 19.9004 | 9.9441 | 4.6906 | 33.806 |  |  | -126.5491 | -4.2044 | 47.4823 | 56.0474 | 39.8349 | 15.3627 | 62.8108 | 63.9161 | 9.8686 |  | 179.9773 | 118.9816 | 153.8648 | 188.0919 | 192.3261 | 160.7078 | 90.1096 |  |  | 148.0036 | 123.9303 | 145.3635 | 119.844 | 109.8408 | 102.0936 | 101.8538 | 120.8218 | 158.7264 | 188.854 | 188.5162 | 148.9245 | 127.0257 | 166.6829 | 145.2723 | 92.5013 |  |  |  |  | 132.2696 | 123.3202 | 198.74 | 194.3529 |  |  | 135.779 | 134.2965 | 175.1888 | 206.7249 | 99.0821 | 84.8221 | 101.118 | 123.5736 | 148.9158 |  |  |  | 203.6125 | 134.6567 | 158.8968 | [5 empty] | 139.6644 | 166.3176 | 191.1803 | 187.9581 | 79.2167 | 98.9057 | 99.6138 | 116.5744 | 114.3371 | 138.1382 | 82.6281 | 98.9227 | 107.613 | 134.4959 | 161.4998 |  | 171.4098 | 202.6012 | 200.7985 | 102.1449 | 126.8497 | 164.6828 | 204.475 | 203.829 | [7 empty] | 109.3825 | 136.5428 | 176.6488 | 207.4246 | 201.9053 | 104.828 | 106.3831 | 185.7332 | 125.4675 | 189.3929 | 128.6615 | 35.898 | 36.3101 | 111.3027 | 106.4488 | 35.1994 | 38.1796 | 36.7353 | 37.4043 | 36.4031 | 36.7765 | 106.976 | 127.1836 |  |  | 141.4791 | 176.5093 | 196.0516 | 184.9811 | 138.9671 | 91.6476 | [7 empty] | 99.8194 | 105.6829 | 133.4043 | 171.7317 | 201.0874 | 194.2739 | 138.588 | 130.4798 | 166.4651 | 174.11 | [5 empty] | 126.9947 | 133.5349 | 203.6001 | 205.3379 |  |  | 101.6359 | 129.9906 | 173.5629 | 210.5818 | 152.4749 | 91.9181 | 104.8185 | 129.7484 | 162.9838 |  |  |  | 207.6318 | 110.9557 | 159.3161 | [5 empty] | 128.3661 | 168.0581 | 197.663 | 197.2233 | 71.2573 | 89.8409 | 103.2438 | 124.5187 | 118.2538 | 146.9688 | 74.774 | 89.6505 | 100.9032 | 127.0873 | 158.5838 |  | 179.7475 | 208.2111 | 202.9886 | 113.3225 | 140.4298 | 176.4471 | 206.3908 | 200.6058 | [7 empty] | 108.0511 | 142.371 | 181.6955 | 210.5356 |  | 106.958 | 108.0669 | 107.3486 | 207.5918 | 141.5619 | 80.7475 |  | 22.0999 | 22.6635 | 18.7212 | 20.0189 | 40.9179 | 101.5913 | 85.9769 | 107.0171 | 105.5703 | 107.7509 | 87.0659 | 99.379 | 131.6525 | 182.2856 | 182.3937 | 134.3859 | -0.0046 | -0.0461 | 0.008 | 0.0406 | -0.0096 | 0.0013 | -0.039 | -0.0718 | -0.0249 | -283.966 | 0.0283 | -319.6913 | 0.0467 | -312.4755 | -0.0066 | -270.6699 | 0.6997 | -197.8049 | 0.0673 | -245.6409 | 0.0283 |  |  | 106.7404 | 182.3397 | 121.4888
2017-12-19 14:19 | 8633.518 |  |  | 59.9419 | 2.1729 | 43.8516 | 40.431 | 19.8812 | 9.8901 | 4.5733 | 33.8027 |  |  | -126.5577 | -4.2308 | 47.4665 | 56.0661 | 39.8277 | 15.3308 | 62.8 | 63.9798 | 9.942 |  | 179.96 | 118.9823 | 153.8602 | 188.079 | 192.3072 | 160.7026 | 90.1175 |  |  | 147.9982 | 123.9274 | 145.3532 | 119.8407 | 109.8325 | 102.0907 | 101.8359 | 120.8174 | 158.7203 | 188.8376 | 188.4919 | 148.917 | 127.022 | 166.6701 | 145.2665 | 92.4849 |  |  |  |  | 132.267 | 123.3146 | 198.7217 | 194.333 |  |  | 135.7693 | 134.2957 | 175.1772 | 206.707 | 99.075 | 84.8199 | 101.1222 | 123.5667 | 148.9102 |  |  |  | 203.5894 | 134.6578 | 158.8853 | [5 empty] | 139.6615 | 166.3116 | 191.1633 | 187.9456 | 79.2144 | 98.906 | 99.6119 | 116.5747 | 114.3429 | 138.1281 | 82.637 | 98.9206 | 107.6165 | 134.4962 | 161.4903 |  | 171.4035 | 202.588 | 200.7732 | 102.1409 | 126.8513 | 164.6764 | 204.452 | 203.8056 | [7 empty] | 109.383 | 136.5379 | 176.6336 | 207.401 | 201.8818 | 104.8167 | 106.3758 | 185.7141 | 125.46 | 189.3682 | 128.6481 | 36.0525 | 36.23 | 111.2834 | 106.4293 | 35.3056 | 38.1233 | 36.8402 | 37.3826 | 36.349 | 36.724 | 106.9637 | 127.1682 |  |  | 141.4812 | 176.5035 | 196.031 | 184.9614 | 138.9611 | 91.6537 | [7 empty] | 99.8134 | 105.6835 | 133.4074 | 171.723 | 201.0705 | 194.2541 | 138.5918 | 130.4804 | 166.4582 | 174.0959 | [5 empty] | 126.9932 | 133.5372 | 203.5758 | 205.3155 |  |  | 101.629 | 129.9905 | 173.5541 | 210.5608 | 152.4615 | 91.9197 | 104.8134 | 129.7354 | 162.9662 |  |  |  | 207.6115 | 110.9575 | 159.3088 | [5 empty] | 128.3655 | 168.0495 | 197.647 | 197.2048 | 71.2568 | 89.8481 | 103.2466 | 124.522 | 118.264 | 146.9683 | 74.7606 | 89.6553 | 100.9096 | 127.0893 | 158.5714 |  | 179.7433 | 208.1935 | 202.9768 | 113.3094 | 140.4278 | 176.4382 | 206.3724 | 200.5865 | [7 empty] | 108.0505 | 142.3704 | 181.6898 | 210.5146 |  | 106.9501 | 108.0709 | 107.3417 | 207.5754 | 141.5585 | 80.73 |  | 22.1 | 22.6653 | 18.7214 | 20.0156 | 40.921 | 101.6484 | 85.9731 | 107.0045 | 105.5576 | 107.7346 | 87.1115 | 99.3821 | 131.583 | 182.2579 | 182.3776 | 134.3451 | -0.0051 | -0.0463 | 0.0087 | 0.0415 | -0.01 | 0.0011 | -0.0273 | -0.0712 | -0.0442 | -283.9691 | 0.0447 | -319.7129 | 0.055 | -312.4816 | -0.021 | -270.6668 | 0.6997 | -197.811 | 0.0796 | -245.6901 | 0.0467 |  |  | 106.7315 | 182.3177 | 121.4134
2017-12-19 14:19 | 8634.518 |  |  | 59.9509 | 2.1093 | 43.8466 | 40.6041 | 19.8329 | 9.8281 | 4.5657 | 33.7672 |  |  | -126.5656 | -4.1708 | 47.4911 | 56.1281 | 39.8042 | 15.3894 | 62.8514 | 64.0245 | 9.5818 |  | 179.9419 | 118.979 | 153.8578 | 188.0586 | 192.2922 | 160.6926 | 90.1261 |  |  | 147.99 | 123.9253 | 145.3489 | 119.8323 | 109.8333 | 102.0877 | 101.8358 | 120.8083 | 158.7078 | 188.816 | 188.4731 | 148.9104 | 127.0197 | 166.6591 | 145.257 | 92.459 |  |  |  |  | 132.2576 | 123.3078 | 198.7033 | 194.3235 |  |  | 135.7653 | 134.2927 | 175.1655 | 206.6822 | 99.0732 | 84.8296 | 101.123 | 123.5617 | 148.9048 |  |  |  | 203.5612 | 134.6573 | 158.88 | [5 empty] | 139.6597 | 166.2973 | 191.15 | 187.9263 | 79.2144 | 98.9093 | 99.6131 | 116.5809 | 114.3449 | 138.1221 | 82.631 | 98.9226 | 107.6242 | 134.4971 | 161.4769 |  | 171.3943 | 202.5658 | 200.7593 | 102.1437 | 126.8501 | 164.6741 | 204.4294 | 203.7834 | [7 empty] | 109.3807 | 136.5364 | 176.6247 | 207.3732 | 201.8578 | 104.8047 | 106.3615 | 185.6988 | 125.4525 | 189.3449 | 128.6271 | 36.1216 | 36.1221 | 111.2657 | 106.4174 | 35.5485 | 37.6726 | 36.9552 | 37.3219 | 36.0782 | 36.7748 | 106.9506 | 127.1525 |  |  | 141.4755 | 176.4905 | 196.0178 | 184.9399 | 138.958 | 91.6612 | [7 empty] | 99.8101 | 105.6785 | 133.4074 | 171.7066 | 201.0427 | 194.2366 | 138.5905 | 130.4792 | 166.4508 | 174.0766 | [5 empty] | 126.9902 | 133.5338 | 203.5669 | 205.296 |  |  | 101.635 | 129.9942 | 173.5521 | 210.5393 | 152.4629 | 91.9235 | 104.8177 | 129.7384 | 162.9597 |  |  |  | 207.5852 | 110.9649 | 159.3053 | [5 empty] | 128.3722 | 168.0458 | 197.6339 | 197.1877 | 71.2612 | 89.8519 | 103.2513 | 124.5264 | 118.263 | 146.9687 | 74.749 | 89.6561 | 100.91 | 127.0938 | 158.5621 |  | 179.7392 | 208.1827 | 202.9613 | 113.2994 | 140.4302 | 176.4274 | 206.3527 | 200.5709 | [7 empty] | 108.0456 | 142.3713 | 181.6951 | 210.4947 |  | 106.9365 | 108.0624 | 107.3273 | 207.5606 | 141.5464 | 80.7139 |  | 22.1034 | 22.6689 | 18.7192 | 20.0147 | 40.927 | 101.6669 | 85.9604 | 106.9972 | 105.5496 | 107.728 | 87.1614 | 99.3592 | 131.5619 | 182.2616 | 182.3754 | 134.3764 | -0.0048 | -0.0462 | 0.0082 | 0.0404 | -0.0098 | 0.0012 | -0.0366 | -0.0721 | -0.0499 | -283.9507 | 0.0324 | -319.7159 | 0.0858 | -312.5432 | 0.0057 | -270.6761 | 0.6935 | -197.7987 | 0.0611 | -245.6932 | 0.0673 |  |  | 106.7209 | 182.3185 | 121.4771
2017-12-19 14:19 | 8635.5181 |  |  | 59.8544 | 2.1549 | 43.867 | 40.5825 | 19.8916 | 9.8612 | 4.5946 | 33.7083 |  |  | -126.4936 | -4.2142 | 47.4701 | 56.0619 | 39.8445 | 15.431 | 62.7705 | 63.9714 | 10.3216 |  | 179.9294 | 118.9813 | 153.8563 | 188.045 | 192.2737 | 160.6867 | 90.1363 |  |  | 147.9795 | 123.9232 | 145.3429 | 119.8267 | 109.8338 | 102.0999 | 101.8411 | 120.8064 | 158.6956 | 188.7931 | 188.4503 | 148.9038 | 127.019 | 166.6509 | 145.2533 | 92.4369 |  |  |  |  | 132.2498 | 123.3089 | 198.6759 | 194.298 |  |  | 135.7613 | 134.2879 | 175.152 | 206.6568 | 99.0698 | 84.837 | 101.1165 | 123.5616 | 148.8976 |  |  |  | 203.5384 | 134.6568 | 158.8758 | [5 empty] | 139.6557 | 166.2912 | 191.1359 | 187.8985 | 79.2119 | 98.9121 | 99.617 | 116.5863 | 114.3421 | 138.1224 | 82.6297 | 98.9173 | 107.6199 | 134.4941 | 161.4703 |  | 171.3849 | 202.545 | 200.7336 | 102.1502 | 126.8416 | 164.6614 | 204.4136 | 203.7658 | [7 empty] | 109.3778 | 136.5368 | 176.6216 | 207.3511 | 201.8363 | 104.7978 | 106.3491 | 185.6786 | 125.4487 | 189.3256 | 128.6272 | 36.1058 | 35.9762 | 111.2579 | 106.4083 | 35.9129 | 37.2027 | 36.9775 | 37.2405 | 35.7582 | 36.822 | 106.9371 | 127.1323 |  |  | 141.474 | 176.4794 | 196.0048 | 184.9247 | 138.958 | 91.6589 | [7 empty] | 99.8253 | 105.6791 | 133.3963 | 171.6956 | 201.0206 | 194.2144 | 138.5802 | 130.4774 | 166.4386 | 174.0617 | [5 empty] | 126.9917 | 133.5294 | 203.553 | 205.2764 |  |  | 101.6341 | 129.9959 | 173.5431 | 210.5202 | 152.4541 | 91.923 | 104.8193 | 129.7305 | 162.95 |  |  |  | 207.5703 | 110.9561 | 159.2942 | [5 empty] | 128.3729 | 168.0413 | 197.6197 | 197.1713 | 71.2635 | 89.8552 | 103.2509 | 124.5246 | 118.257 | 146.9792 | 74.7676 | 89.6609 | 100.915 | 127.0948 | 158.5625 |  | 179.7392 | 208.1667 | 202.9471 | 113.3042 | 140.4382 | 176.4255 | 206.3387 | 200.5615 | [7 empty] | 108.0401 | 142.3744 | 181.6932 | 210.4811 |  | 106.9297 | 108.0486 | 107.3175 | 207.5481 | 141.5354 | 80.6966 |  | 22.1105 | 22.6658 | 18.7187 | 20.0122 | 40.935 | 101.6776 | 85.9627 | 106.9852 | 105.5317 | 107.7133 | 87.1189 | 99.375 | 131.5637 | 182.2668 | 182.3807 | 134.372 | -0.0049 | -0.0459 | 0.0079 | 0.0405 | -0.0098 | 0.0013 | -0.0266 | -0.0698 | -0.0594 | -283.9876 | 0.0283 | -319.7129 | 0.0796 | -312.5432 | 0.0262 | -270.7038 | 0.7058 | -197.8049 | 0.0508 | -245.6625 | 0.0611 |  |  | 106.7091 | 182.3237 | 121.4558
2017-12-19 14:19 | 8636.5182 |  |  | 59.7991 | 2.2441 | 43.8651 | 40.4346 | 19.8957 | 9.8655 | 4.648 | 33.7716 |  |  | -126.4318 | -4.1427 | 47.4936 | 56.0802 | 39.7704 | 15.4531 | 62.8146 | 64.0198 | 10.8069 |  | 179.9123 | 118.9847 | 153.8508 | 188.0329 | 192.256 | 160.6827 | 90.1301 |  |  | 147.9756 | 123.9144 | 145.3329 | 119.8241 | 109.8315 | 102.0949 | 101.8429 | 120.8083 | 158.7007 | 188.775 | 188.4358 | 148.8989 | 127.022 | 166.6453 | 145.2473 | 92.4283 |  |  |  |  | 132.2544 | 123.3099 | 198.6506 | 194.2679 |  |  | 135.7562 | 134.2873 | 175.1433 | 206.6376 | 99.0728 | 84.8365 | 101.1086 | 123.5651 | 148.8839 |  |  |  | 203.5148 | 134.6517 | 158.8603 | [5 empty] | 139.649 | 166.2893 | 191.1183 | 187.8784 | 79.2088 | 98.9081 | 99.612 | 116.5839 | 114.3472 | 138.1232 | 82.6412 | 98.9148 | 107.6154 | 134.4924 | 161.4687 |  | 171.3851 | 202.5334 | 200.7162 | 102.1494 | 126.8442 | 164.6573 | 204.4028 | 203.7469 | [7 empty] | 109.3898 | 136.5375 | 176.6165 | 207.3355 | 201.8227 | 104.786 | 106.3382 | 185.6539 | 125.4362 | 189.3092 | 128.6178 | 35.8367 | 36.0326 | 111.2561 | 106.4024 | 36.081 | 37.1847 | 36.9767 | 37.2849 | 35.4423 | 36.8076 | 106.9313 | 127.1268 |  |  | 141.4789 | 176.4686 | 195.9898 | 184.9102 | 138.9654 | 91.6594 | [7 empty] | 99.8333 | 105.6823 | 133.3942 | 171.702 | 201.0058 | 194.1954 | 138.572 | 130.4816 | 166.4424 | 174.0523 | [5 empty] | 126.9982 | 133.5432 | 203.5313 | 205.253 |  |  | 101.6297 | 129.9935 | 173.5325 | 210.4938 | 152.4412 | 91.9299 | 104.8124 | 129.7202 | 162.9409 |  |  |  | 207.5541 | 110.9377 | 159.2839 | [5 empty] | 128.3711 | 168.0355 | 197.5992 | 197.1529 | 71.2714 | 89.86 | 103.2504 | 124.5213 | 118.2641 | 146.9842 | 74.7824 | 89.6657 | 100.922 | 127.0954 | 158.5604 |  | 179.7299 | 208.1455 | 202.9362 | 113.3066 | 140.4349 | 176.4241 | 206.3266 | 200.539 | [7 empty] | 108.0337 | 142.3688 | 181.6771 | 210.4688 |  | 106.9281 | 108.0377 | 107.3103 | 207.534 | 141.5405 | 80.679 |  | 22.11 | 22.6726 | 18.7211 | 20.0134 | 40.9342 | 101.636 | 85.9668 | 106.9776 | 105.5328 | 107.7032 | 87.0442 | 99.3787 | 131.477 | 182.2264 | 182.3344 | 134.3605 | -0.0047 | -0.0463 | 0.0086 | 0.0408 | -0.01 | 0.0009 | -0.0451 | -0.0704 | -0.0351 | -284.0399 | 0.0365 | -319.6821 | 0.055 | -312.4878 | 0.0077 | -270.7222 | 0.7366 | -197.8295 | 0.0652 | -245.6563 | 0.0365 |  |  | 106.7017 | 182.2804 | 121.5166
2017-12-19 14:19 | 8637.5182 |  |  | 59.8173 | 2.1942 | 43.9608 | 40.516 | 20.0108 | 9.8337 | 4.5753 | 33.6879 |  |  | -126.3429 | -4.0292 | 47.5742 | 56.097 | 39.8619 | 15.5175 | 62.9118 | 64.1264 | 9.2251 |  | 179.8878 | 118.9826 | 153.8391 | 188.0099 | 192.2333 | 160.6684 | 90.1167 |  |  | 147.9584 | 123.9052 | 145.3137 | 119.8115 | 109.8191 | 102.0866 | 101.8438 | 120.8033 | 158.6904 | 188.7544 | 188.4151 | 148.8848 | 127.024 | 166.6435 | 145.232 | 92.4047 |  |  |  |  | 132.2516 | 123.3072 | 198.6403 | 194.2524 |  |  | 135.7561 | 134.2915 | 175.14 | 206.6222 | 99.078 | 84.8346 | 101.1127 | 123.5605 | 148.8799 |  |  |  | 203.4927 | 134.6441 | 158.855 | [5 empty] | 139.6461 | 166.2808 | 191.1051 | 187.8671 | 79.2131 | 98.9051 | 99.6105 | 116.5664 | 114.347 | 138.1242 | 82.6473 | 98.9208 | 107.6166 | 134.4933 | 161.4639 |  | 171.3837 | 202.519 | 200.7047 | 102.1537 | 126.8556 | 164.6546 | 204.3867 | 203.7261 | [7 empty] | 109.3992 | 136.5354 | 176.6023 | 207.3168 | 201.7988 | 104.7741 | 106.3324 | 185.6429 | 125.4194 | 189.2957 | 128.606 | 35.4819 | 36.1539 | 111.2369 | 106.3883 | 36.0384 | 37.513 | 37.0547 | 37.3729 | 35.1 | 36.833 | 106.92 | 127.1212 |  |  | 141.4793 | 176.4575 | 195.9665 | 184.8931 | 138.96 | 91.6642 | [7 empty] | 99.8242 | 105.6879 | 133.4017 | 171.6995 | 200.9935 | 194.1778 | 138.5719 | 130.4924 | 166.4431 | 174.0398 | [5 empty] | 126.9996 | 133.5509 | 203.5219 | 205.2272 |  |  | 101.627 | 129.9973 | 173.5301 | 210.4769 | 152.4373 | 91.944 | 104.8104 | 129.7186 | 162.9382 |  |  |  | 207.5293 | 110.9367 | 159.2826 | [5 empty] | 128.3754 | 168.0342 | 197.5828 | 197.1337 | 71.2765 | 89.8625 | 103.2538 | 124.5292 | 118.2549 | 146.9768 | 74.7833 | 89.6574 | 100.9204 | 127.0955 | 158.5472 |  | 179.7225 | 208.1284 | 202.9082 | 113.306 | 140.4236 | 176.4133 | 206.3088 | 200.5114 | [7 empty] | 108.0284 | 142.3589 | 181.6618 | 210.4484 |  | 106.92 | 108.0274 | 107.3068 | 207.5177 | 141.5369 | 80.6603 |  | 22.1086 | 22.6759 | 18.7241 | 20.014 | 40.9381 | 101.5554 | 85.9563 | 106.9673 | 105.5296 | 107.6936 | 86.9836 | 99.393 | 131.506 | 182.2238 | 182.3608 | 134.3669 | -0.005 | -0.0462 | 0.0083 | 0.0409 | -0.0092 | 0.002 | -0.0515 | -0.0714 | -0.0451 | -284.0461 | 0.0673 | -319.7375 | 0.0385 | -312.4755 | -0.0107 | -270.7068 | 0.7305 | -197.8449 | 0.094 | -245.6655 | 0.0242 |  |  | 106.6939 | 182.2923 | 121.6907
2017-12-19 14:19 | 8638.5183 |  |  | 59.8067 | 2.1656 | 43.8072 | 40.5024 | 19.9219 | 9.9288 | 4.6357 | 33.8263 |  |  | -126.5175 | -4.0685 | 47.5185 | 55.953 | 39.7971 | 15.5166 | 62.8705 | 64.1154 | 8.2364 |  | 179.8743 | 118.9779 | 153.8357 | 187.993 | 192.2087 | 160.6524 | 90.1162 |  |  | 147.9405 | 123.9 | 145.2995 | 119.7989 | 109.8087 | 102.0911 | 101.8475 | 120.7926 | 158.6741 | 188.7361 | 188.3896 | 148.8763 | 127.0186 | 166.6334 | 145.2172 | 92.3877 |  |  |  |  | 132.2476 | 123.2971 | 198.6284 | 194.233 |  |  | 135.7547 | 134.2942 | 175.1294 | 206.6039 | 99.0774 | 84.8334 | 101.1205 | 123.558 | 148.8776 |  |  |  | 203.4696 | 134.6458 | 158.8567 | [5 empty] | 139.6508 | 166.2699 | 191.0866 | 187.8527 | 79.2131 | 98.9074 | 99.63 | 116.5304 | 114.3392 | 138.1269 | 82.647 | 98.9093 | 107.6149 | 134.4842 | 161.4512 |  | 171.3724 | 202.4912 | 200.6859 | 102.1539 | 126.8538 | 164.6459 | 204.3618 | 203.702 | [7 empty] | 109.4008 | 136.5335 | 176.5929 | 207.2971 | 201.7744 | 104.7672 | 106.3263 | 185.621 | 125.4052 | 189.2765 | 128.5978 | 35.3581 | 36.1032 | 111.2175 | 106.3692 | 35.886 | 37.8011 | 37.1426 | 37.4323 | 34.9199 | 36.8754 | 106.9032 | 127.101 |  |  | 141.485 | 176.4501 | 195.9452 | 184.8763 | 138.956 | 91.6717 | [7 empty] | 99.8241 | 105.6861 | 133.3958 | 171.6836 | 200.9682 | 194.159 | 138.5683 | 130.4868 | 166.4283 | 174.0242 | [5 empty] | 126.9958 | 133.5373 | 203.501 | 205.2056 |  |  | 101.6303 | 130.0034 | 173.5335 | 210.4646 | 152.4344 | 91.9486 | 104.8187 | 129.7229 | 162.9316 |  |  |  | 207.5044 | 110.9365 | 159.2763 | [5 empty] | 128.3761 | 168.021 | 197.5652 | 197.1123 | 71.2748 | 89.8606 | 103.2547 | 124.5299 | 118.2429 | 146.9726 | 74.7816 | 89.6524 | 100.9157 | 127.0895 | 158.5232 |  | 179.7149 | 208.113 | 202.8796 | 113.3059 | 140.4186 | 176.4034 | 206.2834 | 200.486 | [7 empty] | 108.0409 | 142.3603 | 181.6521 | 210.4292 |  | 106.9019 | 108.0216 | 107.3014 | 207.5026 | 141.5265 | 80.6424 |  | 22.1107 | 22.6715 | 18.7265 | 20.0082 | 40.9484 | 101.5383 | 85.9506 | 106.9607 | 105.5096 | 107.6891 | 87.139 | 99.3777 | 131.4905 | 182.1748 | 182.3348 | 134.2873 | -0.0048 | -0.0461 | 0.008 | 0.0407 | -0.0101 | 0.0012 | -0.0317 | -0.0726 | -0.0665 | -283.9968 | 0.057 | -319.7621 | 0.0899 | -312.5247 | -0.021 | -270.673 | 0.7058 | -197.811 | 0.0837 | -245.724 | 0.0755 |  |  | 106.6847 | 182.2548 | 121.5938
2017-12-19 14:19 | 8639.5183 |  |  | 59.8517 | 2.2206 | 43.9676 | 40.5587 | 19.9764 | 9.8898 | 4.6588 | 33.7646 |  |  | -126.4745 | -4.0967 | 47.4057 | 56.1667 | 39.853 | 15.4731 | 62.8713 | 64.0571 | 8.9104 |  | 179.8584 | 118.9808 | 153.8322 | 187.9797 | 192.191 | 160.6461 | 90.1123 |  |  | 147.9332 | 123.8956 | 145.293 | 119.7968 | 109.8055 | 102.0955 | 101.8444 | 120.7831 | 158.6704 | 188.7178 | 188.3706 | 148.8713 | 127.0116 | 166.6149 | 145.2083 | 92.3838 |  |  |  |  | 132.2395 | 123.2865 | 198.6049 | 194.2097 |  |  | 135.7537 | 134.2956 | 175.1227 | 206.5846 | 99.0746 | 84.8403 | 101.126 | 123.5608 | 148.875 |  |  |  | 203.4492 | 134.653 | 158.8494 | [5 empty] | 139.6546 | 166.2663 | 191.0739 | 187.8425 | 79.2134 | 98.9147 | 99.6635 | 116.4953 | 114.3374 | 138.1277 | 82.6471 | 98.8981 | 107.6147 | 134.4812 | 161.4435 |  | 171.3615 | 202.4662 | 200.6682 | 102.1491 | 126.8513 | 164.6379 | 204.342 | 203.6758 | [7 empty] | 109.4052 | 136.5298 | 176.5875 | 207.2801 | 201.7616 | 104.7616 | 106.3176 | 185.6006 | 125.397 | 189.2608 | 128.5896 | 35.3398 | 36.0878 | 111.212 | 106.3605 | 35.7995 | 37.9814 | 37.1298 | 37.5032 | 34.8064 | 36.837 | 106.8946 | 127.0898 |  |  | 141.4788 | 176.4386 | 195.9268 | 184.8562 | 138.9492 | 91.6819 | [7 empty] | 99.8286 | 105.6897 | 133.3977 | 171.6758 | 200.9418 | 194.1392 | 138.561 | 130.4762 | 166.4244 | 174.0197 | [5 empty] | 126.9907 | 133.5401 | 203.4758 | 205.1874 |  |  | 101.6347 | 130.0119 | 173.5273 | 210.4496 | 152.4264 | 91.9559 | 104.827 | 129.7319 | 162.9253 |  |  |  | 207.4791 | 110.9449 | 159.2667 | [5 empty] | 128.3674 | 168.0072 | 197.5527 | 197.0897 | 71.2788 | 89.859 | 103.2587 | 124.5216 | 118.2485 | 146.9723 | 74.7886 | 89.6563 | 100.9187 | 127.0907 | 158.5139 |  | 179.7104 | 208.1026 | 202.8571 | 113.3145 | 140.4222 | 176.395 | 206.2552 | 200.4714 | [7 empty] | 108.0361 | 142.3603 | 181.6443 | 210.4099 |  | 106.8872 | 108.0132 | 107.287 | 207.4847 | 141.5131 | 80.6277 |  | 22.1014 | 22.6684 | 18.7249 | 19.9987 | 40.9461 | 101.4893 | 85.949 | 106.9433 | 105.5076 | 107.6771 | 87.1419 | 99.391 | 131.4751 | 182.1438 | 182.2864 | 134.2723 | -0.0049 | -0.046 | 0.0088 | 0.0412 | -0.0095 | 0.0013 | -0.047 | -0.0691 | -0.0715 | -283.9691 | 0.0303 | -319.7252 | 0.0878 | -312.5309 | 0.018 | -270.7099 | 0.6956 | -197.7741 | 0.0632 | -245.6532 | 0.0529 |  |  | 106.6743 | 182.2151 | 121.6707
2017-12-19 14:19 | 8640.5184 |  |  | 59.7843 | 2.1607 | 43.9721 | 40.6147 | 20.0016 | 9.9039 | 4.6844 | 33.84 |  |  | -126.4529 | -4.1637 | 47.5563 | 56.1049 | 39.8092 | 15.5394 | 62.9174 | 64.059 | 7.9145 |  | 179.8331 | 118.9831 | 153.8222 | 187.9579 | 192.17 | 160.6414 | 90.1044 |  |  | 147.9206 | 123.8845 | 145.2794 | 119.788 | 109.7936 | 102.0885 | 101.8433 | 120.7863 | 158.6649 | 188.7012 | 188.348 | 148.8645 | 127.0135 | 166.6076 | 145.2055 | 92.3569 |  |  |  |  | 132.2298 | 123.2927 | 198.5787 | 194.1878 |  |  | 135.7501 | 134.2926 | 175.1166 | 206.5632 | 99.063 | 84.8462 | 101.1276 | 123.5556 | 148.8699 |  |  |  | 203.4378 | 134.6625 | 158.839 | [5 empty] | 139.6616 | 166.2737 | 191.0659 | 187.8308 | 79.2187 | 98.9198 | 99.6896 | 116.4612 | 114.3463 | 138.1242 | 82.6508 | 98.9008 | 107.6131 | 134.4781 | 161.4342 |  | 171.3574 | 202.4514 | 200.6487 | 102.143 | 126.8541 | 164.634 | 204.328 | 203.6482 | [7 empty] | 109.4117 | 136.5309 | 176.5763 | 207.2614 | 201.7412 | 104.7452 | 106.3002 | 185.5832 | 125.3854 | 189.2358 | 128.5712 | 35.1718 | 36.1687 | 111.206 | 106.3569 | 35.7554 | 38.227 | 37.1311 | 37.6139 | 34.6376 | 36.7261 | 106.8927 | 127.0817 |  |  | 141.4761 | 176.4312 | 195.911 | 184.8428 | 138.9483 | 91.6912 | [7 empty] | 99.8304 | 105.6972 | 133.4012 | 171.6681 | 200.9248 | 194.1144 | 138.5603 | 130.4808 | 166.416 | 174.0119 | [5 empty] | 126.9929 | 133.5441 | 203.4597 | 205.1702 |  |  | 101.6358 | 130.0129 | 173.5224 | 210.4369 | 152.4185 | 91.9632 | 104.8342 | 129.7359 | 162.9157 |  |  |  | 207.4562 | 110.9515 | 159.2558 | [5 empty] | 128.3661 | 168.0064 | 197.5349 | 197.0674 | 71.2848 | 89.8605 | 103.2629 | 124.52 | 118.2448 | 146.9673 | 74.7948 | 89.6582 | 100.9232 | 127.0913 | 158.5127 |  | 179.7069 | 208.0874 | 202.8322 | 113.3261 | 140.4282 | 176.3945 | 206.2379 | 200.4541 | [7 empty] | 108.0271 | 142.3519 | 181.6326 | 210.381 |  | 106.8822 | 108.0023 | 107.2767 | 207.4667 | 141.4932 | 80.6069 |  | 22.0924 | 22.6665 | 18.7177 | 19.9916 | 40.9444 | 101.3759 | 85.9391 | 106.9277 | 105.4977 | 107.6627 | 87.1677 | 99.3786 | 131.4462 | 182.0905 | 182.2967 | 134.2669 | -0.0049 | -0.0463 | 0.008 | 0.0403 | -0.0098 | 0.0014 | -0.0319 | -0.0739 | -0.0536 | -283.9907 | 0.0242 | -319.6913 | 0.0693 | -312.5309 | 0.0242 | -270.7561 | 0.7243 | -197.8572 | 0.0611 | -245.6409 | 0.057 |  |  | 106.6618 | 182.1936 | 121.7357
2017-12-19 14:19 | 8641.5185 |  |  | 59.8236 | 2.1967 | 43.9206 | 40.7131 | 20.0199 | 9.9413 | 4.6545 | 33.7725 |  |  | -126.3461 | -4.207 | 47.45 | 56.1614 | 39.8665 | 15.4164 | 62.9418 | 64.1428 | 9.1668 |  | 179.818 | 118.9833 | 153.8115 | 187.9429 | 192.1477 | 160.6385 | 90.1102 |  |  | 147.9101 | 123.8752 | 145.2691 | 119.7806 | 109.791 | 102.0783 | 101.8458 | 120.7888 | 158.654 | 188.6807 | 188.3285 | 148.8535 | 127.0125 | 166.5986 | 145.1956 | 92.3275 |  |  |  |  | 132.2235 | 123.2984 | 198.5584 | 194.1709 |  |  | 135.7473 | 134.2894 | 175.1086 | 206.5426 | 99.0582 | 84.8497 | 101.1224 | 123.5541 | 148.8641 |  |  |  | 203.4158 | 134.657 | 158.8284 | [5 empty] | 139.6626 | 166.2752 | 191.0533 | 187.8093 | 79.2145 | 98.9201 | 99.7003 | 116.4323 | 114.3472 | 138.1234 | 82.6536 | 98.902 | 107.6136 | 134.4719 | 161.4252 |  | 171.3506 | 202.4366 | 200.6198 | 102.1455 | 126.8454 | 164.6289 | 204.3082 | 203.6266 | [7 empty] | 109.4143 | 136.5292 | 176.5615 | 207.2463 | 201.7235 | 104.7302 | 106.2891 | 185.57 | 125.3728 | 189.2109 | 128.5517 | 35.0526 | 36.2174 | 111.191 | 106.3512 | 35.625 | 38.3489 | 37.0484 | 37.7425 | 34.513 | 36.7374 | 106.8792 | 127.0662 |  |  | 141.4835 | 176.4256 | 195.8942 | 184.827 | 138.9452 | 91.6913 | [7 empty] | 99.834 | 105.697 | 133.3965 | 171.6634 | 200.912 | 194.0924 | 138.5592 | 130.4927 | 166.4078 | 173.99 | [5 empty] | 126.9976 | 133.5437 | 203.4453 | 205.1519 |  |  | 101.6412 | 130.0113 | 173.5259 | 210.4148 | 152.4281 | 91.9636 | 104.8394 | 129.7447 | 162.9068 |  |  |  | 207.437 | 110.9554 | 159.2504 | [5 empty] | 128.3692 | 168.0029 | 197.5169 | 197.0503 | 71.2946 | 89.8692 | 103.2611 | 124.5264 | 118.2409 | 146.9719 | 74.7975 | 89.6671 | 100.931 | 127.0932 | 158.5185 |  | 179.7049 | 208.0745 | 202.8217 | 113.3266 | 140.4291 | 176.394 | 206.2209 | 200.4269 | [7 empty] | 108.0406 | 142.3526 | 181.6264 | 210.3613 |  | 106.8756 | 107.9947 | 107.2711 | 207.4451 | 141.4874 | 80.5915 |  | 22.0998 | 22.6652 | 18.7187 | 19.9918 | 40.9485 | 101.318 | 85.9296 | 106.924 | 105.4801 | 107.6565 | 87.1018 | 99.3697 | 131.4365 | 182.0636 | 182.2756 | 134.1984 | -0.005 | -0.0459 | 0.0075 | 0.0406 | -0.01 | 0.0008 | -0.0489 | -0.0709 | -0.055 | -284.0368 | 0.0467 | -319.7098 | 0.0632 | -312.4939 | 0.0098 | -270.7684 | 0.751 | -197.8695 | 0.0837 | -245.6625 | 0.0406 |  |  | 106.6527 | 182.1696 | 121.7331
2017-12-19 14:19 | 8642.5185 |  |  | 59.7584 | 2.2485 | 43.9914 | 40.6677 | 19.9646 | 9.8487 | 4.7066 | 33.7715 |  |  | -126.4524 | -4.1768 | 47.5197 | 56.0931 | 39.8423 | 15.4405 | 62.9561 | 64.1829 | 9.7839 |  | 179.8041 | 118.9795 | 153.8049 | 187.9258 | 192.1253 | 160.6297 | 90.1251 |  |  | 147.8976 | 123.8691 | 145.2624 | 119.7782 | 109.7856 | 102.0809 | 101.8476 | 120.7944 | 158.6461 | 188.6603 | 188.3102 | 148.8503 | 127.0175 | 166.5945 | 145.192 | 92.3282 |  |  |  |  | 132.2237 | 123.297 | 198.5408 | 194.142 |  |  | 135.7443 | 134.2894 | 175.0985 | 206.519 | 99.0557 | 84.8499 | 101.1191 | 123.5575 | 148.8568 |  |  |  | 203.3874 | 134.6475 | 158.8179 | [5 empty] | 139.6527 | 166.2669 | 191.0404 | 187.7918 | 79.2054 | 98.9164 | 99.7088 | 116.4142 | 114.3446 | 138.1275 | 82.6597 | 98.9041 | 107.6194 | 134.4729 | 161.426 |  | 171.3447 | 202.4261 | 200.5959 | 102.15 | 126.8392 | 164.6184 | 204.2929 | 203.6046 | [7 empty] | 109.4161 | 136.5197 | 176.5479 | 207.2267 | 201.7076 | 104.7162 | 106.2797 | 185.5548 | 125.3596 | 189.1883 | 128.5363 | 35.057 | 36.2667 | 111.1791 | 106.3442 | 35.4849 | 38.0854 | 36.9096 | 37.7327 | 34.371 | 36.8133 | 106.8654 | 127.0556 |  |  | 141.4873 | 176.4163 | 195.8752 | 184.8047 | 138.9402 | 91.6935 | [7 empty] | 99.8336 | 105.688 | 133.3877 | 171.6583 | 200.8952 | 194.0709 | 138.5538 | 130.4869 | 166.409 | 173.9747 | [5 empty] | 126.9881 | 133.5474 | 203.4329 | 205.1229 |  |  | 101.6333 | 130.0145 | 173.5133 | 210.3865 | 152.4199 | 91.9656 | 104.8378 | 129.7367 | 162.8963 |  |  |  | 207.4211 | 110.9664 | 159.2574 | [5 empty] | 128.3755 | 167.9976 | 197.5066 | 197.0366 | 71.3033 | 89.8766 | 103.266 | 124.5375 | 118.2399 | 146.973 | 74.7914 | 89.6657 | 100.9357 | 127.0947 | 158.5153 |  | 179.687 | 208.0485 | 202.8018 | 113.3133 | 140.4237 | 176.3736 | 206.1906 | 200.3972 | [7 empty] | 108.0557 | 142.3545 | 181.6178 | 210.35 |  | 106.8635 | 107.9881 | 107.2643 | 207.4287 | 141.4803 | 80.5713 |  | 22.1054 | 22.6667 | 18.7215 | 19.9861 | 40.9488 | 101.2746 | 85.927 | 106.9155 | 105.4734 | 107.6468 | 87.0692 | 99.3826 | 131.425 | 182.0829 | 182.2775 | 134.2166 | -0.0045 | -0.0458 | 0.0083 | 0.0409 | -0.0098 | 0.0009 | -0.0298 | -0.0701 | -0.0359 | -284.0337 | 0.0714 | -319.7498 | 0.0755 | -312.5124 | -0.0107 | -270.7038 | 0.7305 | -197.8541 | 0.0981 | -245.6901 | 0.0632 |  |  | 106.6434 | 182.1802 | 121.7515
2017-12-19 14:19 | 8643.5186 |  |  | 59.7704 | 2.2288 | 44.0071 | 40.6207 | 19.9768 | 9.8847 | 4.7662 | 33.9094 |  |  | -126.4295 | -4.2489 | 47.4165 | 56.1357 | 39.8373 | 15.5522 | 62.9222 | 64.1798 | 10.3107 |  | 179.7783 | 118.9758 | 153.7988 | 187.9061 | 192.1053 | 160.614 | 90.1331 |  |  | 147.8835 | 123.8583 | 145.2496 | 119.7607 | 109.7737 | 102.0878 | 101.852 | 120.794 | 158.6416 | 188.6448 | 188.2875 | 148.8507 | 127.0213 | 166.5916 | 145.1906 | 92.3286 |  |  |  |  | 132.2274 | 123.3019 | 198.5239 | 194.1183 |  |  | 135.7425 | 134.2896 | 175.0868 | 206.5025 | 99.0496 | 84.8563 | 101.1217 | 123.5607 | 148.8462 |  |  |  | 203.3653 | 134.6502 | 158.8061 | [5 empty] | 139.65 | 166.2602 | 191.032 | 187.7757 | 79.2072 | 98.9057 | 99.7044 | 116.4066 | 114.3513 | 138.1324 | 82.6651 | 98.9026 | 107.6195 | 134.4721 | 161.4217 |  | 171.34 | 202.4158 | 200.5783 | 102.1533 | 126.8449 | 164.6157 | 204.2736 | 203.5813 | [7 empty] | 109.422 | 136.5211 | 176.544 | 207.2049 | 201.6785 | 104.7003 | 106.2645 | 185.5339 | 125.343 | 189.1773 | 128.5226 | 35.1756 | 36.2907 | 111.1735 | 106.3363 | 35.5741 | 37.8091 | 36.7661 | 37.7204 | 34.3058 | 36.7144 | 106.8601 | 127.0471 |  |  | 141.4862 | 176.4035 | 195.8609 | 184.7812 | 138.9424 | 91.6995 | [7 empty] | 99.8356 | 105.6981 | 133.3946 | 171.6595 | 200.8856 | 194.0624 | 138.5578 | 130.4904 | 166.4154 | 173.9767 | [5 empty] | 126.9914 | 133.5559 | 203.4165 | 205.0954 |  |  | 101.6299 | 130.0091 | 173.4988 | 210.3704 | 152.3984 | 91.9649 | 104.829 | 129.7192 | 162.8897 |  |  |  | 207.3992 | 110.9642 | 159.2458 | [5 empty] | 128.3781 | 167.9961 | 197.4931 | 197.0194 | 71.3083 | 89.8864 | 103.2713 | 124.5333 | 118.2398 | 146.969 | 74.7849 | 89.6685 | 100.9318 | 127.0991 | 158.4991 |  | 179.6759 | 208.0189 | 202.7819 | 113.3055 | 140.4206 | 176.3647 | 206.1731 | 200.3691 | [7 empty] | 108.0521 | 142.3506 | 181.6134 | 210.3342 |  | 106.8512 | 107.9766 | 107.2557 | 207.4156 | 141.4649 | 80.549 |  | 22.1085 | 22.6706 | 18.7266 | 19.9841 | 40.951 | 101.2161 | 85.9256 | 106.8983 | 105.4569 | 107.6314 | 87.0527 | 99.372 | 131.4037 | 182.0676 | 182.2333 | 134.1828 | -0.0049 | -0.0464 | 0.0076 | 0.0397 | -0.0096 | 0.0012 | -0.0413 | -0.07 | -0.056 | -283.9537 | 0.0426 | -319.759 | 0.1001 | -312.5678 | -0.0025 | -270.7253 | 0.7202 | -197.8079 | 0.0775 | -245.6901 | 0.0796 |  |  | 106.6294 | 182.1505 | 121.7882
2017-12-19 14:19 | 8644.5186 |  |  | 59.7751 | 2.2523 | 43.9893 | 40.539 | 19.9679 | 9.887 | 4.7364 | 33.805 |  |  | -126.3217 | -4.2672 | 47.5312 | 56.2348 | 39.9012 | 15.4812 | 62.8405 | 64.1428 | 10.4452 |  | 179.761 | 118.9734 | 153.7908 | 187.8883 | 192.0814 | 160.5977 | 90.144 |  |  | 147.8775 | 123.8483 | 145.2327 | 119.7461 | 109.7647 | 102.0876 | 101.8445 | 120.7933 | 158.633 | 188.6273 | 188.2696 | 148.8381 | 127.0172 | 166.5825 | 145.1856 | 92.321 |  |  |  |  | 132.2136 | 123.3002 | 198.5144 | 194.1052 |  |  | 135.7426 | 134.3021 | 175.0873 | 206.4962 | 99.0575 | 84.8684 | 101.1297 | 123.561 | 148.8422 |  |  |  | 203.3433 | 134.6564 | 158.8006 | [5 empty] | 139.6485 | 166.2508 | 191.0216 | 187.7617 | 79.2176 | 98.8872 | 99.687 | 116.403 | 114.3558 | 138.1346 | 82.6661 | 98.8969 | 107.6201 | 134.4701 | 161.4088 |  | 171.3325 | 202.3988 | 200.5642 | 102.1561 | 126.844 | 164.6069 | 204.2447 | 203.5605 | [7 empty] | 109.4293 | 136.5269 | 176.5429 | 207.1923 | 201.6541 | 104.693 | 106.2554 | 185.5184 | 125.3249 | 189.166 | 128.5102 | 35.3816 | 36.3084 | 111.1556 | 106.3196 | 35.8947 | 37.8762 | 36.5499 | 37.8985 | 34.229 | 36.5701 | 106.8462 | 127.0216 |  |  | 141.4766 | 176.3913 | 195.8348 | 184.7593 | 138.9356 | 91.7017 | [7 empty] | 99.8434 | 105.7139 | 133.4005 | 171.6557 | 200.8663 | 194.046 | 138.5578 | 130.4959 | 166.4097 | 173.9687 | [5 empty] | 127.0028 | 133.5574 | 203.4008 | 205.0786 |  |  | 101.6365 | 130.0086 | 173.5013 | 210.3558 | 152.3996 | 91.9671 | 104.8286 | 129.7177 | 162.8908 |  |  |  | 207.3718 | 110.9566 | 159.2282 | [5 empty] | 128.376 | 167.9872 | 197.4713 | 197.0005 | 71.3096 | 89.8896 | 103.2728 | 124.5241 | 118.2398 | 146.9746 | 74.7936 | 89.6839 | 100.9304 | 127.1082 | 158.4984 |  | 179.6822 | 208.0098 | 202.7726 | 113.3161 | 140.422 | 176.3614 | 206.1572 | 200.3587 | [7 empty] | 108.0414 | 142.349 | 181.6145 | 210.3162 |  | 106.8413 | 107.957 | 107.2494 | 207.3943 | 141.4455 | 80.5295 |  | 22.1053 | 22.6696 | 18.7234 | 19.9802 | 40.9518 | 101.1389 | 85.9216 | 106.8844 | 105.4513 | 107.6204 | 87.1078 | 99.3794 | 131.4018 | 182.0427 | 182.2026 | 134.2159 | -0.0048 | -0.0461 | 0.0078 | 0.0406 | -0.0094 | 0.0014 | -0.0478 | -0.0685 | -0.0497 | -283.9691 | 0.0262 | -319.7067 | 0.0775 | -312.5309 | 0.0221 | -270.7468 | 0.7346 | -197.8172 | 0.0652 | -245.6655 | 0.0467 |  |  | 106.619 | 182.1226 | 121.7472
2017-12-19 14:19 | 8645.5187 |  |  | 59.8142 | 2.272 | 43.9433 | 40.4817 | 19.9642 | 9.8972 | 4.7144 | 33.8479 |  |  | -126.3755 | -4.1865 | 47.4583 | 56.1372 | 39.906 | 15.4416 | 62.9277 | 64.1426 | 9.4692 |  | 179.7423 | 118.969 | 153.7813 | 187.8618 | 192.0508 | 160.5885 | 90.1514 |  |  | 147.8666 | 123.8405 | 145.2201 | 119.7385 | 109.7548 | 102.0722 | 101.8375 | 120.7924 | 158.6208 | 188.6096 | 188.2477 | 148.8321 | 127.0105 | 166.5723 | 145.1775 | 92.314 |  |  |  |  | 132.2059 | 123.2909 | 198.4974 | 194.0818 |  |  | 135.7367 | 134.3045 | 175.0829 | 206.4824 | 99.0643 | 84.8719 | 101.1355 | 123.5584 | 148.8424 |  |  |  | 203.3161 | 134.6456 | 158.7894 | [5 empty] | 139.6516 | 166.2437 | 190.9996 | 187.7491 | 79.2114 | 98.8595 | 99.6717 | 116.3946 | 114.3531 | 138.1334 | 82.6666 | 98.8948 | 107.6179 | 134.4679 | 161.3973 |  | 171.3294 | 202.3808 | 200.5478 | 102.1607 | 126.8438 | 164.595 | 204.2238 | 203.5385 | [7 empty] | 109.4415 | 136.5283 | 176.5382 | 207.1744 | 201.6395 | 104.6832 | 106.2486 | 185.4987 | 125.3074 | 189.1413 | 128.5 | 35.5478 | 36.2318 | 111.1431 | 106.3062 | 36.189 | 38.0354 | 36.3879 | 38.0413 | 34.2414 | 36.547 | 106.8338 | 127.0073 |  |  | 141.4681 | 176.388 | 195.8047 | 184.7343 | 138.9323 | 91.7091 | [7 empty] | 99.8431 | 105.7142 | 133.3906 | 171.6352 | 200.8321 | 194.0148 | 138.543 | 130.4864 | 166.394 | 173.9457 | [5 empty] | 126.9941 | 133.5432 | 203.3795 | 205.0548 |  |  | 101.6383 | 130.0202 | 173.5015 | 210.3349 | 152.3963 | 91.9782 | 104.8323 | 129.7234 | 162.8813 |  |  |  | 207.3489 | 110.9549 | 159.226 | [5 empty] | 128.3754 | 167.9751 | 197.4524 | 196.9804 | 71.3095 | 89.8874 | 103.2734 | 124.5254 | 118.2318 | 146.974 | 74.7926 | 89.6806 | 100.9279 | 127.101 | 158.4946 |  | 179.6784 | 208.0009 | 202.7524 | 113.3212 | 140.418 | 176.3493 | 206.1393 | 200.3432 | [7 empty] | 108.0386 | 142.348 | 181.6075 | 210.2941 |  | 106.8337 | 107.9496 | 107.2388 | 207.3802 | 141.431 | 80.5126 |  | 22.0974 | 22.6687 | 18.7226 | 19.9668 | 40.9494 | 101.0377 | 85.9209 | 106.8768 | 105.4483 | 107.6244 | 87.111 | 99.38 | 131.319 | 182.0362 | 182.1613 | 134.1859 | -0.0047 | -0.0459 | 0.0081 | 0.0416 | -0.0099 | 0.0014 | -0.0248 | -0.0698 | -0.0439 | -284.0276 | 0.0324 | -319.7067 | 0.0426 | -312.4786 | 0.0221 | -270.7653 | 0.7654 | -197.8479 | 0.0714 | -245.6348 | 0.0324 |  |  | 106.6129 | 182.0987 | 121.7211
2017-12-19 14:19 | 8646.5188 |  |  | 59.7504 | 2.243 | 43.9044 | 40.5532 | 19.9577 | 9.9344 | 4.8004 | 33.8134 |  |  | -126.4939 | -4.2643 | 47.4503 | 56.1828 | 39.9152 | 15.4953 | 62.9592 | 64.1557 | 12.1589 |  | 179.7177 | 118.9712 | 153.7743 | 187.8412 | 192.0306 | 160.5843 | 90.1529 |  |  | 147.8512 | 123.8351 | 145.211 | 119.7291 | 109.7488 | 102.0816 | 101.8343 | 120.7893 | 158.6101 | 188.5914 | 188.2232 | 148.8273 | 127.0044 | 166.5654 | 145.1651 | 92.3073 |  |  |  |  | 132.1975 | 123.2871 | 198.4724 | 194.0534 |  |  | 135.7336 | 134.2956 | 175.0733 | 206.4567 | 99.0635 | 84.8682 | 101.1291 | 123.5527 | 148.8389 |  |  |  | 203.2908 | 134.6397 | 158.776 | [5 empty] | 139.6462 | 166.2371 | 190.9788 | 187.7305 | 79.2022 | 98.8223 | 99.656 | 116.3917 | 114.3522 | 138.1335 | 82.6727 | 98.8944 | 107.6136 | 134.4614 | 161.3898 |  | 171.3266 | 202.3634 | 200.5301 | 102.1704 | 126.8473 | 164.5966 | 204.2118 | 203.5243 | [7 empty] | 109.4547 | 136.5353 | 176.5309 | 207.1561 | 201.6249 | 104.676 | 106.2381 | 185.4835 | 125.2964 | 189.1282 | 128.4953 | 35.7347 | 35.9453 | 111.1393 | 106.2983 | 36.4097 | 37.8099 | 36.311 | 38.1465 | 34.4214 | 36.7175 | 106.8289 | 127.007 |  |  | 141.4674 | 176.3821 | 195.7925 | 184.7186 | 138.9316 | 91.7116 | [7 empty] | 99.8431 | 105.7201 | 133.3932 | 171.6277 | 200.8136 | 193.9958 | 138.5349 | 130.4928 | 166.3898 | 173.9335 | [5 empty] | 126.9914 | 133.5501 | 203.3547 | 205.0344 |  |  | 101.6342 | 130.0216 | 173.4921 | 210.3127 | 152.3879 | 91.9807 | 104.8354 | 129.7228 | 162.8669 |  |  |  | 207.3267 | 110.9559 | 159.2207 | [5 empty] | 128.3715 | 167.9694 | 197.4308 | 196.9609 | 71.3064 | 89.8895 | 103.2715 | 124.5305 | 118.2253 | 146.9738 | 74.7957 | 89.6759 | 100.935 | 127.0969 | 158.4852 |  | 179.6726 | 207.9848 | 202.7297 | 113.3144 | 140.41 | 176.3406 | 206.1238 | 200.3182 | [7 empty] | 108.0308 | 142.3476 | 181.5967 | 210.2776 |  | 106.8252 | 107.9461 | 107.2276 | 207.3689 | 141.421 | 80.4994 |  | 22.0999 | 22.67 | 18.729 | 19.9655 | 40.9542 | 101.0283 | 85.9167 | 106.8717 | 105.4344 | 107.6117 | 87.0976 | 99.3778 | 131.3401 | 182.0245 | 182.1381 | 134.1833 | -0.0049 | -0.0462 | 0.0076 | 0.0404 | -0.0097 | 0.0011 | -0.0522 | -0.0731 | -0.0574 | -284.0368 | 0.0632 | -319.7344 | 0.0591 | -312.4786 | -0.0128 | -270.7191 | 0.7551 | -197.8572 | 0.0878 | -245.6901 | 0.0385 |  |  | 106.6039 | 182.0813 | 121.7638
2017-12-19 14:19 | 8647.5188 |  |  | 59.7651 | 2.1352 | 43.9229 | 40.5799 | 19.9985 | 9.9554 | 4.7663 | 33.746 |  |  | -126.381 | -4.3208 | 47.4255 | 56.2932 | 39.9618 | 15.5019 | 63.0135 | 64.2073 | 10.5059 |  | 179.7039 | 118.978 | 153.779 | 187.8305 | 192.0165 | 160.5752 | 90.1544 |  |  | 147.8426 | 123.8324 | 145.2063 | 119.7263 | 109.7476 | 102.0903 | 101.8358 | 120.7845 | 158.602 | 188.5711 | 188.2009 | 148.8165 | 127.0101 | 166.5629 | 145.1506 | 92.2932 |  |  |  |  | 132.1887 | 123.2831 | 198.4535 | 194.0363 |  |  | 135.7327 | 134.2913 | 175.0655 | 206.427 | 99.0604 | 84.8676 | 101.1325 | 123.5543 | 148.8316 |  |  |  | 203.2704 | 134.6432 | 158.7729 | [5 empty] | 139.6358 | 166.2351 | 190.9662 | 187.7171 | 79.2053 | 98.7956 | 99.6483 | 116.3995 | 114.354 | 138.14 | 82.6795 | 98.8937 | 107.6139 | 134.4568 | 161.3828 |  | 171.3221 | 202.3472 | 200.5126 | 102.1734 | 126.8489 | 164.5938 | 204.1973 | 203.5072 | [7 empty] | 109.4562 | 136.5257 | 176.5137 | 207.1331 | 201.5973 | 104.6687 | 106.2248 | 185.4685 | 125.2868 | 189.1148 | 128.4935 | 36.0319 | 35.6392 | 111.1321 | 106.2875 | 36.6003 | 37.4762 | 36.3134 | 38.2066 | 34.6245 | 36.9352 | 106.8201 | 126.9892 |  |  | 141.4731 | 176.3683 | 195.7843 | 184.7048 | 138.9205 | 91.7146 | [7 empty] | 99.8355 | 105.7214 | 133.397 | 171.6219 | 200.7947 | 193.9756 | 138.5351 | 130.4924 | 166.3844 | 173.9246 | [5 empty] | 126.9885 | 133.5583 | 203.3354 | 205.0135 |  |  | 101.6265 | 130.0224 | 173.4845 | 210.2893 | 152.3786 | 91.9732 | 104.8423 | 129.7169 | 162.8546 |  |  |  | 207.3039 | 110.9565 | 159.215 | [5 empty] | 128.3679 | 167.9621 | 197.4125 | 196.9429 | 71.3041 | 89.8953 | 103.275 | 124.5292 | 118.2288 | 146.9716 | 74.8032 | 89.6724 | 100.9419 | 127.1005 | 158.483 |  | 179.6692 | 207.9714 | 202.7077 | 113.3152 | 140.4098 | 176.3378 | 206.1052 | 200.2907 | [7 empty] | 108.0173 | 142.3473 | 181.5815 | 210.2587 |  | 106.8186 | 107.9352 | 107.2246 | 207.3546 | 141.4099 | 80.4843 |  | 22.1029 | 22.6661 | 18.7241 | 19.9655 | 40.9602 | 101.1032 | 85.9139 | 106.8658 | 105.4242 | 107.5978 | 87.0513 | 99.384 | 131.3324 | 182.0405 | 182.0673 | 134.1118 | -0.0049 | -0.0459 | 0.0079 | 0.0408 | -0.0102 | 0.0011 | -0.0331 | -0.0733 | -0.0335 | -283.9784 | 0.0508 | -319.7313 | 0.0775 | -312.5155 | -0.019 | -270.6976 | 0.7305 | -197.8141 | 0.0734 | -245.6748 | 0.0632 |  |  | 106.595 | 182.0539 | 121.7877
2017-12-19 14:19 | 8648.5189 |  |  | 59.7634 | 2.2687 | 43.9546 | 40.5292 | 19.9995 | 9.9658 | 4.8239 | 33.9187 |  |  | -126.4447 | -4.3203 | 47.467 | 56.2767 | 39.926 | 15.4788 | 62.9279 | 64.2711 | 10.6958 |  | 179.6811 | 118.9752 | 153.7722 | 187.8138 | 191.994 | 160.5598 | 90.1454 |  |  | 147.8245 | 123.8241 | 145.1941 | 119.7172 | 109.739 | 102.0731 | 101.8426 | 120.7764 | 158.5936 | 188.555 | 188.1824 | 148.809 | 127.0185 | 166.5566 | 145.1356 | 92.275 |  |  |  |  | 132.1884 | 123.2834 | 198.4377 | 194.0269 |  |  | 135.7307 | 134.291 | 175.0569 | 206.4123 | 99.0577 | 84.871 | 101.1373 | 123.5564 | 148.822 |  |  |  | 203.2513 | 134.6441 | 158.7666 | [5 empty] | 139.6362 | 166.2266 | 190.9553 | 187.7008 | 79.2111 | 98.7707 | 99.6399 | 116.4125 | 114.3548 | 138.1415 | 82.6786 | 98.8915 | 107.6114 | 134.4608 | 161.3782 |  | 171.3117 | 202.3313 | 200.4914 | 102.1736 | 126.8443 | 164.5843 | 204.1748 | 203.4805 | [7 empty] | 109.458 | 136.5224 | 176.5086 | 207.113 | 201.5731 | 104.6597 | 106.218 | 185.4579 | 125.278 | 189.0921 | 128.4869 | 36.2491 | 35.5057 | 111.1204 | 106.2735 | 36.7383 | 37.2551 | 36.3353 | 38.1969 | 34.7231 | 37.1412 | 106.8052 | 126.9702 |  |  | 141.4705 | 176.3623 | 195.7692 | 184.6813 | 138.912 | 91.7211 | [7 empty] | 99.8289 | 105.7231 | 133.3931 | 171.6075 | 200.7735 | 193.9508 | 138.5318 | 130.4923 | 166.3771 | 173.91 | [5 empty] | 126.9861 | 133.5506 | 203.3256 | 204.9902 |  |  | 101.6341 | 130.0299 | 173.4849 | 210.2694 | 152.371 | 91.9807 | 104.8484 | 129.7198 | 162.8488 |  |  |  | 207.2786 | 110.9551 | 159.2035 | [5 empty] | 128.3618 | 167.9572 | 197.4028 | 196.9176 | 71.3111 | 89.8975 | 103.2776 | 124.5243 | 118.2308 | 146.9688 | 74.8017 | 89.6674 | 100.9352 | 127.0975 | 158.4793 |  | 179.6647 | 207.9617 | 202.691 | 113.3275 | 140.4111 | 176.3293 | 206.0898 | 200.27 | [7 empty] | 108.0142 | 142.3458 | 181.58 | 210.2397 |  | 106.8046 | 107.922 | 107.2181 | 207.3309 | 141.3967 | 80.4693 |  | 22.1031 | 22.6662 | 18.7201 | 19.9533 | 40.9641 | 101.1169 | 85.9128 | 106.8475 | 105.4183 | 107.5855 | 87.072 | 99.3891 | 131.3151 | 181.9788 | 182.0808 | 134.1704 | -0.0051 | -0.0464 | 0.0082 | 0.0407 | -0.0094 | 0.0016 | -0.0181 | -0.0721 | -0.0384 | -283.9691 | 0.0324 | -319.719 | 0.0734 | -312.497 | 0.0036 | -270.7315 | 0.7243 | -197.7987 | 0.0652 | -245.6748 | 0.0508 |  |  | 106.5842 | 182.0298 | 121.8715
2017-12-19 14:19 | 8649.5189 |  |  | 59.8367 | 2.2235 | 43.9221 | 40.5862 | 19.9785 | 10.093 | 4.8279 | 33.8762 |  |  | -126.3685 | -4.3601 | 47.4477 | 56.312 | 39.9354 | 15.3939 | 62.9608 | 64.2203 | 10.2422 |  | 179.664 | 118.9675 | 153.7593 | 187.7984 | 191.9698 | 160.5436 | 90.1399 |  |  | 147.8112 | 123.812 | 145.1787 | 119.7009 | 109.7254 | 102.0745 | 101.8435 | 120.7742 | 158.588 | 188.5373 | 188.1669 | 148.8013 | 127.0179 | 166.5486 | 145.1321 | 92.2673 |  |  |  |  | 132.1792 | 123.2843 | 198.4185 | 194.0065 |  |  | 135.7281 | 134.2942 | 175.0434 | 206.3974 | 99.0574 | 84.8683 | 101.13 | 123.5509 | 148.8139 |  |  |  | 203.2295 | 134.646 | 158.7666 | [5 empty] | 139.6374 | 166.2193 | 190.9454 | 187.6834 | 79.2168 | 98.7506 | 99.6291 | 116.4371 | 114.3548 | 138.1373 | 82.6758 | 98.89 | 107.6054 | 134.4603 | 161.3745 |  | 171.3036 | 202.3192 | 200.4616 | 102.1688 | 126.8455 | 164.5803 | 204.1563 | 203.4585 | [7 empty] | 109.4563 | 136.5227 | 176.5075 | 207.0945 | 201.5557 | 104.6544 | 106.2118 | 185.4503 | 125.2717 | 189.0686 | 128.4668 | 36.3704 | 35.5109 | 111.1033 | 106.2609 | 36.8049 | 37.0167 | 36.3913 | 38.2501 | 34.7282 | 37.2791 | 106.7944 | 126.9564 |  |  | 141.4707 | 176.3593 | 195.7566 | 184.6659 | 138.9036 | 91.7232 | [7 empty] | 99.8315 | 105.7248 | 133.3847 | 171.5967 | 200.7566 | 193.9237 | 138.5286 | 130.4939 | 166.3671 | 173.8933 | [5 empty] | 126.984 | 133.5468 | 203.314 | 204.9723 |  |  | 101.639 | 130.0258 | 173.4816 | 210.2546 | 152.3656 | 91.9931 | 104.854 | 129.724 | 162.8436 |  |  |  | 207.2538 | 110.9625 | 159.1961 | [5 empty] | 128.3617 | 167.9531 | 197.3896 | 196.8993 | 71.3239 | 89.9035 | 103.283 | 124.5308 | 118.2271 | 146.9705 | 74.7987 | 89.6774 | 100.9419 | 127.102 | 158.4691 |  | 179.6614 | 207.947 | 202.6694 | 113.3397 | 140.4099 | 176.3204 | 206.0783 | 200.2563 | [7 empty] | 108.0195 | 142.3426 | 181.5726 | 210.2251 |  | 106.789 | 107.9089 | 107.2029 | 207.3102 | 141.3828 | 80.4415 |  | 22.098 | 22.6687 | 18.7153 | 19.9398 | 40.9634 | 101.0757 | 85.9002 | 106.8381 | 105.4023 | 107.5788 | 86.9925 | 99.3925 | 131.2939 | 181.9542 | 182.062 | 134.1194 | -0.005 | -0.046 | 0.0076 | 0.0398 | -0.0102 | 0.0011 | -0.0368 | -0.0693 | -0.0462 | -283.9968 | 0.0262 | -319.6852 | 0.0673 | -312.5124 | 0.0016 | -270.7407 | 0.751 | -197.7926 | 0.0467 | -245.6286 | 0.0447 |  |  | 106.5733 | 182.0081 | 121.852
2017-12-19 14:19 | 8650.519 |  |  | 59.8838 | 2.1934 | 43.9152 | 40.4726 | 19.9243 | 9.9421 | 4.7172 | 33.8634 |  |  | -126.4262 | -4.2388 | 47.4262 | 56.2367 | 39.9106 | 15.4764 | 62.9842 | 64.3378 | 8.4632 |  | 179.6599 | 118.971 | 153.7558 | 187.7854 | 191.9492 | 160.5422 | 90.1402 |  |  | 147.8098 | 123.8075 | 145.1755 | 119.6897 | 109.7229 | 102.0898 | 101.8421 | 120.7661 | 158.5797 | 188.5137 | 188.1388 | 148.7948 | 127.0118 | 166.532 | 145.1282 | 92.2583 |  |  |  |  | 132.1769 | 123.2748 | 198.4011 | 193.9809 |  |  | 135.7263 | 134.2913 | 175.0249 | 206.3669 | 99.0586 | 84.8674 | 101.1258 | 123.5519 | 148.8066 |  |  |  | 203.2019 | 134.6322 | 158.7592 | [5 empty] | 139.6378 | 166.2164 | 190.9267 | 187.6642 | 79.214 | 98.7369 | 99.6116 | 116.4551 | 114.3508 | 138.1355 | 82.6782 | 98.8933 | 107.6045 | 134.455 | 161.3673 |  | 171.2979 | 202.3014 | 200.4374 | 102.1658 | 126.8479 | 164.5736 | 204.1316 | 203.4385 | [7 empty] | 109.4516 | 136.5147 | 176.4894 | 207.0749 | 201.5335 | 104.6444 | 106.1968 | 185.4303 | 125.2606 | 189.0536 | 128.4602 | 36.4562 | 35.5875 | 111.0916 | 106.2504 | 36.8102 | 36.8492 | 36.537 | 38.3693 | 34.8321 | 37.2138 | 106.7823 | 126.9385 |  |  | 141.4742 | 176.3429 | 195.74 | 184.6509 | 138.8984 | 91.7278 | [7 empty] | 99.8295 | 105.7217 | 133.3833 | 171.5961 | 200.7363 | 193.9021 | 138.5236 | 130.4875 | 166.3594 | 173.8829 | [5 empty] | 126.9787 | 133.5431 | 203.2929 | 204.9549 |  |  | 101.6405 | 130.0266 | 173.4716 | 210.241 | 152.3602 | 92.0003 | 104.8529 | 129.724 | 162.8371 |  |  |  | 207.2304 | 110.9611 | 159.1934 | [5 empty] | 128.3599 | 167.9421 | 197.3714 | 196.8885 | 71.3278 | 89.9032 | 103.2869 | 124.5372 | 118.2259 | 146.9711 | 74.8054 | 89.6912 | 100.954 | 127.1095 | 158.4595 |  | 179.6566 | 207.9341 | 202.6461 | 113.3436 | 140.4152 | 176.32 | 206.0624 | 200.2441 | [7 empty] | 108.0132 | 142.3351 | 181.5537 | 210.1986 |  | 106.7768 | 107.8896 | 107.1857 | 207.2889 | 141.365 | 80.4141 |  | 22.0917 | 22.6648 | 18.7099 | 19.9278 | 40.9555 | 100.9992 | 85.8905 | 106.8289 | 105.3856 | 107.5622 | 87.0355 | 99.3857 | 131.2495 | 181.9116 | 182.0772 | 134.0871 | -0.0051 | -0.0462 | 0.0085 | 0.0412 | -0.0094 | 0.0015 | -0.0368 | -0.0713 | -0.0501 | -283.9999 | 0.0406 | -319.6821 | 0.0467 | -312.4601 | -0.0107 | -270.753 | 0.7551 | -197.7772 | 0.0714 | -245.6471 | 0.0221 |  |  | 106.5588 | 181.9944 | 121.7806
2017-12-19 14:19 | 8651.5191 |  |  | 59.8128 | 2.1368 | 43.975 | 40.4418 | 20.0058 | 9.9148 | 4.7825 | 33.8914 |  |  | -126.4297 | -4.1442 | 47.306 | 56.2432 | 39.8881 | 15.4702 | 62.9762 | 64.2802 | 11.3863 |  | 179.6401 | 118.9701 | 153.7503 | 187.7674 | 191.9324 | 160.5353 | 90.143 |  |  | 147.7964 | 123.801 | 145.1703 | 119.6846 | 109.714 | 102.0888 | 101.8475 | 120.7721 | 158.5738 | 188.4977 | 188.116 | 148.7981 | 127.0106 | 166.5265 | 145.1225 | 92.2528 |  |  |  |  | 132.1812 | 123.2799 | 198.3767 | 193.9541 |  |  | 135.7246 | 134.2914 | 175.019 | 206.3471 | 99.056 | 84.8703 | 101.1264 | 123.5537 | 148.7987 |  |  |  | 203.1733 | 134.6138 | 158.7426 | [5 empty] | 139.6335 | 166.2032 | 190.9044 | 187.6405 | 79.2003 | 98.7194 | 99.5873 | 116.4666 | 114.344 | 138.1367 | 82.6836 | 98.8971 | 107.6052 | 134.4485 | 161.357 |  | 171.2943 | 202.2715 | 200.4244 | 102.1736 | 126.8433 | 164.5664 | 204.1128 | 203.4137 | [7 empty] | 109.4602 | 136.5192 | 176.4777 | 207.0566 | 201.5093 | 104.6344 | 106.1883 | 185.4051 | 125.2441 | 189.0334 | 128.4475 | 36.4622 | 35.6748 | 111.0816 | 106.2387 | 36.7845 | 36.7516 | 36.7357 | 38.3599 | 34.9181 | 37.0901 | 106.77 | 126.9246 |  |  | 141.4711 | 176.3307 | 195.7184 | 184.6282 | 138.902 | 91.7348 | [7 empty] | 99.8379 | 105.7194 | 133.3862 | 171.593 | 200.7169 | 193.8916 | 138.5192 | 130.495 | 166.3611 | 173.873 | [5 empty] | 126.9798 | 133.5425 | 203.2672 | 204.924 |  |  | 101.6367 | 130.031 | 173.4642 | 210.2162 | 152.3508 | 92.0013 | 104.8476 | 129.7131 | 162.8295 |  |  |  | 207.211 | 110.95 | 159.184 | [5 empty] | 128.3611 | 167.9328 | 197.3505 | 196.8703 | 71.3287 | 89.9033 | 103.288 | 124.534 | 118.222 | 146.9657 | 74.8142 | 89.6881 | 100.9478 | 127.1024 | 158.4463 |  | 179.6477 | 207.9126 | 202.6272 | 113.3391 | 140.413 | 176.3035 | 206.0426 | 200.227 | [7 empty] | 108.0087 | 142.331 | 181.5478 | 210.1837 |  | 106.763 | 107.8745 | 107.1709 | 207.2645 | 141.3464 | 80.3955 |  | 22.0891 | 22.659 | 18.7158 | 19.9107 | 40.9507 | 100.9288 | 85.886 | 106.8136 | 105.3803 | 107.548 | 87.1084 | 99.3723 | 131.2573 | 181.9316 | 182.0278 | 134.1468 | -0.0049 | -0.046 | 0.0079 | 0.0409 | -0.0095 | 0.0014 | -0.0496 | -0.0732 | -0.0537 | -283.9876 | 0.0385 | -319.7313 | 0.0652 | -312.5032 | -0.0128 | -270.7468 | 0.7346 | -197.8295 | 0.0693 | -245.6778 | 0.0467 |  |  | 106.5466 | 181.9797 | 121.7825
2017-12-19 14:19 | 8652.5191 |  |  | 59.7834 | 2.2102 | 43.9403 | 40.3874 | 20.0245 | 9.9551 | 4.8156 | 33.8514 |  |  | -126.4984 | -4.0864 | 47.3787 | 56.1419 | 39.8921 | 15.3892 | 62.9647 | 64.2377 | 10.1292 |  | 179.6193 | 118.9696 | 153.745 | 187.7521 | 191.9189 | 160.5267 | 90.1485 |  |  | 147.7844 | 123.7945 | 145.1594 | 119.6834 | 109.7021 | 102.0838 | 101.8461 | 120.7785 | 158.5632 | 188.4791 | 188.103 | 148.7907 | 127.0118 | 166.5165 | 145.1145 | 92.2494 |  |  |  |  | 132.1722 | 123.2826 | 198.3463 | 193.9341 |  |  | 135.7179 | 134.2933 | 175.0138 | 206.3321 | 99.0506 | 84.8721 | 101.1316 | 123.5477 | 148.7944 |  |  |  | 203.1537 | 134.6149 | 158.7385 | [5 empty] | 139.6314 | 166.1981 | 190.892 | 187.6257 | 79.1999 | 98.7171 | 99.5812 | 116.4799 | 114.348 | 138.1385 | 82.6849 | 98.8994 | 107.6042 | 134.4506 | 161.3465 |  | 171.2936 | 202.2518 | 200.4112 | 102.1771 | 126.8448 | 164.5585 | 204.1057 | 203.3856 | [7 empty] | 109.4576 | 136.5165 | 176.4698 | 207.0315 | 201.482 | 104.6272 | 106.1826 | 185.388 | 125.2297 | 189.0057 | 128.4263 | 36.409 | 35.5437 | 111.0709 | 106.2312 | 36.7422 | 36.6839 | 36.8473 | 38.0972 | 35.0332 | 36.9138 | 106.7623 | 126.9182 |  |  | 141.4725 | 176.3217 | 195.7013 | 184.6129 | 138.9082 | 91.7424 | [7 empty] | 99.8444 | 105.7217 | 133.3828 | 171.5818 | 200.6996 | 193.8723 | 138.5126 | 130.5025 | 166.3588 | 173.8596 | [5 empty] | 126.9783 | 133.5521 | 203.255 | 204.9006 |  |  | 101.6362 | 130.0318 | 173.4593 | 210.1934 | 152.3488 | 92.0159 | 104.8532 | 129.717 | 162.8251 |  |  |  | 207.1963 | 110.9525 | 159.1771 | [5 empty] | 128.365 | 167.9358 | 197.3352 | 196.85 | 71.3384 | 89.9094 | 103.2921 | 124.5328 | 118.2193 | 146.9632 | 74.8076 | 89.6788 | 100.9435 | 127.0927 | 158.432 |  | 179.6439 | 207.8869 | 202.6073 | 113.3317 | 140.4078 | 176.2869 | 206.0187 | 200.1935 | [7 empty] | 108.0148 | 142.3312 | 181.5417 | 210.1702 |  | 106.751 | 107.8708 | 107.1568 | 207.2521 | 141.333 | 80.3792 |  | 22.0879 | 22.6522 | 18.7174 | 19.8942 | 40.9541 | 100.9015 | 85.8838 | 106.8094 | 105.3789 | 107.5369 | 87.1266 | 99.3876 | 131.2091 | 181.8369 | 182.0428 | 134.0749 | -0.0045 | -0.046 | 0.0079 | 0.0406 | -0.01 | 0.001 | -0.0349 | -0.0696 | -0.0587 | -283.9845 | 0.02 | -319.7283 | 0.0734 | -312.5001 | 0.0016 | -270.7622 | 0.7428 | -197.7833 | 0.0611 | -245.6809 | 0.0508 |  |  | 106.5392 | 181.9399 | 121.7642
2017-12-19 14:19 | 8653.5192 |  |  | 59.9594 | 2.1982 | 43.9358 | 40.5039 | 19.923 | 10.0215 | 4.8521 | 33.8428 |  |  | -126.517 | -4.0701 | 47.4055 | 56.0366 | 39.8811 | 15.4519 | 63.0121 | 64.2643 | 10.4246 |  | 179.6003 | 118.969 | 153.7403 | 187.7372 | 191.8968 | 160.5213 | 90.1482 |  |  | 147.7787 | 123.7875 | 145.1433 | 119.6793 | 109.6958 | 102.0889 | 101.8472 | 120.7716 | 158.552 | 188.4594 | 188.0834 | 148.7763 | 127.0113 | 166.5074 | 145.1047 | 92.2123 |  |  |  |  | 132.166 | 123.2767 | 198.3331 | 193.9179 |  |  | 135.7159 | 134.2914 | 175.0067 | 206.3151 | 99.0526 | 84.8797 | 101.1345 | 123.5482 | 148.7908 |  |  |  | 203.133 | 134.6196 | 158.7308 | [5 empty] | 139.6305 | 166.1979 | 190.8749 | 187.6088 | 79.2049 | 98.7248 | 99.5822 | 116.4806 | 114.3596 | 138.1428 | 82.6932 | 98.899 | 107.6084 | 134.4594 | 161.3449 |  | 171.292 | 202.2463 | 200.3994 | 102.1784 | 126.8428 | 164.5575 | 204.0892 | 203.3615 | [7 empty] | 109.4519 | 136.5094 | 176.4665 | 207.0103 | 201.4595 | 104.6186 | 106.1706 | 185.3702 | 125.2186 | 188.9821 | 128.42 | 36.2915 | 35.2751 | 111.057 | 106.2242 | 36.7317 | 36.5852 | 36.7692 | 37.7956 | 35.3251 | 36.6598 | 106.7542 | 126.9073 |  |  | 141.4761 | 176.3146 | 195.6898 | 184.6068 | 138.9117 | 91.7509 | [7 empty] | 99.8427 | 105.7346 | 133.383 | 171.5721 | 200.6824 | 193.8498 | 138.5115 | 130.502 | 166.3543 | 173.8463 | [5 empty] | 126.9826 | 133.5546 | 203.2443 | 204.8868 |  |  | 101.6442 | 130.039 | 173.4563 | 210.1775 | 152.3476 | 92.0206 | 104.8565 | 129.7231 | 162.8223 |  |  |  | 207.1798 | 110.9617 | 159.1749 | [5 empty] | 128.3667 | 167.9342 | 197.322 | 196.8295 | 71.3416 | 89.9154 | 103.2991 | 124.5388 | 118.2159 | 146.9692 | 74.8028 | 89.6801 | 100.9395 | 127.0936 | 158.4232 |  | 179.6373 | 207.8699 | 202.5898 | 113.3268 | 140.4043 | 176.2885 | 205.9936 | 200.1637 | [7 empty] | 108.016 | 142.3294 | 181.5412 | 210.1496 |  | 106.7366 | 107.8592 | 107.1432 | 207.2302 | 141.3173 | 80.3612 |  | 22.0882 | 22.6475 | 18.715 | 19.8818 | 40.9623 | 100.8392 | 85.8814 | 106.7918 | 105.3674 | 107.5349 | 87.1262 | 99.3788 | 131.2283 | 181.8681 | 182.0393 | 134.0256 | -0.0046 | -0.0461 | 0.0085 | 0.0408 | -0.0097 | 0.0009 | -0.0442 | -0.0702 | -0.0623 | -283.9968 | 0.0426 | -319.7159 | 0.0652 | -312.4755 | -0.0025 | -270.7468 | 0.751 | -197.7956 | 0.0591 | -245.6717 | 0.0426 |  |  | 106.5278 | 181.9537 | 121.8078
2017-12-19 14:19 | 8654.5192 |  |  | 60.0093 | 2.2031 | 43.9532 | 40.4165 | 19.9 | 10.0521 | 4.8091 | 33.783 |  |  | -126.4098 | -3.9182 | 47.4375 | 56.2209 | 39.866 | 15.4754 | 62.9307 | 64.3148 | 11.0946 |  | 179.5834 | 118.9671 | 153.736 | 187.7188 | 191.8731 | 160.5106 | 90.1459 |  |  | 147.7676 | 123.7769 | 145.1356 | 119.6689 | 109.6905 | 102.0883 | 101.8504 | 120.7741 | 158.5469 | 188.4439 | 188.0617 | 148.7738 | 127.0139 | 166.5017 | 145.0969 | 92.1728 |  |  |  |  | 132.165 | 123.2811 | 198.3198 | 193.8986 |  |  | 135.7108 | 134.292 | 174.9966 | 206.2934 | 99.0558 | 84.8882 | 101.1314 | 123.5488 | 148.7842 |  |  |  | 203.1133 | 134.6197 | 158.7246 | [5 empty] | 139.631 | 166.1955 | 190.8628 | 187.5946 | 79.1984 | 98.7336 | 99.5826 | 116.4803 | 114.359 | 138.1419 | 82.7012 | 98.9009 | 107.6102 | 134.4536 | 161.3422 |  | 171.2881 | 202.2339 | 200.3798 | 102.1787 | 126.8467 | 164.5572 | 204.0708 | 203.3448 | [7 empty] | 109.4655 | 136.5126 | 176.464 | 206.9931 | 201.4466 | 104.6102 | 106.1582 | 185.3535 | 125.218 | 188.9711 | 128.4162 | 36.2001 | 35.1436 | 111.0469 | 106.22 | 36.7822 | 36.7545 | 36.6306 | 37.5988 | 35.6137 | 36.5347 | 106.7467 | 126.899 |  |  | 141.4818 | 176.3167 | 195.6781 | 184.5881 | 138.9048 | 91.7576 | [7 empty] | 99.8549 | 105.7411 | 133.3853 | 171.5655 | 200.6639 | 193.8301 | 138.5131 | 130.5031 | 166.3494 | 173.8315 | [5 empty] | 126.9875 | 133.5501 | 203.2236 | 204.8609 |  |  | 101.6422 | 130.0441 | 173.4553 | 210.166 | 152.3311 | 92.0184 | 104.8566 | 129.7105 | 162.8105 |  |  |  | 207.1489 | 110.9592 | 159.1608 | [5 empty] | 128.3644 | 167.9207 | 197.2997 | 196.8031 | 71.3357 | 89.9151 | 103.2928 | 124.5292 | 118.2093 | 146.9667 | 74.8033 | 89.6889 | 100.9357 | 127.096 | 158.4204 |  | 179.6261 | 207.8547 | 202.5727 | 113.3276 | 140.4008 | 176.2835 | 205.9703 | 200.1458 | [7 empty] | 108.0172 | 142.3281 | 181.5309 | 210.1349 |  | 106.7273 | 107.8459 | 107.134 | 207.2185 | 141.3124 | 80.3435 |  | 22.0925 | 22.6432 | 18.7174 | 19.8679 | 40.9636 | 100.7818 | 85.8759 | 106.7966 | 105.3615 | 107.5285 | 87.1016 | 99.3717 | 131.2052 | 181.8485 | 181.9503 | 134.0312 | -0.0047 | -0.0462 | 0.0081 | 0.0402 | -0.0097 | 0.0014 | -0.0356 | -0.0699 | -0.0367 | -283.9876 | 0.0221 | -319.6575 | 0.0591 | -312.4878 | -0.0025 | -270.8022 | 0.751 | -197.8049 | 0.0632 | -245.6563 | 0.0426 |  |  | 106.5203 | 181.8994 | 121.8594
2017-12-19 14:19 | 8655.5193 |  |  | 60.0538 | 2.2463 | 43.9525 | 40.5327 | 19.9719 | 9.9643 | 4.8696 | 33.8266 |  |  | -126.3277 | -4.093 | 47.4365 | 56.2896 | 39.8461 | 15.4984 | 62.9665 | 64.317 | 12.0362 |  | 179.5704 | 118.9657 | 153.7319 | 187.6996 | 191.8517 | 160.5016 | 90.1389 |  |  | 147.7523 | 123.7707 | 145.1279 | 119.6592 | 109.6877 | 102.0853 | 101.8429 | 120.7744 | 158.5402 | 188.4291 | 188.0407 | 148.7714 | 127.0235 | 166.4903 | 145.0926 | 92.155 |  |  |  |  | 132.1591 | 123.2827 | 198.2917 | 193.8806 |  |  | 135.7095 | 134.2917 | 174.984 | 206.2674 | 99.0511 | 84.887 | 101.1305 | 123.5452 | 148.7781 |  |  |  | 203.092 | 134.6203 | 158.7134 | [5 empty] | 139.6331 | 166.1864 | 190.8489 | 187.5764 | 79.1947 | 98.7398 | 99.5851 | 116.4918 | 114.3576 | 138.1379 | 82.7039 | 98.9041 | 107.6096 | 134.4508 | 161.3265 |  | 171.2766 | 202.2116 | 200.362 | 102.187 | 126.8494 | 164.5479 | 204.0521 | 203.3245 | [7 empty] | 109.4752 | 136.5155 | 176.4534 | 206.977 | 201.4342 | 104.6021 | 106.1457 | 185.34 | 125.2108 | 188.9583 | 128.4109 | 36.2448 | 35.0946 | 111.0412 | 106.2091 | 36.8601 | 37.2219 | 36.5014 | 37.5273 | 35.5939 | 36.5951 | 106.7324 | 126.8869 |  |  | 141.4856 | 176.3151 | 195.6635 | 184.5686 | 138.9074 | 91.7554 | [7 empty] | 99.8669 | 105.7274 | 133.3805 | 171.5501 | 200.6395 | 193.8006 | 138.5024 | 130.503 | 166.3401 | 173.8068 | [5 empty] | 126.9779 | 133.5456 | 203.21 | 204.8439 |  |  | 101.6409 | 130.0391 | 173.4514 | 210.1463 | 152.3256 | 92.0296 | 104.8575 | 129.7009 | 162.7971 |  |  |  | 207.1173 | 110.9495 | 159.1496 | [5 empty] | 128.3597 | 167.9147 | 197.2833 | 196.7822 | 71.3359 | 89.9121 | 103.2905 | 124.522 | 118.2036 | 146.9638 | 74.8012 | 89.6878 | 100.9484 | 127.0969 | 158.42 |  | 179.6177 | 207.8351 | 202.5549 | 113.3331 | 140.4025 | 176.2705 | 205.9496 | 200.1291 | [7 empty] | 108.0161 | 142.3243 | 181.5098 | 210.1174 |  | 106.7264 | 107.8432 | 107.1346 | 207.2098 | 141.3112 | 80.3276 |  | 22.0982 | 22.6441 | 18.718 | 19.8628 | 40.9669 | 100.7634 | 85.8716 | 106.7916 | 105.345 | 107.5174 | 87.0676 | 99.3895 | 131.2303 | 181.8823 | 181.9263 | 134.0391 | -0.005 | -0.0462 | 0.0081 | 0.0406 | -0.0098 | 0.0011 | -0.0347 | -0.0681 | -0.0482 | -283.9814 | 0.0344 | -319.7067 | 0.057 | -312.4662 | -0.0107 | -270.7653 | 0.7489 | -197.8264 | 0.0673 | -245.6594 | 0.0344 |  |  | 106.5132 | 181.9043 | 121.9098
2017-12-19 14:19 | 8656.5194 |  |  | 60.0281 | 2.2999 | 43.9948 | 40.4551 | 20.0097 | 9.8668 | 4.7902 | 33.7528 |  |  | -126.3415 | -3.9949 | 47.4878 | 56.2341 | 39.955 | 15.5212 | 62.9964 | 64.3564 | 12.1292 |  | 179.5492 | 118.9644 | 153.7237 | 187.6821 | 191.826 | 160.4942 | 90.137 |  |  | 147.7421 | 123.7629 | 145.1145 | 119.6584 | 109.6794 | 102.0839 | 101.8364 | 120.7642 | 158.5282 | 188.406 | 188.0156 | 148.7624 | 127.0191 | 166.4791 | 145.0846 | 92.1371 |  |  |  |  | 132.1558 | 123.2769 | 198.2711 | 193.8578 |  |  | 135.7099 | 134.2916 | 174.9806 | 206.2538 | 99.0454 | 84.8859 | 101.1314 | 123.548 | 148.7693 |  |  |  | 203.0687 | 134.6131 | 158.7051 | [5 empty] | 139.6248 | 166.176 | 190.8384 | 187.5619 | 79.1993 | 98.75 | 99.5824 | 116.5102 | 114.3658 | 138.1454 | 82.7089 | 98.9081 | 107.6095 | 134.4531 | 161.3194 |  | 171.2727 | 202.1983 | 200.3454 | 102.201 | 126.8498 | 164.5447 | 204.0318 | 203.3005 | [7 empty] | 109.476 | 136.5125 | 176.4402 | 206.9654 | 201.4103 | 104.5934 | 106.1396 | 185.3237 | 125.2015 | 188.9376 | 128.408 | 36.2776 | 35.0347 | 111.0306 | 106.1962 | 36.925 | 37.5095 | 36.4061 | 37.5618 | 35.3563 | 36.7171 | 106.7237 | 126.8724 |  |  | 141.487 | 176.2977 | 195.6422 | 184.5494 | 138.8998 | 91.7534 | [7 empty] | 99.8632 | 105.7229 | 133.3769 | 171.5413 | 200.6253 | 193.7787 | 138.4985 | 130.507 | 166.3367 | 173.7933 | [5 empty] | 126.9753 | 133.547 | 203.1908 | 204.8228 |  |  | 101.6408 | 130.0389 | 173.4407 | 210.1208 | 152.3202 | 92.0274 | 104.8539 | 129.6985 | 162.7884 |  |  |  | 207.0967 | 110.9544 | 159.1481 | [5 empty] | 128.3557 | 167.9108 | 197.2737 | 196.7634 | 71.345 | 89.9169 | 103.3009 | 124.5333 | 118.207 | 146.9718 | 74.8079 | 89.6852 | 100.9621 | 127.1053 | 158.4167 |  | 179.6217 | 207.8186 | 202.5385 | 113.339 | 140.4036 | 176.2651 | 205.9372 | 200.1097 | [7 empty] | 108.0103 | 142.3188 | 181.508 | 210.1017 |  | 106.7175 | 107.8352 | 107.1244 | 207.1854 | 141.2988 | 80.3069 |  | 22.0997 | 22.6431 | 18.7194 | 19.8522 | 40.9717 | 100.7603 | 85.8641 | 106.7776 | 105.3384 | 107.5013 | 87.0594 | 99.3929 | 131.2611 | 181.8419 | 181.9263 | 134.0589 | -0.0047 | -0.0458 | 0.0083 | 0.041 | -0.0096 | 0.0012 | -0.0331 | -0.0717 | -0.045 | -284.0153 | 0.0365 | -319.7159 | 0.0734 | -312.5001 | -0.021 | -270.7253 | 0.7428 | -197.8049 | 0.0714 | -245.6625 | 0.0529 |  |  | 106.5034 | 181.8841 | 121.9378
2017-12-19 14:19 | 8657.5194 |  |  | 60.0403 | 2.2634 | 44.0653 | 40.4655 | 20.0131 | 10.0694 | 4.8391 | 33.822 |  |  | -126.3242 | -3.9945 | 47.4862 | 56.2555 | 39.8113 | 15.5005 | 62.9374 | 64.4074 | 10.4873 |  | 179.5272 | 118.966 | 153.7196 | 187.6664 | 191.8018 | 160.4776 | 90.1359 |  |  | 147.7317 | 123.7563 | 145.1085 | 119.6558 | 109.6742 | 102.0798 | 101.8365 | 120.7624 | 158.5177 | 188.3838 | 187.9989 | 148.7516 | 127.0135 | 166.4731 | 145.0762 | 92.1476 |  |  |  |  | 132.145 | 123.2714 | 198.2561 | 193.8372 |  |  | 135.7072 | 134.294 | 174.9763 | 206.2407 | 99.0457 | 84.8976 | 101.1308 | 123.5548 | 148.7607 |  |  |  | 203.0464 | 134.6026 | 158.7053 | [5 empty] | 139.6199 | 166.172 | 190.8281 | 187.5474 | 79.1972 | 98.7604 | 99.5789 | 116.5299 | 114.3665 | 138.1444 | 82.7107 | 98.9061 | 107.6068 | 134.448 | 161.3167 |  | 171.2702 | 202.1854 | 200.3188 | 102.1973 | 126.8519 | 164.5329 | 204.007 | 203.2803 | [7 empty] | 109.4788 | 136.505 | 176.426 | 206.9473 | 201.3873 | 104.5809 | 106.1302 | 185.3121 | 125.2031 | 188.9142 | 128.3896 | 36.3784 | 35.2159 | 111.0118 | 106.1871 | 36.7619 | 37.3718 | 36.3268 | 37.6958 | 35.2252 | 36.8265 | 106.713 | 126.857 |  |  | 141.4856 | 176.2852 | 195.6137 | 184.5231 | 138.8835 | 91.7579 | [7 empty] | 99.8531 | 105.7321 | 133.3724 | 171.536 | 200.6094 | 193.7592 | 138.4926 | 130.509 | 166.3351 | 173.7899 | [5 empty] | 126.9778 | 133.551 | 203.1725 | 204.7967 |  |  | 101.6373 | 130.05 | 173.4339 | 210.1046 | 152.3097 | 92.0278 | 104.8602 | 129.7028 | 162.7853 |  |  |  | 207.0726 | 110.9615 | 159.1424 | [5 empty] | 128.3551 | 167.9074 | 197.2557 | 196.7454 | 71.3569 | 89.9222 | 103.3047 | 124.539 | 118.2114 | 146.9815 | 74.8125 | 89.6917 | 100.9582 | 127.1044 | 158.4129 |  | 179.6232 | 207.8091 | 202.5109 | 113.3467 | 140.3978 | 176.2613 | 205.9202 | 200.0914 | [7 empty] | 108.0075 | 142.316 | 181.5109 | 210.0801 |  | 106.6987 | 107.8281 | 107.1152 | 207.1712 | 141.2926 | 80.2882 |  | 22.0951 | 22.6461 | 18.7167 | 19.8436 | 40.968 | 100.7869 | 85.864 | 106.7611 | 105.3218 | 107.4899 | 87.0707 | 99.3968 | 131.2688 | 181.8077 | 181.9557 | 133.9972 | -0.0047 | -0.0458 | 0.0084 | 0.0408 | -0.0095 | 0.0011 | -0.0361 | -0.0713 | -0.0512 | -283.923 | 0.0303 | -319.7313 | 0.0755 | -312.5062 | -0.0046 | -270.7684 | 0.7366 | -197.7956 | 0.0632 | -245.6625 | 0.0529 |  |  | 106.4907 | 181.8817 | 121.998
2017-12-19 14:19 | 8658.5195 |  |  | 60.1758 | 2.3596 | 44.0661 | 40.4806 | 20.0321 | 10.1357 | 4.8778 | 33.818 |  |  | -126.3273 | -4.0125 | 47.51 | 56.2325 | 39.925 | 15.5041 | 63.0149 | 64.4575 | 11.3202 |  | 179.5104 | 118.9646 | 153.716 | 187.6458 | 191.785 | 160.4602 | 90.1364 |  |  | 147.7232 | 123.7517 | 145.0965 | 119.6466 | 109.6689 | 102.0709 | 101.8425 | 120.7615 | 158.5129 | 188.3658 | 187.9817 | 148.7417 | 127.016 | 166.4699 | 145.0706 | 92.1607 |  |  |  |  | 132.1397 | 123.2696 | 198.2421 | 193.8182 |  |  | 135.7058 | 134.2952 | 174.9682 | 206.2194 | 99.0488 | 84.9031 | 101.1327 | 123.5519 | 148.7588 |  |  |  | 203.0279 | 134.6057 | 158.6962 | [5 empty] | 139.6193 | 166.1733 | 190.8164 | 187.5311 | 79.2024 | 98.7712 | 99.5778 | 116.5408 | 114.3679 | 138.143 | 82.7102 | 98.9013 | 107.6097 | 134.4462 | 161.3048 |  | 171.2613 | 202.173 | 200.2921 | 102.1905 | 126.8498 | 164.5236 | 203.989 | 203.2595 | [7 empty] | 109.4812 | 136.5019 | 176.4147 | 206.9157 | 201.3624 | 104.5717 | 106.1202 | 185.3034 | 125.1967 | 188.8994 | 128.3882 | 36.5481 | 35.6675 | 110.9979 | 106.1776 | 36.3907 | 37.2403 | 36.277 | 37.7732 | 35.3617 | 37.0214 | 106.6986 | 126.8468 |  |  | 141.488 | 176.2788 | 195.5932 | 184.5071 | 138.8883 | 91.7642 | [7 empty] | 99.8546 | 105.7365 | 133.3675 | 171.534 | 200.5884 | 193.7357 | 138.4873 | 130.5054 | 166.3285 | 173.7737 | [5 empty] | 126.9751 | 133.5568 | 203.1579 | 204.7738 |  |  | 101.6337 | 130.0504 | 173.4319 | 210.0887 | 152.3055 | 92.0381 | 104.8683 | 129.7058 | 162.7788 |  |  |  | 207.0573 | 110.9614 | 159.1368 | [5 empty] | 128.36 | 167.9047 | 197.2405 | 196.7337 | 71.364 | 89.9319 | 103.3073 | 124.5371 | 118.2015 | 146.979 | 74.8105 | 89.6927 | 100.9533 | 127.1011 | 158.4031 |  | 179.6096 | 207.7901 | 202.4914 | 113.3562 | 140.3957 | 176.246 | 205.9063 | 200.0735 | [7 empty] | 108.0039 | 142.3195 | 181.5019 | 210.0641 |  | 106.6877 | 107.818 | 107.1124 | 207.1543 | 141.2866 | 80.2746 |  | 22.0916 | 22.6467 | 18.7116 | 19.846 | 40.9661 | 100.7979 | 85.8647 | 106.7583 | 105.3219 | 107.486 | 87.0701 | 99.394 | 131.238 | 181.7597 | 181.8845 | 133.9841 | -0.0049 | -0.0461 | 0.0084 | 0.0415 | -0.0094 | 0.0018 | -0.0286 | -0.0714 | -0.0488 | -283.9814 | 0.018 | -319.7006 | 0.0816 | -312.5216 | 0.0139 | -270.8022 | 0.7572 | -197.8079 | 0.055 | -245.6532 | 0.0488 |  |  | 106.4845 | 181.8221 | 122.1261
2017-12-19 14:19 | 8659.5195 |  |  | 60.1336 | 2.3152 | 44.0859 | 40.4728 | 20.0404 | 10.0946 | 4.8749 | 33.7615 |  |  | -126.3694 | -3.9964 | 47.4962 | 56.3013 | 39.9376 | 15.3917 | 63.0236 | 64.3637 | 9.1735 |  | 179.4925 | 118.961 | 153.7056 | 187.6256 | 191.7637 | 160.4571 | 90.1417 |  |  | 147.7118 | 123.7425 | 145.0833 | 119.631 | 109.6572 | 102.0699 | 101.8416 | 120.7547 | 158.5033 | 188.3455 | 187.9583 | 148.7376 | 127.0112 | 166.4565 | 145.0617 | 92.1558 |  |  |  |  | 132.136 | 123.2683 | 198.223 | 193.7947 |  |  | 135.7019 | 134.2934 | 174.9592 | 206.1972 | 99.0503 | 84.9025 | 101.1363 | 123.5461 | 148.7567 |  |  |  | 203.0098 | 134.6127 | 158.6838 | [5 empty] | 139.617 | 166.165 | 190.8012 | 187.5154 | 79.2057 | 98.7805 | 99.5748 | 116.5503 | 114.3673 | 138.1402 | 82.7098 | 98.9002 | 107.6095 | 134.4379 | 161.2938 |  | 171.2579 | 202.155 | 200.2783 | 102.1952 | 126.8511 | 164.5185 | 203.9682 | 203.2344 | [7 empty] | 109.485 | 136.5051 | 176.4098 | 206.8899 | 201.3387 | 104.5634 | 106.1123 | 185.2811 | 125.1822 | 188.8899 | 128.39 | 36.6469 | 35.9658 | 110.9887 | 106.1686 | 36.1225 | 37.0459 | 36.4555 | 37.713 | 35.4783 | 37.2101 | 106.6931 | 126.8384 |  |  | 141.4875 | 176.2671 | 195.574 | 184.4906 | 138.8865 | 91.7705 | [7 empty] | 99.8522 | 105.7398 | 133.367 | 171.5307 | 200.5704 | 193.7222 | 138.4851 | 130.5075 | 166.3227 | 173.7612 | [5 empty] | 126.9739 | 133.5548 | 203.1344 | 204.7472 |  |  | 101.632 | 130.0462 | 173.4299 | 210.0691 | 152.2954 | 92.04 | 104.8625 | 129.7083 | 162.7674 |  |  |  | 207.0415 | 110.9634 | 159.1305 | [5 empty] | 128.3541 | 167.8916 | 197.2188 | 196.7165 | 71.3659 | 89.934 | 103.3066 | 124.5337 | 118.1903 | 146.9724 | 74.815 | 89.6849 | 100.9548 | 127.1026 | 158.3882 |  | 179.6005 | 207.7602 | 202.4823 | 113.3474 | 140.3916 | 176.233 | 205.8864 | 200.0543 | [7 empty] | 108.0099 | 142.3264 | 181.4955 | 210.0598 |  | 106.6749 | 107.7994 | 107.0932 | 207.1284 | 141.2732 | 80.2578 |  | 22.088 | 22.6424 | 18.7108 | 19.8428 | 40.9652 | 100.7836 | 85.8583 | 106.7379 | 105.3128 | 107.4732 | 87.0006 | 99.3832 | 131.2014 | 181.7432 | 181.9201 | 134.0167 | -0.0046 | -0.0464 | 0.0079 | 0.041 | -0.0103 | 0.0011 | -0.0357 | -0.0705 | -0.0617 | -284.043 | 0.0488 | -319.7036 | 0.057 | -312.497 | 0.0139 | -270.8361 | 0.7921 | -197.8202 | 0.0714 | -245.6655 | 0.0344 |  |  | 106.4709 | 181.8316 | 122.0597
2017-12-19 14:19 | 8660.5196 |  |  | 60.1375 | 2.3825 | 44.1146 | 40.6135 | 20.1401 | 10.0161 | 4.8575 | 33.7635 |  |  | -126.2389 | -3.9733 | 47.4226 | 56.252 | 39.8571 | 15.4111 | 63.0554 | 64.4163 | 11.5748 |  | 179.4739 | 118.9657 | 153.6989 | 187.6095 | 191.7429 | 160.4549 | 90.1465 |  |  | 147.6957 | 123.7338 | 145.0751 | 119.6187 | 109.6458 | 102.0722 | 101.839 | 120.7535 | 158.4951 | 188.3267 | 187.9383 | 148.7343 | 127.0033 | 166.4486 | 145.0582 | 92.1327 |  |  |  |  | 132.1353 | 123.2696 | 198.2006 | 193.7812 |  |  | 135.6997 | 134.2938 | 174.9499 | 206.1781 | 99.048 | 84.9084 | 101.1397 | 123.5472 | 148.7463 |  |  |  | 202.9837 | 134.6139 | 158.6759 | [5 empty] | 139.6176 | 166.1615 | 190.7849 | 187.4895 | 79.1965 | 98.7922 | 99.5693 | 116.5702 | 114.3637 | 138.1412 | 82.7083 | 98.9002 | 107.6062 | 134.4281 | 161.2825 |  | 171.252 | 202.1338 | 200.2585 | 102.2032 | 126.8496 | 164.5102 | 203.9482 | 203.2136 | [7 empty] | 109.4903 | 136.5118 | 176.4086 | 206.8769 | 201.3208 | 104.5598 | 106.103 | 185.2597 | 125.1702 | 188.8751 | 128.374 | 36.7931 | 36.0453 | 110.9762 | 106.1589 | 36.0727 | 36.7584 | 36.8131 | 37.5112 | 35.3989 | 37.3614 | 106.6837 | 126.8226 |  |  | 141.4776 | 176.2513 | 195.5499 | 184.4659 | 138.8701 | 91.7694 | [7 empty] | 99.8454 | 105.7412 | 133.364 | 171.5127 | 200.5462 | 193.7004 | 138.4788 | 130.5051 | 166.3169 | 173.7452 | [5 empty] | 126.9718 | 133.546 | 203.1195 | 204.7309 |  |  | 101.6368 | 130.0543 | 173.4264 | 210.0531 | 152.2944 | 92.0467 | 104.859 | 129.7174 | 162.7637 |  |  |  | 207.0176 | 110.9691 | 159.1242 | [5 empty] | 128.3579 | 167.8871 | 197.2019 | 196.6936 | 71.3741 | 89.9346 | 103.3075 | 124.5323 | 118.189 | 146.9765 | 74.8296 | 89.6865 | 100.9631 | 127.1063 | 158.3857 |  | 179.6009 | 207.753 | 202.4676 | 113.3458 | 140.3937 | 176.2346 | 205.8682 | 200.0433 | [7 empty] | 108.0144 | 142.3222 | 181.4935 | 210.0422 |  | 106.6662 | 107.7929 | 107.0801 | 207.1146 | 141.268 | 80.2392 |  | 22.0878 | 22.6528 | 18.7193 | 19.8462 | 40.9746 | 100.7927 | 85.8568 | 106.732 | 105.3003 | 107.4656 | 87.0251 | 99.3948 | 131.1493 | 181.6769 | 181.8132 | 133.9577 | -0.0046 | -0.046 | 0.008 | 0.0403 | -0.0101 | 0.0014 | -0.0388 | -0.0727 | -0.046 | -284.0245 | 0.0755 | -319.7498 | 0.0775 | -312.5093 | -0.0066 | -270.7715 | 0.7695 | -197.8541 | 0.094 | -245.7086 | 0.0632 |  |  | 106.4625 | 181.745 | 122.1059
2017-12-19 14:20 | 8661.5197 |  |  | 60.1744 | 2.3982 | 44.1828 | 40.7074 | 20.061 | 10.0384 | 4.9265 | 33.85 |  |  | -126.2764 | -3.9428 | 47.5487 | 56.3998 | 39.9726 | 15.4594 | 62.9969 | 64.4709 | 10.809 |  | 179.4594 | 118.9752 | 153.6979 | 187.5981 | 191.7229 | 160.4445 | 90.1564 |  |  | 147.6914 | 123.7316 | 145.0673 | 119.6151 | 109.6396 | 102.0723 | 101.8364 | 120.7488 | 158.4861 | 188.3076 | 187.9158 | 148.728 | 127.0001 | 166.4417 | 145.0484 | 92.0913 |  |  |  |  | 132.1334 | 123.2634 | 198.1817 | 193.7626 |  |  | 135.7014 | 134.2958 | 174.9407 | 206.1612 | 99.0409 | 84.9141 | 101.142 | 123.5472 | 148.7353 |  |  |  | 202.957 | 134.6129 | 158.6704 | [5 empty] | 139.6091 | 166.1689 | 190.7769 | 187.477 | 79.2004 | 98.8009 | 99.5709 | 116.5871 | 114.371 | 138.1519 | 82.7177 | 98.9092 | 107.6052 | 134.4291 | 161.2827 |  | 171.2428 | 202.1272 | 200.2326 | 102.2126 | 126.8566 | 164.5121 | 203.9379 | 203.2041 | [7 empty] | 109.4915 | 136.5093 | 176.3974 | 206.8652 | 201.301 | 104.5531 | 106.0886 | 185.2432 | 125.1614 | 188.8478 | 128.3696 | 36.9151 | 36.0498 | 110.9753 | 106.155 | 36.1798 | 36.8063 | 37.1827 | 37.22 | 35.3867 | 37.5353 | 106.6777 | 126.8147 |  |  | 141.472 | 176.2393 | 195.5288 | 184.441 | 138.8616 | 91.7661 | [7 empty] | 99.8479 | 105.7471 | 133.3648 | 171.5 | 200.5259 | 193.6752 | 138.4735 | 130.5029 | 166.3122 | 173.7315 | [5 empty] | 126.9704 | 133.5508 | 203.1034 | 204.7101 |  |  | 101.6321 | 130.0547 | 173.4146 | 210.0283 | 152.2887 | 92.0519 | 104.8612 | 129.7203 | 162.7528 |  |  |  | 206.9986 | 110.9677 | 159.1177 | [5 empty] | 128.3618 | 167.8822 | 197.1895 | 196.6751 | 71.3741 | 89.939 | 103.3127 | 124.5379 | 118.1989 | 146.9776 | 74.8357 | 89.6937 | 100.9656 | 127.1082 | 158.3748 |  | 179.5937 | 207.7451 | 202.4536 | 113.3558 | 140.4014 | 176.2306 | 205.8507 | 200.0264 | [7 empty] | 108.0027 | 142.3156 | 181.4874 | 210.0176 |  | 106.6592 | 107.78 | 107.0725 | 207.1043 | 141.2632 | 80.2188 |  | 22.0802 | 22.6496 | 18.7191 | 19.8435 | 40.9798 | 100.8301 | 85.8509 | 106.7212 | 105.2888 | 107.4493 | 86.9725 | 99.3825 | 131.157 | 181.6285 | 181.8168 | 133.9543 | -0.0049 | -0.046 | 0.0085 | 0.0404 | -0.0096 | 0.0011 | -0.0391 | -0.0696 | -0.0487 | -283.9784 | 0.0467 | -319.7683 | 0.096 | -312.5462 | -0.0005 | -270.8115 | 0.7592 | -197.8018 | 0.0816 | -245.7086 | 0.0673 |  |  | 106.4516 | 181.7226 | 122.3123
2017-12-19 14:20 | 8662.5197 |  |  | 60.1477 | 2.4079 | 44.1814 | 40.6015 | 20.0328 | 10.0205 | 4.8609 | 33.8295 |  |  | -126.303 | -3.9797 | 47.5865 | 56.415 | 39.9766 | 15.4221 | 62.9892 | 64.5392 | 11.3434 |  | 179.4338 | 118.9685 | 153.683 | 187.5835 | 191.6959 | 160.4197 | 90.1612 |  |  | 147.6725 | 123.7198 | 145.0518 | 119.601 | 109.6273 | 102.0609 | 101.8392 | 120.7457 | 158.4792 | 188.2979 | 187.8974 | 148.7204 | 127.0122 | 166.4346 | 145.0388 | 92.082 |  |  |  |  | 132.1286 | 123.265 | 198.1624 | 193.7356 |  |  | 135.6969 | 134.2934 | 174.9327 | 206.1391 | 99.036 | 84.9174 | 101.1394 | 123.5468 | 148.7284 |  |  |  | 202.9298 | 134.5967 | 158.6615 | [5 empty] | 139.6043 | 166.1571 | 190.7596 | 187.4647 | 79.199 | 98.8031 | 99.5674 | 116.5958 | 114.3807 | 138.1563 | 82.7259 | 98.9128 | 107.6023 | 134.4346 | 161.2781 |  | 171.2377 | 202.1113 | 200.2198 | 102.2122 | 126.8632 | 164.5116 | 203.9208 | 203.1843 | [7 empty] | 109.4974 | 136.5037 | 176.3888 | 206.8446 | 201.282 | 104.5354 | 106.0717 | 185.2143 | 125.1528 | 188.8179 | 128.3621 | 36.8573 | 36.0327 | 110.9651 | 106.1435 | 36.2327 | 36.9708 | 37.4326 | 37.1077 | 35.3566 | 37.4937 | 106.6625 | 126.8029 |  |  | 141.47 | 176.236 | 195.5171 | 184.4216 | 138.865 | 91.7718 | [7 empty] | 99.8573 | 105.756 | 133.3696 | 171.4977 | 200.5078 | 193.6598 | 138.4716 | 130.5119 | 166.3067 | 173.7211 | [5 empty] | 126.9659 | 133.5568 | 203.0856 | 204.6883 |  |  | 101.631 | 130.0561 | 173.4069 | 210.0017 | 152.272 | 92.0511 | 104.8711 | 129.7231 | 162.7456 |  |  |  | 206.9794 | 110.9564 | 159.1097 | [5 empty] | 128.3571 | 167.8704 | 197.1802 | 196.658 | 71.3709 | 89.9465 | 103.3202 | 124.5417 | 118.2003 | 146.9716 | 74.8299 | 89.6983 | 100.9643 | 127.1019 | 158.3684 |  | 179.5878 | 207.7189 | 202.4314 | 113.356 | 140.3997 | 176.2176 | 205.82 | 199.9955 | [7 empty] | 107.993 | 142.3209 | 181.4758 | 210.0031 |  | 106.6472 | 107.7652 | 107.0624 | 207.0881 | 141.2527 | 80.2016 |  | 22.0685 | 22.6421 | 18.7158 | 19.8356 | 40.9759 | 100.89 | 85.8437 | 106.7006 | 105.2675 | 107.4319 | 86.9939 | 99.3728 | 131.0741 | 181.6707 | 181.8417 | 133.9699 | -0.005 | -0.0459 | 0.0087 | 0.0405 | -0.0096 | 0.0014 | -0.037 | -0.0715 | -0.0582 | -283.9907 | 0.018 | -319.7283 | 0.0816 | -312.5432 | 0.0303 | -270.833 | 0.7674 | -197.8079 | 0.0591 | -245.6655 | 0.057 |  |  | 106.4352 | 181.7562 | 122.2604
2017-12-19 14:20 | 8663.5198 |  |  | 60.1749 | 2.3973 | 44.241 | 40.605 | 20.0393 | 10.1165 | 4.8706 | 33.8691 |  |  | -126.1685 | -3.9615 | 47.4457 | 56.3631 | 39.8372 | 15.4064 | 63.01 | 64.4174 | 10.4829 |  | 179.418 | 118.9611 | 153.6719 | 187.574 | 191.6798 | 160.4071 | 90.1712 |  |  | 147.6572 | 123.709 | 145.0354 | 119.5937 | 109.6159 | 102.0588 | 101.8406 | 120.7488 | 158.4775 | 188.2801 | 187.876 | 148.7116 | 127.0201 | 166.429 | 145.0336 | 92.0878 |  |  |  |  | 132.1288 | 123.2698 | 198.1463 | 193.7166 |  |  | 135.6901 | 134.2887 | 174.9253 | 206.1157 | 99.0364 | 84.9176 | 101.1381 | 123.5414 | 148.7222 |  |  |  | 202.9126 | 134.5943 | 158.6582 | [5 empty] | 139.6121 | 166.151 | 190.7482 | 187.4497 | 79.2006 | 98.8158 | 99.5673 | 116.6063 | 114.3724 | 138.15 | 82.7199 | 98.906 | 107.6051 | 134.4273 | 161.2652 |  | 171.2283 | 202.0876 | 200.199 | 102.2026 | 126.8523 | 164.5047 | 203.8972 | 203.1486 | [7 empty] | 109.5022 | 136.5032 | 176.3842 | 206.8253 | 201.2626 | 104.5245 | 106.0646 | 185.1979 | 125.1553 | 188.801 | 128.3531 | 36.6464 | 36.0274 | 110.9504 | 106.1266 | 36.3246 | 37.1362 | 37.7055 | 37.1817 | 35.4015 | 37.3067 | 106.6457 | 126.7888 |  |  | 141.4763 | 176.228 | 195.5048 | 184.4113 | 138.8697 | 91.776 | [7 empty] | 99.8572 | 105.7563 | 133.3652 | 171.4848 | 200.4886 | 193.6337 | 138.469 | 130.5114 | 166.2962 | 173.706 | [5 empty] | 126.9626 | 133.5554 | 203.0741 | 204.6672 |  |  | 101.6356 | 130.06 | 173.4065 | 209.9822 | 152.2683 | 92.0551 | 104.8833 | 129.7294 | 162.7476 |  |  |  | 206.9485 | 110.9449 | 159.0947 | [5 empty] | 128.3542 | 167.8617 | 197.1609 | 196.6339 | 71.3678 | 89.9496 | 103.3142 | 124.5334 | 118.1876 | 146.9689 | 74.8336 | 89.7007 | 100.9629 | 127.0942 | 158.3705 |  | 179.5766 | 207.6964 | 202.4069 | 113.3474 | 140.3918 | 176.2036 | 205.7905 | 199.9644 | [7 empty] | 107.9903 | 142.317 | 181.4601 | 209.9847 |  | 106.6304 | 107.7541 | 107.0451 | 207.0673 | 141.2344 | 80.181 |  | 22.0704 | 22.6349 | 18.7145 | 19.8274 | 40.9773 | 100.9629 | 85.8371 | 106.7025 | 105.2676 | 107.4283 | 87.0112 | 99.3789 | 131.1223 | 181.6378 | 181.7567 | 133.908 | -0.005 | -0.0458 | 0.0085 | 0.0409 | -0.0095 | 0.0015 | -0.0499 | -0.0731 | -0.0488 | -284.0061 | 0.0324 | -319.6821 | 0.0611 | -312.5032 | 0.0098 | -270.8545 | 0.8023 | -197.8264 | 0.0611 | -245.644 | 0.0385 |  |  | 106.4271 | 181.6972 | 122.1973
2017-12-19 14:20 | 8664.5198 |  |  | 60.216 | 2.3791 | 44.1986 | 40.5407 | 20.0056 | 10.1081 | 4.9337 | 33.8754 |  |  | -126.2295 | -3.8615 | 47.4913 | 56.3132 | 39.9103 | 15.3242 | 63.0285 | 64.4086 | 10.91 |  | 179.4047 | 118.9626 | 153.6716 | 187.5552 | 191.665 | 160.4095 | 90.1875 |  |  | 147.6534 | 123.7037 | 145.029 | 119.5933 | 109.6188 | 102.0624 | 101.8368 | 120.7426 | 158.4675 | 188.2515 | 187.8531 | 148.7065 | 127.0172 | 166.4248 | 145.0226 | 92.085 |  |  |  |  | 132.1181 | 123.2622 | 198.1328 | 193.6973 |  |  | 135.6936 | 134.2962 | 174.9167 | 206.1019 | 99.0371 | 84.9223 | 101.1433 | 123.5425 | 148.7198 |  |  |  | 202.892 | 134.61 | 158.6541 | [5 empty] | 139.6135 | 166.15 | 190.7366 | 187.4393 | 79.2055 | 98.8236 | 99.5652 | 116.6109 | 114.3577 | 138.1407 | 82.7235 | 98.8953 | 107.6067 | 134.4222 | 161.2637 |  | 171.2215 | 202.067 | 200.1789 | 102.2004 | 126.8489 | 164.4953 | 203.872 | 203.1304 | [7 empty] | 109.5106 | 136.4965 | 176.3737 | 206.813 | 201.2434 | 104.5155 | 106.0585 | 185.1894 | 125.1524 | 188.7854 | 128.3506 | 36.3856 | 36.1141 | 110.9463 | 106.1201 | 36.4526 | 37.353 | 37.8785 | 37.2654 | 35.5234 | 37.1089 | 106.6415 | 126.7818 |  |  | 141.4884 | 176.2163 | 195.4936 | 184.397 | 138.8671 | 91.7844 | [7 empty] | 99.8568 | 105.7514 | 133.362 | 171.4699 | 200.4723 | 193.614 | 138.4643 | 130.5084 | 166.2961 | 173.6937 | [5 empty] | 126.9645 | 133.5517 | 203.0541 | 204.6409 |  |  | 101.6296 | 130.0516 | 173.3945 | 209.9631 | 152.2565 | 92.0571 | 104.88 | 129.7307 | 162.7357 |  |  |  | 206.9158 | 110.9464 | 159.0798 | [5 empty] | 128.3532 | 167.8502 | 197.1333 | 196.6153 | 71.3684 | 89.9474 | 103.3067 | 124.5265 | 118.1792 | 146.9671 | 74.8332 | 89.6896 | 100.9607 | 127.0951 | 158.3623 |  | 179.5648 | 207.6805 | 202.3866 | 113.3354 | 140.3809 | 176.1896 | 205.7736 | 199.9442 | [7 empty] | 107.9881 | 142.3101 | 181.452 | 209.9616 |  | 106.6214 | 107.7457 | 107.0309 | 207.0478 | 141.2197 | 80.1571 |  | 22.0735 | 22.6386 | 18.7143 | 19.826 | 40.9846 | 100.9975 | 85.8332 | 106.691 | 105.2646 | 107.4199 | 87.0632 | 99.387 | 131.0799 | 181.6645 | 181.8471 | 133.9186 | -0.0048 | -0.0461 | 0.0083 | 0.041 | -0.0097 | 0.0007 | -0.0248 | -0.0712 | -0.0306 | -284.0276 | 0.0591 | -319.7159 | 0.055 | -312.4632 | -0.0128 | -270.8145 | 0.788 | -197.8726 | 0.0858 | -245.6532 | 0.0283 |  |  | 106.4184 | 181.7558 | 122.197
2017-12-19 14:20 | 8665.5199 |  |  | 60.1839 | 2.3333 | 44.3008 | 40.5778 | 20.0229 | 10.1511 | 4.8047 | 33.8888 |  |  | -126.2835 | -3.8456 | 47.4892 | 56.3628 | 39.9393 | 15.4065 | 63.0439 | 64.4304 | 9.5744 |  | 179.3805 | 118.9631 | 153.6693 | 187.5284 | 191.6407 | 160.403 | 90.2015 |  |  | 147.645 | 123.6982 | 145.0214 | 119.5835 | 109.6129 | 102.0551 | 101.8317 | 120.7356 | 158.4543 | 188.2347 | 187.8342 | 148.7 | 127.0214 | 166.418 | 145.0191 | 92.0942 |  |  |  |  | 132.1116 | 123.255 | 198.1106 | 193.6764 |  |  | 135.6871 | 134.296 | 174.9084 | 206.0838 | 99.0376 | 84.9239 | 101.1409 | 123.5413 | 148.711 |  |  |  | 202.8671 | 134.6188 | 158.6464 | [5 empty] | 139.6111 | 166.1361 | 190.7183 | 187.4223 | 79.2082 | 98.8289 | 99.5631 | 116.6151 | 114.361 | 138.1392 | 82.7316 | 98.892 | 107.6028 | 134.4233 | 161.2572 |  | 171.2163 | 202.0486 | 200.1578 | 102.2023 | 126.8509 | 164.4844 | 203.8495 | 203.1152 | [7 empty] | 109.5133 | 136.4938 | 176.3588 | 206.7862 | 201.2194 | 104.5137 | 106.0503 | 185.1697 | 125.1425 | 188.7736 | 128.3488 | 36.0298 | 36.2649 | 110.9364 | 106.1127 | 36.4801 | 37.6369 | 37.6815 | 37.3109 | 35.406 | 36.8998 | 106.6346 | 126.7701 |  |  | 141.4835 | 176.2058 | 195.4737 | 184.376 | 138.8607 | 91.7919 | [7 empty] | 99.8555 | 105.7458 | 133.3596 | 171.4677 | 200.4493 | 193.5972 | 138.4577 | 130.5104 | 166.2967 | 173.6787 | [5 empty] | 126.9641 | 133.5462 | 203.0295 | 204.6193 |  |  | 101.6288 | 130.0426 | 173.383 | 209.9414 | 152.2414 | 92.0545 | 104.8774 | 129.7221 | 162.7209 |  |  |  | 206.9 | 110.9551 | 159.0765 | [5 empty] | 128.358 | 167.8425 | 197.1251 | 196.5995 | 71.3762 | 89.9518 | 103.3151 | 124.5304 | 118.1791 | 146.9653 | 74.8325 | 89.6856 | 100.9708 | 127.102 | 158.353 |  | 179.5618 | 207.6628 | 202.3696 | 113.3403 | 140.3792 | 176.1868 | 205.7612 | 199.9303 | [7 empty] | 107.9854 | 142.3065 | 181.4406 | 209.9396 |  | 106.6182 | 107.7433 | 107.0209 | 207.0298 | 141.2116 | 80.1467 |  | 22.0741 | 22.6483 | 18.7152 | 19.83 | 40.983 | 100.9857 | 85.8271 | 106.6782 | 105.2581 | 107.4012 | 87.0639 | 99.3768 | 131.0664 | 181.6703 | 181.8182 | 133.8642 | -0.0047 | -0.0462 | 0.0075 | 0.0405 | -0.0097 | 0.0009 | -0.034 | -0.0707 | -0.0476 | -284.0122 | 0.0611 | -319.7406 | 0.0837 | -312.5309 | -0.0005 | -270.8053 | 0.7756 | -197.8387 | 0.094 | -245.6778 | 0.0591 |  |  | 106.4105 | 181.7442 | 122.2666
2017-12-19 14:20 | 8666.52 |  |  | 60.2629 | 2.3971 | 44.2781 | 40.6308 | 20.0029 | 10.0872 | 4.8836 | 33.8788 |  |  | -126.2287 | -3.7977 | 47.4434 | 56.4125 | 39.9178 | 15.3827 | 63.0746 | 64.442 | 9.6619 |  | 179.3645 | 118.9652 | 153.6645 | 187.5108 | 191.6226 | 160.3957 | 90.212 |  |  | 147.6334 | 123.6899 | 145.0135 | 119.5715 | 109.6079 | 102.0583 | 101.8345 | 120.7358 | 158.4472 | 188.217 | 187.8127 | 148.6902 | 127.0192 | 166.4038 | 145.0119 | 92.1057 |  |  |  |  | 132.1093 | 123.2478 | 198.0866 | 193.6548 |  |  | 135.6833 | 134.295 | 174.8991 | 206.0685 | 99.0455 | 84.9227 | 101.1394 | 123.5397 | 148.7043 |  |  |  | 202.8489 | 134.6183 | 158.6376 | [5 empty] | 139.6093 | 166.1343 | 190.7077 | 187.4014 | 79.2093 | 98.8397 | 99.5711 | 116.622 | 114.3659 | 138.1424 | 82.7411 | 98.8926 | 107.6033 | 134.4173 | 161.2414 |  | 171.2104 | 202.0368 | 200.1305 | 102.2107 | 126.853 | 164.4843 | 203.8372 | 203.0971 | [7 empty] | 109.5138 | 136.4959 | 176.35 | 206.7609 | 201.1912 | 104.5117 | 106.0456 | 185.1542 | 125.136 | 188.7575 | 128.3427 | 35.7434 | 36.4362 | 110.9187 | 106.0962 | 36.5553 | 37.7812 | 37.4146 | 37.3346 | 35.3711 | 36.7462 | 106.62 | 126.7566 |  |  | 141.4789 | 176.2036 | 195.4477 | 184.3621 | 138.8622 | 91.7942 | [7 empty] | 99.8549 | 105.7493 | 133.3552 | 171.4676 | 200.422 | 193.5692 | 138.4565 | 130.5109 | 166.2842 | 173.6678 | [5 empty] | 126.9585 | 133.55 | 203.0126 | 204.5985 |  |  | 101.63 | 130.0491 | 173.3832 | 209.9214 | 152.2441 | 92.0549 | 104.8809 | 129.7144 | 162.7123 |  |  |  | 206.886 | 110.9551 | 159.0797 | [5 empty] | 128.3598 | 167.8418 | 197.1118 | 196.5804 | 71.3798 | 89.9528 | 103.324 | 124.5378 | 118.1716 | 146.9614 | 74.8362 | 89.6903 | 100.9722 | 127.0997 | 158.3428 |  | 179.5564 | 207.6408 | 202.3407 | 113.343 | 140.3782 | 176.1818 | 205.7328 | 199.9015 | [7 empty] | 107.9925 | 142.3064 | 181.4304 | 209.9218 |  | 106.6038 | 107.7306 | 107.0123 | 207.0068 | 141.2003 | 80.1354 |  | 22.0771 | 22.6457 | 18.7155 | 19.8298 | 40.9794 | 100.971 | 85.8195 | 106.6639 | 105.2385 | 107.3867 | 87.0551 | 99.3781 | 131.0452 | 181.6351 | 181.7772 | 133.8541 | -0.0047 | -0.0459 | 0.0078 | 0.0402 | -0.0095 | 0.0013 | -0.0354 | -0.0727 | -0.0527 | -283.9937 | 0.0426 | -319.7467 | 0.096 | -312.5709 | 0.0118 | -270.8299 | 0.7715 | -197.8202 | 0.0796 | -245.7117 | 0.0734 |  |  | 106.3991 | 181.7061 | 122.3023
2017-12-19 14:20 | 8667.52 |  |  | 60.1827 | 2.3917 | 44.2392 | 40.6335 | 19.9997 | 10.0549 | 4.8663 | 33.92 |  |  | -126.2834 | -3.8297 | 47.4333 | 56.4103 | 39.9204 | 15.4312 | 63.1071 | 64.5378 | 10.5676 |  | 179.3481 | 118.9631 | 153.6593 | 187.4918 | 191.6077 | 160.3899 | 90.2133 |  |  | 147.6178 | 123.6787 | 145.0027 | 119.5606 | 109.6038 | 102.0663 | 101.8384 | 120.7414 | 158.4446 | 188.2042 | 187.792 | 148.6831 | 127.0142 | 166.3972 | 145.0002 | 92.1106 |  |  |  |  | 132.1064 | 123.253 | 198.0693 | 193.6328 |  |  | 135.6902 | 134.2964 | 174.8936 | 206.0537 | 99.0528 | 84.9298 | 101.1452 | 123.5407 | 148.7064 |  |  |  | 202.8279 | 134.6144 | 158.6327 | [5 empty] | 139.6046 | 166.1337 | 190.7017 | 187.3866 | 79.2082 | 98.8479 | 99.5744 | 116.6236 | 114.3733 | 138.148 | 82.743 | 98.8873 | 107.6037 | 134.4145 | 161.2312 |  | 171.203 | 202.0185 | 200.1187 | 102.2156 | 126.8489 | 164.4816 | 203.8162 | 203.0721 | [7 empty] | 109.5208 | 136.4992 | 176.3555 | 206.7447 | 201.1713 | 104.5043 | 106.041 | 185.1402 | 125.1326 | 188.7388 | 128.3327 | 35.6457 | 36.5293 | 110.9076 | 106.0795 | 36.7828 | 37.5855 | 37.3619 | 37.3313 | 35.3936 | 36.6086 | 106.6096 | 126.7462 |  |  | 141.4868 | 176.2007 | 195.4356 | 184.3528 | 138.8556 | 91.7992 | [7 empty] | 99.8638 | 105.7623 | 133.3577 | 171.4597 | 200.4048 | 193.5442 | 138.4567 | 130.5148 | 166.275 | 173.6601 | [5 empty] | 126.9585 | 133.5612 | 202.9981 | 204.5756 |  |  | 101.6252 | 130.058 | 173.3843 | 209.916 | 152.243 | 92.062 | 104.8867 | 129.7157 | 162.7089 |  |  |  | 206.8557 | 110.9568 | 159.0698 | [5 empty] | 128.3596 | 167.8346 | 197.0873 | 196.5581 | 71.3788 | 89.9521 | 103.3281 | 124.5353 | 118.172 | 146.9574 | 74.841 | 89.6988 | 100.9726 | 127.1036 | 158.3378 |  | 179.5617 | 207.6341 | 202.3157 | 113.3473 | 140.3796 | 176.1709 | 205.7126 | 199.8761 | [7 empty] | 107.9992 | 142.3086 | 181.4266 | 209.9009 |  | 106.5959 | 107.7224 | 107.0122 | 206.9889 | 141.1967 | 80.12 |  | 22.0841 | 22.6535 | 18.721 | 19.8333 | 40.9898 | 100.9962 | 85.8232 | 106.6597 | 105.2298 | 107.3808 | 86.9744 | 99.3707 | 131.0105 | 181.6027 | 181.6984 | 133.8253 | -0.0052 | -0.0466 | 0.0082 | 0.0403 | -0.0097 | 0.0012 | -0.0422 | -0.0711 | -0.0503 | -283.9999 | 0.0303 | -319.6944 | 0.0775 | -312.5339 | 0.0283 | -270.8761 | 0.7777 | -197.7987 | 0.0673 | -245.6748 | 0.057 |  |  | 106.3933 | 181.6506 | 122.3251
2017-12-19 14:20 | 8668.5201 |  |  | 60.23 | 2.4439 | 44.2809 | 40.6436 | 20.0604 | 10.1228 | 4.8702 | 33.9789 |  |  | -126.2553 | -3.7783 | 47.4306 | 56.3319 | 39.9015 | 15.4629 | 63.1163 | 64.5761 | 10.6665 |  | 179.3274 | 118.9548 | 153.6469 | 187.4732 | 191.5748 | 160.3738 | 90.2105 |  |  | 147.6086 | 123.6704 | 144.982 | 119.5493 | 109.5888 | 102.0692 | 101.8335 | 120.7448 | 158.4398 | 188.1969 | 187.7788 | 148.6847 | 127.0227 | 166.398 | 144.9978 | 92.0997 |  |  |  |  | 132.1038 | 123.2569 | 198.055 | 193.612 |  |  | 135.6881 | 134.2922 | 174.8912 | 206.0312 | 99.0517 | 84.9293 | 101.1481 | 123.5409 | 148.7002 |  |  |  | 202.7967 | 134.6016 | 158.6286 | [5 empty] | 139.5961 | 166.1212 | 190.6863 | 187.3697 | 79.2034 | 98.8505 | 99.5721 | 116.6292 | 114.3789 | 138.1538 | 82.7413 | 98.8856 | 107.6006 | 134.4181 | 161.2282 |  | 171.1985 | 202.0007 | 200.1095 | 102.2206 | 126.8372 | 164.4718 | 203.7955 | 203.035 | [7 empty] | 109.5199 | 136.5018 | 176.3478 | 206.7263 | 201.1512 | 104.4877 | 106.0287 | 185.1211 | 125.1263 | 188.7161 | 128.3172 | 35.5454 | 36.4447 | 110.895 | 106.0713 | 37.0052 | 37.2962 | 37.4082 | 37.2681 | 35.215 | 36.3826 | 106.6016 | 126.7297 |  |  | 141.4889 | 176.187 | 195.4198 | 184.3358 | 138.8536 | 91.806 | [7 empty] | 99.8659 | 105.7604 | 133.3537 | 171.4447 | 200.3872 | 193.5257 | 138.448 | 130.5118 | 166.2687 | 173.6385 | [5 empty] | 126.9573 | 133.5598 | 202.9843 | 204.5578 |  |  | 101.6243 | 130.0559 | 173.3783 | 209.8992 | 152.2355 | 92.0645 | 104.8943 | 129.7171 | 162.7138 |  |  |  | 206.8256 | 110.9586 | 159.0561 | [5 empty] | 128.3547 | 167.8274 | 197.07 | 196.5368 | 71.3833 | 89.9557 | 103.3249 | 124.533 | 118.1786 | 146.9571 | 74.8415 | 89.7045 | 100.9731 | 127.1074 | 158.3302 |  | 179.5617 | 207.6265 | 202.2998 | 113.3533 | 140.3809 | 176.1653 | 205.7005 | 199.8616 | [7 empty] | 107.9956 | 142.3008 | 181.4158 | 209.8789 |  | 106.5855 | 107.7174 | 107.0002 | 206.9787 | 141.1906 | 80.1032 |  | 22.0826 | 22.6479 | 18.7159 | 19.8321 | 40.9885 | 101.0188 | 85.8184 | 106.6521 | 105.2271 | 107.3735 | 87.0083 | 99.3707 | 131.0625 | 181.5769 | 181.7768 | 133.8027 | -0.0047 | -0.046 | 0.008 | 0.0399 | -0.0095 | 0.0015 | -0.0462 | -0.0734 | -0.0481 | -284.0214 | 0.0159 | -319.6913 | 0.0591 | -312.4786 | 0.0159 | -270.8699 | 0.8003 | -197.8295 | 0.0673 | -245.6501 | 0.0385 |  |  | 106.384 | 181.6769 | 122.4159
2017-12-19 14:20 | 8669.5201 |  |  | 60.253 | 2.4925 | 44.2442 | 40.5381 | 20.0426 | 10.1165 | 4.8914 | 33.99 |  |  | -126.2688 | -3.7906 | 47.5727 | 56.4008 | 39.9813 | 15.5268 | 63.107 | 64.5038 | 12.2887 |  | 179.3086 | 118.9506 | 153.636 | 187.457 | 191.5457 | 160.3562 | 90.2102 |  |  | 147.5972 | 123.6579 | 144.9728 | 119.5397 | 109.5867 | 102.0619 | 101.8326 | 120.7434 | 158.4287 | 188.1828 | 187.7577 | 148.6805 | 127.0166 | 166.3884 | 144.993 | 92.0832 |  |  |  |  | 132.1043 | 123.2507 | 198.0393 | 193.5959 |  |  | 135.6835 | 134.2987 | 174.8845 | 206.0099 | 99.0488 | 84.9288 | 101.1482 | 123.545 | 148.6935 |  |  |  | 202.7708 | 134.5862 | 158.62 | [5 empty] | 139.5913 | 166.1077 | 190.6636 | 187.3491 | 79.1992 | 98.8505 | 99.565 | 116.6301 | 114.3799 | 138.1555 | 82.7441 | 98.8842 | 107.602 | 134.4196 | 161.2223 |  | 171.2015 | 201.9904 | 200.0876 | 102.2256 | 126.8438 | 164.467 | 203.7865 | 203.0164 | [7 empty] | 109.5176 | 136.4948 | 176.33 | 206.703 | 201.1228 | 104.4738 | 106.0151 | 185.103 | 125.1136 | 188.6959 | 128.3128 | 35.4926 | 36.3815 | 110.8781 | 106.0654 | 37.1065 | 37.1973 | 37.4193 | 37.1976 | 35.0897 | 36.1769 | 106.5878 | 126.7127 |  |  | 141.4835 | 176.1736 | 195.396 | 184.3134 | 138.8531 | 91.8058 | [7 empty] | 99.8643 | 105.7586 | 133.3503 | 171.433 | 200.3644 | 193.5066 | 138.4407 | 130.5019 | 166.2641 | 173.6164 | [5 empty] | 126.9503 | 133.555 | 202.9673 | 204.5423 |  |  | 101.6251 | 130.0585 | 173.3743 | 209.867 | 152.225 | 92.0706 | 104.8948 | 129.7194 | 162.7061 |  |  |  | 206.8045 | 110.9517 | 159.05 | [5 empty] | 128.3525 | 167.8226 | 197.0542 | 196.5145 | 71.391 | 89.956 | 103.3216 | 124.5318 | 118.1798 | 146.9648 | 74.8389 | 89.7094 | 100.9755 | 127.1102 | 158.326 |  | 179.5531 | 207.6138 | 202.2838 | 113.3568 | 140.38 | 176.1613 | 205.6862 | 199.8479 | [7 empty] | 107.9884 | 142.2925 | 181.4056 | 209.8619 |  | 106.5714 | 107.7101 | 106.9853 | 206.9678 | 141.1845 | 80.0819 |  | 22.0805 | 22.6449 | 18.7166 | 19.8358 | 40.9833 | 100.9908 | 85.8112 | 106.6402 | 105.2158 | 107.3625 | 87.0738 | 99.3738 | 131.0625 | 181.5573 | 181.7514 | 133.7795 | -0.0048 | -0.0459 | 0.0081 | 0.0403 | -0.0101 | 0.0009 | -0.0434 | -0.0713 | -0.0423 | -284.0122 | 0.0467 | -319.7375 | 0.0652 | -312.4755 | -0.0005 | -270.8853 | 0.7941 | -197.8418 | 0.0878 | -245.6748 | 0.0406 |  |  | 106.3718 | 181.6543 | 122.4648
2017-12-19 14:20 | 8670.5202 |  |  | 60.1762 | 2.464 | 44.217 | 40.5268 | 20.0347 | 10.1113 | 4.8985 | 33.9796 |  |  | -126.2026 | -3.7601 | 47.5796 | 56.3783 | 39.9541 | 15.5264 | 63.1524 | 64.5468 | 10.9751 |  | 179.2912 | 118.949 | 153.6288 | 187.4398 | 191.5238 | 160.3425 | 90.2063 |  |  | 147.5856 | 123.6455 | 144.9654 | 119.536 | 109.5799 | 102.0531 | 101.83 | 120.7385 | 158.4156 | 188.1572 | 187.7313 | 148.6678 | 127.0013 | 166.3742 | 144.9802 | 92.0718 |  |  |  |  | 132.099 | 123.2477 | 198.0209 | 193.5715 |  |  | 135.6795 | 134.2966 | 174.8726 | 205.9889 | 99.0423 | 84.9292 | 101.1434 | 123.5413 | 148.6841 |  |  |  | 202.7564 | 134.5764 | 158.6088 | [5 empty] | 139.5938 | 166.0991 | 190.6481 | 187.3333 | 79.2007 | 98.8568 | 99.5665 | 116.6303 | 114.3801 | 138.1512 | 82.7426 | 98.8793 | 107.5982 | 134.4175 | 161.212 |  | 171.1907 | 201.9745 | 200.061 | 102.2225 | 126.8519 | 164.4677 | 203.7669 | 203.0002 | [7 empty] | 109.5176 | 136.4899 | 176.3194 | 206.6807 | 201.1031 | 104.4743 | 106.007 | 185.0858 | 125.1062 | 188.6797 | 128.308 | 35.6806 | 36.4105 | 110.871 | 106.0503 | 37.2012 | 37.3477 | 37.3855 | 37.2326 | 34.9724 | 36.0767 | 106.5795 | 126.6965 |  |  | 141.4885 | 176.1701 | 195.3809 | 184.292 | 138.851 | 91.8058 | [7 empty] | 99.8675 | 105.7616 | 133.3506 | 171.4263 | 200.3467 | 193.4852 | 138.4374 | 130.5076 | 166.2609 | 173.6064 | [5 empty] | 126.949 | 133.557 | 202.9462 | 204.5159 |  |  | 101.6254 | 130.055 | 173.3636 | 209.845 | 152.2186 | 92.0696 | 104.8959 | 129.718 | 162.6818 |  |  |  | 206.7866 | 110.9466 | 159.0403 | [5 empty] | 128.3553 | 167.8172 | 197.0376 | 196.5003 | 71.3988 | 89.9638 | 103.3267 | 124.5362 | 118.1769 | 146.9724 | 74.8431 | 89.7067 | 100.9802 | 127.1107 | 158.3169 |  | 179.5432 | 207.5928 | 202.2683 | 113.3564 | 140.3769 | 176.1582 | 205.6702 | 199.8313 | [7 empty] | 107.9821 | 142.2869 | 181.4002 | 209.8467 |  | 106.5595 | 107.6973 | 106.9761 | 206.9548 | 141.1838 | 80.0652 |  | 22.0822 | 22.6537 | 18.7209 | 19.8406 | 40.9899 | 100.9601 | 85.8097 | 106.6201 | 105.1947 | 107.3485 | 87.0565 | 99.3859 | 131.0298 | 181.4929 | 181.7216 | 133.7931 | -0.0046 | -0.0457 | 0.0086 | 0.0405 | -0.0095 | 0.0016 | -0.0306 | -0.0675 | -0.0667 | -284.0091 | 0.0488 | -319.7406 | 0.0837 | -312.537 | 0.0057 | -270.8576 | 0.79 | -197.851 | 0.0775 | -245.7117 | 0.0673 |  |  | 106.3597 | 181.6072 | 122.4626
2017-12-19 14:20 | 8671.5203 |  |  | 60.1021 | 2.4568 | 44.2188 | 40.5815 | 20.0048 | 10.1653 | 4.906 | 33.9755 |  |  | -126.2164 | -3.8034 | 47.555 | 56.4907 | 39.8623 | 15.5705 | 63.1248 | 64.5781 | 11.5524 |  | 179.2726 | 118.9569 | 153.6283 | 187.4271 | 191.5054 | 160.3413 | 90.2033 |  |  | 147.5808 | 123.6476 | 144.9564 | 119.5353 | 109.5676 | 102.0597 | 101.839 | 120.7334 | 158.4122 | 188.1375 | 187.7141 | 148.6688 | 127.0067 | 166.3689 | 144.9761 | 92.0831 |  |  |  |  | 132.0972 | 123.2512 | 198.0025 | 193.5521 |  |  | 135.6758 | 134.298 | 174.8616 | 205.9709 | 99.0416 | 84.9299 | 101.1482 | 123.5396 | 148.6759 |  |  |  | 202.7324 | 134.5805 | 158.5947 | [5 empty] | 139.5882 | 166.098 | 190.6348 | 187.3152 | 79.2055 | 98.8606 | 99.5716 | 116.6355 | 114.3765 | 138.1585 | 82.7425 | 98.8783 | 107.5951 | 134.4122 | 161.2029 |  | 171.1753 | 201.9582 | 200.0391 | 102.2157 | 126.8471 | 164.4565 | 203.7446 | 202.9692 | [7 empty] | 109.5261 | 136.4949 | 176.3154 | 206.6696 | 201.0939 | 104.4652 | 105.9948 | 185.0684 | 125.0956 | 188.6603 | 128.3009 | 35.9243 | 36.4031 | 110.8602 | 106.0335 | 37.2954 | 37.5668 | 37.442 | 37.374 | 34.8391 | 35.979 | 106.572 | 126.6886 |  |  | 141.4954 | 176.1685 | 195.3605 | 184.2692 | 138.8498 | 91.8129 | [7 empty] | 99.8701 | 105.7634 | 133.3498 | 171.4211 | 200.3302 | 193.4688 | 138.434 | 130.5169 | 166.2526 | 173.597 | [5 empty] | 126.9557 | 133.5571 | 202.9307 | 204.4914 |  |  | 101.6287 | 130.0537 | 173.3579 | 209.8272 | 152.2207 | 92.0753 | 104.8989 | 129.7127 | 162.6764 |  |  |  | 206.7659 | 110.9465 | 159.0391 | [5 empty] | 128.3558 | 167.8152 | 197.023 | 196.4889 | 71.4087 | 89.9725 | 103.3294 | 124.5428 | 118.1717 | 146.9678 | 74.8464 | 89.7064 | 100.9834 | 127.1051 | 158.3056 |  | 179.5331 | 207.566 | 202.2506 | 113.3516 | 140.377 | 176.1527 | 205.6514 | 199.812 | [7 empty] | 107.9789 | 142.2903 | 181.3961 | 209.8314 |  | 106.545 | 107.6799 | 106.9633 | 206.9295 | 141.1637 | 80.0461 |  | 22.0765 | 22.6546 | 18.7198 | 19.8334 | 40.9953 | 100.9953 | 85.803 | 106.6171 | 105.1926 | 107.3408 | 87.0156 | 99.3834 | 130.9951 | 181.5071 | 181.678 | 133.81 | -0.0047 | -0.0457 | 0.0082 | 0.0409 | -0.01 | 0.0012 | -0.032 | -0.0724 | -0.0398 | -283.963 | 0.0467 | -319.7221 | 0.0796 | -312.5401 | 0.0159 | -270.873 | 0.7859 | -197.8172 | 0.0673 | -245.6501 | 0.0611 |  |  | 106.3498 | 181.5926 | 122.4842
2017-12-19 14:20 | 8672.5203 |  |  | 60.1081 | 2.5543 | 44.2747 | 40.5972 | 20.0494 | 10.1667 | 4.9535 | 33.9897 |  |  | -126.2191 | -3.783 | 47.5533 | 56.4473 | 39.914 | 15.5266 | 63.2145 | 64.591 | 11.2836 |  | 179.249 | 118.9592 | 153.6268 | 187.4066 | 191.4889 | 160.3404 | 90.2063 |  |  | 147.5698 | 123.6449 | 144.9398 | 119.5277 | 109.5649 | 102.0577 | 101.8459 | 120.7388 | 158.4117 | 188.1246 | 187.7005 | 148.6757 | 127.0155 | 166.3702 | 144.9726 | 92.1234 |  |  |  |  | 132.1048 | 123.2552 | 197.9866 | 193.5334 |  |  | 135.6745 | 134.2981 | 174.8553 | 205.954 | 99.0453 | 84.9405 | 101.1514 | 123.543 | 148.6747 |  |  |  | 202.7051 | 134.5993 | 158.5859 | [5 empty] | 139.5872 | 166.0902 | 190.6144 | 187.2967 | 79.2033 | 98.8632 | 99.5674 | 116.6298 | 114.3756 | 138.1657 | 82.7455 | 98.8775 | 107.5947 | 134.4067 | 161.1934 |  | 171.1719 | 201.9415 | 200.026 | 102.2169 | 126.8456 | 164.4491 | 203.7318 | 202.9476 | [7 empty] | 109.5282 | 136.4898 | 176.3032 | 206.6452 | 201.0718 | 104.45 | 105.983 | 185.0514 | 125.0821 | 188.6526 | 128.3012 | 36.0231 | 36.4091 | 110.8491 | 106.0292 | 37.3281 | 37.6244 | 37.5076 | 37.4982 | 34.7833 | 35.9601 | 106.5625 | 126.6795 |  |  | 141.4884 | 176.1593 | 195.3349 | 184.2452 | 138.8385 | 91.8187 | [7 empty] | 99.8691 | 105.7744 | 133.3519 | 171.4108 | 200.3072 | 193.448 | 138.429 | 130.5177 | 166.2462 | 173.5869 | [5 empty] | 126.9511 | 133.553 | 202.9123 | 204.47 |  |  | 101.6306 | 130.0618 | 173.3567 | 209.8083 | 152.2048 | 92.0794 | 104.8904 | 129.7052 | 162.6742 |  |  |  | 206.7403 | 110.9513 | 159.0357 | [5 empty] | 128.3538 | 167.8088 | 197.0016 | 196.4674 | 71.4114 | 89.9732 | 103.3291 | 124.5375 | 118.1708 | 146.9741 | 74.8604 | 89.7189 | 100.9905 | 127.1118 | 158.3105 |  | 179.534 | 207.5538 | 202.238 | 113.359 | 140.3815 | 176.1501 | 205.6353 | 199.7935 | [7 empty] | 107.9723 | 142.2892 | 181.382 | 209.812 |  | 106.5368 | 107.6737 | 106.9546 | 206.9089 | 141.1412 | 80.0304 |  | 22.077 | 22.6552 | 18.7185 | 19.8289 | 40.9948 | 101.0989 | 85.7977 | 106.6105 | 105.1847 | 107.3279 | 87.0372 | 99.3889 | 130.97 | 181.5196 | 181.6904 | 133.8425 | -0.0051 | -0.0459 | 0.0077 | 0.0406 | -0.01 | 0.001 | -0.0269 | -0.0705 | -0.0508 | -284.0245 | 0.0365 | -319.7159 | 0.0796 | -312.5278 | 0.0262 | -270.9192 | 0.8064 | -197.8264 | 0.0693 | -245.6532 | 0.0447 |  |  | 106.3401 | 181.605 | 122.5851
2017-12-19 14:20 | 8673.5204 |  |  | 60.0716 | 2.5436 | 44.2571 | 40.5427 | 20.0653 | 10.1764 | 4.976 | 33.9937 |  |  | -126.2646 | -3.8047 | 47.5243 | 56.5005 | 39.9387 | 15.5055 | 63.1751 | 64.5904 | 11.2858 |  | 179.2327 | 118.9558 | 153.6163 | 187.3902 | 191.4692 | 160.3301 | 90.2184 |  |  | 147.5574 | 123.6357 | 144.9304 | 119.5194 | 109.5621 | 102.0555 | 101.8401 | 120.7407 | 158.4021 | 188.1028 | 187.6824 | 148.6684 | 127.0179 | 166.367 | 144.966 | 92.1575 |  |  |  |  | 132.101 | 123.2541 | 197.9644 | 193.5063 |  |  | 135.6731 | 134.2923 | 174.8447 | 205.9325 | 99.0366 | 84.9434 | 101.1494 | 123.5361 | 148.6674 |  |  |  | 202.6854 | 134.598 | 158.5775 | [5 empty] | 139.5885 | 166.0794 | 190.5993 | 187.2814 | 79.1932 | 98.8663 | 99.5703 | 116.6215 | 114.3733 | 138.1564 | 82.7507 | 98.8723 | 107.593 | 134.3995 | 161.1833 |  | 171.1679 | 201.9208 | 200.0109 | 102.2183 | 126.8487 | 164.4496 | 203.713 | 202.9346 | [7 empty] | 109.5257 | 136.4826 | 176.291 | 206.6188 | 201.0437 | 104.4417 | 105.978 | 185.0386 | 125.0801 | 188.6415 | 128.2873 | 36.0003 | 36.4991 | 110.8367 | 106.0242 | 37.303 | 37.4387 | 37.4326 | 37.5581 | 34.6472 | 36.0569 | 106.5515 | 126.6665 |  |  | 141.4788 | 176.1438 | 195.3225 | 184.2248 | 138.8325 | 91.8196 | [7 empty] | 99.8681 | 105.7804 | 133.3526 | 171.4013 | 200.2874 | 193.4215 | 138.4258 | 130.5165 | 166.2438 | 173.5783 | [5 empty] | 126.9511 | 133.5511 | 202.8949 | 204.4521 |  |  | 101.6338 | 130.0648 | 173.3568 | 209.7954 | 152.1902 | 92.0761 | 104.8871 | 129.6982 | 162.6693 |  |  |  | 206.7134 | 110.9455 | 159.0166 | [5 empty] | 128.3491 | 167.7968 | 196.982 | 196.4401 | 71.4046 | 89.9702 | 103.3278 | 124.5321 | 118.1655 | 146.9695 | 74.8673 | 89.7156 | 100.9855 | 127.1128 | 158.3061 |  | 179.5291 | 207.5425 | 202.2149 | 113.3546 | 140.3762 | 176.1375 | 205.6092 | 199.7672 | [7 empty] | 107.9702 | 142.2822 | 181.3664 | 209.7883 |  | 106.5306 | 107.6644 | 106.9401 | 206.8878 | 141.1253 | 80.0116 |  | 22.0777 | 22.6479 | 18.7092 | 19.8192 | 40.9921 | 101.1713 | 85.7874 | 106.6009 | 105.1792 | 107.3172 | 87.0802 | 99.3794 | 130.9623 | 181.5178 | 181.6655 | 133.8583 | -0.005 | -0.0459 | 0.0081 | 0.0407 | -0.0101 | 0.0013 | -0.0269 | -0.0706 | -0.0549 | -284.0184 | 0.0467 | -319.7283 | 0.0652 | -312.5001 | 0.0159 | -270.9315 | 0.8147 | -197.8541 | 0.0775 | -245.6501 | 0.0385 |  |  | 106.3315 | 181.5917 | 122.5671
2017-12-19 14:20 | 8674.5204 |  |  | 60.1579 | 2.5109 | 44.2326 | 40.5702 | 20.0506 | 10.194 | 4.9744 | 34.04 |  |  | -126.3649 | -3.6917 | 47.5661 | 56.482 | 39.9846 | 15.4936 | 63.2078 | 64.5343 | 12.3748 |  | 179.2221 | 118.9589 | 153.6131 | 187.3843 | 191.4521 | 160.3191 | 90.2385 |  |  | 147.5494 | 123.6357 | 144.9336 | 119.5162 | 109.561 | 102.0661 | 101.8374 | 120.7296 | 158.3939 | 188.083 | 187.6623 | 148.6565 | 127.0181 | 166.355 | 144.9601 | 92.1796 |  |  |  |  | 132.097 | 123.2527 | 197.9408 | 193.4868 |  |  | 135.6692 | 134.2944 | 174.8343 | 205.9081 | 99.0289 | 84.9365 | 101.1509 | 123.5293 | 148.6509 |  |  |  | 202.6711 | 134.5958 | 158.5742 | [5 empty] | 139.5882 | 166.0776 | 190.5941 | 187.2693 | 79.195 | 98.8708 | 99.5809 | 116.6231 | 114.3775 | 138.1533 | 82.7525 | 98.872 | 107.6029 | 134.3966 | 161.1791 |  | 171.1647 | 201.9024 | 199.9932 | 102.2223 | 126.8546 | 164.4438 | 203.6863 | 202.9161 | [7 empty] | 109.5261 | 136.4787 | 176.2844 | 206.6018 | 201.0208 | 104.4354 | 105.9696 | 185.0202 | 125.0713 | 188.6157 | 128.2711 | 35.8595 | 36.5816 | 110.82 | 106.0123 | 37.3519 | 36.9628 | 37.3227 | 37.6623 | 34.4647 | 36.2268 | 106.5371 | 126.6625 |  |  | 141.4738 | 176.1301 | 195.3048 | 184.206 | 138.8252 | 91.8198 | [7 empty] | 99.8642 | 105.7763 | 133.3446 | 171.3903 | 200.2606 | 193.3932 | 138.4204 | 130.5087 | 166.2312 | 173.5596 | [5 empty] | 126.9539 | 133.5483 | 202.8765 | 204.4308 |  |  | 101.6294 | 130.0713 | 173.3539 | 209.7833 | 152.1914 | 92.0849 | 104.8947 | 129.7021 | 162.6653 |  |  |  | 206.6922 | 110.9382 | 159.01 | [5 empty] | 128.3526 | 167.7974 | 196.9752 | 196.421 | 71.4039 | 89.9717 | 103.3364 | 124.5384 | 118.1674 | 146.9641 | 74.8646 | 89.7226 | 100.9877 | 127.1122 | 158.2969 |  | 179.5315 | 207.5338 | 202.1934 | 113.3464 | 140.3731 | 176.1276 | 205.5906 | 199.7464 | [7 empty] | 107.979 | 142.28 | 181.3606 | 209.7746 |  | 106.5228 | 107.6613 | 106.9327 | 206.8717 | 141.1165 | 79.9953 |  | 22.0847 | 22.6467 | 18.7139 | 19.8169 | 40.9961 | 101.2033 | 85.7904 | 106.5882 | 105.1611 | 107.3062 | 87.0487 | 99.3734 | 130.9006 | 181.4106 | 181.6161 | 133.7909 | -0.0045 | -0.0453 | 0.0075 | 0.0399 | -0.0097 | 0.0009 | -0.0377 | -0.0719 | -0.0378 | -284.0245 | 0.0611 | -319.7467 | 0.0775 | -312.5216 | 0.0057 | -270.8668 | 0.8023 | -197.8449 | 0.0899 | -245.684 | 0.0365 |  |  | 106.3222 | 181.5134 | 122.613
2017-12-19 14:20 | 8675.5205 |  |  | 60.1261 | 2.4171 | 44.2684 | 40.4879 | 19.9967 | 10.2425 | 5.0313 | 34.0795 |  |  | -126.4001 | -3.6151 | 47.563 | 56.4903 | 40.0112 | 15.4725 | 63.1823 | 64.5455 | 10.292 |  | 179.2062 | 118.9602 | 153.6109 | 187.3718 | 191.4336 | 160.3114 | 90.2541 |  |  | 147.5427 | 123.636 | 144.9278 | 119.5101 | 109.562 | 102.0703 | 101.8389 | 120.7272 | 158.3834 | 188.0695 | 187.6406 | 148.6509 | 127.0211 | 166.3466 | 144.9521 | 92.1913 |  |  |  |  | 132.0961 | 123.253 | 197.9272 | 193.469 |  |  | 135.6614 | 134.2928 | 174.8297 | 205.8862 | 99.0335 | 84.9459 | 101.1463 | 123.5315 | 148.6424 |  |  |  | 202.6464 | 134.6018 | 158.5718 | [5 empty] | 139.5911 | 166.0758 | 190.5853 | 187.2562 | 79.2029 | 98.8693 | 99.5856 | 116.6262 | 114.381 | 138.1591 | 82.7587 | 98.875 | 107.6058 | 134.4036 | 161.1737 |  | 171.157 | 201.8897 | 199.973 | 102.2302 | 126.854 | 164.4364 | 203.6618 | 202.8954 | [7 empty] | 109.5352 | 136.4856 | 176.2786 | 206.5885 | 201.0063 | 104.4187 | 105.9535 | 184.9991 | 125.0597 | 188.5848 | 128.254 | 35.8049 | 36.692 | 110.804 | 106.0002 | 37.4015 | 36.6335 | 37.1834 | 37.7921 | 34.4014 | 36.3574 | 106.526 | 126.6429 |  |  | 141.4768 | 176.119 | 195.2825 | 184.1916 | 138.82 | 91.8254 | [7 empty] | 99.8659 | 105.7756 | 133.3398 | 171.3802 | 200.2348 | 193.3723 | 138.417 | 130.5057 | 166.2224 | 173.5355 | [5 empty] | 126.9485 | 133.5471 | 202.8601 | 204.407 |  |  | 101.6331 | 130.077 | 173.3403 | 209.7563 | 152.1871 | 92.0904 | 104.8977 | 129.7086 | 162.653 |  |  |  | 206.6797 | 110.9461 | 159.0107 | [5 empty] | 128.3587 | 167.7991 | 196.9624 | 196.4114 | 71.4121 | 89.9785 | 103.3442 | 124.5445 | 118.1638 | 146.968 | 74.8586 | 89.7281 | 100.9929 | 127.1095 | 158.2865 |  | 179.5216 | 207.5139 | 202.1757 | 113.3457 | 140.3759 | 176.1122 | 205.5725 | 199.7245 | [7 empty] | 107.9936 | 142.2852 | 181.359 | 209.7662 |  | 106.5108 | 107.6496 | 106.9285 | 206.8613 | 141.1143 | 79.971 |  | 22.0903 | 22.649 | 18.7209 | 19.813 | 40.996 | 101.1789 | 85.7905 | 106.5784 | 105.1542 | 107.2978 | 87.0512 | 99.3617 | 130.8602 | 181.4213 | 181.5689 | 133.7848 | -0.005 | -0.0461 | 0.0083 | 0.0401 | -0.0096 | 0.0011 | -0.0489 | -0.0709 | -0.047 | -283.9907 | 0.0385 | -319.756 | 0.0878 | -312.5247 | 0.0016 | -270.9069 | 0.7962 | -197.8326 | 0.0796 | -245.7025 | 0.0673 |  |  | 106.3114 | 181.4951 | 122.6196
2017-12-19 14:20 | 8676.5206 |  |  | 60.1015 | 2.4312 | 44.1807 | 40.5759 | 20.088 | 10.1846 | 5.0154 | 34.0113 |  |  | -126.4163 | -3.6084 | 47.5258 | 56.4581 | 40.0287 | 15.4634 | 63.1465 | 64.5769 | 10.4403 |  | 179.1844 | 118.9555 | 153.6041 | 187.3541 | 191.4113 | 160.3031 | 90.2608 |  |  | 147.529 | 123.6273 | 144.914 | 119.4984 | 109.5518 | 102.0637 | 101.8361 | 120.7248 | 158.3696 | 188.0536 | 187.6197 | 148.6425 | 127.0261 | 166.3412 | 144.9439 | 92.1884 |  |  |  |  | 132.0856 | 123.2468 | 197.9098 | 193.4534 |  |  | 135.6613 | 134.2924 | 174.8181 | 205.8684 | 99.0396 | 84.9545 | 101.1454 | 123.5255 | 148.6444 |  |  |  | 202.624 | 134.6114 | 158.5616 | [5 empty] | 139.5904 | 166.0802 | 190.5731 | 187.2407 | 79.2147 | 98.8727 | 99.5921 | 116.6279 | 114.3821 | 138.1606 | 82.7651 | 98.8713 | 107.6015 | 134.3992 | 161.1628 |  | 171.148 | 201.8777 | 199.9432 | 102.2351 | 126.8528 | 164.4313 | 203.6429 | 202.8753 | [7 empty] | 109.5424 | 136.4891 | 176.2708 | 206.5705 | 200.9883 | 104.405 | 105.9452 | 184.9851 | 125.0616 | 188.5638 | 128.2475 | 35.8077 | 36.8448 | 110.7936 | 105.9914 | 37.3172 | 36.7078 | 37.0369 | 37.7014 | 34.4062 | 36.4759 | 106.5176 | 126.6215 |  |  | 141.4867 | 176.1065 | 195.2628 | 184.1767 | 138.8267 | 91.8351 | [7 empty] | 99.8746 | 105.7789 | 133.3467 | 171.3781 | 200.2232 | 193.3635 | 138.4208 | 130.515 | 166.2225 | 173.5265 | [5 empty] | 126.9578 | 133.5553 | 202.8442 | 204.3846 |  |  | 101.6378 | 130.0741 | 173.3333 | 209.7309 | 152.1746 | 92.0914 | 104.8964 | 129.7038 | 162.6456 |  |  |  | 206.6626 | 110.9574 | 159.0011 | [5 empty] | 128.3595 | 167.7869 | 196.9383 | 196.3917 | 71.4143 | 89.9814 | 103.3446 | 124.5413 | 118.1561 | 146.9642 | 74.8514 | 89.7213 | 100.9866 | 127.1082 | 158.2717 |  | 179.4946 | 207.4862 | 202.1555 | 113.3436 | 140.3748 | 176.0984 | 205.5479 | 199.6991 | [7 empty] | 107.9977 | 142.2859 | 181.3483 | 209.7415 |  | 106.5007 | 107.6351 | 106.9142 | 206.8441 | 141.1092 | 79.9475 |  | 22.0884 | 22.6538 | 18.7176 | 19.8003 | 41.0005 | 101.1651 | 85.7782 | 106.5661 | 105.1452 | 107.2863 | 87.0406 | 99.3595 | 130.9256 | 181.4266 | 181.5453 | 133.7821 | -0.0046 | -0.046 | 0.0087 | 0.0405 | -0.0093 | 0.0016 | -0.0355 | -0.0701 | -0.0442 | -284.0276 | 0.0344 | -319.7067 | 0.0693 | -312.5093 | 0.018 | -270.9038 | 0.8003 | -197.8079 | 0.0714 | -245.6717 | 0.0529 |  |  | 106.2997 | 181.486 | 122.5932
2017-12-19 14:20 | 8677.5206 |  |  | 59.9644 | 2.3881 | 44.1917 | 40.5179 | 20.0955 | 10.2174 | 4.9881 | 34.0725 |  |  | -126.3241 | -3.54 | 47.6302 | 56.5992 | 39.9977 | 15.469 | 63.1291 | 64.5385 | 10.1956 |  | 179.1637 | 118.9582 | 153.6035 | 187.3373 | 191.3907 | 160.2934 | 90.2607 |  |  | 147.5187 | 123.6155 | 144.9018 | 119.4895 | 109.5414 | 102.0583 | 101.8302 | 120.7149 | 158.3636 | 188.0293 | 187.5969 | 148.632 | 127.0211 | 166.3279 | 144.9351 | 92.1774 |  |  |  |  | 132.0733 | 123.2395 | 197.8958 | 193.4371 |  |  | 135.6657 | 134.2976 | 174.8074 | 205.8543 | 99.0381 | 84.9559 | 101.1522 | 123.5204 | 148.6372 |  |  |  | 202.6053 | 134.6247 | 158.548 | [5 empty] | 139.5952 | 166.0817 | 190.5596 | 187.2258 | 79.2146 | 98.8812 | 99.5901 | 116.6306 | 114.3807 | 138.1596 | 82.7718 | 98.8694 | 107.5983 | 134.392 | 161.1514 |  | 171.1397 | 201.8567 | 199.9213 | 102.2381 | 126.8535 | 164.422 | 203.6296 | 202.8541 | [7 empty] | 109.547 | 136.4863 | 176.2618 | 206.5509 | 200.961 | 104.4014 | 105.9448 | 184.9674 | 125.0545 | 188.5599 | 128.2538 | 35.83 | 36.9554 | 110.7875 | 105.9778 | 37.1687 | 36.8637 | 36.9168 | 37.6369 | 34.5327 | 36.597 | 106.5049 | 126.6069 |  |  | 141.4846 | 176.0954 | 195.2376 | 184.1586 | 138.8232 | 91.8361 | [7 empty] | 99.8727 | 105.7826 | 133.3506 | 171.3721 | 200.2073 | 193.3462 | 138.416 | 130.5132 | 166.2061 | 173.518 | [5 empty] | 126.9606 | 133.5575 | 202.8242 | 204.358 |  |  | 101.6352 | 130.0773 | 173.332 | 209.7189 | 152.1735 | 92.0988 | 104.9012 | 129.706 | 162.6479 |  |  |  | 206.6361 | 110.9549 | 158.9945 | [5 empty] | 128.3522 | 167.7771 | 196.9211 | 196.3751 | 71.4113 | 89.9814 | 103.3483 | 124.5401 | 118.1537 | 146.9701 | 74.8615 | 89.7259 | 100.9886 | 127.1087 | 158.2661 |  | 179.4941 | 207.4697 | 202.143 | 113.3532 | 140.3748 | 176.1039 | 205.5322 | 199.681 | [7 empty] | 107.9979 | 142.2804 | 181.339 | 209.7224 |  | 106.4899 | 107.6338 | 106.9095 | 206.8248 | 141.1019 | 79.9389 |  | 22.0931 | 22.6554 | 18.7185 | 19.7929 | 41.0076 | 101.1689 | 85.7754 | 106.5656 | 105.1424 | 107.2725 | 87.1242 | 99.3937 | 130.839 | 181.3373 | 181.4964 | 133.729 | -0.0051 | -0.0459 | 0.0079 | 0.0407 | -0.0095 | 0.0013 | -0.0518 | -0.0723 | -0.0583 | -284.0276 | 0.0344 | -319.6944 | 0.0632 | -312.5032 | 0.0077 | -270.9038 | 0.8105 | -197.8295 | 0.0611 | -245.6594 | 0.0508 |  |  | 106.295 | 181.4169 | 122.6536
2017-12-19 14:20 | 8678.5207 |  |  | 60.0451 | 2.4759 | 44.2586 | 40.4258 | 20.1944 | 10.2175 | 5.0086 | 34.0047 |  |  | -126.3269 | -3.7564 | 47.5612 | 56.5954 | 39.9902 | 15.3242 | 63.0725 | 64.5648 | 9.3225 |  | 179.1469 | 118.9615 | 153.5948 | 187.317 | 191.3762 | 160.2819 | 90.2658 |  |  | 147.5105 | 123.6047 | 144.8888 | 119.4833 | 109.5346 | 102.0595 | 101.8294 | 120.7164 | 158.3618 | 188.0162 | 187.5772 | 148.6288 | 127.0186 | 166.3169 | 144.9309 | 92.1658 |  |  |  |  | 132.074 | 123.2462 | 197.8764 | 193.4104 |  |  | 135.6607 | 134.2989 | 174.8013 | 205.831 | 99.0328 | 84.9577 | 101.1533 | 123.5216 | 148.6317 |  |  |  | 202.5733 | 134.6258 | 158.5326 | [5 empty] | 139.5829 | 166.0675 | 190.5469 | 187.2048 | 79.2079 | 98.8746 | 99.5871 | 116.6305 | 114.3783 | 138.1593 | 82.7713 | 98.8726 | 107.5927 | 134.394 | 161.1409 |  | 171.138 | 201.8391 | 199.9078 | 102.2299 | 126.8534 | 164.4131 | 203.6162 | 202.8256 | [7 empty] | 109.5549 | 136.4885 | 176.2576 | 206.5373 | 200.9412 | 104.3939 | 105.9335 | 184.947 | 125.0367 | 188.551 | 128.2487 | 35.8654 | 37.1369 | 110.78 | 105.967 | 36.9956 | 36.9812 | 36.9459 | 37.6981 | 34.8032 | 36.6147 | 106.4895 | 126.5884 |  |  | 141.4768 | 176.087 | 195.2204 | 184.1404 | 138.8128 | 91.8357 | [7 empty] | 99.8717 | 105.7852 | 133.3523 | 171.3679 | 200.1898 | 193.3264 | 138.4088 | 130.5125 | 166.1999 | 173.506 | [5 empty] | 126.9574 | 133.5594 | 202.8043 | 204.3325 |  |  | 101.6287 | 130.0805 | 173.3219 | 209.6977 | 152.178 | 92.1063 | 104.9057 | 129.7039 | 162.6381 |  |  |  | 206.6156 | 110.9413 | 158.9892 | [5 empty] | 128.3419 | 167.7709 | 196.902 | 196.3578 | 71.4162 | 89.9832 | 103.3476 | 124.5387 | 118.1516 | 146.9731 | 74.8707 | 89.7259 | 100.9901 | 127.11 | 158.2533 |  | 179.4983 | 207.4571 | 202.1323 | 113.3465 | 140.3726 | 176.098 | 205.5154 | 199.6588 | [7 empty] | 108 | 142.278 | 181.3324 | 209.7093 |  | 106.4789 | 107.6213 | 106.902 | 206.8068 | 141.0942 | 79.9224 |  | 22.0951 | 22.6474 | 18.7205 | 19.7864 | 41.0103 | 101.1752 | 85.7726 | 106.5492 | 105.1199 | 107.2574 | 87.1254 | 99.3746 | 130.8447 | 181.336 | 181.4719 | 133.6484 | -0.0049 | -0.0455 | 0.0086 | 0.0412 | -0.0094 | 0.0016 | -0.0273 | -0.0734 | -0.0474 | -283.9876 | 0.0406 | -319.7129 | 0.0673 | -312.5186 | -0.0005 | -270.8945 | 0.8044 | -197.8233 | 0.0714 | -245.6625 | 0.0508 |  |  | 106.282 | 181.404 | 122.554
2017-12-19 14:20 | 8679.5207 |  |  | 60.179 | 2.556 | 44.1742 | 40.4899 | 20.0588 | 10.2252 | 4.9785 | 34.0809 |  |  | -126.3438 | -3.847 | 47.478 | 56.5313 | 39.9289 | 15.427 | 63.0886 | 64.5519 | 10.5227 |  | 179.1276 | 118.9534 | 153.5812 | 187.2936 | 191.3523 | 160.2688 | 90.2691 |  |  | 147.4982 | 123.5928 | 144.8757 | 119.4752 | 109.5253 | 102.0564 | 101.8273 | 120.72 | 158.3579 | 188.0002 | 187.5618 | 148.6217 | 127.0181 | 166.314 | 144.9264 | 92.1572 |  |  |  |  | 132.072 | 123.2462 | 197.8528 | 193.3836 |  |  | 135.653 | 134.2979 | 174.7926 | 205.8069 | 99.0317 | 84.962 | 101.1546 | 123.5235 | 148.6368 |  |  |  | 202.5472 | 134.6168 | 158.5244 | [5 empty] | 139.5696 | 166.0569 | 190.5299 | 187.1829 | 79.212 | 98.8719 | 99.5899 | 116.6294 | 114.3852 | 138.1595 | 82.7684 | 98.8717 | 107.5911 | 134.3945 | 161.1351 |  | 171.1372 | 201.8281 | 199.8874 | 102.2294 | 126.8535 | 164.4162 | 203.6021 | 202.8022 | [7 empty] | 109.5546 | 136.4823 | 176.2475 | 206.5195 | 200.9182 | 104.3813 | 105.9153 | 184.9281 | 125.0251 | 188.519 | 128.2352 | 35.792 | 37.3452 | 110.7695 | 105.9615 | 36.9287 | 37.0381 | 37.1103 | 37.5889 | 34.9557 | 36.4922 | 106.4797 | 126.5686 |  |  | 141.4828 | 176.0775 | 195.2093 | 184.1127 | 138.8186 | 91.8432 | [7 empty] | 99.8761 | 105.783 | 133.3476 | 171.3671 | 200.166 | 193.3111 | 138.4079 | 130.5191 | 166.2052 | 173.4941 | [5 empty] | 126.9544 | 133.5624 | 202.7911 | 204.3195 |  |  | 101.6293 | 130.0755 | 173.3203 | 209.6746 | 152.1709 | 92.1087 | 104.9095 | 129.7012 | 162.6217 |  |  |  | 206.6019 | 110.9495 | 158.9794 | [5 empty] | 128.3471 | 167.7679 | 196.8872 | 196.3396 | 71.4298 | 89.9853 | 103.3529 | 124.5383 | 118.1419 | 146.9718 | 74.8742 | 89.7261 | 100.9876 | 127.1182 | 158.24 |  | 179.4894 | 207.4394 | 202.1077 | 113.3332 | 140.3673 | 176.0907 | 205.4971 | 199.6407 | [7 empty] | 107.9898 | 142.2751 | 181.3188 | 209.6844 |  | 106.4738 | 107.6094 | 106.8915 | 206.7943 | 141.0851 | 79.9056 |  | 22.0911 | 22.6479 | 18.7209 | 19.781 | 41.013 | 101.2095 | 85.77 | 106.5425 | 105.1105 | 107.2576 | 87.0796 | 99.3708 | 130.8621 | 181.2875 | 181.4812 | 133.6136 | -0.0049 | -0.0462 | 0.0082 | 0.0405 | -0.0097 | 0.0013 | -0.0315 | -0.0714 | -0.0543 | -284.0153 | 0.0406 | -319.7067 | 0.0652 | -312.5124 | 0.0057 | -270.9222 | 0.8208 | -197.8233 | 0.0693 | -245.6501 | 0.0426 |  |  | 106.2727 | 181.3843 | 122.494
2017-12-19 14:20 | 8680.5208 |  |  | 60.1321 | 2.5818 | 44.2222 | 40.428 | 20.0973 | 10.2533 | 5.0298 | 34.0206 |  |  | -126.3648 | -3.7926 | 47.537 | 56.4635 | 40.0055 | 15.4291 | 63.176 | 64.6583 | 10.3317 |  | 179.1111 | 118.9557 | 153.5847 | 187.2771 | 191.3314 | 160.2639 | 90.2685 |  |  | 147.4891 | 123.5908 | 144.8704 | 119.4653 | 109.5185 | 102.0551 | 101.8259 | 120.7179 | 158.3468 | 187.9777 | 187.5398 | 148.6127 | 127.0175 | 166.3048 | 144.914 | 92.1337 |  |  |  |  | 132.061 | 123.2349 | 197.8225 | 193.3627 |  |  | 135.6475 | 134.2937 | 174.7841 | 205.7865 | 99.0231 | 84.9664 | 101.1608 | 123.5238 | 148.6344 |  |  |  | 202.5319 | 134.5996 | 158.5193 | [5 empty] | 139.5706 | 166.0554 | 190.5082 | 187.1705 | 79.2078 | 98.8771 | 99.5835 | 116.6282 | 114.3903 | 138.1534 | 82.7705 | 98.8663 | 107.5881 | 134.3861 | 161.1272 |  | 171.1289 | 201.8147 | 199.866 | 102.234 | 126.852 | 164.4023 | 203.5836 | 202.7819 | [7 empty] | 109.5652 | 136.479 | 176.2408 | 206.5051 | 200.9038 | 104.3756 | 105.9042 | 184.9111 | 125.0241 | 188.4888 | 128.2186 | 35.6815 | 37.456 | 110.7557 | 105.9497 | 37.0724 | 37.0005 | 37.4753 | 37.4869 | 34.8357 | 36.2658 | 106.4705 | 126.5461 |  |  | 141.479 | 176.0746 | 195.1994 | 184.0938 | 138.82 | 91.8475 | [7 empty] | 99.8715 | 105.7896 | 133.3402 | 171.3634 | 200.1517 | 193.2957 | 138.4069 | 130.5227 | 166.2077 | 173.4814 | [5 empty] | 126.9576 | 133.5627 | 202.7771 | 204.3044 |  |  | 101.6365 | 130.0807 | 173.3228 | 209.6585 | 152.1588 | 92.1086 | 104.9156 | 129.6982 | 162.6213 |  |  |  | 206.5779 | 110.9559 | 158.9752 | [5 empty] | 128.3551 | 167.7595 | 196.8778 | 196.3241 | 71.4393 | 89.9882 | 103.3545 | 124.5408 | 118.1363 | 146.9695 | 74.8821 | 89.7251 | 100.989 | 127.1184 | 158.2318 |  | 179.4849 | 207.4236 | 202.073 | 113.3361 | 140.3603 | 176.0826 | 205.481 | 199.6235 | [7 empty] | 107.9799 | 142.2771 | 181.3142 | 209.6607 |  | 106.463 | 107.6052 | 106.8801 | 206.7774 | 141.0681 | 79.8878 |  | 22.0922 | 22.6477 | 18.7229 | 19.7693 | 41.0083 | 101.2152 | 85.7667 | 106.5352 | 105.0999 | 107.2463 | 87.1052 | 99.3819 | 130.8506 | 181.348 | 181.4955 | 133.6074 | -0.005 | -0.0458 | 0.0082 | 0.0405 | -0.0101 | 0.0011 | -0.0423 | -0.0724 | -0.0464 | -284.0184 | 0.0488 | -319.7406 | 0.0858 | -312.5124 | -0.0128 | -270.9038 | 0.8105 | -197.8233 | 0.0796 | -245.6932 | 0.055 |  |  | 106.2637 | 181.4218 | 122.602
2017-12-19 14:20 | 8681.5209 |  |  | 60.1405 | 2.6615 | 44.2311 | 40.4973 | 20.0637 | 10.2207 | 5.0203 | 34.0131 |  |  | -126.2896 | -3.7768 | 47.5364 | 56.5079 | 39.9864 | 15.4995 | 63.0982 | 64.6557 | 11.3191 |  | 179.1005 | 118.9597 | 153.58 | 187.2626 | 191.3111 | 160.2543 | 90.272 |  |  | 147.481 | 123.5898 | 144.8621 | 119.4618 | 109.5177 | 102.0629 | 101.8279 | 120.7161 | 158.3322 | 187.9616 | 187.5152 | 148.6067 | 127.0191 | 166.2943 | 144.8998 | 92.102 |  |  |  |  | 132.0627 | 123.232 | 197.8031 | 193.3453 |  |  | 135.6468 | 134.2917 | 174.774 | 205.765 | 99.0229 | 84.9671 | 101.1624 | 123.5201 | 148.6208 |  |  |  | 202.5113 | 134.5818 | 158.5106 | [5 empty] | 139.5721 | 166.0424 | 190.4879 | 187.1515 | 79.2021 | 98.8764 | 99.5773 | 116.6262 | 114.3913 | 138.1594 | 82.7755 | 98.8636 | 107.5912 | 134.3864 | 161.1175 |  | 171.1271 | 201.7966 | 199.8599 | 102.2346 | 126.8521 | 164.3888 | 203.5576 | 202.7628 | [7 empty] | 109.5765 | 136.4778 | 176.2349 | 206.4859 | 200.8974 | 104.3706 | 105.8969 | 184.8975 | 125.0185 | 188.4838 | 128.2178 | 35.8264 | 37.5448 | 110.7462 | 105.942 | 37.3732 | 36.9531 | 37.9415 | 37.4414 | 34.7728 | 36.0911 | 106.464 | 126.5356 |  |  | 141.4777 | 176.0734 | 195.1916 | 184.0878 | 138.8144 | 91.8557 | [7 empty] | 99.8734 | 105.795 | 133.3317 | 171.3542 | 200.1383 | 193.2671 | 138.401 | 130.5216 | 166.1973 | 173.4651 | [5 empty] | 126.9562 | 133.5639 | 202.7552 | 204.2695 |  |  | 101.6313 | 130.0872 | 173.3142 | 209.6415 | 152.1519 | 92.1137 | 104.9131 | 129.6994 | 162.6194 |  |  |  | 206.5544 | 110.9499 | 158.9701 | [5 empty] | 128.3521 | 167.7481 | 196.8604 | 196.3001 | 71.4416 | 89.988 | 103.3528 | 124.5423 | 118.1405 | 146.9704 | 74.8872 | 89.7218 | 100.9948 | 127.1208 | 158.2343 |  | 179.4812 | 207.4108 | 202.0573 | 113.3474 | 140.3603 | 176.0708 | 205.4594 | 199.5983 | [7 empty] | 107.9745 | 142.2763 | 181.3066 | 209.6449 |  | 106.4515 | 107.5989 | 106.8691 | 206.7637 | 141.0553 | 79.8705 |  | 22.0965 | 22.643 | 18.7264 | 19.7591 | 41.0151 | 101.192 | 85.7659 | 106.522 | 105.0946 | 107.2311 | 87.1024 | 99.3829 | 130.8409 | 181.296 | 181.4955 | 133.5752 | -0.0049 | -0.0461 | 0.008 | 0.0402 | -0.0101 | 0.001 | -0.0377 | -0.069 | -0.0445 | -283.9722 | 0.0385 | -319.7375 | 0.0816 | -312.537 | 0.0036 | -270.8976 | 0.8064 | -197.811 | 0.0775 | -245.6655 | 0.0529 |  |  | 106.2543 | 181.3957 | 122.6313
2017-12-19 14:20 | 8682.5209 |  |  | 60.142 | 2.6284 | 44.3295 | 40.5259 | 19.953 | 10.3362 | 5.1089 | 34.1139 |  |  | -126.2554 | -3.7706 | 47.4926 | 56.4495 | 39.9068 | 15.5442 | 63.1495 | 64.6699 | 12.592 |  | 179.0813 | 118.9547 | 153.5683 | 187.2432 | 191.2885 | 160.2429 | 90.2684 |  |  | 147.4703 | 123.5773 | 144.8454 | 119.4543 | 109.5113 | 102.0648 | 101.8294 | 120.7139 | 158.3257 | 187.9435 | 187.4942 | 148.6017 | 127.0123 | 166.2893 | 144.8909 | 92.0815 |  |  |  |  | 132.0625 | 123.2327 | 197.7979 | 193.325 |  |  | 135.649 | 134.2876 | 174.7631 | 205.7475 | 99.0252 | 84.9664 | 101.1612 | 123.5186 | 148.6118 |  |  |  | 202.4889 | 134.576 | 158.5123 | [5 empty] | 139.5722 | 166.036 | 190.4822 | 187.1374 | 79.2105 | 98.8821 | 99.5897 | 116.6312 | 114.3904 | 138.1618 | 82.7855 | 98.8667 | 107.588 | 134.384 | 161.11 |  | 171.1222 | 201.7729 | 199.8513 | 102.236 | 126.8468 | 164.3939 | 203.5394 | 202.7442 | [7 empty] | 109.5809 | 136.4729 | 176.223 | 206.4576 | 200.8734 | 104.3549 | 105.888 | 184.8856 | 125.0022 | 188.4787 | 128.2086 | 36.0281 | 37.5347 | 110.737 | 105.9311 | 37.5179 | 36.9984 | 38.3234 | 37.2842 | 34.7191 | 36.0251 | 106.4564 | 126.5298 |  |  | 141.4843 | 176.0576 | 195.1671 | 184.0741 | 138.8115 | 91.8663 | [7 empty] | 99.8809 | 105.8006 | 133.3342 | 171.3457 | 200.1184 | 193.2469 | 138.3947 | 130.5239 | 166.1869 | 173.4555 | [5 empty] | 126.9551 | 133.5656 | 202.7409 | 204.2499 |  |  | 101.6313 | 130.0856 | 173.3098 | 209.6251 | 152.1503 | 92.1203 | 104.919 | 129.7096 | 162.611 |  |  |  | 206.5321 | 110.9485 | 158.9609 | [5 empty] | 128.3499 | 167.7462 | 196.8462 | 196.2788 | 71.446 | 89.9911 | 103.3566 | 124.5449 | 118.1398 | 146.9728 | 74.8862 | 89.7279 | 100.9992 | 127.1193 | 158.2334 |  | 179.4753 | 207.3888 | 202.0517 | 113.3495 | 140.3656 | 176.0638 | 205.4418 | 199.5757 | [7 empty] | 107.9808 | 142.2728 | 181.2968 | 209.6312 |  | 106.4372 | 107.5813 | 106.8628 | 206.7443 | 141.0433 | 79.8483 |  | 22.0904 | 22.6391 | 18.7196 | 19.7542 | 41.0167 | 101.1447 | 85.7573 | 106.518 | 105.0858 | 107.2288 | 87.0331 | 99.3778 | 130.7985 | 181.2911 | 181.4385 | 133.6251 | -0.005 | -0.0459 | 0.0081 | 0.0403 | -0.01 | 0.001 | -0.0494 | -0.0678 | -0.0652 | -283.9937 | 0.0262 | -319.7159 | 0.0591 | -312.5186 | 0.0139 | -270.9253 | 0.8147 | -197.8141 | 0.055 | -245.6563 | 0.0529 |  |  | 106.2446 | 181.3648 | 122.6934
2017-12-19 14:20 | 8683.521 |  |  | 60.1165 | 2.6486 | 44.2598 | 40.4793 | 20.0201 | 10.2834 | 5.0336 | 34.1404 |  |  | -126.2431 | -3.8143 | 47.5298 | 56.5332 | 39.8778 | 15.5044 | 63.2572 | 64.7182 | 10.6061 |  | 179.0588 | 118.9436 | 153.5562 | 187.2215 | 191.2607 | 160.2266 | 90.2589 |  |  | 147.4541 | 123.5662 | 144.8302 | 119.4367 | 109.4994 | 102.0455 | 101.8261 | 120.7052 | 158.3253 | 187.9256 | 187.4732 | 148.5962 | 127.0084 | 166.2878 | 144.8773 | 92.0635 |  |  |  |  | 132.0526 | 123.2347 | 197.7816 | 193.2971 |  |  | 135.6441 | 134.2873 | 174.7571 | 205.7288 | 99.0229 | 84.9657 | 101.1569 | 123.5189 | 148.6093 |  |  |  | 202.4646 | 134.5804 | 158.5061 | [5 empty] | 139.5825 | 166.0349 | 190.4752 | 187.1235 | 79.2112 | 98.8929 | 99.5939 | 116.6373 | 114.3862 | 138.1552 | 82.7907 | 98.8591 | 107.5856 | 134.3737 | 161.1019 |  | 171.1142 | 201.7536 | 199.8175 | 102.2308 | 126.8488 | 164.3861 | 203.5258 | 202.7215 | [7 empty] | 109.5775 | 136.4776 | 176.2132 | 206.4398 | 200.8452 | 104.3371 | 105.8778 | 184.865 | 124.9882 | 188.4618 | 128.188 | 36.0281 | 37.3937 | 110.7216 | 105.9198 | 37.4905 | 37.2071 | 38.5849 | 37.0766 | 34.558 | 36.0125 | 106.4425 | 126.5168 |  |  | 141.486 | 176.051 | 195.1493 | 184.0585 | 138.8089 | 91.8744 | [7 empty] | 99.8862 | 105.7994 | 133.3405 | 171.3456 | 200.1005 | 193.2306 | 138.3935 | 130.5294 | 166.1894 | 173.4483 | [5 empty] | 126.9641 | 133.5673 | 202.7279 | 204.2358 |  |  | 101.6331 | 130.0906 | 173.3062 | 209.6095 | 152.1475 | 92.1226 | 104.9269 | 129.7095 | 162.6057 |  |  |  | 206.4997 | 110.9593 | 158.9568 | [5 empty] | 128.3456 | 167.742 | 196.8339 | 196.2621 | 71.4483 | 90.0023 | 103.3572 | 124.5458 | 118.1342 | 146.9667 | 74.8855 | 89.7333 | 100.9945 | 127.1137 | 158.2176 |  | 179.4704 | 207.3743 | 202.0279 | 113.3441 | 140.3613 | 176.0521 | 205.4278 | 199.5501 | [7 empty] | 107.9804 | 142.2703 | 181.2951 | 209.6146 |  | 106.4257 | 107.5713 | 106.8513 | 206.7229 | 141.0293 | 79.8283 |  | 22.0876 | 22.6406 | 18.7182 | 19.7497 | 41.0142 | 101.1807 | 85.747 | 106.5064 | 105.081 | 107.2108 | 87.1412 | 99.3514 | 130.8024 | 181.2942 | 181.4417 | 133.6578 | -0.005 | -0.0458 | 0.0081 | 0.0409 | -0.0102 | 0.0012 | -0.0349 | -0.0713 | -0.0424 | -283.9968 | 0.057 | -319.7098 | 0.0447 | -312.4724 | 0.0016 | -270.9407 | 0.8331 | -197.8049 | 0.0816 | -245.6625 | 0.0262 |  |  | 106.2327 | 181.368 | 122.7028
2017-12-19 14:20 | 8684.521 |  |  | 60.0989 | 2.6166 | 44.3026 | 40.4603 | 20.039 | 10.2774 | 4.9977 | 34.0409 |  |  | -126.2119 | -3.6886 | 47.5801 | 56.5359 | 39.9076 | 15.4324 | 63.2644 | 64.7752 | 12.0525 |  | 179.0468 | 118.9451 | 153.5493 | 187.2072 | 191.2375 | 160.2199 | 90.2573 |  |  | 147.4434 | 123.5621 | 144.8279 | 119.4253 | 109.4949 | 102.0404 | 101.8341 | 120.705 | 158.3274 | 187.9143 | 187.4594 | 148.5936 | 127.0245 | 166.296 | 144.8787 | 92.0437 |  |  |  |  | 132.0527 | 123.241 | 197.7584 | 193.2727 |  |  | 135.6404 | 134.2892 | 174.7477 | 205.7063 | 99.021 | 84.9703 | 101.155 | 123.5137 | 148.5958 |  |  |  | 202.4402 | 134.5901 | 158.4971 | [5 empty] | 139.5919 | 166.0295 | 190.4545 | 187.1022 | 79.2061 | 98.8918 | 99.5855 | 116.6359 | 114.3865 | 138.1561 | 82.7889 | 98.8503 | 107.5862 | 134.3712 | 161.0928 |  | 171.1042 | 201.7374 | 199.7896 | 102.2322 | 126.8515 | 164.3736 | 203.5008 | 202.6979 | [7 empty] | 109.5763 | 136.4833 | 176.204 | 206.4255 | 200.8238 | 104.3307 | 105.8691 | 184.8468 | 124.9801 | 188.4454 | 128.1748 | 36.0227 | 37.1872 | 110.7081 | 105.908 | 37.4185 | 37.5 | 38.6555 | 36.8533 | 34.5927 | 36.0505 | 106.4275 | 126.5 |  |  | 141.4878 | 176.0466 | 195.1355 | 184.0428 | 138.8105 | 91.8793 | [7 empty] | 99.8846 | 105.7962 | 133.3331 | 171.3346 | 200.0805 | 193.2028 | 138.3901 | 130.5292 | 166.1873 | 173.4392 | [5 empty] | 126.9633 | 133.5696 | 202.7143 | 204.2159 |  |  | 101.6366 | 130.0947 | 173.3053 | 209.5937 | 152.1411 | 92.1306 | 104.9274 | 129.7051 | 162.5963 |  |  |  | 206.4822 | 110.9764 | 158.9577 | [5 empty] | 128.3503 | 167.7371 | 196.8191 | 196.2475 | 71.4444 | 90.0083 | 103.3634 | 124.5484 | 118.1323 | 146.9661 | 74.8918 | 89.7311 | 100.9958 | 127.1184 | 158.2074 |  | 179.4661 | 207.362 | 202.005 | 113.3461 | 140.3571 | 176.0418 | 205.415 | 199.5322 | [7 empty] | 107.9638 | 142.2645 | 181.2847 | 209.5979 |  | 106.4167 | 107.5601 | 106.8375 | 206.7048 | 141.0097 | 79.8074 |  | 22.0813 | 22.6417 | 18.7196 | 19.744 | 41.0186 | 101.2904 | 85.7457 | 106.4933 | 105.0716 | 107.1982 | 87.1003 | 99.3548 | 130.7926 | 181.2061 | 181.3766 | 133.5738 | -0.005 | -0.0461 | 0.0083 | 0.0412 | -0.0102 | 0.0015 | -0.0249 | -0.0681 | -0.0523 | -284.0214 | 0.0693 | -319.7375 | 0.0796 | -312.5309 | -0.0149 | -270.8884 | 0.8167 | -197.8141 | 0.0837 | -245.7178 | 0.057 |  |  | 106.2221 | 181.2913 | 122.7223
2017-12-19 14:20 | 8685.5211 |  |  | 60.1954 | 2.6328 | 44.3192 | 40.532 | 20.0386 | 10.3332 | 5.148 | 34.1164 |  |  | -126.145 | -3.8202 | 47.5196 | 56.512 | 39.8605 | 15.4877 | 63.2735 | 64.7248 | 10.3157 |  | 179.037 | 118.9557 | 153.5532 | 187.1943 | 191.2263 | 160.2175 | 90.2662 |  |  | 147.4391 | 123.5551 | 144.8246 | 119.4257 | 109.4915 | 102.0524 | 101.8362 | 120.7087 | 158.3149 | 187.8953 | 187.4415 | 148.5915 | 127.0271 | 166.285 | 144.8777 | 92.0296 |  |  |  |  | 132.0465 | 123.2403 | 197.7423 | 193.2577 |  |  | 135.6372 | 134.2885 | 174.7346 | 205.6878 | 99.0202 | 84.973 | 101.1602 | 123.5133 | 148.5903 |  |  |  | 202.4192 | 134.5887 | 158.4902 | [5 empty] | 139.5905 | 166.024 | 190.4393 | 187.0855 | 79.209 | 98.8899 | 99.5806 | 116.6317 | 114.3903 | 138.1534 | 82.7941 | 98.8481 | 107.5824 | 134.3676 | 161.0802 |  | 171.0972 | 201.7201 | 199.7738 | 102.2362 | 126.845 | 164.373 | 203.4789 | 202.6657 | [7 empty] | 109.5866 | 136.4797 | 176.1947 | 206.403 | 200.8047 | 104.3281 | 105.8611 | 184.8341 | 124.9695 | 188.4303 | 128.1663 | 36.0759 | 37.0312 | 110.6964 | 105.8966 | 37.3254 | 37.7337 | 38.6575 | 36.6418 | 34.8277 | 36.2046 | 106.4169 | 126.4835 |  |  | 141.485 | 176.028 | 195.1059 | 184.0175 | 138.8047 | 91.8845 | [7 empty] | 99.8776 | 105.8057 | 133.3288 | 171.3198 | 200.0642 | 193.1855 | 138.3901 | 130.532 | 166.1816 | 173.4289 | [5 empty] | 126.9563 | 133.5647 | 202.6956 | 204.196 |  |  | 101.6416 | 130.0966 | 173.2969 | 209.5734 | 152.1358 | 92.1423 | 104.9214 | 129.6969 | 162.5852 |  |  |  | 206.4664 | 110.969 | 158.9543 | [5 empty] | 128.3524 | 167.732 | 196.8005 | 196.2349 | 71.4513 | 90.0131 | 103.3672 | 124.5517 | 118.1319 | 146.9719 | 74.8933 | 89.7288 | 101.0066 | 127.1274 | 158.2128 |  | 179.4619 | 207.3434 | 201.9921 | 113.336 | 140.3551 | 176.0343 | 205.394 | 199.5181 | [7 empty] | 107.9571 | 142.2665 | 181.2714 | 209.578 |  | 106.4086 | 107.5483 | 106.8331 | 206.6858 | 140.9949 | 79.7844 |  | 22.0819 | 22.6438 | 18.7186 | 19.742 | 41.0194 | 101.3284 | 85.7393 | 106.4907 | 105.0586 | 107.1972 | 87.0541 | 99.3585 | 130.7484 | 181.2208 | 181.3219 | 133.6329 | -0.0048 | -0.0458 | 0.0079 | 0.0407 | -0.0099 | 0.0013 | -0.0385 | -0.071 | -0.0526 | -283.9722 | 0.0591 | -319.7683 | 0.1001 | -312.5801 | 0.0057 | -270.9192 | 0.8105 | -197.8326 | 0.0858 | -245.7209 | 0.0714 |  |  | 106.2157 | 181.2713 | 122.7603
2017-12-19 14:20 | 8686.5212 |  |  | 60.2202 | 2.7267 | 44.3365 | 40.5456 | 20.1416 | 10.3567 | 5.126 | 34.1779 |  |  | -126.201 | -3.8369 | 47.5666 | 56.5596 | 39.8563 | 15.476 | 63.2169 | 64.7127 | 10.295 |  | 179.0206 | 118.954 | 153.5541 | 187.1829 | 191.2129 | 160.2074 | 90.2798 |  |  | 147.4327 | 123.551 | 144.8118 | 119.4255 | 109.4902 | 102.0492 | 101.8206 | 120.7039 | 158.2986 | 187.8729 | 187.4152 | 148.5794 | 127.0146 | 166.2606 | 144.8619 | 92.0155 |  |  |  |  | 132.0409 | 123.2324 | 197.7295 | 193.2406 |  |  | 135.6324 | 134.2992 | 174.7284 | 205.6729 | 99.0258 | 84.9781 | 101.1665 | 123.5208 | 148.5975 |  |  |  | 202.3994 | 134.5753 | 158.4771 | [5 empty] | 139.583 | 166.0129 | 190.4249 | 187.0707 | 79.2063 | 98.8895 | 99.5868 | 116.6332 | 114.3933 | 138.1605 | 82.8017 | 98.8556 | 107.5892 | 134.3731 | 161.0782 |  | 171.101 | 201.7082 | 199.7577 | 102.2402 | 126.8403 | 164.3674 | 203.4661 | 202.644 | [7 empty] | 109.5994 | 136.4794 | 176.1908 | 206.3852 | 200.7828 | 104.3162 | 105.85 | 184.8181 | 124.9667 | 188.4096 | 128.1602 | 36.1424 | 36.9225 | 110.686 | 105.8861 | 37.3556 | 37.8395 | 38.6285 | 36.6593 | 34.9686 | 36.4515 | 106.4108 | 126.4742 |  |  | 141.4857 | 176.0154 | 195.0914 | 183.9956 | 138.798 | 91.8907 | [7 empty] | 99.8827 | 105.815 | 133.3347 | 171.3176 | 200.0471 | 193.1657 | 138.3946 | 130.5319 | 166.1765 | 173.4132 | [5 empty] | 126.9586 | 133.562 | 202.6788 | 204.1767 |  |  | 101.6419 | 130.1034 | 173.2951 | 209.5532 | 152.1302 | 92.1518 | 104.9198 | 129.7009 | 162.5789 |  |  |  | 206.4371 | 110.949 | 158.9389 | [5 empty] | 128.3398 | 167.7187 | 196.7794 | 196.2095 | 71.4499 | 90.009 | 103.3689 | 124.5413 | 118.1299 | 146.9772 | 74.8951 | 89.7372 | 101.0183 | 127.1372 | 158.2187 |  | 179.4614 | 207.333 | 201.978 | 113.3371 | 140.3611 | 176.0325 | 205.3728 | 199.497 | [7 empty] | 107.9605 | 142.2695 | 181.2678 | 209.5542 |  | 106.4094 | 107.5458 | 106.8251 | 206.673 | 140.9907 | 79.7723 |  | 22.091 | 22.6485 | 18.7235 | 19.7413 | 41.0223 | 101.3234 | 85.7389 | 106.4781 | 105.0445 | 107.1854 | 87.0672 | 99.3689 | 130.7252 | 181.1963 | 181.309 | 133.5985 | -0.0049 | -0.046 | 0.0081 | 0.0401 | -0.0095 | 0.0013 | -0.0316 | -0.0718 | -0.0729 | -284.0245 | 0.0262 | -319.6944 | 0.0734 | -312.5616 | 0.0242 | -270.9745 | 0.8372 | -197.8049 | 0.0611 | -245.6594 | 0.057 |  |  | 106.2068 | 181.2527 | 122.8395
2017-12-19 14:20 | 8687.5212 |  |  | 60.2177 | 2.6864 | 44.3267 | 40.5554 | 20.0606 | 10.3038 | 5.1133 | 34.1229 |  |  | -126.1176 | -3.7524 | 47.5007 | 56.5211 | 39.9028 | 15.4811 | 63.2574 | 64.6781 | 9.8117 |  | 178.9905 | 118.9527 | 153.5389 | 187.1654 | 191.1885 | 160.2003 | 90.2879 |  |  | 147.4206 | 123.5428 | 144.7969 | 119.4131 | 109.4829 | 102.0486 | 101.8187 | 120.7035 | 158.2914 | 187.8574 | 187.3943 | 148.5672 | 127.0111 | 166.2527 | 144.8576 | 91.9925 |  |  |  |  | 132.0397 | 123.2285 | 197.7059 | 193.2225 |  |  | 135.6345 | 134.3101 | 174.7322 | 205.6569 | 99.029 | 84.9857 | 101.1766 | 123.5237 | 148.595 |  |  |  | 202.3781 | 134.5727 | 158.4682 | [5 empty] | 139.5673 | 166.0041 | 190.4089 | 187.0527 | 79.2046 | 98.889 | 99.5904 | 116.6366 | 114.3969 | 138.167 | 82.7993 | 98.8609 | 107.5881 | 134.3778 | 161.0755 |  | 171.0915 | 201.692 | 199.7432 | 102.2443 | 126.8453 | 164.3614 | 203.4516 | 202.6323 | [7 empty] | 109.5998 | 136.4786 | 176.1853 | 206.3655 | 200.7597 | 104.3059 | 105.8368 | 184.802 | 124.9571 | 188.3806 | 128.1579 | 36.2006 | 36.8482 | 110.6708 | 105.8754 | 37.4462 | 37.7859 | 38.4742 | 36.8792 | 34.8855 | 36.7013 | 106.3969 | 126.4645 |  |  | 141.4858 | 176.0046 | 195.0768 | 183.9796 | 138.7941 | 91.8881 | [7 empty] | 99.8908 | 105.8202 | 133.339 | 171.31 | 200.0232 | 193.1435 | 138.3841 | 130.5333 | 166.1705 | 173.4013 | [5 empty] | 126.9577 | 133.5704 | 202.6625 | 204.1597 |  |  | 101.6396 | 130.1043 | 173.2923 | 209.5358 | 152.1238 | 92.1472 | 104.9295 | 129.6972 | 162.5637 |  |  |  | 206.4215 | 110.9521 | 158.9295 | [5 empty] | 128.341 | 167.7098 | 196.7623 | 196.1888 | 71.4558 | 90.0149 | 103.3791 | 124.5416 | 118.1252 | 146.9746 | 74.9014 | 89.7402 | 101.017 | 127.131 | 158.2064 |  | 179.4555 | 207.3218 | 201.9578 | 113.3442 | 140.3632 | 176.0274 | 205.353 | 199.4733 | [7 empty] | 107.9627 | 142.2625 | 181.2581 | 209.5297 |  | 106.4043 | 107.5399 | 106.8189 | 206.6627 | 140.9909 | 79.7594 |  | 22.0933 | 22.6568 | 18.7276 | 19.7379 | 41.0303 | 101.3745 | 85.7418 | 106.4662 | 105.0442 | 107.1753 | 87.0663 | 99.3755 | 130.7445 | 181.1439 | 181.2912 | 133.5538 | -0.0051 | -0.0459 | 0.0085 | 0.0402 | -0.0094 | 0.0011 | -0.0252 | -0.0738 | -0.0651 | -284.0337 | 0.0283 | -319.7036 | 0.0467 | -312.4847 | 0.0159 | -270.9838 | 0.8578 | -197.8695 | 0.0652 | -245.6501 | 0.0344 |  |  | 106.1989 | 181.2176 | 122.7826
2017-12-19 14:20 | 8688.5213 |  |  | 60.3122 | 2.7207 | 44.2968 | 40.6231 | 20.1719 | 10.2386 | 5.0705 | 34.1339 |  |  | -126.2391 | -3.7195 | 47.4722 | 56.5903 | 39.9993 | 15.4751 | 63.2776 | 64.6799 | 10.7391 |  | 178.9662 | 118.9497 | 153.5193 | 187.1366 | 191.1584 | 160.1814 | 90.29 |  |  | 147.4031 | 123.5253 | 144.787 | 119.4 | 109.4676 | 102.0554 | 101.8258 | 120.7029 | 158.2797 | 187.841 | 187.3767 | 148.5592 | 127.0152 | 166.2506 | 144.8547 | 91.9777 |  |  |  |  | 132.0367 | 123.2275 | 197.6871 | 193.1995 |  |  | 135.6266 | 134.2989 | 174.7211 | 205.6367 | 99.0199 | 84.9793 | 101.1726 | 123.5145 | 148.5808 |  |  |  | 202.3492 | 134.5773 | 158.4605 | [5 empty] | 139.5561 | 165.9969 | 190.394 | 187.0286 | 79.2027 | 98.8865 | 99.5859 | 116.6354 | 114.3986 | 138.1656 | 82.8025 | 98.8573 | 107.5873 | 134.3694 | 161.0627 |  | 171.0787 | 201.6762 | 199.7301 | 102.2435 | 126.8541 | 164.3569 | 203.4352 | 202.6065 | [7 empty] | 109.5959 | 136.4774 | 176.1722 | 206.3513 | 200.7447 | 104.3024 | 105.8304 | 184.7855 | 124.9398 | 188.3699 | 128.168 | 36.3456 | 36.9303 | 110.663 | 105.8652 | 37.5089 | 37.6455 | 38.3971 | 36.944 | 34.8138 | 36.862 | 106.3866 | 126.4496 |  |  | 141.4864 | 176.0026 | 195.0504 | 183.9616 | 138.7897 | 91.8893 | [7 empty] | 99.8928 | 105.8222 | 133.3376 | 171.3039 | 200.0037 | 193.1277 | 138.377 | 130.5372 | 166.1688 | 173.3879 | [5 empty] | 126.9503 | 133.5752 | 202.6496 | 204.1413 |  |  | 101.6405 | 130.1027 | 173.2825 | 209.5208 | 152.1258 | 92.1513 | 104.9355 | 129.6926 | 162.5619 |  |  |  | 206.4051 | 110.9596 | 158.924 | [5 empty] | 128.3433 | 167.7046 | 196.7451 | 196.1736 | 71.4668 | 90.0202 | 103.378 | 124.545 | 118.1297 | 146.975 | 74.9043 | 89.7435 | 101.01 | 127.124 | 158.1929 |  | 179.4565 | 207.3114 | 201.9316 | 113.3394 | 140.3582 | 176.0176 | 205.328 | 199.4515 | [7 empty] | 107.9779 | 142.2598 | 181.2542 | 209.5187 |  | 106.3879 | 107.5299 | 106.8156 | 206.6466 | 140.9922 | 79.7423 |  | 22.0955 | 22.6649 | 18.728 | 19.7258 | 41.0273 | 101.4607 | 85.7366 | 106.4557 | 105.0246 | 107.1632 | 87.0816 | 99.3716 | 130.7214 | 181.0342 | 181.2855 | 133.5481 | -0.0049 | -0.046 | 0.0077 | 0.0399 | -0.0098 | 0.0012 | -0.0483 | -0.0699 | -0.0547 | -284.0368 | 0.0796 | -319.756 | 0.0734 | -312.497 | -0.0272 | -270.9253 | 0.8352 | -197.8726 | 0.1063 | -245.6932 | 0.0508 |  |  | 106.1887 | 181.1599 | 122.8585
2017-12-19 14:20 | 8689.5213 |  |  | 60.229 | 2.7411 | 44.2962 | 40.5573 | 20.1542 | 10.3221 | 5.1818 | 34.0864 |  |  | -126.1519 | -3.6784 | 47.4668 | 56.538 | 39.9312 | 15.4391 | 63.2626 | 64.7335 | 11.2175 |  | 178.9485 | 118.9505 | 153.5197 | 187.1217 | 191.1406 | 160.1704 | 90.3024 |  |  | 147.3965 | 123.5197 | 144.787 | 119.393 | 109.4632 | 102.0563 | 101.8304 | 120.6963 | 158.2759 | 187.8297 | 187.3589 | 148.557 | 127.0164 | 166.2422 | 144.841 | 91.9767 |  |  |  |  | 132.037 | 123.2281 | 197.6758 | 193.1736 |  |  | 135.6238 | 134.2928 | 174.7111 | 205.6209 | 99.0146 | 84.9773 | 101.1661 | 123.5113 | 148.5744 |  |  |  | 202.3271 | 134.5759 | 158.4582 | [5 empty] | 139.5569 | 165.9951 | 190.3803 | 187.012 | 79.2027 | 98.8879 | 99.5931 | 116.6355 | 114.403 | 138.1596 | 82.8034 | 98.857 | 107.5905 | 134.3643 | 161.056 |  | 171.0755 | 201.657 | 199.7172 | 102.2505 | 126.848 | 164.3528 | 203.4184 | 202.5823 | [7 empty] | 109.6009 | 136.4723 | 176.1578 | 206.3329 | 200.7295 | 104.2926 | 105.8227 | 184.762 | 124.9223 | 188.3723 | 128.1661 | 36.5387 | 37.1397 | 110.659 | 105.854 | 37.4822 | 37.475 | 38.3599 | 36.8007 | 34.902 | 36.9022 | 106.379 | 126.4375 |  |  | 141.485 | 175.9972 | 195.0369 | 183.9453 | 138.7853 | 91.901 | [7 empty] | 99.8913 | 105.823 | 133.3325 | 171.2997 | 199.9903 | 193.1088 | 138.3765 | 130.5383 | 166.1639 | 173.376 | [5 empty] | 126.9573 | 133.5768 | 202.6338 | 204.1152 |  |  | 101.639 | 130.1013 | 173.2719 | 209.5063 | 152.1227 | 92.1636 | 104.9309 | 129.6911 | 162.5646 |  |  |  | 206.3729 | 110.9538 | 158.9107 | [5 empty] | 128.3372 | 167.6979 | 196.7275 | 196.1505 | 71.4658 | 90.0193 | 103.3737 | 124.5414 | 118.1357 | 146.9753 | 74.9032 | 89.7452 | 101.0149 | 127.1315 | 158.1906 |  | 179.4554 | 207.2932 | 201.9079 | 113.336 | 140.3565 | 176.0117 | 205.311 | 199.433 | [7 empty] | 107.995 | 142.2592 | 181.2516 | 209.5078 |  | 106.3692 | 107.5148 | 106.798 | 206.6257 | 140.9837 | 79.7231 |  | 22.0922 | 22.6653 | 18.7228 | 19.7143 | 41.0228 | 101.4999 | 85.7292 | 106.4406 | 105.0155 | 107.1597 | 87.0378 | 99.3538 | 130.7001 | 181.1056 | 181.3165 | 133.5852 | -0.0048 | -0.0457 | 0.0081 | 0.0409 | -0.0094 | 0.0016 | -0.0264 | -0.0687 | -0.0585 | -283.9845 | 0.0467 | -319.7375 | 0.0878 | -312.5616 | -0.0046 | -270.9315 | 0.8167 | -197.8202 | 0.0775 | -245.7055 | 0.0714 |  |  | 106.1766 | 181.2111 | 122.8589
2017-12-19 14:20 | 8690.5214 |  |  | 60.3158 | 2.6934 | 44.3109 | 40.6873 | 20.101 | 10.2891 | 5.1168 | 34.1084 |  |  | -126.1649 | -3.5322 | 47.5745 | 56.5616 | 39.9311 | 15.476 | 63.2233 | 64.6916 | 12.5687 |  | 178.9306 | 118.949 | 153.5235 | 187.1136 | 191.1257 | 160.1688 | 90.3128 |  |  | 147.3902 | 123.5205 | 144.7771 | 119.3913 | 109.4596 | 102.0614 | 101.831 | 120.6977 | 158.2792 | 187.8139 | 187.3412 | 148.5569 | 127.0158 | 166.2347 | 144.8376 | 91.976 |  |  |  |  | 132.0359 | 123.2308 | 197.6508 | 193.1459 |  |  | 135.6258 | 134.2986 | 174.7076 | 205.6014 | 99.0172 | 84.9853 | 101.1679 | 123.5122 | 148.5723 |  |  |  | 202.3138 | 134.5722 | 158.4602 | [5 empty] | 139.5626 | 165.9966 | 190.3719 | 187.0065 | 79.2089 | 98.8989 | 99.5962 | 116.6431 | 114.402 | 138.1602 | 82.8059 | 98.8554 | 107.5876 | 134.3638 | 161.0498 |  | 171.0738 | 201.6376 | 199.6967 | 102.2516 | 126.8404 | 164.3462 | 203.4005 | 202.5622 | [7 empty] | 109.6042 | 136.47 | 176.15 | 206.3129 | 200.706 | 104.2839 | 105.81 | 184.7447 | 124.9129 | 188.3426 | 128.1492 | 36.763 | 37.3594 | 110.644 | 105.8432 | 37.2901 | 37.3984 | 38.2838 | 36.7311 | 35.0099 | 36.9317 | 106.3662 | 126.426 |  |  | 141.4889 | 175.9824 | 195.0281 | 183.9337 | 138.7868 | 91.9053 | [7 empty] | 99.8948 | 105.8222 | 133.3229 | 171.2847 | 199.9665 | 193.0832 | 138.3608 | 130.5353 | 166.1482 | 173.3658 | [5 empty] | 126.9537 | 133.5693 | 202.6169 | 204.0911 |  |  | 101.6392 | 130.1036 | 173.27 | 209.4865 | 152.1141 | 92.1607 | 104.928 | 129.6743 | 162.5475 |  |  |  | 206.3493 | 110.966 | 158.9115 | [5 empty] | 128.3433 | 167.6954 | 196.7172 | 196.1328 | 71.4684 | 90.0332 | 103.3831 | 124.5462 | 118.1357 | 146.9742 | 74.897 | 89.7437 | 101.02 | 127.1311 | 158.1824 |  | 179.4423 | 207.2663 | 201.8935 | 113.3422 | 140.3555 | 176.0034 | 205.2854 | 199.4094 | [7 empty] | 107.999 | 142.2518 | 181.2418 | 209.4849 |  | 106.3612 | 107.5037 | 106.7843 | 206.6126 | 140.9728 | 79.7 |  | 22.0857 | 22.6653 | 18.7164 | 19.7086 | 41.0248 | 101.503 | 85.7222 | 106.4317 | 105.0039 | 107.1473 | 87.1077 | 99.349 | 130.6886 | 181.0954 | 181.26 | 133.5908 | -0.0045 | -0.0458 | 0.0078 | 0.0404 | -0.0098 | 0.0008 | -0.0311 | -0.0704 | -0.0326 | -283.9814 | 0.0385 | -319.7375 | 0.0796 | -312.5462 | 0.0159 | -270.9376 | 0.827 | -197.8018 | 0.0591 | -245.6809 | 0.0652 |  |  | 106.1658 | 181.1777 | 122.9149
2017-12-19 14:20 | 8691.5215 |  |  | 60.2909 | 2.7752 | 44.2899 | 40.6315 | 20.1732 | 10.3662 | 5.1885 | 34.0982 |  |  | -126.1307 | -3.5543 | 47.5572 | 56.4952 | 39.9099 | 15.4376 | 63.2358 | 64.6925 | 11.4122 |  | 178.9152 | 118.9447 | 153.5224 | 187.0978 | 191.1054 | 160.1655 | 90.3141 |  |  | 147.3794 | 123.5195 | 144.7663 | 119.391 | 109.4537 | 102.0657 | 101.8264 | 120.7001 | 158.2658 | 187.7884 | 187.3216 | 148.5479 | 127.0112 | 166.2306 | 144.8355 | 91.9578 |  |  |  |  | 132.0286 | 123.23 | 197.6283 | 193.1278 |  |  | 135.628 | 134.2973 | 174.6979 | 205.5818 | 99.0238 | 84.993 | 101.1739 | 123.5144 | 148.5642 |  |  |  | 202.2903 | 134.5703 | 158.4522 | [5 empty] | 139.5618 | 165.9918 | 190.3587 | 186.9918 | 79.2077 | 98.8984 | 99.5929 | 116.6468 | 114.3996 | 138.166 | 82.8157 | 98.8543 | 107.5859 | 134.365 | 161.0437 |  | 171.0673 | 201.6286 | 199.6745 | 102.254 | 126.8431 | 164.3369 | 203.3838 | 202.5432 | [7 empty] | 109.6078 | 136.4744 | 176.1472 | 206.3029 | 200.6833 | 104.2744 | 105.7995 | 184.7403 | 124.9067 | 188.3097 | 128.1279 | 36.9795 | 37.5335 | 110.6306 | 105.8336 | 37.0449 | 37.5261 | 38.2517 | 36.6573 | 35.034 | 36.9769 | 106.3581 | 126.4115 |  |  | 141.5023 | 175.9737 | 195.0127 | 183.9183 | 138.7908 | 91.9086 | [7 empty] | 99.9042 | 105.8291 | 133.326 | 171.2823 | 199.9476 | 193.0692 | 138.3626 | 130.5322 | 166.1475 | 173.3582 | [5 empty] | 126.9482 | 133.5685 | 202.603 | 204.0738 |  |  | 101.6411 | 130.1051 | 173.268 | 209.464 | 152.1039 | 92.1704 | 104.9249 | 129.6651 | 162.5388 |  |  |  | 206.336 | 110.9777 | 158.9128 | [5 empty] | 128.349 | 167.6939 | 196.7055 | 196.1165 | 71.4668 | 90.0354 | 103.3865 | 124.5473 | 118.1288 | 146.9715 | 74.8948 | 89.7523 | 101.0145 | 127.1316 | 158.1695 |  | 179.4397 | 207.2533 | 201.8778 | 113.3564 | 140.3535 | 176.004 | 205.2631 | 199.3869 | [7 empty] | 107.9982 | 142.2521 | 181.2411 | 209.4727 |  | 106.3592 | 107.4936 | 106.7767 | 206.6029 | 140.9633 | 79.6843 |  | 22.0838 | 22.6668 | 18.7134 | 19.7054 | 41.0259 | 101.5308 | 85.7174 | 106.4235 | 104.9914 | 107.1269 | 87.0564 | 99.3451 | 130.6616 | 181.0475 | 181.212 | 133.5059 | -0.0047 | -0.0456 | 0.0078 | 0.0404 | -0.0097 | 0.0013 | -0.019 | -0.0734 | -0.0624 | -283.9907 | 0.0221 | -319.7036 | 0.0632 | -312.5278 | 0.0324 | -270.9899 | 0.8557 | -197.8202 | 0.055 | -245.6563 | 0.0447 |  |  | 106.1556 | 181.1298 | 122.9326
2017-12-19 14:20 | 8692.5215 |  |  | 60.289 | 2.8409 | 44.4765 | 40.7291 | 20.2651 | 10.358 | 5.1798 | 34.1338 |  |  | -126.1273 | -3.4598 | 47.5988 | 56.589 | 39.9665 | 15.488 | 63.2162 | 64.7483 | 10.6981 |  | 178.8988 | 118.9501 | 153.5117 | 187.0816 | 191.0823 | 160.1566 | 90.3139 |  |  | 147.3694 | 123.5151 | 144.7575 | 119.382 | 109.4507 | 102.062 | 101.8244 | 120.693 | 158.2472 | 187.7678 | 187.2995 | 148.5372 | 127.0136 | 166.2223 | 144.8239 | 91.9388 |  |  |  |  | 132.0136 | 123.2242 | 197.6153 | 193.1165 |  |  | 135.628 | 134.2979 | 174.6926 | 205.5633 | 99.0208 | 85 | 101.1767 | 123.5173 | 148.5584 |  |  |  | 202.2628 | 134.5671 | 158.4345 | [5 empty] | 139.5551 | 165.9809 | 190.3394 | 186.9732 | 79.2042 | 98.8956 | 99.5898 | 116.6403 | 114.4047 | 138.1596 | 82.8184 | 98.8501 | 107.5829 | 134.3599 | 161.0334 |  | 171.0558 | 201.6095 | 199.6489 | 102.2545 | 126.8447 | 164.3327 | 203.3626 | 202.5203 | [7 empty] | 109.6038 | 136.4726 | 176.1343 | 206.2722 | 200.659 | 104.2629 | 105.7918 | 184.7304 | 124.8955 | 188.2976 | 128.1134 | 37.1094 | 37.5977 | 110.6201 | 105.8276 | 36.8449 | 37.7635 | 38.1233 | 36.4826 | 35.0812 | 36.9867 | 106.3429 | 126.4024 |  |  | 141.5045 | 175.9665 | 194.9885 | 183.9012 | 138.7876 | 91.9175 | [7 empty] | 99.9083 | 105.8355 | 133.3311 | 171.287 | 199.9297 | 193.056 | 138.3638 | 130.535 | 166.1522 | 173.3486 | [5 empty] | 126.9487 | 133.5738 | 202.5768 | 204.0438 |  |  | 101.6347 | 130.0986 | 173.2551 | 209.4351 | 152.0892 | 92.1814 | 104.9165 | 129.656 | 162.5367 |  |  |  | 206.3106 | 110.9608 | 158.8988 | [5 empty] | 128.3432 | 167.6828 | 196.6812 | 196.0935 | 71.4725 | 90.0282 | 103.3822 | 124.5454 | 118.123 | 146.9634 | 74.8997 | 89.7544 | 101.0047 | 127.1283 | 158.1528 |  | 179.4326 | 207.235 | 201.8512 | 113.3491 | 140.3478 | 175.9984 | 205.2458 | 199.3659 | [7 empty] | 107.9874 | 142.2525 | 181.2307 | 209.4593 |  | 106.3473 | 107.4835 | 106.7639 | 206.5803 | 140.9486 | 79.6689 |  | 22.0822 | 22.6581 | 18.7168 | 19.7041 | 41.0296 | 101.6101 | 85.7125 | 106.4258 | 104.9874 | 107.1277 | 87.0269 | 99.3658 | 130.6385 | 181.0279 | 181.2561 | 133.4827 | -0.0047 | -0.0459 | 0.0081 | 0.0407 | -0.0094 | 0.0016 | -0.0204 | -0.0709 | -0.0622 | -283.9968 | 0.0365 | -319.7098 | 0.057 | -312.5001 | 0.0077 | -271.0053 | 0.8598 | -197.8541 | 0.0755 | -245.6717 | 0.0385 |  |  | 106.1488 | 181.142 | 123.1648
2017-12-19 14:20 | 8693.5216 |  |  | 60.2754 | 2.7657 | 44.391 | 40.6659 | 20.1854 | 10.4684 | 5.2003 | 34.2298 |  |  | -126.0922 | -3.5492 | 47.6255 | 56.6296 | 39.9662 | 15.4783 | 63.2679 | 64.7741 | 8.6384 |  | 178.8828 | 118.9533 | 153.5025 | 187.0648 | 191.0638 | 160.142 | 90.3176 |  |  | 147.3567 | 123.5032 | 144.7438 | 119.3721 | 109.4431 | 102.057 | 101.8311 | 120.6946 | 158.2389 | 187.7554 | 187.2793 | 148.5376 | 127.0189 | 166.2183 | 144.8187 | 91.9249 |  |  |  |  | 132.0047 | 123.2266 | 197.5914 | 193.0961 |  |  | 135.6142 | 134.2964 | 174.6784 | 205.5379 | 99.0121 | 85.0026 | 101.1734 | 123.5117 | 148.5455 |  |  |  | 202.2426 | 134.5601 | 158.4242 | [5 empty] | 139.5519 | 165.9719 | 190.3202 | 186.9553 | 79.1984 | 98.8947 | 99.5881 | 116.6381 | 114.4094 | 138.1568 | 82.8172 | 98.8548 | 107.5849 | 134.3533 | 161.0258 |  | 171.0522 | 201.5901 | 199.6168 | 102.2549 | 126.8455 | 164.3301 | 203.349 | 202.495 | [7 empty] | 109.6035 | 136.4668 | 176.1219 | 206.2432 | 200.6342 | 104.2544 | 105.786 | 184.7117 | 124.8886 | 188.2831 | 128.1076 | 37.0683 | 37.6365 | 110.6107 | 105.819 | 36.6763 | 37.8275 | 37.9049 | 36.3255 | 35.0062 | 37.016 | 106.3326 | 126.3975 |  |  | 141.4903 | 175.9587 | 194.9639 | 183.8783 | 138.78 | 91.9213 | [7 empty] | 99.9027 | 105.8379 | 133.3288 | 171.2746 | 199.9147 | 193.031 | 138.3506 | 130.5388 | 166.1438 | 173.3362 | [5 empty] | 126.9479 | 133.5731 | 202.5651 | 204.0273 |  |  | 101.6383 | 130.1081 | 173.2589 | 209.4158 | 152.0876 | 92.1884 | 104.9191 | 129.6616 | 162.5396 |  |  |  | 206.2837 | 110.955 | 158.8906 | [5 empty] | 128.3462 | 167.6828 | 196.6671 | 196.0796 | 71.4899 | 90.0351 | 103.3884 | 124.5484 | 118.1292 | 146.9702 | 74.9077 | 89.7513 | 101.0061 | 127.1259 | 158.1455 |  | 179.4227 | 207.211 | 201.8381 | 113.3423 | 140.3454 | 175.986 | 205.2266 | 199.3524 | [7 empty] | 107.9847 | 142.2525 | 181.2209 | 209.4441 |  | 106.3389 | 107.4722 | 106.7549 | 206.5549 | 140.9331 | 79.6481 |  | 22.0813 | 22.6471 | 18.7169 | 19.7009 | 41.0317 | 101.7284 | 85.711 | 106.4128 | 104.9827 | 107.1203 | 87.1501 | 99.3746 | 130.7001 | 181.102 | 181.2377 | 133.4698 | -0.0049 | -0.0458 | 0.0083 | 0.0399 | -0.0096 | 0.0013 | -0.0334 | -0.0726 | -0.055 | -283.9937 | 0.0591 | -319.7129 | 0.0632 | -312.4909 | -0.0128 | -270.9561 | 0.8496 | -197.8572 | 0.0899 | -245.6871 | 0.0488 |  |  | 106.1403 | 181.1698 | 123.1561
2017-12-19 14:20 | 8694.5216 |  |  | 60.2987 | 2.8045 | 44.4093 | 40.516 | 20.1604 | 10.4395 | 5.1395 | 34.1378 |  |  | -126.1558 | -3.475 | 47.5205 | 56.5645 | 39.9592 | 15.5074 | 63.3135 | 64.8417 | 11.2845 |  | 178.8713 | 118.9566 | 153.5038 | 187.0481 | 191.0507 | 160.1359 | 90.3213 |  |  | 147.3485 | 123.4993 | 144.7374 | 119.3643 | 109.4359 | 102.0492 | 101.8315 | 120.6991 | 158.2359 | 187.742 | 187.2613 | 148.5306 | 127.0144 | 166.2102 | 144.8164 | 91.9157 |  |  |  |  | 132.0107 | 123.2305 | 197.5696 | 193.0748 |  |  | 135.6065 | 134.2945 | 174.6725 | 205.5214 | 99.0121 | 85.0044 | 101.1761 | 123.5086 | 148.5413 |  |  |  | 202.2186 | 134.5594 | 158.4192 | [5 empty] | 139.5566 | 165.9686 | 190.3089 | 186.9341 | 79.2007 | 98.8905 | 99.5838 | 116.6425 | 114.4036 | 138.1641 | 82.8207 | 98.8588 | 107.5822 | 134.3505 | 161.0207 |  | 171.0468 | 201.5775 | 199.5973 | 102.2595 | 126.848 | 164.3195 | 203.3294 | 202.4766 | [7 empty] | 109.6047 | 136.4553 | 176.1082 | 206.2274 | 200.6055 | 104.2387 | 105.7685 | 184.6851 | 124.8704 | 188.26 | 128.0912 | 36.8921 | 37.6182 | 110.5951 | 105.8027 | 36.5815 | 37.8118 | 37.6436 | 36.5069 | 34.7654 | 37.0996 | 106.3274 | 126.3794 |  |  | 141.486 | 175.9489 | 194.9465 | 183.8543 | 138.7778 | 91.9193 | [7 empty] | 99.9021 | 105.836 | 133.3232 | 171.2502 | 199.8974 | 193.0066 | 138.3434 | 130.5366 | 166.1371 | 173.3172 | [5 empty] | 126.9458 | 133.5737 | 202.5562 | 204.015 |  |  | 101.6435 | 130.1159 | 173.2541 | 209.4058 | 152.0879 | 92.188 | 104.9244 | 129.6691 | 162.5365 |  |  |  | 206.2676 | 110.9547 | 158.8841 | [5 empty] | 128.3495 | 167.682 | 196.6535 | 196.0683 | 71.4944 | 90.0419 | 103.3943 | 124.549 | 118.1242 | 146.9797 | 74.9132 | 89.7501 | 101.0165 | 127.132 | 158.1439 |  | 179.4175 | 207.1978 | 201.8296 | 113.35 | 140.3463 | 175.9784 | 205.2158 | 199.338 | [7 empty] | 107.9821 | 142.2537 | 181.2158 | 209.4316 |  | 106.3318 | 107.4573 | 106.7472 | 206.535 | 140.9183 | 79.6305 |  | 22.0807 | 22.6392 | 18.7132 | 19.6986 | 41.0309 | 101.7871 | 85.7081 | 106.3969 | 104.9711 | 107.1124 | 87.1867 | 99.3645 | 130.6578 | 180.9417 | 181.1293 | 133.3806 | -0.0048 | -0.0457 | 0.0082 | 0.0401 | -0.0095 | 0.0015 | -0.0436 | -0.0703 | -0.047 | -283.9568 | 0.0385 | -319.7252 | 0.0878 | -312.5062 | -0.0046 | -270.9438 | 0.8311 | -197.8202 | 0.0673 | -245.6809 | 0.0693 |  |  | 106.128 | 181.0355 | 123.0837
2017-12-19 14:20 | 8695.5217 |  |  | 60.4076 | 2.7813 | 44.3368 | 40.6777 | 20.1347 | 10.4477 | 5.1419 | 34.1505 |  |  | -126.0966 | -3.4547 | 47.6428 | 56.551 | 40.0566 | 15.5532 | 63.3018 | 64.8949 | 10.1972 |  | 178.8553 | 118.9558 | 153.5058 | 187.0351 | 191.0262 | 160.1351 | 90.3127 |  |  | 147.334 | 123.4916 | 144.7278 | 119.3554 | 109.4288 | 102.05 | 101.8303 | 120.6987 | 158.2282 | 187.719 | 187.2431 | 148.5201 | 127.0191 | 166.2056 | 144.8149 | 91.9052 |  |  |  |  | 132.0129 | 123.224 | 197.5621 | 193.0606 |  |  | 135.617 | 134.3014 | 174.6801 | 205.5145 | 99.015 | 85.0175 | 101.1839 | 123.516 | 148.55 |  |  |  | 202.1927 | 134.5708 | 158.4179 | [5 empty] | 139.5583 | 165.9698 | 190.3048 | 186.9232 | 79.2126 | 98.8961 | 99.5865 | 116.647 | 114.3989 | 138.1679 | 82.8261 | 98.855 | 107.5757 | 134.3505 | 161.0089 |  | 171.0359 | 201.5571 | 199.5865 | 102.2554 | 126.8469 | 164.3079 | 203.3026 | 202.4561 | [7 empty] | 109.6121 | 136.4631 | 176.1009 | 206.218 | 200.5903 | 104.226 | 105.7532 | 184.6627 | 124.858 | 188.2452 | 128.084 | 36.6978 | 37.5035 | 110.5866 | 105.791 | 36.5417 | 37.9944 | 37.426 | 37.052 | 34.652 | 37.0779 | 106.3122 | 126.3657 |  |  | 141.4954 | 175.9434 | 194.9363 | 183.8432 | 138.7809 | 91.9254 | [7 empty] | 99.9071 | 105.8379 | 133.3203 | 171.2379 | 199.8711 | 192.9884 | 138.3373 | 130.5322 | 166.1295 | 173.3029 | [5 empty] | 126.9367 | 133.5731 | 202.5404 | 203.9946 |  |  | 101.6459 | 130.1118 | 173.2481 | 209.3975 | 152.0845 | 92.1886 | 104.9312 | 129.6657 | 162.5218 |  |  |  | 206.2429 | 110.9467 | 158.874 | [5 empty] | 128.3447 | 167.674 | 196.6335 | 196.0427 | 71.4879 | 90.0464 | 103.3912 | 124.5465 | 118.1127 | 146.9752 | 74.9165 | 89.749 | 101.0196 | 127.1225 | 158.134 |  | 179.4118 | 207.1836 | 201.8076 | 113.3463 | 140.3467 | 175.9674 | 205.2026 | 199.3139 | [7 empty] | 107.9734 | 142.2511 | 181.2065 | 209.4146 |  | 106.3165 | 107.4477 | 106.7426 | 206.5132 | 140.9031 | 79.6133 |  | 22.0788 | 22.629 | 18.7151 | 19.6975 | 41.0294 | 101.7171 | 85.6983 | 106.384 | 104.9603 | 107.1075 | 87.1452 | 99.4041 | 130.6268 | 181.01 | 181.1109 | 133.4601 | -0.0045 | -0.0454 | 0.0083 | 0.0402 | -0.0095 | 0.0015 | -0.0236 | -0.0697 | -0.0577 | -283.9599 | 0.02 | -319.6944 | 0.0529 | -312.4909 | 0.02 | -270.9776 | 0.8413 | -197.7772 | 0.0426 | -245.6409 | 0.0529 |  |  | 106.1172 | 181.0605 | 123.1888
2017-12-19 14:20 | 8696.5218 |  |  | 60.4062 | 2.7389 | 44.3903 | 40.6841 | 20.1323 | 10.5463 | 5.2132 | 34.2197 |  |  | -126.1324 | -3.4576 | 47.5458 | 56.6564 | 39.9752 | 15.5336 | 63.3587 | 64.8749 | 11.5691 |  | 178.8382 | 118.9547 | 153.5069 | 187.0284 | 191.0076 | 160.13 | 90.3137 |  |  | 147.3241 | 123.484 | 144.7223 | 119.3545 | 109.4228 | 102.0615 | 101.8305 | 120.7027 | 158.2155 | 187.6995 | 187.2233 | 148.5161 | 127.0193 | 166.2032 | 144.8036 | 91.893 |  |  |  |  | 132.0049 | 123.2252 | 197.5504 | 193.0415 |  |  | 135.6173 | 134.3082 | 174.6742 | 205.4983 | 99.0211 | 85.0249 | 101.1871 | 123.5204 | 148.5454 |  |  |  | 202.1705 | 134.5763 | 158.4122 | [5 empty] | 139.5519 | 165.9652 | 190.2933 | 186.9134 | 79.2124 | 98.8926 | 99.59 | 116.6439 | 114.4059 | 138.1743 | 82.8356 | 98.8573 | 107.579 | 134.3521 | 161.0054 |  | 171.034 | 201.5408 | 199.574 | 102.2602 | 126.8537 | 164.3195 | 203.2916 | 202.4422 | [7 empty] | 109.6201 | 136.4724 | 176.1013 | 206.2026 | 200.5827 | 104.2234 | 105.7499 | 184.6481 | 124.8541 | 188.2323 | 128.0806 | 36.5549 | 37.4359 | 110.5759 | 105.7799 | 36.5464 | 38.2223 | 37.2976 | 37.4117 | 34.681 | 36.9958 | 106.3 | 126.3527 |  |  | 141.4938 | 175.9345 | 194.9207 | 183.8244 | 138.77 | 91.9249 | [7 empty] | 99.8975 | 105.8396 | 133.3192 | 171.2352 | 199.8525 | 192.9648 | 138.3361 | 130.5363 | 166.1269 | 173.2905 | [5 empty] | 126.9392 | 133.5754 | 202.5145 | 203.9652 |  |  | 101.6467 | 130.1153 | 173.2404 | 209.3771 | 152.0774 | 92.1938 | 104.9317 | 129.6693 | 162.5105 |  |  |  | 206.2158 | 110.9456 | 158.8648 | [5 empty] | 128.3389 | 167.6647 | 196.6154 | 196.0189 | 71.4919 | 90.0501 | 103.3848 | 124.542 | 118.112 | 146.976 | 74.9176 | 89.7479 | 101.0205 | 127.1175 | 158.1307 |  | 179.4038 | 207.1728 | 201.7843 | 113.3554 | 140.3448 | 175.9561 | 205.181 | 199.2939 | [7 empty] | 107.9696 | 142.2497 | 181.2026 | 209.3903 |  | 106.3069 | 107.4429 | 106.7364 | 206.5018 | 140.901 | 79.5938 |  | 22.0781 | 22.6265 | 18.7176 | 19.705 | 41.0327 | 101.6172 | 85.6915 | 106.3845 | 104.9518 | 107.097 | 87.0846 | 99.3713 | 130.5941 | 180.8963 | 181.159 | 133.3752 | -0.0048 | -0.0458 | 0.0081 | 0.0408 | -0.0095 | 0.0014 | -0.04 | -0.0706 | -0.042 | -284.0091 | 0.0262 | -319.6636 | 0.0488 | -312.5124 | 0.0057 | -270.9961 | 0.8701 | -197.8356 | 0.055 | -245.6563 | 0.0242 |  |  | 106.1116 | 181.0276 | 123.2433
2017-12-19 14:20 | 8697.5218 |  |  | 60.3962 | 2.6966 | 44.3994 | 40.6126 | 20.1243 | 10.3867 | 5.1638 | 34.2041 |  |  | -126.1984 | -3.4839 | 47.5738 | 56.7426 | 40.0403 | 15.5091 | 63.3541 | 64.9794 | 10.565 |  | 178.8144 | 118.9506 | 153.4929 | 187.0067 | 190.9893 | 160.1193 | 90.3292 |  |  | 147.314 | 123.4719 | 144.7077 | 119.3475 | 109.4172 | 102.0629 | 101.8261 | 120.6991 | 158.2095 | 187.6852 | 187.2053 | 148.5063 | 127.0171 | 166.1919 | 144.7879 | 91.8746 |  |  |  |  | 131.996 | 123.226 | 197.5232 | 193.0144 |  |  | 135.6026 | 134.3038 | 174.6575 | 205.4722 | 99.011 | 85.0188 | 101.1827 | 123.5122 | 148.5255 |  |  |  | 202.1504 | 134.5716 | 158.3999 | [5 empty] | 139.5472 | 165.9557 | 190.2809 | 186.8962 | 79.2102 | 98.8905 | 99.5905 | 116.6364 | 114.4119 | 138.1779 | 82.8408 | 98.8534 | 107.585 | 134.3532 | 161.0047 |  | 171.0343 | 201.5311 | 199.5576 | 102.2674 | 126.8591 | 164.32 | 203.2792 | 202.4176 | [7 empty] | 109.6276 | 136.4701 | 176.0961 | 206.1858 | 200.5673 | 104.2139 | 105.7403 | 184.6356 | 124.8482 | 188.2035 | 128.0682 | 36.5181 | 37.3866 | 110.5707 | 105.7721 | 36.5724 | 38.3383 | 37.1692 | 37.4856 | 34.7381 | 37.0302 | 106.2998 | 126.341 |  |  | 141.4951 | 175.9272 | 194.9026 | 183.8054 | 138.7646 | 91.9188 | [7 empty] | 99.899 | 105.84 | 133.317 | 171.2323 | 199.8323 | 192.941 | 138.336 | 130.543 | 166.1296 | 173.2742 | [5 empty] | 126.9464 | 133.577 | 202.4911 | 203.9365 |  |  | 101.6441 | 130.1153 | 173.2299 | 209.3494 | 152.0651 | 92.1903 | 104.9268 | 129.6627 | 162.4971 |  |  |  | 206.2027 | 110.9455 | 158.8623 | [5 empty] | 128.332 | 167.6494 | 196.5983 | 196.0019 | 71.4985 | 90.0519 | 103.3899 | 124.5455 | 118.1107 | 146.9727 | 74.9139 | 89.75 | 101.0223 | 127.1216 | 158.1223 |  | 179.3978 | 207.1696 | 201.7628 | 113.3687 | 140.3392 | 175.9536 | 205.1592 | 199.2705 | [7 empty] | 107.9734 | 142.2442 | 181.1919 | 209.3654 |  | 106.3042 | 107.4374 | 106.7276 | 206.4939 | 140.9005 | 79.5786 |  | 22.0841 | 22.6263 | 18.7218 | 19.7177 | 41.0439 | 101.5984 | 85.6918 | 106.3774 | 104.9334 | 107.0726 | 87.0228 | 99.3684 | 130.5999 | 180.9389 | 181.1149 | 133.4041 | -0.0052 | -0.0458 | 0.0089 | 0.0417 | -0.0099 | 0.0011 | -0.0264 | -0.0726 | -0.0476 | -283.9999 | 0.0406 | -319.679 | 0.0365 | -312.4509 | -0.0107 | -271.0084 | 0.8742 | -197.7956 | 0.0734 | -245.6625 | 0.018 |  |  | 106.1008 | 181.0269 | 123.213
2017-12-19 14:20 | 8698.5219 |  |  | 60.3101 | 2.7172 | 44.4135 | 40.6606 | 20.0745 | 10.4789 | 5.2017 | 34.1737 |  |  | -126.1213 | -3.4586 | 47.6021 | 56.7634 | 40.0424 | 15.4765 | 63.3068 | 64.8449 | 11.339 |  | 178.7941 | 118.9508 | 153.4828 | 186.9872 | 190.9671 | 160.1159 | 90.3439 |  |  | 147.3033 | 123.4599 | 144.694 | 119.3388 | 109.4105 | 102.056 | 101.8269 | 120.6901 | 158.2118 | 187.6718 | 187.1893 | 148.5036 | 127.0256 | 166.1832 | 144.7838 | 91.8514 |  |  |  |  | 131.9908 | 123.2229 | 197.505 | 193.0041 |  |  | 135.6034 | 134.3024 | 174.6446 | 205.4557 | 99.0074 | 85.0249 | 101.1818 | 123.5119 | 148.5204 |  |  |  | 202.1312 | 134.5734 | 158.3966 | [5 empty] | 139.5514 | 165.9551 | 190.275 | 186.8797 | 79.2138 | 98.9032 | 99.6068 | 116.6404 | 114.4109 | 138.1698 | 82.8324 | 98.8422 | 107.5824 | 134.3492 | 160.9964 |  | 171.0246 | 201.5133 | 199.5315 | 102.2717 | 126.8493 | 164.2975 | 203.2564 | 202.3823 | [7 empty] | 109.6328 | 136.4623 | 176.0813 | 206.1722 | 200.5496 | 104.1996 | 105.7291 | 184.6227 | 124.8421 | 188.1802 | 128.0602 | 36.5326 | 37.2973 | 110.5635 | 105.7575 | 36.623 | 38.3363 | 37.046 | 37.4748 | 34.7578 | 37.0226 | 106.2937 | 126.3301 |  |  | 141.5017 | 175.9221 | 194.8824 | 183.7938 | 138.7667 | 91.9274 | [7 empty] | 99.9097 | 105.8404 | 133.3116 | 171.2238 | 199.8154 | 192.92 | 138.3281 | 130.5403 | 166.1168 | 173.2611 | [5 empty] | 126.9448 | 133.5755 | 202.4793 | 203.9189 |  |  | 101.6439 | 130.1191 | 173.2289 | 209.3379 | 152.0586 | 92.1968 | 104.9305 | 129.6614 | 162.4903 |  |  |  | 206.1817 | 110.9466 | 158.8496 | [5 empty] | 128.3345 | 167.6389 | 196.5838 | 195.977 | 71.4962 | 90.0541 | 103.3997 | 124.5513 | 118.1064 | 146.9653 | 74.9119 | 89.7551 | 101.0235 | 127.1193 | 158.1106 |  | 179.4004 | 207.1525 | 201.7426 | 113.3723 | 140.339 | 175.9474 | 205.1372 | 199.2462 | [7 empty] | 107.9785 | 142.2429 | 181.1852 | 209.3514 |  | 106.2999 | 107.427 | 106.7225 | 206.4767 | 140.8927 | 79.5596 |  | 22.0868 | 22.6213 | 18.7285 | 19.7216 | 41.0502 | 101.6406 | 85.6953 | 106.3612 | 104.933 | 107.0722 | 87.069 | 99.3543 | 130.4592 | 180.8777 | 181.0247 | 133.3845 | -0.0046 | -0.0459 | 0.0078 | 0.0402 | -0.0095 | 0.0011 | -0.0296 | -0.072 | -0.0533 | -284.0337 | 0.0508 | -319.6944 | 0.0693 | -312.5032 | -0.019 | -270.9715 | 0.8537 | -197.8295 | 0.0816 | -245.6778 | 0.0447 |  |  | 106.0931 | 180.9512 | 123.2115
2017-12-19 14:20 | 8699.5219 |  |  | 60.4522 | 2.6989 | 44.408 | 40.6485 | 20.1803 | 10.5096 | 5.2083 | 34.125 |  |  | -126.1181 | -3.4403 | 47.5422 | 56.6785 | 40.0315 | 15.5636 | 63.3043 | 64.8747 | 10.9219 |  | 178.7831 | 118.9537 | 153.4799 | 186.9768 | 190.95 | 160.1099 | 90.3567 |  |  | 147.2919 | 123.4552 | 144.6891 | 119.3347 | 109.4037 | 102.0491 | 101.8301 | 120.6933 | 158.2165 | 187.6637 | 187.1709 | 148.5039 | 127.0333 | 166.1862 | 144.7815 | 91.8153 |  |  |  |  | 131.9972 | 123.2282 | 197.4876 | 192.9854 |  |  | 135.5957 | 134.3028 | 174.633 | 205.4346 | 99.0049 | 85.0269 | 101.1745 | 123.508 | 148.5191 |  |  |  | 202.1057 | 134.5648 | 158.3894 | [5 empty] | 139.5437 | 165.9476 | 190.2544 | 186.861 | 79.2156 | 98.9002 | 99.6091 | 116.6382 | 114.4109 | 138.1704 | 82.8342 | 98.8431 | 107.5774 | 134.3481 | 160.9854 |  | 171.0165 | 201.5 | 199.5097 | 102.279 | 126.8514 | 164.2912 | 203.2399 | 202.3637 | [7 empty] | 109.6375 | 136.4582 | 176.0662 | 206.1524 | 200.5306 | 104.1886 | 105.7213 | 184.6028 | 124.8325 | 188.1693 | 128.0511 | 36.5958 | 37.2087 | 110.5428 | 105.7418 | 36.6907 | 38.3513 | 37.1269 | 37.5687 | 34.8518 | 36.9205 | 106.274 | 126.3084 |  |  | 141.4978 | 175.907 | 194.8573 | 183.7789 | 138.7651 | 91.9416 | [7 empty] | 99.9099 | 105.8386 | 133.3087 | 171.2123 | 199.8008 | 192.8995 | 138.3299 | 130.5444 | 166.1076 | 173.2522 | [5 empty] | 126.9409 | 133.5785 | 202.4588 | 203.8996 |  |  | 101.6457 | 130.1217 | 173.2253 | 209.3186 | 152.0492 | 92.2048 | 104.9333 | 129.6688 | 162.4887 |  |  |  | 206.1527 | 110.9475 | 158.8327 | [5 empty] | 128.3427 | 167.6318 | 196.5629 | 195.9554 | 71.4963 | 90.0517 | 103.3981 | 124.5481 | 118.0991 | 146.9644 | 74.9233 | 89.7536 | 101.0199 | 127.1209 | 158.1058 |  | 179.3986 | 207.128 | 201.7234 | 113.376 | 140.3424 | 175.9352 | 205.117 | 199.2277 | [7 empty] | 107.9741 | 142.2447 | 181.1811 | 209.3413 |  | 106.2857 | 107.4166 | 106.7068 | 206.4539 | 140.8837 | 79.5357 |  | 22.0802 | 22.6154 | 18.7265 | 19.7171 | 41.0438 | 101.6666 | 85.6898 | 106.3501 | 104.9183 | 107.0612 | 87.1051 | 99.3584 | 130.5189 | 180.8985 | 181.086 | 133.4099 | -0.0049 | -0.0462 | 0.0077 | 0.0399 | -0.0093 | 0.0015 | -0.0367 | -0.069 | -0.0324 | -283.9753 | 0.0406 | -319.7467 | 0.0837 | -312.5247 | 0.0098 | -271.0084 | 0.8496 | -197.8202 | 0.0632 | -245.6963 | 0.0611 |  |  | 106.0811 | 180.9923 | 123.2214
2017-12-19 14:20 | 8700.522 |  |  | 60.5076 | 2.761 | 44.4814 | 40.823 | 20.2314 | 10.5411 | 5.1333 | 34.1957 |  |  | -126.1418 | -3.3545 | 47.6595 | 56.8221 | 40.0687 | 15.5921 | 63.2756 | 64.8494 | 12.9236 |  | 178.769 | 118.9472 | 153.4721 | 186.9587 | 190.9221 | 160.0899 | 90.3617 |  |  | 147.2786 | 123.4471 | 144.6785 | 119.3238 | 109.3987 | 102.0428 | 101.8249 | 120.6932 | 158.2049 | 187.6388 | 187.1498 | 148.4971 | 127.0263 | 166.1846 | 144.7728 | 91.7786 |  |  |  |  | 131.9983 | 123.2223 | 197.4664 | 192.9571 |  |  | 135.5974 | 134.3007 | 174.6282 | 205.4131 | 98.9947 | 85.0297 | 101.1766 | 123.5064 | 148.511 |  |  |  | 202.0801 | 134.5548 | 158.378 | [5 empty] | 139.5394 | 165.9435 | 190.237 | 186.848 | 79.214 | 98.8962 | 99.6035 | 116.6391 | 114.4166 | 138.1795 | 82.8406 | 98.8513 | 107.5818 | 134.3506 | 160.9802 |  | 171.0132 | 201.4929 | 199.497 | 102.2811 | 126.8639 | 164.2976 | 203.2254 | 202.3511 | [7 empty] | 109.6414 | 136.4636 | 176.0636 | 206.1331 | 200.5093 | 104.1808 | 105.7094 | 184.5868 | 124.8242 | 188.1557 | 128.0475 | 36.6122 | 37.2651 | 110.526 | 105.7309 | 36.7359 | 38.4558 | 37.414 | 37.8024 | 35.0049 | 36.792 | 106.2579 | 126.287 |  |  | 141.4906 | 175.8918 | 194.8378 | 183.7645 | 138.7601 | 91.9479 | [7 empty] | 99.9075 | 105.8445 | 133.314 | 171.2038 | 199.7747 | 192.8791 | 138.329 | 130.5422 | 166.1057 | 173.2426 | [5 empty] | 126.9424 | 133.5733 | 202.4387 | 203.878 |  |  | 101.6483 | 130.1192 | 173.225 | 209.2908 | 152.0438 | 92.2033 | 104.9306 | 129.6661 | 162.4764 |  |  |  | 206.1277 | 110.9458 | 158.8328 | [5 empty] | 128.3462 | 167.628 | 196.5468 | 195.9452 | 71.5066 | 90.0562 | 103.3956 | 124.5508 | 118.1024 | 146.9641 | 74.937 | 89.7574 | 101.0234 | 127.1229 | 158.1047 |  | 179.3926 | 207.1184 | 201.7054 | 113.3713 | 140.344 | 175.9328 | 205.0994 | 199.2076 | [7 empty] | 107.9624 | 142.2394 | 181.165 | 209.3197 |  | 106.2739 | 107.4111 | 106.6987 | 206.4336 | 140.8802 | 79.5275 |  | 22.0859 | 22.6219 | 18.7268 | 19.7199 | 41.0469 | 101.6479 | 85.6813 | 106.3402 | 104.9066 | 107.0462 | 87.0642 | 99.3754 | 130.5459 | 180.9211 | 181.1492 | 133.4254 | -0.0049 | -0.0462 | 0.0082 | 0.04 | -0.0097 | 0.0011 | -0.0289 | -0.0697 | -0.0538 | -283.9999 | 0.0447 | -319.7159 | 0.0796 | -312.5247 | 0.0098 | -271.0022 | 0.8701 | -197.811 | 0.0714 | -245.6655 | 0.0488 |  |  | 106.0709 | 181.0351 | 123.4294
2017-12-19 14:20 | 8701.5221 |  |  | 60.507 | 2.6809 | 44.4775 | 40.809 | 20.1821 | 10.5247 | 5.1856 | 34.1573 |  |  | -126.0551 | -3.4636 | 47.6226 | 56.7285 | 40.0115 | 15.5294 | 63.2761 | 64.8642 | 11.6332 |  | 178.7536 | 118.9493 | 153.4685 | 186.9403 | 190.9041 | 160.0765 | 90.3668 |  |  | 147.273 | 123.4477 | 144.6722 | 119.3172 | 109.3977 | 102.0457 | 101.8227 | 120.687 | 158.1937 | 187.6149 | 187.1322 | 148.4889 | 127.0211 | 166.1756 | 144.7716 | 91.7642 |  |  |  |  | 131.9894 | 123.2163 | 197.4519 | 192.936 |  |  | 135.6001 | 134.302 | 174.6221 | 205.3973 | 98.9989 | 85.0289 | 101.186 | 123.5051 | 148.5071 |  |  |  | 202.0687 | 134.5642 | 158.3777 | [5 empty] | 139.5475 | 165.9459 | 190.2281 | 186.8379 | 79.2158 | 98.8958 | 99.6102 | 116.6319 | 114.4229 | 138.1811 | 82.848 | 98.8546 | 107.5896 | 134.3485 | 160.9769 |  | 171.0104 | 201.4749 | 199.4874 | 102.2789 | 126.8704 | 164.2974 | 203.2014 | 202.3354 | [7 empty] | 109.6409 | 136.4633 | 176.0577 | 206.1135 | 200.4842 | 104.1805 | 105.7012 | 184.5758 | 124.8166 | 188.1424 | 128.0457 | 36.5383 | 37.4617 | 110.5157 | 105.7173 | 36.715 | 38.6552 | 37.704 | 37.903 | 35.0553 | 36.7577 | 106.2519 | 126.2667 |  |  | 141.4964 | 175.8848 | 194.8361 | 183.7453 | 138.7561 | 91.9536 | [7 empty] | 99.9067 | 105.8476 | 133.3124 | 171.1981 | 199.7541 | 192.857 | 138.3221 | 130.5429 | 166.0996 | 173.2294 | [5 empty] | 126.9385 | 133.5689 | 202.4272 | 203.8534 |  |  | 101.651 | 130.1175 | 173.224 | 209.2754 | 152.0381 | 92.2043 | 104.935 | 129.6598 | 162.4629 |  |  |  | 206.1033 | 110.9462 | 158.831 | [5 empty] | 128.3386 | 167.6217 | 196.5274 | 195.9245 | 71.5069 | 90.056 | 103.3932 | 124.549 | 118.1059 | 146.9653 | 74.9395 | 89.7637 | 101.022 | 127.114 | 158.0968 |  | 179.3832 | 207.1061 | 201.6825 | 113.3511 | 140.343 | 175.9248 | 205.0793 | 199.1873 | [7 empty] | 107.9572 | 142.2341 | 181.1549 | 209.3 |  | 106.2649 | 107.4004 | 106.6943 | 206.4173 | 140.8737 | 79.5121 |  | 22.0892 | 22.6266 | 18.7287 | 19.7187 | 41.0549 | 101.5529 | 85.6727 | 106.3356 | 104.8997 | 107.0403 | 87.1028 | 99.3697 | 130.517 | 180.8972 | 181.0442 | 133.402 | -0.0047 | -0.0459 | 0.0086 | 0.0402 | -0.0097 | 0.0013 | -0.0322 | -0.0691 | -0.0457 | -283.9876 | 0.0488 | -319.7252 | 0.0775 | -312.5001 | 0.0036 | -271.0299 | 0.8762 | -197.8202 | 0.0775 | -245.6963 | 0.055 |  |  | 106.0646 | 180.9707 | 123.2918
2017-12-19 14:20 | 8702.5221 |  |  | 60.472 | 2.7191 | 44.6276 | 40.6998 | 20.2206 | 10.5661 | 5.2024 | 34.1929 |  |  | -126.0058 | -3.4541 | 47.6012 | 56.7267 | 40.0317 | 15.5422 | 63.2884 | 64.9364 | 10.5258 |  | 178.7285 | 118.9518 | 153.4609 | 186.9185 | 190.8907 | 160.0727 | 90.372 |  |  | 147.2621 | 123.4394 | 144.6657 | 119.3093 | 109.3909 | 102.0509 | 101.8255 | 120.6829 | 158.1851 | 187.5992 | 187.1142 | 148.4835 | 127.0266 | 166.1724 | 144.7609 | 91.7679 |  |  |  |  | 131.9825 | 123.2175 | 197.4446 | 192.9215 |  |  | 135.5948 | 134.3064 | 174.6176 | 205.3871 | 99.0128 | 85.0251 | 101.1875 | 123.5044 | 148.5056 |  |  |  | 202.0506 | 134.5715 | 158.3688 | [5 empty] | 139.5485 | 165.9429 | 190.2141 | 186.8208 | 79.2184 | 98.8947 | 99.6174 | 116.6112 | 114.4253 | 138.1805 | 82.8525 | 98.8513 | 107.5888 | 134.3438 | 160.9653 |  | 171.0003 | 201.4519 | 199.4611 | 102.2728 | 126.8705 | 164.2861 | 203.1783 | 202.3181 | [7 empty] | 109.643 | 136.4618 | 176.0487 | 206.0912 | 200.4644 | 104.1632 | 105.6972 | 184.5556 | 124.7975 | 188.12 | 128.0294 | 36.4018 | 37.7597 | 110.5075 | 105.708 | 36.6107 | 38.9513 | 37.9648 | 37.8338 | 35.0589 | 36.8828 | 106.2449 | 126.2526 |  |  | 141.5024 | 175.8747 | 194.8216 | 183.7147 | 138.7487 | 91.9555 | [7 empty] | 99.9059 | 105.8584 | 133.314 | 171.1935 | 199.7395 | 192.839 | 138.3182 | 130.5505 | 166.094 | 173.2144 | [5 empty] | 126.9385 | 133.5736 | 202.4149 | 203.8351 |  |  | 101.65 | 130.1255 | 173.2209 | 209.2587 | 152.0253 | 92.2059 | 104.9417 | 129.652 | 162.4606 |  |  |  | 206.0903 | 110.9605 | 158.8258 | [5 empty] | 128.3392 | 167.6249 | 196.5164 | 195.9036 | 71.507 | 90.0654 | 103.4028 | 124.549 | 118.0975 | 146.9675 | 74.9377 | 89.7642 | 101.0189 | 127.1104 | 158.0858 |  | 179.3752 | 207.0844 | 201.6681 | 113.3438 | 140.3406 | 175.9137 | 205.0621 | 199.1704 | [7 empty] | 107.9715 | 142.2346 | 181.1537 | 209.2854 |  | 106.2535 | 107.3822 | 106.6775 | 206.3994 | 140.857 | 79.4908 |  | 22.0826 | 22.6242 | 18.7237 | 19.7094 | 41.0568 | 101.4377 | 85.6708 | 106.3288 | 104.888 | 107.0352 | 87.1174 | 99.3718 | 130.4514 | 180.8816 | 180.9765 | 133.3482 | -0.0048 | -0.0458 | 0.0082 | 0.0403 | -0.0096 | 0.0011 | -0.0464 | -0.0707 | -0.0412 | -284.0337 | 0.0467 | -319.7006 | 0.0796 | -312.5186 | 0.0159 | -271.0176 | 0.8804 | -197.8202 | 0.0837 | -245.6748 | 0.0508 |  |  | 106.0532 | 180.929 | 123.3796
2017-12-19 14:20 | 8703.5222 |  |  | 60.457 | 2.7535 | 44.5661 | 40.7408 | 20.193 | 10.5571 | 5.1976 | 34.2391 |  |  | -126.0341 | -3.411 | 47.6848 | 56.7117 | 39.9454 | 15.5822 | 63.3358 | 64.9718 | 9.5315 |  | 178.7063 | 118.9461 | 153.4508 | 186.9026 | 190.8657 | 160.0635 | 90.3684 |  |  | 147.2493 | 123.4269 | 144.6504 | 119.2975 | 109.379 | 102.055 | 101.8217 | 120.6835 | 158.1809 | 187.5839 | 187.0945 | 148.4874 | 127.0282 | 166.1644 | 144.7477 | 91.7841 |  |  |  |  | 131.9787 | 123.2144 | 197.4239 | 192.907 |  |  | 135.5986 | 134.3057 | 174.6089 | 205.3674 | 99.0145 | 85.0276 | 101.1868 | 123.5066 | 148.503 |  |  |  | 202.0246 | 134.5716 | 158.3557 | [5 empty] | 139.5433 | 165.9359 | 190.2016 | 186.8035 | 79.2129 | 98.8945 | 99.6243 | 116.5907 | 114.4216 | 138.1836 | 82.85 | 98.8482 | 107.585 | 134.3356 | 160.9548 |  | 170.9921 | 201.4323 | 199.4372 | 102.2689 | 126.8601 | 164.2695 | 203.1582 | 202.2914 | [7 empty] | 109.6446 | 136.4581 | 176.0402 | 206.0707 | 200.4428 | 104.149 | 105.6895 | 184.5389 | 124.7857 | 188.1022 | 128.0188 | 36.2543 | 38.0985 | 110.4983 | 105.7014 | 36.5262 | 39.0101 | 38.1738 | 37.9152 | 35.2201 | 36.9966 | 106.2333 | 126.2388 |  |  | 141.5009 | 175.8557 | 194.7925 | 183.6972 | 138.7417 | 91.9558 | [7 empty] | 99.9068 | 105.8692 | 133.3186 | 171.1853 | 199.7205 | 192.8262 | 138.3187 | 130.5521 | 166.0921 | 173.2003 | [5 empty] | 126.9468 | 133.5832 | 202.3973 | 203.8155 |  |  | 101.6436 | 130.1338 | 173.2159 | 209.2378 | 152.0127 | 92.2133 | 104.934 | 129.644 | 162.4581 |  |  |  | 206.0752 | 110.9712 | 158.8147 | [5 empty] | 128.337 | 167.6233 | 196.5057 | 195.8897 | 71.5223 | 90.0722 | 103.4077 | 124.5453 | 118.085 | 146.9681 | 74.9406 | 89.7603 | 101.0259 | 127.1178 | 158.0741 |  | 179.3694 | 207.0651 | 201.6532 | 113.361 | 140.3332 | 175.903 | 205.0476 | 199.1497 | [7 empty] | 107.978 | 142.2322 | 181.1451 | 209.2672 |  | 106.2489 | 107.374 | 106.6717 | 206.3885 | 140.8464 | 79.4751 |  | 22.0875 | 22.6275 | 18.7219 | 19.7046 | 41.0576 | 101.4134 | 85.6766 | 106.3096 | 104.8708 | 107.0134 | 87.0164 | 99.3398 | 130.5344 | 180.7968 | 181.0304 | 133.2691 | -0.0049 | -0.0456 | 0.0082 | 0.0409 | -0.0101 | 0.0008 | -0.0406 | -0.0726 | -0.0598 | -284.0061 | 0.055 | -319.7436 | 0.0796 | -312.4939 | -0.0046 | -271.0146 | 0.8721 | -197.811 | 0.0796 | -245.6901 | 0.0529 |  |  | 106.0409 | 180.9136 | 123.4261
2017-12-19 14:20 | 8704.5222 |  |  | 60.4014 | 2.8114 | 44.5962 | 40.7595 | 20.2606 | 10.5609 | 5.1952 | 34.2026 |  |  | -126.0187 | -3.2239 | 47.772 | 56.7239 | 40.0679 | 15.6408 | 63.3757 | 64.8866 | 10.0198 |  | 178.6933 | 118.9446 | 153.4468 | 186.8857 | 190.8443 | 160.0525 | 90.3745 |  |  | 147.2415 | 123.4263 | 144.6361 | 119.2896 | 109.3708 | 102.0639 | 101.8218 | 120.6842 | 158.1823 | 187.5713 | 187.0779 | 148.4838 | 127.0286 | 166.1556 | 144.751 | 91.7968 |  |  |  |  | 131.9767 | 123.2176 | 197.3973 | 192.881 |  |  | 135.5999 | 134.3042 | 174.5956 | 205.3398 | 99.0034 | 85.0272 | 101.1834 | 123.5029 | 148.4943 |  |  |  | 202.0056 | 134.5617 | 158.349 | [5 empty] | 139.544 | 165.9249 | 190.1867 | 186.7832 | 79.2079 | 98.8908 | 99.6295 | 116.5578 | 114.4091 | 138.1739 | 82.8493 | 98.8419 | 107.576 | 134.328 | 160.947 |  | 170.9852 | 201.4108 | 199.4198 | 102.2552 | 126.8468 | 164.2527 | 203.1375 | 202.2622 | [7 empty] | 109.6485 | 136.4602 | 176.0354 | 206.055 | 200.4194 | 104.1482 | 105.6731 | 184.5251 | 124.7829 | 188.0947 | 128.0165 | 36.1309 | 38.3234 | 110.4858 | 105.6956 | 36.5286 | 38.7872 | 38.1455 | 38.1732 | 35.5339 | 37.0156 | 106.2219 | 126.2181 |  |  | 141.4956 | 175.846 | 194.772 | 183.6874 | 138.7342 | 91.9627 | [7 empty] | 99.9075 | 105.8638 | 133.313 | 171.1799 | 199.7012 | 192.8036 | 138.3156 | 130.5564 | 166.0893 | 173.1855 | [5 empty] | 126.9386 | 133.5834 | 202.3697 | 203.7874 |  |  | 101.6392 | 130.1248 | 173.2024 | 209.2128 | 152.0034 | 92.2172 | 104.9205 | 129.6426 | 162.4438 |  |  |  | 206.0481 | 110.9695 | 158.805 | [5 empty] | 128.3313 | 167.6133 | 196.4896 | 195.8746 | 71.5286 | 90.0693 | 103.405 | 124.5406 | 118.0806 | 146.9731 | 74.9417 | 89.7622 | 101.0333 | 127.1313 | 158.0742 |  | 179.3632 | 207.0508 | 201.6388 | 113.3776 | 140.3313 | 175.8953 | 205.0365 | 199.1278 | [7 empty] | 107.9733 | 142.2324 | 181.1321 | 209.2571 |  | 106.2457 | 107.3692 | 106.6692 | 206.3857 | 140.8399 | 79.4612 |  | 22.0904 | 22.6266 | 18.728 | 19.6966 | 41.0616 | 101.4364 | 85.674 | 106.3089 | 104.8681 | 107.0138 | 87.0623 | 99.3812 | 130.4689 | 180.7551 | 180.9655 | 133.2553 | -0.0049 | -0.046 | 0.008 | 0.0407 | -0.0098 | 0.0011 | -0.0356 | -0.0734 | -0.0481 | -283.9937 | 0.0467 | -319.7159 | 0.0714 | -312.5032 | 0.0016 | -270.993 | 0.8516 | -197.8049 | 0.0734 | -245.6778 | 0.0488 |  |  | 106.037 | 180.8603 | 123.5825
2017-12-19 14:20 | 8705.5223 |  |  | 60.4596 | 2.722 | 44.5073 | 40.6772 | 20.1865 | 10.4314 | 5.144 | 34.1574 |  |  | -126.0206 | -3.2176 | 47.6753 | 56.7197 | 40.0436 | 15.6495 | 63.36 | 64.9184 | 11.0751 |  | 178.6765 | 118.9465 | 153.4413 | 186.8681 | 190.8246 | 160.0406 | 90.3779 |  |  | 147.2356 | 123.4202 | 144.6272 | 119.2845 | 109.3647 | 102.0694 | 101.8238 | 120.6874 | 158.1707 | 187.5557 | 187.055 | 148.4728 | 127.0238 | 166.1526 | 144.7485 | 91.8103 |  |  |  |  | 131.972 | 123.2168 | 197.3786 | 192.8493 |  |  | 135.5918 | 134.2995 | 174.5911 | 205.3206 | 99.0021 | 85.0283 | 101.1815 | 123.4956 | 148.487 |  |  |  | 201.9781 | 134.5475 | 158.3376 | [5 empty] | 139.5452 | 165.9153 | 190.1733 | 186.7639 | 79.2069 | 98.896 | 99.6461 | 116.5299 | 114.4103 | 138.17 | 82.8506 | 98.8463 | 107.5755 | 134.332 | 160.9441 |  | 170.9793 | 201.3983 | 199.3995 | 102.2507 | 126.8484 | 164.2561 | 203.1247 | 202.2496 | [7 empty] | 109.6453 | 136.4594 | 176.0278 | 206.0354 | 200.3994 | 104.1353 | 105.6631 | 184.4979 | 124.768 | 188.0758 | 128.0048 | 36.0191 | 38.2667 | 110.47 | 105.6822 | 36.5924 | 38.6773 | 37.9215 | 38.3406 | 35.7327 | 36.8176 | 106.2078 | 126.2001 |  |  | 141.4909 | 175.8428 | 194.7511 | 183.665 | 138.7345 | 91.9694 | [7 empty] | 99.9153 | 105.8591 | 133.3074 | 171.1709 | 199.6826 | 192.7788 | 138.3085 | 130.5509 | 166.0815 | 173.1706 | [5 empty] | 126.9262 | 133.5751 | 202.3469 | 203.7642 |  |  | 101.643 | 130.1263 | 173.189 | 209.1944 | 151.9995 | 92.2123 | 104.9242 | 129.6411 | 162.4317 |  |  |  | 206.0249 | 110.9694 | 158.8026 | [5 empty] | 128.3353 | 167.6037 | 196.4746 | 195.8558 | 71.5322 | 90.0711 | 103.4123 | 124.5471 | 118.0946 | 146.9805 | 74.9374 | 89.7722 | 101.0393 | 127.1445 | 158.074 |  | 179.3614 | 207.0384 | 201.6286 | 113.3854 | 140.3371 | 175.8902 | 205.0198 | 199.1122 | [7 empty] | 107.9786 | 142.2268 | 181.1164 | 209.2387 |  | 106.2344 | 107.3564 | 106.6558 | 206.3676 | 140.8228 | 79.4427 |  | 22.0818 | 22.6182 | 18.7292 | 19.6895 | 41.061 | 101.4326 | 85.6669 | 106.2954 | 104.858 | 106.9958 | 86.9972 | 99.3604 | 130.4784 | 180.7655 | 180.9413 | 133.2598 | -0.0046 | -0.0456 | 0.0079 | 0.0403 | -0.0096 | 0.0012 | -0.0403 | -0.0697 | -0.0439 | -283.966 | 0.02 | -319.6913 | 0.0693 | -312.4939 | -0.0005 | -271.0053 | 0.8701 | -197.8172 | 0.0426 | -245.6625 | 0.0447 |  |  | 106.0243 | 180.8534 | 123.4001
2017-12-19 14:20 | 8706.5224 |  |  | 60.2687 | 2.8567 | 44.5037 | 40.7485 | 20.2118 | 10.4947 | 5.2552 | 34.1724 |  |  | -126.0016 | -3.2853 | 47.699 | 56.8175 | 40.0679 | 15.6515 | 63.4405 | 65.0192 | 10.8326 |  | 178.6559 | 118.9443 | 153.4353 | 186.8556 | 190.8028 | 160.0337 | 90.3684 |  |  | 147.2245 | 123.4149 | 144.6171 | 119.2749 | 109.3535 | 102.0581 | 101.8271 | 120.6847 | 158.1623 | 187.5438 | 187.0367 | 148.4722 | 127.0281 | 166.1538 | 144.7381 | 91.8197 |  |  |  |  | 131.9667 | 123.2156 | 197.3573 | 192.8285 |  |  | 135.5844 | 134.2968 | 174.5797 | 205.2999 | 99.0054 | 85.0279 | 101.1852 | 123.4902 | 148.4797 |  |  |  | 201.9515 | 134.5496 | 158.3307 | [5 empty] | 139.5398 | 165.9089 | 190.1575 | 186.7507 | 79.2066 | 98.8976 | 99.6646 | 116.5107 | 114.4277 | 138.1748 | 82.8638 | 98.8569 | 107.585 | 134.3393 | 160.939 |  | 170.9845 | 201.3947 | 199.3838 | 102.2695 | 126.8609 | 164.2682 | 203.1114 | 202.2374 | [7 empty] | 109.6508 | 136.4578 | 176.016 | 206.0209 | 200.3819 | 104.1278 | 105.6617 | 184.478 | 124.7612 | 188.0614 | 127.9973 | 35.8972 | 38.1315 | 110.4619 | 105.669 | 36.6861 | 38.598 | 37.7585 | 38.2856 | 35.6673 | 36.5262 | 106.1979 | 126.189 |  |  | 141.4961 | 175.8349 | 194.7361 | 183.642 | 138.7403 | 91.973 | [7 empty] | 99.9205 | 105.8629 | 133.3091 | 171.1612 | 199.6642 | 192.7602 | 138.3097 | 130.5512 | 166.0768 | 173.1647 | [5 empty] | 126.9284 | 133.575 | 202.334 | 203.7475 |  |  | 101.6449 | 130.1315 | 173.1793 | 209.1788 | 151.9917 | 92.2117 | 104.9249 | 129.6272 | 162.4217 |  |  |  | 205.9991 | 110.9668 | 158.79 | [5 empty] | 128.3298 | 167.5879 | 196.4519 | 195.8292 | 71.5277 | 90.0707 | 103.4138 | 124.5472 | 118.0886 | 146.9741 | 74.9342 | 89.7785 | 101.0366 | 127.138 | 158.0633 |  | 179.3578 | 207.0155 | 201.6062 | 113.3798 | 140.3343 | 175.8835 | 204.9926 | 199.091 | [7 empty] | 107.9882 | 142.218 | 181.114 | 209.2136 |  | 106.2215 | 107.3455 | 106.6443 | 206.3395 | 140.802 | 79.4206 |  | 22.0793 | 22.6174 | 18.725 | 19.6887 | 41.0582 | 101.4438 | 85.6618 | 106.2949 | 104.8482 | 106.9932 | 87.0459 | 99.3713 | 130.4784 | 180.6998 | 180.9623 | 133.2366 | -0.0051 | -0.0458 | 0.0083 | 0.0404 | -0.0096 | 0.0012 | -0.0292 | -0.0715 | -0.0249 | -284.003 | 0.0385 | -319.7221 | 0.0447 | -312.4232 | -0.0087 | -271.0084 | 0.866 | -197.8356 | 0.0714 | -245.6625 | 0.0221 |  |  | 106.0171 | 180.8311 | 123.5891
2017-12-19 14:20 | 8707.5224 |  |  | 60.4385 | 2.8333 | 44.4802 | 40.7839 | 20.2572 | 10.5537 | 5.2802 | 34.1857 |  |  | -126.0836 | -3.259 | 47.6153 | 56.8071 | 40.072 | 15.5786 | 63.4156 | 64.9435 | 12.2555 |  | 178.6435 | 118.9449 | 153.4302 | 186.8396 | 190.7801 | 160.0332 | 90.3648 |  |  | 147.2096 | 123.4071 | 144.6115 | 119.2683 | 109.3471 | 102.0638 | 101.8323 | 120.6765 | 158.1584 | 187.5272 | 187.015 | 148.4691 | 127.0387 | 166.1474 | 144.7232 | 91.8109 |  |  |  |  | 131.9617 | 123.2168 | 197.349 | 192.8206 |  |  | 135.5901 | 134.3044 | 174.577 | 205.285 | 99.0056 | 85.0318 | 101.1913 | 123.4945 | 148.4737 |  |  |  | 201.9312 | 134.5592 | 158.3235 | [5 empty] | 139.5328 | 165.9078 | 190.141 | 186.7387 | 79.2088 | 98.8947 | 99.6745 | 116.4969 | 114.4276 | 138.1764 | 82.871 | 98.8531 | 107.5853 | 134.3344 | 160.9276 |  | 170.9797 | 201.3801 | 199.3679 | 102.2701 | 126.8658 | 164.2581 | 203.0915 | 202.209 | [7 empty] | 109.6563 | 136.458 | 176.0118 | 206.0059 | 200.3652 | 104.1233 | 105.6486 | 184.4684 | 124.7555 | 188.0464 | 127.9904 | 35.7713 | 38.0586 | 110.4598 | 105.6627 | 36.8095 | 38.4533 | 37.6545 | 38.1057 | 35.5302 | 36.4159 | 106.1938 | 126.1819 |  |  | 141.4978 | 175.8263 | 194.7264 | 183.6205 | 138.7335 | 91.9736 | [7 empty] | 99.9117 | 105.8686 | 133.3063 | 171.152 | 199.6396 | 192.7401 | 138.2962 | 130.5525 | 166.0729 | 173.1524 | [5 empty] | 126.9348 | 133.5724 | 202.3185 | 203.7278 |  |  | 101.6398 | 130.1276 | 173.1737 | 209.1589 | 151.9888 | 92.2127 | 104.9187 | 129.6047 | 162.4134 |  |  |  | 205.9766 | 110.9614 | 158.7816 | [5 empty] | 128.325 | 167.5807 | 196.4361 | 195.8083 | 71.5251 | 90.0731 | 103.414 | 124.5461 | 118.0835 | 146.9771 | 74.9376 | 89.7847 | 101.0437 | 127.1325 | 158.0591 |  | 179.3501 | 207.0026 | 201.5822 | 113.3733 | 140.3327 | 175.8788 | 204.9724 | 199.0703 | [7 empty] | 107.9877 | 142.2202 | 181.1137 | 209.1948 |  | 106.2146 | 107.3433 | 106.6373 | 206.329 | 140.7909 | 79.4068 |  | 22.0837 | 22.6143 | 18.7279 | 19.6841 | 41.0616 | 101.5272 | 85.6559 | 106.2762 | 104.8342 | 106.978 | 87.1408 | 99.384 | 130.434 | 180.6938 | 180.91 | 133.2043 | -0.0048 | -0.0459 | 0.0087 | 0.0401 | -0.0094 | 0.0013 | -0.0316 | -0.0735 | -0.0518 | -283.9968 | 0.0365 | -319.7406 | 0.0591 | -312.4878 | -0.0272 | -270.9838 | 0.866 | -197.8326 | 0.0775 | -245.6471 | 0.0385 |  |  | 106.0069 | 180.8019 | 123.5596
2017-12-19 14:20 | 8708.5225 |  |  | 60.3862 | 2.8934 | 44.5833 | 40.7496 | 20.2528 | 10.5842 | 5.2321 | 34.1287 |  |  | -126.0949 | -3.3172 | 47.5975 | 56.7826 | 40.0168 | 15.6321 | 63.3991 | 64.9783 | 11.8686 |  | 178.6256 | 118.9427 | 153.4271 | 186.825 | 190.762 | 160.0235 | 90.3639 |  |  | 147.1989 | 123.3925 | 144.6052 | 119.2696 | 109.3445 | 102.0771 | 101.8409 | 120.6766 | 158.1523 | 187.5109 | 186.9921 | 148.4609 | 127.0422 | 166.1386 | 144.7166 | 91.7985 |  |  |  |  | 131.9585 | 123.2208 | 197.3379 | 192.804 |  |  | 135.589 | 134.3042 | 174.5752 | 205.2677 | 99.0062 | 85.039 | 101.1879 | 123.4919 | 148.4681 |  |  |  | 201.9121 | 134.5613 | 158.3086 | [5 empty] | 139.537 | 165.9026 | 190.1275 | 186.7164 | 79.2122 | 98.8892 | 99.6788 | 116.4872 | 114.417 | 138.1755 | 82.8636 | 98.8435 | 107.579 | 134.323 | 160.9146 |  | 170.9663 | 201.3525 | 199.3469 | 102.26 | 126.8575 | 164.2422 | 203.065 | 202.1787 | [7 empty] | 109.6544 | 136.4502 | 176.0018 | 205.978 | 200.3358 | 104.1105 | 105.6348 | 184.4486 | 124.7418 | 188.0279 | 127.9839 | 35.6796 | 37.6258 | 110.4527 | 105.655 | 36.9202 | 38.4611 | 37.4942 | 37.9286 | 35.5372 | 36.4306 | 106.1854 | 126.1742 |  |  | 141.4944 | 175.8204 | 194.7057 | 183.6064 | 138.7306 | 91.9722 | [7 empty] | 99.9117 | 105.866 | 133.2964 | 171.1391 | 199.6147 | 192.7197 | 138.2833 | 130.5476 | 166.0612 | 173.1357 | [5 empty] | 126.9316 | 133.5739 | 202.3063 | 203.7106 |  |  | 101.6455 | 130.1299 | 173.1756 | 209.1423 | 151.9852 | 92.2308 | 104.9318 | 129.5979 | 162.4132 |  |  |  | 205.957 | 110.9675 | 158.7762 | [5 empty] | 128.3253 | 167.5741 | 196.4186 | 195.789 | 71.5346 | 90.0747 | 103.4146 | 124.5475 | 118.0836 | 146.9761 | 74.9398 | 89.7886 | 101.0443 | 127.1323 | 158.0534 |  | 179.345 | 206.9875 | 201.5584 | 113.3615 | 140.3325 | 175.8662 | 204.9557 | 199.0478 | [7 empty] | 107.9943 | 142.2189 | 181.0986 | 209.171 |  | 106.2012 | 107.3308 | 106.6299 | 206.3166 | 140.7806 | 79.3865 |  | 22.0825 | 22.5993 | 18.726 | 19.6765 | 41.063 | 101.6056 | 85.6506 | 106.2728 | 104.8302 | 106.9712 | 87.103 | 99.395 | 130.4764 | 180.7059 | 180.9337 | 133.2292 | -0.0044 | -0.0455 | 0.0082 | 0.0402 | -0.0096 | 0.0011 | -0.0343 | -0.0717 | -0.0275 | -283.9691 | 0.0467 | -319.7221 | 0.0796 | -312.5401 | -0.0025 | -270.9992 | 0.8516 | -197.8202 | 0.0591 | -245.6717 | 0.057 |  |  | 105.9977 | 180.8198 | 123.5501
2017-12-19 14:20 | 8709.5225 |  |  | 60.4171 | 2.8182 | 44.4644 | 40.6513 | 20.2276 | 10.5314 | 5.2805 | 34.1789 |  |  | -126.0586 | -3.3392 | 47.5828 | 56.7983 | 40.0447 | 15.5763 | 63.4575 | 64.9584 | 11.2699 |  | 178.6036 | 118.9407 | 153.4165 | 186.8066 | 190.7463 | 160.0095 | 90.3568 |  |  | 147.1881 | 123.3823 | 144.5931 | 119.257 | 109.3356 | 102.0739 | 101.8365 | 120.6709 | 158.1376 | 187.489 | 186.9775 | 148.4508 | 127.0388 | 166.1329 | 144.7055 | 91.7843 |  |  |  |  | 131.9536 | 123.2164 | 197.314 | 192.7836 |  |  | 135.5825 | 134.3009 | 174.5592 | 205.2472 | 99.0055 | 85.041 | 101.1908 | 123.494 | 148.462 |  |  |  | 201.8895 | 134.5573 | 158.3036 | [5 empty] | 139.5399 | 165.89 | 190.1103 | 186.6993 | 79.209 | 98.8813 | 99.6707 | 116.4755 | 114.4209 | 138.1735 | 82.8725 | 98.84 | 107.5787 | 134.3235 | 160.9072 |  | 170.9659 | 201.3304 | 199.3278 | 102.2702 | 126.8571 | 164.2404 | 203.0434 | 202.1622 | [7 empty] | 109.6546 | 136.4423 | 175.9793 | 205.9495 | 200.3 | 104.0995 | 105.6249 | 184.4338 | 124.7409 | 188.0034 | 127.9811 | 35.7178 | 36.9896 | 110.4395 | 105.6462 | 36.9411 | 38.6716 | 37.3305 | 37.786 | 35.5668 | 36.4059 | 106.1731 | 126.1578 |  |  | 141.4909 | 175.8153 | 194.6804 | 183.5859 | 138.7217 | 91.9749 | [7 empty] | 99.9112 | 105.8663 | 133.2972 | 171.1332 | 199.5959 | 192.7007 | 138.2821 | 130.5477 | 166.0556 | 173.1224 | [5 empty] | 126.9285 | 133.5828 | 202.2857 | 203.6843 |  |  | 101.6428 | 130.1371 | 173.1695 | 209.1154 | 151.9691 | 92.2408 | 104.9307 | 129.6031 | 162.4051 |  |  |  | 205.9341 | 110.9788 | 158.769 | [5 empty] | 128.3324 | 167.5765 | 196.4039 | 195.7717 | 71.5408 | 90.0811 | 103.4211 | 124.5524 | 118.077 | 146.9702 | 74.9381 | 89.7824 | 101.0369 | 127.1311 | 158.0442 |  | 179.341 | 206.9695 | 201.5352 | 113.3538 | 140.3284 | 175.859 | 204.9336 | 199.0245 | [7 empty] | 108.0081 | 142.2228 | 181.0914 | 209.1606 |  | 106.1855 | 107.3152 | 106.616 | 206.2969 | 140.77 | 79.3646 |  | 22.0781 | 22.5915 | 18.7267 | 19.6777 | 41.0621 | 101.6873 | 85.6431 | 106.2613 | 104.8127 | 106.9625 | 87.0267 | 99.3909 | 130.4167 | 180.6988 | 180.9093 | 133.1809 | -0.0047 | -0.0455 | 0.0085 | 0.0408 | -0.0092 | 0.0018 | -0.0414 | -0.0702 | -0.0566 | -283.9784 | 0.0159 | -319.6759 | 0.0652 | -312.4909 | 0.0098 | -271.0392 | 0.8742 | -197.8233 | 0.0611 | -245.6317 | 0.0406 |  |  | 105.9847 | 180.8041 | 123.4715
2017-12-19 14:20 | 8710.5226 |  |  | 60.4822 | 2.8333 | 44.6034 | 40.7032 | 20.2736 | 10.5634 | 5.2908 | 34.2468 |  |  | -126.1173 | -3.2367 | 47.5545 | 56.8395 | 40.0708 | 15.5496 | 63.4471 | 64.9529 | 10.4693 |  | 178.5861 | 118.9425 | 153.4104 | 186.7907 | 190.7245 | 159.9969 | 90.3526 |  |  | 147.1742 | 123.3749 | 144.5802 | 119.2419 | 109.3281 | 102.0736 | 101.8296 | 120.6688 | 158.1278 | 187.469 | 186.9608 | 148.4444 | 127.0369 | 166.1277 | 144.6919 | 91.7689 |  |  |  |  | 131.9502 | 123.2118 | 197.2994 | 192.7695 |  |  | 135.5843 | 134.3108 | 174.552 | 205.2304 | 99.0088 | 85.0564 | 101.1936 | 123.5029 | 148.4561 |  |  |  | 201.8659 | 134.5515 | 158.3025 | [5 empty] | 139.5429 | 165.884 | 190.0981 | 186.6905 | 79.2104 | 98.8735 | 99.6681 | 116.4636 | 114.4266 | 138.1738 | 82.8784 | 98.841 | 107.5769 | 134.3283 | 160.9034 |  | 170.9598 | 201.3145 | 199.3136 | 102.2812 | 126.8634 | 164.2357 | 203.0308 | 202.144 | [7 empty] | 109.659 | 136.4488 | 175.9747 | 205.9411 | 200.2851 | 104.0921 | 105.6203 | 184.4216 | 124.7391 | 187.9817 | 127.9704 | 35.9033 | 36.5023 | 110.4283 | 105.6405 | 36.8921 | 38.8491 | 37.3325 | 37.7328 | 35.5405 | 36.2166 | 106.1635 | 126.1418 |  |  | 141.4939 | 175.8082 | 194.6689 | 183.5593 | 138.7145 | 91.9769 | [7 empty] | 99.914 | 105.8718 | 133.3013 | 171.1222 | 199.5751 | 192.6772 | 138.2768 | 130.5485 | 166.0507 | 173.1059 | [5 empty] | 126.9283 | 133.5771 | 202.2575 | 203.6531 |  |  | 101.6374 | 130.1409 | 173.1563 | 209.0942 | 151.9603 | 92.2431 | 104.924 | 129.6063 | 162.3931 |  |  |  | 205.9189 | 110.9878 | 158.772 | [5 empty] | 128.3433 | 167.5809 | 196.3863 | 195.7621 | 71.5497 | 90.0905 | 103.4318 | 124.5574 | 118.0802 | 146.9684 | 74.9509 | 89.7808 | 101.0385 | 127.133 | 158.0305 |  | 179.3314 | 206.9567 | 201.512 | 113.3638 | 140.3264 | 175.8503 | 204.9154 | 199.0064 | [7 empty] | 108.0088 | 142.2281 | 181.0906 | 209.1514 |  | 106.1786 | 107.3081 | 106.6039 | 206.2824 | 140.7657 | 79.3445 |  | 22.0772 | 22.5894 | 18.7279 | 19.6835 | 41.0667 | 101.75 | 85.6373 | 106.2532 | 104.8078 | 106.9548 | 87.084 | 99.401 | 130.382 | 180.6873 | 180.8688 | 133.1982 | -0.0047 | -0.0455 | 0.0078 | 0.0402 | -0.0096 | 0.0012 | -0.022 | -0.0694 | -0.0526 | -284.0399 | 0.0344 | -319.6944 | 0.0529 | -312.4662 | -0.0046 | -271.0792 | 0.9009 | -197.8572 | 0.0755 | -245.6532 | 0.0221 |  |  | 105.9774 | 180.7781 | 123.6
2017-12-19 14:20 | 8711.5227 |  |  | 60.4105 | 2.8158 | 44.6324 | 40.7696 | 20.2797 | 10.5277 | 5.2723 | 34.2023 |  |  | -126.0129 | -3.3268 | 47.5752 | 56.8281 | 39.9494 | 15.5818 | 63.447 | 64.9624 | 10.4047 |  | 178.5738 | 118.9414 | 153.4076 | 186.7816 | 190.7009 | 159.9898 | 90.3496 |  |  | 147.169 | 123.3777 | 144.5724 | 119.237 | 109.3301 | 102.0769 | 101.837 | 120.6698 | 158.1311 | 187.4569 | 186.9478 | 148.4431 | 127.0423 | 166.1196 | 144.6895 | 91.7566 |  |  |  |  | 131.9413 | 123.2198 | 197.2809 | 192.75 |  |  | 135.5795 | 134.3097 | 174.5419 | 205.2084 | 99.0037 | 85.0595 | 101.1841 | 123.4994 | 148.4483 |  |  |  | 201.847 | 134.5546 | 158.2965 | [5 empty] | 139.5471 | 165.8907 | 190.0947 | 186.6744 | 79.2138 | 98.8583 | 99.671 | 116.4608 | 114.4255 | 138.1751 | 82.88 | 98.8389 | 107.5727 | 134.3238 | 160.8934 |  | 170.9532 | 201.3002 | 199.2985 | 102.2791 | 126.8634 | 164.229 | 203.0168 | 202.1148 | [7 empty] | 109.6657 | 136.4533 | 175.9752 | 205.927 | 200.2769 | 104.0796 | 105.6102 | 184.3979 | 124.7246 | 187.9693 | 127.9656 | 36.0236 | 36.2623 | 110.415 | 105.6247 | 36.8557 | 38.9307 | 37.2805 | 37.6512 | 35.5673 | 35.958 | 106.1494 | 126.1309 |  |  | 141.4948 | 175.7978 | 194.6565 | 183.5437 | 138.7132 | 91.9787 | [7 empty] | 99.9141 | 105.8729 | 133.2954 | 171.1114 | 199.5559 | 192.6493 | 138.2719 | 130.5491 | 166.0408 | 173.0937 | [5 empty] | 126.9254 | 133.5726 | 202.2393 | 203.6302 |  |  | 101.6389 | 130.1437 | 173.1531 | 209.0805 | 151.9566 | 92.248 | 104.9261 | 129.6162 | 162.3834 |  |  |  | 205.904 | 110.9852 | 158.7609 | [5 empty] | 128.339 | 167.5676 | 196.3672 | 195.7428 | 71.5526 | 90.0944 | 103.4293 | 124.5576 | 118.0753 | 146.9656 | 74.9561 | 89.7754 | 101.0397 | 127.1269 | 158.0184 |  | 179.3215 | 206.9385 | 201.4876 | 113.3608 | 140.322 | 175.8353 | 204.8961 | 198.9828 | [7 empty] | 108.0022 | 142.2266 | 181.0885 | 209.1361 |  | 106.1791 | 107.3041 | 106.599 | 206.2678 | 140.7598 | 79.3318 |  | 22.0817 | 22.5937 | 18.7254 | 19.6823 | 41.0728 | 101.7327 | 85.6399 | 106.2359 | 104.799 | 106.9341 | 87.0575 | 99.3817 | 130.3937 | 180.7132 | 180.9179 | 133.2613 | -0.0049 | -0.0456 | 0.0076 | 0.0402 | -0.0099 | 0.001 | -0.0455 | -0.0698 | -0.0631 | -284.0061 | 0.057 | -319.719 | 0.0714 | -312.5216 | -0.0066 | -271.0361 | 0.8701 | -197.8356 | 0.0899 | -245.6901 | 0.0529 |  |  | 105.9676 | 180.8156 | 123.5511
2017-12-19 14:20 | 8712.5227 |  |  | 60.4182 | 2.8114 | 44.6328 | 40.7336 | 20.2139 | 10.5171 | 5.2973 | 34.2196 |  |  | -126.1233 | -3.3289 | 47.6457 | 56.977 | 39.9948 | 15.5916 | 63.4373 | 65.0443 | 10.806 |  | 178.5635 | 118.9408 | 153.4006 | 186.7667 | 190.6868 | 159.99 | 90.3479 |  |  | 147.1652 | 123.3776 | 144.5634 | 119.2365 | 109.3247 | 102.0779 | 101.8465 | 120.6676 | 158.1286 | 187.446 | 186.9314 | 148.44 | 127.0475 | 166.1126 | 144.6809 | 91.7136 |  |  |  |  | 131.9378 | 123.2234 | 197.2567 | 192.7244 |  |  | 135.5728 | 134.3008 | 174.5307 | 205.1885 | 98.9955 | 85.0524 | 101.1826 | 123.4945 | 148.4401 |  |  |  | 201.8272 | 134.5666 | 158.2891 | [5 empty] | 139.543 | 165.8892 | 190.0856 | 186.6577 | 79.2072 | 98.8388 | 99.6674 | 116.4561 | 114.4264 | 138.1729 | 82.8809 | 98.8361 | 107.5712 | 134.3155 | 160.8835 |  | 170.947 | 201.2796 | 199.2753 | 102.2726 | 126.8575 | 164.2246 | 202.9936 | 202.0892 | [7 empty] | 109.6722 | 136.4496 | 175.9685 | 205.8988 | 200.2569 | 104.0715 | 105.5909 | 184.3731 | 124.7115 | 187.9446 | 127.9568 | 36.022 | 36.2989 | 110.4046 | 105.6076 | 36.8247 | 39.031 | 37.0584 | 37.3997 | 35.4974 | 35.7818 | 106.1345 | 126.1194 |  |  | 141.4921 | 175.7861 | 194.6362 | 183.5251 | 138.704 | 91.9848 | [7 empty] | 99.9118 | 105.8777 | 133.2963 | 171.1055 | 199.5376 | 192.6281 | 138.2689 | 130.5516 | 166.0311 | 173.0806 | [5 empty] | 126.9255 | 133.5773 | 202.2242 | 203.6049 |  |  | 101.6315 | 130.1366 | 173.142 | 209.0572 | 151.9466 | 92.2535 | 104.9262 | 129.6191 | 162.3785 |  |  |  | 205.8771 | 110.9734 | 158.7465 | [5 empty] | 128.3248 | 167.5551 | 196.3545 | 195.7152 | 71.5539 | 90.0974 | 103.4254 | 124.5533 | 118.0703 | 146.9715 | 74.9594 | 89.7714 | 101.0441 | 127.1227 | 158.0184 |  | 179.324 | 206.9266 | 201.4738 | 113.3538 | 140.3212 | 175.8369 | 204.8752 | 198.9636 | [7 empty] | 107.9923 | 142.2202 | 181.0756 | 209.115 |  | 106.1686 | 107.2944 | 106.5953 | 206.2479 | 140.7485 | 79.3211 |  | 22.0875 | 22.593 | 18.7334 | 19.674 | 41.0771 | 101.7129 | 85.6359 | 106.2275 | 104.7826 | 106.9309 | 87.0748 | 99.3699 | 130.3088 | 180.6682 | 180.786 | 133.1884 | -0.0048 | -0.0452 | 0.0081 | 0.0406 | -0.0097 | 0.0012 | -0.0336 | -0.0708 | -0.0553 | -283.9753 | 0.0447 | -319.7375 | 0.0837 | -312.5524 | 0.0057 | -271.0361 | 0.8783 | -197.7772 | 0.0673 | -245.6871 | 0.0693 |  |  | 105.9577 | 180.7271 | 123.6265
2017-12-19 14:20 | 8713.5228 |  |  | 60.4219 | 2.8248 | 44.6405 | 40.7311 | 20.2788 | 10.5864 | 5.3214 | 34.2783 |  |  | -126.0508 | -3.2493 | 47.5631 | 56.8407 | 40.0503 | 15.6453 | 63.4469 | 64.9109 | 11.9761 |  | 178.5446 | 118.9493 | 153.3988 | 186.7501 | 190.6707 | 159.9883 | 90.3487 |  |  | 147.1561 | 123.3685 | 144.5486 | 119.2315 | 109.3129 | 102.0691 | 101.849 | 120.6709 | 158.1228 | 187.4331 | 186.9131 | 148.4368 | 127.0523 | 166.1121 | 144.6814 | 91.6918 |  |  |  |  | 131.943 | 123.2216 | 197.2408 | 192.7051 |  |  | 135.5762 | 134.3055 | 174.5311 | 205.1682 | 99.004 | 85.0599 | 101.1923 | 123.4956 | 148.435 |  |  |  | 201.8087 | 134.5628 | 158.2821 | [5 empty] | 139.5442 | 165.8843 | 190.0708 | 186.6453 | 79.206 | 98.8218 | 99.6643 | 116.4495 | 114.4323 | 138.175 | 82.8769 | 98.8372 | 107.5691 | 134.3118 | 160.8799 |  | 170.9435 | 201.2711 | 199.2478 | 102.2749 | 126.8583 | 164.2201 | 202.9791 | 202.0759 | [7 empty] | 109.6754 | 136.4458 | 175.9615 | 205.8777 | 200.2312 | 104.0714 | 105.5889 | 184.359 | 124.7093 | 187.9228 | 127.9387 | 35.9592 | 36.3971 | 110.3957 | 105.6013 | 36.8868 | 38.9886 | 36.9701 | 37.2631 | 35.2764 | 35.7225 | 106.1321 | 126.1131 |  |  | 141.4977 | 175.7783 | 194.6161 | 183.5168 | 138.7113 | 91.9909 | [7 empty] | 99.9227 | 105.8802 | 133.2949 | 171.1001 | 199.5189 | 192.6126 | 138.2686 | 130.5549 | 166.0302 | 173.0635 | [5 empty] | 126.9188 | 133.5774 | 202.2108 | 203.5869 |  |  | 101.6346 | 130.1396 | 173.1437 | 209.0456 | 151.9453 | 92.2704 | 104.9381 | 129.6276 | 162.3814 |  |  |  | 205.8499 | 110.9756 | 158.7396 | [5 empty] | 128.3226 | 167.5529 | 196.3397 | 195.6967 | 71.5608 | 90.0975 | 103.433 | 124.5512 | 118.0716 | 146.9714 | 74.9629 | 89.7789 | 101.0505 | 127.1319 | 158.0153 |  | 179.3246 | 206.9106 | 201.4605 | 113.3569 | 140.3279 | 175.8351 | 204.8569 | 198.9488 | [7 empty] | 107.982 | 142.2093 | 181.0512 | 209.0849 |  | 106.1522 | 107.2828 | 106.5871 | 206.2285 | 140.7408 | 79.2995 |  | 22.0869 | 22.583 | 18.7342 | 19.6698 | 41.0781 | 101.7457 | 85.6316 | 106.2175 | 104.7797 | 106.9229 | 87.189 | 99.378 | 130.3417 | 180.6706 | 180.7537 | 133.2035 | -0.0049 | -0.0455 | 0.0077 | 0.0397 | -0.0093 | 0.001 | -0.0478 | -0.0718 | -0.033 | -284.0061 | 0.0303 | -319.7283 | 0.0816 | -312.5616 | 0.0242 | -271.0546 | 0.8701 | -197.7987 | 0.0591 | -245.6471 | 0.0591 |  |  | 105.9503 | 180.7122 | 123.6493
2017-12-19 14:20 | 8714.5228 |  |  | 60.5404 | 2.8861 | 44.6423 | 40.5967 | 20.2622 | 10.6051 | 5.33 | 34.1766 |  |  | -126.0714 | -3.2404 | 47.5699 | 56.9117 | 39.9742 | 15.5917 | 63.528 | 65.0814 | 10.9842 |  | 178.5285 | 118.956 | 153.3966 | 186.7389 | 190.6483 | 159.9806 | 90.3478 |  |  | 147.1476 | 123.3651 | 144.5403 | 119.2209 | 109.3141 | 102.0706 | 101.8482 | 120.6682 | 158.114 | 187.4096 | 186.8893 | 148.4274 | 127.0458 | 166.1014 | 144.68 | 91.7153 |  |  |  |  | 131.9344 | 123.2159 | 197.2277 | 192.6844 |  |  | 135.5766 | 134.3076 | 174.5231 | 205.1433 | 99.0115 | 85.0622 | 101.2003 | 123.4971 | 148.4298 |  |  |  | 201.7876 | 134.5533 | 158.2713 | [5 empty] | 139.5401 | 165.8816 | 190.0488 | 186.6271 | 79.2106 | 98.8006 | 99.6527 | 116.4367 | 114.4379 | 138.1844 | 82.881 | 98.8405 | 107.5724 | 134.313 | 160.8755 |  | 170.9391 | 201.2637 | 199.2367 | 102.2804 | 126.8657 | 164.2124 | 202.9683 | 202.0625 | [7 empty] | 109.6729 | 136.4426 | 175.9526 | 205.8613 | 200.2108 | 104.0651 | 105.5898 | 184.3536 | 124.7047 | 187.9087 | 127.9362 | 35.8394 | 36.425 | 110.3821 | 105.5933 | 36.9869 | 38.8617 | 36.9703 | 37.3518 | 35.132 | 35.7671 | 106.1251 | 126.0997 |  |  | 141.4964 | 175.7609 | 194.5974 | 183.5065 | 138.7056 | 91.9932 | [7 empty] | 99.9183 | 105.8809 | 133.2885 | 171.0998 | 199.5008 | 192.5925 | 138.268 | 130.5545 | 166.0365 | 173.0474 | [5 empty] | 126.9162 | 133.5755 | 202.2 | 203.5659 |  |  | 101.6429 | 130.1538 | 173.1532 | 209.0356 | 151.9426 | 92.2741 | 104.9449 | 129.6363 | 162.3707 |  |  |  | 205.8328 | 110.9837 | 158.7325 | [5 empty] | 128.3271 | 167.5514 | 196.3269 | 195.6874 | 71.5683 | 90.1002 | 103.4442 | 124.5538 | 118.0691 | 146.97 | 74.9653 | 89.7825 | 101.0439 | 127.1326 | 158.0037 |  | 179.3112 | 206.8939 | 201.4409 | 113.3602 | 140.32 | 175.8174 | 204.8379 | 198.928 | [7 empty] | 107.9818 | 142.2102 | 181.0424 | 209.0655 |  | 106.1489 | 107.274 | 106.5708 | 206.2167 | 140.7354 | 79.2782 |  | 22.0905 | 22.5761 | 18.7269 | 19.6646 | 41.0785 | 101.7825 | 85.6239 | 106.2108 | 104.7691 | 106.909 | 87.1572 | 99.3701 | 130.3031 | 180.6176 | 180.7238 | 133.1709 | -0.005 | -0.0453 | 0.0086 | 0.0407 | -0.0095 | 0.0015 | -0.0449 | -0.071 | -0.0464 | -284.0337 | 0.0262 | -319.679 | 0.057 | -312.4662 | 0.0077 | -271.1038 | 0.9029 | -197.8572 | 0.0632 | -245.6778 | 0.0262 |  |  | 105.9422 | 180.6707 | 123.6622
2017-12-19 14:20 | 8715.5229 |  |  | 60.6495 | 2.9006 | 44.646 | 40.6911 | 20.3357 | 10.6051 | 5.4096 | 34.2852 |  |  | -126.013 | -3.2703 | 47.6404 | 56.8847 | 39.924 | 15.6024 | 63.4862 | 64.9998 | 11.782 |  | 178.5177 | 118.9484 | 153.3933 | 186.7267 | 190.6323 | 159.9654 | 90.351 |  |  | 147.1364 | 123.3627 | 144.5354 | 119.2192 | 109.312 | 102.0687 | 101.8494 | 120.6647 | 158.1 | 187.3917 | 186.8669 | 148.4175 | 127.0442 | 166.0897 | 144.6669 | 91.7425 |  |  |  |  | 131.9289 | 123.2153 | 197.2096 | 192.6621 |  |  | 135.5729 | 134.3 | 174.5068 | 205.1228 | 99.0128 | 85.0652 | 101.1971 | 123.4978 | 148.4213 |  |  |  | 201.7668 | 134.5508 | 158.2618 | [5 empty] | 139.5425 | 165.8763 | 190.0342 | 186.6115 | 79.2172 | 98.7874 | 99.651 | 116.4286 | 114.4371 | 138.1845 | 82.8836 | 98.8449 | 107.5683 | 134.3086 | 160.8662 |  | 170.9273 | 201.2444 | 199.2293 | 102.272 | 126.8578 | 164.2035 | 202.948 | 202.0373 | [7 empty] | 109.6752 | 136.4417 | 175.9422 | 205.8456 | 200.1933 | 104.0559 | 105.5743 | 184.3391 | 124.6943 | 187.8938 | 127.9383 | 35.6524 | 36.3849 | 110.3743 | 105.5862 | 36.9791 | 38.3762 | 37.1283 | 37.4791 | 35.0985 | 35.8537 | 106.1167 | 126.0844 |  |  | 141.4938 | 175.746 | 194.5783 | 183.4834 | 138.6979 | 91.9929 | [7 empty] | 99.9189 | 105.8857 | 133.2921 | 171.09 | 199.4849 | 192.567 | 138.2657 | 130.5595 | 166.0324 | 173.0367 | [5 empty] | 126.9214 | 133.5742 | 202.1834 | 203.5418 |  |  | 101.641 | 130.1543 | 173.1418 | 209.0159 | 151.9374 | 92.273 | 104.9454 | 129.6309 | 162.3548 |  |  |  | 205.8154 | 110.9781 | 158.7276 | [5 empty] | 128.3344 | 167.5414 | 196.3128 | 195.6683 | 71.572 | 90.107 | 103.4446 | 124.5513 | 118.0654 | 146.9678 | 74.9679 | 89.7837 | 101.0405 | 127.1272 | 157.9964 |  | 179.308 | 206.8808 | 201.426 | 113.3583 | 140.3128 | 175.8033 | 204.82 | 198.908 | [7 empty] | 107.9911 | 142.2109 | 181.0448 | 209.0513 |  | 106.144 | 107.2666 | 106.559 | 206.2024 | 140.7307 | 79.2623 |  | 22.0927 | 22.5745 | 18.7296 | 19.659 | 41.0838 | 101.7809 | 85.6229 | 106.2092 | 104.7617 | 106.8999 | 87.0961 | 99.3693 | 130.2221 | 180.5006 | 180.6645 | 133.1538 | -0.0049 | -0.0458 | 0.0087 | 0.0405 | -0.0096 | 0.0014 | -0.0416 | -0.0701 | -0.0635 | -284.0245 | 0.055 | -319.7159 | 0.0508 | -312.4755 | -0.0066 | -271.0299 | 0.8886 | -197.8572 | 0.094 | -245.7025 | 0.0365 |  |  | 105.9338 | 180.5825 | 123.7249
2017-12-19 14:20 | 8716.523 |  |  | 60.7258 | 2.9225 | 44.718 | 40.7024 | 20.3432 | 10.5329 | 5.4127 | 34.2744 |  |  | -125.9501 | -3.354 | 47.6503 | 56.7879 | 40.0392 | 15.5632 | 63.4521 | 65.0119 | 11.0214 |  | 178.4968 | 118.9438 | 153.3912 | 186.7143 | 190.6161 | 159.9563 | 90.3537 |  |  | 147.1278 | 123.3604 | 144.5302 | 119.2137 | 109.3051 | 102.0686 | 101.8527 | 120.6697 | 158.0985 | 187.3759 | 186.8466 | 148.4173 | 127.0527 | 166.0841 | 144.6621 | 91.7557 |  |  |  |  | 131.9293 | 123.2173 | 197.1889 | 192.654 |  |  | 135.5687 | 134.3017 | 174.5 | 205.1099 | 99.0073 | 85.0755 | 101.1966 | 123.4987 | 148.4167 |  |  |  | 201.7482 | 134.5507 | 158.254 | [5 empty] | 139.5445 | 165.8676 | 190.0255 | 186.5989 | 79.2158 | 98.7775 | 99.6543 | 116.4272 | 114.4408 | 138.1852 | 82.888 | 98.8464 | 107.5678 | 134.3026 | 160.8589 |  | 170.9231 | 201.2247 | 199.2157 | 102.2703 | 126.8526 | 164.1999 | 202.9284 | 202.0133 | [7 empty] | 109.6812 | 136.4439 | 175.9263 | 205.8298 | 200.1704 | 104.0554 | 105.5671 | 184.3226 | 124.6961 | 187.88 | 127.9332 | 35.5253 | 36.2257 | 110.3648 | 105.5746 | 36.93 | 37.7863 | 37.309 | 37.6535 | 35.1248 | 35.9351 | 106.1053 | 126.0702 |  |  | 141.4963 | 175.7469 | 194.5624 | 183.4669 | 138.7041 | 92.0006 | [7 empty] | 99.9306 | 105.8857 | 133.2909 | 171.0775 | 199.4637 | 192.5449 | 138.262 | 130.5626 | 166.0243 | 173.025 | [5 empty] | 126.9216 | 133.5801 | 202.1715 | 203.5327 |  |  | 101.6446 | 130.1532 | 173.1397 | 208.9968 | 151.9411 | 92.2742 | 104.9528 | 129.6209 | 162.3504 |  |  |  | 205.7924 | 110.973 | 158.7237 | [5 empty] | 128.3305 | 167.5349 | 196.2937 | 195.6466 | 71.5724 | 90.1052 | 103.4404 | 124.5519 | 118.0603 | 146.9654 | 74.9649 | 89.7817 | 101.0448 | 127.129 | 157.9889 |  | 179.3025 | 206.8571 | 201.4047 | 113.3457 | 140.3185 | 175.7998 | 204.8059 | 198.8812 | [7 empty] | 107.9954 | 142.2124 | 181.04 | 209.0334 |  | 106.1337 | 107.2601 | 106.5532 | 206.1801 | 140.7174 | 79.2472 |  | 22.0899 | 22.5706 | 18.7328 | 19.6575 | 41.0869 | 101.7439 | 85.6263 | 106.1998 | 104.7502 | 106.8888 | 87.1072 | 99.3674 | 130.3147 | 180.4905 | 180.7238 | 133.067 | -0.0049 | -0.0455 | 0.0081 | 0.0403 | -0.0097 | 0.0016 | -0.0428 | -0.0696 | -0.0363 | -284.0214 | 0.055 | -319.756 | 0.0796 | -312.5309 | -0.0128 | -271.0176 | 0.868 | -197.8295 | 0.0878 | -245.6655 | 0.057 |  |  | 105.926 | 180.6071 | 123.7015
2017-12-19 14:20 | 8717.523 |  |  | 60.6464 | 3.0272 | 44.6827 | 40.8323 | 20.3493 | 10.5 | 5.3545 | 34.3 |  |  | -125.9806 | -3.3605 | 47.6754 | 56.7982 | 40.0689 | 15.5805 | 63.4263 | 64.9832 | 11.1909 |  | 178.4745 | 118.9464 | 153.3878 | 186.6997 | 190.5935 | 159.9492 | 90.353 |  |  | 147.1249 | 123.3537 | 144.5207 | 119.205 | 109.2995 | 102.0708 | 101.857 | 120.6675 | 158.0964 | 187.3493 | 186.8259 | 148.4092 | 127.0535 | 166.0739 | 144.6567 | 91.7499 |  |  |  |  | 131.9266 | 123.2109 | 197.177 | 192.6465 |  |  | 135.5676 | 134.305 | 174.4905 | 205.0947 | 98.9999 | 85.0911 | 101.2007 | 123.4976 | 148.4153 |  |  |  | 201.7263 | 134.5493 | 158.2399 | [5 empty] | 139.5376 | 165.8644 | 190.0135 | 186.5768 | 79.2173 | 98.7608 | 99.6506 | 116.4204 | 114.455 | 138.1954 | 82.8994 | 98.8458 | 107.5768 | 134.3086 | 160.8534 |  | 170.923 | 201.2131 | 199.1971 | 102.2881 | 126.862 | 164.1997 | 202.9139 | 202.0011 | [7 empty] | 109.6861 | 136.4474 | 175.9199 | 205.8127 | 200.1522 | 104.0515 | 105.5616 | 184.3114 | 124.6963 | 187.8608 | 127.9248 | 35.3765 | 35.9835 | 110.3536 | 105.5574 | 36.9084 | 37.6042 | 37.3801 | 37.7818 | 34.9665 | 35.9804 | 106.0935 | 126.0564 |  |  | 141.4965 | 175.7424 | 194.5405 | 183.4528 | 138.7013 | 92.0096 | [7 empty] | 99.9335 | 105.8814 | 133.2811 | 171.0666 | 199.4422 | 192.5278 | 138.2554 | 130.5578 | 166.0133 | 173.0086 | [5 empty] | 126.9144 | 133.5848 | 202.1476 | 203.511 |  |  | 101.6508 | 130.1501 | 173.137 | 208.974 | 151.9258 | 92.2727 | 104.9545 | 129.6205 | 162.344 |  |  |  | 205.7642 | 110.976 | 158.7158 | [5 empty] | 128.3229 | 167.5296 | 196.2732 | 195.6262 | 71.5716 | 90.1069 | 103.4411 | 124.5532 | 118.0603 | 146.9706 | 74.9609 | 89.7864 | 101.0461 | 127.1329 | 157.9803 |  | 179.2902 | 206.8332 | 201.3886 | 113.3349 | 140.315 | 175.7947 | 204.7886 | 198.8618 | [7 empty] | 107.995 | 142.2146 | 181.0304 | 209.0156 |  | 106.1226 | 107.2404 | 106.5406 | 206.1578 | 140.7029 | 79.2255 |  | 22.0881 | 22.5572 | 18.7337 | 19.6487 | 41.0834 | 101.7171 | 85.6136 | 106.1817 | 104.7336 | 106.8754 | 87.1041 | 99.3875 | 130.3166 | 180.5661 | 180.7359 | 133.0746 | -0.0048 | -0.0456 | 0.0078 | 0.0401 | -0.0099 | 0.0015 | -0.0266 | -0.0742 | -0.0597 | -283.9968 | 0.0447 | -319.7375 | 0.096 | -312.5709 | 0.0159 | -271.0884 | 0.8598 | -197.7926 | 0.0611 | -245.7025 | 0.0673 |  |  | 105.9134 | 180.651 | 123.7464
2017-12-19 14:20 | 8718.5231 |  |  | 60.5284 | 2.9827 | 44.6404 | 40.7455 | 20.292 | 10.6089 | 5.3288 | 34.2621 |  |  | -125.9614 | -3.3818 | 47.7002 | 56.8422 | 40.0287 | 15.5165 | 63.3804 | 64.989 | 9.8774 |  | 178.4584 | 118.9501 | 153.3792 | 186.6796 | 190.569 | 159.9371 | 90.3556 |  |  | 147.1129 | 123.3393 | 144.5116 | 119.1966 | 109.2951 | 102.0605 | 101.8638 | 120.6657 | 158.0835 | 187.3305 | 186.8086 | 148.4024 | 127.0547 | 166.0672 | 144.6507 | 91.7452 |  |  |  |  | 131.9202 | 123.2092 | 197.1668 | 192.6295 |  |  | 135.571 | 134.3032 | 174.479 | 205.0755 | 99.0088 | 85.0989 | 101.2084 | 123.4986 | 148.4107 |  |  |  | 201.7085 | 134.5482 | 158.2339 | [5 empty] | 139.5435 | 165.8627 | 190.0034 | 186.5656 | 79.2238 | 98.7554 | 99.6494 | 116.4241 | 114.4672 | 138.2014 | 82.903 | 98.845 | 107.5816 | 134.3121 | 160.8514 |  | 170.9271 | 201.1973 | 199.1825 | 102.2961 | 126.8681 | 164.1976 | 202.8999 | 201.9809 | [7 empty] | 109.6975 | 136.4504 | 175.9144 | 205.7966 | 200.1436 | 104.0417 | 105.5482 | 184.3008 | 124.6875 | 187.8458 | 127.9225 | 35.224 | 35.8665 | 110.348 | 105.553 | 36.9427 | 37.6719 | 37.5293 | 37.8357 | 34.7767 | 35.9913 | 106.0916 | 126.0526 |  |  | 141.4955 | 175.7342 | 194.5276 | 183.4393 | 138.6974 | 92.0151 | [7 empty] | 99.9282 | 105.8881 | 133.2814 | 171.0609 | 199.4282 | 192.5184 | 138.2544 | 130.558 | 166.0095 | 172.9962 | [5 empty] | 126.9103 | 133.5799 | 202.1212 | 203.478 |  |  | 101.6419 | 130.1537 | 173.1235 | 208.956 | 151.9126 | 92.2759 | 104.9556 | 129.6287 | 162.3292 |  |  |  | 205.7418 | 110.9713 | 158.7046 | [5 empty] | 128.3248 | 167.5155 | 196.2568 | 195.6066 | 71.5767 | 90.1135 | 103.4441 | 124.5541 | 118.0565 | 146.9744 | 74.9668 | 89.7835 | 101.0524 | 127.1347 | 157.9753 |  | 179.2871 | 206.82 | 201.3753 | 113.3372 | 140.3085 | 175.7851 | 204.7676 | 198.8447 | [7 empty] | 107.9958 | 142.2102 | 181.0177 | 208.9992 |  | 106.1101 | 107.2292 | 106.5279 | 206.1399 | 140.6964 | 79.2046 |  | 22.0874 | 22.5517 | 18.7311 | 19.6455 | 41.0819 | 101.7141 | 85.607 | 106.1699 | 104.7234 | 106.8694 | 87.0742 | 99.3885 | 130.2915 | 180.57 | 180.786 | 133.096 | -0.0049 | -0.046 | 0.0079 | 0.0402 | -0.0101 | 0.001 | -0.0256 | -0.0698 | -0.0409 | -283.9876 | 0.0303 | -319.6944 | 0.0858 | -312.5586 | 0.0139 | -271.0822 | 0.8783 | -197.8049 | 0.0673 | -245.6901 | 0.0591 |  |  | 105.9025 | 180.678 | 123.6678
2017-12-19 14:20 | 8719.5231 |  |  | 60.6801 | 3.0236 | 44.624 | 40.6975 | 20.348 | 10.5772 | 5.3412 | 34.2708 |  |  | -125.9402 | -3.2546 | 47.7433 | 56.935 | 40.0454 | 15.5493 | 63.367 | 65.0138 | 10.118 |  | 178.4496 | 118.9504 | 153.3718 | 186.6634 | 190.5552 | 159.934 | 90.3655 |  |  | 147.1005 | 123.3372 | 144.5083 | 119.1888 | 109.2908 | 102.0557 | 101.8677 | 120.6668 | 158.0752 | 187.3211 | 186.7923 | 148.4022 | 127.0548 | 166.0649 | 144.641 | 91.7688 |  |  |  |  | 131.9183 | 123.2116 | 197.1557 | 192.6018 |  |  | 135.5674 | 134.3052 | 174.4705 | 205.0497 | 99.0195 | 85.0994 | 101.2132 | 123.4958 | 148.4027 |  |  |  | 201.6995 | 134.5602 | 158.2357 | [5 empty] | 139.5547 | 165.8654 | 190.0001 | 186.5604 | 79.2262 | 98.7583 | 99.6494 | 116.4349 | 114.4636 | 138.2013 | 82.8955 | 98.8362 | 107.5772 | 134.3023 | 160.8376 |  | 170.9161 | 201.176 | 199.1563 | 102.2905 | 126.8628 | 164.1886 | 202.8751 | 201.9507 | [7 empty] | 109.6925 | 136.4464 | 175.899 | 205.7705 | 200.1129 | 104.0417 | 105.5477 | 184.2894 | 124.6893 | 187.8417 | 127.9295 | 35.2928 | 35.7698 | 110.3408 | 105.5478 | 36.9259 | 37.8717 | 37.6748 | 37.9468 | 34.8006 | 36.0396 | 106.0788 | 126.0463 |  |  | 141.4989 | 175.7286 | 194.5207 | 183.4239 | 138.6929 | 92.0208 | [7 empty] | 99.9288 | 105.8959 | 133.2892 | 171.0523 | 199.4076 | 192.4976 | 138.2512 | 130.561 | 166.0076 | 172.9879 | [5 empty] | 126.9137 | 133.5727 | 202.1037 | 203.4547 |  |  | 101.6333 | 130.1617 | 173.1143 | 208.9407 | 151.9078 | 92.2764 | 104.9519 | 129.6241 | 162.3155 |  |  |  | 205.7259 | 110.97 | 158.7014 | [5 empty] | 128.3315 | 167.5156 | 196.2448 | 195.5918 | 71.5859 | 90.1202 | 103.4478 | 124.5564 | 118.0574 | 146.9701 | 74.9756 | 89.7792 | 101.0571 | 127.1341 | 157.964 |  | 179.2866 | 206.8048 | 201.3525 | 113.3526 | 140.3103 | 175.7764 | 204.7491 | 198.8222 | [7 empty] | 107.997 | 142.2057 | 181.0043 | 208.98 |  | 106.1002 | 107.228 | 106.5181 | 206.1287 | 140.6903 | 79.19 |  | 22.091 | 22.5604 | 18.7327 | 19.6444 | 41.0878 | 101.7193 | 85.6065 | 106.1647 | 104.7264 | 106.8659 | 87.1251 | 99.3976 | 130.2607 | 180.5478 | 180.7465 | 133.094 | -0.0048 | -0.0458 | 0.0077 | 0.0398 | -0.0097 | 0.0016 | -0.0387 | -0.0716 | -0.0443 | -284.003 | 0.0242 | -319.6913 | 0.055 | -312.4755 | 0.0077 | -271.0976 | 0.9091 | -197.8233 | 0.055 | -245.6471 | 0.0324 |  |  | 105.8991 | 180.6472 | 123.7641
2017-12-19 14:20 | 8720.5232 |  |  | 60.6626 | 3.0429 | 44.727 | 40.8856 | 20.4146 | 10.6549 | 5.3943 | 34.3981 |  |  | -125.9143 | -3.3021 | 47.6738 | 56.9857 | 40.035 | 15.5744 | 63.4109 | 65.0446 | 11.6081 |  | 178.4353 | 118.944 | 153.3617 | 186.6511 | 190.536 | 159.9322 | 90.3757 |  |  | 147.0944 | 123.3316 | 144.4992 | 119.1846 | 109.2821 | 102.0645 | 101.8604 | 120.6645 | 158.0736 | 187.3091 | 186.7775 | 148.3964 | 127.0549 | 166.0612 | 144.6356 | 91.7871 |  |  |  |  | 131.9168 | 123.215 | 197.1427 | 192.5803 |  |  | 135.5606 | 134.3104 | 174.4676 | 205.0258 | 99.015 | 85.1 | 101.2132 | 123.4982 | 148.3987 |  |  |  | 201.6797 | 134.5624 | 158.2269 | [5 empty] | 139.5539 | 165.8659 | 189.9883 | 186.5429 | 79.2288 | 98.7522 | 99.6385 | 116.4453 | 114.4636 | 138.1995 | 82.894 | 98.8313 | 107.5723 | 134.2963 | 160.8215 |  | 170.9057 | 201.1632 | 199.1288 | 102.2955 | 126.8617 | 164.1831 | 202.8549 | 201.9265 | [7 empty] | 109.6918 | 136.4441 | 175.895 | 205.7508 | 200.0805 | 104.0397 | 105.5497 | 184.275 | 124.687 | 187.8261 | 127.9276 | 35.4866 | 35.6286 | 110.3254 | 105.5375 | 36.8846 | 38.0141 | 37.8064 | 38.1131 | 34.902 | 36.0413 | 106.0664 | 126.0339 |  |  | 141.5076 | 175.7196 | 194.4982 | 183.4044 | 138.6897 | 92.0211 | [7 empty] | 99.9356 | 105.9041 | 133.2875 | 171.044 | 199.3892 | 192.47 | 138.2441 | 130.5614 | 166.0015 | 172.98 | [5 empty] | 126.9163 | 133.573 | 202.0855 | 203.4387 |  |  | 101.6343 | 130.1618 | 173.1143 | 208.9234 | 151.9037 | 92.281 | 104.9543 | 129.6227 | 162.3073 |  |  |  | 205.7054 | 110.9753 | 158.6977 | [5 empty] | 128.3362 | 167.5169 | 196.2313 | 195.574 | 71.5885 | 90.1223 | 103.4532 | 124.5568 | 118.0576 | 146.9621 | 74.9722 | 89.7816 | 101.0551 | 127.1306 | 157.9506 |  | 179.2763 | 206.7871 | 201.3273 | 113.3622 | 140.3082 | 175.7663 | 204.7267 | 198.7973 | [7 empty] | 107.9971 | 142.2063 | 181.0006 | 208.9675 |  | 106.0905 | 107.2188 | 106.5097 | 206.1146 | 140.682 | 79.1724 |  | 22.0952 | 22.5574 | 18.7348 | 19.6421 | 41.0893 | 101.7155 | 85.602 | 106.1589 | 104.7137 | 106.8558 | 87.1173 | 99.3831 | 130.303 | 180.5411 | 180.8092 | 133.0902 | -0.0046 | -0.0454 | 0.0086 | 0.0404 | -0.0097 | 0.001 | -0.0308 | -0.0703 | -0.0377 | -284.0337 | 0.0488 | -319.7221 | 0.0611 | -312.5124 | -0.0025 | -271.0515 | 0.8968 | -197.851 | 0.0816 | -245.6686 | 0.0344 |  |  | 105.8921 | 180.6752 | 123.9475
2017-12-19 14:20 | 8721.5233 |  |  | 60.7316 | 2.9886 | 44.6978 | 40.8234 | 20.3231 | 10.6393 | 5.4199 | 34.2878 |  |  | -125.9501 | -3.2625 | 47.6526 | 56.927 | 40.0223 | 15.5961 | 63.4388 | 65.0647 | 11.4103 |  | 178.4129 | 118.9453 | 153.3575 | 186.6425 | 190.51 | 159.9196 | 90.3935 |  |  | 147.0844 | 123.3216 | 144.4886 | 119.1748 | 109.2738 | 102.0772 | 101.8565 | 120.6599 | 158.0675 | 187.29 | 186.7574 | 148.3933 | 127.05 | 166.0474 | 144.6299 | 91.768 |  |  |  |  | 131.9 | 123.2135 | 197.1271 | 192.568 |  |  | 135.562 | 134.3116 | 174.461 | 205.0139 | 99.0157 | 85.0985 | 101.2181 | 123.5016 | 148.3948 |  |  |  | 201.6485 | 134.5589 | 158.2126 | [5 empty] | 139.5457 | 165.8532 | 189.9643 | 186.5186 | 79.2236 | 98.7334 | 99.619 | 116.4549 | 114.4653 | 138.1989 | 82.9002 | 98.8305 | 107.5699 | 134.2899 | 160.8104 |  | 170.9045 | 201.1487 | 199.1089 | 102.295 | 126.8653 | 164.176 | 202.8375 | 201.9057 | [7 empty] | 109.7039 | 136.4442 | 175.8937 | 205.739 | 200.069 | 104.0292 | 105.5434 | 184.2521 | 124.6791 | 187.8086 | 127.9155 | 35.6957 | 35.5152 | 110.3103 | 105.5281 | 36.9053 | 38.0757 | 37.9164 | 38.1409 | 34.8059 | 36.0186 | 106.0589 | 126.0222 |  |  | 141.5075 | 175.7039 | 194.4717 | 183.3826 | 138.6839 | 92.0175 | [7 empty] | 99.9324 | 105.8988 | 133.2723 | 171.0322 | 199.3643 | 192.4403 | 138.234 | 130.5535 | 165.99 | 172.9596 | [5 empty] | 126.9093 | 133.578 | 202.073 | 203.4182 |  |  | 101.6431 | 130.1652 | 173.1161 | 208.9014 | 151.901 | 92.2908 | 104.9644 | 129.6289 | 162.3062 |  |  |  | 205.6792 | 110.9811 | 158.6896 | [5 empty] | 128.3315 | 167.505 | 196.2096 | 195.5529 | 71.5911 | 90.1256 | 103.4525 | 124.5586 | 118.0496 | 146.9618 | 74.9726 | 89.7817 | 101.0576 | 127.1307 | 157.9494 |  | 179.2722 | 206.7727 | 201.3119 | 113.3658 | 140.3039 | 175.7607 | 204.7039 | 198.7721 | [7 empty] | 107.999 | 142.2067 | 180.9925 | 208.9423 |  | 106.0786 | 107.2084 | 106.4992 | 206.0957 | 140.6709 | 79.1503 |  | 22.0915 | 22.5488 | 18.7328 | 19.6395 | 41.0859 | 101.6911 | 85.5951 | 106.1516 | 104.7069 | 106.8465 | 87.0573 | 99.3897 | 130.2724 | 180.464 | 180.703 | 133.0243 | -0.0048 | -0.0458 | 0.0083 | 0.04 | -0.0097 | 0.0009 | -0.0494 | -0.0716 | -0.0399 | -284.0091 | 0.0447 | -319.7252 | 0.0755 | -312.5124 | -0.0149 | -271.0761 | 0.8824 | -197.8079 | 0.0714 | -245.7117 | 0.0591 |  |  | 105.883 | 180.5835 | 123.8581
2017-12-19 14:21 | 8722.5233 |  |  | 60.7755 | 3.0447 | 44.7521 | 40.9018 | 20.384 | 10.6482 | 5.4748 | 34.3731 |  |  | -125.9429 | -3.2863 | 47.6278 | 57.005 | 39.9958 | 15.5454 | 63.4226 | 65.0365 | 12.0382 |  | 178.3968 | 118.9506 | 153.3592 | 186.6251 | 190.4922 | 159.9072 | 90.4119 |  |  | 147.0765 | 123.3198 | 144.4801 | 119.1637 | 109.2725 | 102.0762 | 101.8594 | 120.6571 | 158.0632 | 187.2759 | 186.7421 | 148.3937 | 127.0433 | 166.0396 | 144.623 | 91.749 |  |  |  |  | 131.8967 | 123.2138 | 197.1062 | 192.548 |  |  | 135.5608 | 134.3085 | 174.4485 | 204.996 | 99.0199 | 85.1025 | 101.2246 | 123.4956 | 148.3952 |  |  |  | 201.6295 | 134.5664 | 158.2045 | [5 empty] | 139.5428 | 165.8464 | 189.9512 | 186.5037 | 79.2256 | 98.728 | 99.6119 | 116.4795 | 114.4699 | 138.2041 | 82.9056 | 98.8311 | 107.5675 | 134.2893 | 160.8037 |  | 170.902 | 201.1395 | 199.0928 | 102.2943 | 126.8615 | 164.1691 | 202.8206 | 201.8842 | [7 empty] | 109.7028 | 136.4428 | 175.8814 | 205.7142 | 200.0497 | 104.0119 | 105.5301 | 184.2298 | 124.6666 | 187.7945 | 127.9022 | 35.7704 | 35.525 | 110.2959 | 105.5147 | 36.9272 | 38.0554 | 37.8616 | 38.0653 | 34.6184 | 36.0643 | 106.0477 | 126.0082 |  |  | 141.4993 | 175.6917 | 194.4561 | 183.3573 | 138.6795 | 92.0191 | [7 empty] | 99.9326 | 105.8906 | 133.2653 | 171.0233 | 199.3435 | 192.4212 | 138.2278 | 130.5539 | 165.9805 | 172.938 | [5 empty] | 126.9007 | 133.5795 | 202.0552 | 203.3943 |  |  | 101.6434 | 130.1696 | 173.1065 | 208.8787 | 151.8875 | 92.2978 | 104.9632 | 129.6316 | 162.3055 |  |  |  | 205.6603 | 110.9783 | 158.6836 | [5 empty] | 128.3296 | 167.5026 | 196.1886 | 195.5355 | 71.5913 | 90.1289 | 103.4541 | 124.5563 | 118.0465 | 146.9666 | 74.9821 | 89.7903 | 101.0587 | 127.133 | 157.9425 |  | 179.2708 | 206.76 | 201.3011 | 113.369 | 140.2996 | 175.7523 | 204.6822 | 198.758 | [7 empty] | 108.0072 | 142.1988 | 180.9862 | 208.917 |  | 106.0748 | 107.1994 | 106.4851 | 206.0857 | 140.6608 | 79.1337 |  | 22.0897 | 22.553 | 18.7329 | 19.6334 | 41.0886 | 101.7042 | 85.5915 | 106.1382 | 104.6961 | 106.8482 | 87.026 | 99.3935 | 130.2415 | 180.5083 | 180.6664 | 133.0688 | -0.0045 | -0.0453 | 0.0078 | 0.0405 | -0.0097 | 0.0013 | -0.0355 | -0.0723 | -0.0447 | -283.9537 | 0.0303 | -319.7098 | 0.0816 | -312.4939 | 0.0077 | -271.0976 | 0.868 | -197.811 | 0.0693 | -245.6655 | 0.0488 |  |  | 105.873 | 180.5874 | 123.9435
2017-12-19 14:21 | 8723.5234 |  |  | 60.622 | 2.9596 | 44.6965 | 40.8527 | 20.3309 | 10.7246 | 5.3827 | 34.2831 |  |  | -125.9635 | -3.2614 | 47.6649 | 56.8832 | 40.0392 | 15.548 | 63.468 | 65.1076 | 10.4697 |  | 178.38 | 118.949 | 153.358 | 186.6027 | 190.4773 | 159.9008 | 90.421 |  |  | 147.0671 | 123.3088 | 144.4714 | 119.1603 | 109.2683 | 102.0697 | 101.8618 | 120.6574 | 158.064 | 187.267 | 186.7232 | 148.3912 | 127.0456 | 166.0429 | 144.62 | 91.7405 |  |  |  |  | 131.9026 | 123.2144 | 197.0826 | 192.527 |  |  | 135.557 | 134.3066 | 174.4389 | 204.9691 | 99.0208 | 85.1078 | 101.2292 | 123.4997 | 148.3894 |  |  |  | 201.6099 | 134.574 | 158.1995 | [5 empty] | 139.5388 | 165.84 | 189.9396 | 186.4953 | 79.2294 | 98.7244 | 99.6016 | 116.5137 | 114.4793 | 138.2072 | 82.9079 | 98.8384 | 107.5676 | 134.2884 | 160.8008 |  | 170.897 | 201.1187 | 199.0838 | 102.3028 | 126.8627 | 164.168 | 202.8049 | 201.8598 | [7 empty] | 109.7049 | 136.4479 | 175.8743 | 205.6956 | 200.0336 | 104.0035 | 105.5186 | 184.2232 | 124.656 | 187.7802 | 127.9041 | 35.9889 | 35.7018 | 110.282 | 105.4994 | 36.9518 | 37.9665 | 37.831 | 38.002 | 34.5775 | 36.0662 | 106.0393 | 125.9907 |  |  | 141.5018 | 175.6901 | 194.4484 | 183.338 | 138.6771 | 92.0253 | [7 empty] | 99.9376 | 105.8975 | 133.2778 | 171.024 | 199.3287 | 192.4125 | 138.2307 | 130.5618 | 165.9816 | 172.9262 | [5 empty] | 126.9051 | 133.5799 | 202.0335 | 203.3726 |  |  | 101.6362 | 130.1662 | 173.0969 | 208.8593 | 151.8814 | 92.2968 | 104.9688 | 129.6311 | 162.2986 |  |  |  | 205.6369 | 110.9615 | 158.6695 | [5 empty] | 128.3231 | 167.4985 | 196.1713 | 195.5176 | 71.5894 | 90.1275 | 103.4549 | 124.551 | 118.0443 | 146.9693 | 74.9986 | 89.8065 | 101.0534 | 127.1378 | 157.9341 |  | 179.2687 | 206.7463 | 201.2863 | 113.3698 | 140.2989 | 175.7418 | 204.6648 | 198.745 | [7 empty] | 108.0165 | 142.1947 | 180.9871 | 208.9109 |  | 106.0696 | 107.193 | 106.4742 | 206.0651 | 140.6453 | 79.1169 |  | 22.0865 | 22.557 | 18.7302 | 19.6287 | 41.0897 | 101.7134 | 85.5898 | 106.1279 | 104.6822 | 106.8246 | 87.0504 | 99.3712 | 130.2567 | 180.4761 | 180.5879 | 133.0616 | -0.0049 | -0.0456 | 0.0083 | 0.0405 | -0.0094 | 0.0009 | -0.0357 | -0.0703 | -0.0313 | -284.0184 | 0.0426 | -319.6944 | 0.0611 | -312.5124 | 0.0057 | -271.0915 | 0.9132 | -197.8264 | 0.0591 | -245.6532 | 0.0365 |  |  | 105.8617 | 180.532 | 123.875
2017-12-19 14:21 | 8724.5234 |  |  | 60.5978 | 3.0698 | 44.6176 | 40.8015 | 20.3122 | 10.8161 | 5.497 | 34.354 |  |  | -125.9249 | -3.2567 | 47.6208 | 56.8698 | 39.912 | 15.5363 | 63.4402 | 65.0232 | 9.9377 |  | 178.3689 | 118.9461 | 153.3524 | 186.5878 | 190.4547 | 159.8904 | 90.4303 |  |  | 147.0538 | 123.3014 | 144.4599 | 119.1593 | 109.2589 | 102.0653 | 101.8588 | 120.6598 | 158.0566 | 187.2453 | 186.6996 | 148.3832 | 127.0433 | 166.0307 | 144.6065 | 91.7167 |  |  |  |  | 131.899 | 123.2106 | 197.0652 | 192.5032 |  |  | 135.5573 | 134.3066 | 174.4298 | 204.9431 | 99.0192 | 85.1161 | 101.2296 | 123.5 | 148.3792 |  |  |  | 201.5867 | 134.5645 | 158.1946 | [5 empty] | 139.5361 | 165.8332 | 189.924 | 186.4777 | 79.2336 | 98.7216 | 99.5856 | 116.5361 | 114.4804 | 138.2134 | 82.915 | 98.8487 | 107.5684 | 134.2836 | 160.7939 |  | 170.8895 | 201.1042 | 199.0629 | 102.3019 | 126.8689 | 164.1615 | 202.7859 | 201.8439 | [7 empty] | 109.7068 | 136.4512 | 175.87 | 205.6789 | 200.0139 | 104.001 | 105.5092 | 184.2149 | 124.6562 | 187.7681 | 127.9049 | 36.4491 | 36.035 | 110.2673 | 105.4847 | 36.9726 | 37.8436 | 38.0618 | 37.9212 | 34.5911 | 35.9889 | 106.0265 | 125.9726 |  |  | 141.5068 | 175.6851 | 194.4313 | 183.3284 | 138.6733 | 92.0301 | [7 empty] | 99.9329 | 105.8975 | 133.2782 | 171.0093 | 199.3073 | 192.391 | 138.227 | 130.561 | 165.9773 | 172.9184 | [5 empty] | 126.9071 | 133.5779 | 202.0187 | 203.3555 |  |  | 101.6349 | 130.1686 | 173.0992 | 208.8367 | 151.8742 | 92.2906 | 104.9766 | 129.6352 | 162.2895 |  |  |  | 205.6075 | 110.9545 | 158.6579 | [5 empty] | 128.3197 | 167.4807 | 196.1552 | 195.4957 | 71.5944 | 90.1282 | 103.449 | 124.5433 | 118.0435 | 146.9717 | 74.9973 | 89.8014 | 101.0497 | 127.1439 | 157.9266 |  | 179.2572 | 206.7304 | 201.2636 | 113.3673 | 140.2955 | 175.7327 | 204.6442 | 198.7225 | [7 empty] | 108.0036 | 142.1855 | 180.9657 | 208.8827 |  | 106.054 | 107.1858 | 106.4617 | 206.0401 | 140.6271 | 79.0974 |  | 22.0823 | 22.5547 | 18.7276 | 19.6288 | 41.0901 | 101.6818 | 85.5866 | 106.1173 | 104.6766 | 106.8102 | 87.1381 | 99.3764 | 130.2048 | 180.406 | 180.5119 | 132.9804 | -0.0046 | -0.0455 | 0.0084 | 0.0404 | -0.0095 | 0.0014 | -0.0377 | -0.0702 | -0.0345 | -284.0061 | 0.0488 | -319.7252 | 0.0775 | -312.5032 | 0.0036 | -271.1222 | 0.8947 | -197.8264 | 0.0837 | -245.6871 | 0.0447 |  |  | 105.852 | 180.459 | 123.8567
2017-12-19 14:21 | 8725.5235 |  |  | 60.6897 | 3.0557 | 44.5966 | 40.7041 | 20.1811 | 10.7876 | 5.4754 | 34.4436 |  |  | -126.0111 | -3.3042 | 47.5829 | 56.8798 | 39.9918 | 15.6019 | 63.5209 | 65.1333 | 9.8223 |  | 178.3462 | 118.9469 | 153.3443 | 186.5689 | 190.4299 | 159.8769 | 90.4306 |  |  | 147.0413 | 123.2939 | 144.449 | 119.1508 | 109.2539 | 102.0622 | 101.8565 | 120.6584 | 158.0465 | 187.227 | 186.6828 | 148.377 | 127.0391 | 166.0213 | 144.5944 | 91.6648 |  |  |  |  | 131.898 | 123.2122 | 197.0448 | 192.4834 |  |  | 135.5537 | 134.3045 | 174.4213 | 204.9228 | 99.0149 | 85.1215 | 101.2214 | 123.4978 | 148.3776 |  |  |  | 201.5718 | 134.5575 | 158.1896 | [5 empty] | 139.537 | 165.8355 | 189.9147 | 186.4554 | 79.2377 | 98.7286 | 99.5791 | 116.5533 | 114.4801 | 138.214 | 82.9176 | 98.8434 | 107.5666 | 134.2772 | 160.7841 |  | 170.8861 | 201.0884 | 199.036 | 102.2931 | 126.8663 | 164.1506 | 202.7684 | 201.8222 | [7 empty] | 109.7168 | 136.4434 | 175.8572 | 205.6639 | 199.9934 | 103.9928 | 105.5058 | 184.2006 | 124.6466 | 187.7517 | 127.8911 | 36.6409 | 36.3087 | 110.2547 | 105.4759 | 37.0317 | 37.8051 | 38.073 | 38.0732 | 34.6091 | 35.9114 | 106.0127 | 125.9589 |  |  | 141.5029 | 175.6725 | 194.4012 | 183.3091 | 138.6672 | 92.0293 | [7 empty] | 99.9339 | 105.9004 | 133.2712 | 171.0001 | 199.2861 | 192.3711 | 138.2271 | 130.5626 | 165.9739 | 172.9084 | [5 empty] | 126.9042 | 133.5751 | 202.0035 | 203.3318 |  |  | 101.6345 | 130.1773 | 173.0973 | 208.8126 | 151.8591 | 92.2936 | 104.9676 | 129.6374 | 162.2773 |  |  |  | 205.586 | 110.9672 | 158.6543 | [5 empty] | 128.3197 | 167.4718 | 196.1429 | 195.4808 | 71.6072 | 90.1359 | 103.4567 | 124.544 | 118.0389 | 146.9742 | 74.9884 | 89.7886 | 101.0465 | 127.1341 | 157.9097 |  | 179.2394 | 206.7143 | 201.2371 | 113.3438 | 140.2864 | 175.7184 | 204.6202 | 198.6878 | [7 empty] | 107.9895 | 142.1848 | 180.9547 | 208.8566 |  | 106.0383 | 107.1709 | 106.4505 | 206.0254 | 140.6123 | 79.0806 |  | 22.0803 | 22.5523 | 18.7209 | 19.6242 | 41.0895 | 101.6947 | 85.578 | 106.1194 | 104.6684 | 106.8028 | 87.169 | 99.3867 | 130.1121 | 180.3778 | 180.5185 | 132.9865 | -0.0046 | -0.0454 | 0.0081 | 0.0405 | -0.0097 | 0.0015 | -0.0393 | -0.0702 | -0.046 | -284.0061 | 0.055 | -319.7375 | 0.0816 | -312.5155 | 0.0077 | -271.0976 | 0.8947 | -197.8295 | 0.0775 | -245.6932 | 0.057 |  |  | 105.8436 | 180.4481 | 123.8669
2017-12-19 14:21 | 8726.5236 |  |  | 60.6322 | 3.0339 | 44.5387 | 40.5717 | 20.2067 | 10.7669 | 5.4831 | 34.4579 |  |  | -125.9461 | -3.4138 | 47.6055 | 56.9449 | 39.9805 | 15.5817 | 63.5113 | 65.0357 | 11.1858 |  | 178.32 | 118.9395 | 153.3362 | 186.5487 | 190.4079 | 159.8646 | 90.423 |  |  | 147.0287 | 123.2828 | 144.4366 | 119.1377 | 109.2419 | 102.0589 | 101.859 | 120.6511 | 158.0339 | 187.2131 | 186.6571 | 148.3721 | 127.0442 | 166.0192 | 144.5873 | 91.6004 |  |  |  |  | 131.8959 | 123.2127 | 197.0242 | 192.4677 |  |  | 135.5443 | 134.3015 | 174.4107 | 204.9034 | 99.0163 | 85.1267 | 101.2197 | 123.5007 | 148.374 |  |  |  | 201.5502 | 134.5552 | 158.183 | [5 empty] | 139.5363 | 165.8338 | 189.9001 | 186.4426 | 79.2258 | 98.7312 | 99.569 | 116.5655 | 114.4749 | 138.2121 | 82.9172 | 98.8366 | 107.5655 | 134.2771 | 160.7772 |  | 170.8806 | 201.0645 | 199.0181 | 102.2966 | 126.8656 | 164.1467 | 202.752 | 201.7999 | [7 empty] | 109.7319 | 136.4409 | 175.8448 | 205.6539 | 199.9797 | 103.9848 | 105.5009 | 184.1907 | 124.6309 | 187.727 | 127.8745 | 36.4202 | 36.323 | 110.2475 | 105.4755 | 37.3077 | 37.7762 | 37.787 | 38.3227 | 34.9074 | 35.9579 | 106.0026 | 125.9523 |  |  | 141.4955 | 175.6581 | 194.3678 | 183.2733 | 138.6613 | 92.0296 | [7 empty] | 99.9365 | 105.9066 | 133.2655 | 170.9937 | 199.2634 | 192.3533 | 138.2238 | 130.5631 | 165.9641 | 172.8947 | [5 empty] | 126.9024 | 133.5759 | 201.9899 | 203.3044 |  |  | 101.6412 | 130.1775 | 173.0858 | 208.7939 | 151.8464 | 92.3012 | 104.9633 | 129.6334 | 162.2694 |  |  |  | 205.5728 | 110.9815 | 158.6474 | [5 empty] | 128.3199 | 167.4732 | 196.1311 | 195.4618 | 71.6186 | 90.1378 | 103.4664 | 124.5522 | 118.0376 | 146.972 | 74.9846 | 89.7923 | 101.0602 | 127.1354 | 157.9143 |  | 179.2466 | 206.7056 | 201.2221 | 113.3388 | 140.2928 | 175.7141 | 204.6088 | 198.6648 | [7 empty] | 108.0043 | 142.1958 | 180.9563 | 208.8523 |  | 106.0262 | 107.1562 | 106.44 | 206.0055 | 140.6008 | 79.0619 |  | 22.079 | 22.5505 | 18.719 | 19.6161 | 41.0882 | 101.7408 | 85.5685 | 106.0967 | 104.6651 | 106.7917 | 87.0572 | 99.3859 | 130.1487 | 180.3053 | 180.5963 | 132.9076 | -0.005 | -0.0457 | 0.0078 | 0.0403 | -0.0097 | 0.0011 | -0.0257 | -0.0738 | -0.0505 | -283.9968 | 0.0591 | -319.7498 | 0.094 | -312.5309 | 0.0077 | -271.1099 | 0.8988 | -197.8264 | 0.0755 | -245.724 | 0.0693 |  |  | 105.8327 | 180.4508 | 123.7706
2017-12-19 14:21 | 8727.5236 |  |  | 60.6623 | 3.0817 | 44.5764 | 40.6431 | 20.3229 | 10.6579 | 5.4195 | 34.4726 |  |  | -125.9786 | -3.2656 | 47.6682 | 57.0105 | 39.9866 | 15.6072 | 63.4934 | 65.0426 | 11.1998 |  | 178.3132 | 118.9392 | 153.3307 | 186.5363 | 190.393 | 159.8555 | 90.427 |  |  | 147.0192 | 123.2832 | 144.4276 | 119.1313 | 109.2359 | 102.0582 | 101.8586 | 120.6531 | 158.0208 | 187.1932 | 186.6334 | 148.3607 | 127.056 | 166.0112 | 144.5869 | 91.5622 |  |  |  |  | 131.89 | 123.2154 | 197.0127 | 192.4506 |  |  | 135.5391 | 134.3041 | 174.3975 | 204.8831 | 99.0175 | 85.1308 | 101.2278 | 123.4934 | 148.3638 |  |  |  | 201.5266 | 134.5537 | 158.1744 | [5 empty] | 139.5353 | 165.8225 | 189.8822 | 186.4343 | 79.2296 | 98.7358 | 99.5687 | 116.578 | 114.4734 | 138.2113 | 82.9193 | 98.8372 | 107.5668 | 134.2784 | 160.7747 |  | 170.8736 | 201.0562 | 198.9956 | 102.299 | 126.8697 | 164.142 | 202.7312 | 201.7808 | [7 empty] | 109.7314 | 136.4495 | 175.8406 | 205.6342 | 199.9608 | 103.9765 | 105.4908 | 184.172 | 124.619 | 187.7005 | 127.8688 | 36.1996 | 36.3196 | 110.2372 | 105.4596 | 37.6409 | 37.7401 | 37.6242 | 38.298 | 35.0452 | 36.0384 | 105.9937 | 125.941 |  |  | 141.4944 | 175.6432 | 194.3507 | 183.249 | 138.6546 | 92.0282 | [7 empty] | 99.9302 | 105.9098 | 133.2704 | 170.9831 | 199.2511 | 192.3296 | 138.2201 | 130.5611 | 165.9586 | 172.8845 | [5 empty] | 126.9087 | 133.5807 | 201.9669 | 203.2821 |  |  | 101.6367 | 130.1703 | 173.07 | 208.776 | 151.8363 | 92.2998 | 104.9685 | 129.6326 | 162.2568 |  |  |  | 205.5524 | 110.9817 | 158.6393 | [5 empty] | 128.326 | 167.4692 | 196.1198 | 195.4413 | 71.6177 | 90.1378 | 103.4727 | 124.5533 | 118.0331 | 146.9635 | 74.9728 | 89.7981 | 101.0652 | 127.1446 | 157.9184 |  | 179.2406 | 206.6905 | 201.203 | 113.3403 | 140.2977 | 175.7095 | 204.5886 | 198.6468 | [7 empty] | 108.0165 | 142.1891 | 180.9477 | 208.842 |  | 106.0217 | 107.153 | 106.4269 | 205.9906 | 140.5964 | 79.0436 |  | 22.087 | 22.5555 | 18.7272 | 19.622 | 41.0958 | 101.7484 | 85.569 | 106.0975 | 104.6553 | 106.7833 | 86.9451 | 99.407 | 130.0967 | 180.288 | 180.55 | 132.8325 | -0.0044 | -0.0455 | 0.0081 | 0.0402 | -0.0096 | 0.0017 | -0.0412 | -0.072 | -0.0725 | -284.0245 | 0.0508 | -319.7283 | 0.0858 | -312.5278 | 0.0159 | -271.1161 | 0.8968 | -197.851 | 0.0796 | -245.684 | 0.0591 |  |  | 105.8256 | 180.419 | 123.8854
2017-12-19 14:21 | 8728.5237 |  |  | 60.5388 | 3.1054 | 44.6903 | 40.6453 | 20.3395 | 10.5982 | 5.4108 | 34.3638 |  |  | -125.84 | -3.2521 | 47.693 | 56.9126 | 39.9606 | 15.5767 | 63.4893 | 64.9772 | 10.6577 |  | 178.3062 | 118.9462 | 153.3272 | 186.5287 | 190.3798 | 159.8533 | 90.4381 |  |  | 147.0113 | 123.2778 | 144.4238 | 119.1274 | 109.235 | 102.0673 | 101.8614 | 120.6531 | 158.0157 | 187.1765 | 186.6232 | 148.3563 | 127.0612 | 166.006 | 144.5914 | 91.5522 |  |  |  |  | 131.88 | 123.2158 | 197.0001 | 192.4376 |  |  | 135.5362 | 134.3022 | 174.3924 | 204.8623 | 99.0162 | 85.1276 | 101.2275 | 123.4919 | 148.3491 |  |  |  | 201.5056 | 134.5635 | 158.1694 | [5 empty] | 139.5388 | 165.8169 | 189.873 | 186.4177 | 79.2408 | 98.742 | 99.5666 | 116.595 | 114.4856 | 138.2133 | 82.9257 | 98.8387 | 107.5687 | 134.2718 | 160.7645 |  | 170.8701 | 201.0407 | 198.9792 | 102.3034 | 126.8714 | 164.1412 | 202.716 | 201.7613 | [7 empty] | 109.7286 | 136.4455 | 175.8316 | 205.6132 | 199.9352 | 103.9699 | 105.4813 | 184.1528 | 124.6082 | 187.6893 | 127.871 | 36.1542 | 36.3735 | 110.2254 | 105.4432 | 37.7991 | 37.7344 | 37.7116 | 38.1912 | 34.8567 | 35.9677 | 105.9818 | 125.9308 |  |  | 141.4948 | 175.6354 | 194.3511 | 183.2429 | 138.644 | 92.0356 | [7 empty] | 99.9295 | 105.912 | 133.2732 | 170.9732 | 199.2312 | 192.31 | 138.2165 | 130.5629 | 165.9563 | 172.8757 | [5 empty] | 126.9101 | 133.5854 | 201.9464 | 203.2596 |  |  | 101.6355 | 130.1715 | 173.0739 | 208.7588 | 151.8393 | 92.3015 | 104.9772 | 129.636 | 162.2503 |  |  |  | 205.5237 | 110.9825 | 158.6347 | [5 empty] | 128.3217 | 167.4584 | 196.0971 | 195.4246 | 71.613 | 90.1435 | 103.4691 | 124.5512 | 118.0325 | 146.9651 | 74.9698 | 89.8065 | 101.0624 | 127.1442 | 157.905 |  | 179.2353 | 206.6736 | 201.1856 | 113.3371 | 140.2919 | 175.7015 | 204.5671 | 198.6307 | [7 empty] | 108.0116 | 142.1777 | 180.9382 | 208.823 |  | 106.0202 | 107.1461 | 106.4159 | 205.9813 | 140.5921 | 79.0262 |  | 22.0911 | 22.5656 | 18.7306 | 19.6273 | 41.0985 | 101.7638 | 85.5647 | 106.0816 | 104.6403 | 106.7629 | 87.0153 | 99.4065 | 130.0524 | 180.2668 | 180.5346 | 132.8342 | -0.0045 | -0.0457 | 0.0083 | 0.0406 | -0.0095 | 0.0015 | -0.039 | -0.0748 | -0.0445 | -284.0245 | 0.0365 | -319.7159 | 0.0755 | -312.5093 | 0.0057 | -271.1592 | 0.9173 | -197.8202 | 0.0591 | -245.6686 | 0.057 |  |  | 105.8148 | 180.4007 | 123.828
2017-12-19 14:21 | 8729.5237 |  |  | 60.5938 | 3.1534 | 44.6765 | 40.6852 | 20.459 | 10.5891 | 5.4044 | 34.392 |  |  | -125.9139 | -3.2244 | 47.6326 | 57.0435 | 39.9605 | 15.591 | 63.4603 | 65.005 | 10.5635 |  | 178.2869 | 118.9445 | 153.3209 | 186.5089 | 190.3588 | 159.8503 | 90.4345 |  |  | 147.0024 | 123.2621 | 144.4117 | 119.1164 | 109.2288 | 102.0691 | 101.8669 | 120.6498 | 158.0104 | 187.1613 | 186.6058 | 148.3493 | 127.0615 | 166.0017 | 144.5902 | 91.5517 |  |  |  |  | 131.8772 | 123.2188 | 196.9858 | 192.419 |  |  | 135.5372 | 134.3032 | 174.3926 | 204.8438 | 99.0193 | 85.1311 | 101.2279 | 123.4992 | 148.343 |  |  |  | 201.4834 | 134.5593 | 158.1632 | [5 empty] | 139.5399 | 165.8154 | 189.8647 | 186.3982 | 79.2335 | 98.7478 | 99.5555 | 116.6116 | 114.4816 | 138.2102 | 82.9233 | 98.8343 | 107.5625 | 134.2624 | 160.7484 |  | 170.8605 | 201.0149 | 198.9662 | 102.3035 | 126.8709 | 164.1331 | 202.6959 | 201.7398 | [7 empty] | 109.7322 | 136.4415 | 175.8219 | 205.597 | 199.9121 | 103.9672 | 105.4723 | 184.1436 | 124.6035 | 187.6814 | 127.864 | 36.0181 | 36.3182 | 110.2215 | 105.4406 | 37.7664 | 37.6545 | 37.831 | 38.144 | 35.0287 | 35.9041 | 105.9778 | 125.9313 |  |  | 141.4935 | 175.6299 | 194.3409 | 183.2317 | 138.64 | 92.0436 | [7 empty] | 99.9323 | 105.9083 | 133.2636 | 170.962 | 199.2029 | 192.2836 | 138.1988 | 130.5595 | 165.942 | 172.848 | [5 empty] | 126.8986 | 133.5793 | 201.9357 | 203.2436 |  |  | 101.632 | 130.1709 | 173.0697 | 208.7373 | 151.8327 | 92.31 | 104.9836 | 129.636 | 162.2434 |  |  |  | 205.4983 | 110.9901 | 158.6302 | [5 empty] | 128.3105 | 167.45 | 196.0739 | 195.4015 | 71.615 | 90.1388 | 103.4659 | 124.5467 | 118.0391 | 146.9717 | 74.9821 | 89.8141 | 101.066 | 127.1475 | 157.9002 |  | 179.2429 | 206.6626 | 201.1644 | 113.3487 | 140.2909 | 175.6981 | 204.5549 | 198.6146 | [7 empty] | 108.0152 | 142.1823 | 180.9339 | 208.805 |  | 106.0167 | 107.132 | 106.4104 | 205.9657 | 140.5856 | 79.0111 |  | 22.0952 | 22.5719 | 18.7336 | 19.6271 | 41.1012 | 101.7997 | 85.56 | 106.074 | 104.631 | 106.7574 | 87.0544 | 99.3959 | 130.0621 | 180.2815 | 180.5146 | 132.8496 | -0.0045 | -0.0454 | 0.0079 | 0.0405 | -0.0098 | 0.001 | -0.0297 | -0.0717 | -0.0618 | -284.0153 | 0.0508 | -319.7221 | 0.0611 | -312.4847 | -0.0046 | -271.1253 | 0.9112 | -197.8295 | 0.0878 | -245.6686 | 0.0324 |  |  | 105.8076 | 180.3981 | 123.9164
2017-12-19 14:21 | 8730.5238 |  |  | 60.5628 | 3.108 | 44.6577 | 40.7643 | 20.374 | 10.5393 | 5.4501 | 34.3853 |  |  | -125.8426 | -3.1494 | 47.7088 | 56.9358 | 40.0535 | 15.5636 | 63.463 | 65.0536 | 9.6691 |  | 178.2619 | 118.9375 | 153.3148 | 186.4808 | 190.3318 | 159.8359 | 90.42 |  |  | 146.9912 | 123.2523 | 144.3957 | 119.1081 | 109.2212 | 102.0619 | 101.8709 | 120.6506 | 158.003 | 187.1417 | 186.5844 | 148.3421 | 127.0585 | 165.9961 | 144.5768 | 91.5619 |  |  |  |  | 131.88 | 123.218 | 196.9697 | 192.3988 |  |  | 135.536 | 134.3063 | 174.3762 | 204.8245 | 99.0206 | 85.1364 | 101.2309 | 123.4953 | 148.344 |  |  |  | 201.4621 | 134.5528 | 158.1494 | [5 empty] | 139.5389 | 165.8105 | 189.852 | 186.3786 | 79.2271 | 98.752 | 99.5572 | 116.6229 | 114.4775 | 138.2155 | 82.9317 | 98.8363 | 107.559 | 134.262 | 160.7416 |  | 170.8525 | 201.0027 | 198.9479 | 102.3051 | 126.876 | 164.1236 | 202.6735 | 201.717 | [7 empty] | 109.7354 | 136.4365 | 175.8165 | 205.5809 | 199.8913 | 103.9609 | 105.4634 | 184.1282 | 124.5966 | 187.6622 | 127.8617 | 35.7812 | 36.2199 | 110.2134 | 105.4325 | 37.613 | 37.5849 | 37.8216 | 38.0492 | 35.0704 | 35.9042 | 105.9763 | 125.9215 |  |  | 141.4996 | 175.6209 | 194.3171 | 183.2146 | 138.6446 | 92.0415 | [7 empty] | 99.9409 | 105.9087 | 133.2624 | 170.9569 | 199.1809 | 192.2575 | 138.1932 | 130.5556 | 165.9325 | 172.8272 | [5 empty] | 126.8973 | 133.5723 | 201.9226 | 203.225 |  |  | 101.6335 | 130.1666 | 173.0597 | 208.7123 | 151.8215 | 92.3158 | 104.99 | 129.6316 | 162.2289 |  |  |  | 205.4729 | 110.9913 | 158.6227 | [5 empty] | 128.3132 | 167.4495 | 196.0592 | 195.3775 | 71.6228 | 90.1364 | 103.4696 | 124.5494 | 118.0313 | 146.964 | 74.9884 | 89.8147 | 101.0631 | 127.1472 | 157.8895 |  | 179.2277 | 206.6446 | 201.1401 | 113.3495 | 140.287 | 175.6916 | 204.5333 | 198.5897 | [7 empty] | 108.0145 | 142.189 | 180.9303 | 208.7961 |  | 106.0082 | 107.1198 | 106.4036 | 205.9427 | 140.5777 | 78.9928 |  | 22.0927 | 22.5696 | 18.7363 | 19.6237 | 41.1047 | 101.8519 | 85.5564 | 106.0699 | 104.6264 | 106.7496 | 87.1679 | 99.3929 | 130.0488 | 180.2723 | 180.4881 | 132.7896 | -0.005 | -0.0455 | 0.0082 | 0.0405 | -0.0095 | 0.0015 | -0.038 | -0.0696 | -0.056 | -284.0276 | 0.0652 | -319.7313 | 0.0837 | -312.5124 | -0.0169 | -271.1346 | 0.9029 | -197.8326 | 0.094 | -245.6901 | 0.0508 |  |  | 105.8002 | 180.3802 | 123.9385
2017-12-19 14:21 | 8731.5239 |  |  | 60.7351 | 3.1332 | 44.746 | 40.7202 | 20.3387 | 10.6334 | 5.3816 | 34.3978 |  |  | -125.8331 | -3.1693 | 47.6698 | 56.9577 | 40.0425 | 15.523 | 63.4601 | 65.0134 | 12.8243 |  | 178.2464 | 118.9335 | 153.3118 | 186.4628 | 190.3101 | 159.8259 | 90.4178 |  |  | 146.9791 | 123.2506 | 144.3851 | 119.0996 | 109.2148 | 102.0614 | 101.879 | 120.6455 | 157.9997 | 187.127 | 186.5673 | 148.3438 | 127.0532 | 165.9929 | 144.5628 | 91.5602 |  |  |  |  | 131.8815 | 123.2109 | 196.9552 | 192.3828 |  |  | 135.5332 | 134.3098 | 174.3706 | 204.8088 | 99.0172 | 85.1401 | 101.2394 | 123.4961 | 148.343 |  |  |  | 201.4365 | 134.549 | 158.1351 | [5 empty] | 139.5356 | 165.8051 | 189.8269 | 186.3568 | 79.2238 | 98.7559 | 99.5525 | 116.6225 | 114.4796 | 138.2215 | 82.9443 | 98.839 | 107.5613 | 134.2644 | 160.7337 |  | 170.8489 | 200.9901 | 198.9314 | 102.3064 | 126.8773 | 164.1142 | 202.6524 | 201.6953 | [7 empty] | 109.7384 | 136.438 | 175.8052 | 205.5576 | 199.867 | 103.9487 | 105.4502 | 184.1132 | 124.589 | 187.6432 | 127.8584 | 35.6847 | 36.2585 | 110.1893 | 105.4181 | 37.5013 | 37.4809 | 37.7321 | 37.9418 | 34.5895 | 35.9036 | 105.9613 | 125.8979 |  |  | 141.5002 | 175.6157 | 194.2942 | 183.1959 | 138.6483 | 92.0425 | [7 empty] | 99.9471 | 105.9134 | 133.2595 | 170.9565 | 199.1661 | 192.245 | 138.1871 | 130.5624 | 165.9325 | 172.8276 | [5 empty] | 126.8933 | 133.5736 | 201.9048 | 203.1986 |  |  | 101.6403 | 130.1708 | 173.0577 | 208.6956 | 151.8104 | 92.32 | 104.9879 | 129.6254 | 162.2178 |  |  |  | 205.4571 | 110.9985 | 158.619 | [5 empty] | 128.3179 | 167.4485 | 196.0469 | 195.3626 | 71.6309 | 90.1472 | 103.4703 | 124.5564 | 118.0231 | 146.96 | 74.9899 | 89.8144 | 101.0619 | 127.1397 | 157.8809 |  | 179.2126 | 206.6232 | 201.1245 | 113.3513 | 140.2823 | 175.6819 | 204.5079 | 198.5689 | [7 empty] | 108.0054 | 142.1878 | 180.924 | 208.7809 |  | 105.9951 | 107.1111 | 106.3939 | 205.9238 | 140.5687 | 78.9719 |  | 22.0916 | 22.5668 | 18.7331 | 19.6207 | 41.1111 | 101.9131 | 85.5529 | 106.0544 | 104.6246 | 106.7422 | 87.045 | 99.3848 | 130.0774 | 180.3063 | 180.47 | 132.8767 | -0.0046 | -0.0455 | 0.0077 | 0.0403 | -0.0098 | 0.0008 | -0.0311 | -0.0693 | -0.0627 | -284.0091 | 0.0611 | -319.7529 | 0.1001 | -312.5339 | 0.0057 | -271.1284 | 0.8927 | -197.8202 | 0.0837 | -245.7148 | 0.0714 |  |  | 105.79 | 180.3881 | 123.922
2017-12-19 14:21 | 8732.5239 |  |  | 60.6664 | 3.1691 | 44.7634 | 40.727 | 20.3569 | 10.6266 | 5.4465 | 34.3672 |  |  | -125.8276 | -3.1625 | 47.6814 | 56.9794 | 40.0601 | 15.6244 | 63.5169 | 65.1278 | 12.2678 |  | 178.2327 | 118.9457 | 153.308 | 186.4534 | 190.2967 | 159.8208 | 90.4211 |  |  | 146.9762 | 123.2518 | 144.3811 | 119.0949 | 109.2138 | 102.0655 | 101.88 | 120.6458 | 157.9914 | 187.1105 | 186.5477 | 148.3308 | 127.0545 | 165.9881 | 144.5546 | 91.5484 |  |  |  |  | 131.8769 | 123.2089 | 196.9389 | 192.3612 |  |  | 135.534 | 134.3074 | 174.3644 | 204.793 | 99.0187 | 85.1446 | 101.2418 | 123.4985 | 148.34 |  |  |  | 201.417 | 134.542 | 158.1339 | [5 empty] | 139.5293 | 165.8022 | 189.8118 | 186.3448 | 79.2266 | 98.773 | 99.5502 | 116.6264 | 114.4812 | 138.2165 | 82.9433 | 98.8366 | 107.5641 | 134.2633 | 160.7235 |  | 170.8496 | 200.9713 | 198.9161 | 102.3014 | 126.8764 | 164.1066 | 202.6289 | 201.6735 | [7 empty] | 109.7438 | 136.4391 | 175.795 | 205.5381 | 199.8523 | 103.9401 | 105.4382 | 184.0959 | 124.5765 | 187.6306 | 127.8399 | 35.8393 | 36.3562 | 110.1763 | 105.4062 | 37.4295 | 37.4355 | 37.6933 | 37.8684 | 34.2865 | 35.9326 | 105.9452 | 125.885 |  |  | 141.4984 | 175.6138 | 194.281 | 183.179 | 138.6464 | 92.04 | [7 empty] | 99.9473 | 105.9126 | 133.2558 | 170.9425 | 199.1523 | 192.2251 | 138.1818 | 130.5636 | 165.9271 | 172.8084 | [5 empty] | 126.8851 | 133.575 | 201.8846 | 203.1758 |  |  | 101.6342 | 130.1862 | 173.0529 | 208.6847 | 151.7988 | 92.3272 | 104.9834 | 129.6244 | 162.2096 |  |  |  | 205.4408 | 110.9928 | 158.6109 | [5 empty] | 128.317 | 167.4371 | 196.0342 | 195.3505 | 71.6417 | 90.1566 | 103.4754 | 124.555 | 118.02 | 146.9673 | 74.9939 | 89.817 | 101.0593 | 127.1376 | 157.8736 |  | 179.21 | 206.6066 | 201.1029 | 113.3612 | 140.282 | 175.6693 | 204.4873 | 198.5562 | [7 empty] | 108.0055 | 142.1855 | 180.9166 | 208.7563 |  | 105.9831 | 107.1034 | 106.3861 | 205.9106 | 140.5618 | 78.9507 |  | 22.0893 | 22.566 | 18.7364 | 19.6175 | 41.1168 | 101.9278 | 85.5525 | 106.044 | 104.6139 | 106.7275 | 87.1502 | 99.3951 | 130.064 | 180.2343 | 180.3632 | 132.7881 | -0.0044 | -0.0454 | 0.0089 | 0.0406 | -0.01 | 0.0009 | -0.0311 | -0.07 | -0.0483 | -283.9784 | 0.0406 | -319.7098 | 0.0816 | -312.537 | 0.0283 | -271.1653 | 0.8988 | -197.8202 | 0.0632 | -245.6532 | 0.0632 |  |  | 105.7795 | 180.2987 | 124.0435
2017-12-19 14:21 | 8733.524 |  |  | 60.6817 | 3.2262 | 44.773 | 40.8031 | 20.3836 | 10.6698 | 5.4719 | 34.3864 |  |  | -125.8989 | -3.0603 | 47.7815 | 56.9577 | 40.0281 | 15.5782 | 63.5752 | 65.1647 | 11.6572 |  | 178.2141 | 118.949 | 153.3 | 186.4449 | 190.2756 | 159.8064 | 90.4187 |  |  | 146.9683 | 123.2503 | 144.3735 | 119.088 | 109.2079 | 102.0618 | 101.8806 | 120.6501 | 157.9857 | 187.0899 | 186.5316 | 148.3238 | 127.0582 | 165.9802 | 144.551 | 91.5364 |  |  |  |  | 131.8726 | 123.2116 | 196.9171 | 192.3367 |  |  | 135.5262 | 134.2985 | 174.3524 | 204.7685 | 99.0202 | 85.1437 | 101.236 | 123.4946 | 148.3307 |  |  |  | 201.4104 | 134.5451 | 158.1355 | [5 empty] | 139.5387 | 165.7978 | 189.8125 | 186.3414 | 79.2398 | 98.7913 | 99.5586 | 116.6278 | 114.4936 | 138.2282 | 82.9492 | 98.8447 | 107.5751 | 134.2711 | 160.7246 |  | 170.853 | 200.9579 | 198.9043 | 102.3149 | 126.8808 | 164.116 | 202.6161 | 201.6566 | [7 empty] | 109.7565 | 136.4354 | 175.7884 | 205.5202 | 199.8327 | 103.9326 | 105.4336 | 184.0837 | 124.5692 | 187.6194 | 127.8375 | 35.9082 | 36.4082 | 110.1729 | 105.396 | 37.3273 | 37.5169 | 37.7434 | 37.8051 | 34.3342 | 35.9164 | 105.9372 | 125.8756 |  |  | 141.4992 | 175.6014 | 194.2691 | 183.1626 | 138.6342 | 92.046 | [7 empty] | 99.9512 | 105.9171 | 133.2574 | 170.9271 | 199.1306 | 192.2028 | 138.1813 | 130.5625 | 165.9199 | 172.797 | [5 empty] | 126.8909 | 133.5774 | 201.873 | 203.1612 |  |  | 101.6323 | 130.1936 | 173.0464 | 208.667 | 151.7997 | 92.3329 | 104.9934 | 129.6318 | 162.2097 |  |  |  | 205.4164 | 110.9788 | 158.5987 | [5 empty] | 128.3131 | 167.4219 | 196.0099 | 195.3286 | 71.6417 | 90.1563 | 103.4715 | 124.5514 | 118.0208 | 146.9676 | 75.0006 | 89.8126 | 101.0571 | 127.1344 | 157.8638 |  | 179.2066 | 206.5931 | 201.0852 | 113.3608 | 140.2769 | 175.6578 | 204.4665 | 198.5329 | [7 empty] | 108.0041 | 142.18 | 180.9047 | 208.7385 |  | 105.9736 | 107.0926 | 106.3694 | 205.8908 | 140.5531 | 78.9292 |  | 22.0855 | 22.5584 | 18.736 | 19.6158 | 41.1145 | 101.9082 | 85.5469 | 106.0371 | 104.605 | 106.7231 | 87.0944 | 99.4009 | 130.0294 | 180.2336 | 180.3625 | 132.8571 | -0.0044 | -0.0458 | 0.0083 | 0.0401 | -0.01 | 0.001 | -0.0145 | -0.0724 | -0.0455 | -284.0553 | 0.0344 | -319.7129 | 0.0714 | -312.4847 | -0.0046 | -271.1899 | 0.9337 | -197.8541 | 0.0755 | -245.6686 | 0.0365 |  |  | 105.7709 | 180.298 | 124.1702
2017-12-19 14:21 | 8734.524 |  |  | 60.6843 | 3.243 | 44.8617 | 40.7875 | 20.3694 | 10.7065 | 5.458 | 34.3992 |  |  | -125.8774 | -3.3394 | 47.7137 | 56.925 | 40.0052 | 15.547 | 63.538 | 65.1458 | 10.037 |  | 178.1953 | 118.9438 | 153.293 | 186.4241 | 190.2508 | 159.7978 | 90.4191 |  |  | 146.9524 | 123.242 | 144.3641 | 119.0779 | 109.2047 | 102.0587 | 101.8865 | 120.646 | 157.9838 | 187.0777 | 186.5153 | 148.3228 | 127.0606 | 165.9716 | 144.549 | 91.5242 |  |  |  |  | 131.8725 | 123.2111 | 196.9012 | 192.3216 |  |  | 135.5244 | 134.3024 | 174.3508 | 204.7506 | 99.0211 | 85.1457 | 101.2402 | 123.4954 | 148.3295 |  |  |  | 201.3897 | 134.5458 | 158.1216 | [5 empty] | 139.5403 | 165.7915 | 189.8008 | 186.3283 | 79.2471 | 98.7955 | 99.5757 | 116.6074 | 114.4941 | 138.2269 | 82.948 | 98.8376 | 107.5752 | 134.2677 | 160.7113 |  | 170.8441 | 200.9388 | 198.8758 | 102.3194 | 126.868 | 164.111 | 202.5951 | 201.6296 | [7 empty] | 109.7597 | 136.4354 | 175.7865 | 205.4892 | 199.8087 | 103.9212 | 105.4293 | 184.0742 | 124.5639 | 187.6056 | 127.8343 | 35.8472 | 36.3986 | 110.1632 | 105.383 | 37.2328 | 37.5911 | 37.6984 | 37.74 | 34.454 | 35.9018 | 105.9342 | 125.8658 |  |  | 141.4984 | 175.5818 | 194.2436 | 183.1368 | 138.6202 | 92.0552 | [7 empty] | 99.9462 | 105.9287 | 133.2594 | 170.918 | 199.1125 | 192.1849 | 138.1738 | 130.5677 | 165.9135 | 172.7931 | [5 empty] | 126.8972 | 133.5731 | 201.8509 | 203.1332 |  |  | 101.6305 | 130.1841 | 173.0311 | 208.6434 | 151.7879 | 92.3325 | 104.9874 | 129.6245 | 162.1949 |  |  |  | 205.3881 | 110.9749 | 158.5848 | [5 empty] | 128.3066 | 167.4143 | 195.9846 | 195.3043 | 71.6389 | 90.1526 | 103.4676 | 124.5473 | 118.0259 | 146.9659 | 75.0085 | 89.8108 | 101.0698 | 127.1332 | 157.8639 |  | 179.2067 | 206.5803 | 201.0729 | 113.3597 | 140.2763 | 175.6522 | 204.4552 | 198.5083 | [7 empty] | 108.0116 | 142.1775 | 180.9021 | 208.7266 |  | 105.9693 | 107.0902 | 106.3548 | 205.8752 | 140.5432 | 78.9131 |  | 22.0861 | 22.5584 | 18.7341 | 19.6252 | 41.1154 | 101.8104 | 85.5436 | 106.0221 | 104.583 | 106.7081 | 87.0842 | 99.4035 | 130.0237 | 180.2141 | 180.3314 | 132.8513 | -0.0047 | -0.0455 | 0.0085 | 0.0407 | -0.0098 | 0.0009 | -0.0428 | -0.0716 | -0.0714 | -284.0584 | 0.0693 | -319.7159 | 0.0447 | -312.4724 | -0.0107 | -271.1561 | 0.9317 | -197.8726 | 0.094 | -245.6686 | 0.0221 |  |  | 105.7597 | 180.2728 | 124.0647
2017-12-19 14:21 | 8735.5241 |  |  | 60.6871 | 3.2647 | 44.7132 | 40.7558 | 20.326 | 10.7021 | 5.5018 | 34.3699 |  |  | -125.8134 | -3.7673 | 47.8213 | 57.0856 | 40.0763 | 15.6053 | 63.5062 | 65.1405 | 9.2847 |  | 178.1783 | 118.9496 | 153.2878 | 186.4009 | 190.2316 | 159.7922 | 90.4236 |  |  | 146.9422 | 123.2348 | 144.3516 | 119.0753 | 109.1986 | 102.0671 | 101.8866 | 120.6466 | 157.9739 | 187.0647 | 186.4969 | 148.3131 | 127.0619 | 165.9651 | 144.5419 | 91.5102 |  |  |  |  | 131.868 | 123.2081 | 196.882 | 192.3015 |  |  | 135.5253 | 134.3061 | 174.3379 | 204.7341 | 99.0164 | 85.1439 | 101.2395 | 123.4925 | 148.3253 |  |  |  | 201.3564 | 134.5427 | 158.1038 | [5 empty] | 139.5305 | 165.7868 | 189.7818 | 186.3063 | 79.2373 | 98.8008 | 99.5885 | 116.5801 | 114.4934 | 138.2192 | 82.9451 | 98.8286 | 107.5654 | 134.2647 | 160.6988 |  | 170.8402 | 200.9255 | 198.8526 | 102.3233 | 126.8628 | 164.102 | 202.5782 | 201.6055 | [7 empty] | 109.7473 | 136.4346 | 175.7795 | 205.465 | 199.7804 | 103.9108 | 105.4198 | 184.0615 | 124.5481 | 187.5917 | 127.8211 | 35.9886 | 36.3695 | 110.1526 | 105.3733 | 37.1735 | 37.6125 | 37.626 | 37.6462 | 34.5774 | 36.01 | 105.9216 | 125.8481 |  |  | 141.4944 | 175.571 | 194.2178 | 183.1132 | 138.6121 | 92.0538 | [7 empty] | 99.9377 | 105.9311 | 133.258 | 170.9147 | 199.0972 | 192.1694 | 138.1708 | 130.574 | 165.9082 | 172.781 | [5 empty] | 126.8967 | 133.578 | 201.8243 | 203.1033 |  |  | 101.6302 | 130.1809 | 173.0267 | 208.6162 | 151.7765 | 92.3359 | 104.9782 | 129.6142 | 162.1817 |  |  |  | 205.3727 | 110.9791 | 158.5848 | [5 empty] | 128.3131 | 167.4165 | 195.9778 | 195.2909 | 71.6467 | 90.1613 | 103.4774 | 124.5542 | 118.0303 | 146.9758 | 75.0062 | 89.8116 | 101.089 | 127.1414 | 157.8679 |  | 179.2099 | 206.5726 | 201.0605 | 113.3702 | 140.2883 | 175.6527 | 204.4461 | 198.4897 | [7 empty] | 108.0231 | 142.175 | 180.902 | 208.7121 |  | 105.9599 | 107.0863 | 106.3538 | 205.8661 | 140.532 | 78.9008 |  | 22.085 | 22.5615 | 18.7358 | 19.6401 | 41.1203 | 101.6993 | 85.5419 | 106.0097 | 104.5775 | 106.6945 | 87.0569 | 99.3954 | 130.0388 | 180.1977 | 180.4075 | 132.821 | -0.0049 | -0.0457 | 0.0082 | 0.0404 | -0.0095 | 0.0013 | -0.0369 | -0.0686 | -0.0575 | -283.9937 | 0.057 | -319.7652 | 0.1042 | -312.577 | -0.019 | -271.1192 | 0.8865 | -197.8233 | 0.0837 | -245.6778 | 0.0693 |  |  | 105.7515 | 180.3026 | 123.9925
2017-12-19 14:21 | 8736.5242 |  |  | 60.7113 | 3.2174 | 44.716 | 40.7901 | 20.3249 | 10.645 | 5.3806 | 34.3816 |  |  | -125.8762 | -3.2477 | 47.8269 | 57.0771 | 40.0907 | 15.6075 | 63.4819 | 65.1131 | 11.9255 |  | 178.1611 | 118.9416 | 153.2781 | 186.3895 | 190.2106 | 159.782 | 90.4248 |  |  | 146.9285 | 123.2289 | 144.3398 | 119.0692 | 109.1862 | 102.0671 | 101.8833 | 120.6457 | 157.9597 | 187.0472 | 186.471 | 148.3034 | 127.0548 | 165.96 | 144.5384 | 91.4987 |  |  |  |  | 131.8636 | 123.2057 | 196.8573 | 192.27 |  |  | 135.5174 | 134.2993 | 174.3218 | 204.7108 | 99.0138 | 85.1395 | 101.2368 | 123.4854 | 148.3106 |  |  |  | 201.3339 | 134.5479 | 158.0998 | [5 empty] | 139.531 | 165.7851 | 189.7693 | 186.2939 | 79.2355 | 98.8102 | 99.592 | 116.5672 | 114.4992 | 138.2228 | 82.9489 | 98.8294 | 107.5676 | 134.2616 | 160.6943 |  | 170.8341 | 200.9148 | 198.8376 | 102.3259 | 126.8715 | 164.0953 | 202.5692 | 201.5864 | [7 empty] | 109.7453 | 136.4324 | 175.7678 | 205.4533 | 199.7552 | 103.8997 | 105.4092 | 184.0442 | 124.5374 | 187.5765 | 127.8142 | 36.1023 | 36.3103 | 110.1453 | 105.3676 | 37.1403 | 37.5282 | 37.4931 | 37.5235 | 34.6482 | 36.2031 | 105.9145 | 125.8422 |  |  | 141.4906 | 175.5658 | 194.1994 | 183.0983 | 138.6125 | 92.0544 | [7 empty] | 99.9335 | 105.9248 | 133.2505 | 170.9145 | 199.0815 | 192.1489 | 138.1744 | 130.5732 | 165.9027 | 172.7657 | [5 empty] | 126.8932 | 133.5827 | 201.8105 | 203.0843 |  |  | 101.6302 | 130.18 | 173.0244 | 208.5972 | 151.7769 | 92.3383 | 104.9796 | 129.6172 | 162.182 |  |  |  | 205.3668 | 110.9857 | 158.5883 | [5 empty] | 128.3193 | 167.4175 | 195.9735 | 195.28 | 71.652 | 90.1754 | 103.4884 | 124.5642 | 118.0258 | 146.976 | 75.0023 | 89.8136 | 101.0862 | 127.1384 | 157.8536 |  | 179.2006 | 206.5535 | 201.0431 | 113.3703 | 140.2892 | 175.6463 | 204.4292 | 198.4713 | [7 empty] | 108.0252 | 142.1768 | 180.8948 | 208.6913 |  | 105.9448 | 107.0692 | 106.3437 | 205.8485 | 140.5152 | 78.8837 |  | 22.0789 | 22.5589 | 18.736 | 19.6449 | 41.1186 | 101.6534 | 85.5325 | 105.9986 | 104.5678 | 106.6849 | 87.1002 | 99.4049 | 129.9927 | 180.189 | 180.3931 | 132.7976 | -0.0046 | -0.0455 | 0.0074 | 0.0402 | -0.0096 | 0.0011 | -0.0543 | -0.0688 | -0.0447 | -283.963 | 0.0447 | -319.7252 | 0.094 | -312.5401 | 0.0159 | -271.1592 | 0.8988 | -197.8018 | 0.0591 | -245.684 | 0.0673 |  |  | 105.7397 | 180.291 | 124.0771
2017-12-19 14:21 | 8737.5242 |  |  | 60.724 | 3.2498 | 44.8876 | 40.8471 | 20.357 | 10.7656 | 5.4822 | 34.439 |  |  | -125.9096 | -3.1653 | 47.8741 | 57.0391 | 40.0896 | 15.5994 | 63.5113 | 65.2229 | 11.055 |  | 178.1367 | 118.9331 | 153.2708 | 186.3733 | 190.1861 | 159.768 | 90.4211 |  |  | 146.9091 | 123.2144 | 144.33 | 119.056 | 109.1811 | 102.0616 | 101.8806 | 120.6434 | 157.9555 | 187.0263 | 186.4464 | 148.2999 | 127.0514 | 165.9487 | 144.5295 | 91.483 |  |  |  |  | 131.8606 | 123.2059 | 196.8411 | 192.2485 |  |  | 135.5168 | 134.3023 | 174.3152 | 204.6914 | 99.012 | 85.1452 | 101.2421 | 123.4854 | 148.3096 |  |  |  | 201.3133 | 134.5462 | 158.096 | [5 empty] | 139.5339 | 165.7739 | 189.7541 | 186.2743 | 79.2384 | 98.8108 | 99.5929 | 116.5668 | 114.4917 | 138.222 | 82.9481 | 98.8303 | 107.5632 | 134.2498 | 160.6848 |  | 170.8197 | 200.8925 | 198.8159 | 102.321 | 126.8655 | 164.0821 | 202.5473 | 201.5564 | [7 empty] | 109.75 | 136.4237 | 175.7597 | 205.4344 | 199.7437 | 103.8964 | 105.3956 | 184.0283 | 124.5264 | 187.5684 | 127.8025 | 35.8443 | 36.218 | 110.1266 | 105.3598 | 37.0684 | 37.2561 | 37.2756 | 37.3907 | 34.7021 | 36.3679 | 105.9068 | 125.838 |  |  | 141.4991 | 175.563 | 194.1841 | 183.0821 | 138.6196 | 92.0595 | [7 empty] | 99.9424 | 105.9254 | 133.2463 | 170.9003 | 199.0587 | 192.1254 | 138.1695 | 130.5622 | 165.8913 | 172.7452 | [5 empty] | 126.8873 | 133.5757 | 201.7998 | 203.0687 |  |  | 101.6351 | 130.1846 | 173.0153 | 208.5845 | 151.7783 | 92.345 | 104.9866 | 129.6242 | 162.177 |  |  |  | 205.3457 | 110.9809 | 158.5716 | [5 empty] | 128.3143 | 167.4009 | 195.9512 | 195.2591 | 71.6488 | 90.1758 | 103.4829 | 124.5556 | 118.0147 | 146.9676 | 75.0101 | 89.8176 | 101.0788 | 127.1305 | 157.8291 |  | 179.1892 | 206.5334 | 201.0191 | 113.3666 | 140.2783 | 175.6309 | 204.4077 | 198.4542 | [7 empty] | 108.0184 | 142.1823 | 180.8844 | 208.6733 |  | 105.9329 | 107.0496 | 106.3314 | 205.8281 | 140.4957 | 78.8643 |  | 22.072 | 22.5541 | 18.7326 | 19.64 | 41.1121 | 101.6185 | 85.5232 | 105.9885 | 104.5506 | 106.6819 | 87.1248 | 99.4011 | 129.9909 | 180.1048 | 180.2914 | 132.7146 | -0.0048 | -0.0455 | 0.008 | 0.0402 | -0.01 | 0.0011 | -0.0397 | -0.0727 | -0.0334 | -284.0091 | 0.0385 | -319.7098 | 0.0755 | -312.5462 | 0.0385 | -271.193 | 0.9235 | -197.8449 | 0.057 | -245.6501 | 0.0488 |  |  | 105.7284 | 180.1981 | 124.2984
2017-12-19 14:21 | 8738.5243 |  |  | 60.621 | 3.2169 | 44.8662 | 40.6798 | 20.3543 | 10.6396 | 5.5809 | 34.5004 |  |  | -125.7911 | -3.0619 | 47.8593 | 56.9867 | 40.0651 | 15.6135 | 63.5484 | 65.2582 | 11.4259 |  | 178.1231 | 118.9402 | 153.2685 | 186.3577 | 190.1706 | 159.7595 | 90.4218 |  |  | 146.9037 | 123.2055 | 144.3224 | 119.0508 | 109.1824 | 102.0611 | 101.8804 | 120.645 | 157.9489 | 187.0098 | 186.4316 | 148.2984 | 127.0558 | 165.9371 | 144.5195 | 91.4762 |  |  |  |  | 131.8589 | 123.2106 | 196.8291 | 192.2368 |  |  | 135.5183 | 134.3104 | 174.3148 | 204.6818 | 99.0119 | 85.1527 | 101.2464 | 123.4887 | 148.3079 |  |  |  | 201.298 | 134.5395 | 158.0915 | [5 empty] | 139.5391 | 165.763 | 189.743 | 186.2545 | 79.2386 | 98.8126 | 99.5974 | 116.5778 | 114.4826 | 138.2205 | 82.9551 | 98.8302 | 107.5596 | 134.248 | 160.6791 |  | 170.8161 | 200.8797 | 198.7981 | 102.3191 | 126.8661 | 164.0777 | 202.5251 | 201.5348 | [7 empty] | 109.7591 | 136.4231 | 175.7504 | 205.4171 | 199.7322 | 103.8873 | 105.3827 | 184.0117 | 124.5097 | 187.5503 | 127.7929 | 35.3656 | 36.1375 | 110.1112 | 105.347 | 37.0018 | 36.9068 | 37.1964 | 37.3846 | 34.7457 | 36.4529 | 105.8889 | 125.8191 |  |  | 141.4996 | 175.5617 | 194.1639 | 183.0648 | 138.6167 | 92.0665 | [7 empty] | 99.959 | 105.9326 | 133.2503 | 170.8924 | 199.0348 | 192.1033 | 138.1611 | 130.5622 | 165.8898 | 172.735 | [5 empty] | 126.8859 | 133.5778 | 201.7888 | 203.0566 |  |  | 101.6425 | 130.1931 | 173.0158 | 208.5677 | 151.7762 | 92.3589 | 105.0007 | 129.6308 | 162.171 |  |  |  | 205.3216 | 110.9822 | 158.5576 | [5 empty] | 128.3128 | 167.3946 | 195.9293 | 195.2381 | 71.6541 | 90.1776 | 103.4819 | 124.5484 | 118.0127 | 146.9654 | 75.0141 | 89.8141 | 101.0737 | 127.1359 | 157.8135 |  | 179.1856 | 206.5179 | 200.9951 | 113.3689 | 140.2739 | 175.6198 | 204.3873 | 198.4314 | [7 empty] | 108.0116 | 142.1845 | 180.8695 | 208.6625 |  | 105.9188 | 107.0411 | 106.3226 | 205.8118 | 140.483 | 78.8465 |  | 22.0699 | 22.5512 | 18.7329 | 19.6381 | 41.116 | 101.6147 | 85.523 | 105.9859 | 104.5472 | 106.6645 | 87.1291 | 99.4079 | 129.9811 | 180.0987 | 180.3548 | 132.7053 | -0.0048 | -0.0459 | 0.0081 | 0.0402 | -0.0099 | 0.0011 | -0.0267 | -0.0724 | -0.0575 | -284.0153 | 0.0365 | -319.7036 | 0.0652 | -312.4786 | 0.0077 | -271.1869 | 0.9317 | -197.8541 | 0.0714 | -245.6717 | 0.0344 |  |  | 105.7188 | 180.2268 | 124.2728
2017-12-19 14:21 | 8739.5243 |  |  | 60.7564 | 3.1967 | 44.7916 | 40.6544 | 20.4078 | 10.6421 | 5.4902 | 34.4992 |  |  | -125.8461 | -3.0308 | 47.8316 | 57.0702 | 40.0617 | 15.5449 | 63.5337 | 65.2721 | 11.4783 |  | 178.1131 | 118.9426 | 153.2658 | 186.3488 | 190.1586 | 159.7571 | 90.4208 |  |  | 146.9058 | 123.1999 | 144.3199 | 119.0508 | 109.1777 | 102.0681 | 101.8874 | 120.6412 | 157.9417 | 186.9928 | 186.4111 | 148.2895 | 127.0515 | 165.9257 | 144.5114 | 91.4872 |  |  |  |  | 131.8552 | 123.2084 | 196.8112 | 192.2176 |  |  | 135.5169 | 134.3095 | 174.308 | 204.6697 | 99.0152 | 85.1588 | 101.2487 | 123.4942 | 148.2986 |  |  |  | 201.2787 | 134.5392 | 158.0862 | [5 empty] | 139.5412 | 165.7656 | 189.7324 | 186.2449 | 79.2435 | 98.8264 | 99.6079 | 116.587 | 114.4867 | 138.2229 | 82.9581 | 98.8268 | 107.5583 | 134.2512 | 160.6704 |  | 170.8136 | 200.8706 | 198.7786 | 102.3186 | 126.8761 | 164.0758 | 202.5113 | 201.5187 | [7 empty] | 109.7625 | 136.4222 | 175.7357 | 205.3982 | 199.7095 | 103.8681 | 105.3738 | 183.9915 | 124.493 | 187.5141 | 127.7832 | 35.0699 | 36.1395 | 110.1027 | 105.3365 | 36.9891 | 36.7059 | 37.2294 | 37.3944 | 34.8269 | 36.4582 | 105.876 | 125.8082 |  |  | 141.4961 | 175.5525 | 194.1417 | 183.0474 | 138.6112 | 92.0725 | [7 empty] | 99.9597 | 105.9349 | 133.2463 | 170.8908 | 199.0201 | 192.0818 | 138.158 | 130.5645 | 165.886 | 172.7281 | [5 empty] | 126.8848 | 133.5817 | 201.7681 | 203.0316 |  |  | 101.6412 | 130.1932 | 173.0146 | 208.5454 | 151.7658 | 92.3646 | 105.0028 | 129.6341 | 162.1606 |  |  |  | 205.3008 | 110.9871 | 158.5549 | [5 empty] | 128.3175 | 167.3965 | 195.92 | 195.2185 | 71.6603 | 90.182 | 103.4922 | 124.5549 | 118.0201 | 146.9755 | 75.0204 | 89.8198 | 101.0793 | 127.1437 | 157.8114 |  | 179.1841 | 206.4972 | 200.9771 | 113.3696 | 140.2776 | 175.6211 | 204.3735 | 198.4136 | [7 empty] | 108.0118 | 142.1825 | 180.8592 | 208.6448 |  | 105.9123 | 107.0351 | 106.314 | 205.7905 | 140.4725 | 78.833 |  | 22.0629 | 22.5555 | 18.7318 | 19.6382 | 41.1276 | 101.5935 | 85.525 | 105.9757 | 104.5331 | 106.6583 | 87.0989 | 99.4008 | 129.9234 | 180.1233 | 180.3215 | 132.6705 | -0.0048 | -0.0456 | 0.0083 | 0.04 | -0.0099 | 0.0013 | -0.0351 | -0.0727 | -0.0553 | -284.0399 | 0.057 | -319.7129 | 0.0693 | -312.497 | 0.0016 | -271.1469 | 0.9091 | -197.8295 | 0.0796 | -245.6686 | 0.0488 |  |  | 105.7088 | 180.2224 | 124.2332
2017-12-19 14:21 | 8740.5244 |  |  | 60.7461 | 3.2081 | 44.7762 | 40.6933 | 20.4191 | 10.7104 | 5.4877 | 34.5219 |  |  | -125.7136 | -3.0542 | 47.8856 | 57.0964 | 40.0382 | 15.4893 | 63.4491 | 65.2383 | 9.9319 |  | 178.0928 | 118.9411 | 153.2604 | 186.336 | 190.14 | 159.747 | 90.4199 |  |  | 146.9 | 123.1955 | 144.3096 | 119.042 | 109.1705 | 102.0721 | 101.8912 | 120.639 | 157.9401 | 186.9739 | 186.395 | 148.2827 | 127.052 | 165.9166 | 144.5045 | 91.4955 |  |  |  |  | 131.8448 | 123.204 | 196.7905 | 192.1987 |  |  | 135.5114 | 134.3093 | 174.3017 | 204.6477 | 99.0153 | 85.1688 | 101.2522 | 123.4976 | 148.2922 |  |  |  | 201.2514 | 134.5404 | 158.0809 | [5 empty] | 139.5351 | 165.7655 | 189.716 | 186.2321 | 79.2421 | 98.8341 | 99.6037 | 116.5875 | 114.4948 | 138.2257 | 82.9591 | 98.8345 | 107.5606 | 134.2518 | 160.6661 |  | 170.8083 | 200.8553 | 198.7577 | 102.3222 | 126.8816 | 164.0751 | 202.4958 | 201.504 | [7 empty] | 109.7654 | 136.4253 | 175.7235 | 205.3833 | 199.6857 | 103.8628 | 105.3712 | 183.9807 | 124.4866 | 187.4906 | 127.7738 | 35.1058 | 36.254 | 110.0976 | 105.3322 | 36.9398 | 36.6457 | 37.3312 | 37.3209 | 34.9982 | 36.4194 | 105.8708 | 125.7985 |  |  | 141.5017 | 175.5426 | 194.1286 | 183.035 | 138.6067 | 92.0757 | [7 empty] | 99.9607 | 105.9366 | 133.2473 | 170.876 | 199.0021 | 192.0604 | 138.1509 | 130.5589 | 165.8701 | 172.7134 | [5 empty] | 126.8746 | 133.5793 | 201.7448 | 203.0024 |  |  | 101.6321 | 130.1894 | 172.9999 | 208.525 | 151.7512 | 92.3606 | 104.9948 | 129.6271 | 162.1478 |  |  |  | 205.2745 | 110.9823 | 158.5484 | [5 empty] | 128.3096 | 167.3854 | 195.9034 | 195.1977 | 71.6607 | 90.1805 | 103.4932 | 124.5563 | 118.0226 | 146.9828 | 75.0322 | 89.827 | 101.0829 | 127.1363 | 157.8141 |  | 179.1757 | 206.483 | 200.9597 | 113.3721 | 140.2821 | 175.6145 | 204.3501 | 198.3947 | [7 empty] | 108.0038 | 142.1788 | 180.8489 | 208.6206 |  | 105.9103 | 107.0235 | 106.3053 | 205.7707 | 140.462 | 78.8147 |  | 22.0605 | 22.5595 | 18.7278 | 19.6375 | 41.1273 | 101.5043 | 85.5152 | 105.9606 | 104.5237 | 106.6461 | 87.1607 | 99.3921 | 129.9445 | 180.1055 | 180.2863 | 132.6975 | -0.0051 | -0.0458 | 0.009 | 0.0404 | -0.0096 | 0.0014 | -0.0353 | -0.0692 | -0.0347 | -284.0368 | 0.057 | -319.7713 | 0.1042 | -312.5616 | -0.0107 | -271.1407 | 0.9009 | -197.8326 | 0.0858 | -245.6901 | 0.0734 |  |  | 105.7004 | 180.1959 | 124.2315
2017-12-19 14:21 | 8741.5245 |  |  | 60.6644 | 3.2904 | 44.9442 | 40.7631 | 20.4693 | 10.6718 | 5.5676 | 34.4505 |  |  | -125.7457 | -3.1442 | 47.8814 | 57.1181 | 40.0142 | 15.5274 | 63.5289 | 65.3067 | 11.9982 |  | 178.075 | 118.9382 | 153.2549 | 186.3133 | 190.1208 | 159.7328 | 90.4258 |  |  | 146.8868 | 123.1937 | 144.2959 | 119.0281 | 109.1638 | 102.0691 | 101.892 | 120.6389 | 157.9335 | 186.9642 | 186.381 | 148.2797 | 127.0649 | 165.9205 | 144.502 | 91.4993 |  |  |  |  | 131.8412 | 123.2016 | 196.7692 | 192.1798 |  |  | 135.5054 | 134.3089 | 174.2961 | 204.6275 | 99.0098 | 85.1773 | 101.2508 | 123.4879 | 148.2873 |  |  |  | 201.2312 | 134.5401 | 158.072 | [5 empty] | 139.5318 | 165.7652 | 189.7052 | 186.2215 | 79.2419 | 98.8417 | 99.5984 | 116.594 | 114.4989 | 138.2228 | 82.9663 | 98.8368 | 107.5634 | 134.2432 | 160.661 |  | 170.8001 | 200.8353 | 198.7445 | 102.325 | 126.8802 | 164.0697 | 202.4741 | 201.492 | [7 empty] | 109.7721 | 136.4272 | 175.7198 | 205.3696 | 199.6707 | 103.8538 | 105.3614 | 183.9696 | 124.4766 | 187.4728 | 127.7573 | 35.2712 | 36.3518 | 110.0916 | 105.3237 | 36.8905 | 36.7707 | 37.3606 | 37.2577 | 35.155 | 36.3271 | 105.867 | 125.7911 |  |  | 141.4962 | 175.5264 | 194.1105 | 183.0128 | 138.5979 | 92.0686 | [7 empty] | 99.9573 | 105.9423 | 133.2481 | 170.8592 | 198.9785 | 192.0397 | 138.142 | 130.5558 | 165.8577 | 172.694 | [5 empty] | 126.8692 | 133.5753 | 201.732 | 202.985 |  |  | 101.6274 | 130.1918 | 172.9957 | 208.5147 | 151.7458 | 92.3569 | 104.9901 | 129.6172 | 162.141 |  |  |  | 205.255 | 110.9818 | 158.5466 | [5 empty] | 128.3145 | 167.3822 | 195.8894 | 195.1838 | 71.6727 | 90.1887 | 103.4987 | 124.5617 | 118.0115 | 146.9731 | 75.0354 | 89.8263 | 101.0706 | 127.1324 | 157.8075 |  | 179.1735 | 206.4723 | 200.9448 | 113.375 | 140.2804 | 175.6017 | 204.3286 | 198.3716 | [7 empty] | 108.0048 | 142.1818 | 180.8466 | 208.6073 |  | 105.8996 | 107.0177 | 106.2938 | 205.7564 | 140.4573 | 78.7937 |  | 22.0626 | 22.5617 | 18.7363 | 19.6455 | 41.126 | 101.4265 | 85.5075 | 105.9556 | 104.5241 | 106.6437 | 87.0996 | 99.3919 | 129.8982 | 180.0787 | 180.2595 | 132.686 | -0.0046 | -0.0454 | 0.0083 | 0.0403 | -0.0096 | 0.0012 | -0.031 | -0.069 | -0.0531 | -283.9876 | 0.0365 | -319.7221 | 0.1001 | -312.5586 | 0.0262 | -271.2023 | 0.8988 | -197.8049 | 0.0693 | -245.6748 | 0.0755 |  |  | 105.6937 | 180.1691 | 124.3513
2017-12-19 14:21 | 8742.5245 |  |  | 60.7294 | 3.2593 | 44.8092 | 40.7828 | 20.3621 | 10.7487 | 5.6114 | 34.5132 |  |  | -125.7309 | -3.147 | 47.8583 | 57.0711 | 40.0163 | 15.5879 | 63.6439 | 65.4075 | 11.7985 |  | 178.0574 | 118.9379 | 153.2494 | 186.292 | 190.1028 | 159.7248 | 90.4339 |  |  | 146.8792 | 123.1866 | 144.2866 | 119.0249 | 109.1554 | 102.072 | 101.8999 | 120.6417 | 157.9265 | 186.9559 | 186.3651 | 148.2738 | 127.0687 | 165.9207 | 144.4998 | 91.4898 |  |  |  |  | 131.8421 | 123.2059 | 196.7542 | 192.1527 |  |  | 135.5004 | 134.3115 | 174.2872 | 204.6046 | 99.0018 | 85.1705 | 101.2471 | 123.4866 | 148.2848 |  |  |  | 201.2093 | 134.5324 | 158.0588 | [5 empty] | 139.5333 | 165.7568 | 189.6909 | 186.2014 | 79.2404 | 98.8434 | 99.5933 | 116.6062 | 114.503 | 138.2137 | 82.9668 | 98.828 | 107.5568 | 134.237 | 160.6486 |  | 170.7854 | 200.8145 | 198.7275 | 102.3233 | 126.8801 | 164.0569 | 202.4586 | 201.4652 | [7 empty] | 109.7704 | 136.422 | 175.7118 | 205.3479 | 199.6483 | 103.8429 | 105.3529 | 183.9628 | 124.47 | 187.4649 | 127.7521 | 35.4129 | 36.3137 | 110.0744 | 105.3087 | 36.8611 | 37.07 | 37.2608 | 37.0814 | 35.2956 | 36.2843 | 105.8514 | 125.7798 |  |  | 141.4926 | 175.5145 | 194.0922 | 182.9917 | 138.5973 | 92.0712 | [7 empty] | 99.9534 | 105.9489 | 133.2458 | 170.8581 | 198.9591 | 192.0217 | 138.1438 | 130.5591 | 165.8592 | 172.6896 | [5 empty] | 126.8785 | 133.5778 | 201.7175 | 202.9657 |  |  | 101.634 | 130.199 | 172.999 | 208.4997 | 151.7436 | 92.3659 | 104.9941 | 129.6241 | 162.1405 |  |  |  | 205.2392 | 110.9849 | 158.5485 | [5 empty] | 128.3234 | 167.3819 | 195.8765 | 195.1687 | 71.6815 | 90.1929 | 103.5057 | 124.5638 | 118.0116 | 146.9697 | 75.0333 | 89.8269 | 101.078 | 127.1368 | 157.802 |  | 179.1776 | 206.4605 | 200.9269 | 113.393 | 140.2752 | 175.595 | 204.3141 | 198.3574 | [7 empty] | 108.0029 | 142.1705 | 180.8375 | 208.5877 |  | 105.8884 | 107.0105 | 106.2868 | 205.7406 | 140.4587 | 78.7774 |  | 22.0687 | 22.5608 | 18.7391 | 19.6547 | 41.1285 | 101.3849 | 85.506 | 105.9429 | 104.5189 | 106.6356 | 87.0342 | 99.4075 | 129.9177 | 180.0475 | 180.2224 | 132.6991 | -0.0046 | -0.0456 | 0.008 | 0.0401 | -0.01 | 0.001 | -0.0341 | -0.071 | -0.0264 | -284.0061 | 0.0385 | -319.719 | 0.0858 | -312.5462 | 0.0344 | -271.233 | 0.9235 | -197.8233 | 0.0611 | -245.6471 | 0.0611 |  |  | 105.6849 | 180.135 | 124.389
2017-12-19 14:21 | 8743.5246 |  |  | 60.7887 | 3.2891 | 44.8226 | 40.7025 | 20.3507 | 10.7038 | 5.5785 | 34.3831 |  |  | -125.7324 | -3.1581 | 47.8574 | 57.2199 | 40.1033 | 15.6384 | 63.6956 | 65.3156 | 11.4327 |  | 178.0443 | 118.9439 | 153.2479 | 186.279 | 190.0815 | 159.7183 | 90.4356 |  |  | 146.8729 | 123.1834 | 144.2826 | 119.0234 | 109.1528 | 102.0728 | 101.9077 | 120.6434 | 157.92 | 186.942 | 186.3469 | 148.2653 | 127.0609 | 165.9116 | 144.4958 | 91.4663 |  |  |  |  | 131.8421 | 123.212 | 196.7406 | 192.1312 |  |  | 135.4976 | 134.3147 | 174.2794 | 204.5864 | 99.0021 | 85.1706 | 101.2537 | 123.4939 | 148.2881 |  |  |  | 201.1866 | 134.5256 | 158.0521 | [5 empty] | 139.5303 | 165.7393 | 189.6711 | 186.1734 | 79.2359 | 98.836 | 99.5805 | 116.6143 | 114.5092 | 138.2177 | 82.9799 | 98.834 | 107.559 | 134.2458 | 160.6467 |  | 170.7883 | 200.8002 | 198.712 | 102.3298 | 126.8878 | 164.0578 | 202.4515 | 201.4456 | [7 empty] | 109.7828 | 136.4288 | 175.7118 | 205.3382 | 199.6348 | 103.847 | 105.3481 | 183.954 | 124.469 | 187.4652 | 127.763 | 35.5037 | 36.2782 | 110.0639 | 105.2939 | 36.8379 | 37.2797 | 37.1575 | 36.8307 | 35.3463 | 36.2763 | 105.836 | 125.762 |  |  | 141.4997 | 175.5169 | 194.0772 | 182.9854 | 138.6006 | 92.0898 | [7 empty] | 99.9643 | 105.9595 | 133.2527 | 170.8604 | 198.9426 | 192.0014 | 138.1479 | 130.5641 | 165.8603 | 172.6852 | [5 empty] | 126.8834 | 133.5788 | 201.6997 | 202.9428 |  |  | 101.6409 | 130.205 | 172.9894 | 208.4825 | 151.737 | 92.3773 | 104.9977 | 129.6264 | 162.1377 |  |  |  | 205.2138 | 110.9777 | 158.536 | [5 empty] | 128.315 | 167.3688 | 195.8559 | 195.1453 | 71.6802 | 90.1884 | 103.5029 | 124.5565 | 118.0148 | 146.9753 | 75.0336 | 89.8251 | 101.0892 | 127.1371 | 157.7973 |  | 179.1719 | 206.4437 | 200.9128 | 113.406 | 140.2685 | 175.5829 | 204.2919 | 198.3399 | [7 empty] | 107.9921 | 142.166 | 180.8244 | 208.5684 |  | 105.8806 | 107.0016 | 106.2736 | 205.7261 | 140.4498 | 78.7598 |  | 22.0708 | 22.5597 | 18.733 | 19.6595 | 41.1294 | 101.39 | 85.4995 | 105.9475 | 104.5004 | 106.6232 | 87.1676 | 99.4256 | 129.8963 | 180.0472 | 180.1874 | 132.6956 | -0.0049 | -0.0456 | 0.0077 | 0.04 | -0.01 | 0.001 | -0.039 | -0.0691 | -0.0477 | -284.0307 | 0.0426 | -319.7067 | 0.0858 | -312.5278 | 0.0159 | -271.2299 | 0.9543 | -197.8479 | 0.0652 | -245.6717 | 0.0488 |  |  | 105.6778 | 180.1173 | 124.3828
2017-12-19 14:21 | 8744.5246 |  |  | 60.7873 | 3.2855 | 44.8411 | 40.6917 | 20.384 | 10.643 | 5.6086 | 34.4103 |  |  | -125.6319 | -3.054 | 47.8481 | 57.1048 | 40.0888 | 15.7084 | 63.728 | 65.4259 | 12.7628 |  | 178.0317 | 118.9492 | 153.2469 | 186.2682 | 190.0621 | 159.7123 | 90.4404 |  |  | 146.8627 | 123.1811 | 144.2798 | 119.0155 | 109.1479 | 102.0737 | 101.9012 | 120.6371 | 157.9041 | 186.9137 | 186.3186 | 148.2562 | 127.06 | 165.8968 | 144.479 | 91.4537 |  |  |  |  | 131.8391 | 123.2058 | 196.7218 | 192.1193 |  |  | 135.4988 | 134.3155 | 174.2748 | 204.5762 | 99.0043 | 85.1809 | 101.2589 | 123.497 | 148.2859 |  |  |  | 201.1681 | 134.5288 | 158.0552 | [5 empty] | 139.5296 | 165.7377 | 189.6644 | 186.1627 | 79.235 | 98.8439 | 99.5855 | 116.626 | 114.5074 | 138.2275 | 82.9931 | 98.8415 | 107.562 | 134.2515 | 160.6492 |  | 170.7925 | 200.78 | 198.695 | 102.3371 | 126.8852 | 164.055 | 202.4338 | 201.4279 | [7 empty] | 109.7875 | 136.4248 | 175.7018 | 205.3143 | 199.6194 | 103.8458 | 105.3398 | 183.9352 | 124.4629 | 187.4543 | 127.7645 | 35.5417 | 36.3377 | 110.055 | 105.2755 | 36.547 | 37.3972 | 37.2699 | 36.8455 | 35.2591 | 36.1687 | 105.8285 | 125.7476 |  |  | 141.4974 | 175.5088 | 194.0525 | 182.9605 | 138.5968 | 92.0884 | [7 empty] | 99.9606 | 105.9622 | 133.2509 | 170.848 | 198.921 | 191.9815 | 138.143 | 130.5668 | 165.8485 | 172.6702 | [5 empty] | 126.8771 | 133.5772 | 201.6816 | 202.92 |  |  | 101.6374 | 130.2048 | 172.9783 | 208.461 | 151.734 | 92.3761 | 104.9943 | 129.6216 | 162.1194 |  |  |  | 205.1891 | 110.9733 | 158.5198 | [5 empty] | 128.3108 | 167.3546 | 195.8388 | 195.1232 | 71.671 | 90.1899 | 103.4996 | 124.5511 | 118.0091 | 146.9746 | 75.032 | 89.8206 | 101.0871 | 127.1358 | 157.7881 |  | 179.1583 | 206.4281 | 200.8956 | 113.4008 | 140.2645 | 175.5726 | 204.271 | 198.3139 | [7 empty] | 107.9899 | 142.1697 | 180.8174 | 208.5571 |  | 105.8724 | 106.996 | 106.2664 | 205.708 | 140.4359 | 78.7457 |  | 22.0688 | 22.5692 | 18.7363 | 19.6608 | 41.1346 | 101.4095 | 85.4969 | 105.9234 | 104.4905 | 106.6094 | 87.1365 | 99.4137 | 129.9118 | 180.0366 | 180.1711 | 132.6878 | -0.0046 | -0.0454 | 0.0074 | 0.04 | -0.01 | 0.0007 | -0.0283 | -0.0701 | -0.028 | -284.0091 | 0.055 | -319.7375 | 0.0734 | -312.4939 | 0.0098 | -271.2146 | 0.9255 | -197.8602 | 0.0816 | -245.684 | 0.0447 |  |  | 105.668 | 180.1038 | 124.4418
2017-12-19 14:21 | 8745.5247 |  |  | 60.671 | 3.3089 | 44.8271 | 40.7539 | 20.3855 | 10.7073 | 5.5963 | 34.4584 |  |  | -125.6065 | -3.1546 | 47.8661 | 57.1752 | 40.0655 | 15.6106 | 63.6406 | 65.3971 | 10.8204 |  | 178.0141 | 118.9434 | 153.2379 | 186.2481 | 190.0378 | 159.6975 | 90.448 |  |  | 146.8521 | 123.1692 | 144.2685 | 119.0046 | 109.1404 | 102.0663 | 101.8936 | 120.6285 | 157.8876 | 186.8919 | 186.2943 | 148.244 | 127.0611 | 165.8862 | 144.4673 | 91.4506 |  |  |  |  | 131.8325 | 123.1993 | 196.7098 | 192.103 |  |  | 135.5 | 134.3175 | 174.2683 | 204.5603 | 99.0111 | 85.1894 | 101.2589 | 123.4896 | 148.2748 |  |  |  | 201.1456 | 134.5342 | 158.0531 | [5 empty] | 139.5319 | 165.7418 | 189.6571 | 186.1582 | 79.2419 | 98.848 | 99.5909 | 116.6387 | 114.5103 | 138.2324 | 82.9945 | 98.8451 | 107.5631 | 134.2462 | 160.6416 |  | 170.7817 | 200.7674 | 198.6718 | 102.3333 | 126.8789 | 164.0444 | 202.4147 | 201.4047 | [7 empty] | 109.7794 | 136.4151 | 175.684 | 205.2898 | 199.5891 | 103.8371 | 105.3352 | 183.9263 | 124.4553 | 187.4318 | 127.7573 | 35.4932 | 36.4542 | 110.0455 | 105.2696 | 35.8198 | 37.4766 | 37.5641 | 37.1219 | 35.1606 | 35.9974 | 105.8189 | 125.737 |  |  | 141.494 | 175.4945 | 194.0355 | 182.9391 | 138.5903 | 92.0884 | [7 empty] | 99.9585 | 105.9657 | 133.2443 | 170.8342 | 198.9031 | 191.956 | 138.1311 | 130.5637 | 165.8422 | 172.6623 | [5 empty] | 126.8757 | 133.5806 | 201.6688 | 202.897 |  |  | 101.6294 | 130.2033 | 172.9791 | 208.4388 | 151.7276 | 92.3778 | 104.999 | 129.6225 | 162.1073 |  |  |  | 205.169 | 110.9871 | 158.5074 | [5 empty] | 128.3149 | 167.3484 | 195.8191 | 195.1003 | 71.669 | 90.193 | 103.4979 | 124.548 | 118.007 | 146.9733 | 75.0288 | 89.8169 | 101.0901 | 127.1346 | 157.7801 |  | 179.1537 | 206.4093 | 200.8671 | 113.399 | 140.2679 | 175.5708 | 204.2589 | 198.2901 | [7 empty] | 107.993 | 142.1689 | 180.8091 | 208.5383 |  | 105.8577 | 106.9855 | 106.2574 | 205.6844 | 140.4227 | 78.7295 |  | 22.0699 | 22.5773 | 18.7366 | 19.6645 | 41.1346 | 101.4206 | 85.4922 | 105.9313 | 104.4905 | 106.6012 | 87.089 | 99.4165 | 129.8617 | 179.9851 | 180.1311 | 132.6551 | -0.0047 | -0.0454 | 0.0079 | 0.0399 | -0.0097 | 0.0012 | -0.0262 | -0.0704 | -0.0472 | -283.9784 | 0.0508 | -319.7313 | 0.0816 | -312.5339 | -0.0025 | -271.1715 | 0.9214 | -197.8141 | 0.0693 | -245.6901 | 0.0652 |  |  | 105.662 | 180.0581 | 124.4206
2017-12-19 14:21 | 8746.5248 |  |  | 60.7269 | 3.3357 | 44.8992 | 40.9599 | 20.4468 | 10.728 | 5.7138 | 34.511 |  |  | -125.5694 | -3.1488 | 47.8183 | 57.1373 | 40.0325 | 15.6212 | 63.6545 | 65.3029 | 12.0496 |  | 177.991 | 118.9369 | 153.2273 | 186.228 | 190.0126 | 159.681 | 90.4371 |  |  | 146.8356 | 123.1585 | 144.2484 | 118.9899 | 109.1322 | 102.0591 | 101.8942 | 120.6256 | 157.8845 | 186.8796 | 186.2742 | 148.2354 | 127.0575 | 165.8785 | 144.4597 | 91.4416 |  |  |  |  | 131.8255 | 123.1983 | 196.6914 | 192.0787 |  |  | 135.4993 | 134.3155 | 174.259 | 204.537 | 99.0081 | 85.1882 | 101.2558 | 123.4819 | 148.2598 |  |  |  | 201.1209 | 134.5283 | 158.0395 | [5 empty] | 139.5323 | 165.7327 | 189.6324 | 186.138 | 79.2424 | 98.8464 | 99.5787 | 116.6477 | 114.5177 | 138.2308 | 82.9916 | 98.8409 | 107.5643 | 134.2357 | 160.6325 |  | 170.7693 | 200.7544 | 198.6559 | 102.3305 | 126.8832 | 164.0391 | 202.3944 | 201.3855 | [7 empty] | 109.7849 | 136.4156 | 175.6833 | 205.2736 | 199.5695 | 103.8251 | 105.3204 | 183.9197 | 124.4463 | 187.4079 | 127.7463 | 35.4448 | 36.6777 | 110.0396 | 105.2702 | 35.447 | 37.5058 | 37.695 | 37.2792 | 35.0762 | 35.8272 | 105.8097 | 125.7289 |  |  | 141.4987 | 175.4818 | 194.0253 | 182.9276 | 138.59 | 92.0923 | [7 empty] | 99.9701 | 105.9688 | 133.2398 | 170.8244 | 198.886 | 191.935 | 138.1213 | 130.5637 | 165.8375 | 172.6468 | [5 empty] | 126.8738 | 133.5825 | 201.6564 | 202.8826 |  |  | 101.6316 | 130.2061 | 172.9742 | 208.4187 | 151.7128 | 92.385 | 105.0032 | 129.6117 | 162.1037 |  |  |  | 205.1491 | 110.9967 | 158.5066 | [5 empty] | 128.3241 | 167.3528 | 195.8064 | 195.0925 | 71.6813 | 90.2043 | 103.5059 | 124.5584 | 118.0054 | 146.9764 | 75.0336 | 89.821 | 101.0991 | 127.1359 | 157.7727 |  | 179.1542 | 206.3855 | 200.8505 | 113.4038 | 140.272 | 175.5674 | 204.2446 | 198.2705 | [7 empty] | 108 | 142.1656 | 180.8065 | 208.514 |  | 105.8524 | 106.9775 | 106.2462 | 205.6752 | 140.4102 | 78.7166 |  | 22.0708 | 22.5821 | 18.7357 | 19.6747 | 41.1382 | 101.4605 | 85.4853 | 105.9107 | 104.4625 | 106.5906 | 87.1747 | 99.395 | 129.8595 | 179.9723 | 180.1298 | 132.6767 | -0.0047 | -0.045 | 0.0086 | 0.04 | -0.0095 | 0.0011 | -0.0266 | -0.0682 | -0.0539 | -284.0214 | 0.0467 | -319.719 | 0.0816 | -312.5216 | 0.0098 | -271.2023 | 0.9255 | -197.8079 | 0.0734 | -245.6594 | 0.0467 |  |  | 105.6482 | 180.051 | 124.5249
2017-12-19 14:21 | 8747.5248 |  |  | 60.7443 | 3.285 | 44.9094 | 40.9424 | 20.3196 | 10.7422 | 5.6977 | 34.5776 |  |  | -125.5543 | -3.197 | 47.8089 | 57.133 | 39.997 | 15.6342 | 63.6459 | 65.2843 | 10.2498 |  | 177.9727 | 118.9359 | 153.2228 | 186.216 | 189.9945 | 159.6749 | 90.4334 |  |  | 146.8245 | 123.1518 | 144.2365 | 118.9823 | 109.1252 | 102.0635 | 101.9012 | 120.6301 | 157.8866 | 186.8667 | 186.2637 | 148.2471 | 127.0643 | 165.8784 | 144.459 | 91.4477 |  |  |  |  | 131.8228 | 123.1993 | 196.6691 | 192.0661 |  |  | 135.5009 | 134.3129 | 174.2564 | 204.5133 | 99 | 85.1827 | 101.2539 | 123.4856 | 148.2512 |  |  |  | 201.1022 | 134.5351 | 158.0326 | [5 empty] | 139.5325 | 165.7241 | 189.6182 | 186.1224 | 79.2401 | 98.8527 | 99.5749 | 116.6557 | 114.524 | 138.2342 | 82.9961 | 98.8383 | 107.5668 | 134.2344 | 160.6307 |  | 170.7672 | 200.7394 | 198.6426 | 102.3354 | 126.8937 | 164.0366 | 202.3708 | 201.363 | [7 empty] | 109.788 | 136.4117 | 175.6735 | 205.2524 | 199.5532 | 103.8111 | 105.3075 | 183.9048 | 124.439 | 187.3873 | 127.7353 | 35.5733 | 36.8958 | 110.0277 | 105.2592 | 35.6007 | 37.3295 | 37.7393 | 37.2349 | 35.0315 | 35.6653 | 105.7993 | 125.7191 |  |  | 141.4958 | 175.4699 | 194.0044 | 182.9047 | 138.5786 | 92.088 | [7 empty] | 99.9717 | 105.966 | 133.2411 | 170.815 | 198.8599 | 191.9205 | 138.1204 | 130.5669 | 165.8269 | 172.6314 | [5 empty] | 126.8712 | 133.5839 | 201.6356 | 202.8701 |  |  | 101.6374 | 130.2031 | 172.964 | 208.3953 | 151.7039 | 92.3879 | 104.9969 | 129.5915 | 162.0997 |  |  |  | 205.1215 | 110.992 | 158.5025 | [5 empty] | 128.3187 | 167.3498 | 195.7865 | 195.0803 | 71.6844 | 90.2108 | 103.5096 | 124.5633 | 118.0041 | 146.9801 | 75.0427 | 89.8248 | 101.0943 | 127.1319 | 157.7645 |  | 179.1424 | 206.3699 | 200.8347 | 113.3975 | 140.2641 | 175.5557 | 204.2217 | 198.249 | [7 empty] | 108.0048 | 142.1653 | 180.7985 | 208.4972 |  | 105.8491 | 106.9709 | 106.2361 | 205.6636 | 140.4009 | 78.7021 |  | 22.0697 | 22.586 | 18.7422 | 19.6791 | 41.1434 | 101.4998 | 85.4823 | 105.9015 | 104.4574 | 106.58 | 87.117 | 99.4106 | 129.7923 | 179.9735 | 180.0848 | 132.6782 | -0.0048 | -0.0455 | 0.0083 | 0.0401 | -0.0101 | 0.0011 | -0.0276 | -0.0693 | -0.0456 | -284.0091 | 0.0467 | -319.7436 | 0.0775 | -312.5432 | 0.0139 | -271.2207 | 0.9317 | -197.8141 | 0.0796 | -245.6778 | 0.0467 |  |  | 105.6392 | 180.0292 | 124.4602
2017-12-19 14:21 | 8748.5249 |  |  | 60.7784 | 3.3389 | 44.9631 | 40.8082 | 20.2759 | 10.6876 | 5.6522 | 34.5221 |  |  | -125.6649 | -3.1048 | 47.8 | 57.0659 | 39.9637 | 15.544 | 63.6208 | 65.2905 | 10.7972 |  | 177.963 | 118.9431 | 153.2203 | 186.1956 | 189.9806 | 159.6708 | 90.4392 |  |  | 146.8202 | 123.1534 | 144.2344 | 118.9811 | 109.1221 | 102.0612 | 101.8982 | 120.6324 | 157.881 | 186.8466 | 186.2447 | 148.2479 | 127.0623 | 165.8728 | 144.4582 | 91.4563 |  |  |  |  | 131.8247 | 123.1982 | 196.6517 | 192.0501 |  |  | 135.4995 | 134.3163 | 174.245 | 204.4958 | 99.0012 | 85.1908 | 101.2569 | 123.4862 | 148.2453 |  |  |  | 201.0811 | 134.5385 | 158.0221 | [5 empty] | 139.5293 | 165.7197 | 189.6142 | 186.1055 | 79.2441 | 98.8581 | 99.5751 | 116.6584 | 114.5233 | 138.2383 | 83.0043 | 98.8456 | 107.5699 | 134.2375 | 160.6249 |  | 170.7699 | 200.7244 | 198.6254 | 102.3407 | 126.892 | 164.0355 | 202.3551 | 201.3474 | [7 empty] | 109.7919 | 136.4142 | 175.6631 | 205.2368 | 199.5394 | 103.8054 | 105.3021 | 183.8861 | 124.4262 | 187.3616 | 127.7234 | 35.8452 | 37.0576 | 110.012 | 105.2446 | 35.7335 | 36.948 | 37.7774 | 37.2832 | 35.0718 | 35.6808 | 105.796 | 125.7084 |  |  | 141.4905 | 175.4608 | 193.9744 | 182.8784 | 138.5663 | 92.0913 | [7 empty] | 99.9703 | 105.9682 | 133.2422 | 170.8024 | 198.841 | 191.8978 | 138.1145 | 130.5635 | 165.8188 | 172.6163 | [5 empty] | 126.8708 | 133.5777 | 201.6177 | 202.8491 |  |  | 101.6417 | 130.2024 | 172.9599 | 208.3832 | 151.7029 | 92.3976 | 104.9928 | 129.5846 | 162.1044 |  |  |  | 205.0985 | 110.9926 | 158.4904 | [5 empty] | 128.313 | 167.3403 | 195.7693 | 195.0527 | 71.6828 | 90.2109 | 103.5109 | 124.5572 | 118.0028 | 146.9771 | 75.0393 | 89.8244 | 101.0886 | 127.1294 | 157.757 |  | 179.1345 | 206.3602 | 200.8104 | 113.3904 | 140.2589 | 175.5469 | 204.2013 | 198.2251 | [7 empty] | 107.9942 | 142.1624 | 180.7876 | 208.4827 |  | 105.8343 | 106.9573 | 106.2232 | 205.6444 | 140.3927 | 78.6805 |  | 22.072 | 22.5876 | 18.7439 | 19.6796 | 41.1399 | 101.5454 | 85.4777 | 105.8892 | 104.4595 | 106.574 | 87.1333 | 99.4155 | 129.7692 | 179.8348 | 180.0964 | 132.6031 | -0.0047 | -0.0453 | 0.0082 | 0.0401 | -0.0093 | 0.0017 | -0.0312 | -0.0718 | -0.0601 | -284.0091 | 0.0508 | -319.7313 | 0.0919 | -312.5278 | 0.0036 | -271.2176 | 0.9461 | -197.8233 | 0.0775 | -245.6748 | 0.057 |  |  | 105.6306 | 179.9656 | 124.3621
2017-12-19 14:21 | 8749.5249 |  |  | 60.7525 | 3.2262 | 44.7876 | 40.8066 | 20.3534 | 10.6486 | 5.5492 | 34.4659 |  |  | -125.6943 | -2.9996 | 47.8253 | 57.0681 | 40.0352 | 15.4769 | 63.5859 | 65.2794 | 11.2191 |  | 177.9462 | 118.9448 | 153.209 | 186.1733 | 189.9607 | 159.6566 | 90.4378 |  |  | 146.8036 | 123.1516 | 144.2215 | 118.9762 | 109.1159 | 102.0548 | 101.8932 | 120.6328 | 157.8733 | 186.8289 | 186.2181 | 148.239 | 127.0612 | 165.864 | 144.4513 | 91.4668 |  |  |  |  | 131.8285 | 123.2003 | 196.6411 | 192.0269 |  |  | 135.4967 | 134.3206 | 174.2338 | 204.4808 | 99.0081 | 85.197 | 101.2554 | 123.4811 | 148.2371 |  |  |  | 201.0591 | 134.5264 | 158.0125 | [5 empty] | 139.5245 | 165.7139 | 189.598 | 186.0867 | 79.2469 | 98.855 | 99.5744 | 116.6658 | 114.5217 | 138.2383 | 83.0009 | 98.8462 | 107.5703 | 134.2383 | 160.6136 |  | 170.7631 | 200.7082 | 198.6032 | 102.3432 | 126.8871 | 164.0304 | 202.3359 | 201.3329 | [7 empty] | 109.7971 | 136.4197 | 175.6587 | 205.2207 | 199.5225 | 103.7992 | 105.2996 | 183.8655 | 124.4161 | 187.3422 | 127.7189 | 35.9315 | 37.2068 | 110.0027 | 105.2322 | 35.8282 | 36.8419 | 37.8232 | 37.445 | 35.2035 | 35.8463 | 105.7874 | 125.6939 |  |  | 141.4923 | 175.452 | 193.9509 | 182.8545 | 138.5639 | 92.1018 | [7 empty] | 99.9648 | 105.9692 | 133.2354 | 170.7949 | 198.8245 | 191.8736 | 138.1055 | 130.5599 | 165.8135 | 172.5983 | [5 empty] | 126.8646 | 133.5715 | 201.6025 | 202.8188 |  |  | 101.6469 | 130.2071 | 172.9557 | 208.3704 | 151.7044 | 92.4068 | 104.9967 | 129.5922 | 162.0977 |  |  |  | 205.076 | 110.9895 | 158.4856 | [5 empty] | 128.3131 | 167.3347 | 195.7574 | 195.0313 | 71.6845 | 90.2139 | 103.5168 | 124.5465 | 117.9958 | 146.9751 | 75.0376 | 89.822 | 101.0928 | 127.13 | 157.7438 |  | 179.1286 | 206.3397 | 200.7903 | 113.3916 | 140.2609 | 175.5364 | 204.1818 | 198.2097 | [7 empty] | 107.9845 | 142.157 | 180.7812 | 208.464 |  | 105.8252 | 106.9427 | 106.2179 | 205.6329 | 140.3887 | 78.6613 |  | 22.0713 | 22.5897 | 18.7411 | 19.6789 | 41.1445 | 101.5365 | 85.4702 | 105.8901 | 104.4444 | 106.5621 | 87.1449 | 99.4254 | 129.8019 | 179.981 | 180.1154 | 132.6013 | -0.0048 | -0.0456 | 0.0081 | 0.0407 | -0.0098 | 0.0011 | -0.0335 | -0.0722 | -0.0427 | -284.0214 | 0.055 | -319.7406 | 0.0899 | -312.5001 | 0.0077 | -271.2084 | 0.942 | -197.8479 | 0.0816 | -245.6686 | 0.0529 |  |  | 105.6226 | 180.0482 | 124.2731
2017-12-19 14:21 | 8750.525 |  |  | 60.831 | 3.2998 | 44.8456 | 40.6564 | 20.3669 | 10.7158 | 5.5414 | 34.4619 |  |  | -125.6681 | -3.1242 | 47.8549 | 57.0225 | 40.0712 | 15.573 | 63.6021 | 65.3161 | 9.7536 |  | 177.9296 | 118.9452 | 153.2055 | 186.1643 | 189.9364 | 159.646 | 90.444 |  |  | 146.7915 | 123.1416 | 144.2091 | 118.9654 | 109.1076 | 102.0608 | 101.899 | 120.6356 | 157.8715 | 186.8181 | 186.2007 | 148.2361 | 127.0695 | 165.8643 | 144.449 | 91.4864 |  |  |  |  | 131.8225 | 123.2033 | 196.6219 | 192.0035 |  |  | 135.4877 | 134.3164 | 174.2255 | 204.458 | 99.01 | 85.193 | 101.2577 | 123.4707 | 148.2331 |  |  |  | 201.0413 | 134.5262 | 158.0099 | [5 empty] | 139.5278 | 165.7145 | 189.5875 | 186.0743 | 79.2504 | 98.8555 | 99.5778 | 116.6723 | 114.5221 | 138.2385 | 82.9996 | 98.8336 | 107.5641 | 134.2362 | 160.599 |  | 170.7528 | 200.6931 | 198.5768 | 102.3525 | 126.8786 | 164.022 | 202.3163 | 201.3059 | [7 empty] | 109.7996 | 136.42 | 175.6478 | 205.2017 | 199.5021 | 103.7953 | 105.2955 | 183.8565 | 124.4127 | 187.3363 | 127.7202 | 35.9088 | 37.3516 | 109.9946 | 105.2273 | 35.906 | 37.0937 | 37.8696 | 37.5387 | 35.2982 | 35.9395 | 105.7721 | 125.6812 |  |  | 141.4893 | 175.4417 | 193.9484 | 182.837 | 138.5624 | 92.1032 | [7 empty] | 99.9544 | 105.9769 | 133.2362 | 170.7962 | 198.8073 | 191.8562 | 138.1024 | 130.5658 | 165.8118 | 172.5904 | [5 empty] | 126.8678 | 133.5816 | 201.5815 | 202.7905 |  |  | 101.6403 | 130.2082 | 172.9491 | 208.3437 | 151.6959 | 92.41 | 104.9974 | 129.5991 | 162.0881 |  |  |  | 205.0607 | 110.9856 | 158.4775 | [5 empty] | 128.3125 | 167.3207 | 195.7411 | 195.014 | 71.6908 | 90.217 | 103.5148 | 124.5483 | 117.9969 | 146.9832 | 75.0457 | 89.8246 | 101.0963 | 127.1365 | 157.739 |  | 179.127 | 206.3257 | 200.7773 | 113.3921 | 140.2565 | 175.5281 | 204.1657 | 198.1947 | [7 empty] | 107.9895 | 142.1645 | 180.7807 | 208.4541 |  | 105.8123 | 106.9282 | 106.208 | 205.6163 | 140.375 | 78.6439 |  | 22.0688 | 22.5923 | 18.7366 | 19.6843 | 41.1448 | 101.4682 | 85.4649 | 105.8772 | 104.4302 | 106.5555 | 87.1138 | 99.4278 | 129.8135 | 179.9882 | 180.14 | 132.6416 | -0.0048 | -0.0457 | 0.0075 | 0.0401 | -0.01 | 0.0013 | -0.0457 | -0.07 | -0.0339 | -284.0399 | 0.0406 | -319.719 | 0.0816 | -312.497 | -0.0005 | -271.2238 | 0.9378 | -197.8049 | 0.0734 | -245.7055 | 0.0611 |  |  | 105.6128 | 180.0641 | 124.2995
2017-12-19 14:21 | 8751.5251 |  |  | 60.8047 | 3.362 | 44.8683 | 40.703 | 20.3323 | 10.7673 | 5.573 | 34.5296 |  |  | -125.6546 | -3.0735 | 47.8884 | 57.0398 | 40.1082 | 15.5102 | 63.5704 | 65.3011 | 9.5567 |  | 177.9157 | 118.9553 | 153.2038 | 186.1521 | 189.9196 | 159.6489 | 90.4509 |  |  | 146.7889 | 123.1373 | 144.2078 | 118.9598 | 109.1047 | 102.0655 | 101.8992 | 120.6388 | 157.8742 | 186.8004 | 186.1809 | 148.2286 | 127.0711 | 165.8615 | 144.4439 | 91.4984 |  |  |  |  | 131.8141 | 123.2068 | 196.5942 | 191.9803 |  |  | 135.4793 | 134.3102 | 174.2149 | 204.4376 | 99.0023 | 85.1949 | 101.2618 | 123.4682 | 148.2292 |  |  |  | 201.0219 | 134.5319 | 158.003 | [5 empty] | 139.5271 | 165.7122 | 189.5812 | 186.0638 | 79.2502 | 98.8638 | 99.5779 | 116.67 | 114.5216 | 138.2391 | 83.0094 | 98.8292 | 107.567 | 134.2336 | 160.5919 |  | 170.7445 | 200.6808 | 198.5555 | 102.3648 | 126.874 | 164.0201 | 202.2983 | 201.2815 | [7 empty] | 109.8049 | 136.4196 | 175.6382 | 205.1886 | 199.4804 | 103.7913 | 105.2818 | 183.8412 | 124.4076 | 187.3198 | 127.7054 | 35.932 | 37.3779 | 109.9824 | 105.2149 | 35.8446 | 37.4029 | 37.8615 | 37.5585 | 35.4741 | 35.9656 | 105.7683 | 125.666 |  |  | 141.4859 | 175.4268 | 193.9432 | 182.8223 | 138.5606 | 92.0934 | [7 empty] | 99.9515 | 105.9768 | 133.2339 | 170.7872 | 198.7937 | 191.8406 | 138.1013 | 130.5695 | 165.8074 | 172.5736 | [5 empty] | 126.8704 | 133.5824 | 201.5623 | 202.769 |  |  | 101.636 | 130.204 | 172.9398 | 208.3186 | 151.6819 | 92.4109 | 104.9994 | 129.5962 | 162.0782 |  |  |  | 205.0514 | 110.99 | 158.4748 | [5 empty] | 128.3151 | 167.3168 | 195.7255 | 194.9984 | 71.704 | 90.2237 | 103.5165 | 124.5573 | 118.0016 | 146.9815 | 75.0487 | 89.8348 | 101.1013 | 127.1451 | 157.7359 |  | 179.1239 | 206.3161 | 200.7584 | 113.398 | 140.2532 | 175.5267 | 204.1467 | 198.1751 | [7 empty] | 107.9943 | 142.1589 | 180.7725 | 208.4362 |  | 105.7929 | 106.9127 | 106.1888 | 205.593 | 140.3602 | 78.6181 |  | 22.0653 | 22.5952 | 18.7327 | 19.6869 | 41.1333 | 101.4445 | 85.4588 | 105.8604 | 104.4192 | 106.5421 | 87.1443 | 99.4102 | 129.7344 | 179.8738 | 180.0659 | 132.5166 | -0.0047 | -0.0455 | 0.0079 | 0.0404 | -0.01 | 0.0012 | -0.0383 | -0.0686 | -0.0474 | -284.003 | 0.0385 | -319.7067 | 0.0734 | -312.4632 | -0.0025 | -271.2207 | 0.9235 | -197.8079 | 0.0693 | -245.6655 | 0.0406 |  |  | 105.5987 | 179.9699 | 124.3766
2017-12-19 14:21 | 8752.5251 |  |  | 60.7186 | 3.3088 | 44.9313 | 40.6267 | 20.3113 | 10.7895 | 5.6308 | 34.5165 |  |  | -125.6408 | -3.1725 | 47.8662 | 57.07 | 40.0837 | 15.524 | 63.6541 | 65.3754 | 10.3443 |  | 177.8911 | 118.9551 | 153.1981 | 186.128 | 189.8996 | 159.6379 | 90.4418 |  |  | 146.7776 | 123.1309 | 144.1977 | 118.9518 | 109.0982 | 102.0592 | 101.9034 | 120.6339 | 157.8682 | 186.7839 | 186.1642 | 148.221 | 127.0681 | 165.8488 | 144.4299 | 91.4877 |  |  |  |  | 131.8119 | 123.2047 | 196.5786 | 191.9578 |  |  | 135.4783 | 134.3106 | 174.2025 | 204.4176 | 98.993 | 85.2011 | 101.2582 | 123.4723 | 148.2212 |  |  |  | 201.0042 | 134.5407 | 157.9967 | [5 empty] | 139.5237 | 165.7046 | 189.5662 | 186.0566 | 79.2566 | 98.8663 | 99.58 | 116.672 | 114.5244 | 138.2419 | 83.0172 | 98.8377 | 107.5707 | 134.235 | 160.594 |  | 170.7427 | 200.6748 | 198.544 | 102.3633 | 126.8821 | 164.0144 | 202.2867 | 201.2675 | [7 empty] | 109.8054 | 136.4138 | 175.6318 | 205.1764 | 199.4584 | 103.7841 | 105.2728 | 183.8288 | 124.4061 | 187.3008 | 127.6945 | 35.7621 | 37.2284 | 109.9701 | 105.2006 | 35.7097 | 37.5305 | 37.7933 | 37.4767 | 35.6642 | 36.0165 | 105.7609 | 125.6542 |  |  | 141.4829 | 175.4132 | 193.9086 | 182.8051 | 138.55 | 92.0952 | [7 empty] | 99.9528 | 105.9721 | 133.2272 | 170.7729 | 198.7667 | 191.8177 | 138.1 | 130.5646 | 165.7994 | 172.5588 | [5 empty] | 126.863 | 133.5766 | 201.5474 | 202.7503 |  |  | 101.6432 | 130.2077 | 172.9425 | 208.3014 | 151.6838 | 92.4142 | 105.0073 | 129.5927 | 162.0685 |  |  |  | 205.0292 | 110.9918 | 158.4691 | [5 empty] | 128.3137 | 167.3176 | 195.7114 | 194.9734 | 71.7101 | 90.224 | 103.5175 | 124.5562 | 117.9987 | 146.9748 | 75.0521 | 89.8471 | 101.1027 | 127.1459 | 157.7239 |  | 179.1181 | 206.3038 | 200.7391 | 113.4045 | 140.2601 | 175.5224 | 204.1268 | 198.1575 | [7 empty] | 108.002 | 142.1489 | 180.7562 | 208.4134 |  | 105.7864 | 106.9098 | 106.1791 | 205.568 | 140.3529 | 78.6017 |  | 22.065 | 22.6044 | 18.7384 | 19.6834 | 41.1389 | 101.5128 | 85.4553 | 105.8532 | 104.4135 | 106.5339 | 87.0025 | 99.4077 | 129.7614 | 179.8827 | 180.0054 | 132.5378 | -0.0046 | -0.0459 | 0.0081 | 0.0397 | -0.0099 | 0.0012 | -0.0395 | -0.0692 | -0.0441 | -284.003 | 0.0283 | -319.7036 | 0.0673 | -312.5124 | 0.0139 | -271.2238 | 0.9358 | -197.7833 | 0.055 | -245.6378 | 0.0488 |  |  | 105.5916 | 179.9441 | 124.3865
2017-12-19 14:21 | 8753.5252 |  |  | 60.8162 | 3.3228 | 44.8465 | 40.6522 | 20.3566 | 10.7868 | 5.5838 | 34.4834 |  |  | -125.6401 | -3.1867 | 47.8123 | 57.1068 | 40.1347 | 15.5581 | 63.6251 | 65.3757 | 11.0196 |  | 177.868 | 118.9437 | 153.1958 | 186.1125 | 189.871 | 159.6187 | 90.4392 |  |  | 146.7674 | 123.1225 | 144.1818 | 118.943 | 109.0887 | 102.0643 | 101.9077 | 120.6291 | 157.8584 | 186.7724 | 186.1498 | 148.2192 | 127.0657 | 165.8448 | 144.4206 | 91.4826 |  |  |  |  | 131.8086 | 123.2032 | 196.5648 | 191.9408 |  |  | 135.4768 | 134.3108 | 174.1978 | 204.3974 | 98.9914 | 85.2049 | 101.2535 | 123.4735 | 148.2172 |  |  |  | 200.979 | 134.545 | 157.9872 | [5 empty] | 139.523 | 165.7017 | 189.5523 | 186.039 | 79.2594 | 98.8641 | 99.5835 | 116.677 | 114.5262 | 138.2421 | 83.0187 | 98.8356 | 107.5659 | 134.2351 | 160.5861 |  | 170.7368 | 200.6539 | 198.5367 | 102.3529 | 126.8851 | 164.0042 | 202.2754 | 201.249 | [7 empty] | 109.8095 | 136.4126 | 175.6278 | 205.1557 | 199.4395 | 103.7715 | 105.2648 | 183.8142 | 124.4043 | 187.2807 | 127.6974 | 35.7076 | 36.9038 | 109.955 | 105.1938 | 35.4288 | 37.5045 | 37.6722 | 37.554 | 35.5866 | 35.9715 | 105.7435 | 125.6435 |  |  | 141.4762 | 175.3995 | 193.8755 | 182.7851 | 138.5437 | 92.1019 | [7 empty] | 99.948 | 105.9779 | 133.2238 | 170.7602 | 198.7421 | 191.7965 | 138.0983 | 130.5669 | 165.7974 | 172.5499 | [5 empty] | 126.8616 | 133.5742 | 201.533 | 202.7304 |  |  | 101.6421 | 130.2077 | 172.9407 | 208.2812 | 151.6839 | 92.4155 | 105.0097 | 129.591 | 162.0616 |  |  |  | 205.0054 | 110.9973 | 158.4564 | [5 empty] | 128.3135 | 167.3101 | 195.6939 | 194.9522 | 71.7092 | 90.2199 | 103.5211 | 124.5563 | 117.9965 | 146.9741 | 75.0614 | 89.8519 | 101.1023 | 127.1451 | 157.718 |  | 179.1227 | 206.295 | 200.7226 | 113.4036 | 140.2611 | 175.5145 | 204.1127 | 198.1446 | [7 empty] | 108.0117 | 142.1495 | 180.7475 | 208.3954 |  | 105.7792 | 106.9063 | 106.1769 | 205.5587 | 140.3463 | 78.5915 |  | 22.0744 | 22.6114 | 18.7453 | 19.6836 | 41.1493 | 101.5842 | 85.4572 | 105.8485 | 104.4032 | 106.5228 | 87.1047 | 99.4097 | 129.7518 | 179.8254 | 180.0059 | 132.5165 | -0.0047 | -0.0452 | 0.0082 | 0.0397 | -0.0097 | 0.0014 | -0.0434 | -0.0695 | -0.0636 | -283.9907 | 0.0283 | -319.7006 | 0.0591 | -312.5001 | 0.0057 | -271.233 | 0.944 | -197.8079 | 0.0693 | -245.6378 | 0.0303 |  |  | 105.5842 | 179.9156 | 124.3705
2017-12-19 14:21 | 8754.5252 |  |  | 60.8804 | 3.2991 | 44.8561 | 40.6655 | 20.45 | 10.7824 | 5.672 | 34.5818 |  |  | -125.499 | -3.1635 | 47.8107 | 57.0316 | 40.0683 | 15.4598 | 63.5582 | 65.3255 | 9.1266 |  | 177.8557 | 118.9433 | 153.1929 | 186.1013 | 189.8528 | 159.6102 | 90.4624 |  |  | 146.761 | 123.1159 | 144.1729 | 118.9395 | 109.0913 | 102.071 | 101.9047 | 120.6272 | 157.8493 | 186.7592 | 186.1294 | 148.2141 | 127.0735 | 165.8439 | 144.4219 | 91.4854 |  |  |  |  | 131.8099 | 123.2022 | 196.5481 | 191.9298 |  |  | 135.4829 | 134.3116 | 174.1926 | 204.3852 | 98.9991 | 85.2081 | 101.2629 | 123.4746 | 148.2147 |  |  |  | 200.9543 | 134.541 | 157.981 | [5 empty] | 139.5299 | 165.6971 | 189.5392 | 186.0206 | 79.2545 | 98.8662 | 99.5843 | 116.6736 | 114.5301 | 138.2456 | 83.0264 | 98.8357 | 107.5689 | 134.2368 | 160.5816 |  | 170.733 | 200.639 | 198.5251 | 102.3662 | 126.8923 | 164.0057 | 202.2604 | 201.2381 | [7 empty] | 109.8133 | 136.4144 | 175.6187 | 205.1378 | 199.4133 | 103.7639 | 105.2585 | 183.7957 | 124.4014 | 187.2629 | 127.6989 | 36.2313 | 36.6458 | 109.9415 | 105.1877 | 35.2841 | 37.5302 | 37.5013 | 37.866 | 35.3469 | 35.9061 | 105.7262 | 125.6248 |  |  | 141.4793 | 175.3883 | 193.8693 | 182.7696 | 138.5384 | 92.1043 | [7 empty] | 99.951 | 105.9803 | 133.2219 | 170.7576 | 198.7237 | 191.773 | 138.0919 | 130.5641 | 165.7921 | 172.5362 | [5 empty] | 126.8615 | 133.5732 | 201.5227 | 202.7174 |  |  | 101.6435 | 130.2129 | 172.936 | 208.2684 | 151.6839 | 92.4145 | 105.0172 | 129.592 | 162.0566 |  |  |  | 204.9872 | 111.0051 | 158.4555 | [5 empty] | 128.3148 | 167.3054 | 195.6789 | 194.9465 | 71.7107 | 90.2269 | 103.5228 | 124.5589 | 117.9879 | 146.9788 | 75.062 | 89.8493 | 101.1047 | 127.1478 | 157.7138 |  | 179.1163 | 206.2766 | 200.7081 | 113.3981 | 140.257 | 175.5047 | 204.0919 | 198.1233 | [7 empty] | 108.0084 | 142.1525 | 180.7406 | 208.3761 |  | 105.7661 | 106.896 | 106.1611 | 205.5443 | 140.3356 | 78.5686 |  | 22.0734 | 22.6124 | 18.7392 | 19.6819 | 41.1463 | 101.6192 | 85.4504 | 105.8404 | 104.3863 | 106.5153 | 87.1318 | 99.4125 | 129.7363 | 179.7378 | 179.9297 | 132.4608 | -0.0047 | -0.0454 | 0.0089 | 0.0406 | -0.01 | 0.0006 | -0.0379 | -0.0713 | -0.042 | -284.0153 | 0.0508 | -319.6883 | 0.055 | -312.4601 | -0.0107 | -271.2361 | 0.9358 | -197.8449 | 0.0775 | -245.6717 | 0.0344 |  |  | 105.5735 | 179.8338 | 124.3536
2017-12-19 14:21 | 8755.5253 |  |  | 60.8051 | 3.3587 | 44.867 | 40.6402 | 20.4106 | 10.7021 | 5.6207 | 34.5539 |  |  | -125.5239 | -3.188 | 47.8802 | 57.0796 | 40.0911 | 15.4644 | 63.5515 | 65.3584 | 8.2773 |  | 177.8431 | 118.947 | 153.1894 | 186.0845 | 189.837 | 159.6048 | 90.4885 |  |  | 146.7507 | 123.1059 | 144.1656 | 118.9338 | 109.0861 | 102.0678 | 101.8966 | 120.6245 | 157.8382 | 186.7334 | 186.1098 | 148.2047 | 127.0765 | 165.8293 | 144.4162 | 91.4697 |  |  |  |  | 131.8049 | 123.1986 | 196.5319 | 191.9098 |  |  | 135.4844 | 134.3126 | 174.1829 | 204.3663 | 98.9965 | 85.2123 | 101.2658 | 123.4739 | 148.2 |  |  |  | 200.9276 | 134.5365 | 157.9754 | [5 empty] | 139.5292 | 165.6866 | 189.5235 | 186.0003 | 79.2547 | 98.8642 | 99.5853 | 116.6678 | 114.5326 | 138.2393 | 83.0248 | 98.8399 | 107.5674 | 134.2327 | 160.5746 |  | 170.7248 | 200.6228 | 198.4953 | 102.3673 | 126.8886 | 164.0024 | 202.241 | 201.2125 | [7 empty] | 109.8077 | 136.4134 | 175.6031 | 205.1135 | 199.3926 | 103.7525 | 105.2451 | 183.7801 | 124.3902 | 187.2457 | 127.691 | 36.9088 | 36.6556 | 109.9322 | 105.1826 | 35.518 | 37.5596 | 37.3415 | 38.0773 | 35.1645 | 35.8875 | 105.723 | 125.6158 |  |  | 141.4864 | 175.3863 | 193.8596 | 182.7507 | 138.5421 | 92.1055 | [7 empty] | 99.9677 | 105.9812 | 133.2252 | 170.7517 | 198.7007 | 191.7519 | 138.0931 | 130.5635 | 165.781 | 172.5182 | [5 empty] | 126.8568 | 133.5793 | 201.5037 | 202.6995 |  |  | 101.6441 | 130.2245 | 172.9348 | 208.2521 | 151.6744 | 92.4183 | 105.015 | 129.5859 | 162.0495 |  |  |  | 204.9665 | 111.0038 | 158.4516 | [5 empty] | 128.3137 | 167.2905 | 195.6635 | 194.9266 | 71.713 | 90.2278 | 103.5196 | 124.5599 | 117.9816 | 146.9814 | 75.061 | 89.848 | 101.1049 | 127.1426 | 157.7 |  | 179.1002 | 206.2494 | 200.6939 | 113.4 | 140.2558 | 175.4989 | 204.076 | 198.0914 | [7 empty] | 108.001 | 142.1451 | 180.728 | 208.355 |  | 105.7606 | 106.8931 | 106.1589 | 205.5222 | 140.3255 | 78.5584 |  | 22.0768 | 22.6182 | 18.7383 | 19.6797 | 41.1509 | 101.6716 | 85.4498 | 105.8333 | 104.3861 | 106.5139 | 87.1802 | 99.4273 | 129.7384 | 179.7802 | 179.9664 | 132.4452 | -0.0049 | -0.0458 | 0.0079 | 0.0401 | -0.01 | 0.0013 | -0.0292 | -0.0716 | -0.0476 | -283.9722 | 0.0426 | -319.7283 | 0.0755 | -312.5155 | -0.0066 | -271.2023 | 0.9255 | -197.8079 | 0.0673 | -245.684 | 0.055 |  |  | 105.5679 | 179.8733 | 124.3516
2017-12-19 14:21 | 8756.5254 |  |  | 60.8183 | 3.3684 | 44.9722 | 40.7962 | 20.4618 | 10.7221 | 5.6958 | 34.5769 |  |  | -125.5815 | -3.0013 | 47.9099 | 57.155 | 40.0595 | 15.5135 | 63.5967 | 65.4083 | 9.3857 |  | 177.8223 | 118.9447 | 153.1875 | 186.0714 | 189.8134 | 159.5927 | 90.4988 |  |  | 146.7356 | 123.087 | 144.1597 | 118.9268 | 109.0744 | 102.062 | 101.8948 | 120.6262 | 157.8303 | 186.7114 | 186.0952 | 148.1995 | 127.0673 | 165.8271 | 144.4071 | 91.4559 |  |  |  |  | 131.7995 | 123.1983 | 196.5121 | 191.8903 |  |  | 135.4761 | 134.3106 | 174.1727 | 204.3453 | 98.9896 | 85.2133 | 101.2624 | 123.4745 | 148.1971 |  |  |  | 200.9084 | 134.5362 | 157.9658 | [5 empty] | 139.5216 | 165.6877 | 189.5114 | 185.9878 | 79.2591 | 98.8659 | 99.5892 | 116.6718 | 114.5341 | 138.2435 | 83.0202 | 98.8391 | 107.5676 | 134.2277 | 160.5681 |  | 170.7149 | 200.6037 | 198.4758 | 102.3536 | 126.8871 | 163.9973 | 202.2208 | 201.1792 | [7 empty] | 109.813 | 136.4078 | 175.5953 | 205.0919 | 199.3779 | 103.7364 | 105.2361 | 183.7617 | 124.3807 | 187.2312 | 127.6793 | 37.2963 | 36.6006 | 109.9198 | 105.1673 | 35.7019 | 37.5633 | 37.1942 | 38.1245 | 35.027 | 35.8365 | 105.7194 | 125.6008 |  |  | 141.49 | 175.3829 | 193.842 | 182.7294 | 138.5511 | 92.1077 | [7 empty] | 99.9773 | 105.9823 | 133.2195 | 170.7387 | 198.6843 | 191.7364 | 138.0957 | 130.5703 | 165.7745 | 172.5045 | [5 empty] | 126.858 | 133.5811 | 201.4806 | 202.6763 |  |  | 101.6411 | 130.2216 | 172.9243 | 208.2247 | 151.6575 | 92.4268 | 105.0031 | 129.5768 | 162.0337 |  |  |  | 204.9417 | 110.9927 | 158.4374 | [5 empty] | 128.3087 | 167.2764 | 195.6422 | 194.8977 | 71.7068 | 90.226 | 103.521 | 124.5599 | 117.9756 | 146.9848 | 75.0698 | 89.8474 | 101.1016 | 127.1401 | 157.687 |  | 179.0887 | 206.2296 | 200.6794 | 113.4099 | 140.253 | 175.4902 | 204.0557 | 198.0699 | [7 empty] | 108.0037 | 142.1389 | 180.7188 | 208.3416 |  | 105.7529 | 106.8835 | 106.153 | 205.5067 | 140.306 | 78.5461 |  | 22.0784 | 22.6134 | 18.746 | 19.6798 | 41.1525 | 101.7353 | 85.4413 | 105.821 | 104.3693 | 106.5047 | 87.1482 | 99.4173 | 129.69 | 179.7262 | 179.9355 | 132.4666 | -0.0045 | -0.0453 | 0.0082 | 0.0401 | -0.0101 | 0.0006 | -0.0495 | -0.068 | -0.0667 | -283.9753 | 0.0262 | -319.7098 | 0.0714 | -312.5309 | 0.0221 | -271.2453 | 0.9153 | -197.7987 | 0.0529 | -245.6655 | 0.0508 |  |  | 105.5571 | 179.8308 | 124.5869
2017-12-19 14:21 | 8757.5254 |  |  | 60.7307 | 3.3768 | 44.963 | 40.7814 | 20.4024 | 10.8507 | 5.7035 | 34.5019 |  |  | -125.5953 | -2.9447 | 47.8859 | 57.073 | 40.0457 | 15.5127 | 63.6713 | 65.4561 | 9.5918 |  | 177.8028 | 118.9452 | 153.1833 | 186.0636 | 189.8008 | 159.588 | 90.509 |  |  | 146.7276 | 123.0815 | 144.1506 | 118.9227 | 109.0703 | 102.0604 | 101.8949 | 120.6235 | 157.8184 | 186.6983 | 186.073 | 148.1896 | 127.0635 | 165.8177 | 144.3986 | 91.4344 |  |  |  |  | 131.7959 | 123.192 | 196.4972 | 191.8767 |  |  | 135.4759 | 134.3148 | 174.1643 | 204.3312 | 98.9958 | 85.2192 | 101.2706 | 123.4799 | 148.2057 |  |  |  | 200.8969 | 134.5362 | 157.9664 | [5 empty] | 139.5225 | 165.6896 | 189.503 | 185.9817 | 79.259 | 98.8756 | 99.5914 | 116.6752 | 114.5334 | 138.2511 | 83.0262 | 98.8428 | 107.5706 | 134.2258 | 160.5634 |  | 170.7186 | 200.5894 | 198.4664 | 102.3592 | 126.8889 | 163.9887 | 202.2014 | 201.1575 | [7 empty] | 109.8268 | 136.4102 | 175.5926 | 205.0778 | 199.362 | 103.7386 | 105.2324 | 183.7496 | 124.3818 | 187.2197 | 127.6769 | 37.4875 | 36.4545 | 109.9148 | 105.1528 | 35.4666 | 37.6303 | 37.1406 | 38.1177 | 34.8924 | 35.8694 | 105.7111 | 125.5852 |  |  | 141.4864 | 175.3741 | 193.8212 | 182.7123 | 138.5422 | 92.1097 | [7 empty] | 99.9751 | 105.9854 | 133.2179 | 170.7349 | 198.6736 | 191.7201 | 138.0918 | 130.5697 | 165.7743 | 172.4956 | [5 empty] | 126.867 | 133.5791 | 201.4682 | 202.658 |  |  | 101.6438 | 130.2246 | 172.9163 | 208.2084 | 151.6522 | 92.4312 | 105.007 | 129.5762 | 162.0328 |  |  |  | 204.9189 | 110.9921 | 158.431 | [5 empty] | 128.3074 | 167.2801 | 195.6315 | 194.8863 | 71.7128 | 90.2353 | 103.5282 | 124.5607 | 117.9812 | 146.9926 | 75.0708 | 89.8492 | 101.1026 | 127.1492 | 157.6835 |  | 179.0826 | 206.2199 | 200.6687 | 113.4109 | 140.2537 | 175.4834 | 204.038 | 198.056 | [7 empty] | 108.0133 | 142.1392 | 180.7111 | 208.3183 |  | 105.744 | 106.8693 | 106.1389 | 205.4893 | 140.2904 | 78.5237 |  | 22.0698 | 22.6075 | 18.7499 | 19.6807 | 41.1527 | 101.7937 | 85.4317 | 105.8211 | 104.3749 | 106.4996 | 87.1217 | 99.4314 | 129.6325 | 179.6772 | 179.8922 | 132.4375 | -0.005 | -0.0456 | 0.0081 | 0.0404 | -0.0096 | 0.0013 | -0.0506 | -0.0672 | -0.0502 | -283.9999 | 0.0159 | -319.6913 | 0.0714 | -312.5339 | 0.0303 | -271.2699 | 0.9522 | -197.8172 | 0.0488 | -245.6563 | 0.0344 |  |  | 105.5524 | 179.7847 | 124.5993
2017-12-19 14:21 | 8758.5255 |  |  | 60.8985 | 3.4082 | 44.9779 | 40.7396 | 20.4112 | 10.8973 | 5.6852 | 34.5357 |  |  | -125.5774 | -3.0524 | 47.8959 | 57.1147 | 40.1028 | 15.4745 | 63.692 | 65.4515 | 11.2174 |  | 177.7964 | 118.9492 | 153.1858 | 186.0515 | 189.786 | 159.5876 | 90.5217 |  |  | 146.7281 | 123.0886 | 144.1452 | 118.9169 | 109.0701 | 102.0709 | 101.8968 | 120.6232 | 157.8223 | 186.685 | 186.059 | 148.1885 | 127.0731 | 165.8082 | 144.3969 | 91.4265 |  |  |  |  | 131.7966 | 123.197 | 196.4817 | 191.8556 |  |  | 135.4698 | 134.3171 | 174.1573 | 204.3121 | 98.9953 | 85.2278 | 101.2762 | 123.4818 | 148.1977 |  |  |  | 200.8741 | 134.5292 | 157.9527 | [5 empty] | 139.5191 | 165.6748 | 189.4903 | 185.9614 | 79.2585 | 98.8742 | 99.5869 | 116.6734 | 114.5384 | 138.253 | 83.03 | 98.8511 | 107.5671 | 134.2245 | 160.5505 |  | 170.7174 | 200.5707 | 198.4462 | 102.3674 | 126.8899 | 163.9862 | 202.1848 | 201.1385 | [7 empty] | 109.8283 | 136.4115 | 175.581 | 205.061 | 199.3415 | 103.7349 | 105.2219 | 183.7361 | 124.3747 | 187.206 | 127.6728 | 37.5007 | 36.3064 | 109.9144 | 105.1517 | 35.3165 | 37.7144 | 37.2751 | 38.2238 | 34.7355 | 36.0206 | 105.7044 | 125.5794 |  |  | 141.4766 | 175.3632 | 193.7964 | 182.6955 | 138.5202 | 92.1105 | [7 empty] | 99.9655 | 105.9929 | 133.2214 | 170.7303 | 198.6563 | 191.7001 | 138.0822 | 130.5692 | 165.7711 | 172.4852 | [5 empty] | 126.8653 | 133.5816 | 201.4551 | 202.6319 |  |  | 101.6416 | 130.2226 | 172.9081 | 208.1936 | 151.6452 | 92.4318 | 105.01 | 129.5758 | 162.0357 |  |  |  | 204.8946 | 110.9959 | 158.4267 | [5 empty] | 128.305 | 167.2793 | 195.614 | 194.8693 | 71.7261 | 90.241 | 103.5336 | 124.5623 | 117.99 | 146.9967 | 75.0705 | 89.85 | 101.114 | 127.1533 | 157.6771 |  | 179.0908 | 206.2122 | 200.6489 | 113.3997 | 140.2562 | 175.4778 | 204.0241 | 198.0366 | [7 empty] | 108.0157 | 142.1348 | 180.7037 | 208.2898 |  | 105.7409 | 106.858 | 106.1377 | 205.4759 | 140.2833 | 78.5049 |  | 22.068 | 22.6067 | 18.7489 | 19.6734 | 41.1632 | 101.8248 | 85.4311 | 105.8045 | 104.3624 | 106.4895 | 87.0716 | 99.4349 | 129.6824 | 179.733 | 179.9828 | 132.453 | -0.0048 | -0.0453 | 0.0078 | 0.0398 | -0.0094 | 0.0015 | -0.0383 | -0.0697 | -0.045 | -284.0214 | 0.0447 | -319.7436 | 0.0652 | -312.5062 | 0.02 | -271.2976 | 0.9604 | -197.8172 | 0.0755 | -245.6778 | 0.0406 |  |  | 105.5437 | 179.8579 | 124.6145
2017-12-19 14:21 | 8759.5255 |  |  | 60.7941 | 3.3441 | 44.9065 | 40.6295 | 20.3082 | 10.9385 | 5.7137 | 34.5544 |  |  | -125.5549 | -2.9725 | 47.9052 | 57.1386 | 40.0804 | 15.5393 | 63.6914 | 65.483 | 9.6844 |  | 177.785 | 118.9548 | 153.1844 | 186.0355 | 189.7707 | 159.5803 | 90.5243 |  |  | 146.7262 | 123.094 | 144.1413 | 118.9112 | 109.0693 | 102.0688 | 101.9029 | 120.6287 | 157.8237 | 186.6732 | 186.0442 | 148.1894 | 127.074 | 165.8038 | 144.3952 | 91.3927 |  |  |  |  | 131.8004 | 123.2053 | 196.4609 | 191.8324 |  |  | 135.4648 | 134.3152 | 174.146 | 204.2877 | 98.9918 | 85.2285 | 101.2715 | 123.4804 | 148.1843 |  |  |  | 200.8473 | 134.5213 | 157.938 | [5 empty] | 139.52 | 165.6689 | 189.48 | 185.9496 | 79.2558 | 98.8738 | 99.5851 | 116.6845 | 114.5418 | 138.2589 | 83.0376 | 98.8481 | 107.5628 | 134.2239 | 160.5387 |  | 170.7129 | 200.5567 | 198.4286 | 102.3722 | 126.9008 | 163.9856 | 202.1727 | 201.1276 | [7 empty] | 109.8304 | 136.4038 | 175.5702 | 205.0436 | 199.3231 | 103.7256 | 105.2224 | 183.7241 | 124.3642 | 187.1937 | 127.6683 | 37.2615 | 36.1583 | 109.9034 | 105.15 | 35.5531 | 37.6073 | 37.4236 | 38.3141 | 34.5962 | 36.2095 | 105.6923 | 125.5692 |  |  | 141.4706 | 175.3552 | 193.7755 | 182.6728 | 138.5065 | 92.1094 | [7 empty] | 99.9602 | 105.9979 | 133.2182 | 170.7203 | 198.6299 | 191.6763 | 138.0688 | 130.5711 | 165.7583 | 172.4676 | [5 empty] | 126.8588 | 133.5774 | 201.4369 | 202.6105 |  |  | 101.6443 | 130.2234 | 172.9038 | 208.1722 | 151.6409 | 92.4388 | 105.0154 | 129.5763 | 162.0266 |  |  |  | 204.875 | 110.9894 | 158.413 | [5 empty] | 128.3059 | 167.2695 | 195.5921 | 194.8511 | 71.7316 | 90.245 | 103.5294 | 124.5566 | 117.9834 | 146.9887 | 75.0684 | 89.8599 | 101.1174 | 127.1583 | 157.6746 |  | 179.0905 | 206.2089 | 200.6208 | 113.4009 | 140.252 | 175.4671 | 203.9967 | 198.0124 | [7 empty] | 108.0222 | 142.133 | 180.6939 | 208.2776 |  | 105.725 | 106.8456 | 106.1258 | 205.4596 | 140.2696 | 78.4792 |  | 22.065 | 22.5942 | 18.7409 | 19.659 | 41.1609 | 101.8115 | 85.4204 | 105.7909 | 104.3551 | 106.4775 | 87.1276 | 99.4353 | 129.6342 | 179.7246 | 179.876 | 132.4222 | -0.0048 | -0.0454 | 0.008 | 0.0403 | -0.0098 | 0.0013 | -0.0278 | -0.0706 | -0.0594 | -284.0461 | 0.0734 | -319.7252 | 0.0775 | -312.5339 | -0.0025 | -271.2392 | 0.9502 | -197.8572 | 0.0919 | -245.6748 | 0.0529 |  |  | 105.5335 | 179.8003 | 124.5939
2017-12-19 14:21 | 8760.5256 |  |  | 60.953 | 3.3987 | 45.0122 | 40.6587 | 20.3845 | 10.9249 | 5.6799 | 34.5565 |  |  | -125.5335 | -2.9919 | 47.9088 | 57.169 | 40.1114 | 15.4728 | 63.5883 | 65.4931 | 9.6327 |  | 177.762 | 118.9531 | 153.1693 | 186.0075 | 189.748 | 159.5665 | 90.5202 |  |  | 146.7049 | 123.0817 | 144.123 | 118.8979 | 109.0576 | 102.0624 | 101.9044 | 120.6281 | 157.8116 | 186.6578 | 186.0212 | 148.1837 | 127.0738 | 165.7937 | 144.3926 | 91.3001 |  |  |  |  | 131.7937 | 123.202 | 196.441 | 191.8139 |  |  | 135.4701 | 134.3157 | 174.1411 | 204.27 | 98.9967 | 85.2333 | 101.2668 | 123.4775 | 148.1785 |  |  |  | 200.8234 | 134.5175 | 157.9301 | [5 empty] | 139.5165 | 165.6717 | 189.4617 | 185.9355 | 79.2504 | 98.8758 | 99.5807 | 116.6874 | 114.5438 | 138.2596 | 83.0399 | 98.8426 | 107.5611 | 134.2236 | 160.5332 |  | 170.7123 | 200.5406 | 198.4153 | 102.3774 | 126.9026 | 163.9777 | 202.1548 | 201.1061 | [7 empty] | 109.8375 | 136.4071 | 175.5633 | 205.0183 | 199.3039 | 103.7158 | 105.2146 | 183.6996 | 124.3567 | 187.1689 | 127.6544 | 36.9217 | 36.1195 | 109.8907 | 105.1335 | 35.6678 | 37.3269 | 37.5159 | 38.2739 | 34.4929 | 36.2657 | 105.6809 | 125.5577 |  |  | 141.4739 | 175.3425 | 193.7591 | 182.6454 | 138.5059 | 92.1046 | [7 empty] | 99.9551 | 106.0055 | 133.225 | 170.712 | 198.6163 | 191.6658 | 138.0744 | 130.5755 | 165.7566 | 172.4608 | [5 empty] | 126.8658 | 133.5828 | 201.4176 | 202.5926 |  |  | 101.6475 | 130.2251 | 172.9052 | 208.1489 | 151.637 | 92.4397 | 105.0151 | 129.5786 | 162.0158 |  |  |  | 204.863 | 110.9876 | 158.4009 | [5 empty] | 128.309 | 167.2663 | 195.5773 | 194.8341 | 71.7387 | 90.2531 | 103.5382 | 124.5565 | 117.9811 | 146.9843 | 75.0624 | 89.8673 | 101.1086 | 127.1565 | 157.6736 |  | 179.0799 | 206.1955 | 200.6005 | 113.402 | 140.2467 | 175.4558 | 203.975 | 197.9948 | [7 empty] | 108.0264 | 142.1353 | 180.6891 | 208.2705 |  | 105.7161 | 106.8411 | 106.1131 | 205.4385 | 140.2681 | 78.4614 |  | 22.0717 | 22.5889 | 18.7391 | 19.6549 | 41.1603 | 101.7289 | 85.419 | 105.783 | 104.352 | 106.4629 | 87.1205 | 99.4351 | 129.6363 | 179.7554 | 179.8549 | 132.4875 | -0.0048 | -0.0453 | 0.0081 | 0.0402 | -0.0099 | 0.0012 | -0.0323 | -0.0712 | -0.0623 | -284.0214 | 0.0467 | -319.7744 | 0.096 | -312.5278 | -0.0025 | -271.2423 | 0.9276 | -197.8018 | 0.0816 | -245.6963 | 0.0714 |  |  | 105.5248 | 179.8051 | 124.6236
2017-12-19 14:21 | 8761.5257 |  |  | 60.9284 | 3.4385 | 45.0106 | 40.7401 | 20.4966 | 10.8691 | 5.7114 | 34.5947 |  |  | -125.4816 | -3.0307 | 47.8757 | 57.1704 | 40.05 | 15.4851 | 63.567 | 65.4061 | 10.9929 |  | 177.7443 | 118.9496 | 153.1586 | 185.9867 | 189.7183 | 159.5578 | 90.5207 |  |  | 146.6895 | 123.0715 | 144.1118 | 118.8885 | 109.0471 | 102.0632 | 101.9073 | 120.6269 | 157.807 | 186.642 | 186.0063 | 148.1794 | 127.078 | 165.7924 | 144.3901 | 91.2485 |  |  |  |  | 131.784 | 123.1954 | 196.4144 | 191.7946 |  |  | 135.468 | 134.3121 | 174.1315 | 204.2522 | 98.9976 | 85.2331 | 101.27 | 123.4698 | 148.1705 |  |  |  | 200.8081 | 134.5206 | 157.9242 | [5 empty] | 139.5177 | 165.6659 | 189.4489 | 185.9162 | 79.2546 | 98.8793 | 99.5827 | 116.6862 | 114.54 | 138.2573 | 83.0395 | 98.834 | 107.5647 | 134.221 | 160.5302 |  | 170.7085 | 200.5235 | 198.3889 | 102.3719 | 126.8928 | 163.9682 | 202.131 | 201.0774 | [7 empty] | 109.8448 | 136.4037 | 175.5544 | 205.0061 | 199.2841 | 103.7075 | 105.2 | 183.6765 | 124.3509 | 187.1485 | 127.6364 | 36.7999 | 36.2242 | 109.8811 | 105.1197 | 35.7136 | 37.2473 | 37.4422 | 38.1389 | 34.443 | 36.2209 | 105.6712 | 125.5468 |  |  | 141.4841 | 175.3273 | 193.744 | 182.63 | 138.5088 | 92.1059 | [7 empty] | 99.9561 | 106.0104 | 133.2248 | 170.7028 | 198.6034 | 191.6461 | 138.0728 | 130.5736 | 165.7564 | 172.4594 | [5 empty] | 126.867 | 133.5863 | 201.408 | 202.5752 |  |  | 101.6445 | 130.2308 | 172.9059 | 208.1319 | 151.6306 | 92.4517 | 105.0132 | 129.5825 | 162.0102 |  |  |  | 204.8426 | 110.9969 | 158.3947 | [5 empty] | 128.3048 | 167.2638 | 195.5614 | 194.8107 | 71.737 | 90.2589 | 103.5439 | 124.5598 | 117.9788 | 146.988 | 75.0604 | 89.8577 | 101.1005 | 127.1466 | 157.6573 |  | 179.0773 | 206.1766 | 200.5773 | 113.409 | 140.2444 | 175.443 | 203.9566 | 197.9739 | [7 empty] | 108.0105 | 142.1342 | 180.6837 | 208.2547 |  | 105.717 | 106.8367 | 106.1098 | 205.4259 | 140.269 | 78.4541 |  | 22.0782 | 22.5909 | 18.7507 | 19.6506 | 41.1655 | 101.6117 | 85.4231 | 105.7751 | 104.33 | 106.4558 | 87.1787 | 99.4339 | 129.5957 | 179.6095 | 179.8244 | 132.3721 | -0.0046 | -0.0454 | 0.0078 | 0.04 | -0.0102 | 0.0009 | -0.026 | -0.0705 | -0.073 | -283.9476 | 0.018 | -319.7159 | 0.0816 | -312.5186 | 0.0242 | -271.2946 | 0.9317 | -197.7926 | 0.0529 | -245.6563 | 0.055 |  |  | 105.5165 | 179.7169 | 124.6286
2017-12-19 14:21 | 8762.5257 |  |  | 60.9059 | 3.4077 | 44.9985 | 40.6622 | 20.4363 | 10.8861 | 5.7065 | 34.5229 |  |  | -125.4779 | -3.1776 | 47.8164 | 57.0245 | 39.993 | 15.4622 | 63.5768 | 65.4659 | 11.5057 |  | 177.7308 | 118.951 | 153.1504 | 185.9753 | 189.7017 | 159.5459 | 90.5232 |  |  | 146.6836 | 123.0643 | 144.1069 | 118.886 | 109.0425 | 102.0591 | 101.9023 | 120.6225 | 157.7999 | 186.6246 | 185.9825 | 148.1694 | 127.0735 | 165.7917 | 144.3813 | 91.252 |  |  |  |  | 131.7768 | 123.195 | 196.3975 | 191.7675 |  |  | 135.4644 | 134.3107 | 174.1205 | 204.2278 | 98.9956 | 85.2319 | 101.2746 | 123.4675 | 148.166 |  |  |  | 200.7954 | 134.5224 | 157.9277 | [5 empty] | 139.5201 | 165.6671 | 189.4476 | 185.9096 | 79.2631 | 98.8838 | 99.5915 | 116.7028 | 114.5344 | 138.2529 | 83.045 | 98.8284 | 107.5601 | 134.2127 | 160.5183 |  | 170.6909 | 200.501 | 198.3586 | 102.3728 | 126.8831 | 163.957 | 202.1115 | 201.0493 | [7 empty] | 109.8473 | 136.3989 | 175.5444 | 204.9921 | 199.2659 | 103.6991 | 105.1922 | 183.6595 | 124.3337 | 187.1387 | 127.6316 | 36.8305 | 36.3051 | 109.8695 | 105.1128 | 35.7011 | 37.2148 | 37.2777 | 37.9195 | 34.5178 | 36.2339 | 105.661 | 125.5336 |  |  | 141.4816 | 175.3198 | 193.7244 | 182.6148 | 138.5053 | 92.1156 | [7 empty] | 99.9572 | 106.0117 | 133.2208 | 170.7003 | 198.579 | 191.6194 | 138.0681 | 130.5718 | 165.7495 | 172.4469 | [5 empty] | 126.864 | 133.584 | 201.396 | 202.5566 |  |  | 101.6367 | 130.2319 | 172.8865 | 208.1105 | 151.6217 | 92.4589 | 105.0113 | 129.5782 | 161.999 |  |  |  | 204.8146 | 111.0021 | 158.3923 | [5 empty] | 128.3041 | 167.2594 | 195.5442 | 194.7922 | 71.7434 | 90.2601 | 103.5398 | 124.5568 | 117.9825 | 146.9879 | 75.0637 | 89.8563 | 101.1025 | 127.1426 | 157.6472 |  | 179.0768 | 206.1577 | 200.5573 | 113.4168 | 140.2462 | 175.4402 | 203.9446 | 197.9525 | [7 empty] | 108.0042 | 142.1318 | 180.6725 | 208.2348 |  | 105.7076 | 106.8269 | 106.1007 | 205.4146 | 140.2571 | 78.4382 |  | 22.0711 | 22.5835 | 18.7602 | 19.6403 | 41.1705 | 101.5699 | 85.419 | 105.7617 | 104.322 | 106.4459 | 87.1205 | 99.4227 | 129.6108 | 179.6349 | 179.8499 | 132.3878 | -0.0044 | -0.0454 | 0.0077 | 0.0405 | -0.0098 | 0.001 | -0.0527 | -0.0697 | -0.0532 | -283.9722 | 0.0324 | -319.6883 | 0.0591 | -312.5155 | 0.0098 | -271.2884 | 0.9543 | -197.8264 | 0.0467 | -245.6409 | 0.0426 |  |  | 105.507 | 179.7424 | 124.4605
2017-12-19 14:21 | 8763.5258 |  |  | 60.8768 | 3.418 | 45.0129 | 40.7991 | 20.4523 | 10.899 | 5.7036 | 34.5834 |  |  | -125.569 | -3.1119 | 47.7561 | 57.1524 | 39.9949 | 15.4839 | 63.616 | 65.4418 | 11.7338 |  | 177.7141 | 118.9539 | 153.1452 | 185.9586 | 189.6863 | 159.5315 | 90.5213 |  |  | 146.6722 | 123.0546 | 144.0953 | 118.8785 | 109.0384 | 102.0626 | 101.9009 | 120.6215 | 157.7878 | 186.6023 | 185.9597 | 148.1661 | 127.0734 | 165.7838 | 144.3734 | 91.2629 |  |  |  |  | 131.7745 | 123.1949 | 196.3878 | 191.7455 |  |  | 135.4595 | 134.3146 | 174.119 | 204.2078 | 98.9987 | 85.2284 | 101.277 | 123.4671 | 148.1641 |  |  |  | 200.7683 | 134.521 | 157.9202 | [5 empty] | 139.5152 | 165.6637 | 189.4316 | 185.8943 | 79.2636 | 98.8836 | 99.5909 | 116.7067 | 114.5394 | 138.2547 | 83.0462 | 98.8358 | 107.5554 | 134.2094 | 160.508 |  | 170.6821 | 200.4889 | 198.3471 | 102.3776 | 126.8942 | 163.9548 | 202.1015 | 201.0319 | [7 empty] | 109.8406 | 136.3977 | 175.5339 | 204.9604 | 199.239 | 103.6876 | 105.1808 | 183.6443 | 124.3148 | 187.1272 | 127.6357 | 36.8605 | 36.4322 | 109.8591 | 105.1021 | 35.6418 | 37.0648 | 37.0447 | 37.7558 | 34.758 | 36.3151 | 105.6497 | 125.5165 |  |  | 141.4736 | 175.3108 | 193.7041 | 182.5966 | 138.4932 | 92.1205 | [7 empty] | 99.9507 | 106.0174 | 133.2203 | 170.6929 | 198.5575 | 191.5986 | 138.0665 | 130.5763 | 165.7401 | 172.4307 | [5 empty] | 126.8624 | 133.5871 | 201.3767 | 202.5266 |  |  | 101.6394 | 130.2269 | 172.8686 | 208.0911 | 151.6216 | 92.4591 | 105.0098 | 129.5832 | 161.9891 |  |  |  | 204.7933 | 110.9953 | 158.3878 | [5 empty] | 128.3062 | 167.2535 | 195.5327 | 194.7767 | 71.748 | 90.2633 | 103.538 | 124.5587 | 117.9863 | 146.9911 | 75.0685 | 89.8677 | 101.1092 | 127.1488 | 157.6414 |  | 179.0689 | 206.1408 | 200.5475 | 113.4058 | 140.2429 | 175.4398 | 203.9294 | 197.939 | [7 empty] | 108.0021 | 142.1297 | 180.6711 | 208.2185 |  | 105.7005 | 106.8187 | 106.0925 | 205.3961 | 140.2461 | 78.4192 |  | 22.0738 | 22.5819 | 18.7585 | 19.634 | 41.1772 | 101.5761 | 85.4167 | 105.7554 | 104.3087 | 106.4396 | 87.1617 | 99.4289 | 129.5785 | 179.5821 | 179.8086 | 132.3489 | -0.0045 | -0.0451 | 0.0078 | 0.0395 | -0.0099 | 0.001 | -0.038 | -0.0707 | -0.0609 | -284.0214 | 0.0508 | -319.7221 | 0.0488 | -312.4693 | -0.0046 | -271.2976 | 0.9481 | -197.8418 | 0.0796 | -245.6471 | 0.0324 |  |  | 105.498 | 179.6954 | 124.5776
2017-12-19 14:21 | 8764.5258 |  |  | 60.9772 | 3.5038 | 45.0539 | 40.634 | 20.4522 | 10.9288 | 5.8116 | 34.5647 |  |  | -125.5573 | -3.1033 | 47.774 | 57.0887 | 39.9564 | 15.3612 | 63.5358 | 65.4071 | 10.1184 |  | 177.6926 | 118.9494 | 153.1412 | 185.945 | 189.6613 | 159.5197 | 90.5185 |  |  | 146.6602 | 123.0523 | 144.0818 | 118.8737 | 109.0358 | 102.0661 | 101.9107 | 120.6288 | 157.7837 | 186.5847 | 185.9464 | 148.1646 | 127.0775 | 165.7795 | 144.3718 | 91.2711 |  |  |  |  | 131.7744 | 123.1939 | 196.3682 | 191.7367 |  |  | 135.4603 | 134.3223 | 174.1128 | 204.1976 | 99.0048 | 85.2304 | 101.2771 | 123.4686 | 148.1518 |  |  |  | 200.7352 | 134.5169 | 157.9109 | [5 empty] | 139.5146 | 165.6478 | 189.4125 | 185.8699 | 79.2613 | 98.8816 | 99.5875 | 116.7002 | 114.5441 | 138.2547 | 83.0466 | 98.8328 | 107.5613 | 134.2066 | 160.5009 |  | 170.6792 | 200.4802 | 198.3294 | 102.3701 | 126.8967 | 163.9528 | 202.0795 | 201.0144 | [7 empty] | 109.8463 | 136.3979 | 175.5276 | 204.9491 | 199.22 | 103.6835 | 105.1717 | 183.6364 | 124.3159 | 187.1164 | 127.6353 | 36.9568 | 36.4742 | 109.8474 | 105.0944 | 35.626 | 36.7973 | 36.7216 | 37.5581 | 34.9823 | 36.289 | 105.6395 | 125.4993 |  |  | 141.4827 | 175.3 | 193.6911 | 182.5812 | 138.4999 | 92.1273 | [7 empty] | 99.9589 | 106.0246 | 133.2235 | 170.682 | 198.5385 | 191.5796 | 138.0623 | 130.5805 | 165.7356 | 172.416 | [5 empty] | 126.8587 | 133.5907 | 201.3634 | 202.5082 |  |  | 101.6521 | 130.2388 | 172.8778 | 208.0777 | 151.6206 | 92.4719 | 105.0197 | 129.5938 | 161.9881 |  |  |  | 204.7787 | 110.9977 | 158.3822 | [5 empty] | 128.3119 | 167.2432 | 195.5166 | 194.7644 | 71.7463 | 90.2678 | 103.5401 | 124.5577 | 117.9773 | 146.9932 | 75.0749 | 89.8637 | 101.1142 | 127.1411 | 157.6339 |  | 179.0566 | 206.1244 | 200.5274 | 113.3986 | 140.2358 | 175.424 | 203.8997 | 197.9137 | [7 empty] | 107.9955 | 142.1309 | 180.6653 | 208.2004 |  | 105.691 | 106.8119 | 106.0886 | 205.3883 | 140.2352 | 78.4032 |  | 22.0854 | 22.5929 | 18.7579 | 19.6325 | 41.1808 | 101.5733 | 85.4202 | 105.7382 | 104.2999 | 106.4292 | 87.0057 | 99.4288 | 129.5746 | 179.5558 | 179.7302 | 132.322 | -0.0045 | -0.0453 | 0.0079 | 0.0397 | -0.0102 | 0.0008 | -0.0308 | -0.0723 | -0.0507 | -284.0553 | 0.057 | -319.7252 | 0.0755 | -312.5124 | -0.0231 | -271.2361 | 0.942 | -197.8079 | 0.0816 | -245.6655 | 0.0529 |  |  | 105.4892 | 179.643 | 124.5128
2017-12-19 14:21 | 8765.5259 |  |  | 61.1026 | 3.4831 | 45.0101 | 40.7215 | 20.4565 | 10.9167 | 5.7374 | 34.5706 |  |  | -125.5008 | -3.1067 | 47.7011 | 57.0906 | 39.8729 | 15.4504 | 63.5554 | 65.4016 | 9.7944 |  | 177.6749 | 118.9457 | 153.1326 | 185.9276 | 189.6407 | 159.5091 | 90.5146 |  |  | 146.6478 | 123.0403 | 144.0739 | 118.8614 | 109.0275 | 102.0643 | 101.9122 | 120.6286 | 157.7823 | 186.5725 | 185.9323 | 148.1569 | 127.0808 | 165.7743 | 144.3659 | 91.277 |  |  |  |  | 131.773 | 123.1983 | 196.351 | 191.7184 |  |  | 135.4607 | 134.3241 | 174.1019 | 204.1773 | 99.002 | 85.2401 | 101.2785 | 123.4748 | 148.1436 |  |  |  | 200.7111 | 134.5107 | 157.901 | [5 empty] | 139.5015 | 165.6347 | 189.3936 | 185.8484 | 79.255 | 98.8759 | 99.5806 | 116.6941 | 114.5441 | 138.2512 | 83.0505 | 98.829 | 107.5665 | 134.2057 | 160.4865 |  | 170.6722 | 200.4644 | 198.3044 | 102.3777 | 126.8831 | 163.9448 | 202.0516 | 200.9899 | [7 empty] | 109.8565 | 136.4059 | 175.5263 | 204.9391 | 199.1992 | 103.6743 | 105.1666 | 183.6173 | 124.3099 | 187.0979 | 127.6195 | 36.9535 | 36.2894 | 109.8347 | 105.0836 | 35.6421 | 36.4322 | 36.4623 | 37.3975 | 34.9693 | 36.2186 | 105.6267 | 125.4884 |  |  | 141.4854 | 175.2953 | 193.6756 | 182.564 | 138.4996 | 92.1359 | [7 empty] | 99.9644 | 106.0284 | 133.2256 | 170.6724 | 198.5205 | 191.5583 | 138.0574 | 130.5775 | 165.7327 | 172.4037 | [5 empty] | 126.8559 | 133.5865 | 201.3466 | 202.4909 |  |  | 101.6461 | 130.2387 | 172.8682 | 208.0537 | 151.6034 | 92.4778 | 105.0175 | 129.5915 | 161.9759 |  |  |  | 204.7633 | 111.002 | 158.376 | [5 empty] | 128.3141 | 167.2327 | 195.4997 | 194.7478 | 71.7564 | 90.2697 | 103.5516 | 124.5579 | 117.9754 | 146.9917 | 75.0755 | 89.8612 | 101.1148 | 127.1424 | 157.6306 |  | 179.0571 | 206.1124 | 200.5044 | 113.4096 | 140.2397 | 175.4174 | 203.8804 | 197.8889 | [7 empty] | 108.0063 | 142.137 | 180.6558 | 208.1844 |  | 105.6812 | 106.7987 | 106.0811 | 205.3722 | 140.2132 | 78.3868 |  | 22.0781 | 22.5936 | 18.7586 | 19.627 | 41.182 | 101.6062 | 85.4124 | 105.7297 | 104.2923 | 106.4173 | 87.0286 | 99.4307 | 129.5821 | 179.588 | 179.7509 | 132.3299 | -0.0047 | -0.0451 | 0.0085 | 0.0404 | -0.0099 | 0.0011 | -0.0352 | -0.0716 | -0.0466 | -283.9476 | 0.0324 | -319.7098 | 0.094 | -312.5309 | 0.0016 | -271.2638 | 0.9317 | -197.7772 | 0.0632 | -245.6932 | 0.0693 |  |  | 105.4801 | 179.6694 | 124.4828
2017-12-19 14:21 | 8766.526 |  |  | 61.0135 | 3.5784 | 44.9488 | 40.6696 | 20.4208 | 10.9938 | 5.7616 | 34.5993 |  |  | -125.5685 | -2.9626 | 47.7579 | 57.1411 | 39.9691 | 15.4082 | 63.5458 | 65.5037 | 10.2901 |  | 177.6572 | 118.9455 | 153.1198 | 185.9105 | 189.6221 | 159.5036 | 90.5127 |  |  | 146.6384 | 123.0296 | 144.0667 | 118.8486 | 109.0173 | 102.0665 | 101.9042 | 120.6217 | 157.7716 | 186.5611 | 185.9111 | 148.153 | 127.0765 | 165.7627 | 144.3539 | 91.265 |  |  |  |  | 131.7652 | 123.1981 | 196.3325 | 191.6907 |  |  | 135.4536 | 134.3161 | 174.0936 | 204.1531 | 98.9967 | 85.2402 | 101.2752 | 123.4691 | 148.1431 |  |  |  | 200.6943 | 134.5114 | 157.8891 | [5 empty] | 139.4963 | 165.6355 | 189.3804 | 185.8357 | 79.2495 | 98.8746 | 99.5768 | 116.6943 | 114.5444 | 138.2603 | 83.0611 | 98.8364 | 107.5674 | 134.21 | 160.4803 |  | 170.6748 | 200.4519 | 198.2987 | 102.3929 | 126.8864 | 163.9393 | 202.0407 | 200.9705 | [7 empty] | 109.8602 | 136.4126 | 175.5249 | 204.9137 | 199.1793 | 103.6588 | 105.1557 | 183.5957 | 124.2949 | 187.0754 | 127.6127 | 36.7812 | 36.1425 | 109.8196 | 105.0687 | 35.7557 | 36.2282 | 36.2728 | 37.3705 | 34.8571 | 36.2206 | 105.6134 | 125.4749 |  |  | 141.4819 | 175.294 | 193.656 | 182.5396 | 138.4878 | 92.1372 | [7 empty] | 99.9549 | 106.0333 | 133.2206 | 170.6597 | 198.4981 | 191.5333 | 138.048 | 130.574 | 165.7217 | 172.389 | [5 empty] | 126.8541 | 133.5792 | 201.3254 | 202.4681 |  |  | 101.6328 | 130.2356 | 172.8552 | 208.0318 | 151.5945 | 92.4801 | 105.0177 | 129.5847 | 161.9663 |  |  |  | 204.7352 | 111.004 | 158.3634 | [5 empty] | 128.3081 | 167.2285 | 195.4817 | 194.7288 | 71.7612 | 90.2703 | 103.5474 | 124.5591 | 117.9695 | 146.9901 | 75.0693 | 89.8676 | 101.1084 | 127.1551 | 157.6236 |  | 179.0516 | 206.0956 | 200.4875 | 113.4174 | 140.2384 | 175.4139 | 203.863 | 197.8682 | [7 empty] | 108.0176 | 142.1343 | 180.6431 | 208.1639 |  | 105.6754 | 106.7874 | 106.07 | 205.3489 | 140.1949 | 78.3702 |  | 22.0656 | 22.5927 | 18.7559 | 19.6211 | 41.1816 | 101.6212 | 85.4066 | 105.7232 | 104.2823 | 106.4109 | 87.0479 | 99.4147 | 129.5224 | 179.5774 | 179.7345 | 132.247 | -0.0049 | -0.0452 | 0.0079 | 0.04 | -0.0097 | 0.0016 | -0.0308 | -0.0733 | -0.0432 | -283.9814 | 0.0221 | -319.7129 | 0.0816 | -312.5401 | 0.0303 | -271.3007 | 0.9399 | -197.7864 | 0.0632 | -245.644 | 0.0488 |  |  | 105.4705 | 179.656 | 124.6149
2017-12-19 14:21 | 8767.526 |  |  | 61.1858 | 3.5108 | 44.994 | 40.7582 | 20.464 | 10.9034 | 5.7561 | 34.6036 |  |  | -125.627 | -3.006 | 47.8738 | 57.2291 | 39.9439 | 15.3737 | 63.5852 | 65.5597 | 11.1677 |  | 177.6399 | 118.9428 | 153.1126 | 185.8931 | 189.5965 | 159.4975 | 90.5072 |  |  | 146.6292 | 123.0234 | 144.0535 | 118.847 | 109.0099 | 102.0723 | 101.9056 | 120.6288 | 157.7625 | 186.546 | 185.8904 | 148.1459 | 127.0793 | 165.7587 | 144.3502 | 91.2595 |  |  |  |  | 131.7636 | 123.1968 | 196.317 | 191.6743 |  |  | 135.4533 | 134.3144 | 174.0842 | 204.1436 | 98.9954 | 85.2462 | 101.279 | 123.4618 | 148.1427 |  |  |  | 200.6813 | 134.5229 | 157.886 | [5 empty] | 139.5034 | 165.6446 | 189.3788 | 185.8295 | 79.2551 | 98.887 | 99.5815 | 116.6989 | 114.541 | 138.2613 | 83.0659 | 98.8349 | 107.5624 | 134.2057 | 160.4777 |  | 170.6725 | 200.433 | 198.2895 | 102.3977 | 126.8932 | 163.9369 | 202.0291 | 200.9501 | [7 empty] | 109.8637 | 136.4158 | 175.5163 | 204.8963 | 199.1685 | 103.6614 | 105.1503 | 183.5836 | 124.2922 | 187.0536 | 127.6097 | 36.5601 | 36.1722 | 109.8091 | 105.0615 | 35.9398 | 36.2852 | 36.1924 | 37.4287 | 34.9107 | 36.2398 | 105.6059 | 125.468 |  |  | 141.4811 | 175.2852 | 193.6479 | 182.5228 | 138.4875 | 92.1369 | [7 empty] | 99.9544 | 106.0334 | 133.2223 | 170.6574 | 198.4877 | 191.5178 | 138.0468 | 130.5845 | 165.7183 | 172.3795 | [5 empty] | 126.8593 | 133.5867 | 201.3151 | 202.4535 |  |  | 101.6401 | 130.2425 | 172.8525 | 208.0183 | 151.5918 | 92.4844 | 105.0221 | 129.5829 | 161.9656 |  |  |  | 204.7123 | 111.014 | 158.3617 | [5 empty] | 128.3099 | 167.2266 | 195.4676 | 194.7111 | 71.7626 | 90.2761 | 103.5452 | 124.5635 | 117.964 | 146.9897 | 75.0722 | 89.8674 | 101.1051 | 127.1436 | 157.6117 |  | 179.0453 | 206.0729 | 200.4705 | 113.4142 | 140.2322 | 175.4061 | 203.8424 | 197.8462 | [7 empty] | 108.0181 | 142.1331 | 180.6345 | 208.1471 |  | 105.6677 | 106.782 | 106.0571 | 205.3352 | 140.1893 | 78.3495 |  | 22.0671 | 22.6037 | 18.7592 | 19.6212 | 41.1801 | 101.5811 | 85.4099 | 105.7097 | 104.272 | 106.3978 | 87.0511 | 99.4146 | 129.5553 | 179.5553 | 179.7066 | 132.2912 | -0.0048 | -0.0456 | 0.0077 | 0.0399 | -0.01 | 0.0013 | -0.028 | -0.0707 | -0.0499 | -284.0184 | 0.0262 | -319.6759 | 0.0591 | -312.4755 | 0.0118 | -271.3253 | 0.9728 | -197.811 | 0.0673 | -245.644 | 0.0324 |  |  | 105.4622 | 179.6309 | 124.6745
2017-12-19 14:21 | 8768.5261 |  |  | 61.1145 | 3.5392 | 44.9146 | 40.721 | 20.3739 | 10.9238 | 5.7063 | 34.5294 |  |  | -125.6385 | -2.9777 | 47.9135 | 57.2981 | 40.0245 | 15.4526 | 63.6306 | 65.4871 | 11.5297 |  | 177.6307 | 118.9483 | 153.1188 | 185.8852 | 189.5825 | 159.4953 | 90.5022 |  |  | 146.6246 | 123.0237 | 144.0488 | 118.8522 | 109.0123 | 102.074 | 101.9115 | 120.6232 | 157.762 | 186.5254 | 185.8716 | 148.1399 | 127.0845 | 165.7531 | 144.338 | 91.2717 |  |  |  |  | 131.7614 | 123.1933 | 196.3004 | 191.6593 |  |  | 135.4569 | 134.3173 | 174.0766 | 204.121 | 98.9973 | 85.2535 | 101.2802 | 123.4603 | 148.1352 |  |  |  | 200.6571 | 134.5295 | 157.882 | [5 empty] | 139.4983 | 165.6419 | 189.3646 | 185.817 | 79.262 | 98.8889 | 99.5851 | 116.6928 | 114.5352 | 138.2542 | 83.0596 | 98.8271 | 107.5579 | 134.1932 | 160.4661 |  | 170.662 | 200.4092 | 198.2631 | 102.3931 | 126.8932 | 163.9229 | 202.005 | 200.927 | [7 empty] | 109.8628 | 136.4033 | 175.5039 | 204.8721 | 199.1443 | 103.6621 | 105.1429 | 183.5788 | 124.2927 | 187.0317 | 127.5963 | 36.2647 | 36.3114 | 109.8063 | 105.055 | 36.1449 | 36.4321 | 36.3369 | 37.5228 | 34.9866 | 36.2902 | 105.6009 | 125.4662 |  |  | 141.4849 | 175.272 | 193.6412 | 182.5106 | 138.4809 | 92.1398 | [7 empty] | 99.9595 | 106.0308 | 133.2229 | 170.6556 | 198.4727 | 191.4965 | 138.0411 | 130.5857 | 165.7131 | 172.3626 | [5 empty] | 126.8579 | 133.5874 | 201.3067 | 202.4309 |  |  | 101.642 | 130.2431 | 172.8436 | 207.9987 | 151.5815 | 92.4923 | 105.0226 | 129.5833 | 161.9578 |  |  |  | 204.7002 | 111.0207 | 158.36 | [5 empty] | 128.318 | 167.2231 | 195.4644 | 194.6943 | 71.7724 | 90.284 | 103.557 | 124.566 | 117.9639 | 146.9872 | 75.0766 | 89.8658 | 101.1035 | 127.1378 | 157.6027 |  | 179.0423 | 206.055 | 200.4526 | 113.4211 | 140.2286 | 175.3978 | 203.8274 | 197.8243 | [7 empty] | 108.0185 | 142.132 | 180.6372 | 208.138 |  | 105.6552 | 106.7687 | 106.046 | 205.3207 | 140.1835 | 78.3287 |  | 22.0655 | 22.6095 | 18.7612 | 19.6109 | 41.1809 | 101.5436 | 85.4036 | 105.7006 | 104.2706 | 106.3942 | 87.1279 | 99.4284 | 129.5495 | 179.5553 | 179.7471 | 132.2624 | -0.0047 | -0.0454 | 0.008 | 0.0399 | -0.0093 | 0.0014 | -0.033 | -0.0681 | -0.0363 | -284.0368 | 0.0632 | -319.7159 | 0.057 | -312.4909 | -0.0087 | -271.3038 | 0.9645 | -197.851 | 0.0899 | -245.6686 | 0.0365 |  |  | 105.455 | 179.6512 | 124.671
2017-12-19 14:21 | 8769.5261 |  |  | 61.1951 | 3.5301 | 44.8889 | 40.7286 | 20.3096 | 10.9974 | 5.8015 | 34.6043 |  |  | -125.6375 | -2.895 | 47.8902 | 57.2788 | 40.0469 | 15.5179 | 63.6058 | 65.5432 | 10.5709 |  | 177.6114 | 118.9504 | 153.1175 | 185.8777 | 189.5665 | 159.4873 | 90.4989 |  |  | 146.6184 | 123.0245 | 144.0432 | 118.8441 | 109.0072 | 102.0647 | 101.9119 | 120.6084 | 157.7556 | 186.5084 | 185.8508 | 148.1287 | 127.0814 | 165.7448 | 144.3187 | 91.2664 |  |  |  |  | 131.7553 | 123.1909 | 196.2834 | 191.6393 |  |  | 135.4592 | 134.3162 | 174.0723 | 204.102 | 98.9975 | 85.2602 | 101.2774 | 123.4627 | 148.1312 |  |  |  | 200.6302 | 134.523 | 157.8731 | [5 empty] | 139.5005 | 165.6326 | 189.3477 | 185.8038 | 79.2669 | 98.8823 | 99.5861 | 116.6946 | 114.5491 | 138.2591 | 83.0655 | 98.8302 | 107.5583 | 134.1882 | 160.4591 |  | 170.6531 | 200.3968 | 198.2417 | 102.3872 | 126.8962 | 163.9145 | 201.9881 | 200.9093 | [7 empty] | 109.8667 | 136.4015 | 175.4898 | 204.8495 | 199.1246 | 103.6474 | 105.1287 | 183.5605 | 124.2858 | 187.0135 | 127.5835 | 35.9821 | 36.5884 | 109.7929 | 105.0468 | 36.2817 | 36.5059 | 36.4853 | 37.7004 | 34.9286 | 36.3145 | 105.5972 | 125.4519 |  |  | 141.4893 | 175.2655 | 193.6271 | 182.4921 | 138.4795 | 92.139 | [7 empty] | 99.9602 | 106.0356 | 133.2195 | 170.6469 | 198.4477 | 191.4689 | 138.0356 | 130.5813 | 165.7049 | 172.3468 | [5 empty] | 126.8519 | 133.5828 | 201.2944 | 202.4061 |  |  | 101.6385 | 130.2347 | 172.8427 | 207.9781 | 151.573 | 92.4994 | 105.0338 | 129.5872 | 161.9513 |  |  |  | 204.6856 | 111.0203 | 158.3507 | [5 empty] | 128.3198 | 167.2213 | 195.4505 | 194.6797 | 71.7803 | 90.2923 | 103.5636 | 124.564 | 117.9625 | 146.9818 | 75.078 | 89.8683 | 101.1077 | 127.143 | 157.5982 |  | 179.0396 | 206.0455 | 200.4351 | 113.4271 | 140.2325 | 175.3878 | 203.8112 | 197.8051 | [7 empty] | 108.0221 | 142.1236 | 180.6317 | 208.1214 |  | 105.6419 | 106.7581 | 106.0379 | 205.3093 | 140.1818 | 78.3164 |  | 22.0661 | 22.6124 | 18.7598 | 19.6019 | 41.1858 | 101.5661 | 85.3949 | 105.6954 | 104.2636 | 106.3783 | 87.1503 | 99.4431 | 129.507 | 179.5107 | 179.6504 | 132.2894 | -0.0046 | -0.0456 | 0.008 | 0.04 | -0.0097 | 0.0011 | -0.0214 | -0.0707 | -0.0503 | -284.0184 | 0.0529 | -319.7529 | 0.096 | -312.5186 | -0.0087 | -271.2761 | 0.942 | -197.8172 | 0.0858 | -245.6963 | 0.0693 |  |  | 105.4439 | 179.5806 | 124.7577
2017-12-19 14:21 | 8770.5262 |  |  | 61.1768 | 3.5061 | 44.9177 | 40.6548 | 20.2917 | 10.9283 | 5.7824 | 34.6129 |  |  | -125.5921 | -2.9008 | 48.0079 | 57.2515 | 40.1932 | 15.403 | 63.6059 | 65.5527 | 10.5899 |  | 177.5878 | 118.9448 | 153.1045 | 185.8538 | 189.5427 | 159.4773 | 90.4967 |  |  | 146.606 | 123.0159 | 144.0288 | 118.8345 | 108.9924 | 102.0677 | 101.9193 | 120.6116 | 157.7504 | 186.4981 | 185.8425 | 148.1275 | 127.0854 | 165.7428 | 144.3205 | 91.2674 |  |  |  |  | 131.7637 | 123.2013 | 196.2693 | 191.627 |  |  | 135.4562 | 134.3107 | 174.0703 | 204.0891 | 98.9923 | 85.2638 | 101.2831 | 123.4687 | 148.1313 |  |  |  | 200.6116 | 134.5152 | 157.8657 | [5 empty] | 139.5069 | 165.625 | 189.3376 | 185.7849 | 79.2606 | 98.8844 | 99.5833 | 116.7025 | 114.5625 | 138.2624 | 83.0708 | 98.8318 | 107.559 | 134.1935 | 160.4489 |  | 170.6446 | 200.386 | 198.2273 | 102.3848 | 126.8992 | 163.916 | 201.9669 | 200.8918 | [7 empty] | 109.8723 | 136.4095 | 175.4795 | 204.8435 | 199.1135 | 103.6344 | 105.1203 | 183.5376 | 124.2726 | 187.0008 | 127.5788 | 35.7889 | 37.1941 | 109.776 | 105.0361 | 36.2701 | 36.6009 | 36.407 | 37.8624 | 34.8121 | 36.345 | 105.5899 | 125.4323 |  |  | 141.4909 | 175.2541 | 193.6044 | 182.4819 | 138.4787 | 92.1387 | [7 empty] | 99.9612 | 106.0371 | 133.2127 | 170.6302 | 198.4281 | 191.451 | 138.0249 | 130.5816 | 165.7006 | 172.3359 | [5 empty] | 126.8481 | 133.5844 | 201.2783 | 202.3917 |  |  | 101.6416 | 130.2366 | 172.8424 | 207.9598 | 151.5678 | 92.5048 | 105.0428 | 129.5971 | 161.9475 |  |  |  | 204.6625 | 111.018 | 158.3384 | [5 empty] | 128.3165 | 167.2152 | 195.4281 | 194.6625 | 71.783 | 90.2957 | 103.5673 | 124.5633 | 117.9638 | 146.9892 | 75.0763 | 89.8697 | 101.113 | 127.1413 | 157.5917 |  | 179.0334 | 206.0325 | 200.4205 | 113.4264 | 140.2343 | 175.3817 | 203.7931 | 197.7923 | [7 empty] | 108.0303 | 142.1246 | 180.6229 | 208.1035 |  | 105.635 | 106.7533 | 106.0296 | 205.2971 | 140.1843 | 78.3023 |  | 22.0746 | 22.6145 | 18.7622 | 19.6006 | 41.1917 | 101.628 | 85.3912 | 105.6831 | 104.2436 | 106.372 | 87.1013 | 99.4317 | 129.4684 | 179.4845 | 179.6877 | 132.3087 | -0.0045 | -0.0453 | 0.0076 | 0.0397 | -0.0092 | 0.0008 | -0.0404 | -0.0713 | -0.047 | -283.9753 | 0.0467 | -319.7436 | 0.1001 | -312.5401 | 0.018 | -271.3038 | 0.9461 | -197.8018 | 0.0591 | -245.7086 | 0.0714 |  |  | 105.4339 | 179.5861 | 124.7463
2017-12-19 14:21 | 8771.5263 |  |  | 61.2425 | 3.5374 | 44.9315 | 40.624 | 20.2755 | 10.9922 | 5.8251 | 34.4859 |  |  | -125.4943 | -3.0397 | 47.9915 | 57.2205 | 40.1559 | 15.4871 | 63.6458 | 65.6133 | 12.0275 |  | 177.5732 | 118.9461 | 153.1025 | 185.8342 | 189.5256 | 159.4716 | 90.4994 |  |  | 146.5941 | 123.0068 | 144.0204 | 118.8287 | 108.9867 | 102.0719 | 101.9205 | 120.612 | 157.7434 | 186.4796 | 185.8263 | 148.1282 | 127.0807 | 165.7334 | 144.3185 | 91.2783 |  |  |  |  | 131.7622 | 123.2043 | 196.2469 | 191.602 |  |  | 135.445 | 134.3043 | 174.0588 | 204.0602 | 98.9894 | 85.2598 | 101.2857 | 123.4671 | 148.1199 |  |  |  | 200.593 | 134.5034 | 157.8586 | [5 empty] | 139.5056 | 165.6198 | 189.3263 | 185.7631 | 79.2629 | 98.8843 | 99.5838 | 116.696 | 114.5618 | 138.2678 | 83.0716 | 98.8295 | 107.5622 | 134.1956 | 160.4393 |  | 170.6459 | 200.3689 | 198.2128 | 102.3865 | 126.9009 | 163.9152 | 201.9435 | 200.8675 | [7 empty] | 109.8696 | 136.3968 | 175.4708 | 204.8226 | 199.0909 | 103.6272 | 105.1142 | 183.5257 | 124.2617 | 186.9896 | 127.5754 | 35.6332 | 37.8296 | 109.7664 | 105.0253 | 35.9855 | 36.7288 | 36.2118 | 37.8763 | 34.721 | 36.4418 | 105.5743 | 125.4165 |  |  | 141.4925 | 175.2374 | 193.5722 | 182.466 | 138.4689 | 92.1462 | [7 empty] | 99.9575 | 106.0402 | 133.2135 | 170.6157 | 198.4055 | 191.4316 | 138.0161 | 130.5736 | 165.6914 | 172.3256 | [5 empty] | 126.8447 | 133.5813 | 201.2561 | 202.3744 |  |  | 101.6374 | 130.2395 | 172.8343 | 207.9359 | 151.5646 | 92.5103 | 105.0386 | 129.5999 | 161.9336 |  |  |  | 204.6352 | 111.02 | 158.3266 | [5 empty] | 128.3133 | 167.2053 | 195.4153 | 194.6457 | 71.7861 | 90.2975 | 103.564 | 124.5614 | 117.966 | 146.9962 | 75.0787 | 89.8693 | 101.1182 | 127.1426 | 157.5847 |  | 179.027 | 206.015 | 200.4038 | 113.4275 | 140.2286 | 175.3715 | 203.7762 | 197.778 | [7 empty] | 108.0177 | 142.1263 | 180.6061 | 208.0867 |  | 105.6304 | 106.7496 | 106.02 | 205.2788 | 140.1731 | 78.2833 |  | 22.0794 | 22.615 | 18.7668 | 19.5912 | 41.1948 | 101.6669 | 85.3907 | 105.6797 | 104.2452 | 106.374 | 87.1228 | 99.4395 | 129.468 | 179.4894 | 179.6406 | 132.309 | -0.0049 | -0.0453 | 0.0085 | 0.0403 | -0.0101 | 0.001 | -0.0213 | -0.0724 | -0.0471 | -284.0061 | 0.0344 | -319.7067 | 0.0899 | -312.5462 | 0.0262 | -271.3592 | 0.9604 | -197.8264 | 0.0652 | -245.6717 | 0.055 |  |  | 105.43 | 179.565 | 124.7292
2017-12-19 14:21 | 8772.5263 |  |  | 61.1994 | 3.5983 | 44.9496 | 40.7229 | 20.2348 | 11.0735 | 5.8844 | 34.6488 |  |  | -125.4664 | -2.9422 | 48.0109 | 57.3114 | 40.226 | 15.4968 | 63.6813 | 65.6586 | 10.9914 |  | 177.5613 | 118.9513 | 153.1063 | 185.8214 | 189.5083 | 159.4608 | 90.503 |  |  | 146.5863 | 123.0058 | 144.0185 | 118.8202 | 108.9828 | 102.0638 | 101.9154 | 120.6098 | 157.7298 | 186.4601 | 185.801 | 148.1148 | 127.0786 | 165.7265 | 144.3039 | 91.2918 |  |  |  |  | 131.7515 | 123.1984 | 196.2243 | 191.576 |  |  | 135.4406 | 134.3064 | 174.0447 | 204.0429 | 98.993 | 85.2604 | 101.2854 | 123.464 | 148.1109 |  |  |  | 200.572 | 134.5041 | 157.851 | [5 empty] | 139.5021 | 165.6137 | 189.3167 | 185.7508 | 79.268 | 98.8837 | 99.5976 | 116.6668 | 114.5598 | 138.2707 | 83.072 | 98.8271 | 107.5596 | 134.19 | 160.4318 |  | 170.6475 | 200.3542 | 198.1864 | 102.3858 | 126.8985 | 163.9098 | 201.9319 | 200.8411 | [7 empty] | 109.8765 | 136.3906 | 175.4661 | 204.8067 | 199.0706 | 103.6245 | 105.1044 | 183.5026 | 124.2517 | 186.9713 | 127.5683 | 35.5418 | 38.0993 | 109.7592 | 105.0189 | 35.7334 | 36.7604 | 36.0488 | 37.8926 | 34.7323 | 36.5376 | 105.56 | 125.409 |  |  | 141.4889 | 175.2315 | 193.5469 | 182.4407 | 138.4635 | 92.1471 | [7 empty] | 99.9507 | 106.0459 | 133.2224 | 170.6116 | 198.3914 | 191.4108 | 138.0185 | 130.5739 | 165.6802 | 172.3194 | [5 empty] | 126.8457 | 133.5768 | 201.2371 | 202.3454 |  |  | 101.6363 | 130.2435 | 172.8208 | 207.9138 | 151.5538 | 92.5125 | 105.0368 | 129.5946 | 161.9158 |  |  |  | 204.6208 | 111.0231 | 158.3246 | [5 empty] | 128.3191 | 167.1988 | 195.4003 | 194.625 | 71.7881 | 90.301 | 103.5672 | 124.5638 | 117.9642 | 146.9965 | 75.0927 | 89.8691 | 101.1234 | 127.1433 | 157.5784 |  | 179.0268 | 206.005 | 200.3857 | 113.4358 | 140.2286 | 175.3682 | 203.7625 | 197.7616 | [7 empty] | 108.0113 | 142.1281 | 180.5987 | 208.0724 |  | 105.6238 | 106.7396 | 106.0168 | 205.263 | 140.1571 | 78.2684 |  | 22.0804 | 22.6142 | 18.7708 | 19.5902 | 41.1974 | 101.6184 | 85.3842 | 105.6695 | 104.2337 | 106.3647 | 87.1138 | 99.4305 | 129.4531 | 179.4272 | 179.6535 | 132.2759 | -0.0051 | -0.0456 | 0.008 | 0.04 | -0.01 | 0.0008 | -0.0389 | -0.0707 | -0.05 | -284.003 | 0.0365 | -319.6975 | 0.0632 | -312.4878 | 0.0159 | -271.3376 | 0.9789 | -197.8264 | 0.0652 | -245.6748 | 0.0426 |  |  | 105.4221 | 179.5403 | 124.9546
2017-12-19 14:21 | 8773.5264 |  |  | 61.2491 | 3.6235 | 45 | 40.7304 | 20.3301 | 11.0091 | 5.8531 | 34.6417 |  |  | -125.4651 | -2.9591 | 48.0575 | 57.2751 | 40.1659 | 15.4496 | 63.6341 | 65.6158 | 9.5858 |  | 177.5464 | 118.9487 | 153.0969 | 185.8073 | 189.4876 | 159.4515 | 90.4983 |  |  | 146.5732 | 123.0015 | 144.0116 | 118.8072 | 108.9753 | 102.0624 | 101.9173 | 120.6101 | 157.7259 | 186.4456 | 185.7815 | 148.1142 | 127.0856 | 165.7231 | 144.2998 | 91.3108 |  |  |  |  | 131.7518 | 123.2 | 196.2112 | 191.5664 |  |  | 135.4408 | 134.3152 | 174.0364 | 204.0286 | 99.0022 | 85.2697 | 101.2904 | 123.4642 | 148.1079 |  |  |  | 200.5472 | 134.517 | 157.8389 | [5 empty] | 139.499 | 165.6103 | 189.3029 | 185.7417 | 79.2675 | 98.8836 | 99.6196 | 116.6295 | 114.5598 | 138.2681 | 83.0786 | 98.8293 | 107.5588 | 134.1889 | 160.4256 |  | 170.6404 | 200.3398 | 198.1685 | 102.3921 | 126.8981 | 163.9017 | 201.9168 | 200.8226 | [7 empty] | 109.8791 | 136.3981 | 175.4627 | 204.7888 | 199.0471 | 103.6148 | 105.0982 | 183.4929 | 124.246 | 186.953 | 127.5617 | 35.4964 | 38.1821 | 109.7546 | 105.0126 | 35.8058 | 36.4953 | 36.0534 | 37.9453 | 34.8006 | 36.5336 | 105.5531 | 125.4015 |  |  | 141.4923 | 175.2296 | 193.5365 | 182.4278 | 138.4632 | 92.1462 | [7 empty] | 99.9512 | 106.0541 | 133.2228 | 170.6136 | 198.3746 | 191.3983 | 138.0154 | 130.5827 | 165.6788 | 172.3154 | [5 empty] | 126.8538 | 133.5897 | 201.2193 | 202.3224 |  |  | 101.6394 | 130.2562 | 172.8176 | 207.9014 | 151.547 | 92.5143 | 105.0397 | 129.5923 | 161.9079 |  |  |  | 204.6139 | 111.03 | 158.3254 | [5 empty] | 128.3291 | 167.1987 | 195.3828 | 194.6089 | 71.7968 | 90.3097 | 103.5753 | 124.5682 | 117.9616 | 147.0051 | 75.0978 | 89.8686 | 101.1251 | 127.1413 | 157.5683 |  | 179.0189 | 205.9881 | 200.3678 | 113.4446 | 140.2291 | 175.3643 | 203.7474 | 197.7393 | [7 empty] | 108.0163 | 142.1268 | 180.5943 | 208.054 |  | 105.6124 | 106.726 | 106.005 | 205.2445 | 140.1435 | 78.2512 |  | 22.0808 | 22.613 | 18.7682 | 19.5844 | 41.1988 | 101.5125 | 85.374 | 105.6641 | 104.2236 | 106.3534 | 87.1227 | 99.4275 | 129.3646 | 179.4087 | 179.5251 | 132.2334 | -0.0041 | -0.045 | 0.0078 | 0.0396 | -0.0101 | 0.0009 | -0.0449 | -0.0713 | -0.0351 | -284.0307 | 0.0508 | -319.7129 | 0.0591 | -312.4601 | -0.0149 | -271.313 | 0.9707 | -197.8356 | 0.0919 | -245.6563 | 0.0385 |  |  | 105.4122 | 179.4669 | 124.9189
2017-12-19 14:21 | 8774.5264 |  |  | 61.1957 | 3.6573 | 44.9724 | 40.7793 | 20.3551 | 11.0789 | 5.9168 | 34.6844 |  |  | -125.5992 | -2.8706 | 48.0475 | 57.2941 | 40.2084 | 15.5426 | 63.7488 | 65.695 | 10.5331 |  | 177.5396 | 118.9485 | 153.0906 | 185.7944 | 189.4719 | 159.4493 | 90.5029 |  |  | 146.5679 | 122.9957 | 144.0055 | 118.8036 | 108.9738 | 102.0611 | 101.918 | 120.6112 | 157.7239 | 186.4245 | 185.7613 | 148.1167 | 127.089 | 165.7156 | 144.2948 | 91.3229 |  |  |  |  | 131.7529 | 123.2007 | 196.1946 | 191.5477 |  |  | 135.4375 | 134.3121 | 174.0228 | 204.0057 | 99.0012 | 85.274 | 101.2955 | 123.4637 | 148.0935 |  |  |  | 200.5278 | 134.5238 | 157.8291 | [5 empty] | 139.5016 | 165.61 | 189.2867 | 185.7257 | 79.2678 | 98.8838 | 99.6452 | 116.6036 | 114.5639 | 138.2695 | 83.0818 | 98.8292 | 107.556 | 134.1849 | 160.4151 |  | 170.6336 | 200.3215 | 198.1537 | 102.396 | 126.8968 | 163.8937 | 201.894 | 200.802 | [7 empty] | 109.8741 | 136.3972 | 175.4507 | 204.7571 | 199.0219 | 103.607 | 105.0925 | 183.4855 | 124.2413 | 186.9467 | 127.5516 | 35.4362 | 38.1931 | 109.7443 | 105.0055 | 35.8881 | 36.1077 | 36.0918 | 38.0362 | 34.9274 | 36.5036 | 105.5488 | 125.3905 |  |  | 141.4954 | 175.218 | 193.5192 | 182.4125 | 138.4608 | 92.1527 | [7 empty] | 99.947 | 106.0554 | 133.2172 | 170.6068 | 198.3514 | 191.377 | 138.0045 | 130.5806 | 165.676 | 172.3005 | [5 empty] | 126.8501 | 133.5936 | 201.2081 | 202.3097 |  |  | 101.6393 | 130.2621 | 172.8187 | 207.8841 | 151.5516 | 92.5183 | 105.0433 | 129.5947 | 161.8996 |  |  |  | 204.592 | 111.0359 | 158.3198 | [5 empty] | 128.3252 | 167.1948 | 195.3673 | 194.5907 | 71.8058 | 90.3163 | 103.5757 | 124.5685 | 117.9648 | 147.0055 | 75.1047 | 89.8711 | 101.1279 | 127.1423 | 157.5587 |  | 179.0161 | 205.9694 | 200.3503 | 113.4409 | 140.2311 | 175.3551 | 203.7265 | 197.7196 | [7 empty] | 108.0199 | 142.1223 | 180.5806 | 208.035 |  | 105.6051 | 106.7132 | 105.9951 | 205.225 | 140.1375 | 78.232 |  | 22.0812 | 22.6131 | 18.7648 | 19.5762 | 41.196 | 101.448 | 85.3736 | 105.6528 | 104.2126 | 106.3387 | 87.1004 | 99.4524 | 129.4068 | 179.4156 | 179.5841 | 132.2528 | -0.0046 | -0.0454 | 0.008 | 0.0399 | -0.01 | 0.0011 | -0.0387 | -0.0715 | -0.0608 | -284.0122 | 0.0488 | -319.7036 | 0.0878 | -312.5278 | -0.0087 | -271.313 | 0.9543 | -197.8264 | 0.0734 | -245.684 | 0.0632 |  |  | 105.4021 | 179.4999 | 125.1092
2017-12-19 14:21 | 8775.5265 |  |  | 61.1448 | 3.6681 | 45.0218 | 40.7357 | 20.3465 | 11.0246 | 5.8882 | 34.6264 |  |  | -125.7166 | -2.8539 | 48.0973 | 57.3869 | 40.2358 | 15.4883 | 63.681 | 65.669 | 10.1203 |  | 177.529 | 118.951 | 153.0884 | 185.7813 | 189.4553 | 159.4419 | 90.5176 |  |  | 146.5676 | 122.9919 | 143.9972 | 118.8062 | 108.9721 | 102.0688 | 101.9221 | 120.6123 | 157.7138 | 186.405 | 185.7416 | 148.108 | 127.0846 | 165.7024 | 144.2903 | 91.3252 |  |  |  |  | 131.7496 | 123.1976 | 196.1837 | 191.5268 |  |  | 135.4371 | 134.3109 | 174.0244 | 203.992 | 99.0033 | 85.2772 | 101.3014 | 123.4697 | 148.0953 |  |  |  | 200.5115 | 134.5234 | 157.8229 | [5 empty] | 139.5123 | 165.6038 | 189.2749 | 185.7078 | 79.2643 | 98.8868 | 99.6623 | 116.5827 | 114.5679 | 138.2731 | 83.0854 | 98.8286 | 107.5537 | 134.1856 | 160.4067 |  | 170.6288 | 200.3072 | 198.142 | 102.3973 | 126.8895 | 163.8947 | 201.8778 | 200.7832 | [7 empty] | 109.876 | 136.3906 | 175.4362 | 204.7398 | 199.0003 | 103.601 | 105.0848 | 183.4619 | 124.2325 | 186.943 | 127.5429 | 35.3428 | 37.9577 | 109.7352 | 104.9888 | 35.8535 | 35.7479 | 36.1696 | 38.1903 | 35.1719 | 36.4499 | 105.5472 | 125.3759 |  |  | 141.4901 | 175.207 | 193.4888 | 182.3832 | 138.4522 | 92.1567 | [7 empty] | 99.9449 | 106.0606 | 133.2161 | 170.5942 | 198.332 | 191.3564 | 138.0048 | 130.5826 | 165.6664 | 172.2876 | [5 empty] | 126.8434 | 133.5856 | 201.1951 | 202.2946 |  |  | 101.6354 | 130.2485 | 172.8077 | 207.8558 | 151.5426 | 92.524 | 105.0413 | 129.5888 | 161.8898 |  |  |  | 204.5657 | 111.032 | 158.3072 | [5 empty] | 128.3199 | 167.1852 | 195.3445 | 194.568 | 71.8045 | 90.3103 | 103.5753 | 124.5628 | 117.965 | 147.0058 | 75.1157 | 89.8813 | 101.1295 | 127.1427 | 157.5563 |  | 179.0159 | 205.9594 | 200.3392 | 113.4382 | 140.2354 | 175.3497 | 203.7068 | 197.704 | [7 empty] | 108.023 | 142.1259 | 180.5768 | 208.0241 |  | 105.5939 | 106.6975 | 105.9881 | 205.2087 | 140.1324 | 78.213 |  | 22.0767 | 22.6143 | 18.7653 | 19.5769 | 41.195 | 101.4088 | 85.3697 | 105.6441 | 104.2066 | 106.3372 | 87.1237 | 99.4568 | 129.3741 | 179.445 | 179.573 | 132.2201 | -0.0045 | -0.0449 | 0.0075 | 0.0402 | -0.0101 | 0.001 | -0.0285 | -0.0689 | -0.0648 | -283.9876 | 0.0283 | -319.7159 | 0.0837 | -312.5247 | 0.0057 | -271.3469 | 0.9481 | -197.7895 | 0.0632 | -245.6655 | 0.0508 |  |  | 105.3941 | 179.509 | 125.0829
2017-12-19 14:21 | 8776.5266 |  |  | 61.117 | 3.6786 | 45.0207 | 40.6566 | 20.3499 | 11.0185 | 5.9486 | 34.7845 |  |  | -125.6042 | -2.8573 | 48.0792 | 57.3427 | 40.0931 | 15.4422 | 63.6411 | 65.7528 | 9.0309 |  | 177.5044 | 118.9442 | 153.079 | 185.7632 | 189.428 | 159.4296 | 90.5165 |  |  | 146.5547 | 122.9833 | 143.9802 | 118.796 | 108.9604 | 102.0783 | 101.9184 | 120.6118 | 157.7035 | 186.3914 | 185.718 | 148.0934 | 127.0735 | 165.6857 | 144.2878 | 91.31 |  |  |  |  | 131.7437 | 123.1914 | 196.1781 | 191.5129 |  |  | 135.4367 | 134.3177 | 174.0258 | 203.9735 | 99.0082 | 85.2925 | 101.3119 | 123.4736 | 148.1033 |  |  |  | 200.4951 | 134.5241 | 157.8185 | [5 empty] | 139.5122 | 165.5968 | 189.2679 | 185.6941 | 79.2757 | 98.8901 | 99.6733 | 116.5785 | 114.5762 | 138.277 | 83.0959 | 98.8379 | 107.5557 | 134.189 | 160.4022 |  | 170.6332 | 200.2962 | 198.1408 | 102.4003 | 126.8918 | 163.8925 | 201.8699 | 200.7681 | [7 empty] | 109.8714 | 136.3866 | 175.4268 | 204.7197 | 198.9743 | 103.5938 | 105.081 | 183.4484 | 124.2267 | 186.9198 | 127.5402 | 35.2711 | 37.5279 | 109.721 | 104.9749 | 35.7226 | 35.4854 | 36.391 | 38.274 | 35.5491 | 36.4499 | 105.5359 | 125.3612 |  |  | 141.4888 | 175.2054 | 193.4754 | 182.3614 | 138.446 | 92.1628 | [7 empty] | 99.9566 | 106.0748 | 133.2158 | 170.5905 | 198.3149 | 191.3446 | 138.01 | 130.5875 | 165.6602 | 172.2884 | [5 empty] | 126.8479 | 133.5884 | 201.1813 | 202.2773 |  |  | 101.6367 | 130.2376 | 172.8021 | 207.835 | 151.5307 | 92.5301 | 105.0381 | 129.5877 | 161.8876 |  |  |  | 204.5444 | 111.0288 | 158.294 | [5 empty] | 128.324 | 167.176 | 195.3293 | 194.552 | 71.8029 | 90.3123 | 103.5738 | 124.5645 | 117.9575 | 147.009 | 75.1143 | 89.882 | 101.1315 | 127.1463 | 157.5512 |  | 179.0116 | 205.9494 | 200.3142 | 113.4421 | 140.233 | 175.3439 | 203.6916 | 197.6835 | [7 empty] | 108.0287 | 142.1178 | 180.5662 | 208.0029 |  | 105.5831 | 106.6868 | 105.9712 | 205.1899 | 140.1205 | 78.1954 |  | 22.0722 | 22.6089 | 18.7584 | 19.5739 | 41.1958 | 101.3656 | 85.3604 | 105.6323 | 104.1951 | 106.3262 | 87.1578 | 99.4267 | 129.389 | 179.4205 | 179.5948 | 132.2127 | -0.0047 | -0.0453 | 0.008 | 0.0401 | -0.0096 | 0.0014 | -0.0231 | -0.0682 | -0.0621 | -283.9753 | 0.0242 | -319.6759 | 0.0714 | -312.5216 | 0.0262 | -271.3684 | 0.9748 | -197.811 | 0.0508 | -245.644 | 0.0529 |  |  | 105.3837 | 179.5077 | 125.065
2017-12-19 14:21 | 8777.5266 |  |  | 61.0416 | 3.6824 | 44.9597 | 40.7406 | 20.3265 | 11.0591 | 5.8238 | 34.636 |  |  | -125.539 | -2.7775 | 48.1519 | 57.3162 | 40.0568 | 15.5282 | 63.6896 | 65.7816 | 10.9139 |  | 177.4857 | 118.947 | 153.0773 | 185.7438 | 189.4057 | 159.4196 | 90.5115 |  |  | 146.54 | 122.974 | 143.9731 | 118.7849 | 108.9521 | 102.0756 | 101.9258 | 120.6147 | 157.6985 | 186.3792 | 185.7024 | 148.0881 | 127.0784 | 165.6788 | 144.2893 | 91.2926 |  |  |  |  | 131.7382 | 123.1926 | 196.1577 | 191.4969 |  |  | 135.4329 | 134.3239 | 174.0084 | 203.9526 | 99.0089 | 85.3073 | 101.3189 | 123.4731 | 148.0942 |  |  |  | 200.4764 | 134.513 | 157.8124 | [5 empty] | 139.5075 | 165.5917 | 189.2539 | 185.6753 | 79.2747 | 98.8852 | 99.6675 | 116.5826 | 114.5815 | 138.2788 | 83.0964 | 98.8361 | 107.5544 | 134.1818 | 160.3923 |  | 170.6326 | 200.289 | 198.1117 | 102.4055 | 126.8953 | 163.8772 | 201.8555 | 200.7468 | [7 empty] | 109.8794 | 136.387 | 175.4236 | 204.707 | 198.9571 | 103.5872 | 105.0718 | 183.4378 | 124.2163 | 186.8788 | 127.5295 | 35.1985 | 37.2276 | 109.7052 | 104.9645 | 35.525 | 35.3423 | 36.7069 | 38.2393 | 35.8021 | 36.5476 | 105.5189 | 125.3501 |  |  | 141.4912 | 175.1942 | 193.4601 | 182.3477 | 138.4506 | 92.1678 | [7 empty] | 99.9639 | 106.086 | 133.2199 | 170.5881 | 198.2969 | 191.3279 | 138.0056 | 130.5902 | 165.6623 | 172.2703 | [5 empty] | 126.8494 | 133.5906 | 201.1667 | 202.2521 |  |  | 101.6342 | 130.2432 | 172.8001 | 207.8181 | 151.5168 | 92.5303 | 105.0442 | 129.5926 | 161.8818 |  |  |  | 204.5249 | 111.023 | 158.2842 | [5 empty] | 128.3209 | 167.1653 | 195.3158 | 194.5317 | 71.8049 | 90.3125 | 103.5757 | 124.5697 | 117.9489 | 147.0011 | 75.1073 | 89.8738 | 101.1319 | 127.147 | 157.5385 |  | 179.0004 | 205.9274 | 200.2842 | 113.4388 | 140.2202 | 175.3337 | 203.6692 | 197.6605 | [7 empty] | 108.0344 | 142.1095 | 180.5573 | 207.9897 |  | 105.5755 | 106.6822 | 105.9604 | 205.1791 | 140.1152 | 78.1846 |  | 22.0743 | 22.5998 | 18.7581 | 19.5777 | 41.1989 | 101.3417 | 85.3597 | 105.6236 | 104.1816 | 106.3187 | 87.0936 | 99.4372 | 129.3101 | 179.3748 | 179.5548 | 132.1684 | -0.0045 | -0.0451 | 0.0084 | 0.0402 | -0.0098 | 0.0013 | -0.0366 | -0.0737 | -0.038 | -284.0153 | 0.0406 | -319.719 | 0.0673 | -312.4632 | 0.0262 | -271.3838 | 0.9953 | -197.8233 | 0.0714 | -245.6348 | 0.0365 |  |  | 105.3751 | 179.4648 | 125.0716
2017-12-19 14:21 | 8778.5267 |  |  | 61.1371 | 3.7461 | 44.9545 | 40.7152 | 20.3301 | 11.0355 | 5.813 | 34.6469 |  |  | -125.4734 | -2.7365 | 48.1006 | 57.2389 | 40.0776 | 15.5497 | 63.7302 | 65.8317 | 11.933 |  | 177.4704 | 118.9495 | 153.0718 | 185.7268 | 189.3896 | 159.4091 | 90.5123 |  |  | 146.5308 | 122.9663 | 143.9664 | 118.7813 | 108.951 | 102.0675 | 101.9369 | 120.6193 | 157.6934 | 186.3594 | 185.6843 | 148.0879 | 127.086 | 165.6704 | 144.2822 | 91.2628 |  |  |  |  | 131.735 | 123.1999 | 196.1364 | 191.4762 |  |  | 135.4256 | 134.3149 | 173.9903 | 203.9292 | 99.0023 | 85.3052 | 101.3095 | 123.4659 | 148.0818 |  |  |  | 200.4555 | 134.5065 | 157.7967 | [5 empty] | 139.5033 | 165.5868 | 189.2358 | 185.6568 | 79.2678 | 98.8749 | 99.6443 | 116.582 | 114.5761 | 138.2848 | 83.1042 | 98.8322 | 107.5589 | 134.1761 | 160.3898 |  | 170.6258 | 200.2805 | 198.0855 | 102.4156 | 126.893 | 163.8717 | 201.8418 | 200.7259 | [7 empty] | 109.8966 | 136.3972 | 175.424 | 204.6999 | 198.9455 | 103.5801 | 105.0596 | 183.4276 | 124.2082 | 186.8489 | 127.5136 | 35.2125 | 37.2454 | 109.6985 | 104.9547 | 35.1383 | 35.3382 | 36.9425 | 38.1143 | 35.7082 | 36.4463 | 105.5098 | 125.341 |  |  | 141.4876 | 175.1792 | 193.4357 | 182.3342 | 138.4475 | 92.1672 | [7 empty] | 99.9616 | 106.0821 | 133.2184 | 170.5738 | 198.2728 | 191.2986 | 138.0011 | 130.582 | 165.6571 | 172.2472 | [5 empty] | 126.8453 | 133.5911 | 201.1433 | 202.2272 |  |  | 101.6287 | 130.2498 | 172.7984 | 207.7989 | 151.5077 | 92.5315 | 105.0517 | 129.5922 | 161.8729 |  |  |  | 204.5068 | 111.02 | 158.2782 | [5 empty] | 128.3161 | 167.156 | 195.2989 | 194.5119 | 71.8099 | 90.3123 | 103.5751 | 124.5692 | 117.9462 | 147.0014 | 75.1073 | 89.8804 | 101.1292 | 127.1433 | 157.526 |  | 178.9902 | 205.9115 | 200.2745 | 113.4321 | 140.2185 | 175.3233 | 203.643 | 197.6397 | [7 empty] | 108.0392 | 142.1162 | 180.56 | 207.9811 |  | 105.5643 | 106.6746 | 105.9553 | 205.1597 | 140.1051 | 78.165 |  | 22.0757 | 22.5984 | 18.762 | 19.5806 | 41.2048 | 101.3753 | 85.3572 | 105.6157 | 104.1783 | 106.3169 | 87.0499 | 99.4592 | 129.3451 | 179.3316 | 179.4826 | 132.0815 | -0.0045 | -0.0452 | 0.0083 | 0.0398 | -0.0098 | 0.0011 | -0.0357 | -0.0711 | -0.044 | -284.0399 | 0.0693 | -319.7313 | 0.0755 | -312.5032 | -0.0107 | -271.3438 | 0.9851 | -197.8295 | 0.094 | -245.6778 | 0.0447 |  |  | 105.3681 | 179.4071 | 125.0879
2017-12-19 14:21 | 8779.5267 |  |  | 61.0826 | 3.789 | 45.0204 | 40.8196 | 20.3726 | 10.9043 | 5.8238 | 34.59 |  |  | -125.4176 | -2.8227 | 48.1395 | 57.2386 | 40.0883 | 15.5382 | 63.6993 | 65.7358 | 10.7121 |  | 177.4522 | 118.9442 | 153.0586 | 185.7058 | 189.3717 | 159.401 | 90.5127 |  |  | 146.5265 | 122.9607 | 143.9524 | 118.7787 | 108.9443 | 102.0625 | 101.9327 | 120.6153 | 157.6858 | 186.34 | 185.6636 | 148.079 | 127.0872 | 165.6645 | 144.2701 | 91.2084 |  |  |  |  | 131.7317 | 123.1958 | 196.1254 | 191.4659 |  |  | 135.4213 | 134.3046 | 173.9784 | 203.9018 | 98.999 | 85.3068 | 101.3039 | 123.4636 | 148.0711 |  |  |  | 200.4403 | 134.5128 | 157.7887 | [5 empty] | 139.4991 | 165.5839 | 189.2272 | 185.6466 | 79.2766 | 98.8585 | 99.6367 | 116.5871 | 114.5829 | 138.2933 | 83.116 | 98.8353 | 107.5608 | 134.1803 | 160.3886 |  | 170.6273 | 200.2643 | 198.0795 | 102.4159 | 126.9045 | 163.8779 | 201.8288 | 200.7088 | [7 empty] | 109.9024 | 136.3989 | 175.4169 | 204.6836 | 198.9302 | 103.5713 | 105.0495 | 183.4144 | 124.2008 | 186.8304 | 127.4995 | 35.4598 | 37.4926 | 109.6813 | 104.949 | 34.61 | 35.427 | 37.0082 | 37.835 | 35.4212 | 36.2277 | 105.4992 | 125.3273 |  |  | 141.4901 | 175.1723 | 193.4257 | 182.3148 | 138.429 | 92.1687 | [7 empty] | 99.9519 | 106.0772 | 133.217 | 170.5606 | 198.2545 | 191.274 | 137.9974 | 130.5761 | 165.6416 | 172.2365 | [5 empty] | 126.8376 | 133.5858 | 201.1244 | 202.2079 |  |  | 101.6294 | 130.2617 | 172.7938 | 207.7856 | 151.5078 | 92.5371 | 105.0563 | 129.5918 | 161.8698 |  |  |  | 204.4906 | 111.025 | 158.2702 | [5 empty] | 128.3186 | 167.157 | 195.2833 | 194.4971 | 71.8215 | 90.3227 | 103.5752 | 124.5709 | 117.9498 | 147.0068 | 75.1161 | 89.8875 | 101.1334 | 127.1438 | 157.5241 |  | 178.9964 | 205.9066 | 200.2629 | 113.4454 | 140.2309 | 175.3198 | 203.6246 | 197.6191 | [7 empty] | 108.0416 | 142.1156 | 180.5503 | 207.9571 |  | 105.5609 | 106.6728 | 105.9484 | 205.1442 | 140.0926 | 78.1444 |  | 22.0803 | 22.6064 | 18.7613 | 19.5934 | 41.2095 | 101.4284 | 85.3528 | 105.6034 | 104.1682 | 106.301 | 87.125 | 99.4429 | 129.3389 | 179.3249 | 179.4875 | 132.0991 | -0.0049 | -0.0455 | 0.0087 | 0.0404 | -0.0098 | 0.0008 | -0.0219 | -0.0704 | -0.0618 | -284.0061 | 0.0447 | -319.756 | 0.0878 | -312.5093 | -0.0005 | -271.35 | 0.9625 | -197.8172 | 0.0755 | -245.7148 | 0.0652 |  |  | 105.3594 | 179.4062 | 125.0609
2017-12-19 14:21 | 8780.5268 |  |  | 61.0915 | 3.7398 | 45.0586 | 40.8917 | 20.5408 | 11.0533 | 5.8694 | 34.6624 |  |  | -125.3476 | -2.8374 | 48.1405 | 57.3918 | 40.1066 | 15.5735 | 63.7279 | 65.7358 | 11.0527 |  | 177.4477 | 118.947 | 153.0597 | 185.6939 | 189.3573 | 159.3973 | 90.5187 |  |  | 146.5219 | 122.9621 | 143.9494 | 118.7719 | 108.9375 | 102.0651 | 101.9348 | 120.6116 | 157.6783 | 186.3264 | 185.649 | 148.0692 | 127.0847 | 165.658 | 144.2665 | 91.1875 |  |  |  |  | 131.7266 | 123.1941 | 196.1136 | 191.454 |  |  | 135.4128 | 134.3083 | 173.9704 | 203.8785 | 99.0067 | 85.312 | 101.3143 | 123.4748 | 148.0689 |  |  |  | 200.42 | 134.5187 | 157.7879 | [5 empty] | 139.5004 | 165.5788 | 189.2131 | 185.6357 | 79.2795 | 98.8334 | 99.6278 | 116.5977 | 114.5962 | 138.2991 | 83.1202 | 98.8382 | 107.5618 | 134.1831 | 160.382 |  | 170.6257 | 200.2521 | 198.0628 | 102.4123 | 126.9117 | 163.8796 | 201.8102 | 200.6879 | [7 empty] | 109.8996 | 136.3894 | 175.3935 | 204.6623 | 198.9031 | 103.5598 | 105.0459 | 183.3949 | 124.1891 | 186.8143 | 127.4872 | 35.6432 | 37.7919 | 109.6716 | 104.9403 | 34.3324 | 35.424 | 36.9034 | 37.5493 | 35.192 | 36.122 | 105.489 | 125.3098 |  |  | 141.4988 | 175.1622 | 193.4153 | 182.302 | 138.4291 | 92.1746 | [7 empty] | 99.9481 | 106.0853 | 133.2264 | 170.5592 | 198.2403 | 191.2566 | 137.9976 | 130.5852 | 165.6391 | 172.2319 | [5 empty] | 126.838 | 133.5875 | 201.1093 | 202.1813 |  |  | 101.6313 | 130.2672 | 172.7851 | 207.771 | 151.5007 | 92.5389 | 105.0567 | 129.5935 | 161.8673 |  |  |  | 204.4727 | 111.0378 | 158.2694 | [5 empty] | 128.3264 | 167.1583 | 195.269 | 194.4837 | 71.8268 | 90.3306 | 103.5815 | 124.5706 | 117.954 | 147.0036 | 75.1297 | 89.8916 | 101.1358 | 127.1463 | 157.5251 |  | 178.9934 | 205.8956 | 200.2382 | 113.453 | 140.2319 | 175.3155 | 203.6106 | 197.5967 | [7 empty] | 108.0295 | 142.1077 | 180.5336 | 207.9347 |  | 105.5489 | 106.6722 | 105.9407 | 205.1297 | 140.0806 | 78.1311 |  | 22.0773 | 22.6053 | 18.7614 | 19.6103 | 41.2115 | 101.4727 | 85.3471 | 105.585 | 104.1559 | 106.28 | 87.0918 | 99.4361 | 129.4026 | 179.3401 | 179.468 | 132.1048 | -0.0046 | -0.0454 | 0.0084 | 0.04 | -0.0099 | 0.0009 | -0.0537 | -0.0691 | -0.0502 | -283.9876 | 0.0447 | -319.7098 | 0.0816 | -312.5555 | 0.0242 | -271.3715 | 0.9666 | -197.7864 | 0.057 | -245.6686 | 0.0611 |  |  | 105.3485 | 179.404 | 125.261
2017-12-19 14:22 | 8781.5269 |  |  | 61.1934 | 3.7693 | 45.0603 | 40.8913 | 20.5171 | 11.0458 | 5.9246 | 34.7628 |  |  | -125.3742 | -2.8518 | 48.1305 | 57.2909 | 40.0545 | 15.541 | 63.7429 | 65.7644 | 9.684 |  | 177.4366 | 118.9486 | 153.0555 | 185.6874 | 189.3397 | 159.3863 | 90.5209 |  |  | 146.5103 | 122.9614 | 143.9443 | 118.7603 | 108.9377 | 102.0738 | 101.9418 | 120.6167 | 157.6708 | 186.3119 | 185.6328 | 148.0698 | 127.0845 | 165.6521 | 144.2664 | 91.2212 |  |  |  |  | 131.7258 | 123.2005 | 196.0923 | 191.4328 |  |  | 135.4123 | 134.3137 | 173.9643 | 203.8618 | 99.0031 | 85.3144 | 101.3205 | 123.4769 | 148.0679 |  |  |  | 200.3992 | 134.5234 | 157.7838 | [5 empty] | 139.5008 | 165.5778 | 189.1991 | 185.6226 | 79.2792 | 98.8199 | 99.6197 | 116.6155 | 114.5949 | 138.2959 | 83.1148 | 98.8373 | 107.5582 | 134.1779 | 160.372 |  | 170.6128 | 200.2304 | 198.0462 | 102.4184 | 126.9017 | 163.8697 | 201.7934 | 200.6688 | [7 empty] | 109.9086 | 136.3917 | 175.3867 | 204.6416 | 198.8822 | 103.5471 | 105.0387 | 183.3749 | 124.1799 | 186.8083 | 127.4889 | 35.7482 | 37.9726 | 109.6711 | 104.9256 | 34.1603 | 35.5808 | 36.8363 | 37.3177 | 35.0005 | 36.0611 | 105.4818 | 125.2993 |  |  | 141.4994 | 175.1521 | 193.4033 | 182.2891 | 138.4342 | 92.1807 | [7 empty] | 99.9577 | 106.0845 | 133.2221 | 170.5412 | 198.21 | 191.229 | 137.9819 | 130.5777 | 165.633 | 172.2158 | [5 empty] | 126.8305 | 133.5839 | 201.1006 | 202.1659 |  |  | 101.6335 | 130.2725 | 172.7859 | 207.7548 | 151.4994 | 92.5514 | 105.0651 | 129.5989 | 161.862 |  |  |  | 204.4486 | 111.0528 | 158.2657 | [5 empty] | 128.3305 | 167.1514 | 195.2569 | 194.4665 | 71.8294 | 90.3275 | 103.5812 | 124.5626 | 117.9486 | 146.9973 | 75.129 | 89.8917 | 101.1317 | 127.1465 | 157.5152 |  | 178.9824 | 205.8744 | 200.2148 | 113.4411 | 140.2237 | 175.3018 | 203.5903 | 197.5756 | [7 empty] | 108.0302 | 142.107 | 180.5269 | 207.9145 |  | 105.5423 | 106.6576 | 105.9367 | 205.1101 | 140.0679 | 78.1146 |  | 22.0763 | 22.5986 | 18.7647 | 19.6185 | 41.214 | 101.5436 | 85.3402 | 105.5777 | 104.1542 | 106.2821 | 87.1583 | 99.4367 | 129.3433 | 179.2979 | 179.42 | 132.1431 | -0.0045 | -0.0452 | 0.0077 | 0.04 | -0.0098 | 0.0014 | -0.0419 | -0.0675 | -0.05 | -283.9968 | 0.0344 | -319.7129 | 0.0816 | -312.5462 | 0.0242 | -271.4115 | 0.9789 | -197.8449 | 0.057 | -245.6532 | 0.055 |  |  | 105.3421 | 179.3589 | 125.2579
2017-12-19 14:22 | 8782.5269 |  |  | 61.1975 | 3.7596 | 45.0652 | 40.883 | 20.5158 | 11.0999 | 5.9588 | 34.6538 |  |  | -125.3201 | -2.7956 | 48.0701 | 57.2241 | 40.035 | 15.5323 | 63.7553 | 65.7307 | 10.907 |  | 177.4164 | 118.9501 | 153.045 | 185.6758 | 189.3184 | 159.3797 | 90.5173 |  |  | 146.4977 | 122.9532 | 143.9356 | 118.7546 | 108.934 | 102.0816 | 101.9437 | 120.618 | 157.6648 | 186.2959 | 185.6118 | 148.0659 | 127.0912 | 165.6518 | 144.2628 | 91.2519 |  |  |  |  | 131.7231 | 123.1963 | 196.0744 | 191.4125 |  |  | 135.4138 | 134.3152 | 173.9619 | 203.8505 | 98.9969 | 85.3172 | 101.317 | 123.4686 | 148.0608 |  |  |  | 200.3817 | 134.5157 | 157.7811 | [5 empty] | 139.5024 | 165.5736 | 189.1893 | 185.6098 | 79.2806 | 98.8134 | 99.6161 | 116.6349 | 114.5951 | 138.2927 | 83.1189 | 98.8326 | 107.5554 | 134.1759 | 160.3649 |  | 170.6056 | 200.2056 | 198.0342 | 102.4284 | 126.9058 | 163.8657 | 201.7785 | 200.6531 | [7 empty] | 109.9194 | 136.3943 | 175.386 | 204.6295 | 198.8707 | 103.5438 | 105.0259 | 183.3611 | 124.1702 | 186.801 | 127.4863 | 35.9378 | 37.9175 | 109.6532 | 104.9118 | 34.1588 | 35.8575 | 36.8236 | 37.1292 | 34.7603 | 36.0403 | 105.466 | 125.2891 |  |  | 141.4957 | 175.1411 | 193.3814 | 182.2635 | 138.4206 | 92.1724 | [7 empty] | 99.9672 | 106.0902 | 133.2195 | 170.5303 | 198.1886 | 191.2094 | 137.9651 | 130.576 | 165.6246 | 172.1997 | [5 empty] | 126.8265 | 133.5853 | 201.0831 | 202.1496 |  |  | 101.6308 | 130.2716 | 172.7714 | 207.7318 | 151.4958 | 92.5602 | 105.0672 | 129.6008 | 161.8523 |  |  |  | 204.4277 | 111.0648 | 158.2589 | [5 empty] | 128.3315 | 167.15 | 195.2439 | 194.4538 | 71.8347 | 90.3346 | 103.588 | 124.5686 | 117.9334 | 146.9954 | 75.1219 | 89.8856 | 101.1305 | 127.144 | 157.5046 |  | 178.9749 | 205.8504 | 200.1958 | 113.4403 | 140.222 | 175.2893 | 203.5699 | 197.5545 | [7 empty] | 108.0326 | 142.1068 | 180.5234 | 207.8952 |  | 105.5376 | 106.6461 | 105.9277 | 205.0969 | 140.0606 | 78.097 |  | 22.0861 | 22.6018 | 18.7683 | 19.637 | 41.2174 | 101.5858 | 85.3403 | 105.5677 | 104.1369 | 106.2618 | 87.0877 | 99.4309 | 129.283 | 179.2156 | 179.378 | 132.101 | -0.0044 | -0.045 | 0.0078 | 0.0404 | -0.0094 | 0.0012 | -0.0478 | -0.0718 | -0.0682 | -284.0184 | 0.057 | -319.7406 | 0.0673 | -312.4909 | 0.0221 | -271.4023 | 1.0015 | -197.8818 | 0.0796 | -245.6748 | 0.0406 |  |  | 105.3309 | 179.2968 | 125.2145
2017-12-19 14:22 | 8783.527 |  |  | 61.1629 | 3.7253 | 45.1368 | 40.8469 | 20.5345 | 11.1255 | 5.8843 | 34.6602 |  |  | -125.4344 | -2.8264 | 48.1555 | 57.2692 | 40.0902 | 15.5485 | 63.7688 | 65.7099 | 11.3197 |  | 177.401 | 118.9472 | 153.0411 | 185.6606 | 189.296 | 159.3707 | 90.5199 |  |  | 146.4888 | 122.9369 | 143.9263 | 118.7497 | 108.9276 | 102.0743 | 101.9388 | 120.6167 | 157.6542 | 186.2784 | 185.5876 | 148.0571 | 127.0892 | 165.6439 | 144.2575 | 91.2627 |  |  |  |  | 131.71 | 123.187 | 196.0581 | 191.3883 |  |  | 135.4101 | 134.31 | 173.9538 | 203.8305 | 98.9985 | 85.3174 | 101.3112 | 123.4645 | 148.0521 |  |  |  | 200.3579 | 134.5097 | 157.7666 | [5 empty] | 139.5027 | 165.5661 | 189.174 | 185.5906 | 79.2756 | 98.8005 | 99.5987 | 116.6478 | 114.6006 | 138.2918 | 83.1245 | 98.8312 | 107.5576 | 134.1716 | 160.3588 |  | 170.5947 | 200.1935 | 198.0066 | 102.4274 | 126.9135 | 163.8632 | 201.7465 | 200.6337 | [7 empty] | 109.9192 | 136.3891 | 175.3744 | 204.615 | 198.852 | 103.5426 | 105.0151 | 183.3434 | 124.1513 | 186.7819 | 127.4691 | 36.1767 | 37.7232 | 109.6422 | 104.9023 | 34.4217 | 36.1736 | 36.7989 | 37.0396 | 34.5193 | 35.9839 | 105.4577 | 125.279 |  |  | 141.4893 | 175.1274 | 193.3589 | 182.2397 | 138.4178 | 92.176 | [7 empty] | 99.9702 | 106.0996 | 133.2238 | 170.539 | 198.1772 | 191.2017 | 137.9665 | 130.5894 | 165.6299 | 172.2023 | [5 empty] | 126.8395 | 133.5987 | 201.0643 | 202.1259 |  |  | 101.6334 | 130.2664 | 172.7608 | 207.7092 | 151.4862 | 92.566 | 105.0646 | 129.6 | 161.8419 |  |  |  | 204.4019 | 111.0538 | 158.2492 | [5 empty] | 128.3261 | 167.1415 | 195.2209 | 194.4314 | 71.828 | 90.3414 | 103.5889 | 124.5691 | 117.9213 | 147.0015 | 75.1273 | 89.882 | 101.1313 | 127.1445 | 157.4966 |  | 178.9635 | 205.8325 | 200.184 | 113.4305 | 140.2207 | 175.281 | 203.5481 | 197.5282 | [7 empty] | 108.0399 | 142.1092 | 180.5194 | 207.8923 |  | 105.5331 | 106.6397 | 105.9217 | 205.0852 | 140.061 | 78.0885 |  | 22.091 | 22.6023 | 18.7711 | 19.6516 | 41.2187 | 101.5092 | 85.3434 | 105.5617 | 104.136 | 106.2576 | 87.0904 | 99.4358 | 129.2874 | 179.2118 | 179.4032 | 132.093 | -0.0048 | -0.0454 | 0.0081 | 0.0401 | -0.01 | 0.0012 | -0.0417 | -0.0726 | -0.054 | -284.0368 | 0.0673 | -319.756 | 0.0878 | -312.5339 | -0.0025 | -271.3838 | 0.9871 | -197.8572 | 0.1042 | -245.7025 | 0.0529 |  |  | 105.3259 | 179.3075 | 125.2538
2017-12-19 14:22 | 8784.527 |  |  | 61.0784 | 3.7467 | 45.0704 | 40.8277 | 20.5353 | 11.1745 | 5.9386 | 34.7828 |  |  | -125.4216 | -2.7591 | 48.1908 | 57.2805 | 40.1416 | 15.5392 | 63.8317 | 65.7486 | 10.6122 |  | 177.3803 | 118.9419 | 153.0365 | 185.6388 | 189.2808 | 159.3618 | 90.5215 |  |  | 146.4789 | 122.9275 | 143.9147 | 118.7384 | 108.9223 | 102.0736 | 101.9481 | 120.6155 | 157.647 | 186.2654 | 185.5677 | 148.0603 | 127.0892 | 165.6416 | 144.2537 | 91.2654 |  |  |  |  | 131.7085 | 123.1903 | 196.0436 | 191.3707 |  |  | 135.4157 | 134.3107 | 173.9471 | 203.8063 | 99.0168 | 85.3218 | 101.3177 | 123.4659 | 148.0471 |  |  |  | 200.3347 | 134.5279 | 157.7601 | [5 empty] | 139.5101 | 165.5689 | 189.1676 | 185.5791 | 79.2791 | 98.7977 | 99.599 | 116.6641 | 114.6023 | 138.2954 | 83.1286 | 98.8303 | 107.5645 | 134.1718 | 160.3556 |  | 170.5931 | 200.1883 | 197.9788 | 102.4306 | 126.9151 | 163.8605 | 201.7211 | 200.6196 | [7 empty] | 109.9244 | 136.396 | 175.3704 | 204.5892 | 198.8258 | 103.5359 | 105.0081 | 183.3302 | 124.1417 | 186.7667 | 127.4626 | 36.3313 | 37.6333 | 109.6393 | 104.897 | 34.5823 | 36.3003 | 36.8263 | 36.9697 | 34.4748 | 35.9022 | 105.4566 | 125.2663 |  |  | 141.4894 | 175.1167 | 193.3381 | 182.2217 | 138.4161 | 92.1851 | [7 empty] | 99.9677 | 106.102 | 133.2204 | 170.5295 | 198.1578 | 191.1806 | 137.9664 | 130.5922 | 165.6263 | 172.1883 | [5 empty] | 126.8398 | 133.5922 | 201.0471 | 202.1033 |  |  | 101.6328 | 130.2658 | 172.7613 | 207.6888 | 151.4729 | 92.5717 | 105.0689 | 129.5958 | 161.8294 |  |  |  | 204.3759 | 111.046 | 158.2436 | [5 empty] | 128.329 | 167.1325 | 195.2015 | 194.4062 | 71.8298 | 90.3434 | 103.5878 | 124.5651 | 117.9344 | 147.0114 | 75.1313 | 89.8886 | 101.1377 | 127.1538 | 157.4933 |  | 178.9691 | 205.8224 | 200.175 | 113.4289 | 140.2181 | 175.2771 | 203.5387 | 197.5119 | [7 empty] | 108.0528 | 142.1087 | 180.5033 | 207.8712 |  | 105.5268 | 106.6331 | 105.9168 | 205.0697 | 140.0509 | 78.0692 |  | 22.0894 | 22.6054 | 18.7745 | 19.6552 | 41.225 | 101.4277 | 85.3386 | 105.5537 | 104.1282 | 106.2612 | 87.0572 | 99.442 | 129.2507 | 179.1766 | 179.3621 | 132.1026 | -0.0048 | -0.0455 | 0.0081 | 0.0397 | -0.0098 | 0.0011 | -0.0401 | -0.0702 | -0.0462 | -283.9968 | 0.0467 | -319.7436 | 0.1145 | -312.5647 | 0.0139 | -271.3776 | 0.9707 | -197.8079 | 0.0755 | -245.6994 | 0.0796 |  |  | 105.3205 | 179.2694 | 125.3709
2017-12-19 14:22 | 8785.5271 |  |  | 61.1716 | 3.7872 | 45.1137 | 40.7832 | 20.5825 | 11.2111 | 5.8942 | 34.6801 |  |  | -125.3689 | -2.7283 | 48.1695 | 57.3422 | 40.1484 | 15.5397 | 63.8243 | 65.8157 | 11.328 |  | 177.3586 | 118.9456 | 153.0315 | 185.6122 | 189.2626 | 159.3512 | 90.5191 |  |  | 146.4635 | 122.9253 | 143.9049 | 118.7261 | 108.9108 | 102.0738 | 101.9517 | 120.6106 | 157.6417 | 186.2504 | 185.5482 | 148.0534 | 127.0878 | 165.6358 | 144.2396 | 91.2606 |  |  |  |  | 131.7054 | 123.1905 | 196.0289 | 191.3547 |  |  | 135.4178 | 134.3139 | 173.9429 | 203.7938 | 99.0302 | 85.3274 | 101.3209 | 123.4679 | 148.0433 |  |  |  | 200.3218 | 134.5407 | 157.7658 | [5 empty] | 139.5105 | 165.5711 | 189.1624 | 185.5718 | 79.2885 | 98.8019 | 99.5996 | 116.6811 | 114.5997 | 138.2981 | 83.1312 | 98.8259 | 107.5619 | 134.1642 | 160.3421 |  | 170.5947 | 200.1741 | 197.9572 | 102.4371 | 126.9115 | 163.8503 | 201.706 | 200.592 | [7 empty] | 109.9192 | 136.4048 | 175.3715 | 204.5581 | 198.7933 | 103.5261 | 104.9995 | 183.3136 | 124.1388 | 186.7728 | 127.4587 | 36.6165 | 37.6947 | 109.6226 | 104.8921 | 34.6397 | 36.157 | 36.8171 | 36.8797 | 34.5713 | 36.0229 | 105.4415 | 125.2517 |  |  | 141.4955 | 175.1017 | 193.3129 | 182.2055 | 138.4076 | 92.182 | [7 empty] | 99.9701 | 106.0986 | 133.2171 | 170.5156 | 198.1412 | 191.1511 | 137.9535 | 130.5885 | 165.6092 | 172.1722 | [5 empty] | 126.8314 | 133.5842 | 201.0314 | 202.085 |  |  | 101.6366 | 130.2712 | 172.7577 | 207.6743 | 151.4674 | 92.5752 | 105.0766 | 129.5983 | 161.8294 |  |  |  | 204.3543 | 111.0491 | 158.238 | [5 empty] | 128.3333 | 167.1324 | 195.1885 | 194.3875 | 71.8417 | 90.3492 | 103.5972 | 124.5721 | 117.9477 | 147.0103 | 75.1293 | 89.8932 | 101.1436 | 127.1572 | 157.4864 |  | 178.9748 | 205.8046 | 200.1552 | 113.4357 | 140.218 | 175.2705 | 203.5297 | 197.4977 | [7 empty] | 108.0465 | 142.1045 | 180.4942 | 207.8392 |  | 105.5128 | 106.625 | 105.9064 | 205.0487 | 140.0313 | 78.045 |  | 22.0914 | 22.6125 | 18.7694 | 19.6593 | 41.228 | 101.4377 | 85.3311 | 105.5422 | 104.1148 | 106.2439 | 87.113 | 99.4422 | 129.2447 | 179.1309 | 179.3859 | 132.0681 | -0.0046 | -0.0453 | 0.0085 | 0.0399 | -0.01 | 0.001 | -0.0385 | -0.0715 | -0.0396 | -283.9968 | 0.0344 | -319.7313 | 0.094 | -312.5216 | 0.018 | -271.3992 | 0.9645 | -197.8079 | 0.0611 | -245.6686 | 0.0591 |  |  | 105.3088 | 179.2584 | 125.4027
2017-12-19 14:22 | 8786.5272 |  |  | 61.2333 | 3.791 | 45.1196 | 40.9397 | 20.5826 | 11.1902 | 5.9762 | 34.795 |  |  | -125.3724 | -2.776 | 48.0658 | 57.3636 | 40.0668 | 15.4935 | 63.7964 | 65.7771 | 10.0431 |  | 177.3462 | 118.9527 | 153.0315 | 185.6007 | 189.2422 | 159.3391 | 90.5246 |  |  | 146.4573 | 122.9261 | 143.9015 | 118.7243 | 108.9059 | 102.0708 | 101.9422 | 120.6074 | 157.6339 | 186.229 | 185.5302 | 148.0394 | 127.0877 | 165.6244 | 144.2294 | 91.2636 |  |  |  |  | 131.7011 | 123.189 | 196.0084 | 191.3323 |  |  | 135.4142 | 134.3133 | 173.9343 | 203.7807 | 99.0264 | 85.3275 | 101.3219 | 123.4626 | 148.0442 |  |  |  | 200.3008 | 134.5216 | 157.7532 | [5 empty] | 139.4988 | 165.5581 | 189.1459 | 185.5488 | 79.2844 | 98.798 | 99.5883 | 116.6892 | 114.5988 | 138.3003 | 83.1336 | 98.8283 | 107.5581 | 134.1653 | 160.3294 |  | 170.5879 | 200.1571 | 197.9464 | 102.4422 | 126.914 | 163.8448 | 201.6963 | 200.5649 | [7 empty] | 109.9139 | 136.401 | 175.3666 | 204.5498 | 198.7759 | 103.5153 | 104.9914 | 183.2961 | 124.1272 | 186.7622 | 127.4577 | 36.9817 | 37.8053 | 109.6082 | 104.8794 | 34.758 | 36.0289 | 36.7184 | 36.8398 | 34.5807 | 36.2231 | 105.4265 | 125.2378 |  |  | 141.4934 | 175.0968 | 193.2964 | 182.1806 | 138.4057 | 92.1874 | [7 empty] | 99.9691 | 106.1015 | 133.2112 | 170.5016 | 198.1215 | 191.1324 | 137.9437 | 130.583 | 165.6025 | 172.1592 | [5 empty] | 126.8275 | 133.5843 | 201.0238 | 202.0658 |  |  | 101.6429 | 130.2811 | 172.7544 | 207.6632 | 151.4622 | 92.574 | 105.0784 | 129.5998 | 161.8245 |  |  |  | 204.342 | 111.0535 | 158.2301 | [5 empty] | 128.3389 | 167.1281 | 195.1751 | 194.3749 | 71.8472 | 90.3552 | 103.603 | 124.5733 | 117.9404 | 147.0038 | 75.1264 | 89.8892 | 101.1471 | 127.1496 | 157.4789 |  | 178.9626 | 205.7786 | 200.1347 | 113.4301 | 140.2163 | 175.2608 | 203.5064 | 197.4767 | [7 empty] | 108.0368 | 142.1071 | 180.498 | 207.8283 |  | 105.5014 | 106.6073 | 105.8936 | 205.0303 | 140.0197 | 78.0264 |  | 22.0904 | 22.6177 | 18.7638 | 19.6622 | 41.2271 | 101.4651 | 85.3257 | 105.5382 | 104.1103 | 106.2368 | 87.0761 | 99.4518 | 129.2351 | 179.1488 | 179.4327 | 132.0469 | -0.0048 | -0.0455 | 0.0082 | 0.0396 | -0.0099 | 0.001 | -0.0188 | -0.0693 | -0.0366 | -284.0307 | 0.0324 | -319.6944 | 0.0899 | -312.5155 | 0.0221 | -271.4269 | 0.9953 | -197.8295 | 0.0529 | -245.6255 | 0.0385 |  |  | 105.2993 | 179.2908 | 125.4077
2017-12-19 14:22 | 8787.5272 |  |  | 61.1583 | 3.7945 | 45.1144 | 40.8353 | 20.5796 | 11.252 | 6.0218 | 34.7703 |  |  | -125.3218 | -2.8742 | 48.0122 | 57.2986 | 40.0208 | 15.5663 | 63.7912 | 65.7988 | 10.647 |  | 177.3326 | 118.9589 | 153.029 | 185.5931 | 189.2267 | 159.3416 | 90.5326 |  |  | 146.4534 | 122.9259 | 143.8973 | 118.7235 | 108.9059 | 102.0763 | 101.9398 | 120.6093 | 157.6325 | 186.2119 | 185.5082 | 148.035 | 127.0938 | 165.6167 | 144.2234 | 91.2706 |  |  |  |  | 131.7026 | 123.1889 | 195.9971 | 191.3153 |  |  | 135.412 | 134.323 | 173.9304 | 203.7591 | 99.0253 | 85.3329 | 101.3294 | 123.462 | 148.0453 |  |  |  | 200.2778 | 134.528 | 157.7462 | [5 empty] | 139.4984 | 165.5534 | 189.1295 | 185.5328 | 79.2858 | 98.7998 | 99.5894 | 116.702 | 114.603 | 138.311 | 83.1397 | 98.8336 | 107.5667 | 134.1698 | 160.3225 |  | 170.582 | 200.1418 | 197.9371 | 102.4479 | 126.9178 | 163.8436 | 201.6875 | 200.5474 | [7 empty] | 109.9224 | 136.3993 | 175.3624 | 204.5443 | 198.766 | 103.5095 | 104.981 | 183.2864 | 124.112 | 186.7257 | 127.4513 | 37.0929 | 37.8808 | 109.6029 | 104.8655 | 34.904 | 35.8975 | 36.6653 | 36.8758 | 34.5783 | 36.3167 | 105.4163 | 125.2236 |  |  | 141.4894 | 175.0938 | 193.2828 | 182.1536 | 138.3993 | 92.1863 | [7 empty] | 99.9653 | 106.1086 | 133.2042 | 170.4896 | 198.1035 | 191.1102 | 137.9418 | 130.5804 | 165.5977 | 172.1413 | [5 empty] | 126.8243 | 133.5883 | 201.0054 | 202.044 |  |  | 101.6419 | 130.2785 | 172.7503 | 207.6488 | 151.4582 | 92.5711 | 105.0755 | 129.5924 | 161.8144 |  |  |  | 204.3319 | 111.0544 | 158.2275 | [5 empty] | 128.3444 | 167.1206 | 195.1675 | 194.3635 | 71.8564 | 90.3609 | 103.6042 | 124.5726 | 117.9338 | 147.0014 | 75.1221 | 89.8894 | 101.1508 | 127.142 | 157.4706 |  | 178.9503 | 205.7671 | 200.1229 | 113.4269 | 140.2107 | 175.2509 | 203.4894 | 197.4575 | [7 empty] | 108.0309 | 142.1013 | 180.4837 | 207.8111 |  | 105.4894 | 106.5941 | 105.8775 | 205.0134 | 140.0084 | 78.0062 |  | 22.085 | 22.6163 | 18.7596 | 19.6637 | 41.2245 | 101.4928 | 85.3167 | 105.5303 | 104.1105 | 106.2346 | 87.1251 | 99.4586 | 129.1542 | 179.0968 | 179.2765 | 132.0181 | -0.0045 | -0.0452 | 0.0077 | 0.0395 | -0.0098 | 0.0012 | -0.0259 | -0.0706 | -0.0389 | -284.0368 | 0.057 | -319.719 | 0.0652 | -312.497 | 0.0159 | -271.3992 | 0.9974 | -197.8356 | 0.0816 | -245.6932 | 0.0406 |  |  | 105.2909 | 179.1866 | 125.352
2017-12-19 14:22 | 8788.5273 |  |  | 61.1918 | 3.7944 | 45.1534 | 40.8114 | 20.5556 | 11.343 | 5.9677 | 34.7551 |  |  | -125.3719 | -2.851 | 48.0786 | 57.2902 | 40.0936 | 15.5718 | 63.8309 | 65.7186 | 10.2018 |  | 177.3151 | 118.958 | 153.0204 | 185.5753 | 189.2067 | 159.3311 | 90.5328 |  |  | 146.4408 | 122.9127 | 143.8826 | 118.7104 | 108.8961 | 102.0788 | 101.9421 | 120.6152 | 157.6284 | 186.1999 | 185.4933 | 148.0357 | 127.0946 | 165.6114 | 144.2134 | 91.266 |  |  |  |  | 131.7005 | 123.1916 | 195.9914 | 191.302 |  |  | 135.4149 | 134.3323 | 173.9289 | 203.7494 | 99.0265 | 85.3404 | 101.3344 | 123.4707 | 148.0383 |  |  |  | 200.2547 | 134.5312 | 157.7347 | [5 empty] | 139.5047 | 165.5547 | 189.1188 | 185.5199 | 79.2877 | 98.8077 | 99.5893 | 116.7111 | 114.6079 | 138.3067 | 83.1413 | 98.8284 | 107.565 | 134.16 | 160.3165 |  | 170.576 | 200.1248 | 197.9199 | 102.4475 | 126.9137 | 163.8347 | 201.6711 | 200.526 | [7 empty] | 109.929 | 136.3929 | 175.35 | 204.519 | 198.7519 | 103.5015 | 104.9675 | 183.2749 | 124.1018 | 186.699 | 127.4456 | 37.1222 | 37.8179 | 109.6024 | 104.8565 | 35.0056 | 35.8581 | 36.727 | 36.9557 | 34.6459 | 36.3588 | 105.4109 | 125.2176 |  |  | 141.488 | 175.0827 | 193.2729 | 182.1425 | 138.3931 | 92.1811 | [7 empty] | 99.9648 | 106.1036 | 133.2031 | 170.4901 | 198.0884 | 191.092 | 137.9414 | 130.5825 | 165.5934 | 172.1317 | [5 empty] | 126.8252 | 133.5901 | 200.9819 | 202.0237 |  |  | 101.6409 | 130.27 | 172.7468 | 207.6259 | 151.4527 | 92.5714 | 105.0756 | 129.5798 | 161.8112 |  |  |  | 204.3103 | 111.0417 | 158.2188 | [5 empty] | 128.3343 | 167.1073 | 195.153 | 194.3407 | 71.8606 | 90.3608 | 103.6068 | 124.5686 | 117.928 | 147.0077 | 75.1224 | 89.8993 | 101.1543 | 127.1448 | 157.4609 |  | 178.9437 | 205.76 | 200.1105 | 113.428 | 140.2125 | 175.242 | 203.4767 | 197.4439 | [7 empty] | 108.0302 | 142.0975 | 180.4747 | 207.7968 |  | 105.4832 | 106.59 | 105.8748 | 204.9972 | 139.998 | 77.9922 |  | 22.0861 | 22.6172 | 18.7608 | 19.6668 | 41.2241 | 101.5088 | 85.3152 | 105.5169 | 104.0905 | 106.2177 | 87.0983 | 99.4705 | 129.2025 | 179.0952 | 179.2459 | 131.9737 | -0.0045 | -0.0451 | 0.008 | 0.0403 | -0.01 | 0.0013 | -0.0279 | -0.0713 | -0.0418 | -284.043 | 0.0755 | -319.759 | 0.0858 | -312.5062 | 0.0036 | -271.4207 | 0.9933 | -197.8541 | 0.096 | -245.6994 | 0.0488 |  |  | 105.2803 | 179.1705 | 125.3887
2017-12-19 14:22 | 8789.5273 |  |  | 61.2481 | 3.748 | 45.2469 | 40.8744 | 20.5712 | 11.2591 | 5.9278 | 34.6589 |  |  | -125.34 | -2.7646 | 48.0497 | 57.2833 | 40.1226 | 15.5107 | 63.834 | 65.7905 | 11.8131 |  | 177.3035 | 118.9569 | 153.0194 | 185.5624 | 189.1847 | 159.3186 | 90.5321 |  |  | 146.4333 | 122.902 | 143.8679 | 118.7052 | 108.8873 | 102.0748 | 101.9436 | 120.6116 | 157.6169 | 186.1802 | 185.4782 | 148.0271 | 127.0986 | 165.6101 | 144.2036 | 91.2484 |  |  |  |  | 131.7018 | 123.1943 | 195.9706 | 191.2944 |  |  | 135.4135 | 134.3321 | 173.916 | 203.732 | 99.0218 | 85.3407 | 101.3469 | 123.4599 | 148.0278 |  |  |  | 200.2294 | 134.5098 | 157.7179 | [5 empty] | 139.4986 | 165.5404 | 189.1031 | 185.4969 | 79.2824 | 98.8105 | 99.5758 | 116.7073 | 114.6025 | 138.2996 | 83.1406 | 98.8217 | 107.5601 | 134.1566 | 160.3126 |  | 170.5677 | 200.106 | 197.8995 | 102.4412 | 126.9124 | 163.8271 | 201.651 | 200.505 | [7 empty] | 109.9329 | 136.3811 | 175.3301 | 204.501 | 198.7364 | 103.4904 | 104.9613 | 183.2601 | 124.1026 | 186.6846 | 127.4457 | 36.9983 | 37.6461 | 109.5893 | 104.8413 | 35.0829 | 35.9212 | 36.7396 | 37.0294 | 34.6495 | 36.3723 | 105.4003 | 125.2134 |  |  | 141.4875 | 175.0789 | 193.2618 | 182.137 | 138.3951 | 92.1885 | [7 empty] | 99.9638 | 106.1045 | 133.2058 | 170.4882 | 198.0691 | 191.0791 | 137.9446 | 130.5878 | 165.5951 | 172.1205 | [5 empty] | 126.8348 | 133.589 | 200.9659 | 202.0002 |  |  | 101.642 | 130.2699 | 172.7377 | 207.598 | 151.4481 | 92.5702 | 105.0752 | 129.5686 | 161.7997 |  |  |  | 204.2766 | 111.0444 | 158.2104 | [5 empty] | 128.3227 | 167.0978 | 195.1331 | 194.316 | 71.8582 | 90.3588 | 103.6092 | 124.5662 | 117.9246 | 147.0076 | 75.1342 | 89.9001 | 101.1481 | 127.14 | 157.4523 |  | 178.9412 | 205.7411 | 200.087 | 113.4209 | 140.2078 | 175.2376 | 203.4547 | 197.4261 | [7 empty] | 108.0211 | 142.0952 | 180.4687 | 207.7819 |  | 105.4731 | 106.5798 | 105.8682 | 204.9835 | 139.9897 | 77.9702 |  | 22.0871 | 22.6136 | 18.7635 | 19.6722 | 41.2333 | 101.4835 | 85.3131 | 105.5091 | 104.0838 | 106.2087 | 87.0303 | 99.4618 | 129.1889 | 179.1351 | 179.3148 | 132.018 | -0.0049 | -0.0452 | 0.0081 | 0.0401 | -0.01 | 0.0013 | -0.0337 | -0.0689 | -0.0532 | -284.0153 | 0.0508 | -319.7406 | 0.1063 | -312.5247 | 0.0057 | -271.4053 | 0.9871 | -197.8295 | 0.0755 | -245.7117 | 0.0693 |  |  | 105.2718 | 179.2249 | 125.3885
2017-12-19 14:22 | 8790.5274 |  |  | 61.2819 | 3.777 | 45.1483 | 40.9281 | 20.5709 | 11.2451 | 5.8947 | 34.6828 |  |  | -125.4399 | -2.8042 | 47.9951 | 57.359 | 40.086 | 15.5853 | 63.8143 | 65.7941 | 10.7541 |  | 177.2859 | 118.9546 | 153.0171 | 185.5494 | 189.1641 | 159.3146 | 90.5393 |  |  | 146.4227 | 122.8955 | 143.8607 | 118.701 | 108.8849 | 102.0702 | 101.9471 | 120.6102 | 157.6149 | 186.1684 | 185.4642 | 148.0212 | 127.11 | 165.6043 | 144.2052 | 91.2253 |  |  |  |  | 131.7043 | 123.1975 | 195.9534 | 191.2741 |  |  | 135.4214 | 134.337 | 173.9139 | 203.7096 | 99.0112 | 85.3483 | 101.3578 | 123.4619 | 148.0341 |  |  |  | 200.2207 | 134.5068 | 157.7176 | [5 empty] | 139.4904 | 165.5303 | 189.0897 | 185.4845 | 79.2831 | 98.8193 | 99.5678 | 116.7123 | 114.599 | 138.3019 | 83.143 | 98.8239 | 107.5577 | 134.1541 | 160.3041 |  | 170.5631 | 200.0895 | 197.8811 | 102.4365 | 126.9097 | 163.8211 | 201.6252 | 200.4865 | [7 empty] | 109.9388 | 136.3816 | 175.3201 | 204.4824 | 198.7172 | 103.4848 | 104.9546 | 183.2436 | 124.0968 | 186.6824 | 127.4339 | 36.7713 | 37.6462 | 109.5708 | 104.83 | 35.091 | 35.7849 | 36.8072 | 37.0582 | 34.6223 | 36.4368 | 105.3878 | 125.2008 |  |  | 141.4881 | 175.0713 | 193.2373 | 182.1226 | 138.3931 | 92.1993 | [7 empty] | 99.9695 | 106.1091 | 133.2057 | 170.4723 | 198.0426 | 191.0536 | 137.9351 | 130.5853 | 165.5883 | 172.1073 | [5 empty] | 126.83 | 133.5912 | 200.9563 | 201.9803 |  |  | 101.6454 | 130.2827 | 172.732 | 207.5877 | 151.4469 | 92.5808 | 105.08 | 129.571 | 161.7969 |  |  |  | 204.2486 | 111.0393 | 158.1986 | [5 empty] | 128.3201 | 167.0919 | 195.1161 | 194.3031 | 71.8591 | 90.362 | 103.6097 | 124.567 | 117.9311 | 147.002 | 75.1349 | 89.8931 | 101.1435 | 127.1461 | 157.4382 |  | 178.9432 | 205.7217 | 200.0657 | 113.4104 | 140.2029 | 175.226 | 203.4325 | 197.4039 | [7 empty] | 108.0109 | 142.0899 | 180.4538 | 207.7581 |  | 105.4581 | 106.5621 | 105.8524 | 204.9546 | 139.9702 | 77.9492 |  | 22.0807 | 22.5997 | 18.7582 | 19.6744 | 41.2273 | 101.4201 | 85.3055 | 105.4938 | 104.0763 | 106.2038 | 87.0142 | 99.4616 | 129.1868 | 179.1099 | 179.2144 | 131.9643 | -0.0051 | -0.0453 | 0.0079 | 0.0401 | -0.0095 | 0.0014 | -0.0318 | -0.0684 | -0.0526 | -283.966 | 0.0324 | -319.7252 | 0.094 | -312.5278 | 0.0344 | -271.4269 | 0.9748 | -197.7987 | 0.0734 | -245.684 | 0.0591 |  |  | 105.2607 | 179.1621 | 125.3785
2017-12-19 14:22 | 8791.5275 |  |  | 61.3093 | 3.8216 | 45.2108 | 41.0581 | 20.5787 | 11.2694 | 5.9391 | 34.6881 |  |  | -125.3474 | -2.8138 | 47.9148 | 57.3556 | 40.0934 | 15.5918 | 63.7919 | 65.8466 | 10.3555 |  | 177.2614 | 118.9516 | 153.006 | 185.5315 | 189.1418 | 159.3008 | 90.5497 |  |  | 146.4046 | 122.8814 | 143.8478 | 118.6903 | 108.8769 | 102.068 | 101.9477 | 120.6121 | 157.6107 | 186.1545 | 185.4534 | 148.0222 | 127.1384 | 165.597 | 144.2047 | 91.2061 |  |  |  |  | 131.7023 | 123.1986 | 195.9423 | 191.2608 |  |  | 135.4121 | 134.3312 | 173.9322 | 203.7 | 98.964 | 85.3356 | 101.3363 | 123.47 | 148.0319 |  |  |  | 200.1993 | 134.5138 | 157.7159 | [5 empty] | 139.5016 | 165.5325 | 189.082 | 185.4774 | 79.285 | 98.8299 | 99.5722 | 116.7225 | 114.6047 | 138.3059 | 83.1506 | 98.8209 | 107.5569 | 134.1493 | 160.2983 |  | 170.5559 | 200.0783 | 197.8598 | 102.4325 | 126.9142 | 163.818 | 201.6072 | 200.4692 | [7 empty] | 109.9419 | 136.3821 | 175.3093 | 204.4619 | 198.696 | 103.4768 | 104.9442 | 183.2358 | 124.0899 | 186.6706 | 127.4206 | 36.5969 | 37.8193 | 109.5587 | 104.8232 | 34.9612 | 35.2367 | 37.0324 | 37.0756 | 34.646 | 36.5474 | 105.3762 | 125.1833 |  |  | 141.4868 | 175.0568 | 193.2079 | 182.0978 | 138.3839 | 92.1988 | [7 empty] | 99.9686 | 106.1152 | 133.2018 | 170.4616 | 198.0243 | 191.0332 | 137.9321 | 130.588 | 165.5754 | 172.0977 | [5 empty] | 126.8251 | 133.5927 | 200.9372 | 201.9608 |  |  | 101.6434 | 130.2906 | 172.734 | 207.5741 | 151.4303 | 92.5895 | 105.0791 | 129.5705 | 161.7892 |  |  |  | 204.2349 | 111.0337 | 158.19 | [5 empty] | 128.3185 | 167.0898 | 195.1002 | 194.2887 | 71.8652 | 90.3716 | 103.6107 | 124.572 | 117.934 | 147.0068 | 75.1436 | 89.8985 | 101.1482 | 127.161 | 157.4347 |  | 178.9391 | 205.706 | 200.0543 | 113.4197 | 140.2078 | 175.2257 | 203.419 | 197.3878 | [7 empty] | 108.0146 | 142.0922 | 180.4529 | 207.7402 |  | 105.4513 | 106.5576 | 105.8459 | 204.9321 | 139.9571 | 77.9379 |  | 22.0765 | 22.5991 | 18.7601 | 19.6815 | 41.2263 | 101.3706 | 85.3074 | 105.488 | 104.0583 | 106.1941 | 87.0444 | 99.4772 | 129.1642 | 179.0452 | 179.2075 | 131.9582 | -0.005 | -0.0455 | 0.0079 | 0.0396 | -0.01 | 0.0013 | -0.0308 | -0.0698 | -0.0418 | -283.9999 | 0.0303 | -319.6944 | 0.0837 | -312.5339 | 0.018 | -271.4515 | 1.0015 | -197.8202 | 0.0508 | -245.6471 | 0.0447 |  |  | 105.252 | 179.1264 | 125.4536
2017-12-19 14:22 | 8792.5275 |  |  | 61.4003 | 3.8091 | 45.1323 | 40.9042 | 20.6726 | 11.406 | 5.9975 | 34.6789 |  |  | -125.3645 | -2.6428 | 47.9754 | 57.4214 | 40.1395 | 15.5636 | 63.7954 | 65.7787 | 10.1223 |  | 177.2363 | 118.9486 | 152.9927 | 185.5039 | 189.1198 | 159.2819 | 90.5472 |  |  | 146.3923 | 122.8728 | 143.8319 | 118.678 | 108.8622 | 102.0579 | 101.9441 | 120.6097 | 157.5961 | 186.1331 | 185.4302 | 148.0154 | 127.1291 | 165.5867 | 144.1925 | 91.191 |  |  |  |  | 131.6991 | 123.1927 | 195.9161 | 191.2378 |  |  | 135.3953 | 134.3177 | 173.9152 | 203.6822 | 98.9721 | 85.3356 | 101.3295 | 123.4652 | 148.0105 |  |  |  | 200.1824 | 134.5111 | 157.7082 | [5 empty] | 139.4995 | 165.5292 | 189.0687 | 185.4601 | 79.2859 | 98.8333 | 99.5739 | 116.7233 | 114.5986 | 138.3051 | 83.1528 | 98.8192 | 107.5537 | 134.1482 | 160.2877 |  | 170.548 | 200.0603 | 197.8364 | 102.4378 | 126.9132 | 163.8116 | 201.5959 | 200.4419 | [7 empty] | 109.9463 | 136.3881 | 175.3062 | 204.4473 | 198.6761 | 103.4594 | 104.9317 | 183.2104 | 124.0779 | 186.6491 | 127.4143 | 36.446 | 37.9621 | 109.5477 | 104.8163 | 34.6809 | 34.9917 | 37.193 | 37.0679 | 34.5862 | 36.5416 | 105.3667 | 125.1753 |  |  | 141.4868 | 175.0529 | 193.1946 | 182.0801 | 138.3816 | 92.2036 | [7 empty] | 99.9682 | 106.1205 | 133.1996 | 170.4593 | 198.0132 | 191.0143 | 137.9375 | 130.5954 | 165.5683 | 172.0826 | [5 empty] | 126.8334 | 133.5969 | 200.913 | 201.937 |  |  | 101.6399 | 130.2889 | 172.7259 | 207.5526 | 151.4287 | 92.5847 | 105.0765 | 129.5573 | 161.7741 |  |  |  | 204.2157 | 111.0329 | 158.187 | [5 empty] | 128.3147 | 167.0873 | 195.0826 | 194.2598 | 71.8718 | 90.3713 | 103.6171 | 124.5717 | 117.9356 | 147.0135 | 75.1601 | 89.908 | 101.1522 | 127.1544 | 157.4312 |  | 178.9262 | 205.6923 | 200.0361 | 113.4378 | 140.2123 | 175.2278 | 203.3995 | 197.3721 | [7 empty] | 108.0165 | 142.093 | 180.4437 | 207.7241 |  | 105.4463 | 106.5552 | 105.8367 | 204.9203 | 139.9521 | 77.9217 |  | 22.078 | 22.6003 | 18.7624 | 19.6913 | 41.2379 | 101.3548 | 85.3005 | 105.4762 | 104.0533 | 106.182 | 87.0586 | 99.454 | 129.1561 | 178.9702 | 179.196 | 131.8987 | -0.0047 | -0.0452 | 0.0079 | 0.0396 | -0.0095 | 0.0015 | -0.0465 | -0.0703 | -0.0465 | -284.0399 | 0.055 | -319.7098 | 0.0837 | -312.497 | 0.0036 | -271.4546 | 1.0097 | -197.8541 | 0.0796 | -245.6686 | 0.0385 |  |  | 105.2426 | 179.0831 | 125.5331
2017-12-19 14:22 | 8793.5276 |  |  | 61.3029 | 3.8911 | 45.1467 | 40.9608 | 20.664 | 11.3904 | 6.0101 | 34.6811 |  |  | -125.3734 | -2.6924 | 48.0531 | 57.4109 | 40.1323 | 15.546 | 63.7875 | 65.9135 | 9.6456 |  | 177.2217 | 118.9479 | 152.9865 | 185.484 | 189.1001 | 159.2724 | 90.5435 |  |  | 146.3864 | 122.8696 | 143.8284 | 118.6712 | 108.8544 | 102.0608 | 101.9502 | 120.6073 | 157.5909 | 186.1165 | 185.4081 | 148.0051 | 127.0983 | 165.5812 | 144.1856 | 91.1695 |  |  |  |  | 131.6948 | 123.1927 | 195.8928 | 191.2007 |  |  | 135.3992 | 134.316 | 173.885 | 203.6547 | 99.0185 | 85.36 | 101.3404 | 123.4724 | 148.002 |  |  |  | 200.1661 | 134.5088 | 157.6996 | [5 empty] | 139.4968 | 165.5222 | 189.0553 | 185.4439 | 79.2809 | 98.8374 | 99.5776 | 116.7263 | 114.596 | 138.3045 | 83.1589 | 98.8266 | 107.5497 | 134.1455 | 160.2792 |  | 170.5457 | 200.0407 | 197.8241 | 102.4425 | 126.9051 | 163.8026 | 201.5796 | 200.417 | [7 empty] | 109.9488 | 136.3869 | 175.3034 | 204.4336 | 198.6608 | 103.4538 | 104.9264 | 183.1951 | 124.0698 | 186.6166 | 127.4019 | 36.2668 | 37.9628 | 109.5381 | 104.8062 | 34.3399 | 35.2373 | 37.2712 | 37.0624 | 34.5251 | 36.5368 | 105.3603 | 125.171 |  |  | 141.486 | 175.0519 | 193.1762 | 182.0672 | 138.38 | 92.2101 | [7 empty] | 99.9685 | 106.1209 | 133.1973 | 170.4498 | 197.9979 | 190.9925 | 137.9353 | 130.594 | 165.5657 | 172.065 | [5 empty] | 126.8322 | 133.6002 | 200.8967 | 201.9192 |  |  | 101.6376 | 130.2829 | 172.7139 | 207.5326 | 151.4256 | 92.5808 | 105.0667 | 129.5384 | 161.7637 |  |  |  | 204.1903 | 111.0284 | 158.1765 | [5 empty] | 128.3068 | 167.0738 | 195.065 | 194.2409 | 71.8747 | 90.3684 | 103.6219 | 124.5722 | 117.9308 | 147.0136 | 75.1674 | 89.9091 | 101.1574 | 127.1495 | 157.4293 |  | 178.9204 | 205.6827 | 200.0131 | 113.4406 | 140.2153 | 175.2154 | 203.3821 | 197.3525 | [7 empty] | 108.022 | 142.0936 | 180.4383 | 207.7094 |  | 105.4349 | 106.5449 | 105.8267 | 204.9017 | 139.9397 | 77.9016 |  | 22.0747 | 22.5976 | 18.7606 | 19.7003 | 41.2386 | 101.3015 | 85.2878 | 105.4745 | 104.0446 | 106.1795 | 87.1471 | 99.4349 | 129.1042 | 178.9796 | 179.1765 | 131.9275 | -0.0045 | -0.0452 | 0.008 | 0.0399 | -0.0104 | 0.0009 | -0.0269 | -0.0692 | -0.0483 | -283.9999 | 0.0611 | -319.7406 | 0.0837 | -312.5062 | -0.0066 | -271.43 | 0.9994 | -197.8479 | 0.0858 | -245.6932 | 0.0508 |  |  | 105.2357 | 179.0781 | 125.6065
2017-12-19 14:22 | 8794.5276 |  |  | 61.2064 | 3.8253 | 45.1807 | 40.8324 | 20.6487 | 11.3685 | 5.9399 | 34.7504 |  |  | -125.3307 | -2.7184 | 47.9606 | 57.4293 | 40.0938 | 15.4869 | 63.7879 | 65.9093 | 11.8861 |  | 177.2069 | 118.9464 | 152.9853 | 185.4664 | 189.0761 | 159.2688 | 90.5489 |  |  | 146.3801 | 122.8639 | 143.8228 | 118.6696 | 108.8528 | 102.0666 | 101.9522 | 120.6058 | 157.5839 | 186.0972 | 185.3889 | 147.9959 | 127.0965 | 165.5712 | 144.1768 | 91.146 |  |  |  |  | 131.6861 | 123.1891 | 195.8803 | 191.1914 |  |  | 135.3973 | 134.319 | 173.8731 | 203.6305 | 99.0154 | 85.3664 | 101.3342 | 123.4705 | 147.9987 |  |  |  | 200.1301 | 134.5058 | 157.684 | [5 empty] | 139.4968 | 165.5116 | 189.0392 | 185.4273 | 79.2763 | 98.8338 | 99.5733 | 116.7206 | 114.6035 | 138.3149 | 83.1616 | 98.8329 | 107.5567 | 134.1434 | 160.2776 |  | 170.5418 | 200.0304 | 197.8081 | 102.4454 | 126.9134 | 163.7976 | 201.5593 | 200.4039 | [7 empty] | 109.9379 | 136.3786 | 175.2868 | 204.4131 | 198.6403 | 103.4527 | 104.9223 | 183.195 | 124.0714 | 186.5943 | 127.3914 | 36.0916 | 37.9705 | 109.5263 | 104.786 | 34.2261 | 35.5424 | 37.2749 | 37.1817 | 34.4861 | 36.6462 | 105.3475 | 125.1616 |  |  | 141.4922 | 175.031 | 193.1524 | 182.0487 | 138.3744 | 92.2125 | [7 empty] | 99.9725 | 106.1236 | 133.1989 | 170.4448 | 197.9829 | 190.9764 | 137.9316 | 130.597 | 165.5635 | 172.0626 | [5 empty] | 126.8305 | 133.5998 | 200.8802 | 201.9019 |  |  | 101.6417 | 130.2824 | 172.7142 | 207.516 | 151.4167 | 92.5899 | 105.0582 | 129.5287 | 161.7603 |  |  |  | 204.1743 | 111.0387 | 158.1749 | [5 empty] | 128.3129 | 167.0669 | 195.0511 | 194.2297 | 71.8851 | 90.3769 | 103.6283 | 124.574 | 117.921 | 147.0058 | 75.1693 | 89.9079 | 101.1573 | 127.148 | 157.4198 |  | 178.9194 | 205.6707 | 199.9939 | 113.433 | 140.2124 | 175.2055 | 203.3664 | 197.3253 | [7 empty] | 108.0293 | 142.0853 | 180.4325 | 207.6918 |  | 105.4303 | 106.539 | 105.8197 | 204.8887 | 139.9366 | 77.8891 |  | 22.0803 | 22.6067 | 18.7643 | 19.711 | 41.2356 | 101.2181 | 85.2888 | 105.4575 | 104.0285 | 106.1614 | 87.0777 | 99.4474 | 129.1598 | 179.0085 | 179.2286 | 131.868 | -0.0049 | -0.0454 | 0.0076 | 0.0392 | -0.0095 | 0.0012 | -0.0283 | -0.0739 | -0.0429 | -284.0091 | 0.0529 | -319.7621 | 0.1022 | -312.5309 | -0.021 | -271.4053 | 0.9789 | -197.7864 | 0.0755 | -245.6901 | 0.0632 |  |  | 105.2264 | 179.1185 | 125.4951
2017-12-19 14:22 | 8795.5277 |  |  | 61.298 | 3.9292 | 45.1764 | 40.8718 | 20.627 | 11.3254 | 5.9259 | 34.7512 |  |  | -125.332 | -2.7007 | 48.0732 | 57.4327 | 40.0778 | 15.5421 | 63.8523 | 65.9394 | 9.1621 |  | 177.1924 | 118.947 | 152.9817 | 185.4493 | 189.0631 | 159.2687 | 90.5538 |  |  | 146.3696 | 122.8561 | 143.8153 | 118.6659 | 108.8534 | 102.0779 | 101.9489 | 120.6091 | 157.5796 | 186.0835 | 185.3713 | 147.997 | 127.099 | 165.5633 | 144.1735 | 91.1392 |  |  |  |  | 131.6829 | 123.189 | 195.8669 | 191.1742 |  |  | 135.3961 | 134.3227 | 173.8622 | 203.6149 | 99.0167 | 85.3691 | 101.3402 | 123.4654 | 147.9943 |  |  |  | 200.1117 | 134.4985 | 157.6748 | [5 empty] | 139.4912 | 165.5111 | 189.0307 | 185.4159 | 79.281 | 98.8355 | 99.5724 | 116.718 | 114.6089 | 138.3173 | 83.1606 | 98.8362 | 107.5624 | 134.1476 | 160.271 |  | 170.5447 | 200.0181 | 197.7936 | 102.4517 | 126.9177 | 163.7952 | 201.5532 | 200.3887 | [7 empty] | 109.9412 | 136.3801 | 175.2732 | 204.3896 | 198.6169 | 103.4462 | 104.9096 | 183.1784 | 124.0666 | 186.5894 | 127.3933 | 36.0146 | 38.0846 | 109.5189 | 104.7747 | 34.409 | 36.0152 | 36.9804 | 37.3461 | 34.4514 | 36.8696 | 105.336 | 125.1483 |  |  | 141.494 | 175.0163 | 193.1324 | 182.0266 | 138.3735 | 92.2183 | [7 empty] | 99.9667 | 106.1246 | 133.2035 | 170.4451 | 197.9619 | 190.9595 | 137.9278 | 130.5996 | 165.5606 | 172.0546 | [5 empty] | 126.8342 | 133.6017 | 200.8667 | 201.8798 |  |  | 101.6478 | 130.2898 | 172.7132 | 207.4929 | 151.4195 | 92.6126 | 105.0631 | 129.5235 | 161.7661 |  |  |  | 204.1584 | 111.0423 | 158.1692 | [5 empty] | 128.3243 | 167.0652 | 195.038 | 194.2126 | 71.8872 | 90.3863 | 103.6277 | 124.5728 | 117.9063 | 146.9995 | 75.1526 | 89.9087 | 101.1518 | 127.1453 | 157.3973 |  | 178.9095 | 205.6506 | 199.9671 | 113.4199 | 140.2063 | 175.19 | 203.3386 | 197.2993 | [7 empty] | 108.0313 | 142.0767 | 180.4122 | 207.6684 |  | 105.4177 | 106.5232 | 105.8034 | 204.8711 | 139.9247 | 77.8707 |  | 22.0807 | 22.6043 | 18.7548 | 19.7069 | 41.2335 | 101.1743 | 85.2858 | 105.4488 | 104.0241 | 106.1538 | 87.1318 | 99.4388 | 129.1365 | 178.9702 | 179.1555 | 131.8796 | -0.0044 | -0.0449 | 0.0078 | 0.0399 | -0.0096 | 0.0009 | -0.0196 | -0.0718 | -0.0549 | -283.9537 | 0.0303 | -319.7375 | 0.0899 | -312.5216 | 0.0242 | -271.4361 | 0.9686 | -197.7987 | 0.0611 | -245.6748 | 0.0508 |  |  | 105.2159 | 179.0628 | 125.5866
2017-12-19 14:22 | 8796.5278 |  |  | 61.4076 | 3.8687 | 45.1953 | 40.8932 | 20.6032 | 11.3489 | 6.001 | 34.7906 |  |  | -125.2451 | -2.7393 | 48.0568 | 57.2699 | 40.0982 | 15.6198 | 63.8497 | 65.9645 | 11.4786 |  | 177.1775 | 118.9507 | 152.9749 | 185.4397 | 189.0495 | 159.2611 | 90.5619 |  |  | 146.3637 | 122.8479 | 143.8093 | 118.6524 | 108.8476 | 102.0829 | 101.953 | 120.6119 | 157.5739 | 186.0733 | 185.3545 | 147.9985 | 127.1044 | 165.5639 | 144.1746 | 91.147 |  |  |  |  | 131.6804 | 123.1945 | 195.8444 | 191.147 |  |  | 135.3886 | 134.3177 | 173.8513 | 203.5929 | 99.0089 | 85.3701 | 101.3424 | 123.467 | 147.9821 |  |  |  | 200.0901 | 134.5118 | 157.6717 | [5 empty] | 139.4932 | 165.5117 | 189.0228 | 185.401 | 79.2829 | 98.8453 | 99.5802 | 116.7183 | 114.6084 | 138.31 | 83.1664 | 98.8292 | 107.5551 | 134.1441 | 160.2568 |  | 170.5367 | 199.9979 | 197.7694 | 102.445 | 126.9147 | 163.789 | 201.5381 | 200.3619 | [7 empty] | 109.9538 | 136.3844 | 175.2726 | 204.3765 | 198.6011 | 103.4404 | 104.9016 | 183.1621 | 124.0563 | 186.5824 | 127.3903 | 35.973 | 38.2089 | 109.512 | 104.7715 | 34.6284 | 36.4575 | 36.6594 | 37.4286 | 34.434 | 37.0494 | 105.3319 | 125.1398 |  |  | 141.4845 | 175.0154 | 193.114 | 182.0083 | 138.3696 | 92.2183 | [7 empty] | 99.962 | 106.1274 | 133.2024 | 170.4357 | 197.9376 | 190.9423 | 137.9302 | 130.5961 | 165.5544 | 172.0372 | [5 empty] | 126.8352 | 133.5964 | 200.8512 | 201.8613 |  |  | 101.6487 | 130.2939 | 172.7105 | 207.4751 | 151.4179 | 92.6295 | 105.0704 | 129.5214 | 161.7638 |  |  |  | 204.1343 | 111.0435 | 158.1546 | [5 empty] | 128.3251 | 167.0593 | 195.024 | 194.1935 | 71.8878 | 90.3832 | 103.6194 | 124.577 | 117.9004 | 146.9989 | 75.1395 | 89.91 | 101.1569 | 127.1577 | 157.3963 |  | 178.9101 | 205.6392 | 199.946 | 113.4102 | 140.2023 | 175.1855 | 203.3192 | 197.2844 | [7 empty] | 108.0454 | 142.0757 | 180.4008 | 207.6533 |  | 105.4077 | 106.515 | 105.7964 | 204.8583 | 139.9061 | 77.8505 |  | 22.0781 | 22.6 | 18.7542 | 19.7086 | 41.2424 | 101.1632 | 85.2798 | 105.4383 | 104.011 | 106.1448 | 87.1182 | 99.446 | 129.1099 | 178.9875 | 179.1497 | 131.9334 | -0.0049 | -0.0453 | 0.0081 | 0.0401 | -0.0096 | 0.0012 | -0.032 | -0.0699 | -0.034 | -284.0153 | 0.0426 | -319.6975 | 0.0919 | -312.5401 | 0.02 | -271.4669 | 1.0036 | -197.8049 | 0.0591 | -245.6686 | 0.0508 |  |  | 105.2069 | 179.0686 | 125.5857
2017-12-19 14:22 | 8797.5278 |  |  | 61.4729 | 3.8908 | 45.2704 | 40.9244 | 20.5816 | 11.3889 | 6.0483 | 34.7969 |  |  | -125.422 | -2.7275 | 48.0824 | 57.374 | 40.1818 | 15.5991 | 63.9129 | 65.9274 | 9.6166 |  | 177.164 | 118.9489 | 152.974 | 185.4317 | 189.0314 | 159.2507 | 90.5734 |  |  | 146.3576 | 122.8477 | 143.7992 | 118.6465 | 108.843 | 102.0779 | 101.9547 | 120.6077 | 157.5631 | 186.0534 | 185.3328 | 147.9809 | 127.1052 | 165.5531 | 144.1672 | 91.1499 |  |  |  |  | 131.6747 | 123.1914 | 195.824 | 191.1375 |  |  | 135.3808 | 134.3174 | 173.8431 | 203.572 | 99.0065 | 85.3724 | 101.3403 | 123.4668 | 147.9772 |  |  |  | 200.0694 | 134.5204 | 157.6682 | [5 empty] | 139.4938 | 165.5104 | 189.0105 | 185.3877 | 79.29 | 98.851 | 99.5889 | 116.7143 | 114.6101 | 138.316 | 83.1745 | 98.827 | 107.5501 | 134.14 | 160.2447 |  | 170.5268 | 199.982 | 197.7501 | 102.4456 | 126.9191 | 163.7853 | 201.5133 | 200.3378 | [7 empty] | 109.9535 | 136.3849 | 175.2682 | 204.3648 | 198.583 | 103.4278 | 104.8949 | 183.1474 | 124.0454 | 186.5751 | 127.3785 | 35.9284 | 38.2691 | 109.4978 | 104.7572 | 34.6394 | 36.7805 | 36.5706 | 37.4731 | 34.425 | 37.1579 | 105.3211 | 125.1275 |  |  | 141.485 | 175.0106 | 193.1052 | 181.9918 | 138.3621 | 92.2259 | [7 empty] | 99.9707 | 106.1312 | 133.2026 | 170.4163 | 197.9192 | 190.9189 | 137.9208 | 130.5956 | 165.5493 | 172.0186 | [5 empty] | 126.8313 | 133.5905 | 200.8268 | 201.8395 |  |  | 101.644 | 130.2954 | 172.7029 | 207.4585 | 151.4035 | 92.6312 | 105.0728 | 129.5186 | 161.7499 |  |  |  | 204.0976 | 111.0472 | 158.1514 | [5 empty] | 128.3209 | 167.0517 | 195.0041 | 194.1784 | 71.895 | 90.3823 | 103.6194 | 124.5733 | 117.9143 | 147.0081 | 75.1477 | 89.9134 | 101.1656 | 127.1677 | 157.3991 |  | 178.9136 | 205.6316 | 199.9457 | 113.4218 | 140.2064 | 175.1883 | 203.3052 | 197.269 | [7 empty] | 108.0504 | 142.0776 | 180.4001 | 207.6404 |  | 105.4068 | 106.5098 | 105.7939 | 204.8465 | 139.9012 | 77.8342 |  | 22.0877 | 22.6091 | 18.7626 | 19.7233 | 41.2482 | 101.1887 | 85.2812 | 105.4313 | 104.0015 | 106.1279 | 87.1928 | 99.4578 | 129.046 | 178.936 | 179.1097 | 131.9393 | -0.0046 | -0.045 | 0.0082 | 0.0399 | -0.0101 | 0.0009 | -0.0448 | -0.0685 | -0.0624 | -283.9999 | 0.0344 | -319.6883 | 0.0734 | -312.4909 | 0.0098 | -271.4946 | 1.0179 | -197.8079 | 0.0673 | -245.6594 | 0.0344 |  |  | 105.1992 | 179.0229 | 125.7057
2017-12-19 14:22 | 8798.5279 |  |  | 61.4053 | 3.9583 | 45.2853 | 40.9122 | 20.6501 | 11.3891 | 6.0053 | 34.86 |  |  | -125.2836 | -2.7049 | 48.0446 | 57.3854 | 40.0991 | 15.5714 | 63.8781 | 65.9848 | 11.8184 |  | 177.1497 | 118.949 | 152.9674 | 185.4191 | 189.0087 | 159.2474 | 90.5722 |  |  | 146.3483 | 122.8446 | 143.785 | 118.6489 | 108.841 | 102.0729 | 101.951 | 120.6004 | 157.5585 | 186.0319 | 185.3109 | 147.9703 | 127.1032 | 165.5459 | 144.1598 | 91.1468 |  |  |  |  | 131.6734 | 123.187 | 195.8121 | 191.1252 |  |  | 135.3839 | 134.3252 | 173.8363 | 203.56 | 99.0145 | 85.3771 | 101.3469 | 123.4661 | 147.9857 |  |  |  | 200.052 | 134.5063 | 157.6646 | [5 empty] | 139.4924 | 165.5107 | 188.9954 | 185.3758 | 79.2906 | 98.8529 | 99.5908 | 116.716 | 114.6178 | 138.319 | 83.178 | 98.8232 | 107.5441 | 134.1407 | 160.2392 |  | 170.5238 | 199.9674 | 197.7387 | 102.4488 | 126.9207 | 163.7821 | 201.4885 | 200.3236 | [7 empty] | 109.9603 | 136.383 | 175.2572 | 204.3441 | 198.5649 | 103.4208 | 104.8874 | 183.1358 | 124.0367 | 186.5523 | 127.3689 | 35.9046 | 38.1805 | 109.4845 | 104.7415 | 34.3804 | 36.8171 | 36.6359 | 37.5105 | 34.5587 | 37.3308 | 105.3017 | 125.1088 |  |  | 141.4902 | 175.0011 | 193.0938 | 181.9742 | 138.3681 | 92.2365 | [7 empty] | 99.9763 | 106.1387 | 133.206 | 170.4192 | 197.9058 | 190.9024 | 137.9155 | 130.6004 | 165.551 | 172.0078 | [5 empty] | 126.8338 | 133.5976 | 200.8137 | 201.8124 |  |  | 101.6362 | 130.2905 | 172.6908 | 207.4358 | 151.3848 | 92.63 | 105.0637 | 129.5057 | 161.7369 |  |  |  | 204.0736 | 111.0527 | 158.1479 | [5 empty] | 128.3128 | 167.0451 | 194.9907 | 194.1612 | 71.8923 | 90.3902 | 103.6242 | 124.5762 | 117.9122 | 147.011 | 75.1648 | 89.9193 | 101.1656 | 127.1646 | 157.3881 |  | 178.9008 | 205.6131 | 199.9341 | 113.4226 | 140.2054 | 175.1771 | 203.2916 | 197.2519 | [7 empty] | 108.0459 | 142.0786 | 180.3959 | 207.6213 |  | 105.397 | 106.4982 | 105.7832 | 204.8338 | 139.8997 | 77.8153 |  | 22.0888 | 22.615 | 18.764 | 19.7218 | 41.2494 | 101.2494 | 85.2776 | 105.429 | 103.9926 | 106.1265 | 87.1846 | 99.4746 | 129.0255 | 178.9391 | 179.1475 | 131.8254 | -0.0046 | -0.0449 | 0.0076 | 0.0395 | -0.0099 | 0.0011 | -0.0533 | -0.0702 | -0.0494 | -284.0122 | 0.0529 | -319.6975 | 0.0529 | -312.4693 | -0.0087 | -271.43 | 0.9974 | -197.8479 | 0.0755 | -245.6594 | 0.0303 |  |  | 105.1918 | 179.0433 | 125.7245
2017-12-19 14:22 | 8799.5279 |  |  | 61.2554 | 4.0006 | 45.3359 | 40.9176 | 20.7 | 11.4134 | 6.0584 | 34.818 |  |  | -125.2155 | -2.7119 | 48.049 | 57.3584 | 40.1216 | 15.5619 | 63.8604 | 65.9648 | 10.1789 |  | 177.1297 | 118.9503 | 152.9646 | 185.3954 | 188.9827 | 159.2393 | 90.5748 |  |  | 146.3382 | 122.8372 | 143.7755 | 118.6453 | 108.8369 | 102.0675 | 101.9551 | 120.6037 | 157.5557 | 186.0197 | 185.2959 | 147.975 | 127.1029 | 165.5442 | 144.1567 | 91.1477 |  |  |  |  | 131.6693 | 123.1905 | 195.7994 | 191.0998 |  |  | 135.3867 | 134.3251 | 173.8285 | 203.5393 | 99.0139 | 85.3795 | 101.3563 | 123.4679 | 147.9772 |  |  |  | 200.0293 | 134.5063 | 157.6554 | [5 empty] | 139.487 | 165.5072 | 188.9848 | 185.3564 | 79.2901 | 98.853 | 99.587 | 116.7179 | 114.622 | 138.3215 | 83.1809 | 98.8261 | 107.5489 | 134.139 | 160.232 |  | 170.5245 | 199.9602 | 197.7176 | 102.4562 | 126.9242 | 163.776 | 201.4672 | 200.3041 | [7 empty] | 109.9665 | 136.389 | 175.2554 | 204.3191 | 198.5418 | 103.4216 | 104.8861 | 183.1301 | 124.0311 | 186.54 | 127.3639 | 35.8744 | 37.9962 | 109.4763 | 104.7363 | 34.1029 | 36.7952 | 36.7276 | 37.5485 | 34.7098 | 37.514 | 105.2992 | 125.0995 |  |  | 141.4907 | 174.9897 | 193.0803 | 181.9568 | 138.3769 | 92.2417 | [7 empty] | 99.9827 | 106.1427 | 133.1967 | 170.418 | 197.8892 | 190.8866 | 137.917 | 130.6019 | 165.5496 | 171.9998 | [5 empty] | 126.8295 | 133.6037 | 200.7982 | 201.7855 |  |  | 101.632 | 130.288 | 172.6845 | 207.4212 | 151.3767 | 92.632 | 105.0622 | 129.5017 | 161.7294 |  |  |  | 204.0663 | 111.0595 | 158.1417 | [5 empty] | 128.3174 | 167.0401 | 194.9771 | 194.1418 | 71.897 | 90.4017 | 103.6322 | 124.5797 | 117.8973 | 147.0059 | 75.1568 | 89.9214 | 101.1609 | 127.1569 | 157.3762 |  | 178.889 | 205.5891 | 199.903 | 113.396 | 140.1981 | 175.1662 | 203.2718 | 197.2316 | [7 empty] | 108.05 | 142.0757 | 180.384 | 207.6054 |  | 105.3859 | 106.4887 | 105.7755 | 204.8188 | 139.8972 | 77.8038 |  | 22.0856 | 22.614 | 18.7633 | 19.7187 | 41.2522 | 101.2667 | 85.2716 | 105.4086 | 103.9759 | 106.1113 | 87.2435 | 99.4665 | 128.9617 | 178.8451 | 179.0534 | 131.837 | -0.0054 | -0.0449 | 0.0081 | 0.0393 | -0.0096 | 0.0018 | -0.044 | -0.0703 | -0.0509 | -283.9937 | 0.0385 | -319.719 | 0.0775 | -312.5001 | -0.0313 | -271.4146 | 0.9871 | -197.811 | 0.0734 | -245.6994 | 0.0447 |  |  | 105.1817 | 178.9493 | 125.7605
2017-12-19 14:22 | 8800.528 |  |  | 61.3186 | 4.04 | 45.3639 | 41.0301 | 20.7215 | 11.47 | 6.1165 | 34.8036 |  |  | -125.1385 | -2.7748 | 47.8961 | 57.3732 | 40.1128 | 15.5706 | 63.8672 | 66.0246 | 11.4696 |  | 177.1156 | 118.9548 | 152.9651 | 185.3798 | 188.9659 | 159.2302 | 90.5825 |  |  | 146.3251 | 122.8282 | 143.774 | 118.6358 | 108.8364 | 102.0779 | 101.9618 | 120.6041 | 157.5479 | 186.0066 | 185.2786 | 147.9744 | 127.0979 | 165.5407 | 144.1542 | 91.1417 |  |  |  |  | 131.6695 | 123.1922 | 195.7812 | 191.0836 |  |  | 135.3844 | 134.322 | 173.8253 | 203.5168 | 99.0101 | 85.3839 | 101.3608 | 123.4629 | 147.9647 |  |  |  | 200.0128 | 134.5276 | 157.6494 | [5 empty] | 139.4901 | 165.5071 | 188.9748 | 185.3423 | 79.3009 | 98.861 | 99.597 | 116.7223 | 114.6222 | 138.3249 | 83.1756 | 98.8279 | 107.5573 | 134.1299 | 160.2221 |  | 170.5233 | 199.9492 | 197.6998 | 102.461 | 126.9195 | 163.7668 | 201.4573 | 200.2806 | [7 empty] | 109.9586 | 136.3918 | 175.252 | 204.2965 | 198.5151 | 103.4125 | 104.8777 | 183.1094 | 124.0146 | 186.5268 | 127.3566 | 35.7444 | 37.8396 | 109.4718 | 104.7316 | 33.9082 | 37.0042 | 36.7702 | 37.5493 | 34.7594 | 37.5271 | 105.2947 | 125.0849 |  |  | 141.4856 | 174.9759 | 193.0628 | 181.9368 | 138.3631 | 92.2399 | [7 empty] | 99.9767 | 106.1466 | 133.1946 | 170.4031 | 197.8787 | 190.8665 | 137.9107 | 130.6058 | 165.5444 | 171.9867 | [5 empty] | 126.8254 | 133.6071 | 200.7861 | 201.7764 |  |  | 101.6414 | 130.3125 | 172.693 | 207.4119 | 151.3856 | 92.6426 | 105.0727 | 129.5118 | 161.7283 |  |  |  | 204.0438 | 111.0602 | 158.1324 | [5 empty] | 128.3166 | 167.0365 | 194.9525 | 194.1217 | 71.9003 | 90.4014 | 103.6358 | 124.5731 | 117.8918 | 147.0053 | 75.1466 | 89.9207 | 101.1619 | 127.1516 | 157.3785 |  | 178.8804 | 205.5717 | 199.8803 | 113.3968 | 140.1923 | 175.1586 | 203.2488 | 197.2076 | [7 empty] | 108.0561 | 142.0721 | 180.3809 | 207.5912 |  | 105.3745 | 106.4806 | 105.765 | 204.8004 | 139.886 | 77.7851 |  | 22.0866 | 22.6116 | 18.7655 | 19.7219 | 41.2547 | 101.2444 | 85.269 | 105.401 | 103.9815 | 106.1159 | 87.2835 | 99.489 | 128.9848 | 178.8393 | 179.0592 | 131.837 | -0.0048 | -0.0451 | 0.0081 | 0.0398 | -0.0098 | 0.0012 | -0.0408 | -0.07 | -0.0412 | -283.9876 | 0.0344 | -319.6975 | 0.0816 | -312.5186 | 0.0139 | -271.4577 | 0.983 | -197.7956 | 0.057 | -245.6871 | 0.0447 |  |  | 105.1761 | 178.9493 | 125.8071
2017-12-19 14:22 | 8801.5281 |  |  | 61.3315 | 4.0113 | 45.3731 | 41.0403 | 20.7027 | 11.4592 | 6.1297 | 34.7614 |  |  | -125.1422 | -2.745 | 47.9018 | 57.3092 | 40.0542 | 15.5564 | 63.8559 | 66.0129 | 10.1364 |  | 177.1023 | 118.957 | 152.953 | 185.3696 | 188.9515 | 159.2192 | 90.586 |  |  | 146.3107 | 122.8198 | 143.7674 | 118.6281 | 108.8323 | 102.0729 | 101.9591 | 120.5975 | 157.5422 | 185.9887 | 185.2574 | 147.9674 | 127.0996 | 165.5319 | 144.1453 | 91.1244 |  |  |  |  | 131.6699 | 123.1881 | 195.7656 | 191.0633 |  |  | 135.3848 | 134.318 | 173.8168 | 203.4958 | 99.0094 | 85.3888 | 101.3556 | 123.4598 | 147.9577 |  |  |  | 199.9985 | 134.5238 | 157.6443 | [5 empty] | 139.4992 | 165.498 | 188.9617 | 185.3267 | 79.2983 | 98.869 | 99.5966 | 116.7231 | 114.6189 | 138.3245 | 83.174 | 98.8162 | 107.5466 | 134.1263 | 160.207 |  | 170.5102 | 199.9264 | 197.6852 | 102.4506 | 126.9116 | 163.7546 | 201.4385 | 200.2543 | [7 empty] | 109.9623 | 136.3868 | 175.2392 | 204.2864 | 198.5004 | 103.4049 | 104.8668 | 183.0901 | 123.9994 | 186.5116 | 127.3542 | 35.5383 | 37.7468 | 109.4542 | 104.7172 | 33.6428 | 37.1728 | 36.7608 | 37.5201 | 34.8558 | 37.4498 | 105.2783 | 125.0689 |  |  | 141.4832 | 174.9642 | 193.043 | 181.9181 | 138.3524 | 92.2354 | [7 empty] | 99.9699 | 106.1446 | 133.1959 | 170.3946 | 197.862 | 190.8518 | 137.903 | 130.6045 | 165.5383 | 171.9773 | [5 empty] | 126.8271 | 133.6028 | 200.7759 | 201.7624 |  |  | 101.6442 | 130.3223 | 172.6898 | 207.3976 | 151.385 | 92.6479 | 105.0778 | 129.518 | 161.7238 |  |  |  | 204.0293 | 111.0599 | 158.1286 | [5 empty] | 128.3092 | 167.0311 | 194.9396 | 194.1048 | 71.8994 | 90.3978 | 103.6348 | 124.5739 | 117.8935 | 147.0061 | 75.1596 | 89.9259 | 101.1664 | 127.155 | 157.3785 |  | 178.8821 | 205.5666 | 199.8678 | 113.421 | 140.1949 | 175.1477 | 203.2374 | 197.1916 | [7 empty] | 108.0555 | 142.0646 | 180.3685 | 207.5651 |  | 105.3649 | 106.4633 | 105.7507 | 204.7782 | 139.8684 | 77.7599 |  | 22.0848 | 22.6124 | 18.7686 | 19.7156 | 41.2552 | 101.2052 | 85.2618 | 105.3857 | 103.9621 | 106.0937 | 87.2473 | 99.469 | 129.0115 | 178.9145 | 179.0939 | 131.8526 | -0.0047 | -0.0453 | 0.0076 | 0.0399 | -0.0097 | 0.0013 | -0.0325 | -0.0692 | -0.0389 | -283.9876 | 0.0221 | -319.6883 | 0.0734 | -312.5062 | 0.0283 | -271.47 | 0.9974 | -197.8202 | 0.0488 | -245.6286 | 0.0406 |  |  | 105.1615 | 179.0042 | 125.7536
2017-12-19 14:22 | 8802.5281 |  |  | 61.3475 | 4.0167 | 45.3446 | 40.937 | 20.7524 | 11.3895 | 6.0593 | 34.8383 |  |  | -125.1198 | -2.6995 | 47.9208 | 57.3835 | 40.0425 | 15.6139 | 63.9523 | 66.0276 | 11.2624 |  | 177.087 | 118.9555 | 152.9459 | 185.3521 | 188.9368 | 159.207 | 90.5901 |  |  | 146.3047 | 122.8195 | 143.7577 | 118.6234 | 108.8264 | 102.07 | 101.9574 | 120.5999 | 157.5391 | 185.9709 | 185.244 | 147.9588 | 127.1077 | 165.5209 | 144.1361 | 91.0991 |  |  |  |  | 131.6656 | 123.187 | 195.7548 | 191.0433 |  |  | 135.3833 | 134.317 | 173.8019 | 203.471 | 99.0123 | 85.3908 | 101.351 | 123.4625 | 147.9492 |  |  |  | 199.9729 | 134.5087 | 157.6347 | [5 empty] | 139.4997 | 165.4876 | 188.9512 | 185.3118 | 79.2904 | 98.8701 | 99.5979 | 116.6934 | 114.623 | 138.3282 | 83.1851 | 98.8204 | 107.5506 | 134.1303 | 160.2014 |  | 170.5071 | 199.9065 | 197.6715 | 102.4547 | 126.9167 | 163.7496 | 201.4148 | 200.2302 | [7 empty] | 109.9765 | 136.3824 | 175.2239 | 204.2756 | 198.4842 | 103.4015 | 104.8638 | 183.0853 | 123.9923 | 186.5118 | 127.3502 | 35.4824 | 37.7093 | 109.4367 | 104.7044 | 33.1264 | 37.1903 | 36.6534 | 37.516 | 35.0076 | 37.4984 | 105.2697 | 125.0616 |  |  | 141.4792 | 174.9591 | 193.0239 | 181.9015 | 138.3547 | 92.24 | [7 empty] | 99.9682 | 106.149 | 133.1958 | 170.3919 | 197.8413 | 190.8386 | 137.9016 | 130.6036 | 165.5398 | 171.969 | [5 empty] | 126.834 | 133.6081 | 200.755 | 201.7355 |  |  | 101.6387 | 130.3137 | 172.6778 | 207.3827 | 151.3707 | 92.6458 | 105.0786 | 129.5113 | 161.7133 |  |  |  | 204.0192 | 111.06 | 158.1281 | [5 empty] | 128.311 | 167.0223 | 194.9272 | 194.0924 | 71.9099 | 90.4059 | 103.6363 | 124.5748 | 117.8938 | 147.0016 | 75.1718 | 89.9225 | 101.1668 | 127.152 | 157.363 |  | 178.8791 | 205.552 | 199.8496 | 113.4183 | 140.2061 | 175.1404 | 203.2195 | 197.1716 | [7 empty] | 108.0508 | 142.0677 | 180.3588 | 207.5504 |  | 105.3586 | 106.4545 | 105.7434 | 204.7567 | 139.8539 | 77.748 |  | 22.0854 | 22.6144 | 18.7689 | 19.7185 | 41.2557 | 101.177 | 85.2621 | 105.3835 | 103.9616 | 106.092 | 87.2186 | 99.472 | 128.957 | 178.8667 | 179.0519 | 131.8046 | -0.0042 | -0.0447 | 0.0082 | 0.0404 | -0.01 | 0.0009 | -0.0273 | -0.0691 | -0.0444 | -283.9968 | 0.0283 | -319.6883 | 0.0652 | -312.4693 | 0.0139 | -271.4977 | 1.0179 | -197.8264 | 0.057 | -245.6225 | 0.0303 |  |  | 105.1574 | 178.9593 | 125.797
2017-12-19 14:22 | 8803.5282 |  |  | 61.4385 | 4.0509 | 45.3637 | 41.0385 | 20.6538 | 11.3536 | 6.0513 | 34.803 |  |  | -125.1791 | -2.7119 | 47.9893 | 57.4313 | 40.0181 | 15.6824 | 63.8552 | 65.9481 | 12.0548 |  | 177.0685 | 118.9547 | 152.9427 | 185.3341 | 188.9144 | 159.199 | 90.5962 |  |  | 146.3043 | 122.8141 | 143.7497 | 118.6152 | 108.8158 | 102.0775 | 101.9598 | 120.6029 | 157.5298 | 185.9542 | 185.2251 | 147.9577 | 127.1028 | 165.5178 | 144.131 | 91.0587 |  |  |  |  | 131.6635 | 123.1893 | 195.7415 | 191.0256 |  |  | 135.3871 | 134.3197 | 173.7942 | 203.4552 | 99.0206 | 85.3993 | 101.3585 | 123.4604 | 147.9537 |  |  |  | 199.9487 | 134.5099 | 157.6237 | [5 empty] | 139.4921 | 165.4803 | 188.9354 | 185.2926 | 79.2881 | 98.8637 | 99.6228 | 116.6512 | 114.6237 | 138.3226 | 83.1872 | 98.8208 | 107.5506 | 134.123 | 160.1996 |  | 170.4977 | 199.8858 | 197.6492 | 102.4625 | 126.915 | 163.7446 | 201.3866 | 200.2112 | [7 empty] | 109.9789 | 136.38 | 175.2231 | 204.2487 | 198.4646 | 103.39 | 104.8549 | 183.0634 | 123.9766 | 186.4882 | 127.3349 | 35.5772 | 37.7433 | 109.4233 | 104.6932 | 32.719 | 37.0992 | 36.5605 | 37.5156 | 35.2399 | 37.5218 | 105.266 | 125.0526 |  |  | 141.4797 | 174.9531 | 193.0055 | 181.8845 | 138.3494 | 92.2494 | [7 empty] | 99.9714 | 106.1624 | 133.1966 | 170.3894 | 197.8209 | 190.8149 | 137.901 | 130.6094 | 165.5401 | 171.9575 | [5 empty] | 126.8317 | 133.6132 | 200.7365 | 201.7139 |  |  | 101.64 | 130.3148 | 172.6809 | 207.3686 | 151.3623 | 92.656 | 105.0817 | 129.5073 | 161.7113 |  |  |  | 203.9969 | 111.0657 | 158.1184 | [5 empty] | 128.3145 | 167.0183 | 194.9092 | 194.0758 | 71.9156 | 90.4155 | 103.6405 | 124.5764 | 117.8936 | 147.0032 | 75.1856 | 89.9225 | 101.1703 | 127.1512 | 157.3553 |  | 178.8726 | 205.531 | 199.8313 | 113.4068 | 140.2081 | 175.1393 | 203.2053 | 197.1546 | [7 empty] | 108.0515 | 142.0717 | 180.3568 | 207.5433 |  | 105.3474 | 106.4542 | 105.738 | 204.7455 | 139.8437 | 77.7407 |  | 22.0912 | 22.6187 | 18.7667 | 19.728 | 41.2603 | 101.1952 | 85.2629 | 105.3745 | 103.9479 | 106.0765 | 87.2084 | 99.46 | 128.9442 | 178.8782 | 178.994 | 131.8313 | -0.005 | -0.0453 | 0.008 | 0.04 | -0.01 | 0.0011 | -0.0309 | -0.07 | -0.0443 | -284.0091 | 0.0529 | -319.719 | 0.0755 | -312.4847 | 0.0016 | -271.4607 | 1.0056 | -197.8295 | 0.094 | -245.6655 | 0.0426 |  |  | 105.1479 | 178.9361 | 125.7826
2017-12-19 14:22 | 8804.5282 |  |  | 61.4017 | 3.9995 | 45.3237 | 40.9175 | 20.6638 | 11.4281 | 6.1356 | 34.903 |  |  | -125.1978 | -2.7244 | 47.8983 | 57.3188 | 39.9104 | 15.6726 | 63.8817 | 66.1887 | 10.8715 |  | 177.0502 | 118.9524 | 152.9382 | 185.3177 | 188.8905 | 159.1899 | 90.5951 |  |  | 146.2904 | 122.8063 | 143.7383 | 118.6048 | 108.7997 | 102.0712 | 101.9614 | 120.6033 | 157.5235 | 185.942 | 185.2073 | 147.9594 | 127.1015 | 165.5118 | 144.1293 | 91.03 |  |  |  |  | 131.6583 | 123.1904 | 195.7255 | 191.0059 |  |  | 135.3902 | 134.3309 | 173.7906 | 203.4441 | 99.0245 | 85.4058 | 101.3728 | 123.4667 | 147.9613 |  |  |  | 199.934 | 134.514 | 157.6079 | [5 empty] | 139.4896 | 165.4697 | 188.9217 | 185.2722 | 79.2902 | 98.8643 | 99.6433 | 116.6306 | 114.616 | 138.3221 | 83.1814 | 98.8135 | 107.543 | 134.1143 | 160.1878 |  | 170.4867 | 199.8699 | 197.6269 | 102.4602 | 126.9113 | 163.7343 | 201.3621 | 200.192 | [7 empty] | 109.9745 | 136.3838 | 175.2258 | 204.2269 | 198.4401 | 103.3788 | 104.8436 | 183.0369 | 123.9648 | 186.4515 | 127.3198 | 35.6419 | 37.7938 | 109.4092 | 104.6761 | 32.3488 | 37.1477 | 36.6732 | 37.5281 | 35.5242 | 37.3995 | 105.2556 | 125.0386 |  |  | 141.491 | 174.9462 | 192.987 | 181.8722 | 138.3544 | 92.2614 | [7 empty] | 99.98 | 106.1589 | 133.1905 | 170.3719 | 197.794 | 190.7867 | 137.8893 | 130.6122 | 165.5289 | 171.9375 | [5 empty] | 126.821 | 133.6068 | 200.7199 | 201.6975 |  |  | 101.6456 | 130.3138 | 172.6755 | 207.347 | 151.3544 | 92.6591 | 105.0849 | 129.5059 | 161.7007 |  |  |  | 203.9668 | 111.064 | 158.1053 | [5 empty] | 128.3142 | 167.0025 | 194.8959 | 194.0536 | 71.9127 | 90.415 | 103.6395 | 124.5736 | 117.892 | 147.0079 | 75.1896 | 89.9229 | 101.1704 | 127.1516 | 157.3482 |  | 178.8685 | 205.5127 | 199.8077 | 113.4033 | 140.1969 | 175.1324 | 203.1817 | 197.1336 | [7 empty] | 108.0546 | 142.0741 | 180.3506 | 207.526 |  | 105.3418 | 106.4436 | 105.7287 | 204.7331 | 139.8398 | 77.724 |  | 22.0945 | 22.6284 | 18.767 | 19.735 | 41.264 | 101.2074 | 85.2602 | 105.3671 | 103.9349 | 106.0697 | 87.2652 | 99.4641 | 128.9249 | 178.7947 | 178.9798 | 131.7832 | -0.0048 | -0.0453 | 0.008 | 0.0398 | -0.0096 | 0.0011 | -0.0337 | -0.0706 | -0.0332 | -284.0184 | 0.0632 | -319.7436 | 0.1022 | -312.5186 | -0.0107 | -271.4577 | 0.9974 | -197.8141 | 0.0775 | -245.684 | 0.0693 |  |  | 105.1385 | 178.8872 | 125.7798
2017-12-19 14:22 | 8805.5283 |  |  | 61.3394 | 3.9559 | 45.2666 | 40.8149 | 20.6354 | 11.3978 | 6.2208 | 34.7709 |  |  | -125.1411 | -2.6374 | 47.9713 | 57.4272 | 39.9934 | 15.6355 | 63.9007 | 66.1125 | 12.1141 |  | 177.0371 | 118.9508 | 152.9348 | 185.3041 | 188.8732 | 159.177 | 90.5946 |  |  | 146.2758 | 122.7982 | 143.729 | 118.5934 | 108.7929 | 102.0687 | 101.9628 | 120.6021 | 157.5165 | 185.9291 | 185.1916 | 147.9509 | 127.1035 | 165.5031 | 144.1229 | 91.0258 |  |  |  |  | 131.6586 | 123.1931 | 195.7068 | 190.9805 |  |  | 135.378 | 134.3307 | 173.7773 | 203.4185 | 99.0254 | 85.4072 | 101.3753 | 123.4695 | 147.9543 |  |  |  | 199.9209 | 134.5119 | 157.6025 | [5 empty] | 139.4944 | 165.466 | 188.9101 | 185.2636 | 79.2939 | 98.8681 | 99.6552 | 116.6195 | 114.6253 | 138.3309 | 83.1822 | 98.8223 | 107.5488 | 134.1155 | 160.1806 |  | 170.4859 | 199.8624 | 197.6158 | 102.4705 | 126.9216 | 163.7359 | 201.3543 | 200.1753 | [7 empty] | 109.9702 | 136.3849 | 175.2147 | 204.2113 | 198.4138 | 103.3696 | 104.8314 | 183.0201 | 123.9575 | 186.4374 | 127.3199 | 35.8125 | 37.8426 | 109.4036 | 104.6689 | 32.1824 | 37.1152 | 36.9117 | 37.5679 | 35.6774 | 37.0711 | 105.2425 | 125.0253 |  |  | 141.4934 | 174.9367 | 192.9715 | 181.8633 | 138.3483 | 92.2622 | [7 empty] | 99.9808 | 106.1551 | 133.1824 | 170.3602 | 197.7786 | 190.7706 | 137.8838 | 130.608 | 165.524 | 171.9233 | [5 empty] | 126.8221 | 133.6075 | 200.7039 | 201.6759 |  |  | 101.6494 | 130.3131 | 172.6645 | 207.3206 | 151.3525 | 92.6523 | 105.0829 | 129.4904 | 161.682 |  |  |  | 203.9473 | 111.0652 | 158.1044 | [5 empty] | 128.3164 | 166.9926 | 194.8842 | 194.0351 | 71.923 | 90.4162 | 103.6405 | 124.5762 | 117.8901 | 147.0066 | 75.1923 | 89.9285 | 101.1726 | 127.1515 | 157.3408 |  | 178.8601 | 205.4948 | 199.7925 | 113.3918 | 140.1953 | 175.1234 | 203.1612 | 197.1125 | [7 empty] | 108.0583 | 142.0707 | 180.3405 | 207.5028 |  | 105.34 | 106.4367 | 105.7169 | 204.7126 | 139.827 | 77.7001 |  | 22.0909 | 22.6326 | 18.7736 | 19.7427 | 41.2656 | 101.1897 | 85.2517 | 105.3581 | 103.9302 | 106.0596 | 87.2705 | 99.4587 | 128.9518 | 178.7732 | 178.9582 | 131.7467 | -0.0048 | -0.0452 | 0.0083 | 0.0396 | -0.0095 | 0.0009 | -0.0241 | -0.0698 | -0.0646 | -283.9907 | 0.0426 | -319.7159 | 0.1063 | -312.5339 | 0.0221 | -271.5007 | 1.0015 | -197.8049 | 0.0632 | -245.6932 | 0.057 |  |  | 105.1303 | 178.8657 | 125.7654
2017-12-19 14:22 | 8806.5284 |  |  | 61.3648 | 3.8957 | 45.2726 | 40.9841 | 20.6972 | 11.3087 | 6.1271 | 34.7371 |  |  | -125.2413 | -2.6654 | 48.0158 | 57.4545 | 40.0432 | 15.6095 | 63.9561 | 66.1209 | 11.5172 |  | 177.0192 | 118.9497 | 152.9266 | 185.2934 | 188.8527 | 159.1667 | 90.6014 |  |  | 146.2665 | 122.7845 | 143.7186 | 118.5871 | 108.7897 | 102.0723 | 101.9666 | 120.6051 | 157.5097 | 185.909 | 185.1697 | 147.9411 | 127.1058 | 165.5024 | 144.111 | 91.036 |  |  |  |  | 131.658 | 123.193 | 195.6838 | 190.9587 |  |  | 135.3689 | 134.3177 | 173.762 | 203.39 | 99.0235 | 85.4063 | 101.3702 | 123.4614 | 147.9422 |  |  |  | 199.9034 | 134.4994 | 157.5956 | [5 empty] | 139.4917 | 165.4631 | 188.8963 | 185.2504 | 79.2902 | 98.866 | 99.6648 | 116.5967 | 114.6349 | 138.3326 | 83.1926 | 98.8302 | 107.5526 | 134.1165 | 160.1763 |  | 170.4796 | 199.8476 | 197.6069 | 102.4815 | 126.925 | 163.7375 | 201.3444 | 200.1591 | [7 empty] | 109.976 | 136.3813 | 175.2017 | 204.1936 | 198.395 | 103.3626 | 104.8175 | 183.0094 | 123.9503 | 186.4205 | 127.3172 | 36.2755 | 37.8839 | 109.3977 | 104.6687 | 32.5997 | 36.7387 | 37.1259 | 37.5499 | 35.6111 | 36.7988 | 105.234 | 125.0185 |  |  | 141.4868 | 174.9156 | 192.9537 | 181.8431 | 138.3313 | 92.2571 | [7 empty] | 99.9793 | 106.1598 | 133.1775 | 170.355 | 197.7599 | 190.7537 | 137.8842 | 130.6063 | 165.52 | 171.9068 | [5 empty] | 126.816 | 133.6069 | 200.6807 | 201.6451 |  |  | 101.6435 | 130.3078 | 172.6574 | 207.3001 | 151.3476 | 92.6518 | 105.0748 | 129.4709 | 161.6721 |  |  |  | 203.9271 | 111.0706 | 158.0971 | [5 empty] | 128.3182 | 166.9986 | 194.8675 | 194.0188 | 71.9308 | 90.4217 | 103.6434 | 124.5803 | 117.8815 | 147.0031 | 75.2005 | 89.9339 | 101.179 | 127.1571 | 157.3366 |  | 178.8524 | 205.4762 | 199.7838 | 113.3819 | 140.197 | 175.1137 | 203.1517 | 197.097 | [7 empty] | 108.056 | 142.0598 | 180.3252 | 207.4817 |  | 105.3184 | 106.4203 | 105.6987 | 204.6872 | 139.8049 | 77.6776 |  | 22.0827 | 22.6192 | 18.7637 | 19.7387 | 41.2566 | 101.0971 | 85.2376 | 105.35 | 103.9267 | 106.0522 | 87.2336 | 99.4654 | 128.9791 | 178.8393 | 179.0419 | 131.7966 | -0.0048 | -0.0451 | 0.0076 | 0.0393 | -0.0096 | 0.0011 | -0.0276 | -0.0693 | -0.0604 | -284.003 | 0.0426 | -319.7006 | 0.1022 | -312.5278 | 0.0385 | -271.5315 | 1.022 | -197.8326 | 0.0591 | -245.6748 | 0.0508 |  |  | 105.1183 | 178.9406 | 125.7909
2017-12-19 14:22 | 8807.5284 |  |  | 61.4473 | 3.9215 | 45.2503 | 40.8449 | 20.6266 | 11.4026 | 6.2302 | 34.7886 |  |  | -125.1895 | -2.7331 | 48.0048 | 57.4055 | 40.0202 | 15.619 | 63.9445 | 66.1827 | 11.8937 |  | 177.0052 | 118.9517 | 152.9197 | 185.2761 | 188.8296 | 159.1617 | 90.6037 |  |  | 146.2604 | 122.7777 | 143.7086 | 118.5834 | 108.7865 | 102.0744 | 101.9667 | 120.6087 | 157.5146 | 185.8945 | 185.1521 | 147.9353 | 127.1108 | 165.497 | 144.1068 | 91.0402 |  |  |  |  | 131.6494 | 123.1937 | 195.6634 | 190.9489 |  |  | 135.3691 | 134.315 | 173.7548 | 203.3745 | 99.0201 | 85.4022 | 101.3723 | 123.4599 | 147.9383 |  |  |  | 199.8727 | 134.4937 | 157.5821 | [5 empty] | 139.4828 | 165.452 | 188.8747 | 185.2311 | 79.2867 | 98.8589 | 99.6701 | 116.5749 | 114.6294 | 138.329 | 83.202 | 98.8243 | 107.5508 | 134.1111 | 160.1694 |  | 170.4752 | 199.8281 | 197.5816 | 102.4837 | 126.919 | 163.7271 | 201.327 | 200.1396 | [7 empty] | 109.9851 | 136.3784 | 175.192 | 204.1749 | 198.3711 | 103.3551 | 104.8121 | 182.9924 | 123.9418 | 186.4025 | 127.3093 | 36.6396 | 37.9194 | 109.3967 | 104.659 | 33.1031 | 36.1738 | 37.2261 | 37.4586 | 35.3366 | 36.5745 | 105.2305 | 125.0105 |  |  | 141.4912 | 174.9077 | 192.9349 | 181.8212 | 138.334 | 92.2653 | [7 empty] | 99.9889 | 106.1622 | 133.1818 | 170.3545 | 197.739 | 190.7295 | 137.8904 | 130.6136 | 165.5184 | 171.897 | [5 empty] | 126.8178 | 133.6055 | 200.6643 | 201.626 |  |  | 101.6494 | 130.3079 | 172.6554 | 207.2919 | 151.3439 | 92.657 | 105.0729 | 129.4621 | 161.678 |  |  |  | 203.9007 | 111.0676 | 158.0942 | [5 empty] | 128.321 | 167.0007 | 194.8566 | 194.0083 | 71.9331 | 90.4317 | 103.6516 | 124.5823 | 117.8791 | 147.0064 | 75.2016 | 89.9313 | 101.19 | 127.1615 | 157.3277 |  | 178.8433 | 205.4589 | 199.7715 | 113.3942 | 140.1953 | 175.1117 | 203.1411 | 197.0794 | [7 empty] | 108.0611 | 142.0605 | 180.3224 | 207.4657 |  | 105.3027 | 106.4051 | 105.6845 | 204.6689 | 139.7892 | 77.6648 |  | 22.0841 | 22.6104 | 18.757 | 19.7401 | 41.2561 | 101.0282 | 85.2341 | 105.3347 | 103.9178 | 106.0335 | 87.1501 | 99.4571 | 128.9631 | 178.7716 | 179.055 | 131.741 | -0.0044 | -0.0448 | 0.0078 | 0.04 | -0.0095 | 0.0012 | -0.0253 | -0.07 | -0.0369 | -284.0091 | 0.0447 | -319.7159 | 0.0899 | -312.5155 | 0.0159 | -271.5438 | 1.0364 | -197.8541 | 0.0714 | -245.6871 | 0.0467 |  |  | 105.1057 | 178.9133 | 125.7773
2017-12-19 14:22 | 8808.5285 |  |  | 61.5313 | 4.0291 | 45.2574 | 40.9164 | 20.7858 | 11.2641 | 6.133 | 34.7462 |  |  | -125.2171 | -2.6853 | 47.9502 | 57.3645 | 40.0283 | 15.6502 | 63.9289 | 66.1477 | 10.1691 |  | 176.9897 | 118.9534 | 152.9182 | 185.2615 | 188.8133 | 159.1574 | 90.6073 |  |  | 146.2502 | 122.7733 | 143.7031 | 118.5788 | 108.7812 | 102.0784 | 101.9665 | 120.6035 | 157.5041 | 185.8803 | 185.1312 | 147.9309 | 127.1119 | 165.4885 | 144.1014 | 91.0055 |  |  |  |  | 131.6404 | 123.1972 | 195.6495 | 190.9377 |  |  | 135.3646 | 134.3212 | 173.7498 | 203.3585 | 99.0227 | 85.4093 | 101.3762 | 123.4596 | 147.9357 |  |  |  | 199.8479 | 134.5002 | 157.575 | [5 empty] | 139.4887 | 165.4474 | 188.8597 | 185.2171 | 79.2955 | 98.851 | 99.6652 | 116.5618 | 114.6254 | 138.3291 | 83.2046 | 98.8205 | 107.546 | 134.1058 | 160.1583 |  | 170.469 | 199.811 | 197.5562 | 102.4813 | 126.9173 | 163.7178 | 201.3098 | 200.1143 | [7 empty] | 109.9829 | 136.3783 | 175.1865 | 204.1588 | 198.3526 | 103.3467 | 104.8012 | 182.9748 | 123.9359 | 186.3876 | 127.3018 | 36.8943 | 38.0745 | 109.3886 | 104.6431 | 33.5038 | 35.8306 | 37.2534 | 37.2796 | 34.9979 | 36.3371 | 105.2202 | 124.9963 |  |  | 141.4922 | 174.8997 | 192.9213 | 181.8031 | 138.3326 | 92.2651 | [7 empty] | 99.9941 | 106.1639 | 133.1811 | 170.3542 | 197.7252 | 190.7105 | 137.8938 | 130.6199 | 165.5134 | 171.8883 | [5 empty] | 126.8216 | 133.6087 | 200.6513 | 201.6133 |  |  | 101.6565 | 130.3179 | 172.6464 | 207.2778 | 151.347 | 92.6758 | 105.0778 | 129.4731 | 161.6876 |  |  |  | 203.8738 | 111.0667 | 158.0924 | [5 empty] | 128.3215 | 166.9926 | 194.8418 | 193.9893 | 71.9353 | 90.437 | 103.6563 | 124.5821 | 117.882 | 147.0155 | 75.195 | 89.9424 | 101.1928 | 127.1664 | 157.3242 |  | 178.837 | 205.4431 | 199.7586 | 113.4105 | 140.1937 | 175.1059 | 203.1206 | 197.0633 | [7 empty] | 108.062 | 142.0585 | 180.3172 | 207.4462 |  | 105.298 | 106.4032 | 105.68 | 204.6634 | 139.7881 | 77.6564 |  | 22.0831 | 22.6153 | 18.764 | 19.7463 | 41.2657 | 101.0639 | 85.2386 | 105.3119 | 103.8962 | 106.0198 | 87.1385 | 99.462 | 128.9229 | 178.719 | 178.8809 | 131.7178 | -0.0049 | -0.0453 | 0.008 | 0.04 | -0.0097 | 0.0011 | -0.0609 | -0.0707 | -0.0432 | -284.0337 | 0.0611 | -319.7313 | 0.0837 | -312.5001 | 0.0036 | -271.5377 | 1.02 | -197.8479 | 0.0899 | -245.6932 | 0.0426 |  |  | 105.0946 | 178.7999 | 125.7796
2017-12-19 14:22 | 8809.5285 |  |  | 61.5219 | 4.0958 | 45.2284 | 40.9652 | 20.8464 | 11.2488 | 6.0297 | 34.6764 |  |  | -125.1352 | -2.6826 | 47.9875 | 57.316 | 40.1516 | 15.6315 | 63.8838 | 66.0911 | 12.5803 |  | 176.9695 | 118.9531 | 152.9148 | 185.2457 | 188.797 | 159.1468 | 90.6106 |  |  | 146.2403 | 122.7709 | 143.6969 | 118.5729 | 108.7721 | 102.0711 | 101.9678 | 120.5944 | 157.4823 | 185.8586 | 185.1125 | 147.9269 | 127.115 | 165.4824 | 144.0915 | 90.9692 |  |  |  |  | 131.633 | 123.1923 | 195.6363 | 190.9164 |  |  | 135.3556 | 134.3219 | 173.7457 | 203.3373 | 99.0182 | 85.4099 | 101.3699 | 123.4638 | 147.925 |  |  |  | 199.836 | 134.5123 | 157.5744 | [5 empty] | 139.4971 | 165.4545 | 188.8603 | 185.2103 | 79.307 | 98.8483 | 99.6641 | 116.5614 | 114.6328 | 138.3343 | 83.2049 | 98.8228 | 107.5445 | 134.1053 | 160.1525 |  | 170.4632 | 199.7979 | 197.5421 | 102.4754 | 126.9143 | 163.7149 | 201.293 | 200.0916 | [7 empty] | 109.9825 | 136.3772 | 175.1804 | 204.1459 | 198.3388 | 103.3369 | 104.793 | 182.967 | 123.934 | 186.3676 | 127.297 | 37.1204 | 38.2887 | 109.3721 | 104.6293 | 33.8233 | 35.6903 | 37.2363 | 37.1983 | 34.8715 | 36.2083 | 105.2027 | 124.9786 |  |  | 141.4862 | 174.8823 | 192.8958 | 181.784 | 138.3274 | 92.2647 | [7 empty] | 99.9853 | 106.1647 | 133.1762 | 170.3416 | 197.7062 | 190.6946 | 137.8813 | 130.6125 | 165.5003 | 171.8669 | [5 empty] | 126.82 | 133.6087 | 200.6309 | 201.5976 |  |  | 101.6536 | 130.3273 | 172.6434 | 207.2632 | 151.3416 | 92.6956 | 105.0882 | 129.4869 | 161.6846 |  |  |  | 203.849 | 111.0605 | 158.0793 | [5 empty] | 128.3239 | 166.987 | 194.8273 | 193.9628 | 71.9347 | 90.4324 | 103.6526 | 124.5781 | 117.8812 | 147.0185 | 75.1993 | 89.9524 | 101.1875 | 127.1685 | 157.3245 |  | 178.8422 | 205.4275 | 199.7385 | 113.4015 | 140.1933 | 175.0899 | 203.0924 | 197.0392 | [7 empty] | 108.0625 | 142.051 | 180.3052 | 207.4272 |  | 105.2869 | 106.3979 | 105.6727 | 204.6496 | 139.7824 | 77.6403 |  | 22.077 | 22.6177 | 18.7672 | 19.7517 | 41.2719 | 101.114 | 85.2359 | 105.3126 | 103.8928 | 106.0148 | 87.232 | 99.4283 | 128.8499 | 178.6366 | 178.8099 | 131.6677 | -0.0048 | -0.0452 | 0.0081 | 0.0398 | -0.0095 | 0.0017 | -0.0439 | -0.0711 | -0.0465 | -284.0153 | 0.055 | -319.7498 | 0.1022 | -312.5493 | 0.0016 | -271.4884 | 1.0015 | -197.8233 | 0.0775 | -245.6871 | 0.0693 |  |  | 105.0885 | 178.7233 | 125.7665
2017-12-19 14:22 | 8810.5286 |  |  | 61.4766 | 4.1508 | 45.2741 | 41.0273 | 20.8235 | 11.3231 | 6.1653 | 34.7534 |  |  | -125.1601 | -2.7387 | 47.9724 | 57.3799 | 40.0357 | 15.629 | 63.9603 | 66.1969 | 11.776 |  | 176.9554 | 118.9556 | 152.9043 | 185.225 | 188.7744 | 159.1356 | 90.6068 |  |  | 146.2281 | 122.7717 | 143.6863 | 118.5602 | 108.7694 | 102.0614 | 101.9621 | 120.594 | 157.4828 | 185.8411 | 185.0901 | 147.9133 | 127.1129 | 165.4708 | 144.0827 | 90.9605 |  |  |  |  | 131.6345 | 123.1879 | 195.6196 | 190.8958 |  |  | 135.352 | 134.3161 | 173.7333 | 203.3214 | 99.0134 | 85.4096 | 101.3699 | 123.4644 | 147.9171 |  |  |  | 199.8134 | 134.514 | 157.5655 | [5 empty] | 139.4927 | 165.4571 | 188.8516 | 185.1933 | 79.3034 | 98.8329 | 99.6573 | 116.5669 | 114.6368 | 138.3439 | 83.2089 | 98.8203 | 107.5523 | 134.1039 | 160.1444 |  | 170.4516 | 199.787 | 197.5164 | 102.4855 | 126.9171 | 163.7143 | 201.2763 | 200.0723 | [7 empty] | 109.9942 | 136.3785 | 175.1763 | 204.1281 | 198.3228 | 103.3304 | 104.7918 | 182.9505 | 123.9263 | 186.3482 | 127.2901 | 37.1512 | 38.4631 | 109.3595 | 104.6181 | 34.0364 | 35.6429 | 37.1157 | 37.2701 | 34.8504 | 36.1759 | 105.1988 | 124.9612 |  |  | 141.4869 | 174.8788 | 192.8692 | 181.7637 | 138.324 | 92.2701 | [7 empty] | 99.9865 | 106.1623 | 133.1785 | 170.3309 | 197.6848 | 190.6774 | 137.8729 | 130.6113 | 165.4963 | 171.8535 | [5 empty] | 126.822 | 133.6006 | 200.6094 | 201.5758 |  |  | 101.6518 | 130.3315 | 172.643 | 207.2419 | 151.3338 | 92.7025 | 105.0977 | 129.4936 | 161.6799 |  |  |  | 203.8304 | 111.0503 | 158.0727 | [5 empty] | 128.3261 | 166.9811 | 194.813 | 193.9436 | 71.9463 | 90.4432 | 103.6614 | 124.5809 | 117.8756 | 147.0133 | 75.2093 | 89.9598 | 101.1841 | 127.1711 | 157.3187 |  | 178.8396 | 205.4196 | 199.7154 | 113.3912 | 140.1964 | 175.0857 | 203.0725 | 197.017 | [7 empty] | 108.0742 | 142.0503 | 180.3032 | 207.4126 |  | 105.2787 | 106.3937 | 105.6645 | 204.6319 | 139.7693 | 77.6257 |  | 22.0772 | 22.6174 | 18.7724 | 19.7645 | 41.276 | 101.144 | 85.2308 | 105.2971 | 103.8862 | 106.0068 | 87.2212 | 99.4458 | 128.7876 | 178.6208 | 178.852 | 131.6755 | -0.0048 | -0.0454 | 0.0087 | 0.0402 | -0.0098 | 0.0013 | -0.0464 | -0.0696 | -0.0597 | -283.9722 | 0.0426 | -319.756 | 0.1309 | -312.5739 | 0.018 | -271.5346 | 0.9953 | -197.8018 | 0.0693 | -245.6901 | 0.0632 |  |  | 105.0811 | 178.7364 | 125.9012
2017-12-19 14:22 | 8811.5287 |  |  | 61.3976 | 4.179 | 45.31 | 41.0255 | 20.8872 | 11.3664 | 6.1794 | 34.7928 |  |  | -125.1242 | -2.7413 | 48.0699 | 57.4468 | 40.0941 | 15.6056 | 63.9145 | 66.1801 | 10.9241 |  | 176.9402 | 118.9544 | 152.8985 | 185.212 | 188.7505 | 159.1256 | 90.6021 |  |  | 146.2183 | 122.7695 | 143.6759 | 118.5502 | 108.7646 | 102.076 | 101.9572 | 120.5927 | 157.4787 | 185.8269 | 185.067 | 147.9047 | 127.1063 | 165.4544 | 144.0736 | 90.9533 |  |  |  |  | 131.6308 | 123.1851 | 195.596 | 190.8759 |  |  | 135.3474 | 134.3165 | 173.7241 | 203.2982 | 99.014 | 85.4204 | 101.3724 | 123.454 | 147.9102 |  |  |  | 199.7879 | 134.4976 | 157.5485 | [5 empty] | 139.4863 | 165.447 | 188.8288 | 185.1731 | 79.2979 | 98.8037 | 99.6362 | 116.5669 | 114.6368 | 138.3415 | 83.2113 | 98.8185 | 107.554 | 134.0988 | 160.1343 |  | 170.4459 | 199.7611 | 197.4981 | 102.4887 | 126.9224 | 163.7049 | 201.2556 | 200.0466 | [7 empty] | 109.9955 | 136.3764 | 175.168 | 204.1074 | 198.2997 | 103.3195 | 104.7832 | 182.9206 | 123.9052 | 186.3282 | 127.2783 | 37.0696 | 38.5838 | 109.3491 | 104.6068 | 34.0039 | 35.8176 | 36.9209 | 37.3713 | 34.7567 | 36.2389 | 105.1898 | 124.9454 |  |  | 141.4838 | 174.8672 | 192.8536 | 181.7412 | 138.3211 | 92.2706 | [7 empty] | 99.9882 | 106.1573 | 133.1687 | 170.32 | 197.6622 | 190.6511 | 137.8702 | 130.6095 | 165.492 | 171.8367 | [5 empty] | 126.8137 | 133.5898 | 200.5973 | 201.5526 |  |  | 101.6564 | 130.3291 | 172.6365 | 207.2224 | 151.3261 | 92.7056 | 105.1032 | 129.5073 | 161.6666 |  |  |  | 203.8183 | 111.0592 | 158.0697 | [5 empty] | 128.3238 | 166.975 | 194.796 | 193.929 | 71.9561 | 90.452 | 103.6712 | 124.5856 | 117.8673 | 147.0082 | 75.2131 | 89.9619 | 101.185 | 127.1682 | 157.3047 |  | 178.8236 | 205.3997 | 199.6891 | 113.3958 | 140.1925 | 175.0815 | 203.0551 | 196.9971 | [7 empty] | 108.085 | 142.0557 | 180.3015 | 207.3999 |  | 105.2719 | 106.3827 | 105.6594 | 204.612 | 139.7527 | 77.6098 |  | 22.078 | 22.6135 | 18.7711 | 19.7723 | 41.2728 | 101.1594 | 85.2301 | 105.2853 | 103.8698 | 105.9934 | 87.2797 | 99.4484 | 128.7744 | 178.5908 | 178.8104 | 131.6504 | -0.0045 | -0.0451 | 0.0081 | 0.0397 | -0.0097 | 0.0013 | -0.0381 | -0.0705 | -0.0501 | -284.0184 | 0.0365 | -319.6913 | 0.1063 | -312.5278 | 0.0344 | -271.5438 | 1.0179 | -197.8172 | 0.0693 | -245.6594 | 0.0508 |  |  | 105.0707 | 178.7006 | 126.0006
2017-12-19 14:22 | 8812.5287 |  |  | 61.4313 | 4.1888 | 45.3219 | 41.0286 | 20.9468 | 11.3451 | 6.2107 | 34.8437 |  |  | -125.1967 | -2.7183 | 47.9567 | 57.4008 | 40.0834 | 15.5689 | 63.9531 | 66.166 | 11.757 |  | 176.9237 | 118.9519 | 152.8948 | 185.1945 | 188.7321 | 159.1172 | 90.603 |  |  | 146.215 | 122.7616 | 143.667 | 118.5446 | 108.7526 | 102.094 | 101.967 | 120.5961 | 157.4757 | 185.8201 | 185.0598 | 147.907 | 127.1051 | 165.4492 | 144.0755 | 90.96 |  |  |  |  | 131.6224 | 123.1812 | 195.5839 | 190.8543 |  |  | 135.3484 | 134.3177 | 173.725 | 203.2799 | 99.017 | 85.4269 | 101.3748 | 123.4524 | 147.9096 |  |  |  | 199.7667 | 134.4942 | 157.5466 | [5 empty] | 139.4816 | 165.4393 | 188.8151 | 185.1626 | 79.2939 | 98.7804 | 99.6201 | 116.5758 | 114.6384 | 138.3345 | 83.2174 | 98.8282 | 107.5562 | 134.1012 | 160.1352 |  | 170.4542 | 199.7412 | 197.4895 | 102.4849 | 126.922 | 163.6948 | 201.2361 | 200.0278 | [7 empty] | 109.9934 | 136.3715 | 175.1515 | 204.0891 | 198.2807 | 103.308 | 104.7726 | 182.8995 | 123.8973 | 186.3174 | 127.2744 | 37.0858 | 38.6708 | 109.3359 | 104.5992 | 33.808 | 36.0432 | 36.7769 | 37.4858 | 34.7131 | 36.1568 | 105.1738 | 124.9313 |  |  | 141.4787 | 174.86 | 192.8384 | 181.7212 | 138.3203 | 92.2758 | [7 empty] | 99.9881 | 106.1584 | 133.1609 | 170.3093 | 197.6434 | 190.6264 | 137.8665 | 130.6082 | 165.4874 | 171.8298 | [5 empty] | 126.8105 | 133.5922 | 200.5858 | 201.5294 |  |  | 101.6566 | 130.3298 | 172.6343 | 207.21 | 151.3119 | 92.7069 | 105.1128 | 129.5136 | 161.649 |  |  |  | 203.8013 | 111.0639 | 158.0627 | [5 empty] | 128.3202 | 166.9777 | 194.7856 | 193.9163 | 71.9621 | 90.4498 | 103.6713 | 124.5909 | 117.8663 | 147.0119 | 75.2132 | 89.9566 | 101.1877 | 127.1602 | 157.292 |  | 178.8156 | 205.3765 | 199.6685 | 113.3952 | 140.1832 | 175.0678 | 203.0383 | 196.9741 | [7 empty] | 108.0831 | 142.0562 | 180.2983 | 207.3807 |  | 105.2606 | 106.366 | 105.6445 | 204.5919 | 139.7328 | 77.5844 |  | 22.0748 | 22.6064 | 18.7679 | 19.7719 | 41.2684 | 101.1624 | 85.2211 | 105.2847 | 103.8693 | 105.9903 | 87.2586 | 99.4527 | 128.7881 | 178.5987 | 178.8473 | 131.6812 | -0.0045 | -0.0454 | 0.008 | 0.0398 | -0.0101 | 0.0012 | -0.0331 | -0.0661 | -0.0443 | -284.0061 | 0.0324 | -319.7036 | 0.0816 | -312.4909 | 0.02 | -271.5623 | 1.0302 | -197.8387 | 0.0611 | -245.6686 | 0.0385 |  |  | 105.062 | 178.723 | 125.9968
2017-12-19 14:22 | 8813.5288 |  |  | 61.5221 | 4.2487 | 45.3398 | 41.0476 | 20.9275 | 11.4248 | 6.1761 | 34.8451 |  |  | -125.1716 | -2.6054 | 47.9719 | 57.4044 | 40.0621 | 15.6033 | 63.8884 | 66.0589 | 12.2484 |  | 176.9077 | 118.9509 | 152.8923 | 185.1747 | 188.7116 | 159.1092 | 90.6125 |  |  | 146.2034 | 122.7531 | 143.6546 | 118.5375 | 108.7483 | 102.0839 | 101.9777 | 120.6008 | 157.4784 | 185.8089 | 185.0512 | 147.9114 | 127.1094 | 165.4576 | 144.0763 | 90.9875 |  |  |  |  | 131.6213 | 123.1903 | 195.5744 | 190.8352 |  |  | 135.3481 | 134.317 | 173.7122 | 203.263 | 99.0122 | 85.4273 | 101.38 | 123.4539 | 147.9113 |  |  |  | 199.7416 | 134.5162 | 157.549 | [5 empty] | 139.481 | 165.4371 | 188.8051 | 185.1481 | 79.2888 | 98.7593 | 99.612 | 116.5926 | 114.6397 | 138.3404 | 83.2303 | 98.8336 | 107.5628 | 134.103 | 160.138 |  | 170.4491 | 199.7399 | 197.4657 | 102.4867 | 126.9315 | 163.6902 | 201.2219 | 200.0167 | [7 empty] | 110.0074 | 136.3741 | 175.1383 | 204.0748 | 198.2734 | 103.3052 | 104.7633 | 182.8883 | 123.8989 | 186.2964 | 127.2636 | 37.3181 | 38.709 | 109.3231 | 104.5985 | 33.6687 | 36.1122 | 36.8646 | 37.5097 | 34.6284 | 36.0747 | 105.1639 | 124.919 |  |  | 141.4845 | 174.8623 | 192.8287 | 181.7068 | 138.3203 | 92.2871 | [7 empty] | 99.9924 | 106.1686 | 133.1768 | 170.3059 | 197.6309 | 190.613 | 137.8658 | 130.616 | 165.4846 | 171.8316 | [5 empty] | 126.8183 | 133.6074 | 200.5654 | 201.5039 |  |  | 101.6519 | 130.3357 | 172.63 | 207.1886 | 151.3051 | 92.7079 | 105.1167 | 129.5168 | 161.6412 |  |  |  | 203.7696 | 111.0497 | 158.0549 | [5 empty] | 128.3205 | 166.9702 | 194.7644 | 193.9 | 71.9632 | 90.4523 | 103.6749 | 124.5894 | 117.859 | 147.0116 | 75.2151 | 89.9496 | 101.1888 | 127.1603 | 157.29 |  | 178.8187 | 205.3657 | 199.6511 | 113.3931 | 140.183 | 175.0593 | 203.0102 | 196.9593 | [7 empty] | 108.0744 | 142.0494 | 180.2812 | 207.3555 |  | 105.2499 | 106.3559 | 105.6318 | 204.5793 | 139.7266 | 77.5717 |  | 22.0753 | 22.6006 | 18.7768 | 19.7713 | 41.2779 | 101.1933 | 85.2144 | 105.2781 | 103.8576 | 105.9846 | 87.192 | 99.4449 | 128.7456 | 178.5945 | 178.7794 | 131.6273 | -0.0045 | -0.045 | 0.0079 | 0.04 | -0.0096 | 0.0013 | -0.0422 | -0.0694 | -0.0598 | -284.0122 | 0.0385 | -319.7252 | 0.0734 | -312.4786 | -0.0046 | -271.5284 | 1.0056 | -197.8141 | 0.0755 | -245.6748 | 0.0447 |  |  | 105.0533 | 178.687 | 126.0238
2017-12-19 14:22 | 8814.5288 |  |  | 61.4623 | 4.2057 | 45.3377 | 41.0802 | 20.9612 | 11.3402 | 6.1359 | 34.6906 |  |  | -125.1953 | -2.5942 | 47.9372 | 57.4319 | 40.1074 | 15.6291 | 63.923 | 66.1429 | 10.9238 |  | 176.8924 | 118.9507 | 152.889 | 185.1598 | 188.6934 | 159.1004 | 90.6124 |  |  | 146.1912 | 122.7411 | 143.6469 | 118.5271 | 108.7441 | 102.0737 | 101.9725 | 120.593 | 157.47 | 185.7873 | 185.0292 | 147.9021 | 127.1097 | 165.4614 | 144.068 | 91.0016 |  |  |  |  | 131.62 | 123.1934 | 195.5577 | 190.8189 |  |  | 135.3467 | 134.3174 | 173.7014 | 203.2409 | 99.0161 | 85.4273 | 101.3805 | 123.4538 | 147.9057 |  |  |  | 199.7205 | 134.5161 | 157.5403 | [5 empty] | 139.4813 | 165.4309 | 188.7895 | 185.128 | 79.2941 | 98.7378 | 99.6004 | 116.6121 | 114.6418 | 138.3409 | 83.2365 | 98.8305 | 107.5563 | 134.1017 | 160.1309 |  | 170.4364 | 199.7288 | 197.4466 | 102.4848 | 126.9397 | 163.6915 | 201.2084 | 199.9953 | [7 empty] | 110.0155 | 136.3738 | 175.1283 | 204.055 | 198.2511 | 103.2947 | 104.7545 | 182.8661 | 123.8836 | 186.2703 | 127.2579 | 37.5094 | 38.71 | 109.311 | 104.5835 | 33.6902 | 35.6689 | 36.9709 | 37.5442 | 34.4266 | 36.1464 | 105.1469 | 124.902 |  |  | 141.4859 | 174.8451 | 192.8248 | 181.6908 | 138.3153 | 92.2885 | [7 empty] | 99.986 | 106.1765 | 133.1844 | 170.3065 | 197.6188 | 190.6033 | 137.866 | 130.6222 | 165.4874 | 171.8205 | [5 empty] | 126.8224 | 133.6126 | 200.5467 | 201.4839 |  |  | 101.6536 | 130.3431 | 172.6258 | 207.1685 | 151.3031 | 92.7168 | 105.1132 | 129.5249 | 161.6318 |  |  |  | 203.7495 | 111.0458 | 158.0513 | [5 empty] | 128.3204 | 166.9573 | 194.7497 | 193.8818 | 71.9614 | 90.4571 | 103.6815 | 124.585 | 117.8539 | 147.0042 | 75.2118 | 89.9447 | 101.1865 | 127.1584 | 157.2806 |  | 178.8141 | 205.3528 | 199.6272 | 113.4016 | 140.1878 | 175.0539 | 202.988 | 196.9374 | [7 empty] | 108.0848 | 142.042 | 180.2604 | 207.334 |  | 105.2434 | 106.3518 | 105.6306 | 204.5658 | 139.7314 | 77.5604 |  | 22.0818 | 22.5985 | 18.7782 | 19.7764 | 41.2911 | 101.2574 | 85.2164 | 105.2614 | 103.8392 | 105.9638 | 87.124 | 99.4301 | 128.7995 | 178.5856 | 178.7589 | 131.6293 | -0.0043 | -0.0448 | 0.008 | 0.0399 | -0.0098 | 0.0009 | -0.0238 | -0.0698 | -0.0278 | -284.0307 | 0.0406 | -319.7129 | 0.0919 | -312.5309 | -0.0251 | -271.4977 | 0.9912 | -197.7987 | 0.0632 | -245.6625 | 0.0529 |  |  | 105.0424 | 178.6723 | 126.0059
2017-12-19 14:22 | 8815.5289 |  |  | 61.4609 | 4.1205 | 45.3856 | 41.0212 | 20.9015 | 11.3975 | 6.1744 | 34.78 |  |  | -125.1442 | -2.5404 | 47.9721 | 57.4925 | 40.1673 | 15.569 | 63.9403 | 66.2047 | 10.2485 |  | 176.8773 | 118.9541 | 152.8825 | 185.1518 | 188.6776 | 159.093 | 90.611 |  |  | 146.1873 | 122.7375 | 143.6409 | 118.5158 | 108.7424 | 102.0819 | 101.9685 | 120.5878 | 157.464 | 185.7727 | 185.0088 | 147.8964 | 127.1111 | 165.4539 | 144.0528 | 90.9972 |  |  |  |  | 131.6148 | 123.1905 | 195.54 | 190.8083 |  |  | 135.3458 | 134.3196 | 173.6961 | 203.2249 | 99.0218 | 85.4299 | 101.3831 | 123.4513 | 147.8943 |  |  |  | 199.694 | 134.5034 | 157.5192 | [5 empty] | 139.4754 | 165.4168 | 188.7704 | 185.1105 | 79.2956 | 98.7237 | 99.582 | 116.6262 | 114.6407 | 138.3398 | 83.2422 | 98.8284 | 107.5554 | 134.1001 | 160.1211 |  | 170.4353 | 199.7097 | 197.4339 | 102.4878 | 126.9342 | 163.6868 | 201.193 | 199.9718 | [7 empty] | 110.0184 | 136.3715 | 175.12 | 204.0416 | 198.2306 | 103.2811 | 104.7418 | 182.8497 | 123.8791 | 186.2547 | 127.2599 | 37.5902 | 38.8027 | 109.2945 | 104.5664 | 33.9013 | 35.0678 | 36.9687 | 37.6181 | 33.9248 | 36.1658 | 105.1352 | 124.8816 |  |  | 141.4858 | 174.8332 | 192.8131 | 181.6744 | 138.3068 | 92.2846 | [7 empty] | 99.9797 | 106.1797 | 133.1735 | 170.2963 | 197.5985 | 190.5852 | 137.8612 | 130.627 | 165.4887 | 171.8067 | [5 empty] | 126.8234 | 133.614 | 200.5281 | 201.4638 |  |  | 101.6474 | 130.3382 | 172.6135 | 207.1501 | 151.2943 | 92.7217 | 105.1134 | 129.5249 | 161.6165 |  |  |  | 203.7286 | 111.0515 | 158.0379 | [5 empty] | 128.3109 | 166.9445 | 194.7312 | 193.8569 | 71.9648 | 90.4566 | 103.6796 | 124.5814 | 117.8484 | 146.9985 | 75.213 | 89.942 | 101.1792 | 127.1492 | 157.2644 |  | 178.7978 | 205.3361 | 199.5999 | 113.4068 | 140.1811 | 175.0428 | 202.9802 | 196.912 | [7 empty] | 108.0941 | 142.0423 | 180.2547 | 207.323 |  | 105.2361 | 106.3423 | 105.6206 | 204.5453 | 139.7333 | 77.5402 |  | 22.0813 | 22.5942 | 18.776 | 19.7821 | 41.2866 | 101.2632 | 85.2115 | 105.258 | 103.8376 | 105.9663 | 87.1545 | 99.4331 | 128.7996 | 178.5199 | 178.7742 | 131.6004 | -0.0047 | -0.0449 | 0.0079 | 0.0398 | -0.0096 | 0.0015 | -0.0405 | -0.0712 | -0.0641 | -283.9476 | 0.0344 | -319.7344 | 0.1022 | -312.5124 | 0.0036 | -271.5623 | 0.9994 | -197.7956 | 0.0611 | -245.6532 | 0.055 |  |  | 105.0355 | 178.6471 | 126.0776
2017-12-19 14:22 | 8816.529 |  |  | 61.4023 | 4.1189 | 45.3466 | 41.0251 | 20.9392 | 11.3579 | 6.185 | 34.7311 |  |  | -125.186 | -2.6569 | 47.9254 | 57.5593 | 40.144 | 15.5249 | 63.949 | 66.131 | 12.4258 |  | 176.8573 | 118.9556 | 152.875 | 185.135 | 188.658 | 159.0894 | 90.6163 |  |  | 146.1744 | 122.7373 | 143.6302 | 118.5061 | 108.7332 | 102.0844 | 101.9662 | 120.5911 | 157.4582 | 185.7571 | 184.9896 | 147.8951 | 127.1131 | 165.4404 | 144.0491 | 90.9819 |  |  |  |  | 131.6119 | 123.1924 | 195.5228 | 190.7914 |  |  | 135.3444 | 134.3198 | 173.6906 | 203.2102 | 99.0159 | 85.4347 | 101.387 | 123.4506 | 147.8844 |  |  |  | 199.6702 | 134.513 | 157.5097 | [5 empty] | 139.4812 | 165.4119 | 188.7637 | 185.0988 | 79.2971 | 98.7211 | 99.5749 | 116.6503 | 114.6412 | 138.3385 | 83.2467 | 98.8258 | 107.5548 | 134.0926 | 160.1107 |  | 170.4332 | 199.6952 | 197.4129 | 102.4903 | 126.9233 | 163.6771 | 201.173 | 199.9548 | [7 empty] | 110.0232 | 136.3681 | 175.1121 | 204.0238 | 198.2125 | 103.2777 | 104.7304 | 182.8424 | 123.8793 | 186.2398 | 127.2465 | 37.5554 | 39.046 | 109.2829 | 104.5625 | 33.9609 | 34.7182 | 37.0095 | 37.6651 | 33.0009 | 36.0722 | 105.1234 | 124.8664 |  |  | 141.4871 | 174.8286 | 192.7884 | 181.6555 | 138.301 | 92.29 | [7 empty] | 99.9835 | 106.1749 | 133.1657 | 170.2764 | 197.5734 | 190.557 | 137.848 | 130.6223 | 165.4758 | 171.786 | [5 empty] | 126.8186 | 133.6092 | 200.5124 | 201.4433 |  |  | 101.647 | 130.3302 | 172.6063 | 207.1312 | 151.2911 | 92.7273 | 105.1211 | 129.5278 | 161.6128 |  |  |  | 203.7076 | 111.0568 | 158.0312 | [5 empty] | 128.3132 | 166.9373 | 194.7106 | 193.84 | 71.9746 | 90.4618 | 103.6759 | 124.5834 | 117.8384 | 146.9973 | 75.2228 | 89.9428 | 101.1833 | 127.1471 | 157.2545 |  | 178.7902 | 205.3211 | 199.5811 | 113.4027 | 140.1766 | 175.0388 | 202.9633 | 196.89 | [7 empty] | 108.0917 | 142.0473 | 180.2539 | 207.3142 |  | 105.2253 | 106.3298 | 105.6053 | 204.5281 | 139.7234 | 77.5259 |  | 22.0851 | 22.5909 | 18.7754 | 19.7877 | 41.2814 | 101.2269 | 85.2026 | 105.2356 | 103.8246 | 105.948 | 87.187 | 99.4287 | 128.7685 | 178.5351 | 178.7836 | 131.5927 | -0.0045 | -0.0449 | 0.0081 | 0.04 | -0.0098 | 0.0011 | -0.0259 | -0.0681 | -0.0396 | -283.9876 | 0.0344 | -319.6852 | 0.0919 | -312.5339 | 0.0118 | -271.5592 | 1.0097 | -197.7956 | 0.0591 | -245.6686 | 0.0406 |  |  | 105.0221 | 178.6594 | 125.9924
2017-12-19 14:22 | 8817.529 |  |  | 61.3899 | 4.0924 | 45.3542 | 40.9633 | 20.8221 | 11.3346 | 6.1336 | 34.7385 |  |  | -125.1818 | -2.6804 | 47.8808 | 57.5626 | 40.097 | 15.5175 | 63.9985 | 66.0899 | 11.2911 |  | 176.8382 | 118.9485 | 152.8614 | 185.114 | 188.6369 | 159.0781 | 90.6149 |  |  | 146.155 | 122.7244 | 143.6166 | 118.4973 | 108.7161 | 102.077 | 101.9623 | 120.5935 | 157.4495 | 185.737 | 184.9704 | 147.8877 | 127.1136 | 165.4282 | 144.0434 | 90.9608 |  |  |  |  | 131.6104 | 123.1894 | 195.5027 | 190.7651 |  |  | 135.3401 | 134.3152 | 173.6791 | 203.1879 | 99.0105 | 85.4374 | 101.3809 | 123.4518 | 147.8741 |  |  |  | 199.6623 | 134.5221 | 157.5174 | [5 empty] | 139.4864 | 165.416 | 188.7657 | 185.0926 | 79.3004 | 98.7245 | 99.5709 | 116.6798 | 114.6425 | 138.3298 | 83.2391 | 98.8216 | 107.5445 | 134.0887 | 160.0976 |  | 170.4207 | 199.6782 | 197.3943 | 102.4858 | 126.9133 | 163.6697 | 201.146 | 199.9268 | [7 empty] | 110.0185 | 136.3652 | 175.0961 | 204.0006 | 198.1919 | 103.2713 | 104.7224 | 182.8272 | 123.8723 | 186.2182 | 127.2382 | 37.4549 | 39.2671 | 109.2808 | 104.5554 | 34.0461 | 34.4143 | 37.1186 | 37.7224 | 32.5852 | 35.9651 | 105.1136 | 124.8591 |  |  | 141.4941 | 174.8145 | 192.7636 | 181.6435 | 138.2986 | 92.3003 | [7 empty] | 99.9875 | 106.1747 | 133.17 | 170.2769 | 197.5592 | 190.5371 | 137.8424 | 130.6216 | 165.472 | 171.7709 | [5 empty] | 126.8229 | 133.6099 | 200.4956 | 201.4219 |  |  | 101.6492 | 130.339 | 172.6006 | 207.1133 | 151.2884 | 92.7275 | 105.1211 | 129.5255 | 161.6063 |  |  |  | 203.694 | 111.054 | 158.0273 | [5 empty] | 128.3188 | 166.9356 | 194.7009 | 193.8253 | 71.9812 | 90.4709 | 103.679 | 124.5874 | 117.8421 | 147.0027 | 75.2253 | 89.9507 | 101.1853 | 127.1563 | 157.2543 |  | 178.7941 | 205.3092 | 199.5731 | 113.4043 | 140.1813 | 175.036 | 202.9468 | 196.8679 | [7 empty] | 108.0942 | 142.0515 | 180.2521 | 207.3026 |  | 105.2157 | 106.3223 | 105.5921 | 204.5161 | 139.7074 | 77.5111 |  | 22.0876 | 22.5918 | 18.7739 | 19.7915 | 41.2837 | 101.1899 | 85.1988 | 105.2331 | 103.8201 | 105.945 | 87.2473 | 99.4494 | 128.7972 | 178.5451 | 178.7762 | 131.5697 | -0.0046 | -0.0453 | 0.0083 | 0.0398 | -0.0096 | 0.0012 | -0.0422 | -0.0715 | -0.0335 | -283.9784 | 0.0303 | -319.6852 | 0.0755 | -312.4939 | 0.0016 | -271.5684 | 1.0241 | -197.8295 | 0.0611 | -245.6563 | 0.0365 |  |  | 105.0152 | 178.6606 | 125.8877
2017-12-19 14:22 | 8818.5291 |  |  | 61.3722 | 4.095 | 45.4415 | 41.1448 | 20.8017 | 11.4684 | 6.156 | 34.7721 |  |  | -125.1133 | -2.6026 | 47.9973 | 57.4472 | 40.0853 | 15.5026 | 63.9445 | 66.1267 | 11.5922 |  | 176.8283 | 118.9461 | 152.8578 | 185.0989 | 188.6158 | 159.0675 | 90.6198 |  |  | 146.1483 | 122.7156 | 143.6064 | 118.4941 | 108.7122 | 102.0786 | 101.9664 | 120.5956 | 157.4448 | 185.7261 | 184.9508 | 147.8867 | 127.1197 | 165.4251 | 144.035 | 90.9512 |  |  |  |  | 131.6112 | 123.1888 | 195.4825 | 190.7538 |  |  | 135.338 | 134.3214 | 173.6707 | 203.1699 | 99.0106 | 85.4466 | 101.3837 | 123.4565 | 147.8688 |  |  |  | 199.6497 | 134.5201 | 157.5163 | [5 empty] | 139.4826 | 165.4171 | 188.7525 | 185.0851 | 79.3068 | 98.7266 | 99.5657 | 116.6967 | 114.6451 | 138.3319 | 83.2407 | 98.8178 | 107.5414 | 134.0874 | 160.0864 |  | 170.4055 | 199.654 | 197.3757 | 102.4829 | 126.9125 | 163.6573 | 201.1274 | 199.898 | [7 empty] | 110.0153 | 136.3665 | 175.0889 | 203.9864 | 198.1728 | 103.2557 | 104.7161 | 182.8087 | 123.8697 | 186.193 | 127.2261 | 37.3646 | 39.2497 | 109.2719 | 104.5408 | 34.2398 | 33.9601 | 37.2869 | 37.7832 | 32.832 | 35.9529 | 105.108 | 124.8445 |  |  | 141.4957 | 174.809 | 192.7456 | 181.6208 | 138.2979 | 92.2954 | [7 empty] | 99.9887 | 106.1765 | 133.1645 | 170.2754 | 197.5414 | 190.5226 | 137.842 | 130.6241 | 165.4695 | 171.7674 | [5 empty] | 126.8213 | 133.6124 | 200.4785 | 201.3981 |  |  | 101.6481 | 130.3397 | 172.592 | 207.1 | 151.2874 | 92.7305 | 105.1238 | 129.5194 | 161.5951 |  |  |  | 203.6696 | 111.0597 | 158.0176 | [5 empty] | 128.3143 | 166.9341 | 194.6821 | 193.8061 | 71.9827 | 90.4745 | 103.6809 | 124.5881 | 117.8507 | 147.0059 | 75.2291 | 89.9539 | 101.1859 | 127.1634 | 157.2511 |  | 178.7967 | 205.295 | 199.5576 | 113.4069 | 140.1807 | 175.0213 | 202.9333 | 196.8526 | [7 empty] | 108.1159 | 142.0457 | 180.2379 | 207.279 |  | 105.2061 | 106.3072 | 105.5836 | 204.4987 | 139.6915 | 77.495 |  | 22.0797 | 22.5943 | 18.7759 | 19.7928 | 41.285 | 101.1498 | 85.1952 | 105.2194 | 103.8142 | 105.9307 | 87.2419 | 99.4488 | 128.7899 | 178.4185 | 178.7131 | 131.5099 | -0.0047 | -0.0452 | 0.0081 | 0.0396 | -0.0097 | 0.0012 | -0.0338 | -0.0732 | -0.0634 | -284.0214 | 0.0385 | -319.7067 | 0.0611 | -312.4601 | -0.0149 | -271.5469 | 1.0036 | -197.8356 | 0.0775 | -245.6655 | 0.0283 |  |  | 105.0041 | 178.5658 | 126.0203
2017-12-19 14:22 | 8819.5291 |  |  | 61.3992 | 4.2014 | 45.4004 | 41.0319 | 20.7727 | 11.3855 | 6.1733 | 34.7652 |  |  | -125.1583 | -2.807 | 47.9372 | 57.4528 | 40.0591 | 15.4822 | 63.9558 | 66.1898 | 10.2511 |  | 176.8089 | 118.9438 | 152.8565 | 185.081 | 188.5949 | 159.0574 | 90.6265 |  |  | 146.1475 | 122.7137 | 143.602 | 118.4872 | 108.7077 | 102.0802 | 101.9682 | 120.5934 | 157.4384 | 185.7113 | 184.9304 | 147.8814 | 127.1212 | 165.4223 | 144.0367 | 90.9573 |  |  |  |  | 131.6165 | 123.1916 | 195.4656 | 190.7358 |  |  | 135.3377 | 134.3254 | 173.6629 | 203.1539 | 99.0073 | 85.4519 | 101.3915 | 123.4546 | 147.8681 |  |  |  | 199.6222 | 134.5156 | 157.5059 | [5 empty] | 139.4863 | 165.4087 | 188.7394 | 185.0622 | 79.3166 | 98.7288 | 99.5588 | 116.712 | 114.648 | 138.3413 | 83.2428 | 98.8207 | 107.5474 | 134.0882 | 160.0765 |  | 170.4007 | 199.632 | 197.3546 | 102.497 | 126.9163 | 163.6514 | 201.1156 | 199.8817 | [7 empty] | 110.0237 | 136.3697 | 175.0926 | 203.9719 | 198.1549 | 103.2537 | 104.7125 | 182.8025 | 123.8654 | 186.1853 | 127.2235 | 37.2925 | 38.9962 | 109.2564 | 104.5216 | 34.0754 | 34.022 | 37.3687 | 37.84 | 33.1883 | 36.1209 | 105.0932 | 124.8285 |  |  | 141.4883 | 174.8034 | 192.7324 | 181.5944 | 138.2891 | 92.2885 | [7 empty] | 99.9876 | 106.1778 | 133.1612 | 170.2643 | 197.5209 | 190.5005 | 137.8385 | 130.6271 | 165.4615 | 171.7553 | [5 empty] | 126.8138 | 133.614 | 200.4627 | 201.3785 |  |  | 101.6506 | 130.3306 | 172.5875 | 207.0783 | 151.2758 | 92.7289 | 105.1272 | 129.521 | 161.5858 |  |  |  | 203.6418 | 111.0694 | 158.0082 | [5 empty] | 128.3059 | 166.9249 | 194.659 | 193.7898 | 71.9845 | 90.4719 | 103.6788 | 124.5883 | 117.851 | 147.008 | 75.234 | 89.9636 | 101.1994 | 127.1725 | 157.2517 |  | 178.7969 | 205.2879 | 199.5483 | 113.4177 | 140.1804 | 175.018 | 202.9192 | 196.8408 | [7 empty] | 108.1274 | 142.0328 | 180.225 | 207.2557 |  | 105.1926 | 106.2979 | 105.5842 | 204.4881 | 139.6757 | 77.475 |  | 22.0825 | 22.5952 | 18.7756 | 19.7935 | 41.2877 | 101.1694 | 85.1877 | 105.2163 | 103.8031 | 105.9217 | 87.2727 | 99.4396 | 128.7666 | 178.4574 | 178.6884 | 131.5561 | -0.0048 | -0.0449 | 0.0083 | 0.0401 | -0.0096 | 0.0012 | -0.0461 | -0.0719 | -0.0498 | -283.9784 | 0.0365 | -319.6913 | 0.0796 | -312.5062 | -0.021 | -271.5223 | 0.9994 | -197.7895 | 0.0693 | -245.6686 | 0.0467 |  |  | 104.9977 | 178.5729 | 125.9144
2017-12-19 14:22 | 8820.5292 |  |  | 61.5383 | 4.092 | 45.4222 | 41.1299 | 20.8539 | 11.3816 | 6.193 | 34.7825 |  |  | -125.1353 | -2.7486 | 47.9933 | 57.3839 | 40.1134 | 15.4665 | 63.9815 | 66.2193 | 11.1424 |  | 176.7859 | 118.9465 | 152.8529 | 185.066 | 188.5763 | 159.0494 | 90.6341 |  |  | 146.1393 | 122.7094 | 143.5934 | 118.4791 | 108.7016 | 102.0877 | 101.9677 | 120.5841 | 157.4311 | 185.6968 | 184.9106 | 147.8708 | 127.1163 | 165.4075 | 144.0276 | 90.9544 |  |  |  |  | 131.6114 | 123.1856 | 195.4444 | 190.7089 |  |  | 135.3292 | 134.3155 | 173.6524 | 203.1373 | 99.0041 | 85.4479 | 101.3881 | 123.4496 | 147.8554 |  |  |  | 199.5945 | 134.5102 | 157.4932 | [5 empty] | 139.4847 | 165.3936 | 188.7203 | 185.0352 | 79.3025 | 98.7283 | 99.5468 | 116.724 | 114.6524 | 138.3422 | 83.2423 | 98.8272 | 107.5503 | 134.0911 | 160.0742 |  | 170.4004 | 199.6193 | 197.3393 | 102.5089 | 126.9239 | 163.6548 | 201.102 | 199.8682 | [7 empty] | 110.0334 | 136.3675 | 175.0885 | 203.9608 | 198.1414 | 103.2437 | 104.7038 | 182.7825 | 123.8563 | 186.1824 | 127.2341 | 37.3754 | 38.6477 | 109.2451 | 104.5101 | 33.6057 | 34.7258 | 37.3458 | 37.8607 | 33.5759 | 36.2956 | 105.0826 | 124.8229 |  |  | 141.482 | 174.792 | 192.7106 | 181.5782 | 138.2785 | 92.2943 | [7 empty] | 99.9833 | 106.1799 | 133.1633 | 170.2539 | 197.4993 | 190.4757 | 137.8331 | 130.6255 | 165.4509 | 171.7405 | [5 empty] | 126.8194 | 133.6159 | 200.4509 | 201.3679 |  |  | 101.6563 | 130.3427 | 172.5921 | 207.0633 | 151.2599 | 92.7205 | 105.1312 | 129.5285 | 161.5764 |  |  |  | 203.6268 | 111.059 | 157.9916 | [5 empty] | 128.2991 | 166.9138 | 194.6459 | 193.7693 | 71.9799 | 90.4683 | 103.678 | 124.5846 | 117.8435 | 147.0101 | 75.2285 | 89.9779 | 101.2039 | 127.1782 | 157.2492 |  | 178.7939 | 205.2798 | 199.5347 | 113.4175 | 140.1835 | 175.0207 | 202.9014 | 196.8265 | [7 empty] | 108.1233 | 142.0331 | 180.223 | 207.2423 |  | 105.1818 | 106.2872 | 105.5714 | 204.4689 | 139.6648 | 77.4532 |  | 22.082 | 22.5988 | 18.7699 | 19.787 | 41.2855 | 101.2476 | 85.1873 | 105.2082 | 103.8053 | 105.9184 | 87.1941 | 99.4528 | 128.7707 | 178.4217 | 178.618 | 131.5426 | -0.0045 | -0.0458 | 0.0076 | 0.0391 | -0.0094 | 0.0015 | -0.031 | -0.0686 | -0.0608 | -283.9476 | 0.0344 | -319.7067 | 0.0878 | -312.4939 | -0.0025 | -271.5653 | 1.0015 | -197.7679 | 0.0529 | -245.6686 | 0.0488 |  |  | 104.99 | 178.5198 | 125.9879
2017-12-19 14:22 | 8821.5293 |  |  | 61.5296 | 4.1402 | 45.3972 | 41.0614 | 20.8703 | 11.4378 | 6.1978 | 34.8113 |  |  | -125.1636 | -2.5473 | 47.9521 | 57.5692 | 40.0851 | 15.5329 | 64.0273 | 66.1467 | 11.5338 |  | 176.7714 | 118.9562 | 152.8497 | 185.0593 | 188.5626 | 159.0452 | 90.6399 |  |  | 146.1256 | 122.7043 | 143.589 | 118.479 | 108.6979 | 102.0959 | 101.9681 | 120.5813 | 157.4213 | 185.6801 | 184.8868 | 147.8618 | 127.1174 | 165.396 | 144.0185 | 90.9489 |  |  |  |  | 131.6074 | 123.1789 | 195.4228 | 190.6905 |  |  | 135.3274 | 134.3086 | 173.6452 | 203.1166 | 99.0018 | 85.447 | 101.3859 | 123.4482 | 147.8477 |  |  |  | 199.571 | 134.5058 | 157.4854 | [5 empty] | 139.4795 | 165.3924 | 188.7021 | 185.0204 | 79.2903 | 98.7379 | 99.5446 | 116.7329 | 114.6563 | 138.3361 | 83.2494 | 98.8269 | 107.5461 | 134.092 | 160.0712 |  | 170.3945 | 199.6048 | 197.3312 | 102.5112 | 126.9299 | 163.6517 | 201.0863 | 199.8466 | [7 empty] | 110.0353 | 136.3643 | 175.0804 | 203.9406 | 198.1213 | 103.2362 | 104.7 | 182.7644 | 123.8546 | 186.1727 | 127.2341 | 37.5601 | 38.5167 | 109.2369 | 104.5151 | 33.1206 | 35.354 | 37.2822 | 37.8371 | 33.7072 | 36.3827 | 105.0797 | 124.8212 |  |  | 141.4742 | 174.782 | 192.6873 | 181.5549 | 138.2793 | 92.2948 | [7 empty] | 99.9884 | 106.1823 | 133.1596 | 170.247 | 197.4816 | 190.4569 | 137.8295 | 130.623 | 165.442 | 171.7206 | [5 empty] | 126.8191 | 133.6142 | 200.4372 | 201.3532 |  |  | 101.6609 | 130.36 | 172.5988 | 207.0527 | 151.2589 | 92.7229 | 105.1376 | 129.534 | 161.5713 |  |  |  | 203.6152 | 111.0645 | 157.9871 | [5 empty] | 128.3047 | 166.9124 | 194.6366 | 193.7512 | 71.9856 | 90.4775 | 103.6855 | 124.5875 | 117.839 | 147.0107 | 75.2215 | 89.9759 | 101.1979 | 127.1758 | 157.2355 |  | 178.782 | 205.2546 | 199.507 | 113.4162 | 140.1834 | 175.01 | 202.8784 | 196.8068 | [7 empty] | 108.1201 | 142.0402 | 180.2175 | 207.2302 |  | 105.174 | 106.2779 | 105.5541 | 204.4531 | 139.6582 | 77.4376 |  | 22.0808 | 22.6097 | 18.7666 | 19.7878 | 41.2894 | 101.2555 | 85.1887 | 105.1886 | 103.7819 | 105.8977 | 87.1248 | 99.4531 | 128.7356 | 178.4532 | 178.6437 | 131.5947 | -0.0045 | -0.0448 | 0.0079 | 0.04 | -0.01 | 0.0007 | -0.0259 | -0.0697 | -0.0376 | -284.0061 | 0.0303 | -319.6883 | 0.0878 | -312.5032 | 0.0139 | -271.5777 | 1.0118 | -197.8141 | 0.0508 | -245.6378 | 0.0406 |  |  | 104.9763 | 178.5485 | 126.1043
2017-12-19 14:22 | 8822.5293 |  |  | 61.5102 | 4.242 | 45.4252 | 41.1282 | 20.8824 | 11.3635 | 6.2679 | 34.9165 |  |  | -125.0181 | -2.4607 | 47.9932 | 57.696 | 40.2234 | 15.5245 | 64.0217 | 66.1383 | 12.5591 |  | 176.756 | 118.9561 | 152.8453 | 185.0501 | 188.5427 | 159.0335 | 90.6378 |  |  | 146.1162 | 122.698 | 143.5799 | 118.4742 | 108.6943 | 102.0903 | 101.9674 | 120.5804 | 157.4133 | 185.6553 | 184.8662 | 147.8566 | 127.1173 | 165.3965 | 144.0134 | 90.9561 |  |  |  |  | 131.5992 | 123.1843 | 195.4092 | 190.672 |  |  | 135.3326 | 134.3162 | 173.6381 | 203.0957 | 99.0046 | 85.4519 | 101.3945 | 123.4479 | 147.8461 |  |  |  | 199.5532 | 134.4968 | 157.4823 | [5 empty] | 139.4795 | 165.3928 | 188.6939 | 185.0075 | 79.2928 | 98.7517 | 99.5398 | 116.7362 | 114.6635 | 138.3332 | 83.2599 | 98.8251 | 107.5559 | 134.0946 | 160.0707 |  | 170.3978 | 199.5941 | 197.3193 | 102.5108 | 126.9321 | 163.6427 | 201.0676 | 199.8238 | [7 empty] | 110.0426 | 136.366 | 175.07 | 203.9186 | 198.1022 | 103.2378 | 104.6967 | 182.7646 | 123.8548 | 186.161 | 127.2267 | 37.703 | 38.5221 | 109.2257 | 104.5049 | 32.7625 | 35.6956 | 37.1426 | 37.7966 | 33.6502 | 36.2122 | 105.0707 | 124.8132 |  |  | 141.4829 | 174.7701 | 192.674 | 181.5365 | 138.2814 | 92.298 | [7 empty] | 99.9994 | 106.1854 | 133.1594 | 170.2471 | 197.4675 | 190.4411 | 137.8278 | 130.6288 | 165.441 | 171.7064 | [5 empty] | 126.8173 | 133.6165 | 200.418 | 201.3284 |  |  | 101.6617 | 130.3575 | 172.5915 | 207.0317 | 151.2515 | 92.7285 | 105.1354 | 129.5365 | 161.5676 |  |  |  | 203.593 | 111.0767 | 157.9895 | [5 empty] | 128.3109 | 166.9088 | 194.621 | 193.7393 | 71.9975 | 90.486 | 103.6915 | 124.5921 | 117.8369 | 147.0078 | 75.2258 | 89.9713 | 101.192 | 127.1764 | 157.2275 |  | 178.7728 | 205.2308 | 199.4932 | 113.4132 | 140.1777 | 175.0013 | 202.858 | 196.7848 | [7 empty] | 108.1158 | 142.0402 | 180.2103 | 207.215 |  | 105.1641 | 106.2738 | 105.5492 | 204.4447 | 139.6544 | 77.4259 |  | 22.088 | 22.6152 | 18.7707 | 19.7986 | 41.2989 | 101.1841 | 85.1819 | 105.1872 | 103.7761 | 105.9029 | 87.2536 | 99.4609 | 128.7203 | 178.4227 | 178.6421 | 131.5561 | -0.0047 | -0.0452 | 0.0081 | 0.0397 | -0.0095 | 0.0013 | -0.0345 | -0.0701 | -0.071 | -283.9753 | 0.0344 | -319.6852 | 0.0734 | -312.4909 | 0.0098 | -271.63 | 1.0343 | -197.8049 | 0.055 | -245.684 | 0.0426 |  |  | 104.9735 | 178.5324 | 126.2937
2017-12-19 14:22 | 8823.5294 |  |  | 61.5297 | 4.2479 | 45.48 | 41.1839 | 20.9326 | 11.3935 | 6.2279 | 34.803 |  |  | -125.0825 | -2.5582 | 48.0411 | 57.6571 | 40.1903 | 15.5523 | 64.0091 | 66.2049 | 11.7654 |  | 176.7379 | 118.956 | 152.8411 | 185.0252 | 188.5218 | 159.0184 | 90.6428 |  |  | 146.1067 | 122.6876 | 143.566 | 118.4665 | 108.6965 | 102.081 | 101.9741 | 120.5805 | 157.4095 | 185.635 | 184.8568 | 147.8514 | 127.1131 | 165.39 | 144.0095 | 90.9622 |  |  |  |  | 131.5901 | 123.1906 | 195.399 | 190.6554 |  |  | 135.3336 | 134.3252 | 173.6342 | 203.0809 | 99.0103 | 85.4611 | 101.4029 | 123.4516 | 147.847 |  |  |  | 199.5332 | 134.4901 | 157.4731 | [5 empty] | 139.4731 | 165.3831 | 188.6786 | 184.9875 | 79.2995 | 98.7586 | 99.5411 | 116.7372 | 114.6677 | 138.3399 | 83.2674 | 98.8233 | 107.5611 | 134.0944 | 160.0643 |  | 170.3937 | 199.5866 | 197.291 | 102.501 | 126.9355 | 163.6302 | 201.042 | 199.8099 | [7 empty] | 110.0463 | 136.3612 | 175.0556 | 203.9 | 198.0797 | 103.2185 | 104.6758 | 182.7458 | 123.8389 | 186.1418 | 127.2095 | 37.7941 | 38.4884 | 109.2101 | 104.4828 | 32.7305 | 36.0182 | 36.9951 | 37.7748 | 33.6163 | 36.0364 | 105.053 | 124.7947 |  |  | 141.4851 | 174.7615 | 192.6665 | 181.5248 | 138.2792 | 92.3064 | [7 empty] | 99.998 | 106.1861 | 133.1586 | 170.2335 | 197.4473 | 190.425 | 137.8227 | 130.6295 | 165.4318 | 171.6992 | [5 empty] | 126.8164 | 133.6172 | 200.3954 | 201.3042 |  |  | 101.6635 | 130.3545 | 172.5782 | 207.0103 | 151.2451 | 92.7326 | 105.1426 | 129.5437 | 161.5557 |  |  |  | 203.5776 | 111.0819 | 157.9865 | [5 empty] | 128.3139 | 166.9049 | 194.6116 | 193.7268 | 72.005 | 90.4905 | 103.6893 | 124.597 | 117.8354 | 147.0067 | 75.2324 | 89.975 | 101.1932 | 127.1711 | 157.2162 |  | 178.7638 | 205.2179 | 199.483 | 113.4075 | 140.1719 | 174.9896 | 202.8352 | 196.7572 | [7 empty] | 108.1253 | 142.0398 | 180.2038 | 207.1942 |  | 105.1603 | 106.2598 | 105.5407 | 204.4275 | 139.6476 | 77.4163 |  | 22.0908 | 22.6193 | 18.7775 | 19.8111 | 41.3074 | 101.1598 | 85.1809 | 105.1756 | 103.7686 | 105.8798 | 87.2837 | 99.4495 | 128.6707 | 178.4265 | 178.6285 | 131.4887 | -0.0049 | -0.045 | 0.0082 | 0.0396 | -0.0097 | 0.0015 | -0.0312 | -0.07 | -0.0512 | -284.0153 | 0.0508 | -319.6913 | 0.0755 | -312.4724 | -0.0087 | -271.593 | 1.0179 | -197.8233 | 0.0714 | -245.6686 | 0.0344 |  |  | 104.9599 | 178.5275 | 126.2946
2017-12-19 14:22 | 8824.5294 |  |  | 61.5278 | 4.1586 | 45.4471 | 40.9587 | 20.8357 | 11.4322 | 6.2664 | 34.9429 |  |  | -124.9997 | -2.5906 | 48.0545 | 57.7213 | 40.2266 | 15.5646 | 64.0587 | 66.1874 | 12.4373 |  | 176.7273 | 118.9576 | 152.8396 | 185.0054 | 188.5109 | 159.0155 | 90.6512 |  |  | 146.0998 | 122.6834 | 143.5619 | 118.4666 | 108.6969 | 102.0833 | 101.9724 | 120.5787 | 157.3967 | 185.621 | 184.8409 | 147.8447 | 127.1153 | 165.3817 | 144.0004 | 90.9756 |  |  |  |  | 131.5889 | 123.1924 | 195.383 | 190.6315 |  |  | 135.3289 | 134.3227 | 173.6256 | 203.0603 | 99.0086 | 85.4609 | 101.4014 | 123.4483 | 147.8469 |  |  |  | 199.5112 | 134.4895 | 157.4645 | [5 empty] | 139.4703 | 165.3772 | 188.6702 | 184.9749 | 79.307 | 98.7656 | 99.5514 | 116.7419 | 114.6688 | 138.3486 | 83.2735 | 98.827 | 107.5565 | 134.0923 | 160.0529 |  | 170.3814 | 199.5729 | 197.2743 | 102.4992 | 126.9398 | 163.6264 | 201.0277 | 199.7921 | [7 empty] | 110.047 | 136.3598 | 175.0446 | 203.8813 | 198.0609 | 103.2022 | 104.6585 | 182.7233 | 123.8275 | 186.1216 | 127.2034 | 37.8077 | 38.4823 | 109.1993 | 104.4731 | 33.0077 | 36.3166 | 36.8638 | 37.8482 | 33.6784 | 36.0932 | 105.0368 | 124.772 |  |  | 141.4812 | 174.7541 | 192.6436 | 181.51 | 138.2709 | 92.3102 | [7 empty] | 99.9884 | 106.196 | 133.1618 | 170.23 | 197.4354 | 190.41 | 137.8243 | 130.6319 | 165.4321 | 171.6932 | [5 empty] | 126.8198 | 133.6219 | 200.3773 | 201.2817 |  |  | 101.6589 | 130.3572 | 172.5719 | 206.9916 | 151.2384 | 92.742 | 105.1502 | 129.5508 | 161.5465 |  |  |  | 203.5585 | 111.0866 | 157.9779 | [5 empty] | 128.3126 | 166.9009 | 194.5957 | 193.7057 | 72.0092 | 90.4959 | 103.6922 | 124.597 | 117.8328 | 147.0179 | 75.2325 | 89.9746 | 101.2097 | 127.1691 | 157.2129 |  | 178.7614 | 205.2106 | 199.4708 | 113.4201 | 140.1733 | 174.9833 | 202.8232 | 196.7384 | [7 empty] | 108.1411 | 142.0377 | 180.2005 | 207.1784 |  | 105.1575 | 106.2526 | 105.5364 | 204.4122 | 139.6376 | 77.3996 |  | 22.0931 | 22.6212 | 18.7804 | 19.8181 | 41.3094 | 101.1679 | 85.179 | 105.1684 | 103.7561 | 105.8774 | 87.2943 | 99.4585 | 128.6304 | 178.4128 | 178.557 | 131.454 | -0.0045 | -0.0451 | 0.0087 | 0.0397 | -0.0099 | 0.0014 | -0.0489 | -0.0708 | -0.0428 | -283.9691 | 0.0344 | -319.7098 | 0.0837 | -312.5062 | -0.0169 | -271.5807 | 1.0118 | -197.8049 | 0.055 | -245.6625 | 0.0467 |  |  | 104.9511 | 178.4849 | 126.2664
2017-12-19 14:22 | 8825.5295 |  |  | 61.592 | 4.3127 | 45.4137 | 41.0771 | 20.928 | 11.4828 | 6.3113 | 34.8892 |  |  | -125.0274 | -2.7161 | 48.0255 | 57.6417 | 40.1626 | 15.5865 | 64.1596 | 66.204 | 11.8878 |  | 176.709 | 118.9535 | 152.8312 | 184.9919 | 188.4911 | 159.0155 | 90.6542 |  |  | 146.0897 | 122.6813 | 143.5511 | 118.4591 | 108.6836 | 102.0848 | 101.9645 | 120.576 | 157.387 | 185.6075 | 184.8198 | 147.8368 | 127.1112 | 165.3666 | 143.9958 | 90.9907 |  |  |  |  | 131.5814 | 123.1863 | 195.3686 | 190.613 |  |  | 135.3292 | 134.3232 | 173.6194 | 203.0439 | 99.0172 | 85.4657 | 101.4063 | 123.4518 | 147.8443 |  |  |  | 199.4978 | 134.4902 | 157.4584 | [5 empty] | 139.4775 | 165.3762 | 188.6655 | 184.9657 | 79.309 | 98.7767 | 99.5523 | 116.7453 | 114.6658 | 138.3472 | 83.2741 | 98.832 | 107.5528 | 134.0857 | 160.0428 |  | 170.3771 | 199.5592 | 197.2593 | 102.5157 | 126.935 | 163.6312 | 201.0187 | 199.7714 | [7 empty] | 110.0501 | 136.3626 | 175.0337 | 203.8606 | 198.0415 | 103.1955 | 104.6501 | 182.707 | 123.8184 | 186.0991 | 127.1902 | 37.746 | 38.4937 | 109.1894 | 104.4659 | 33.4005 | 36.4592 | 36.6806 | 37.9297 | 33.8034 | 36.0925 | 105.0237 | 124.7541 |  |  | 141.4862 | 174.7508 | 192.6276 | 181.4943 | 138.2696 | 92.3206 | [7 empty] | 99.9906 | 106.2128 | 133.1656 | 170.2282 | 197.4247 | 190.3925 | 137.8261 | 130.6434 | 165.4424 | 171.6824 | [5 empty] | 126.8248 | 133.6242 | 200.3608 | 201.2544 |  |  | 101.6496 | 130.3536 | 172.5672 | 206.9757 | 151.2287 | 92.7429 | 105.1487 | 129.5481 | 161.5402 |  |  |  | 203.5289 | 111.086 | 157.961 | [5 empty] | 128.3041 | 166.8876 | 194.5733 | 193.6794 | 72.0031 | 90.4933 | 103.6964 | 124.5911 | 117.8218 | 147.0135 | 75.2259 | 89.9785 | 101.208 | 127.1722 | 157.2168 |  | 178.7579 | 205.1962 | 199.4488 | 113.4184 | 140.1743 | 174.9739 | 202.8043 | 196.7243 | [7 empty] | 108.1395 | 142.0335 | 180.199 | 207.1682 |  | 105.1438 | 106.2533 | 105.5282 | 204.3928 | 139.6314 | 77.3818 |  | 22.0936 | 22.6213 | 18.7758 | 19.8111 | 41.3114 | 101.1501 | 85.1692 | 105.1624 | 103.7604 | 105.8744 | 87.2077 | 99.4722 | 128.603 | 178.387 | 178.5543 | 131.4676 | -0.0047 | -0.0451 | 0.0081 | 0.0391 | -0.0097 | 0.0012 | -0.039 | -0.0696 | -0.0705 | -283.9476 | 0.0365 | -319.7159 | 0.0837 | -312.5001 | 0.0016 | -271.6023 | 1.0138 | -197.7833 | 0.055 | -245.6594 | 0.0426 |  |  | 104.946 | 178.4707 | 126.3262
2017-12-19 14:22 | 8826.5296 |  |  | 61.6232 | 4.2111 | 45.5012 | 41.1409 | 20.9332 | 11.5344 | 6.3597 | 34.9034 |  |  | -125.1337 | -2.6509 | 48.097 | 57.7253 | 40.1447 | 15.594 | 64.146 | 66.3486 | 11.4386 |  | 176.686 | 118.9504 | 152.8238 | 184.9799 | 188.4672 | 159.0056 | 90.6563 |  |  | 146.075 | 122.6722 | 143.535 | 118.4487 | 108.6739 | 102.0793 | 101.9691 | 120.5764 | 157.3887 | 185.593 | 184.8084 | 147.8366 | 127.1094 | 165.3575 | 143.9961 | 90.9853 |  |  |  |  | 131.584 | 123.1833 | 195.3481 | 190.5981 |  |  | 135.3261 | 134.3244 | 173.6117 | 203.0278 | 99.0246 | 85.4786 | 101.4102 | 123.4573 | 147.841 |  |  |  | 199.4803 | 134.5051 | 157.46 | [5 empty] | 139.4905 | 165.3718 | 188.6559 | 184.9611 | 79.3134 | 98.7904 | 99.5569 | 116.7486 | 114.6624 | 138.3413 | 83.2693 | 98.8267 | 107.5427 | 134.0755 | 160.0394 |  | 170.3678 | 199.5359 | 197.2385 | 102.5228 | 126.9299 | 163.6188 | 200.9935 | 199.7466 | [7 empty] | 110.0506 | 136.3601 | 175.0213 | 203.8412 | 198.0185 | 103.1849 | 104.6411 | 182.6911 | 123.8074 | 186.0812 | 127.1764 | 37.6493 | 38.5017 | 109.1779 | 104.4605 | 33.8329 | 36.7574 | 36.4735 | 37.9811 | 34.003 | 35.9609 | 105.0181 | 124.7455 |  |  | 141.4854 | 174.7382 | 192.6051 | 181.4745 | 138.2587 | 92.3251 | [7 empty] | 99.9929 | 106.2152 | 133.1635 | 170.2144 | 197.4058 | 190.3715 | 137.8199 | 130.644 | 165.4418 | 171.6692 | [5 empty] | 126.8217 | 133.6245 | 200.3433 | 201.2443 |  |  | 101.6585 | 130.3528 | 172.5606 | 206.9631 | 151.2259 | 92.7453 | 105.1538 | 129.5468 | 161.5329 |  |  |  | 203.5069 | 111.086 | 157.9523 | [5 empty] | 128.295 | 166.878 | 194.5558 | 193.6597 | 72.0074 | 90.4933 | 103.6948 | 124.5844 | 117.824 | 147.0081 | 75.2359 | 89.9891 | 101.204 | 127.1766 | 157.2164 |  | 178.7571 | 205.1861 | 199.4248 | 113.4194 | 140.173 | 174.9689 | 202.7822 | 196.7074 | [7 empty] | 108.133 | 142.0365 | 180.1917 | 207.1551 |  | 105.1338 | 106.2425 | 105.5158 | 204.3736 | 139.6264 | 77.3667 |  | 22.0856 | 22.6226 | 18.7706 | 19.8077 | 41.3131 | 101.1014 | 85.1652 | 105.1493 | 103.7447 | 105.8646 | 87.2377 | 99.4593 | 128.5994 | 178.3892 | 178.5507 | 131.3886 | -0.0046 | -0.0448 | 0.0079 | 0.0398 | -0.0097 | 0.0013 | -0.0527 | -0.0692 | -0.0482 | -284.0061 | 0.0406 | -319.7098 | 0.0878 | -312.5278 | 0.018 | -271.633 | 1.0282 | -197.8295 | 0.0755 | -245.6717 | 0.0426 |  |  | 104.9346 | 178.4699 | 126.4683
2017-12-19 14:22 | 8827.5296 |  |  | 61.5494 | 4.3288 | 45.5367 | 41.0646 | 20.935 | 11.5581 | 6.3617 | 34.9655 |  |  | -125.021 | -2.7222 | 48.017 | 57.5508 | 40.0612 | 15.5654 | 64.1421 | 66.2551 | 11.0166 |  | 176.672 | 118.949 | 152.8239 | 184.9678 | 188.4494 | 158.9994 | 90.6662 |  |  | 146.0656 | 122.6655 | 143.5299 | 118.442 | 108.671 | 102.0823 | 101.9742 | 120.5808 | 157.3851 | 185.5782 | 184.7883 | 147.8354 | 127.1073 | 165.3583 | 143.9849 | 90.9573 |  |  |  |  | 131.5869 | 123.1875 | 195.3261 | 190.5759 |  |  | 135.3183 | 134.3204 | 173.5983 | 203.0073 | 99.0212 | 85.4822 | 101.4052 | 123.4536 | 147.8297 |  |  |  | 199.4533 | 134.5112 | 157.4524 | [5 empty] | 139.4867 | 165.3638 | 188.6404 | 184.9513 | 79.3153 | 98.8016 | 99.5559 | 116.7445 | 114.6742 | 138.3411 | 83.2647 | 98.8204 | 107.5426 | 134.0715 | 160.0291 |  | 170.3576 | 199.5155 | 197.2203 | 102.5198 | 126.9333 | 163.6082 | 200.9772 | 199.7215 | [7 empty] | 110.0548 | 136.3546 | 175.0176 | 203.8276 | 198.0016 | 103.1738 | 104.6378 | 182.6756 | 123.8031 | 186.0644 | 127.1714 | 37.4874 | 38.535 | 109.1686 | 104.4532 | 34.2714 | 37.0567 | 36.3352 | 38.1652 | 34.2743 | 35.6917 | 105.0111 | 124.7347 |  |  | 141.4769 | 174.719 | 192.5706 | 181.4504 | 138.252 | 92.318 | [7 empty] | 99.991 | 106.2103 | 133.1605 | 170.2086 | 197.3786 | 190.3539 | 137.8073 | 130.6378 | 165.433 | 171.6537 | [5 empty] | 126.8144 | 133.6254 | 200.3329 | 201.2297 |  |  | 101.6656 | 130.3576 | 172.5586 | 206.9505 | 151.2191 | 92.7421 | 105.1553 | 129.539 | 161.5235 |  |  |  | 203.489 | 111.0879 | 157.9527 | [5 empty] | 128.3001 | 166.8761 | 194.5484 | 193.6477 | 72.018 | 90.5023 | 103.7049 | 124.5831 | 117.8217 | 147.0087 | 75.2404 | 89.9857 | 101.2135 | 127.1777 | 157.2033 |  | 178.7484 | 205.1714 | 199.406 | 113.4257 | 140.1685 | 174.9631 | 202.7679 | 196.6895 | [7 empty] | 108.1395 | 142.0346 | 180.1795 | 207.1336 |  | 105.1243 | 106.226 | 105.5087 | 204.3694 | 139.6206 | 77.3522 |  | 22.0824 | 22.6248 | 18.7732 | 19.8185 | 41.3165 | 101.0705 | 85.1648 | 105.139 | 103.7368 | 105.851 | 87.2371 | 99.4749 | 128.5873 | 178.3823 | 178.5264 | 131.458 | -0.0048 | -0.0452 | 0.0075 | 0.04 | -0.0097 | 0.0012 | -0.0401 | -0.0671 | -0.0501 | -284.0091 | 0.0344 | -319.7252 | 0.1001 | -312.5001 | 0.0118 | -271.6577 | 1.0323 | -197.8356 | 0.0734 | -245.6871 | 0.0508 |  |  | 104.9247 | 178.4543 | 126.3655
2017-12-19 14:22 | 8828.5297 |  |  | 61.5833 | 4.2656 | 45.5311 | 41.0152 | 20.9868 | 11.5279 | 6.3391 | 34.9396 |  |  | -125.1127 | -2.7025 | 48.0045 | 57.5498 | 40.0555 | 15.4861 | 64.1047 | 66.3135 | 9.8931 |  | 176.6598 | 118.952 | 152.8207 | 184.9526 | 188.4362 | 158.9887 | 90.6746 |  |  | 146.0586 | 122.6608 | 143.5231 | 118.4351 | 108.6694 | 102.0834 | 101.9703 | 120.5797 | 157.3677 | 185.5589 | 184.7669 | 147.8246 | 127.103 | 165.3488 | 143.9776 | 90.9141 |  |  |  |  | 131.5794 | 123.1842 | 195.3127 | 190.5542 |  |  | 135.3159 | 134.3136 | 173.5902 | 202.9903 | 99.0095 | 85.4801 | 101.4032 | 123.4474 | 147.8156 |  |  |  | 199.4351 | 134.5165 | 157.4414 | [5 empty] | 139.4743 | 165.3644 | 188.6231 | 184.9339 | 79.3137 | 98.8037 | 99.5584 | 116.7449 | 114.6783 | 138.3489 | 83.2722 | 98.8222 | 107.5465 | 134.069 | 160.0118 |  | 170.3556 | 199.5052 | 197.2021 | 102.5279 | 126.9346 | 163.6043 | 200.9564 | 199.6991 | [7 empty] | 110.0574 | 136.3468 | 175.012 | 203.8073 | 197.9745 | 103.1677 | 104.6349 | 182.6544 | 123.7956 | 186.0471 | 127.1572 | 37.285 | 38.5941 | 109.1632 | 104.4475 | 34.6944 | 37.2302 | 36.296 | 38.3813 | 34.4222 | 35.4104 | 104.9968 | 124.7301 |  |  | 141.4732 | 174.7175 | 192.5611 | 181.4319 | 138.2652 | 92.3211 | [7 empty] | 100.001 | 106.2035 | 133.152 | 170.1998 | 197.3522 | 190.3315 | 137.8049 | 130.6366 | 165.4197 | 171.6341 | [5 empty] | 126.8102 | 133.6217 | 200.3149 | 201.2002 |  |  | 101.6582 | 130.3647 | 172.5481 | 206.9295 | 151.209 | 92.7412 | 105.1468 | 129.5214 | 161.5236 |  |  |  | 203.4677 | 111.0825 | 157.9468 | [5 empty] | 128.3073 | 166.8711 | 194.5379 | 193.6303 | 72.0176 | 90.506 | 103.7102 | 124.5839 | 117.8141 | 147.0062 | 75.2321 | 89.9812 | 101.2092 | 127.1752 | 157.1855 |  | 178.7313 | 205.1388 | 199.3872 | 113.4205 | 140.16 | 174.9496 | 202.7458 | 196.6635 | [7 empty] | 108.1401 | 142.0289 | 180.1663 | 207.1105 |  | 105.1154 | 106.2135 | 105.4989 | 204.3538 | 139.6123 | 77.332 |  | 22.0915 | 22.621 | 18.7784 | 19.8275 | 41.3221 | 101.1189 | 85.1597 | 105.1338 | 103.7318 | 105.8445 | 87.2866 | 99.4811 | 128.5911 | 178.3413 | 178.5316 | 131.3694 | -0.0045 | -0.045 | 0.0078 | 0.0399 | -0.0098 | 0.0011 | -0.0465 | -0.0692 | -0.0377 | -284.0091 | 0.0508 | -319.7344 | 0.0919 | -312.4939 | 0.0057 | -271.6638 | 1.0302 | -197.8326 | 0.0775 | -245.6778 | 0.0324 |  |  | 104.9176 | 178.4364 | 126.309
2017-12-19 14:22 | 8829.5297 |  |  | 61.5489 | 4.2286 | 45.4741 | 41.0211 | 20.8168 | 11.5274 | 6.3642 | 34.9041 |  |  | -125.0914 | -2.6518 | 48.0225 | 57.6594 | 40.0719 | 15.5391 | 64.1478 | 66.2215 | 9.7638 |  | 176.6349 | 118.952 | 152.8093 | 184.9311 | 188.415 | 158.9778 | 90.6697 |  |  | 146.0448 | 122.6548 | 143.5111 | 118.4267 | 108.6603 | 102.0856 | 101.9683 | 120.5756 | 157.3608 | 185.5433 | 184.7506 | 147.8168 | 127.1109 | 165.3411 | 143.9791 | 90.89 |  |  |  |  | 131.5766 | 123.1838 | 195.2976 | 190.5397 |  |  | 135.3213 | 134.3132 | 173.5886 | 202.9728 | 99.0053 | 85.4871 | 101.4081 | 123.4502 | 147.8107 |  |  |  | 199.4158 | 134.5226 | 157.4338 | [5 empty] | 139.4726 | 165.3592 | 188.6049 | 184.9147 | 79.3094 | 98.8016 | 99.5595 | 116.7432 | 114.6791 | 138.3521 | 83.2811 | 98.8261 | 107.5463 | 134.0661 | 160.0106 |  | 170.35 | 199.4863 | 197.1845 | 102.534 | 126.9378 | 163.6005 | 200.9339 | 199.6767 | [7 empty] | 110.0616 | 136.345 | 174.9983 | 203.7893 | 197.9482 | 103.1612 | 104.629 | 182.6459 | 123.7907 | 186.0311 | 127.1496 | 37.2003 | 38.6538 | 109.1556 | 104.4463 | 35.0732 | 37.2353 | 36.3657 | 38.5442 | 34.4821 | 35.1905 | 104.9904 | 124.7227 |  |  | 141.4707 | 174.7056 | 192.5406 | 181.4079 | 138.2498 | 92.3171 | [7 empty] | 99.9981 | 106.2002 | 133.1509 | 170.1901 | 197.3418 | 190.3119 | 137.814 | 130.6359 | 165.4146 | 171.6267 | [5 empty] | 126.8156 | 133.6232 | 200.2939 | 201.1777 |  |  | 101.6617 | 130.3753 | 172.5435 | 206.9123 | 151.2054 | 92.7564 | 105.1502 | 129.5292 | 161.5288 |  |  |  | 203.4465 | 111.075 | 157.9395 | [5 empty] | 128.3027 | 166.8628 | 194.5143 | 193.6082 | 72.0188 | 90.5068 | 103.7043 | 124.5861 | 117.8189 | 147.0099 | 75.2375 | 89.9815 | 101.2057 | 127.1749 | 157.1762 |  | 178.7311 | 205.1246 | 199.3694 | 113.4211 | 140.1608 | 174.9464 | 202.7279 | 196.6463 | [7 empty] | 108.136 | 142.0296 | 180.1619 | 207.0931 |  | 105.1036 | 106.201 | 105.4918 | 204.3242 | 139.5973 | 77.3084 |  | 22.0885 | 22.6142 | 18.7746 | 19.8337 | 41.3224 | 101.1827 | 85.1514 | 105.1299 | 103.7355 | 105.842 | 87.3334 | 99.4908 | 128.6051 | 178.3277 | 178.5238 | 131.3655 | -0.0049 | -0.0453 | 0.0077 | 0.0396 | -0.0096 | 0.0012 | -0.0206 | -0.0723 | -0.0513 | -284.0399 | 0.0406 | -319.7129 | 0.094 | -312.5155 | -0.0087 | -271.6454 | 1.02 | -197.8141 | 0.0693 | -245.6901 | 0.057 |  |  | 104.9118 | 178.4257 | 126.2894
2017-12-19 14:22 | 8830.5298 |  |  | 61.585 | 4.2492 | 45.4316 | 41.0587 | 20.7988 | 11.5137 | 6.4456 | 34.8691 |  |  | -125.1805 | -2.6598 | 47.9887 | 57.5503 | 40.0795 | 15.4931 | 64.0943 | 66.1874 | 10.1073 |  | 176.6141 | 118.9446 | 152.8008 | 184.913 | 188.3914 | 158.9694 | 90.6741 |  |  | 146.0351 | 122.6479 | 143.5035 | 118.4159 | 108.647 | 102.0906 | 101.9704 | 120.5797 | 157.3603 | 185.5253 | 184.7305 | 147.8208 | 127.1178 | 165.3347 | 143.9777 | 90.8672 |  |  |  |  | 131.5804 | 123.185 | 195.2725 | 190.523 |  |  | 135.3186 | 134.3144 | 173.5746 | 202.9469 | 99.0035 | 85.4949 | 101.4036 | 123.4528 | 147.8056 |  |  |  | 199.3851 | 134.5055 | 157.4172 | [5 empty] | 139.4721 | 165.3444 | 188.5837 | 184.8896 | 79.3073 | 98.7993 | 99.558 | 116.7281 | 114.6794 | 138.3484 | 83.2773 | 98.8224 | 107.5418 | 134.0653 | 160.0096 |  | 170.3427 | 199.4593 | 197.1747 | 102.5334 | 126.9321 | 163.5946 | 200.9198 | 199.659 | [7 empty] | 110.0663 | 136.3441 | 174.9866 | 203.7683 | 197.9263 | 103.1484 | 104.6127 | 182.6429 | 123.7797 | 186.0102 | 127.1366 | 37.3685 | 38.688 | 109.1432 | 104.4321 | 34.8837 | 37.2064 | 36.4219 | 38.6132 | 34.6437 | 35.0245 | 104.986 | 124.7024 |  |  | 141.4668 | 174.6938 | 192.5225 | 181.3856 | 138.2446 | 92.3173 | [7 empty] | 99.9919 | 106.2098 | 133.1548 | 170.1802 | 197.3286 | 190.2946 | 137.8081 | 130.6379 | 165.4114 | 171.6173 | [5 empty] | 126.8146 | 133.625 | 200.2761 | 201.1581 |  |  | 101.6656 | 130.3741 | 172.5411 | 206.8942 | 151.1994 | 92.7627 | 105.1632 | 129.5429 | 161.5194 |  |  |  | 203.4279 | 111.0764 | 157.9395 | [5 empty] | 128.2996 | 166.86 | 194.4979 | 193.5947 | 72.0276 | 90.5165 | 103.7062 | 124.5962 | 117.8138 | 147.012 | 75.2452 | 89.985 | 101.2157 | 127.1707 | 157.1725 |  | 178.7355 | 205.1221 | 199.3489 | 113.4295 | 140.1695 | 174.9428 | 202.7148 | 196.6322 | [7 empty] | 108.1307 | 142.0302 | 180.1583 | 207.0825 |  | 105.0968 | 106.1947 | 105.4886 | 204.3117 | 139.5899 | 77.3003 |  | 22.0866 | 22.619 | 18.7757 | 19.8448 | 41.3241 | 101.2433 | 85.1495 | 105.1097 | 103.7081 | 105.8233 | 87.33 | 99.4767 | 128.5719 | 178.2635 | 178.4133 | 131.3444 | -0.0043 | -0.0448 | 0.0085 | 0.04 | -0.0095 | 0.0012 | -0.0317 | -0.0704 | -0.0543 | -284.0091 | 0.0488 | -319.7375 | 0.1227 | -312.5432 | 0.0057 | -271.6515 | 1.0241 | -197.8295 | 0.0734 | -245.7086 | 0.0693 |  |  | 104.8978 | 178.3384 | 126.2208
2017-12-19 14:22 | 8831.5299 |  |  | 61.4595 | 4.288 | 45.4794 | 41.0571 | 20.795 | 11.4886 | 6.5176 | 34.9299 |  |  | -125.1257 | -2.7174 | 47.9409 | 57.5744 | 40.0481 | 15.4859 | 64.1143 | 66.2166 | 10.4173 |  | 176.6118 | 118.9454 | 152.7981 | 184.9052 | 188.3743 | 158.9649 | 90.6797 |  |  | 146.0293 | 122.6385 | 143.4991 | 118.4123 | 108.6429 | 102.0924 | 101.9722 | 120.5775 | 157.3477 | 185.5067 | 184.7137 | 147.8179 | 127.1192 | 165.3316 | 143.9691 | 90.8352 |  |  |  |  | 131.5749 | 123.1773 | 195.2487 | 190.5076 |  |  | 135.3122 | 134.3174 | 173.565 | 202.9319 | 99.0062 | 85.4936 | 101.4086 | 123.4565 | 147.8019 |  |  |  | 199.3657 | 134.4959 | 157.4115 | [5 empty] | 139.4762 | 165.3464 | 188.5761 | 184.8739 | 79.3115 | 98.816 | 99.5684 | 116.7231 | 114.6761 | 138.342 | 83.2789 | 98.8171 | 107.5404 | 134.0635 | 159.9992 |  | 170.3374 | 199.4409 | 197.1546 | 102.5282 | 126.9258 | 163.5877 | 200.9015 | 199.6388 | [7 empty] | 110.0713 | 136.3471 | 174.9781 | 203.7506 | 197.9096 | 103.1431 | 104.6037 | 182.625 | 123.7701 | 186.0006 | 127.1213 | 37.6864 | 38.6299 | 109.133 | 104.4164 | 33.9459 | 37.3223 | 36.3472 | 38.5455 | 34.8733 | 34.9358 | 104.9762 | 124.6912 |  |  | 141.4709 | 174.6916 | 192.5166 | 181.3824 | 138.2513 | 92.3314 | [7 empty] | 99.9996 | 106.2129 | 133.152 | 170.1716 | 197.3041 | 190.2709 | 137.7913 | 130.6448 | 165.401 | 171.6034 | [5 empty] | 126.8052 | 133.623 | 200.2587 | 201.1354 |  |  | 101.6593 | 130.3669 | 172.5341 | 206.8723 | 151.1906 | 92.7647 | 105.1661 | 129.54 | 161.5072 |  |  |  | 203.4069 | 111.0794 | 157.9301 | [5 empty] | 128.3005 | 166.8508 | 194.4828 | 193.5766 | 72.0298 | 90.52 | 103.706 | 124.5892 | 117.807 | 147.01 | 75.2501 | 89.9894 | 101.2169 | 127.1629 | 157.1652 |  | 178.7228 | 205.0985 | 199.327 | 113.4373 | 140.1634 | 174.931 | 202.6923 | 196.612 | [7 empty] | 108.1285 | 142.0258 | 180.1477 | 207.0672 |  | 105.0914 | 106.1876 | 105.4781 | 204.2971 | 139.5792 | 77.2831 |  | 22.0886 | 22.6209 | 18.7814 | 19.8495 | 41.3255 | 101.2735 | 85.1479 | 105.1047 | 103.7053 | 105.8172 | 87.3382 | 99.4734 | 128.5047 | 178.2252 | 178.4328 | 131.3867 | -0.0044 | -0.0449 | 0.0079 | 0.0392 | -0.0095 | 0.0011 | -0.0466 | -0.0687 | -0.067 | -283.9937 | 0.0426 | -319.7067 | 0.1104 | -312.5339 | 0.0242 | -271.6854 | 1.022 | -197.7987 | 0.0755 | -245.6963 | 0.0632 |  |  | 104.8914 | 178.329 | 126.2537
2017-12-19 14:22 | 8832.5299 |  |  | 61.5421 | 4.3221 | 45.4208 | 41.1184 | 20.8266 | 11.5866 | 6.4173 | 34.9993 |  |  | -125.1604 | -2.6115 | 48.0245 | 57.6491 | 40.1146 | 15.4399 | 64.1238 | 66.2843 | 10.3514 |  | 176.6045 | 118.9547 | 152.795 | 184.8926 | 188.3572 | 158.9562 | 90.6888 |  |  | 146.0254 | 122.6341 | 143.4926 | 118.4101 | 108.6462 | 102.0866 | 101.9684 | 120.5697 | 157.3392 | 185.4953 | 184.6939 | 147.8081 | 127.1142 | 165.3221 | 143.96 | 90.8354 |  |  |  |  | 131.565 | 123.1711 | 195.2324 | 190.4865 |  |  | 135.3091 | 134.3206 | 173.5629 | 202.9208 | 99.0107 | 85.4909 | 101.4152 | 123.4584 | 147.8006 |  |  |  | 199.3543 | 134.4984 | 157.4186 | [5 empty] | 139.4716 | 165.3464 | 188.5682 | 184.8612 | 79.3161 | 98.8282 | 99.5736 | 116.7308 | 114.6854 | 138.3427 | 83.2769 | 98.819 | 107.5438 | 134.0577 | 159.9847 |  | 170.3275 | 199.434 | 197.125 | 102.5215 | 126.927 | 163.5821 | 200.8806 | 199.6182 | [7 empty] | 110.0734 | 136.3497 | 174.9737 | 203.7358 | 197.8969 | 103.1372 | 104.6004 | 182.6065 | 123.7665 | 185.9909 | 127.1218 | 38.138 | 38.4445 | 109.1223 | 104.4084 | 33.4183 | 37.3858 | 36.283 | 38.4497 | 35.1173 | 34.9763 | 104.9663 | 124.6777 |  |  | 141.4729 | 174.6817 | 192.4975 | 181.3715 | 138.2413 | 92.3382 | [7 empty] | 100.0005 | 106.2094 | 133.1455 | 170.1666 | 197.281 | 190.248 | 137.7836 | 130.6407 | 165.3958 | 171.587 | [5 empty] | 126.8021 | 133.6175 | 200.2438 | 201.1149 |  |  | 101.6569 | 130.3691 | 172.54 | 206.8596 | 151.1846 | 92.76 | 105.1648 | 129.5273 | 161.4852 |  |  |  | 203.3848 | 111.0823 | 157.9148 | [5 empty] | 128.3002 | 166.8433 | 194.4655 | 193.5554 | 72.0322 | 90.5173 | 103.7081 | 124.5786 | 117.8039 | 147.0084 | 75.2473 | 89.9869 | 101.2106 | 127.1656 | 157.1587 |  | 178.7087 | 205.0692 | 199.3122 | 113.4426 | 140.1549 | 174.9158 | 202.671 | 196.5924 | [7 empty] | 108.1384 | 142.0243 | 180.1372 | 207.0555 |  | 105.0762 | 106.1775 | 105.4604 | 204.2737 | 139.5621 | 77.2635 |  | 22.0855 | 22.6192 | 18.7811 | 19.8543 | 41.3267 | 101.2051 | 85.139 | 105.0926 | 103.6972 | 105.8134 | 87.2989 | 99.4778 | 128.6187 | 178.2589 | 178.4723 | 131.3443 | -0.005 | -0.0449 | 0.008 | 0.0396 | -0.0098 | 0.0014 | -0.0148 | -0.0664 | -0.0576 | -283.9753 | 0.0262 | -319.6944 | 0.0981 | -312.5124 | 0.0077 | -271.6884 | 1.0446 | -197.8202 | 0.057 | -245.6378 | 0.0529 |  |  | 104.8819 | 178.3656 | 126.3923
2017-12-19 14:22 | 8833.53 |  |  | 61.5628 | 4.3059 | 45.5368 | 41.2352 | 20.9141 | 11.6859 | 6.4252 | 34.9437 |  |  | -125.0817 | -2.7422 | 47.9668 | 57.5269 | 40.0129 | 15.5323 | 64.1518 | 66.2409 | 9.8382 |  | 176.5808 | 118.9546 | 152.7888 | 184.8724 | 188.3354 | 158.9345 | 90.6916 |  |  | 146.0161 | 122.6233 | 143.4762 | 118.3985 | 108.641 | 102.0719 | 101.9635 | 120.5652 | 157.3382 | 185.4761 | 184.6722 | 147.7973 | 127.1147 | 165.3106 | 143.9559 | 90.8379 |  |  |  |  | 131.5648 | 123.1712 | 195.214 | 190.4579 |  |  | 135.3065 | 134.3237 | 173.5469 | 202.8989 | 99.0125 | 85.4941 | 101.4074 | 123.4494 | 147.7915 |  |  |  | 199.3338 | 134.4985 | 157.411 | [5 empty] | 139.4682 | 165.3379 | 188.5555 | 184.8502 | 79.3143 | 98.8245 | 99.5697 | 116.7395 | 114.6947 | 138.3493 | 83.2821 | 98.826 | 107.5456 | 134.0609 | 159.9798 |  | 170.3184 | 199.4276 | 197.1099 | 102.5135 | 126.9278 | 163.5754 | 200.8617 | 199.5971 | [7 empty] | 110.0712 | 136.3502 | 174.9713 | 203.7124 | 197.8791 | 103.1253 | 104.5866 | 182.5934 | 123.7585 | 185.9741 | 127.1154 | 38.5103 | 38.4734 | 109.1134 | 104.4011 | 33.4836 | 37.3456 | 36.2783 | 38.3149 | 35.3116 | 35.0047 | 104.9579 | 124.6622 |  |  | 141.4753 | 174.6658 | 192.4714 | 181.348 | 138.234 | 92.3332 | [7 empty] | 99.9973 | 106.2051 | 133.1356 | 170.1608 | 197.2581 | 190.2305 | 137.7825 | 130.6373 | 165.3885 | 171.5738 | [5 empty] | 126.8033 | 133.6166 | 200.2268 | 201.0949 |  |  | 101.6639 | 130.3711 | 172.5297 | 206.8387 | 151.1711 | 92.7599 | 105.1633 | 129.517 | 161.4812 |  |  |  | 203.3647 | 111.0852 | 157.9104 | [5 empty] | 128.3073 | 166.8419 | 194.454 | 193.5354 | 72.0402 | 90.5242 | 103.7157 | 124.5864 | 117.8002 | 147.0117 | 75.2476 | 89.987 | 101.213 | 127.1731 | 157.1504 |  | 178.7059 | 205.0556 | 199.3025 | 113.4448 | 140.158 | 174.9163 | 202.6596 | 196.5715 | [7 empty] | 108.148 | 142.0267 | 180.1263 | 207.0422 |  | 105.0664 | 106.1692 | 105.4504 | 204.2574 | 139.5579 | 77.2553 |  | 22.0816 | 22.622 | 18.7789 | 19.8676 | 41.3222 | 101.1061 | 85.1366 | 105.0826 | 103.6854 | 105.7937 | 87.2334 | 99.4783 | 128.5583 | 178.1878 | 178.4012 | 131.3367 | -0.0043 | -0.0447 | 0.0083 | 0.04 | -0.0103 | 0.0008 | -0.0391 | -0.0704 | -0.0428 | -284.0491 | 0.0467 | -319.7129 | 0.0693 | -312.457 | 0.0016 | -271.6915 | 1.0282 | -197.8172 | 0.0755 | -245.6809 | 0.0324 |  |  | 104.87 | 178.2945 | 126.3979
2017-12-19 14:22 | 8834.53 |  |  | 61.6617 | 4.2773 | 45.5487 | 41.0912 | 20.7668 | 11.6406 | 6.411 | 34.8937 |  |  | -125.1234 | -2.6211 | 48.0452 | 57.6445 | 40.1038 | 15.5242 | 64.1335 | 66.1586 | 12.0796 |  | 176.5571 | 118.9474 | 152.7792 | 184.8536 | 188.3159 | 158.924 | 90.6926 |  |  | 145.9951 | 122.6121 | 143.4642 | 118.3875 | 108.6274 | 102.0708 | 101.97 | 120.5679 | 157.3276 | 185.455 | 184.6557 | 147.7897 | 127.1248 | 165.3063 | 143.9542 | 90.8295 |  |  |  |  | 131.5557 | 123.1746 | 195.2017 | 190.4467 |  |  | 135.3128 | 134.3278 | 173.5378 | 202.883 | 99.02 | 85.4998 | 101.41 | 123.453 | 147.7823 |  |  |  | 199.3045 | 134.4968 | 157.391 | [5 empty] | 139.4696 | 165.3304 | 188.5405 | 184.8351 | 79.3101 | 98.8274 | 99.5679 | 116.7228 | 114.6973 | 138.3477 | 83.2837 | 98.8271 | 107.5478 | 134.0647 | 159.9752 |  | 170.3164 | 199.4096 | 197.0897 | 102.5134 | 126.9302 | 163.5698 | 200.8441 | 199.5699 | [7 empty] | 110.0653 | 136.351 | 174.9658 | 203.6881 | 197.8521 | 103.1183 | 104.5776 | 182.5792 | 123.7453 | 185.9672 | 127.1098 | 38.7327 | 38.8196 | 109.1045 | 104.3884 | 33.5156 | 37.3717 | 36.298 | 38.1976 | 35.4641 | 34.9407 | 104.9521 | 124.65 |  |  | 141.479 | 174.6523 | 192.4468 | 181.33 | 138.2303 | 92.3326 | [7 empty] | 99.9982 | 106.2057 | 133.1323 | 170.1509 | 197.2448 | 190.212 | 137.7759 | 130.6423 | 165.3808 | 171.5641 | [5 empty] | 126.8011 | 133.6255 | 200.2105 | 201.0714 |  |  | 101.6697 | 130.3687 | 172.517 | 206.82 | 151.1645 | 92.7723 | 105.1599 | 129.5206 | 161.4871 |  |  |  | 203.3378 | 111.0726 | 157.8969 | [5 empty] | 128.3107 | 166.831 | 194.4348 | 193.5173 | 72.0398 | 90.5269 | 103.7152 | 124.5916 | 117.7994 | 147.0169 | 75.2582 | 89.9912 | 101.2115 | 127.1686 | 157.1412 |  | 178.7075 | 205.0471 | 199.2803 | 113.4419 | 140.1565 | 174.9072 | 202.6423 | 196.5503 | [7 empty] | 108.1507 | 142.0332 | 180.1239 | 207.0239 |  | 105.0553 | 106.1578 | 105.4445 | 204.2419 | 139.5448 | 77.2324 |  | 22.0825 | 22.6216 | 18.7764 | 19.8785 | 41.3209 | 101.0621 | 85.1329 | 105.0822 | 103.6847 | 105.793 | 87.2272 | 99.4879 | 128.5952 | 178.2362 | 178.4381 | 131.3617 | -0.0045 | -0.045 | 0.0081 | 0.04 | -0.0098 | 0.0011 | -0.0348 | -0.0706 | -0.0274 | -284.0399 | 0.0591 | -319.7529 | 0.1042 | -312.4909 | -0.021 | -271.6515 | 1.0138 | -197.8172 | 0.0858 | -245.6748 | 0.055 |  |  | 104.8642 | 178.3372 | 126.365
2017-12-19 14:22 | 8835.5301 |  |  | 61.6461 | 4.2983 | 45.5242 | 41.1264 | 20.8349 | 11.6403 | 6.4114 | 34.9545 |  |  | -125.1908 | -2.385 | 48.1596 | 57.7043 | 40.0884 | 15.5412 | 64.1406 | 66.1742 | 11.6087 |  | 176.5455 | 118.9445 | 152.7739 | 184.8406 | 188.2969 | 158.9227 | 90.699 |  |  | 145.9829 | 122.6052 | 143.4589 | 118.3845 | 108.6192 | 102.0711 | 101.9712 | 120.5664 | 157.3152 | 185.4426 | 184.6339 | 147.7854 | 127.1262 | 165.302 | 143.9476 | 90.8116 |  |  |  |  | 131.5529 | 123.1779 | 195.1913 | 190.4375 |  |  | 135.3103 | 134.3319 | 173.538 | 202.875 | 99.0208 | 85.5028 | 101.4165 | 123.4539 | 147.7818 |  |  |  | 199.2779 | 134.499 | 157.3836 | [5 empty] | 139.4718 | 165.327 | 188.5223 | 184.8143 | 79.3078 | 98.833 | 99.5847 | 116.6923 | 114.6953 | 138.3489 | 83.2837 | 98.8239 | 107.5477 | 134.0582 | 159.9649 |  | 170.313 | 199.3883 | 197.0715 | 102.5235 | 126.9288 | 163.5605 | 200.8227 | 199.5514 | [7 empty] | 110.0587 | 136.3461 | 174.9529 | 203.6654 | 197.8202 | 103.105 | 104.569 | 182.5591 | 123.7275 | 185.9448 | 127.1033 | 39.1344 | 39.1607 | 109.0881 | 104.3794 | 33.4235 | 37.4383 | 36.2858 | 38.1077 | 35.5982 | 34.9198 | 104.9436 | 124.6356 |  |  | 141.4702 | 174.6439 | 192.432 | 181.3115 | 138.228 | 92.3349 | [7 empty] | 99.9984 | 106.217 | 133.1393 | 170.1448 | 197.2351 | 190.1993 | 137.7722 | 130.6429 | 165.378 | 171.5555 | [5 empty] | 126.8036 | 133.6261 | 200.192 | 201.0504 |  |  | 101.6614 | 130.3724 | 172.5165 | 206.8021 | 151.1588 | 92.782 | 105.1578 | 129.52 | 161.4772 |  |  |  | 203.3143 | 111.0772 | 157.8846 | [5 empty] | 128.3015 | 166.8276 | 194.4134 | 193.5015 | 72.0417 | 90.5269 | 103.7163 | 124.5891 | 117.8005 | 147.0137 | 75.2623 | 89.9831 | 101.2153 | 127.1684 | 157.1367 |  | 178.7106 | 205.0436 | 199.2559 | 113.4418 | 140.15 | 174.891 | 202.6249 | 196.5311 | [7 empty] | 108.148 | 142.0306 | 180.1175 | 207.0079 |  | 105.0514 | 106.1448 | 105.4351 | 204.2231 | 139.5267 | 77.2146 |  | 22.0876 | 22.6171 | 18.7758 | 19.8845 | 41.3279 | 101.0376 | 85.1282 | 105.0663 | 103.6736 | 105.7758 | 87.3461 | 99.4806 | 128.503 | 178.23 | 178.4203 | 131.3501 | -0.0046 | -0.0449 | 0.0076 | 0.0402 | -0.0097 | 0.0014 | -0.049 | -0.0705 | -0.0448 | -283.9999 | 0.0447 | -319.7375 | 0.1145 | -312.537 | 0.0077 | -271.673 | 1.0118 | -197.8141 | 0.0673 | -245.7148 | 0.0714 |  |  | 104.8526 | 178.3252 | 126.5308
2017-12-19 14:22 | 8836.5302 |  |  | 61.5464 | 4.2531 | 45.45 | 40.8094 | 20.743 | 11.6974 | 6.3393 | 34.9484 |  |  | -125.1472 | -2.4773 | 48.0007 | 57.4887 | 39.9358 | 15.5391 | 64.03 | 66.0894 | 11.7799 |  | 176.5252 | 118.9433 | 152.7644 | 184.8222 | 188.2726 | 158.9092 | 90.7016 |  |  | 145.9706 | 122.59 | 143.441 | 118.37 | 108.6129 | 102.064 | 101.9659 | 120.561 | 157.3125 | 185.4265 | 184.6141 | 147.7746 | 127.1228 | 165.2982 | 143.9365 | 90.7825 |  |  |  |  | 131.5526 | 123.1769 | 195.1712 | 190.4089 |  |  | 135.3017 | 134.3329 | 173.5318 | 202.8556 | 99.0231 | 85.5047 | 101.4171 | 123.4459 | 147.7758 |  |  |  | 199.252 | 134.4956 | 157.3773 | [5 empty] | 139.4662 | 165.3232 | 188.5112 | 184.7989 | 79.3107 | 98.8385 | 99.6147 | 116.6609 | 114.6965 | 138.3524 | 83.293 | 98.8231 | 107.5457 | 134.0586 | 159.9608 |  | 170.3077 | 199.3751 | 197.0585 | 102.5305 | 126.9285 | 163.5575 | 200.8059 | 199.5417 | [7 empty] | 110.0576 | 136.3404 | 174.9466 | 203.6493 | 197.8064 | 103.0969 | 104.5656 | 182.5391 | 123.7162 | 185.9293 | 127.096 | 39.4491 | 39.4787 | 109.0717 | 104.3721 | 33.3602 | 37.2608 | 36.2245 | 38.0534 | 35.6841 | 34.9935 | 104.9276 | 124.6226 |  |  | 141.4681 | 174.6386 | 192.4258 | 181.2944 | 138.2192 | 92.3324 | [7 empty] | 99.9961 | 106.2232 | 133.1391 | 170.1388 | 197.2064 | 190.1842 | 137.7744 | 130.6434 | 165.37 | 171.5439 | [5 empty] | 126.8031 | 133.6247 | 200.1738 | 201.0303 |  |  | 101.6624 | 130.3814 | 172.5171 | 206.7823 | 151.1518 | 92.781 | 105.1592 | 129.5192 | 161.4653 |  |  |  | 203.2953 | 111.0928 | 157.8801 | [5 empty] | 128.2964 | 166.825 | 194.3972 | 193.4827 | 72.0481 | 90.5281 | 103.718 | 124.5857 | 117.7967 | 147.0064 | 75.2539 | 89.9765 | 101.2199 | 127.1728 | 157.1256 |  | 178.7029 | 205.0313 | 199.2378 | 113.4427 | 140.1435 | 174.886 | 202.6057 | 196.5146 | [7 empty] | 108.1485 | 142.0205 | 180.1029 | 206.9855 |  | 105.0506 | 106.1373 | 105.4259 | 204.2088 | 139.5176 | 77.2064 |  | 22.087 | 22.618 | 18.775 | 19.894 | 41.336 | 100.9844 | 85.123 | 105.0629 | 103.6617 | 105.7768 | 87.3113 | 99.4756 | 128.4965 | 178.2367 | 178.2997 | 131.3387 | -0.0045 | -0.045 | 0.0082 | 0.0395 | -0.0096 | 0.0009 | -0.0447 | -0.0673 | -0.0441 | -284.0091 | 0.0365 | -319.6913 | 0.094 | -312.5616 | 0.0262 | -271.6915 | 1.0179 | -197.8141 | 0.057 | -245.6686 | 0.0529 |  |  | 104.8472 | 178.2682 | 126.1502
2017-12-19 14:22 | 8837.5302 |  |  | 61.6767 | 4.2926 | 45.4258 | 40.9424 | 20.6855 | 11.6628 | 6.389 | 34.8728 |  |  | -125.056 | -2.3986 | 47.9174 | 57.4789 | 39.9762 | 15.5554 | 64.0877 | 66.2258 | 11.7538 |  | 176.5035 | 118.9464 | 152.7621 | 184.8025 | 188.2562 | 158.8998 | 90.7045 |  |  | 145.964 | 122.5877 | 143.433 | 118.3599 | 108.6083 | 102.0753 | 101.9637 | 120.5596 | 157.3065 | 185.4106 | 184.5987 | 147.7656 | 127.1194 | 165.2902 | 143.9308 | 90.7795 |  |  |  |  | 131.5419 | 123.1733 | 195.1514 | 190.3812 |  |  | 135.2975 | 134.3307 | 173.5261 | 202.8328 | 99.0165 | 85.5025 | 101.4179 | 123.4388 | 147.7705 |  |  |  | 199.2298 | 134.4887 | 157.362 | [5 empty] | 139.4541 | 165.3101 | 188.5044 | 184.784 | 79.3148 | 98.8417 | 99.6315 | 116.6258 | 114.6961 | 138.3553 | 83.2926 | 98.8236 | 107.5396 | 134.056 | 159.9544 |  | 170.3025 | 199.3558 | 197.0416 | 102.5355 | 126.9275 | 163.5528 | 200.7893 | 199.5214 | [7 empty] | 110.0633 | 136.3383 | 174.9391 | 203.6361 | 197.794 | 103.094 | 104.5571 | 182.5223 | 123.7065 | 185.9226 | 127.0948 | 39.5267 | 39.6606 | 109.0627 | 104.3566 | 33.4554 | 36.9719 | 36.2381 | 37.9938 | 35.7492 | 35.0034 | 104.915 | 124.6093 |  |  | 141.4779 | 174.6314 | 192.4115 | 181.2801 | 138.214 | 92.3381 | [7 empty] | 99.9964 | 106.2329 | 133.1394 | 170.1317 | 197.1871 | 190.1584 | 137.7796 | 130.6441 | 165.3699 | 171.5363 | [5 empty] | 126.8002 | 133.6318 | 200.1655 | 201.0124 |  |  | 101.6721 | 130.3899 | 172.5134 | 206.7722 | 151.1544 | 92.7797 | 105.1616 | 129.5185 | 161.4557 |  |  |  | 203.2706 | 111.0853 | 157.8758 | [5 empty] | 128.3001 | 166.8162 | 194.3807 | 193.4664 | 72.0513 | 90.5319 | 103.7169 | 124.5852 | 117.7907 | 147.0044 | 75.2501 | 89.9849 | 101.2212 | 127.1735 | 157.1196 |  | 178.6937 | 205.0032 | 199.2216 | 113.446 | 140.1475 | 174.8782 | 202.5852 | 196.4914 | [7 empty] | 108.156 | 142.0219 | 180.0955 | 206.9668 |  | 105.0323 | 106.1265 | 105.4174 | 204.1915 | 139.5096 | 77.1861 |  | 22.0842 | 22.6204 | 18.7745 | 19.8993 | 41.3358 | 100.8748 | 85.1142 | 105.0532 | 103.6532 | 105.7618 | 87.3252 | 99.4891 | 128.493 | 178.1868 | 178.2787 | 131.2943 | -0.0048 | -0.0451 | 0.0077 | 0.0392 | -0.0097 | 0.0014 | -0.0218 | -0.0688 | -0.0555 | -283.9999 | 0.0221 | -319.6606 | 0.0693 | -312.4693 | -0.0087 | -271.7223 | 1.0446 | -197.8295 | 0.0529 | -245.6409 | 0.0262 |  |  | 104.8369 | 178.2328 | 126.2245
2017-12-19 14:22 | 8838.5303 |  |  | 61.6078 | 4.2476 | 45.3601 | 40.8546 | 20.6578 | 11.6868 | 6.3215 | 34.8804 |  |  | -125.1504 | -2.4138 | 47.9498 | 57.5168 | 39.9664 | 15.5714 | 64.0197 | 66.1681 | 10.4782 |  | 176.4916 | 118.9496 | 152.7607 | 184.7933 | 188.2417 | 158.9006 | 90.7114 |  |  | 145.9585 | 122.5914 | 143.4306 | 118.359 | 108.6089 | 102.0766 | 101.9687 | 120.562 | 157.2988 | 185.4011 | 184.5868 | 147.7624 | 127.1278 | 165.2876 | 143.9296 | 90.7898 |  |  |  |  | 131.5452 | 123.1737 | 195.1327 | 190.364 |  |  | 135.2966 | 134.3294 | 173.5248 | 202.8152 | 99.0079 | 85.5011 | 101.4194 | 123.4402 | 147.7718 |  |  |  | 199.2138 | 134.4858 | 157.3525 | [5 empty] | 139.4578 | 165.3095 | 188.4922 | 184.7727 | 79.3194 | 98.8456 | 99.6422 | 116.6067 | 114.6951 | 138.3535 | 83.3011 | 98.8245 | 107.543 | 134.0591 | 159.9534 |  | 170.3074 | 199.3404 | 197.0236 | 102.5462 | 126.9344 | 163.5466 | 200.778 | 199.5015 | [7 empty] | 110.0703 | 136.3352 | 174.9219 | 203.6236 | 197.7758 | 103.0871 | 104.5418 | 182.5122 | 123.6989 | 185.8888 | 127.0792 | 39.32 | 39.6618 | 109.0499 | 104.346 | 33.5806 | 36.8595 | 36.359 | 37.7829 | 35.8811 | 35.0053 | 104.9027 | 124.5954 |  |  | 141.4865 | 174.6233 | 192.4011 | 181.2673 | 138.2196 | 92.3512 | [7 empty] | 100.0013 | 106.2342 | 133.1388 | 170.1176 | 197.1758 | 190.1313 | 137.7694 | 130.6404 | 165.3629 | 171.523 | [5 empty] | 126.7967 | 133.6336 | 200.152 | 200.9915 |  |  | 101.6698 | 130.3866 | 172.5034 | 206.7487 | 151.1496 | 92.7828 | 105.161 | 129.518 | 161.4453 |  |  |  | 203.2547 | 111.0817 | 157.8736 | [5 empty] | 128.3049 | 166.8096 | 194.3701 | 193.4547 | 72.0608 | 90.5387 | 103.7242 | 124.5906 | 117.7906 | 147.0126 | 75.2591 | 89.9985 | 101.2231 | 127.1768 | 157.1184 |  | 178.6882 | 204.9859 | 199.2102 | 113.4417 | 140.1519 | 174.8715 | 202.5714 | 196.4722 | [7 empty] | 108.1492 | 142.0245 | 180.0921 | 206.9525 |  | 105.0197 | 106.1141 | 105.4019 | 204.1754 | 139.5085 | 77.1641 |  | 22.086 | 22.6127 | 18.7752 | 19.903 | 41.3343 | 100.7447 | 85.1074 | 105.0377 | 103.644 | 105.7519 | 87.2657 | 99.4992 | 128.4404 | 178.1163 | 178.2949 | 131.2482 | -0.0046 | -0.0447 | 0.0078 | 0.0393 | -0.0097 | 0.001 | -0.0358 | -0.069 | -0.0411 | -283.9937 | 0.0426 | -319.6852 | 0.0693 | -312.4755 | -0.0128 | -271.6977 | 1.0302 | -197.8172 | 0.0714 | -245.6625 | 0.018 |  |  | 104.8248 | 178.2056 | 126.1336
2017-12-19 14:22 | 8839.5303 |  |  | 61.5959 | 4.3386 | 45.4025 | 41.1068 | 20.7162 | 11.6283 | 6.351 | 34.8829 |  |  | -125.1725 | -2.4694 | 47.9434 | 57.551 | 40.0165 | 15.5814 | 64.0756 | 66.202 | 11.7201 |  | 176.471 | 118.941 | 152.7456 | 184.7798 | 188.2163 | 158.889 | 90.7172 |  |  | 145.9456 | 122.5841 | 143.4154 | 118.344 | 108.5997 | 102.0727 | 101.973 | 120.5637 | 157.2919 | 185.3837 | 184.57 | 147.7655 | 127.1368 | 165.2821 | 143.9233 | 90.7741 |  |  |  |  | 131.547 | 123.1789 | 195.1134 | 190.3504 |  |  | 135.3008 | 134.3295 | 173.5175 | 202.7993 | 99.0064 | 85.5094 | 101.4249 | 123.4499 | 147.7652 |  |  |  | 199.1961 | 134.4724 | 157.3496 | [5 empty] | 139.4592 | 165.3081 | 188.473 | 184.7581 | 79.322 | 98.8438 | 99.6528 | 116.5953 | 114.7008 | 138.3493 | 83.3127 | 98.8267 | 107.5464 | 134.0642 | 159.9521 |  | 170.3068 | 199.3227 | 197.0111 | 102.5424 | 126.9362 | 163.5443 | 200.7675 | 199.4831 | [7 empty] | 110.0772 | 136.336 | 174.9156 | 203.6071 | 197.7609 | 103.0757 | 104.5358 | 182.4958 | 123.6969 | 185.852 | 127.0579 | 38.8483 | 39.6034 | 109.0346 | 104.3367 | 33.8156 | 36.8426 | 36.4574 | 37.686 | 35.9405 | 35.116 | 104.8872 | 124.5857 |  |  | 141.489 | 174.617 | 192.3885 | 181.2518 | 138.2163 | 92.3579 | [7 empty] | 100.0084 | 106.2282 | 133.1381 | 170.1072 | 197.1595 | 190.1149 | 137.7568 | 130.6424 | 165.3542 | 171.506 | [5 empty] | 126.7922 | 133.6337 | 200.1307 | 200.9715 |  |  | 101.6696 | 130.3834 | 172.4943 | 206.7236 | 151.1413 | 92.7837 | 105.163 | 129.5176 | 161.4373 |  |  |  | 203.2352 | 111.0826 | 157.869 | [5 empty] | 128.3015 | 166.8035 | 194.355 | 193.4389 | 72.0679 | 90.5382 | 103.7265 | 124.5924 | 117.7847 | 147.0168 | 75.262 | 90.0023 | 101.2187 | 127.1706 | 157.1069 |  | 178.681 | 204.9716 | 199.1913 | 113.4345 | 140.1497 | 174.8631 | 202.5542 | 196.4546 | [7 empty] | 108.1413 | 142.0156 | 180.0802 | 206.9262 |  | 105.019 | 106.1134 | 105.3951 | 204.1639 | 139.5091 | 77.1545 |  | 22.0922 | 22.6181 | 18.7781 | 19.9108 | 41.3469 | 100.6712 | 85.1056 | 105.033 | 103.6418 | 105.7417 | 87.2763 | 99.5018 | 128.4142 | 178.0351 | 178.2309 | 131.1808 | -0.0048 | -0.0449 | 0.0083 | 0.0399 | -0.0099 | 0.0011 | -0.0284 | -0.07 | -0.0327 | -284.0245 | 0.0611 | -319.7498 | 0.1042 | -312.5247 | -0.0251 | -271.6638 | 1.02 | -197.8326 | 0.0858 | -245.7117 | 0.055 |  |  | 104.8194 | 178.133 | 126.2839
2017-12-19 14:22 | 8840.5304 |  |  | 61.6304 | 4.3512 | 45.3699 | 41.1088 | 20.7594 | 11.5988 | 6.3694 | 34.9569 |  |  | -125.1381 | -2.469 | 47.9155 | 57.5596 | 40.0104 | 15.4839 | 64.0829 | 66.1119 | 10.4569 |  | 176.4508 | 118.9306 | 152.7363 | 184.7527 | 188.1899 | 158.8716 | 90.7124 |  |  | 145.9335 | 122.5748 | 143.4023 | 118.336 | 108.5899 | 102.0836 | 101.9699 | 120.5613 | 157.2864 | 185.3641 | 184.5448 | 147.7597 | 127.1342 | 165.2673 | 143.9091 | 90.7781 |  |  |  |  | 131.5335 | 123.1781 | 195.0901 | 190.3333 |  |  | 135.2941 | 134.3304 | 173.5047 | 202.7835 | 98.998 | 85.5183 | 101.429 | 123.4471 | 147.7552 |  |  |  | 199.1738 | 134.4692 | 157.3473 | [5 empty] | 139.455 | 165.2996 | 188.4607 | 184.7472 | 79.3113 | 98.8404 | 99.6548 | 116.586 | 114.708 | 138.3588 | 83.3244 | 98.835 | 107.5526 | 134.0606 | 159.9446 |  | 170.2939 | 199.3143 | 197.0038 | 102.5403 | 126.9393 | 163.5475 | 200.7499 | 199.4645 | [7 empty] | 110.0838 | 136.3423 | 174.9126 | 203.5886 | 197.7465 | 103.0649 | 104.5281 | 182.4744 | 123.6921 | 185.8312 | 127.0584 | 38.5235 | 39.5176 | 109.0285 | 104.3256 | 34.0952 | 36.8517 | 36.5224 | 37.7918 | 35.9344 | 35.355 | 104.8769 | 124.5793 |  |  | 141.4831 | 174.6018 | 192.361 | 181.2366 | 138.2086 | 92.3558 | [7 empty] | 100.0136 | 106.235 | 133.1375 | 170.1041 | 197.1417 | 190.0998 | 137.7574 | 130.6455 | 165.3488 | 171.49 | [5 empty] | 126.7929 | 133.6314 | 200.1158 | 200.952 |  |  | 101.6709 | 130.3845 | 172.4841 | 206.7069 | 151.1369 | 92.7855 | 105.1693 | 129.513 | 161.4276 |  |  |  | 203.2153 | 111.0841 | 157.8577 | [5 empty] | 128.2989 | 166.7943 | 194.3319 | 193.4143 | 72.0685 | 90.5389 | 103.7301 | 124.5918 | 117.7757 | 147.0073 | 75.2548 | 90.0018 | 101.2164 | 127.1654 | 157.096 |  | 178.6756 | 204.9553 | 199.1667 | 113.445 | 140.1478 | 174.8582 | 202.5288 | 196.4314 | [7 empty] | 108.1482 | 142.0109 | 180.0669 | 206.9032 |  | 105.0151 | 106.1091 | 105.3958 | 204.1506 | 139.5022 | 77.1429 |  | 22.0929 | 22.6295 | 18.7838 | 19.9199 | 41.3537 | 100.6641 | 85.1084 | 105.0298 | 103.6382 | 105.7373 | 87.224 | 99.4885 | 128.4274 | 178.0649 | 178.2897 | 131.2 | -0.0043 | -0.0444 | 0.0078 | 0.0393 | -0.0091 | 0.002 | -0.0462 | -0.0711 | -0.0587 | -283.9814 | 0.0447 | -319.7221 | 0.1001 | -312.5278 | -0.0005 | -271.7007 | 1.0159 | -197.8141 | 0.0611 | -245.7055 | 0.0652 |  |  | 104.8148 | 178.1773 | 126.2512
2017-12-19 14:22 | 8841.5305 |  |  | 61.6592 | 4.3847 | 45.3979 | 41.1063 | 20.7466 | 11.6216 | 6.3415 | 34.9469 |  |  | -125.1147 | -2.4212 | 47.9533 | 57.4751 | 40.0472 | 15.5018 | 64.1066 | 66.2281 | 9.8143 |  | 176.433 | 118.9399 | 152.7369 | 184.7346 | 188.1761 | 158.8679 | 90.7213 |  |  | 145.9244 | 122.5711 | 143.3947 | 118.3362 | 108.5918 | 102.0881 | 101.9734 | 120.5625 | 157.2805 | 185.3552 | 184.5291 | 147.754 | 127.1342 | 165.2666 | 143.9076 | 90.8195 |  |  |  |  | 131.5255 | 123.1712 | 195.0713 | 190.3129 |  |  | 135.2849 | 134.3267 | 173.4921 | 202.759 | 98.9972 | 85.5193 | 101.4234 | 123.4405 | 147.7399 |  |  |  | 199.1481 | 134.476 | 157.3391 | [5 empty] | 139.454 | 165.2913 | 188.4531 | 184.7301 | 79.3104 | 98.8302 | 99.6498 | 116.583 | 114.701 | 138.3586 | 83.3252 | 98.8353 | 107.5596 | 134.0559 | 159.9383 |  | 170.2845 | 199.3036 | 196.9793 | 102.5396 | 126.9378 | 163.5407 | 200.7311 | 199.4396 | [7 empty] | 110.0879 | 136.3407 | 174.9041 | 203.5784 | 197.7317 | 103.0622 | 104.5178 | 182.4603 | 123.6851 | 185.8193 | 127.0584 | 38.4684 | 39.5067 | 109.022 | 104.3205 | 34.2162 | 36.8168 | 36.4783 | 37.7688 | 36.1723 | 35.6993 | 104.8771 | 124.5733 |  |  | 141.4845 | 174.5959 | 192.3406 | 181.2201 | 138.2096 | 92.3614 | [7 empty] | 100.0194 | 106.2382 | 133.1304 | 170.0954 | 197.1159 | 190.0774 | 137.7552 | 130.6451 | 165.3447 | 171.4734 | [5 empty] | 126.789 | 133.6253 | 200.1015 | 200.9329 |  |  | 101.6674 | 130.3787 | 172.4792 | 206.6821 | 151.1303 | 92.7911 | 105.1682 | 129.5078 | 161.4095 |  |  |  | 203.1943 | 111.0893 | 157.8492 | [5 empty] | 128.3005 | 166.7899 | 194.3181 | 193.3949 | 72.0716 | 90.5436 | 103.7354 | 124.5904 | 117.7731 | 147.0035 | 75.2598 | 90.0004 | 101.2196 | 127.1701 | 157.0902 |  | 178.6755 | 204.9436 | 199.1501 | 113.4543 | 140.1446 | 174.8512 | 202.5125 | 196.4125 | [7 empty] | 108.155 | 142.0138 | 180.0597 | 206.8969 |  | 105.0017 | 106.0965 | 105.3796 | 204.1289 | 139.4874 | 77.1204 |  | 22.0872 | 22.625 | 18.7862 | 19.923 | 41.3492 | 100.7188 | 85.1061 | 105.0155 | 103.6221 | 105.7258 | 87.2016 | 99.4842 | 128.4004 | 178.0098 | 178.1708 | 131.1904 | -0.0047 | -0.0448 | 0.0082 | 0.0398 | -0.0092 | 0.0013 | -0.026 | -0.0663 | -0.0553 | -283.9537 | 0.0242 | -319.679 | 0.0878 | -312.537 | 0.018 | -271.7192 | 1.02 | -197.8079 | 0.0467 | -245.6471 | 0.057 |  |  | 104.8026 | 178.0903 | 126.3144
2017-12-19 14:23 | 8842.5305 |  |  | 61.6423 | 4.3815 | 45.4548 | 41.2853 | 20.8354 | 11.7269 | 6.4169 | 35.0312 |  |  | -125.0937 | -2.4867 | 48.0075 | 57.4847 | 40.0095 | 15.5266 | 63.9782 | 66.3341 | 9.6188 |  | 176.4161 | 118.9461 | 152.7392 | 184.7238 | 188.1622 | 158.8654 | 90.7315 |  |  | 145.9188 | 122.5689 | 143.3868 | 118.3328 | 108.5839 | 102.0783 | 101.9748 | 120.5582 | 157.2692 | 185.3383 | 184.5128 | 147.7464 | 127.13 | 165.2639 | 143.9018 | 90.8476 |  |  |  |  | 131.52 | 123.1645 | 195.0607 | 190.2972 |  |  | 135.2832 | 134.3257 | 173.4907 | 202.7431 | 99.0048 | 85.5199 | 101.4214 | 123.4421 | 147.7377 |  |  |  | 199.1323 | 134.4903 | 157.3316 | [5 empty] | 139.4514 | 165.288 | 188.4409 | 184.713 | 79.322 | 98.8075 | 99.6397 | 116.5868 | 114.6905 | 138.353 | 83.3195 | 98.8251 | 107.5489 | 134.0536 | 159.9255 |  | 170.2744 | 199.2823 | 196.9499 | 102.5281 | 126.9238 | 163.5228 | 200.7114 | 199.4111 | [7 empty] | 110.0913 | 136.3361 | 174.8918 | 203.5582 | 197.7086 | 103.049 | 104.5111 | 182.4439 | 123.6809 | 185.8015 | 127.0438 | 38.3163 | 39.5667 | 109.0117 | 104.3101 | 34.2748 | 36.8431 | 36.3145 | 37.5716 | 36.268 | 35.9036 | 104.8703 | 124.5601 |  |  | 141.4881 | 174.5912 | 192.324 | 181.2008 | 138.2096 | 92.3653 | [7 empty] | 100.015 | 106.2369 | 133.1257 | 170.0866 | 197.0981 | 190.0572 | 137.7471 | 130.6421 | 165.3417 | 171.4659 | [5 empty] | 126.7886 | 133.6276 | 200.0802 | 200.9092 |  |  | 101.6631 | 130.3768 | 172.4794 | 206.6656 | 151.1208 | 92.7997 | 105.1664 | 129.5094 | 161.4026 |  |  |  | 203.1674 | 111.0956 | 157.8494 | [5 empty] | 128.3019 | 166.7872 | 194.3112 | 193.3795 | 72.0755 | 90.5447 | 103.737 | 124.5912 | 117.7702 | 147.002 | 75.2761 | 89.9914 | 101.2224 | 127.1679 | 157.0836 |  | 178.6681 | 204.9358 | 199.1334 | 113.4472 | 140.1434 | 174.8411 | 202.4957 | 196.3911 | [7 empty] | 108.1651 | 142.0152 | 180.0575 | 206.8881 |  | 104.9871 | 106.0855 | 105.3626 | 204.1103 | 139.4739 | 77.1002 |  | 22.0821 | 22.6129 | 18.7806 | 19.9285 | 41.3459 | 100.8057 | 85.0952 | 105.0047 | 103.6075 | 105.7088 | 87.2986 | 99.4804 | 128.3912 | 178.0561 | 178.2693 | 131.2443 | -0.0047 | -0.0449 | 0.0075 | 0.0398 | -0.01 | 0.0015 | -0.0346 | -0.0682 | -0.0465 | -283.9476 | 0.018 | -319.6544 | 0.0775 | -312.497 | 0.0098 | -271.7592 | 1.0385 | -197.811 | 0.0406 | -245.6378 | 0.0344 |  |  | 104.7895 | 178.1627 | 126.4675
2017-12-19 14:23 | 8843.5306 |  |  | 61.719 | 4.3217 | 45.3416 | 40.9846 | 20.6855 | 11.7381 | 6.4221 | 34.9719 |  |  | -125.11 | -2.4039 | 48.0104 | 57.5066 | 40.0364 | 15.5135 | 64.0144 | 66.2784 | 10.3951 |  | 176.3998 | 118.9419 | 152.7289 | 184.7078 | 188.1378 | 158.8549 | 90.7297 |  |  | 145.905 | 122.5609 | 143.3751 | 118.3222 | 108.5709 | 102.0756 | 101.9745 | 120.5498 | 157.2657 | 185.3181 | 184.4869 | 147.7375 | 127.1289 | 165.2549 | 143.8796 | 90.8526 |  |  |  |  | 131.5172 | 123.1654 | 195.0457 | 190.2777 |  |  | 135.285 | 134.328 | 173.4922 | 202.7315 | 99.0075 | 85.5287 | 101.4283 | 123.4475 | 147.7483 |  |  |  | 199.1125 | 134.4996 | 157.3306 | [5 empty] | 139.4527 | 165.2876 | 188.4232 | 184.7038 | 79.3183 | 98.782 | 99.6279 | 116.586 | 114.6917 | 138.3552 | 83.3249 | 98.8224 | 107.5374 | 134.0467 | 159.9112 |  | 170.2641 | 199.2615 | 196.9304 | 102.5291 | 126.9187 | 163.5116 | 200.6885 | 199.3895 | [7 empty] | 110.0934 | 136.3263 | 174.8785 | 203.5337 | 197.6895 | 103.0291 | 104.4993 | 182.4297 | 123.6678 | 185.7944 | 127.0398 | 37.9104 | 39.4396 | 109.0002 | 104.2941 | 34.4079 | 36.8829 | 36.1915 | 37.5066 | 36.192 | 35.9892 | 104.8536 | 124.5405 |  |  | 141.486 | 174.5772 | 192.3071 | 181.1786 | 138.2047 | 92.3603 | [7 empty] | 100.0058 | 106.2377 | 133.127 | 170.0814 | 197.0833 | 190.037 | 137.741 | 130.6384 | 165.3319 | 171.4565 | [5 empty] | 126.7903 | 133.6309 | 200.066 | 200.8901 |  |  | 101.6652 | 130.3792 | 172.4756 | 206.6555 | 151.1118 | 92.8032 | 105.1613 | 129.51 | 161.399 |  |  |  | 203.1377 | 111.0924 | 157.8374 | [5 empty] | 128.298 | 166.7767 | 194.2885 | 193.3531 | 72.0733 | 90.5458 | 103.7333 | 124.5888 | 117.7691 | 146.9982 | 75.2771 | 89.9896 | 101.2235 | 127.1668 | 157.0832 |  | 178.6636 | 204.9266 | 199.1091 | 113.4369 | 140.1377 | 174.8336 | 202.4726 | 196.3769 | [7 empty] | 108.1689 | 142.0109 | 180.0542 | 206.8675 |  | 104.9749 | 106.0781 | 105.3565 | 204.1009 | 139.4666 | 77.0862 |  | 22.0809 | 22.6108 | 18.7779 | 19.9392 | 41.3438 | 100.8967 | 85.0868 | 104.9987 | 103.6099 | 105.708 | 87.2116 | 99.4867 | 128.397 | 178.0677 | 178.1999 | 131.1808 | -0.0044 | -0.0447 | 0.008 | 0.0393 | -0.0096 | 0.0011 | -0.0291 | -0.0699 | -0.0446 | -284.0091 | 0.0591 | -319.7036 | 0.0714 | -312.497 | 0.0016 | -271.7315 | 1.0467 | -197.8356 | 0.0755 | -245.6778 | 0.0344 |  |  | 104.7818 | 178.1338 | 126.3102
2017-12-19 14:23 | 8844.5306 |  |  | 61.699 | 4.3413 | 45.2312 | 40.9598 | 20.6631 | 11.6507 | 6.3491 | 34.949 |  |  | -125.0459 | -2.3895 | 48.0794 | 57.5711 | 40.0163 | 15.5135 | 64.04 | 66.2574 | 9.851 |  | 176.3867 | 118.9475 | 152.7192 | 184.6912 | 188.1146 | 158.8503 | 90.7477 |  |  | 145.8945 | 122.557 | 143.3687 | 118.3138 | 108.5672 | 102.0861 | 101.9759 | 120.5501 | 157.2629 | 185.3083 | 184.4705 | 147.7367 | 127.1332 | 165.2584 | 143.8682 | 90.8526 |  |  |  |  | 131.521 | 123.1705 | 195.032 | 190.2553 |  |  | 135.2895 | 134.3351 | 173.481 | 202.7147 | 99.0084 | 85.5378 | 101.4318 | 123.4463 | 147.7463 |  |  |  | 199.0854 | 134.4928 | 157.322 | [5 empty] | 139.4536 | 165.2842 | 188.4111 | 184.6911 | 79.3158 | 98.7566 | 99.6116 | 116.5824 | 114.7007 | 138.3536 | 83.3362 | 98.8277 | 107.5411 | 134.0427 | 159.9088 |  | 170.2612 | 199.2439 | 196.9163 | 102.5363 | 126.9208 | 163.5103 | 200.6724 | 199.3708 | [7 empty] | 110.1001 | 136.3247 | 174.8707 | 203.5189 | 197.6682 | 103.0239 | 104.4877 | 182.416 | 123.6535 | 185.8026 | 127.036 | 37.529 | 39.2086 | 108.9841 | 104.2811 | 34.5151 | 36.8814 | 36.0683 | 37.6779 | 36.3771 | 36.069 | 104.8391 | 124.5228 |  |  | 141.4827 | 174.5743 | 192.2857 | 181.1546 | 138.196 | 92.3658 | [7 empty] | 100.0061 | 106.2442 | 133.1314 | 170.0737 | 197.0651 | 190.0218 | 137.7387 | 130.6412 | 165.3296 | 171.4447 | [5 empty] | 126.7913 | 133.6279 | 200.0575 | 200.8768 |  |  | 101.6666 | 130.3892 | 172.4692 | 206.6347 | 151.1075 | 92.804 | 105.1594 | 129.4972 | 161.3984 |  |  |  | 203.1171 | 111.0964 | 157.8284 | [5 empty] | 128.2997 | 166.7726 | 194.27 | 193.3371 | 72.0762 | 90.5534 | 103.7324 | 124.5877 | 117.7651 | 146.997 | 75.2688 | 89.9947 | 101.2205 | 127.1682 | 157.0699 |  | 178.6576 | 204.9016 | 199.0872 | 113.4232 | 140.1336 | 174.8191 | 202.4566 | 196.359 | [7 empty] | 108.1664 | 142.0059 | 180.0459 | 206.8517 |  | 104.9621 | 106.0674 | 105.3544 | 204.0858 | 139.4607 | 77.0734 |  | 22.085 | 22.617 | 18.7807 | 19.954 | 41.3503 | 100.9955 | 85.0836 | 104.9898 | 103.597 | 105.6979 | 87.2165 | 99.4949 | 128.4044 | 178.0571 | 178.2587 | 131.1365 | -0.0045 | -0.045 | 0.0081 | 0.0398 | -0.0098 | 0.0007 | -0.0505 | -0.0702 | -0.046 | -283.9999 | 0.0714 | -319.7406 | 0.096 | -312.5339 | -0.0046 | -271.7592 | 1.0405 | -197.8264 | 0.094 | -245.6963 | 0.0529 |  |  | 104.7725 | 178.1579 | 126.2576
2017-12-19 14:23 | 8845.5307 |  |  | 61.7192 | 4.4327 | 45.3696 | 41.1024 | 20.835 | 11.6817 | 6.366 | 35.0049 |  |  | -125.107 | -2.3234 | 48.0931 | 57.5926 | 40.0572 | 15.4453 | 64.1178 | 66.1827 | 10.9438 |  | 176.373 | 118.9535 | 152.7227 | 184.6808 | 188.1019 | 158.8425 | 90.7754 |  |  | 145.8917 | 122.5513 | 143.3652 | 118.314 | 108.5686 | 102.0959 | 101.9703 | 120.5558 | 157.2489 | 185.2925 | 184.4553 | 147.7323 | 127.1335 | 165.2506 | 143.8701 | 90.8435 |  |  |  |  | 131.5148 | 123.1707 | 195.0123 | 190.2324 |  |  | 135.2836 | 134.338 | 173.4703 | 202.6971 | 99.0104 | 85.5364 | 101.4294 | 123.4412 | 147.732 |  |  |  | 199.0609 | 134.4875 | 157.3152 | [5 empty] | 139.4553 | 165.2787 | 188.399 | 184.6804 | 79.3226 | 98.7384 | 99.604 | 116.5837 | 114.7043 | 138.3551 | 83.3506 | 98.8243 | 107.5517 | 134.0528 | 159.9098 |  | 170.265 | 199.2365 | 196.9079 | 102.5567 | 126.9253 | 163.5168 | 200.6623 | 199.3542 | [7 empty] | 110.1089 | 136.3282 | 174.8649 | 203.4976 | 197.6438 | 103.0232 | 104.4824 | 182.3982 | 123.65 | 185.7927 | 127.0302 | 37.3912 | 39.0042 | 108.9761 | 104.2695 | 34.6997 | 37.013 | 35.9938 | 37.7691 | 36.7121 | 36.0763 | 104.8297 | 124.5062 |  |  | 141.4793 | 174.5703 | 192.2594 | 181.1348 | 138.188 | 92.369 | [7 empty] | 100.013 | 106.2454 | 133.1279 | 170.0655 | 197.0468 | 190.0001 | 137.7319 | 130.6411 | 165.3222 | 171.4274 | [5 empty] | 126.7926 | 133.6256 | 200.0344 | 200.8541 |  |  | 101.6681 | 130.3896 | 172.4618 | 206.6141 | 151.0986 | 92.8135 | 105.1636 | 129.489 | 161.4 |  |  |  | 203.1058 | 111.1014 | 157.8236 | [5 empty] | 128.304 | 166.7781 | 194.2613 | 193.3261 | 72.088 | 90.5601 | 103.7387 | 124.5892 | 117.7596 | 147.001 | 75.2713 | 90.0072 | 101.2256 | 127.1725 | 157.0609 |  | 178.6511 | 204.8913 | 199.0814 | 113.4327 | 140.1399 | 174.8185 | 202.44 | 196.3344 | [7 empty] | 108.1671 | 142.0101 | 180.0418 | 206.8356 |  | 104.956 | 106.0593 | 105.3504 | 204.0735 | 139.4504 | 77.0567 |  | 22.0877 | 22.6204 | 18.7823 | 19.9657 | 41.3563 | 101.1188 | 85.0819 | 104.9755 | 103.5755 | 105.6813 | 87.2334 | 99.513 | 128.3238 | 178.0047 | 178.1368 | 131.1654 | -0.0046 | -0.0449 | 0.008 | 0.0394 | -0.0096 | 0.0012 | -0.0491 | -0.0703 | -0.0548 | -284.0184 | 0.0406 | -319.7467 | 0.1268 | -312.5739 | 0.0036 | -271.7746 | 1.0302 | -197.811 | 0.0837 | -245.7117 | 0.0775 |  |  | 104.7629 | 178.0708 | 126.4596
2017-12-19 14:23 | 8846.5308 |  |  | 61.7359 | 4.4792 | 45.4509 | 40.969 | 20.7628 | 11.6694 | 6.4536 | 34.9838 |  |  | -125.0582 | -2.2806 | 48.1201 | 57.6699 | 40.1169 | 15.4554 | 64.02 | 66.1472 | 10.9027 |  | 176.3535 | 118.9459 | 152.7149 | 184.6638 | 188.078 | 158.8251 | 90.7848 |  |  | 145.8869 | 122.5408 | 143.3545 | 118.3049 | 108.5636 | 102.0893 | 101.9636 | 120.551 | 157.2422 | 185.2734 | 184.4328 | 147.7259 | 127.1318 | 165.2334 | 143.8598 | 90.817 |  |  |  |  | 131.505 | 123.1716 | 194.9941 | 190.2145 |  |  | 135.2821 | 134.3364 | 173.4669 | 202.6809 | 99.0143 | 85.533 | 101.4333 | 123.4428 | 147.7273 |  |  |  | 199.0457 | 134.4944 | 157.3116 | [5 empty] | 139.4617 | 165.2801 | 188.3902 | 184.6665 | 79.3333 | 98.7228 | 99.6079 | 116.6085 | 114.6962 | 138.3504 | 83.3398 | 98.8176 | 107.5492 | 134.0454 | 159.8938 |  | 170.2562 | 199.2203 | 196.8791 | 102.5584 | 126.9198 | 163.5027 | 200.6345 | 199.3283 | [7 empty] | 110.1136 | 136.3295 | 174.862 | 203.4815 | 197.629 | 103.0127 | 104.4704 | 182.3802 | 123.6424 | 185.7629 | 127.0326 | 37.3724 | 38.8403 | 108.9721 | 104.267 | 35.045 | 37.2182 | 36.0216 | 37.7607 | 36.9971 | 36.0597 | 104.8295 | 124.5023 |  |  | 141.4796 | 174.5502 | 192.2433 | 181.1102 | 138.185 | 92.3718 | [7 empty] | 100.0122 | 106.2489 | 133.1262 | 170.0626 | 197.0309 | 189.9793 | 137.7323 | 130.6477 | 165.3182 | 171.4192 | [5 empty] | 126.7866 | 133.6257 | 200.0101 | 200.8294 |  |  | 101.6647 | 130.3795 | 172.45 | 206.59 | 151.0826 | 92.8147 | 105.1596 | 129.4796 | 161.3802 |  |  |  | 203.0842 | 111.1022 | 157.8204 | [5 empty] | 128.3045 | 166.7732 | 194.2424 | 193.3034 | 72.0972 | 90.5575 | 103.7428 | 124.5917 | 117.7496 | 147.0023 | 75.2758 | 90.0137 | 101.2239 | 127.177 | 157.0623 |  | 178.6462 | 204.8756 | 199.0653 | 113.4434 | 140.146 | 174.8154 | 202.4254 | 196.3157 | [7 empty] | 108.1624 | 142.0068 | 180.0291 | 206.8147 |  | 104.9486 | 106.0526 | 105.3354 | 204.0597 | 139.4338 | 77.037 |  | 22.084 | 22.6222 | 18.7831 | 19.9678 | 41.3552 | 101.2295 | 85.0802 | 104.9749 | 103.5741 | 105.6791 | 87.2611 | 99.5146 | 128.3023 | 178.0056 | 178.1031 | 131.1615 | -0.0047 | -0.0452 | 0.0078 | 0.0397 | -0.0099 | 0.0008 | -0.0157 | -0.0694 | -0.0589 | -283.9907 | 0.0303 | -319.7098 | 0.0981 | -312.5216 | 0.0262 | -271.7715 | 1.0282 | -197.8233 | 0.0529 | -245.6625 | 0.055 |  |  | 104.756 | 178.0543 | 126.4763
2017-12-19 14:23 | 8847.5308 |  |  | 61.7044 | 4.443 | 45.3926 | 41.0193 | 20.7752 | 11.6915 | 6.4476 | 35.0528 |  |  | -125.0337 | -2.3244 | 48.1772 | 57.6127 | 40.1826 | 15.4427 | 64.0775 | 66.1152 | 11.93 |  | 176.3413 | 118.9413 | 152.7069 | 184.6435 | 188.0595 | 158.8164 | 90.7986 |  |  | 145.8799 | 122.5397 | 143.3395 | 118.2936 | 108.5579 | 102.0819 | 101.967 | 120.5471 | 157.2428 | 185.2599 | 184.4167 | 147.7262 | 127.13 | 165.2313 | 143.8489 | 90.7915 |  |  |  |  | 131.5082 | 123.1747 | 194.9755 | 190.1963 |  |  | 135.2772 | 134.3313 | 173.4567 | 202.6563 | 99.0108 | 85.5311 | 101.4377 | 123.4403 | 147.7224 |  |  |  | 199.0295 | 134.4966 | 157.3066 | [5 empty] | 139.4573 | 165.2786 | 188.3887 | 184.6485 | 79.3366 | 98.7027 | 99.5973 | 116.6386 | 114.6943 | 138.353 | 83.3339 | 98.821 | 107.5452 | 134.0374 | 159.8831 |  | 170.2442 | 199.2066 | 196.8609 | 102.548 | 126.9189 | 163.4901 | 200.6136 | 199.3019 | [7 empty] | 110.1143 | 136.3329 | 174.8558 | 203.4659 | 197.6116 | 102.9983 | 104.4617 | 182.3631 | 123.6287 | 185.7388 | 127.025 | 37.5595 | 38.9104 | 108.962 | 104.262 | 35.3028 | 37.3194 | 36.0977 | 37.7935 | 37.0736 | 35.9976 | 104.8221 | 124.4897 |  |  | 141.4782 | 174.5439 | 192.2279 | 181.0893 | 138.1866 | 92.3782 | [7 empty] | 100.0093 | 106.2524 | 133.1261 | 170.0493 | 197.0105 | 189.957 | 137.7362 | 130.6479 | 165.3151 | 171.4106 | [5 empty] | 126.7803 | 133.6248 | 199.9916 | 200.804 |  |  | 101.6607 | 130.3808 | 172.4412 | 206.5668 | 151.0772 | 92.8178 | 105.1599 | 129.4701 | 161.3695 |  |  |  | 203.065 | 111.107 | 157.8138 | [5 empty] | 128.3012 | 166.7603 | 194.227 | 193.2818 | 72.1053 | 90.5602 | 103.7447 | 124.5929 | 117.7503 | 147.0051 | 75.282 | 90.0163 | 101.2161 | 127.179 | 157.0542 |  | 178.6338 | 204.8507 | 199.0507 | 113.4444 | 140.1426 | 174.8101 | 202.408 | 196.295 | [7 empty] | 108.1527 | 141.9991 | 180.0148 | 206.7928 |  | 104.9438 | 106.0446 | 105.3272 | 204.0409 | 139.4262 | 77.0224 |  | 22.0842 | 22.6211 | 18.7838 | 19.9787 | 41.3579 | 101.2451 | 85.0748 | 104.9604 | 103.5711 | 105.6722 | 87.2447 | 99.5019 | 128.308 | 178.0193 | 178.0762 | 131.1962 | -0.0049 | -0.0451 | 0.0079 | 0.0397 | -0.0101 | 0.0013 | -0.0149 | -0.0692 | -0.0475 | -284.0276 | 0.0365 | -319.7036 | 0.0858 | -312.5093 | 0.0118 | -271.79 | 1.0508 | -197.8387 | 0.0611 | -245.6471 | 0.0426 |  |  | 104.7474 | 178.0478 | 126.5008
2017-12-19 14:23 | 8848.5309 |  |  | 61.7253 | 4.4423 | 45.4385 | 41.0944 | 20.7969 | 11.7329 | 6.4644 | 35.1668 |  |  | -124.967 | -2.3096 | 48.237 | 57.7041 | 40.0714 | 15.4268 | 64.1321 | 66.2915 | 11.8225 |  | 176.3252 | 118.9419 | 152.7057 | 184.6324 | 188.0476 | 158.8114 | 90.8199 |  |  | 145.8697 | 122.5368 | 143.3343 | 118.2894 | 108.5581 | 102.0794 | 101.9732 | 120.5543 | 157.2421 | 185.2454 | 184.4034 | 147.727 | 127.1334 | 165.2324 | 143.8439 | 90.7723 |  |  |  |  | 131.5086 | 123.1721 | 194.9594 | 190.1786 |  |  | 135.2796 | 134.3311 | 173.4496 | 202.6344 | 99.0089 | 85.5353 | 101.435 | 123.437 | 147.7114 |  |  |  | 199.0054 | 134.4829 | 157.2981 | [5 empty] | 139.451 | 165.2627 | 188.3676 | 184.6341 | 79.3266 | 98.6965 | 99.577 | 116.6625 | 114.6948 | 138.3543 | 83.3382 | 98.8162 | 107.5443 | 134.0386 | 159.875 |  | 170.2433 | 199.1865 | 196.8422 | 102.5498 | 126.9223 | 163.4903 | 200.5956 | 199.2877 | [7 empty] | 110.1115 | 136.3354 | 174.8471 | 203.4467 | 197.5865 | 102.9923 | 104.4588 | 182.3528 | 123.6249 | 185.7244 | 127.0187 | 37.7079 | 38.8924 | 108.9521 | 104.2493 | 35.2858 | 37.2617 | 36.2036 | 37.7875 | 36.9952 | 35.842 | 104.8068 | 124.471 |  |  | 141.479 | 174.5386 | 192.217 | 181.0775 | 138.1775 | 92.3741 | [7 empty] | 100.0097 | 106.2508 | 133.123 | 170.0345 | 196.9855 | 189.9311 | 137.7258 | 130.6428 | 165.3027 | 171.3943 | [5 empty] | 126.7779 | 133.617 | 199.971 | 200.7843 |  |  | 101.6682 | 130.3872 | 172.4399 | 206.5485 | 151.071 | 92.8273 | 105.1576 | 129.4781 | 161.3727 |  |  |  | 203.0459 | 111.1056 | 157.7991 | [5 empty] | 128.2969 | 166.7506 | 194.2111 | 193.2668 | 72.1026 | 90.5635 | 103.7362 | 124.5897 | 117.7541 | 147.0124 | 75.2874 | 90.0145 | 101.2195 | 127.1731 | 157.04 |  | 178.6226 | 204.8372 | 199.0389 | 113.4404 | 140.132 | 174.8012 | 202.3834 | 196.2719 | [7 empty] | 108.1385 | 141.9951 | 180.007 | 206.7746 |  | 104.9399 | 106.035 | 105.3276 | 204.0248 | 139.4242 | 77.0069 |  | 22.0833 | 22.6183 | 18.7843 | 19.9843 | 41.3597 | 101.2482 | 85.0724 | 104.9482 | 103.5574 | 105.6624 | 87.279 | 99.4965 | 128.2831 | 177.9857 | 178.112 | 131.1481 | -0.0047 | -0.0447 | 0.0081 | 0.0396 | -0.0095 | 0.0019 | -0.0181 | -0.0686 | -0.0267 | -284.0245 | 0.0611 | -319.7467 | 0.0796 | -312.4878 | 0.0118 | -271.8269 | 1.0569 | -197.8479 | 0.0796 | -245.6871 | 0.0406 |  |  | 104.7402 | 178.0489 | 126.6635
2017-12-19 14:23 | 8849.5309 |  |  | 61.6545 | 4.387 | 45.4379 | 41.1097 | 20.7734 | 11.6913 | 6.4839 | 35.0865 |  |  | -125.0217 | -2.2636 | 48.2412 | 57.6883 | 40.143 | 15.406 | 64.0948 | 66.288 | 11.1242 |  | 176.3054 | 118.9504 | 152.6991 | 184.6248 | 188.0283 | 158.8083 | 90.8277 |  |  | 145.8556 | 122.5281 | 143.3355 | 118.2891 | 108.5551 | 102.0867 | 101.9737 | 120.5527 | 157.2368 | 185.2335 | 184.395 | 147.7277 | 127.1413 | 165.2275 | 143.8364 | 90.7496 |  |  |  |  | 131.4995 | 123.1697 | 194.9452 | 190.1616 |  |  | 135.2809 | 134.332 | 173.441 | 202.6199 | 99.0108 | 85.5439 | 101.4351 | 123.4349 | 147.7028 |  |  |  | 198.9838 | 134.4733 | 157.2871 | [5 empty] | 139.4536 | 165.2602 | 188.3509 | 184.6217 | 79.3293 | 98.6986 | 99.5702 | 116.6942 | 114.6928 | 138.3497 | 83.3367 | 98.8111 | 107.546 | 134.0312 | 159.8692 |  | 170.2397 | 199.1676 | 196.8164 | 102.5557 | 126.928 | 163.4844 | 200.5746 | 199.2678 | [7 empty] | 110.1082 | 136.3298 | 174.838 | 203.4251 | 197.559 | 102.9827 | 104.4401 | 182.3343 | 123.6168 | 185.6991 | 127.0109 | 37.6925 | 38.6864 | 108.9407 | 104.2382 | 35.0487 | 37.0617 | 36.3148 | 37.741 | 37.0181 | 35.6779 | 104.795 | 124.4637 |  |  | 141.4766 | 174.5289 | 192.2102 | 181.0688 | 138.1735 | 92.377 | [7 empty] | 100.0057 | 106.2547 | 133.1204 | 170.0229 | 196.966 | 189.9062 | 137.7124 | 130.6446 | 165.2922 | 171.3803 | [5 empty] | 126.7746 | 133.6125 | 199.9579 | 200.7668 |  |  | 101.6683 | 130.3928 | 172.4406 | 206.5327 | 151.0675 | 92.8329 | 105.159 | 129.4851 | 161.3673 |  |  |  | 203.027 | 111.1085 | 157.7956 | [5 empty] | 128.292 | 166.7429 | 194.1928 | 193.2515 | 72.0994 | 90.5646 | 103.7395 | 124.5883 | 117.7505 | 147.0172 | 75.2834 | 90.0095 | 101.2247 | 127.1645 | 157.0276 |  | 178.6188 | 204.824 | 199.0138 | 113.4358 | 140.1299 | 174.7909 | 202.3688 | 196.2495 | [7 empty] | 108.1261 | 141.9913 | 179.993 | 206.7628 |  | 104.9293 | 106.0188 | 105.3171 | 204.0055 | 139.4121 | 76.9828 |  | 22.0848 | 22.6132 | 18.7843 | 19.9844 | 41.3575 | 101.2492 | 85.0674 | 104.9401 | 103.5487 | 105.6495 | 87.3415 | 99.4977 | 128.2832 | 177.9085 | 178.1157 | 131.125 | -0.0045 | -0.0452 | 0.008 | 0.0396 | -0.0098 | 0.0011 | -0.0556 | -0.0706 | -0.0401 | -284.0461 | 0.0673 | -319.7406 | 0.1001 | -312.5247 | 0.0036 | -271.79 | 1.0508 | -197.8541 | 0.0878 | -245.7117 | 0.0611 |  |  | 104.7283 | 178.0121 | 126.6295
2017-12-19 14:23 | 8850.531 |  |  | 61.6707 | 4.4228 | 45.4176 | 41.1045 | 20.7604 | 11.7605 | 6.3886 | 35.1159 |  |  | -124.9104 | -2.242 | 48.2862 | 57.7396 | 40.1368 | 15.4413 | 64.0885 | 66.224 | 10.0205 |  | 176.2891 | 118.9509 | 152.6921 | 184.6067 | 188.0041 | 158.8031 | 90.8264 |  |  | 145.8441 | 122.5239 | 143.325 | 118.2825 | 108.5419 | 102.0945 | 101.9716 | 120.5468 | 157.2342 | 185.2203 | 184.377 | 147.723 | 127.1428 | 165.2235 | 143.8333 | 90.7344 |  |  |  |  | 131.4903 | 123.1724 | 194.9312 | 190.1459 |  |  | 135.2738 | 134.3306 | 173.4308 | 202.6059 | 99.0122 | 85.5528 | 101.4391 | 123.4403 | 147.6982 |  |  |  | 198.9574 | 134.4771 | 157.2782 | [5 empty] | 139.4435 | 165.2539 | 188.3396 | 184.5987 | 79.3288 | 98.697 | 99.5596 | 116.698 | 114.699 | 138.3547 | 83.3435 | 98.8117 | 107.5525 | 134.0267 | 159.8681 |  | 170.229 | 199.1582 | 196.7997 | 102.5626 | 126.9305 | 163.4832 | 200.564 | 199.2467 | [7 empty] | 110.1138 | 136.3225 | 174.832 | 203.4067 | 197.543 | 102.9744 | 104.4307 | 182.3149 | 123.609 | 185.676 | 126.9966 | 37.9024 | 38.5809 | 108.9361 | 104.2321 | 34.9118 | 36.9395 | 36.4418 | 37.6859 | 36.9624 | 35.5426 | 104.7908 | 124.4615 |  |  | 141.4765 | 174.5218 | 192.1834 | 181.055 | 138.1792 | 92.3804 | [7 empty] | 100.0111 | 106.2586 | 133.1222 | 170.0183 | 196.9504 | 189.8851 | 137.7109 | 130.6452 | 165.2865 | 171.3666 | [5 empty] | 126.7752 | 133.6254 | 199.9465 | 200.7465 |  |  | 101.6573 | 130.3938 | 172.4282 | 206.5151 | 151.0653 | 92.8308 | 105.167 | 129.4861 | 161.3591 |  |  |  | 203.0067 | 111.1146 | 157.7922 | [5 empty] | 128.2871 | 166.7366 | 194.1778 | 193.2323 | 72.1069 | 90.5696 | 103.7467 | 124.5887 | 117.7523 | 147.0151 | 75.2766 | 90.0111 | 101.2262 | 127.1676 | 157.0207 |  | 178.6101 | 204.8061 | 198.9931 | 113.4472 | 140.1292 | 174.7862 | 202.3576 | 196.233 | [7 empty] | 108.1317 | 141.992 | 179.9875 | 206.7401 |  | 104.9189 | 106.0108 | 105.3047 | 203.9897 | 139.4017 | 76.9684 |  | 22.0882 | 22.6168 | 18.7909 | 19.9899 | 41.3598 | 101.2443 | 85.0629 | 104.9461 | 103.5454 | 105.6504 | 87.2688 | 99.4891 | 128.2653 | 177.9052 | 178.1182 | 131.1019 | -0.0049 | -0.045 | 0.0079 | 0.0396 | -0.0096 | 0.0018 | -0.0344 | -0.0714 | -0.0249 | -284.003 | 0.0467 | -319.7529 | 0.1124 | -312.5401 | 0.0036 | -271.8023 | 1.0385 | -197.811 | 0.0673 | -245.7148 | 0.0714 |  |  | 104.7227 | 178.0117 | 126.651
2017-12-19 14:23 | 8851.5311 |  |  | 61.6432 | 4.5185 | 45.4968 | 41.1328 | 20.7671 | 11.7121 | 6.4267 | 35.0073 |  |  | -124.8428 | -2.3193 | 48.2269 | 57.6585 | 40.1528 | 15.4845 | 64.1153 | 66.3004 | 11.3604 |  | 176.2752 | 118.9449 | 152.6895 | 184.5862 | 187.9814 | 158.7944 | 90.8228 |  |  | 145.8374 | 122.5176 | 143.3129 | 118.2717 | 108.5358 | 102.0877 | 101.9673 | 120.5492 | 157.2352 | 185.2018 | 184.3526 | 147.7098 | 127.1387 | 165.2195 | 143.8239 | 90.7191 |  |  |  |  | 131.4978 | 123.1713 | 194.9124 | 190.1272 |  |  | 135.2722 | 134.3319 | 173.4251 | 202.5932 | 99.0149 | 85.558 | 101.4351 | 123.4458 | 147.6954 |  |  |  | 198.9318 | 134.4824 | 157.2691 | [5 empty] | 139.4438 | 165.2439 | 188.321 | 184.5794 | 79.3217 | 98.6974 | 99.555 | 116.6779 | 114.7075 | 138.3606 | 83.3522 | 98.817 | 107.5558 | 134.0317 | 159.8591 |  | 170.2243 | 199.1463 | 196.7901 | 102.5662 | 126.9309 | 163.4819 | 200.553 | 199.2345 | [7 empty] | 110.1235 | 136.3225 | 174.8245 | 203.3905 | 197.5307 | 102.9732 | 104.4283 | 182.3069 | 123.608 | 185.6645 | 126.996 | 37.8706 | 38.3883 | 108.9292 | 104.2264 | 34.9795 | 37.0301 | 36.6849 | 37.6008 | 36.7748 | 35.3417 | 104.7883 | 124.4598 |  |  | 141.4741 | 174.501 | 192.1566 | 181.0259 | 138.1682 | 92.3757 | [7 empty] | 100.0089 | 106.2612 | 133.1251 | 170.0126 | 196.9314 | 189.8732 | 137.7126 | 130.6478 | 165.2816 | 171.3587 | [5 empty] | 126.7808 | 133.6344 | 199.9287 | 200.7231 |  |  | 101.6523 | 130.3947 | 172.4149 | 206.4995 | 151.0497 | 92.8277 | 105.1709 | 129.4835 | 161.3452 |  |  |  | 202.9811 | 111.1136 | 157.777 | [5 empty] | 128.2873 | 166.7265 | 194.16 | 193.2159 | 72.1048 | 90.5728 | 103.7481 | 124.5884 | 117.7476 | 147.0121 | 75.276 | 90.0165 | 101.2303 | 127.1737 | 157.0114 |  | 178.6068 | 204.7922 | 198.9757 | 113.4537 | 140.1312 | 174.7764 | 202.3426 | 196.2117 | [7 empty] | 108.1504 | 141.9993 | 179.9915 | 206.7266 |  | 104.911 | 106.0032 | 105.2958 | 203.9806 | 139.3873 | 76.9538 |  | 22.0857 | 22.6254 | 18.7898 | 19.994 | 41.3656 | 101.2737 | 85.0575 | 104.9308 | 103.526 | 105.6367 | 87.1794 | 99.4946 | 128.2313 | 177.8602 | 178.1021 | 131.0557 | -0.0046 | -0.045 | 0.008 | 0.0391 | -0.0099 | 0.0011 | -0.0404 | -0.067 | -0.0574 | -283.966 | 0.0324 | -319.6913 | 0.0858 | -312.5124 | 0.0077 | -271.7838 | 1.0405 | -197.8449 | 0.0632 | -245.6717 | 0.0488 |  |  | 104.7131 | 177.9812 | 126.661
2017-12-19 14:23 | 8852.5311 |  |  | 61.7203 | 4.4524 | 45.436 | 41.2114 | 20.7809 | 11.8257 | 6.5296 | 35.0901 |  |  | -124.8882 | -2.1876 | 48.2099 | 57.7995 | 40.1409 | 15.441 | 64.1732 | 66.3122 | 11.0666 |  | 176.2582 | 118.946 | 152.6886 | 184.5737 | 187.9598 | 158.7818 | 90.8179 |  |  | 145.8302 | 122.5115 | 143.3059 | 118.2639 | 108.5318 | 102.081 | 101.9722 | 120.5478 | 157.2244 | 185.1855 | 184.3345 | 147.701 | 127.1418 | 165.2085 | 143.8149 | 90.7053 |  |  |  |  | 131.5044 | 123.1715 | 194.8908 | 190.1003 |  |  | 135.2677 | 134.3311 | 173.41 | 202.571 | 99.0056 | 85.5582 | 101.4357 | 123.439 | 147.6845 |  |  |  | 198.9132 | 134.4835 | 157.2613 | [5 empty] | 139.4509 | 165.2444 | 188.3145 | 184.5664 | 79.3272 | 98.7071 | 99.5717 | 116.654 | 114.7079 | 138.364 | 83.353 | 98.825 | 107.5516 | 134.0326 | 159.8483 |  | 170.2201 | 199.1278 | 196.7791 | 102.5563 | 126.936 | 163.4727 | 200.5306 | 199.2095 | [7 empty] | 110.1255 | 136.3192 | 174.8081 | 203.3711 | 197.5088 | 102.957 | 104.4108 | 182.2872 | 123.5967 | 185.6388 | 126.9805 | 37.5542 | 38.211 | 108.9087 | 104.2126 | 35.0108 | 37.1386 | 36.9559 | 37.5823 | 36.7303 | 35.1432 | 104.7717 | 124.4422 |  |  | 141.4726 | 174.4918 | 192.1464 | 181.0115 | 138.1612 | 92.3856 | [7 empty] | 100.0046 | 106.2674 | 133.1229 | 170.003 | 196.9088 | 189.8541 | 137.6969 | 130.6459 | 165.2742 | 171.3488 | [5 empty] | 126.7804 | 133.6266 | 199.9087 | 200.6968 |  |  | 101.6543 | 130.399 | 172.413 | 206.4862 | 151.0392 | 92.8287 | 105.1696 | 129.4796 | 161.3302 |  |  |  | 202.9609 | 111.1228 | 157.7716 | [5 empty] | 128.2905 | 166.7148 | 194.147 | 193.1981 | 72.1041 | 90.5762 | 103.7502 | 124.5872 | 117.7405 | 147.0092 | 75.2812 | 90.0156 | 101.2381 | 127.1662 | 157.006 |  | 178.6122 | 204.7774 | 198.9595 | 113.453 | 140.1322 | 174.7642 | 202.32 | 196.1886 | [7 empty] | 108.1579 | 141.9959 | 179.9813 | 206.7197 |  | 104.9049 | 105.9926 | 105.287 | 203.9589 | 139.3693 | 76.9315 |  | 22.0827 | 22.6204 | 18.782 | 19.9978 | 41.3672 | 101.2759 | 85.05 | 104.9162 | 103.5094 | 105.6283 | 87.2589 | 99.4835 | 128.2306 | 177.8416 | 178.0488 | 131.0268 | -0.0045 | -0.045 | 0.0085 | 0.0398 | -0.0096 | 0.0011 | -0.0555 | -0.0697 | -0.0304 | -283.9845 | 0.0303 | -319.7067 | 0.0858 | -312.5155 | -0.0107 | -271.8177 | 1.0323 | -197.7926 | 0.055 | -245.6717 | 0.0488 |  |  | 104.7008 | 177.9452 | 126.8099
2017-12-19 14:23 | 8853.5312 |  |  | 61.7615 | 4.4754 | 45.4825 | 41.2039 | 20.7847 | 11.8366 | 6.5072 | 35.0808 |  |  | -124.8928 | -2.1907 | 48.2385 | 57.7473 | 40.1795 | 15.5551 | 64.2372 | 66.3438 | 11.6403 |  | 176.2347 | 118.9438 | 152.6793 | 184.5525 | 187.9404 | 158.7669 | 90.8212 |  |  | 145.8214 | 122.5075 | 143.2977 | 118.253 | 108.5183 | 102.0722 | 101.9793 | 120.5451 | 157.2175 | 185.1761 | 184.3202 | 147.6973 | 127.1467 | 165.1997 | 143.8142 | 90.7071 |  |  |  |  | 131.4993 | 123.1722 | 194.8702 | 190.0895 |  |  | 135.269 | 134.3312 | 173.4044 | 202.5483 | 98.9997 | 85.5586 | 101.4438 | 123.4409 | 147.6797 |  |  |  | 198.8968 | 134.4882 | 157.2571 | [5 empty] | 139.4443 | 165.2377 | 188.3057 | 184.5496 | 79.3277 | 98.7179 | 99.5893 | 116.6327 | 114.7017 | 138.3642 | 83.3517 | 98.8247 | 107.547 | 134.0284 | 159.8424 |  | 170.2121 | 199.11 | 196.7543 | 102.5496 | 126.9339 | 163.4704 | 200.5144 | 199.187 | [7 empty] | 110.1273 | 136.3217 | 174.8067 | 203.3587 | 197.4928 | 102.946 | 104.3919 | 182.2614 | 123.5857 | 185.6148 | 126.9658 | 37.3142 | 38.24 | 108.8887 | 104.1959 | 35.0247 | 37.2497 | 36.9504 | 37.5997 | 36.756 | 35.066 | 104.7538 | 124.4174 |  |  | 141.479 | 174.4903 | 192.1259 | 181.0012 | 138.1583 | 92.3921 | [7 empty] | 100.0059 | 106.2759 | 133.1176 | 169.9995 | 196.8881 | 189.8327 | 137.6892 | 130.6408 | 165.2702 | 171.3355 | [5 empty] | 126.7774 | 133.6196 | 199.8909 | 200.6783 |  |  | 101.6551 | 130.4016 | 172.4105 | 206.4662 | 151.0323 | 92.8299 | 105.1743 | 129.4828 | 161.3206 |  |  |  | 202.9403 | 111.1289 | 157.7673 | [5 empty] | 128.2815 | 166.7122 | 194.1315 | 193.1786 | 72.1044 | 90.5794 | 103.7485 | 124.5856 | 117.7281 | 147.0035 | 75.2819 | 90.0156 | 101.2354 | 127.1619 | 157.0022 |  | 178.5996 | 204.7519 | 198.9389 | 113.4483 | 140.1218 | 174.7568 | 202.2937 | 196.1706 | [7 empty] | 108.1612 | 141.9907 | 179.9747 | 206.7015 |  | 104.902 | 105.9845 | 105.2812 | 203.9369 | 139.3615 | 76.9184 |  | 22.0803 | 22.615 | 18.7867 | 20.0064 | 41.3677 | 101.2365 | 85.0502 | 104.9057 | 103.5094 | 105.6215 | 87.3161 | 99.4918 | 128.1977 | 177.8289 | 178.013 | 131.0172 | -0.0044 | -0.0448 | 0.0078 | 0.0395 | -0.0096 | 0.0012 | -0.0398 | -0.069 | -0.0628 | -283.966 | 0.0283 | -319.679 | 0.0816 | -312.4878 | 0.0057 | -271.8238 | 1.0364 | -197.7741 | 0.057 | -245.6471 | 0.0365 |  |  | 104.6928 | 177.921 | 126.8842
2017-12-19 14:23 | 8854.5312 |  |  | 61.7306 | 4.4541 | 45.4137 | 41.1424 | 20.7493 | 11.7129 | 6.5022 | 35.0366 |  |  | -124.8644 | -2.1842 | 48.2427 | 57.7719 | 40.2379 | 15.5976 | 64.2271 | 66.3726 | 10.68 |  | 176.2199 | 118.9487 | 152.6699 | 184.5338 | 187.9305 | 158.7625 | 90.8288 |  |  | 145.8104 | 122.5042 | 143.2887 | 118.2467 | 108.5139 | 102.085 | 101.9768 | 120.5505 | 157.2181 | 185.1705 | 184.3053 | 147.696 | 127.1493 | 165.1999 | 143.8098 | 90.7168 |  |  |  |  | 131.5017 | 123.1765 | 194.852 | 190.0745 |  |  | 135.2623 | 134.3326 | 173.3998 | 202.5306 | 99.0022 | 85.5602 | 101.4422 | 123.4376 | 147.6822 |  |  |  | 198.8747 | 134.4842 | 157.2493 | [5 empty] | 139.4418 | 165.2293 | 188.2881 | 184.5323 | 79.3229 | 98.7242 | 99.6039 | 116.6184 | 114.698 | 138.3575 | 83.3523 | 98.8186 | 107.5481 | 134.0253 | 159.8356 |  | 170.2013 | 199.0929 | 196.7377 | 102.5564 | 126.9311 | 163.4667 | 200.5038 | 199.1703 | [7 empty] | 110.1284 | 136.327 | 174.804 | 203.3457 | 197.4731 | 102.9443 | 104.3897 | 182.255 | 123.583 | 185.6187 | 126.9784 | 37.1425 | 38.3779 | 108.8816 | 104.1835 | 35.1053 | 37.3998 | 36.9209 | 37.5509 | 36.6445 | 35.1683 | 104.7492 | 124.405 |  |  | 141.4808 | 174.4829 | 192.1102 | 180.9807 | 138.1548 | 92.3933 | [7 empty] | 100.0097 | 106.2776 | 133.1197 | 169.9943 | 196.8705 | 189.8082 | 137.6943 | 130.6379 | 165.2633 | 171.3195 | [5 empty] | 126.7778 | 133.6201 | 199.8775 | 200.6633 |  |  | 101.6569 | 130.4045 | 172.4056 | 206.4481 | 151.0339 | 92.8299 | 105.1821 | 129.4836 | 161.3107 |  |  |  | 202.9217 | 111.1228 | 157.7554 | [5 empty] | 128.2768 | 166.7049 | 194.1135 | 193.1626 | 72.1059 | 90.5816 | 103.75 | 124.5828 | 117.723 | 147.0059 | 75.2817 | 90.0173 | 101.2304 | 127.1685 | 156.994 |  | 178.5905 | 204.734 | 198.925 | 113.4505 | 140.1164 | 174.7518 | 202.2736 | 196.1571 | [7 empty] | 108.1569 | 141.9923 | 179.9649 | 206.6781 |  | 104.8925 | 105.9777 | 105.2722 | 203.9247 | 139.3567 | 76.9129 |  | 22.0845 | 22.6204 | 18.7978 | 20.0182 | 41.3732 | 101.1536 | 85.0485 | 104.8919 | 103.5011 | 105.6079 | 87.2966 | 99.4981 | 128.2426 | 177.8123 | 177.9558 | 130.9806 | -0.0047 | -0.0449 | 0.0082 | 0.0395 | -0.0093 | 0.0011 | -0.0276 | -0.0704 | -0.0483 | -284.0184 | 0.0529 | -319.7221 | 0.0981 | -312.5155 | -0.0046 | -271.8177 | 1.0343 | -197.8326 | 0.0858 | -245.6532 | 0.0426 |  |  | 104.6847 | 177.8841 | 126.8271
2017-12-19 14:23 | 8855.5313 |  |  | 61.7266 | 4.5054 | 45.3954 | 41.2256 | 20.8455 | 11.7443 | 6.532 | 34.9841 |  |  | -124.9137 | -2.2389 | 48.2339 | 57.7858 | 40.2345 | 15.5596 | 64.1485 | 66.3653 | 10.3223 |  | 176.2108 | 118.9542 | 152.6747 | 184.5281 | 187.9146 | 158.7579 | 90.831 |  |  | 145.8045 | 122.4975 | 143.2826 | 118.2437 | 108.5162 | 102.0994 | 101.9733 | 120.5452 | 157.2057 | 185.1464 | 184.28 | 147.6869 | 127.1415 | 165.1909 | 143.7953 | 90.7145 |  |  |  |  | 131.4914 | 123.177 | 194.8349 | 190.0451 |  |  | 135.247 | 134.3273 | 173.388 | 202.5082 | 99.0011 | 85.5597 | 101.4406 | 123.4286 | 147.6739 |  |  |  | 198.8519 | 134.4667 | 157.2382 | [5 empty] | 139.4422 | 165.2242 | 188.269 | 184.5154 | 79.3212 | 98.7363 | 99.6149 | 116.6029 | 114.7004 | 138.3563 | 83.3558 | 98.8233 | 107.556 | 134.0255 | 159.8283 |  | 170.2014 | 199.0756 | 196.7263 | 102.5633 | 126.9343 | 163.4599 | 200.4792 | 199.1555 | [7 empty] | 110.1264 | 136.3223 | 174.7899 | 203.327 | 197.4478 | 102.936 | 104.3817 | 182.245 | 123.5736 | 185.6187 | 126.9749 | 37.004 | 38.5365 | 108.8707 | 104.1685 | 35.1588 | 37.8174 | 37.0926 | 37.5581 | 36.5433 | 35.4671 | 104.7358 | 124.3923 |  |  | 141.4839 | 174.4767 | 192.1033 | 180.9629 | 138.1519 | 92.4015 | [7 empty] | 100.0109 | 106.2811 | 133.128 | 169.9895 | 196.8624 | 189.7918 | 137.6948 | 130.6475 | 165.2634 | 171.3154 | [5 empty] | 126.7787 | 133.6182 | 199.866 | 200.6425 |  |  | 101.6591 | 130.4053 | 172.3951 | 206.4376 | 151.0312 | 92.8361 | 105.181 | 129.4861 | 161.3012 |  |  |  | 202.9011 | 111.1204 | 157.7487 | [5 empty] | 128.2877 | 166.6984 | 194.0961 | 193.1499 | 72.1148 | 90.5804 | 103.7511 | 124.5876 | 117.7272 | 147.0118 | 75.2797 | 90.0212 | 101.2251 | 127.1706 | 156.9844 |  | 178.5888 | 204.7198 | 198.9131 | 113.4531 | 140.1148 | 174.7399 | 202.2555 | 196.139 | [7 empty] | 108.1447 | 141.9916 | 179.9557 | 206.658 |  | 104.8755 | 105.9698 | 105.2567 | 203.9064 | 139.3432 | 76.8961 |  | 22.0829 | 22.6226 | 18.7993 | 20.0216 | 41.3722 | 101.0692 | 85.0383 | 104.8824 | 103.4925 | 105.5947 | 87.3438 | 99.4881 | 128.1749 | 177.8343 | 177.8621 | 130.9883 | -0.0043 | -0.0448 | 0.0077 | 0.0391 | -0.0094 | 0.0011 | -0.0263 | -0.07 | -0.0561 | -284.0214 | 0.0611 | -319.756 | 0.1063 | -312.5278 | -0.0025 | -271.8177 | 1.0364 | -197.8079 | 0.0796 | -245.7055 | 0.0673 |  |  | 104.6737 | 177.8482 | 126.8394
2017-12-19 14:23 | 8856.5314 |  |  | 61.7891 | 4.4911 | 45.4756 | 41.1724 | 20.8093 | 11.8226 | 6.4992 | 35.0964 |  |  | -124.9718 | -2.1983 | 48.2919 | 57.8713 | 40.2785 | 15.603 | 64.2451 | 66.4394 | 11.984 |  | 176.1849 | 118.9479 | 152.6679 | 184.5102 | 187.8915 | 158.7445 | 90.8241 |  |  | 145.7964 | 122.488 | 143.2703 | 118.2335 | 108.5123 | 102.0908 | 101.9734 | 120.5346 | 157.1943 | 185.1219 | 184.2625 | 147.6806 | 127.1371 | 165.1844 | 143.7871 | 90.7084 |  |  |  |  | 131.4824 | 123.1749 | 194.812 | 190.0194 |  |  | 135.2449 | 134.3275 | 173.3776 | 202.485 | 98.9993 | 85.5642 | 101.4411 | 123.431 | 147.6623 |  |  |  | 198.8335 | 134.4635 | 157.2285 | [5 empty] | 139.4384 | 165.215 | 188.2546 | 184.4986 | 79.3256 | 98.7448 | 99.6162 | 116.593 | 114.6942 | 138.3551 | 83.3601 | 98.8227 | 107.5518 | 134.0202 | 159.8182 |  | 170.1924 | 199.0626 | 196.6991 | 102.5641 | 126.9353 | 163.4525 | 200.4555 | 199.1331 | [7 empty] | 110.129 | 136.3137 | 174.7804 | 203.3058 | 197.4282 | 102.922 | 104.3653 | 182.2204 | 123.5539 | 185.5953 | 126.9526 | 37.2406 | 38.6461 | 108.8622 | 104.1636 | 35.2595 | 38.3292 | 37.2916 | 37.5886 | 36.703 | 35.6755 | 104.7169 | 124.3801 |  |  | 141.4901 | 174.4655 | 192.0814 | 180.9419 | 138.1443 | 92.3997 | [7 empty] | 100.0023 | 106.2815 | 133.12 | 169.9731 | 196.8353 | 189.772 | 137.6852 | 130.6515 | 165.2626 | 171.3051 | [5 empty] | 126.7688 | 133.6139 | 199.855 | 200.6205 |  |  | 101.6599 | 130.4048 | 172.3905 | 206.4174 | 151.0249 | 92.8474 | 105.1895 | 129.4881 | 161.299 |  |  |  | 202.8787 | 111.1283 | 157.7418 | [5 empty] | 128.2865 | 166.7009 | 194.0816 | 193.1291 | 72.1227 | 90.5845 | 103.7554 | 124.5919 | 117.7271 | 147.0131 | 75.284 | 90.0286 | 101.229 | 127.1719 | 156.9805 |  | 178.5877 | 204.7086 | 198.8877 | 113.457 | 140.1192 | 174.7391 | 202.2418 | 196.1219 | [7 empty] | 108.1505 | 141.9893 | 179.9509 | 206.6429 |  | 104.8633 | 105.9491 | 105.2396 | 203.8792 | 139.3221 | 76.8694 |  | 22.0769 | 22.616 | 18.7952 | 20.0194 | 41.368 | 101.0534 | 85.0281 | 104.8808 | 103.4913 | 105.5873 | 87.5072 | 99.4948 | 128.1519 | 177.8034 | 177.8427 | 130.9825 | -0.0047 | -0.045 | 0.0078 | 0.0388 | -0.0095 | 0.0011 | -0.0477 | -0.0693 | -0.0513 | -284.003 | 0.0447 | -319.7313 | 0.1063 | -312.537 | 0.0118 | -271.8484 | 1.0302 | -197.8295 | 0.0775 | -245.7025 | 0.0591 |  |  | 104.6623 | 177.8231 | 127
2017-12-19 14:23 | 8857.5314 |  |  | 61.673 | 4.4939 | 45.4669 | 41.1081 | 20.8191 | 11.704 | 6.5081 | 35.0592 |  |  | -124.9053 | -2.1809 | 48.2373 | 57.7996 | 40.1926 | 15.5351 | 64.2142 | 66.433 | 11.2227 |  | 176.1658 | 118.9419 | 152.6558 | 184.4864 | 187.8667 | 158.7332 | 90.8186 |  |  | 145.7788 | 122.4856 | 143.2577 | 118.2247 | 108.498 | 102.0921 | 101.9784 | 120.5333 | 157.1918 | 185.1125 | 184.2465 | 147.6789 | 127.15 | 165.1844 | 143.7901 | 90.7076 |  |  |  |  | 131.4797 | 123.1791 | 194.8013 | 190.0071 |  |  | 135.2588 | 134.3378 | 173.3709 | 202.4731 | 99.0071 | 85.5745 | 101.4459 | 123.4347 | 147.6599 |  |  |  | 198.8151 | 134.4798 | 157.2288 | [5 empty] | 139.4376 | 165.2161 | 188.2488 | 184.4867 | 79.3344 | 98.7556 | 99.6217 | 116.5938 | 114.6972 | 138.3552 | 83.3652 | 98.8207 | 107.5492 | 134.0211 | 159.8094 |  | 170.1867 | 199.0483 | 196.6799 | 102.5665 | 126.9408 | 163.4439 | 200.4447 | 199.1065 | [7 empty] | 110.1411 | 136.3184 | 174.775 | 203.285 | 197.4198 | 102.9124 | 104.3608 | 182.2102 | 123.5466 | 185.5775 | 126.938 | 37.7009 | 38.7054 | 108.8585 | 104.1555 | 35.3916 | 38.5361 | 37.4374 | 37.5467 | 36.9527 | 35.8433 | 104.7125 | 124.372 |  |  | 141.4862 | 174.4573 | 192.0648 | 180.9249 | 138.1353 | 92.4016 | [7 empty] | 99.9975 | 106.2776 | 133.1083 | 169.9567 | 196.8052 | 189.7419 | 137.6687 | 130.6438 | 165.2483 | 171.2797 | [5 empty] | 126.7581 | 133.6126 | 199.8341 | 200.5937 |  |  | 101.6542 | 130.4015 | 172.379 | 206.3877 | 151.0084 | 92.8468 | 105.1827 | 129.4839 | 161.2907 |  |  |  | 202.8599 | 111.1389 | 157.7405 | [5 empty] | 128.2876 | 166.6969 | 194.0739 | 193.105 | 72.1355 | 90.5971 | 103.7633 | 124.5907 | 117.7204 | 147.0163 | 75.2957 | 90.0307 | 101.2399 | 127.1712 | 156.9762 |  | 178.5867 | 204.7005 | 198.8679 | 113.4617 | 140.1195 | 174.7366 | 202.2287 | 196.1061 | [7 empty] | 108.1579 | 141.9839 | 179.9421 | 206.6271 |  | 104.8616 | 105.9397 | 105.2347 | 203.8628 | 139.3182 | 76.8501 |  | 22.0828 | 22.619 | 18.795 | 20.0333 | 41.3759 | 101.111 | 85.0283 | 104.8677 | 103.471 | 105.5848 | 87.3306 | 99.4905 | 128.1506 | 177.7521 | 177.8666 | 130.9517 | -0.0045 | -0.0443 | 0.0082 | 0.0394 | -0.0098 | 0.0012 | -0.0242 | -0.0696 | -0.0619 | -283.9968 | 0.0344 | -319.7006 | 0.0816 | -312.5062 | 0.0139 | -271.87 | 1.0528 | -197.8233 | 0.0611 | -245.6748 | 0.055 |  |  | 104.6541 | 177.8093 | 126.8587
2017-12-19 14:23 | 8858.5315 |  |  | 61.6592 | 4.6182 | 45.5164 | 41.1964 | 20.8369 | 11.7797 | 6.4513 | 35.0848 |  |  | -124.8313 | -2.186 | 48.2333 | 57.8545 | 40.2428 | 15.535 | 64.2475 | 66.317 | 10.8403 |  | 176.1524 | 118.945 | 152.6506 | 184.4664 | 187.8499 | 158.7217 | 90.8204 |  |  | 145.768 | 122.4747 | 143.2493 | 118.2127 | 108.4885 | 102.0905 | 101.9853 | 120.5373 | 157.1901 | 185.0984 | 184.2259 | 147.6778 | 127.1515 | 165.1778 | 143.7856 | 90.711 |  |  |  |  | 131.4754 | 123.1828 | 194.7871 | 189.993 |  |  | 135.2572 | 134.3366 | 173.3647 | 202.4538 | 99.0061 | 85.5767 | 101.4474 | 123.4337 | 147.6547 |  |  |  | 198.7925 | 134.4842 | 157.2253 | [5 empty] | 139.437 | 165.2138 | 188.2388 | 184.4746 | 79.3353 | 98.7596 | 99.6234 | 116.597 | 114.7038 | 138.3559 | 83.3673 | 98.8226 | 107.552 | 134.0237 | 159.8039 |  | 170.1855 | 199.03 | 196.6709 | 102.5672 | 126.9406 | 163.4377 | 200.4332 | 199.0891 | [7 empty] | 110.1427 | 136.3215 | 174.7694 | 203.2708 | 197.4039 | 102.9028 | 104.3491 | 182.1973 | 123.5454 | 185.5633 | 126.9352 | 37.9243 | 38.7148 | 108.8466 | 104.1411 | 35.5215 | 38.5315 | 37.4761 | 37.5116 | 37.2586 | 36.1043 | 104.71 | 124.3628 |  |  | 141.4802 | 174.4543 | 192.0502 | 180.912 | 138.1307 | 92.4087 | [7 empty] | 99.9944 | 106.2802 | 133.1083 | 169.9508 | 196.7862 | 189.7206 | 137.662 | 130.6412 | 165.2342 | 171.2632 | [5 empty] | 126.7526 | 133.6118 | 199.8103 | 200.5715 |  |  | 101.6532 | 130.4027 | 172.3705 | 206.3689 | 150.993 | 92.8474 | 105.1768 | 129.4822 | 161.2771 |  |  |  | 202.8344 | 111.1422 | 157.7358 | [5 empty] | 128.2851 | 166.6834 | 194.0572 | 193.0845 | 72.1359 | 90.6025 | 103.7703 | 124.5885 | 117.7078 | 147.0116 | 75.296 | 90.0248 | 101.2345 | 127.1668 | 156.9614 |  | 178.5698 | 204.6807 | 198.8449 | 113.4561 | 140.1078 | 174.7224 | 202.2074 | 196.0813 | [7 empty] | 108.1523 | 141.9873 | 179.9372 | 206.6127 |  | 104.8563 | 105.9399 | 105.2332 | 203.8574 | 139.3185 | 76.8353 |  | 22.0848 | 22.6242 | 18.7963 | 20.0528 | 41.3839 | 101.1705 | 85.0283 | 104.8545 | 103.4627 | 105.5713 | 87.2882 | 99.4865 | 128.1692 | 177.7881 | 177.8968 | 130.9594 | -0.0048 | -0.0449 | 0.0082 | 0.0399 | -0.0094 | 0.0016 | -0.0352 | -0.0716 | -0.0606 | -284.0122 | 0.057 | -319.7344 | 0.0734 | -312.4693 | -0.0128 | -271.8638 | 1.0446 | -197.8449 | 0.0858 | -245.6994 | 0.0344 |  |  | 104.6462 | 177.8424 | 126.9527
2017-12-19 14:23 | 8859.5315 |  |  | 61.7837 | 4.5204 | 45.5318 | 41.2203 | 20.7838 | 11.7422 | 6.488 | 35.1867 |  |  | -124.8197 | -2.1897 | 48.1945 | 57.8402 | 40.2488 | 15.4716 | 64.3168 | 66.3775 | 9.6164 |  | 176.1357 | 118.9462 | 152.6448 | 184.4489 | 187.8303 | 158.7134 | 90.8186 |  |  | 145.7624 | 122.4664 | 143.2432 | 118.205 | 108.4861 | 102.0833 | 101.9803 | 120.5318 | 157.1831 | 185.0758 | 184.2041 | 147.6704 | 127.1445 | 165.1686 | 143.7694 | 90.7077 |  |  |  |  | 131.4685 | 123.182 | 194.7735 | 189.98 |  |  | 135.2492 | 134.3359 | 173.3551 | 202.4334 | 98.9959 | 85.58 | 101.4458 | 123.4284 | 147.6487 |  |  |  | 198.772 | 134.4756 | 157.2085 | [5 empty] | 139.4306 | 165.2009 | 188.2194 | 184.4633 | 79.3311 | 98.7463 | 99.6157 | 116.5918 | 114.6993 | 138.3551 | 83.3709 | 98.8141 | 107.5487 | 134.0145 | 159.7953 |  | 170.1725 | 199.0115 | 196.6484 | 102.5644 | 126.9321 | 163.429 | 200.4163 | 199.0668 | [7 empty] | 110.1351 | 136.312 | 174.7584 | 203.2585 | 197.3799 | 102.8945 | 104.3389 | 182.1819 | 123.5301 | 185.5503 | 126.93 | 38.0625 | 38.6053 | 108.8329 | 104.1365 | 35.5836 | 38.0096 | 37.4826 | 37.5195 | 37.6132 | 36.4073 | 104.6966 | 124.3475 |  |  | 141.4815 | 174.4459 | 192.0273 | 180.893 | 138.1286 | 92.4142 | [7 empty] | 99.9937 | 106.2927 | 133.1146 | 169.9448 | 196.7746 | 189.7061 | 137.6639 | 130.6447 | 165.2328 | 171.2586 | [5 empty] | 126.7605 | 133.6131 | 199.8015 | 200.5592 |  |  | 101.6603 | 130.4065 | 172.3738 | 206.354 | 150.9959 | 92.8559 | 105.1888 | 129.4842 | 161.274 |  |  |  | 202.8192 | 111.147 | 157.7277 | [5 empty] | 128.2774 | 166.6772 | 194.0409 | 193.0724 | 72.1386 | 90.6008 | 103.7693 | 124.5899 | 117.7013 | 147.002 | 75.2936 | 90.0239 | 101.233 | 127.1642 | 156.9527 |  | 178.5637 | 204.6656 | 198.8212 | 113.454 | 140.1102 | 174.7155 | 202.1896 | 196.0634 | [7 empty] | 108.1445 | 141.9904 | 179.9315 | 206.6027 |  | 104.8481 | 105.9287 | 105.2204 | 203.834 | 139.3026 | 76.8174 |  | 22.0797 | 22.6242 | 18.797 | 20.0607 | 41.3787 | 101.226 | 85.0149 | 104.844 | 103.4522 | 105.5605 | 87.3146 | 99.492 | 128.1345 | 177.7187 | 177.8158 | 130.9594 | -0.0046 | -0.0442 | 0.0079 | 0.0395 | -0.0098 | 0.001 | -0.0378 | -0.0711 | -0.0608 | -284.003 | 0.055 | -319.756 | 0.094 | -312.5155 | -0.0149 | -271.8238 | 1.0282 | -197.8418 | 0.0775 | -245.6932 | 0.0632 |  |  | 104.6359 | 177.7672 | 126.9542
2017-12-19 14:23 | 8860.5316 |  |  | 61.7831 | 4.5056 | 45.497 | 41.2922 | 20.8333 | 11.831 | 6.5269 | 35.1501 |  |  | -124.873 | -2.126 | 48.2371 | 57.877 | 40.2133 | 15.6216 | 64.2802 | 66.477 | 11.8505 |  | 176.1177 | 118.942 | 152.6387 | 184.4368 | 187.809 | 158.7092 | 90.8152 |  |  | 145.7444 | 122.4609 | 143.2306 | 118.1995 | 108.483 | 102.0809 | 101.9725 | 120.5249 | 157.1742 | 185.0566 | 184.1826 | 147.659 | 127.1434 | 165.1534 | 143.7591 | 90.7054 |  |  |  |  | 131.4647 | 123.1733 | 194.7592 | 189.9616 |  |  | 135.2466 | 134.3386 | 173.3475 | 202.4206 | 98.995 | 85.5773 | 101.4531 | 123.4286 | 147.6458 |  |  |  | 198.7479 | 134.4634 | 157.1935 | [5 empty] | 139.4242 | 165.1937 | 188.2053 | 184.4531 | 79.3317 | 98.7369 | 99.6127 | 116.5838 | 114.6937 | 138.353 | 83.3724 | 98.8127 | 107.5452 | 134.0085 | 159.7902 |  | 170.1627 | 198.9915 | 196.6217 | 102.5698 | 126.9299 | 163.418 | 200.3947 | 199.0438 | [7 empty] | 110.1425 | 136.3128 | 174.7502 | 203.2411 | 197.3629 | 102.8893 | 104.3275 | 182.1691 | 123.5164 | 185.5296 | 126.919 | 38.1612 | 38.4023 | 108.822 | 104.1274 | 35.6625 | 37.2187 | 37.4362 | 37.5601 | 37.7798 | 36.6535 | 104.6862 | 124.324 |  |  | 141.4757 | 174.4325 | 192.0084 | 180.8754 | 138.1267 | 92.4162 | [7 empty] | 99.9974 | 106.2949 | 133.1119 | 169.9365 | 196.7644 | 189.6961 | 137.6663 | 130.6456 | 165.2344 | 171.2492 | [5 empty] | 126.7703 | 133.6214 | 199.795 | 200.5455 |  |  | 101.6624 | 130.408 | 172.3724 | 206.3409 | 150.9982 | 92.8715 | 105.199 | 129.4968 | 161.2729 |  |  |  | 202.8098 | 111.1502 | 157.7238 | [5 empty] | 128.2842 | 166.6809 | 194.0322 | 193.0634 | 72.1451 | 90.608 | 103.7755 | 124.5969 | 117.6996 | 147.0028 | 75.2863 | 90.0294 | 101.2385 | 127.1683 | 156.9457 |  | 178.5689 | 204.6569 | 198.8035 | 113.4645 | 140.1138 | 174.706 | 202.1757 | 196.0467 | [7 empty] | 108.146 | 141.9718 | 179.9158 | 206.5797 |  | 104.8397 | 105.9249 | 105.2136 | 203.8095 | 139.2951 | 76.8053 |  | 22.082 | 22.6286 | 18.7976 | 20.0712 | 41.3791 | 101.2921 | 85.0069 | 104.846 | 103.4474 | 105.5586 | 87.3509 | 99.5049 | 128.1038 | 177.7661 | 177.8864 | 130.9517 | -0.0046 | -0.0448 | 0.0077 | 0.0398 | -0.0102 | 0.001 | -0.0357 | -0.0705 | -0.0589 | -283.9599 | 0.0406 | -319.756 | 0.1022 | -312.5432 | 0.0057 | -271.8608 | 1.022 | -197.8141 | 0.0611 | -245.6594 | 0.055 |  |  | 104.6309 | 177.8263 | 127.0888
2017-12-19 14:23 | 8861.5317 |  |  | 61.7533 | 4.5646 | 45.5198 | 41.2447 | 20.7072 | 11.867 | 6.5264 | 35.1525 |  |  | -124.9067 | -2.1515 | 48.2718 | 57.9759 | 40.3211 | 15.5615 | 64.3182 | 66.4914 | 11.4414 |  | 176.0974 | 118.9413 | 152.6326 | 184.4241 | 187.7928 | 158.7032 | 90.8171 |  |  | 145.733 | 122.4532 | 143.2125 | 118.1943 | 108.4811 | 102.0813 | 101.975 | 120.536 | 157.1725 | 185.0488 | 184.1742 | 147.6528 | 127.1475 | 165.1487 | 143.7613 | 90.7205 |  |  |  |  | 131.4665 | 123.1724 | 194.7372 | 189.9378 |  |  | 135.2445 | 134.3382 | 173.3432 | 202.4021 | 99.0015 | 85.5805 | 101.4583 | 123.4318 | 147.6468 |  |  |  | 198.7213 | 134.4472 | 157.1797 | [5 empty] | 139.4288 | 165.1851 | 188.1933 | 184.4307 | 79.3334 | 98.7251 | 99.6054 | 116.586 | 114.6949 | 138.3485 | 83.3768 | 98.8166 | 107.5403 | 134.0082 | 159.7831 |  | 170.1586 | 198.9727 | 196.6088 | 102.575 | 126.9308 | 163.4098 | 200.3764 | 199.0293 | [7 empty] | 110.1464 | 136.3104 | 174.7361 | 203.2201 | 197.3418 | 102.8731 | 104.3138 | 182.1527 | 123.5103 | 185.5081 | 126.92 | 38.2712 | 38.3044 | 108.8161 | 104.1188 | 35.8441 | 36.7311 | 37.2889 | 37.5882 | 37.8675 | 36.8289 | 104.6802 | 124.314 |  |  | 141.4762 | 174.4154 | 191.9879 | 180.8576 | 138.1251 | 92.4136 | [7 empty] | 100.001 | 106.2927 | 133.1123 | 169.9289 | 196.7383 | 189.6748 | 137.6614 | 130.6415 | 165.2269 | 171.2324 | [5 empty] | 126.764 | 133.6219 | 199.7708 | 200.517 |  |  | 101.6525 | 130.4049 | 172.3585 | 206.3168 | 150.9864 | 92.8653 | 105.1943 | 129.4933 | 161.2458 |  |  |  | 202.7802 | 111.141 | 157.7098 | [5 empty] | 128.2812 | 166.6698 | 194.0136 | 193.0364 | 72.1411 | 90.6024 | 103.7757 | 124.5922 | 117.701 | 147.0045 | 75.2817 | 90.0243 | 101.2385 | 127.1735 | 156.9366 |  | 178.5674 | 204.6406 | 198.784 | 113.4651 | 140.1088 | 174.6971 | 202.1503 | 196.0238 | [7 empty] | 108.1556 | 141.9717 | 179.906 | 206.5651 |  | 104.833 | 105.9187 | 105.2079 | 203.8001 | 139.2985 | 76.7979 |  | 22.0862 | 22.6331 | 18.7979 | 20.0779 | 41.3878 | 101.3439 | 85.0081 | 104.8231 | 103.4315 | 105.5394 | 87.3953 | 99.489 | 128.0499 | 177.619 | 177.8548 | 130.9267 | -0.0046 | -0.0452 | 0.008 | 0.0394 | -0.0096 | 0.0013 | -0.0295 | -0.0738 | -0.0658 | -283.9937 | 0.0139 | -319.6852 | 0.0899 | -312.5032 | 0.0344 | -271.9038 | 1.0364 | -197.8018 | 0.055 | -245.6348 | 0.0447 |  |  | 104.6176 | 177.7369 | 127.1318
2017-12-19 14:23 | 8862.5317 |  |  | 61.7969 | 4.4826 | 45.482 | 41.0549 | 20.7683 | 11.8483 | 6.4717 | 35.1348 |  |  | -124.9357 | -2.0615 | 48.2678 | 57.8501 | 40.3355 | 15.4634 | 64.268 | 66.5164 | 11.5609 |  | 176.086 | 118.9477 | 152.6293 | 184.4109 | 187.7748 | 158.6975 | 90.8221 |  |  | 145.7335 | 122.4558 | 143.2119 | 118.1915 | 108.4767 | 102.0845 | 101.9808 | 120.5375 | 157.1638 | 185.0299 | 184.1537 | 147.6432 | 127.1457 | 165.1435 | 143.7591 | 90.7166 |  |  |  |  | 131.4612 | 123.1741 | 194.7254 | 189.9202 |  |  | 135.2471 | 134.3351 | 173.3386 | 202.3819 | 99.004 | 85.5918 | 101.4665 | 123.4317 | 147.6441 |  |  |  | 198.7081 | 134.4547 | 157.1781 | [5 empty] | 139.4383 | 165.1884 | 188.1836 | 184.4164 | 79.3322 | 98.7128 | 99.5995 | 116.595 | 114.7065 | 138.3617 | 83.3879 | 98.8233 | 107.5465 | 134.0127 | 159.7796 |  | 170.1592 | 198.9642 | 196.5973 | 102.5792 | 126.9333 | 163.4104 | 200.3581 | 199.0126 | [7 empty] | 110.1471 | 136.3051 | 174.7271 | 203.2039 | 197.3285 | 102.859 | 104.306 | 182.1389 | 123.4995 | 185.4886 | 126.9091 | 38.2159 | 38.2421 | 108.8001 | 104.1036 | 35.8412 | 36.5011 | 37.1234 | 37.506 | 38.0711 | 37.01 | 104.6674 | 124.3022 |  |  | 141.48 | 174.4068 | 191.9722 | 180.8409 | 138.118 | 92.4141 | [7 empty] | 99.9995 | 106.3004 | 133.117 | 169.918 | 196.7189 | 189.6471 | 137.6514 | 130.6453 | 165.2186 | 171.2257 | [5 empty] | 126.7617 | 133.6192 | 199.7484 | 200.4881 |  |  | 101.6473 | 130.3981 | 172.3474 | 206.2926 | 150.9752 | 92.8591 | 105.1859 | 129.4771 | 161.2273 |  |  |  | 202.7521 | 111.1292 | 157.694 | [5 empty] | 128.2718 | 166.659 | 193.9938 | 193.009 | 72.143 | 90.5975 | 103.768 | 124.5809 | 117.7016 | 147.0055 | 75.2963 | 90.0231 | 101.2455 | 127.167 | 156.9343 |  | 178.5661 | 204.6258 | 198.7681 | 113.4521 | 140.1109 | 174.691 | 202.1275 | 196.0013 | [7 empty] | 108.1577 | 141.9867 | 179.9008 | 206.5573 |  | 104.8276 | 105.9055 | 105.1966 | 203.7877 | 139.2892 | 76.7747 |  | 22.0838 | 22.6329 | 18.7958 | 20.0758 | 41.3884 | 101.4189 | 85.0063 | 104.8191 | 103.4217 | 105.5356 | 87.3705 | 99.4867 | 128.1168 | 177.694 | 177.9183 | 130.9537 | -0.0046 | -0.045 | 0.008 | 0.0393 | -0.0098 | 0.001 | -0.0337 | -0.0688 | -0.0651 | -283.9876 | 0.0344 | -319.6913 | 0.0632 | -312.4509 | 0.0036 | -271.91 | 1.0569 | -197.8141 | 0.0591 | -245.6655 | 0.0283 |  |  | 104.6089 | 177.8062 | 126.9958
2017-12-19 14:23 | 8863.5318 |  |  | 61.8053 | 4.6643 | 45.6026 | 41.21 | 20.8116 | 11.8739 | 6.5072 | 35.1071 |  |  | -124.9477 | -2.1477 | 48.3238 | 57.9485 | 40.3504 | 15.5415 | 64.2528 | 66.515 | 9.8534 |  | 176.0664 | 118.9462 | 152.618 | 184.393 | 187.7495 | 158.6876 | 90.8253 |  |  | 145.7239 | 122.4463 | 143.2065 | 118.1845 | 108.4684 | 102.0763 | 101.9818 | 120.5347 | 157.154 | 185.0111 | 184.1365 | 147.6393 | 127.1448 | 165.1379 | 143.7491 | 90.7016 |  |  |  |  | 131.454 | 123.1672 | 194.7064 | 189.8945 |  |  | 135.2457 | 134.3337 | 173.3296 | 202.3631 | 99.0017 | 85.5983 | 101.4709 | 123.4377 | 147.6386 |  |  |  | 198.6907 | 134.4754 | 157.1787 | [5 empty] | 139.4329 | 165.1916 | 188.1752 | 184.3999 | 79.3338 | 98.7095 | 99.5957 | 116.6109 | 114.7124 | 138.3665 | 83.3886 | 98.8249 | 107.5507 | 134.0091 | 159.7727 |  | 170.1547 | 198.9542 | 196.5755 | 102.5772 | 126.9388 | 163.407 | 200.3383 | 198.993 | [7 empty] | 110.1531 | 136.308 | 174.716 | 203.1852 | 197.3106 | 102.8512 | 104.2921 | 182.125 | 123.4881 | 185.4725 | 126.8959 | 37.8885 | 37.9963 | 108.7871 | 104.0914 | 35.3197 | 36.021 | 36.9125 | 37.2966 | 38.1136 | 37.2149 | 104.6598 | 124.285 |  |  | 141.4777 | 174.3978 | 191.9581 | 180.8186 | 138.1173 | 92.4131 | [7 empty] | 100.0002 | 106.3018 | 133.103 | 169.9113 | 196.696 | 189.62 | 137.6455 | 130.6401 | 165.2089 | 171.2076 | [5 empty] | 126.7594 | 133.6176 | 199.7318 | 200.4715 |  |  | 101.6515 | 130.395 | 172.3428 | 206.2733 | 150.9695 | 92.8657 | 105.1823 | 129.4797 | 161.2275 |  |  |  | 202.7349 | 111.1237 | 157.6929 | [5 empty] | 128.2725 | 166.6506 | 193.9759 | 192.9928 | 72.1504 | 90.6065 | 103.7671 | 124.5852 | 117.6887 | 147.0016 | 75.3031 | 90.018 | 101.2442 | 127.1528 | 156.9257 |  | 178.5525 | 204.6058 | 198.7458 | 113.4443 | 140.1015 | 174.6761 | 202.108 | 195.9761 | [7 empty] | 108.1495 | 141.9799 | 179.886 | 206.5334 |  | 104.82 | 105.8954 | 105.191 | 203.7734 | 139.2788 | 76.7547 |  | 22.0893 | 22.638 | 18.7952 | 20.0728 | 41.3905 | 101.5281 | 85.0103 | 104.8107 | 103.4208 | 105.5368 | 87.2946 | 99.4952 | 128.0188 | 177.6725 | 177.8679 | 130.9479 | -0.0047 | -0.0448 | 0.0079 | 0.0397 | -0.0099 | 0.001 | -0.0342 | -0.0668 | -0.0414 | -284.0122 | 0.0488 | -319.719 | 0.0611 | -312.457 | -0.021 | -271.8854 | 1.0364 | -197.8141 | 0.0775 | -245.6901 | 0.0344 |  |  | 104.6022 | 177.7702 | 127.1848
2017-12-19 14:23 | 8864.5318 |  |  | 61.9205 | 4.587 | 45.6208 | 41.1823 | 20.8544 | 11.9441 | 6.5902 | 35.137 |  |  | -124.9152 | -2.1078 | 48.299 | 57.9175 | 40.3299 | 15.5128 | 64.2162 | 66.4402 | 10.1709 |  | 176.0512 | 118.9468 | 152.6127 | 184.3812 | 187.7281 | 158.6862 | 90.8257 |  |  | 145.7152 | 122.4316 | 143.2006 | 118.1804 | 108.4688 | 102.0749 | 101.9871 | 120.5362 | 157.1514 | 184.9985 | 184.1247 | 147.6434 | 127.1472 | 165.1316 | 143.7423 | 90.7012 |  |  |  |  | 131.4501 | 123.1746 | 194.6821 | 189.8709 |  |  | 135.2473 | 134.3363 | 173.3195 | 202.345 | 98.9974 | 85.6009 | 101.4682 | 123.4395 | 147.6322 |  |  |  | 198.6627 | 134.4761 | 157.1703 | [5 empty] | 139.4302 | 165.1842 | 188.1644 | 184.3828 | 79.3396 | 98.7028 | 99.5822 | 116.6324 | 114.7101 | 138.3582 | 83.3973 | 98.823 | 107.5516 | 134.0051 | 159.7645 |  | 170.1471 | 198.9422 | 196.5601 | 102.5778 | 126.9421 | 163.4023 | 200.3246 | 198.9739 | [7 empty] | 110.1557 | 136.3055 | 174.7065 | 203.1604 | 197.2851 | 102.8418 | 104.2837 | 182.1084 | 123.4759 | 185.4676 | 126.8888 | 37.4825 | 37.7639 | 108.7823 | 104.0902 | 35.034 | 35.3597 | 36.7129 | 37.0282 | 37.9965 | 37.3202 | 104.6533 | 124.2765 |  |  | 141.4776 | 174.3888 | 191.9347 | 180.7976 | 138.1151 | 92.4135 | [7 empty] | 100.0034 | 106.3039 | 133.0979 | 169.9023 | 196.6779 | 189.5969 | 137.6451 | 130.6369 | 165.2041 | 171.1944 | [5 empty] | 126.7537 | 133.6166 | 199.7151 | 200.4519 |  |  | 101.6534 | 130.3959 | 172.3355 | 206.2505 | 150.9637 | 92.8669 | 105.1861 | 129.4876 | 161.2224 |  |  |  | 202.7117 | 111.1231 | 157.6881 | [5 empty] | 128.2775 | 166.6435 | 193.9626 | 192.9784 | 72.1565 | 90.6139 | 103.7682 | 124.5885 | 117.6852 | 146.9994 | 75.3125 | 90.0204 | 101.2433 | 127.1521 | 156.9224 |  | 178.5415 | 204.5903 | 198.7292 | 113.4496 | 140.0989 | 174.664 | 202.088 | 195.9572 | [7 empty] | 108.1477 | 141.9769 | 179.885 | 206.5214 |  | 104.8121 | 105.8823 | 105.1823 | 203.7508 | 139.2625 | 76.7396 |  | 22.0872 | 22.6363 | 18.7944 | 20.0669 | 41.3926 | 101.6138 | 85.0017 | 104.7961 | 103.4049 | 105.5133 | 87.3691 | 99.4962 | 128.0437 | 177.6598 | 177.7684 | 130.8112 | -0.0047 | -0.0447 | 0.0085 | 0.0398 | -0.0099 | 0.001 | -0.0374 | -0.069 | -0.0427 | -283.9784 | 0.0406 | -319.6944 | 0.0899 | -312.5247 | -0.0149 | -271.8638 | 1.02 | -197.8172 | 0.0734 | -245.6686 | 0.0467 |  |  | 104.5896 | 177.7141 | 127.1744
2017-12-19 14:23 | 8865.5319 |  |  | 61.8788 | 4.5559 | 45.5771 | 41.252 | 20.8106 | 11.9258 | 6.622 | 35.2115 |  |  | -124.7796 | -2.1453 | 48.1997 | 57.8739 | 40.2262 | 15.6047 | 64.2634 | 66.496 | 11.9354 |  | 176.043 | 118.9529 | 152.6175 | 184.3681 | 187.7191 | 158.6858 | 90.8267 |  |  | 145.7108 | 122.4334 | 143.1956 | 118.1804 | 108.4708 | 102.0775 | 101.9895 | 120.5352 | 157.1477 | 184.9864 | 184.1006 | 147.644 | 127.1485 | 165.125 | 143.7404 | 90.6962 |  |  |  |  | 131.4489 | 123.1813 | 194.6717 | 189.8562 |  |  | 135.251 | 134.3402 | 173.3153 | 202.3321 | 99.0035 | 85.5974 | 101.472 | 123.4325 | 147.6235 |  |  |  | 198.6384 | 134.4724 | 157.1605 | [5 empty] | 139.4304 | 165.1759 | 188.1538 | 184.378 | 79.3435 | 98.6989 | 99.5722 | 116.6594 | 114.7046 | 138.354 | 83.3953 | 98.811 | 107.5492 | 133.9974 | 159.7547 |  | 170.1371 | 198.9198 | 196.5345 | 102.5772 | 126.935 | 163.3893 | 200.3015 | 198.945 | [7 empty] | 110.1695 | 136.3125 | 174.7115 | 203.1476 | 197.2698 | 102.8321 | 104.2812 | 182.0894 | 123.4689 | 185.4605 | 126.8784 | 37.1555 | 37.7796 | 108.7636 | 104.0796 | 35.3528 | 35.0508 | 36.7816 | 36.9796 | 38.0192 | 37.3897 | 104.635 | 124.2562 |  |  | 141.4865 | 174.3883 | 191.9232 | 180.7904 | 138.1184 | 92.4231 | [7 empty] | 100.015 | 106.3077 | 133.1037 | 169.888 | 196.6665 | 189.5861 | 137.6382 | 130.6455 | 165.2022 | 171.1877 | [5 empty] | 126.7557 | 133.6194 | 199.7007 | 200.4349 |  |  | 101.6457 | 130.4002 | 172.3314 | 206.2322 | 150.9587 | 92.8775 | 105.1997 | 129.4991 | 161.2204 |  |  |  | 202.6945 | 111.1369 | 157.679 | [5 empty] | 128.2858 | 166.6478 | 193.9529 | 192.9691 | 72.165 | 90.6209 | 103.7839 | 124.5882 | 117.6858 | 146.9997 | 75.3181 | 90.0245 | 101.2402 | 127.1544 | 156.9133 |  | 178.5342 | 204.5705 | 198.7107 | 113.4528 | 140.1009 | 174.6545 | 202.0661 | 195.9354 | [7 empty] | 108.1495 | 141.9809 | 179.8887 | 206.5071 |  | 104.7973 | 105.8731 | 105.1754 | 203.7348 | 139.248 | 76.7221 |  | 22.0786 | 22.6314 | 18.7992 | 20.071 | 41.3952 | 101.647 | 84.9899 | 104.7896 | 103.4024 | 105.5091 | 87.3092 | 99.4956 | 127.9883 | 177.6196 | 177.7918 | 130.8305 | -0.0044 | -0.0447 | 0.008 | 0.0397 | -0.0098 | 0.0013 | -0.0306 | -0.0682 | -0.0396 | -283.9322 | 0.0324 | -319.7159 | 0.0981 | -312.5309 | 0.0139 | -271.9131 | 1.022 | -197.8018 | 0.0508 | -245.6748 | 0.0652 |  |  | 104.5825 | 177.7057 | 127.1605
2017-12-19 14:23 | 8866.532 |  |  | 61.9015 | 4.6073 | 45.6391 | 41.1816 | 20.844 | 11.9675 | 6.6213 | 35.1747 |  |  | -124.7702 | -2.1498 | 48.2911 | 57.8829 | 40.2213 | 15.6166 | 64.3582 | 66.5405 | 12.1498 |  | 176.0187 | 118.9432 | 152.6061 | 184.3393 | 187.6985 | 158.6599 | 90.829 |  |  | 145.6923 | 122.4197 | 143.1731 | 118.1637 | 108.4502 | 102.0751 | 101.9889 | 120.5301 | 157.1369 | 184.9711 | 184.0898 | 147.6405 | 127.1553 | 165.1292 | 143.7399 | 90.6889 |  |  |  |  | 131.4486 | 123.1791 | 194.6505 | 189.8368 |  |  | 135.242 | 134.3368 | 173.3123 | 202.3223 | 99.0156 | 85.5985 | 101.4737 | 123.4278 | 147.6159 |  |  |  | 198.6216 | 134.4708 | 157.1571 | [5 empty] | 139.4254 | 165.1717 | 188.1387 | 184.365 | 79.3446 | 98.7054 | 99.5694 | 116.6892 | 114.7051 | 138.3581 | 83.3922 | 98.803 | 107.5464 | 133.9896 | 159.7416 |  | 170.1343 | 198.8973 | 196.5095 | 102.5785 | 126.9254 | 163.384 | 200.2785 | 198.9235 | [7 empty] | 110.1767 | 136.3148 | 174.7072 | 203.1306 | 197.2501 | 102.8269 | 104.2695 | 182.0706 | 123.4629 | 185.4467 | 126.8739 | 37.3183 | 37.7528 | 108.7459 | 104.0673 | 35.6742 | 34.9608 | 36.9379 | 37.136 | 38.0363 | 37.3977 | 104.6211 | 124.2375 |  |  | 141.4855 | 174.3811 | 191.9139 | 180.777 | 138.1233 | 92.431 | [7 empty] | 100.0185 | 106.3135 | 133.1036 | 169.8856 | 196.6435 | 189.5716 | 137.6325 | 130.6426 | 165.191 | 171.1772 | [5 empty] | 126.7577 | 133.6176 | 199.6851 | 200.4179 |  |  | 101.6467 | 130.4025 | 172.3244 | 206.221 | 150.95 | 92.8888 | 105.1995 | 129.4964 | 161.2118 |  |  |  | 202.6743 | 111.1397 | 157.6728 | [5 empty] | 128.281 | 166.6421 | 193.9345 | 192.9499 | 72.1652 | 90.6184 | 103.7902 | 124.5856 | 117.6825 | 147.0001 | 75.321 | 90.0323 | 101.2403 | 127.1518 | 156.9068 |  | 178.5328 | 204.5586 | 198.6947 | 113.4645 | 140.099 | 174.6493 | 202.0506 | 195.9163 | [7 empty] | 108.1464 | 141.9776 | 179.8816 | 206.4833 |  | 104.7908 | 105.8672 | 105.1703 | 203.7303 | 139.2466 | 76.7083 |  | 22.0846 | 22.6349 | 18.8038 | 20.0772 | 41.4006 | 101.6563 | 84.9887 | 104.7692 | 103.3854 | 105.5005 | 87.3653 | 99.498 | 128.0111 | 177.6526 | 177.738 | 130.8074 | -0.0047 | -0.0448 | 0.0082 | 0.0401 | -0.0094 | 0.0011 | -0.0371 | -0.072 | -0.0645 | -283.9537 | 0.0242 | -319.7006 | 0.096 | -312.5124 | 0.0221 | -271.9408 | 1.0282 | -197.7741 | 0.0467 | -245.6471 | 0.0467 |  |  | 104.5725 | 177.6953 | 127.2504
2017-12-19 14:23 | 8867.532 |  |  | 62.0023 | 4.5714 | 45.6033 | 41.1712 | 20.8242 | 11.9781 | 6.6313 | 35.2085 |  |  | -124.8084 | -2.2851 | 48.3074 | 57.9653 | 40.2244 | 15.6183 | 64.3562 | 66.6013 | 10.3084 |  | 175.9977 | 118.938 | 152.5929 | 184.322 | 187.6758 | 158.6474 | 90.8288 |  |  | 145.6742 | 122.4038 | 143.1591 | 118.1438 | 108.4374 | 102.0729 | 101.9835 | 120.5243 | 157.1311 | 184.9522 | 184.0725 | 147.6328 | 127.1563 | 165.1205 | 143.7341 | 90.6794 |  |  |  |  | 131.4506 | 123.1765 | 194.6285 | 189.8154 |  |  | 135.2367 | 134.336 | 173.3015 | 202.3012 | 99.014 | 85.5994 | 101.4699 | 123.4278 | 147.6142 |  |  |  | 198.6028 | 134.4635 | 157.1549 | [5 empty] | 139.425 | 165.162 | 188.1206 | 184.3461 | 79.3392 | 98.7061 | 99.561 | 116.7089 | 114.7119 | 138.3635 | 83.3969 | 98.8114 | 107.5555 | 133.997 | 159.7436 |  | 170.1389 | 198.8837 | 196.5042 | 102.587 | 126.9299 | 163.3845 | 200.2636 | 198.9107 | [7 empty] | 110.1705 | 136.3112 | 174.703 | 203.1077 | 197.2245 | 102.8138 | 104.2533 | 182.0466 | 123.4479 | 185.4189 | 126.8629 | 37.4883 | 37.54 | 108.7413 | 104.064 | 35.6556 | 35.1345 | 37.0154 | 37.176 | 37.9616 | 37.3053 | 104.6169 | 124.2292 |  |  | 141.4772 | 174.3674 | 191.8986 | 180.7616 | 138.1137 | 92.4356 | [7 empty] | 100.0125 | 106.3139 | 133.0946 | 169.8762 | 196.619 | 189.5476 | 137.625 | 130.6379 | 165.1786 | 171.1639 | [5 empty] | 126.7536 | 133.6122 | 199.6657 | 200.3976 |  |  | 101.6532 | 130.4022 | 172.3243 | 206.2045 | 150.9482 | 92.8915 | 105.2021 | 129.4878 | 161.2064 |  |  |  | 202.65 | 111.1318 | 157.6654 | [5 empty] | 128.2705 | 166.6282 | 193.9191 | 192.9241 | 72.16 | 90.6189 | 103.7838 | 124.584 | 117.679 | 146.9985 | 75.3217 | 90.035 | 101.2471 | 127.1529 | 156.9006 |  | 178.5255 | 204.5441 | 198.6793 | 113.4729 | 140.0951 | 174.6402 | 202.032 | 195.9013 | [7 empty] | 108.1599 | 141.9743 | 179.8653 | 206.4625 |  | 104.7847 | 105.859 | 105.1573 | 203.7143 | 139.2405 | 76.6958 |  | 22.0858 | 22.6365 | 18.799 | 20.076 | 41.3983 | 101.6772 | 84.9837 | 104.7654 | 103.3737 | 105.493 | 87.3994 | 99.5123 | 128.0153 | 177.669 | 177.7602 | 130.8401 | -0.0048 | -0.0446 | 0.0078 | 0.0398 | -0.0101 | 0.001 | -0.0287 | -0.0688 | -0.0331 | -283.9753 | 0.0098 | -319.6483 | 0.0734 | -312.4786 | 0.0077 | -271.9561 | 1.0467 | -197.8172 | 0.0385 | -245.6255 | 0.0262 |  |  | 104.5625 | 177.7146 | 127.2447
2017-12-19 14:23 | 8868.5321 |  |  | 61.9791 | 4.6287 | 45.5953 | 41.092 | 20.8597 | 11.9457 | 6.6334 | 35.3008 |  |  | -124.7828 | -2.2131 | 48.2613 | 58.0703 | 40.1715 | 15.485 | 64.2572 | 66.5095 | 12.2781 |  | 175.984 | 118.9444 | 152.5977 | 184.3235 | 187.6651 | 158.6532 | 90.8367 |  |  | 145.6718 | 122.4073 | 143.1566 | 118.1458 | 108.4436 | 102.077 | 101.9849 | 120.5289 | 157.1292 | 184.9395 | 184.0488 | 147.6227 | 127.1552 | 165.1062 | 143.7302 | 90.6502 |  |  |  |  | 131.4518 | 123.1766 | 194.6091 | 189.7891 |  |  | 135.2325 | 134.3361 | 173.2916 | 202.2783 | 99.0027 | 85.5983 | 101.4673 | 123.429 | 147.6099 |  |  |  | 198.5787 | 134.4531 | 157.1515 | [5 empty] | 139.4288 | 165.157 | 188.1069 | 184.3341 | 79.3352 | 98.707 | 99.5492 | 116.7229 | 114.7164 | 138.3571 | 83.4026 | 98.816 | 107.5567 | 134.0017 | 159.7388 |  | 170.1288 | 198.869 | 196.4903 | 102.5907 | 126.9407 | 163.3791 | 200.2547 | 198.8905 | [7 empty] | 110.1667 | 136.3096 | 174.6956 | 203.0916 | 197.2052 | 102.7967 | 104.2406 | 182.0286 | 123.4411 | 185.3845 | 126.8433 | 37.3234 | 37.3662 | 108.7335 | 104.052 | 35.558 | 35.5349 | 37.1753 | 37.1212 | 37.8232 | 37.1958 | 104.6091 | 124.2159 |  |  | 141.4828 | 174.3632 | 191.877 | 180.7413 | 138.1007 | 92.4399 | [7 empty] | 100.016 | 106.3088 | 133.0895 | 169.8623 | 196.5991 | 189.5248 | 137.6123 | 130.6335 | 165.1718 | 171.1466 | [5 empty] | 126.7483 | 133.6098 | 199.6501 | 200.3722 |  |  | 101.651 | 130.4114 | 172.3165 | 206.1861 | 150.9415 | 92.8939 | 105.2124 | 129.4884 | 161.203 |  |  |  | 202.6323 | 111.1283 | 157.6617 | [5 empty] | 128.274 | 166.6257 | 193.9046 | 192.9063 | 72.1626 | 90.6237 | 103.7851 | 124.5885 | 117.6735 | 146.9884 | 75.3181 | 90.0326 | 101.2407 | 127.1559 | 156.8904 |  | 178.5133 | 204.519 | 198.6554 | 113.4694 | 140.0867 | 174.6304 | 202.0115 | 195.8778 | [7 empty] | 108.1721 | 141.9709 | 179.8555 | 206.4425 |  | 104.7781 | 105.8606 | 105.1515 | 203.6951 | 139.2277 | 76.6838 |  | 22.084 | 22.6421 | 18.8027 | 20.077 | 41.4027 | 101.6214 | 84.9851 | 104.7509 | 103.3771 | 105.4874 | 87.3434 | 99.5048 | 128.0097 | 177.6207 | 177.7003 | 130.817 | -0.0049 | -0.0447 | 0.0073 | 0.0395 | -0.0097 | 0.0014 | -0.0342 | -0.0675 | -0.0634 | -283.9937 | 0.0406 | -319.6913 | 0.0529 | -312.4539 | -0.0087 | -271.9408 | 1.0487 | -197.8387 | 0.0529 | -245.644 | 0.02 |  |  | 104.5554 | 177.6605 | 127.195
2017-12-19 14:23 | 8869.5321 |  |  | 62.0503 | 4.6817 | 45.7015 | 41.1712 | 20.8963 | 11.9796 | 6.6267 | 35.2832 |  |  | -124.6447 | -2.1639 | 48.2119 | 57.9582 | 40.1839 | 15.4677 | 64.3832 | 66.6188 | 9.2122 |  | 175.9715 | 118.9499 | 152.5947 | 184.3099 | 187.6485 | 158.6453 | 90.8478 |  |  | 145.6684 | 122.4045 | 143.1482 | 118.1481 | 108.4411 | 102.086 | 101.9935 | 120.5266 | 157.1216 | 184.928 | 184.0258 | 147.62 | 127.1577 | 165.0996 | 143.7246 | 90.6352 |  |  |  |  | 131.4518 | 123.1757 | 194.587 | 189.7759 |  |  | 135.2274 | 134.3337 | 173.2884 | 202.2661 | 99.0005 | 85.6093 | 101.4742 | 123.4311 | 147.6041 |  |  |  | 198.5587 | 134.4476 | 157.1433 | [5 empty] | 139.4354 | 165.1602 | 188.0957 | 184.3199 | 79.339 | 98.7175 | 99.542 | 116.7382 | 114.7189 | 138.359 | 83.4084 | 98.8199 | 107.5572 | 134.0017 | 159.7256 |  | 170.1179 | 198.8601 | 196.474 | 102.5938 | 126.9428 | 163.3789 | 200.2423 | 198.8688 | [7 empty] | 110.1674 | 136.3003 | 174.6799 | 203.0741 | 197.1907 | 102.7952 | 104.2356 | 182.0246 | 123.4475 | 185.3713 | 126.8399 | 36.9994 | 37.2954 | 108.7179 | 104.0356 | 35.6879 | 35.9514 | 37.2406 | 37.0358 | 37.5449 | 37.078 | 104.5945 | 124.1975 |  |  | 141.4889 | 174.3596 | 191.8661 | 180.7222 | 138.0974 | 92.4387 | [7 empty] | 100.0212 | 106.3125 | 133.0948 | 169.8606 | 196.5852 | 189.5054 | 137.6167 | 130.6371 | 165.1698 | 171.1328 | [5 empty] | 126.7449 | 133.6152 | 199.6379 | 200.3493 |  |  | 101.6524 | 130.4206 | 172.3096 | 206.167 | 150.9326 | 92.9056 | 105.2158 | 129.4914 | 161.1936 |  |  |  | 202.615 | 111.1305 | 157.652 | [5 empty] | 128.2813 | 166.6248 | 193.884 | 192.8949 | 72.1728 | 90.6306 | 103.7908 | 124.5903 | 117.6728 | 146.99 | 75.3218 | 90.0445 | 101.2431 | 127.1609 | 156.8914 |  | 178.5156 | 204.5112 | 198.6386 | 113.4764 | 140.0883 | 174.6249 | 201.9955 | 195.8563 | [7 empty] | 108.1574 | 141.9618 | 179.8488 | 206.4212 |  | 104.7695 | 105.8541 | 105.1468 | 203.6733 | 139.2165 | 76.6682 |  | 22.0842 | 22.6417 | 18.8071 | 20.0749 | 41.4082 | 101.4939 | 84.981 | 104.7429 | 103.3591 | 105.4652 | 87.2175 | 99.5099 | 127.9893 | 177.5825 | 177.6505 | 130.8151 | -0.0044 | -0.0446 | 0.0083 | 0.0397 | -0.01 | 0.0008 | -0.0342 | -0.071 | -0.0608 | -283.9968 | 0.0406 | -319.7313 | 0.0899 | -312.5093 | -0.0128 | -271.9469 | 1.0323 | -197.8264 | 0.0673 | -245.6717 | 0.0426 |  |  | 104.546 | 177.6165 | 127.3071
2017-12-19 14:23 | 8870.5322 |  |  | 62.0533 | 4.6314 | 45.7055 | 41.1237 | 20.8817 | 11.9545 | 6.6579 | 35.2769 |  |  | -124.75 | -2.1201 | 48.2942 | 57.9121 | 40.2074 | 15.5784 | 64.4503 | 66.7487 | 10.7082 |  | 175.9554 | 118.9423 | 152.5797 | 184.2888 | 187.6245 | 158.6317 | 90.8508 |  |  | 145.6519 | 122.3937 | 143.1377 | 118.141 | 108.4324 | 102.0854 | 101.9909 | 120.5241 | 157.115 | 184.9121 | 184.0113 | 147.6145 | 127.1543 | 165.0965 | 143.7153 | 90.6516 |  |  |  |  | 131.443 | 123.1708 | 194.5655 | 189.7667 |  |  | 135.2289 | 134.3344 | 173.2822 | 202.2507 | 99.0058 | 85.6209 | 101.4769 | 123.4331 | 147.6069 |  |  |  | 198.5469 | 134.4504 | 157.1379 | [5 empty] | 139.4438 | 165.158 | 188.0864 | 184.304 | 79.3427 | 98.7265 | 99.5466 | 116.7496 | 114.7128 | 138.3566 | 83.4055 | 98.8143 | 107.5557 | 133.9884 | 159.7163 |  | 170.108 | 198.8403 | 196.4541 | 102.5897 | 126.937 | 163.3674 | 200.2181 | 198.8448 | [7 empty] | 110.1729 | 136.2943 | 174.6637 | 203.0549 | 197.1731 | 102.7878 | 104.2277 | 181.9987 | 123.4354 | 185.3734 | 126.8373 | 36.4952 | 37.2979 | 108.7052 | 104.026 | 35.7379 | 36.2096 | 37.1129 | 36.968 | 37.3074 | 37.1059 | 104.5821 | 124.1795 |  |  | 141.4832 | 174.3456 | 191.8536 | 180.7027 | 138.0955 | 92.4384 | [7 empty] | 100.0164 | 106.3189 | 133.0986 | 169.8513 | 196.5682 | 189.488 | 137.6149 | 130.6415 | 165.1635 | 171.1225 | [5 empty] | 126.7502 | 133.6191 | 199.6242 | 200.3367 |  |  | 101.6544 | 130.4252 | 172.3112 | 206.1499 | 150.9286 | 92.9158 | 105.2177 | 129.4916 | 161.1879 |  |  |  | 202.5922 | 111.1454 | 157.6422 | [5 empty] | 128.2735 | 166.6141 | 193.8703 | 192.8786 | 72.1774 | 90.6339 | 103.7944 | 124.5924 | 117.6704 | 147.0006 | 75.3171 | 90.0465 | 101.2468 | 127.1619 | 156.886 |  | 178.5095 | 204.5006 | 198.6249 | 113.4814 | 140.0909 | 174.6186 | 201.9821 | 195.8344 | [7 empty] | 108.1448 | 141.9593 | 179.8421 | 206.4022 |  | 104.7559 | 105.8369 | 105.133 | 203.6537 | 139.2058 | 76.6516 |  | 22.0809 | 22.637 | 18.7987 | 20.0688 | 41.4108 | 101.3959 | 84.9697 | 104.7335 | 103.3536 | 105.4698 | 87.3429 | 99.5153 | 127.9318 | 177.5148 | 177.6406 | 130.7227 | -0.0046 | -0.0447 | 0.0081 | 0.0392 | -0.0095 | 0.0013 | -0.0294 | -0.0713 | -0.0578 | -283.9599 | 0.0365 | -319.7375 | 0.1001 | -312.5001 | -0.0005 | -271.9223 | 1.0282 | -197.7864 | 0.0591 | -245.6809 | 0.0529 |  |  | 104.5373 | 177.5777 | 127.3914
2017-12-19 14:23 | 8871.5323 |  |  | 62.0136 | 4.653 | 45.6652 | 41.1486 | 20.789 | 11.9866 | 6.7235 | 35.2492 |  |  | -124.6758 | -2.0847 | 48.2266 | 57.9479 | 40.2245 | 15.5337 | 64.3964 | 66.7095 | 10.5063 |  | 175.9351 | 118.9384 | 152.5773 | 184.2741 | 187.6019 | 158.6225 | 90.8547 |  |  | 145.6439 | 122.3885 | 143.1326 | 118.1335 | 108.428 | 102.0795 | 101.9859 | 120.5277 | 157.1103 | 184.8947 | 183.9995 | 147.6066 | 127.1576 | 165.0957 | 143.7065 | 90.6649 |  |  |  |  | 131.4402 | 123.1744 | 194.5571 | 189.7426 |  |  | 135.2296 | 134.3339 | 173.2683 | 202.2284 | 99.0031 | 85.6205 | 101.4731 | 123.4277 | 147.6027 |  |  |  | 198.5239 | 134.4562 | 157.1273 | [5 empty] | 139.4408 | 165.1489 | 188.0754 | 184.2896 | 79.3437 | 98.7301 | 99.5405 | 116.7557 | 114.7138 | 138.3511 | 83.4109 | 98.8078 | 107.5503 | 133.9824 | 159.7073 |  | 170.0998 | 198.8218 | 196.4294 | 102.5842 | 126.9338 | 163.3597 | 200.1985 | 198.8227 | [7 empty] | 110.176 | 136.298 | 174.656 | 203.0387 | 197.1529 | 102.7751 | 104.2243 | 181.9734 | 123.4187 | 185.3677 | 126.8257 | 36.0214 | 37.297 | 108.7022 | 104.019 | 35.6945 | 36.107 | 36.9179 | 36.9939 | 37.1923 | 37.2723 | 104.5781 | 124.1626 |  |  | 141.4744 | 174.3311 | 191.8218 | 180.6823 | 138.0904 | 92.4349 | [7 empty] | 100.0119 | 106.3271 | 133.0922 | 169.8408 | 196.5486 | 189.4669 | 137.6025 | 130.6388 | 165.1549 | 171.1121 | [5 empty] | 126.7533 | 133.6135 | 199.6119 | 200.3248 |  |  | 101.6493 | 130.4251 | 172.311 | 206.1398 | 150.9233 | 92.9218 | 105.2189 | 129.4913 | 161.1814 |  |  |  | 202.5716 | 111.1564 | 157.6345 | [5 empty] | 128.2599 | 166.6014 | 193.8555 | 192.8555 | 72.1772 | 90.6354 | 103.7912 | 124.5895 | 117.6642 | 147.0017 | 75.3122 | 90.0548 | 101.2549 | 127.1662 | 156.8824 |  | 178.5066 | 204.4865 | 198.6102 | 113.4766 | 140.0929 | 174.6158 | 201.9705 | 195.82 | [7 empty] | 108.1585 | 141.9676 | 179.8422 | 206.394 |  | 104.7524 | 105.8344 | 105.1269 | 203.6477 | 139.1971 | 76.6345 |  | 22.0825 | 22.6405 | 18.802 | 20.0729 | 41.4177 | 101.3676 | 84.9728 | 104.7222 | 103.3435 | 105.4503 | 87.2764 | 99.4971 | 127.9448 | 177.5004 | 177.603 | 130.7881 | -0.0044 | -0.0447 | 0.0079 | 0.0394 | -0.0096 | 0.0013 | -0.0435 | -0.0719 | -0.0402 | -283.9353 | 0.0303 | -319.6883 | 0.0858 | -312.5093 | 0.0118 | -271.9592 | 1.0343 | -197.8295 | 0.057 | -245.6655 | 0.0406 |  |  | 104.5286 | 177.5517 | 127.3542
2017-12-19 14:23 | 8872.5323 |  |  | 61.9147 | 4.653 | 45.7192 | 41.1468 | 20.8538 | 12.0362 | 6.6764 | 35.2425 |  |  | -124.6897 | -2.1221 | 48.2125 | 57.8757 | 40.1667 | 15.5773 | 64.3915 | 66.629 | 12.2928 |  | 175.9186 | 118.9479 | 152.5744 | 184.2592 | 187.5882 | 158.6224 | 90.8589 |  |  | 145.6436 | 122.3889 | 143.13 | 118.129 | 108.424 | 102.0686 | 101.9838 | 120.5298 | 157.1045 | 184.8794 | 183.9781 | 147.6077 | 127.159 | 165.0933 | 143.7015 | 90.6601 |  |  |  |  | 131.4477 | 123.1799 | 194.5454 | 189.7226 |  |  | 135.2311 | 134.3374 | 173.2586 | 202.2122 | 99.0005 | 85.6248 | 101.4757 | 123.4261 | 147.585 |  |  |  | 198.4974 | 134.4617 | 157.1134 | [5 empty] | 139.4349 | 165.1428 | 188.0613 | 184.2749 | 79.3473 | 98.7373 | 99.5331 | 116.77 | 114.7191 | 138.3548 | 83.4162 | 98.8096 | 107.5505 | 133.9871 | 159.701 |  | 170.0983 | 198.8106 | 196.4113 | 102.5921 | 126.9338 | 163.3566 | 200.1817 | 198.8048 | [7 empty] | 110.1797 | 136.2978 | 174.6549 | 203.02 | 197.1376 | 102.7701 | 104.2166 | 181.9726 | 123.4182 | 185.3473 | 126.8135 | 35.6405 | 37.4639 | 108.6928 | 104.0125 | 35.6583 | 36.0549 | 36.7338 | 37.1134 | 37.215 | 37.5051 | 104.5666 | 124.1473 |  |  | 141.4772 | 174.3206 | 191.8068 | 180.6671 | 138.0862 | 92.4351 | [7 empty] | 100.0132 | 106.3263 | 133.0823 | 169.8392 | 196.5306 | 189.4461 | 137.5997 | 130.6388 | 165.1495 | 171.0988 | [5 empty] | 126.7501 | 133.6071 | 199.5913 | 200.3002 |  |  | 101.6355 | 130.4112 | 172.2956 | 206.1064 | 150.9106 | 92.912 | 105.2104 | 129.4862 | 161.1677 |  |  |  | 202.5506 | 111.1495 | 157.6265 | [5 empty] | 128.2653 | 166.593 | 193.8371 | 192.8358 | 72.1823 | 90.6389 | 103.7938 | 124.5895 | 117.6632 | 146.9958 | 75.313 | 90.0616 | 101.2597 | 127.1688 | 156.873 |  | 178.5039 | 204.4705 | 198.5944 | 113.4699 | 140.094 | 174.6101 | 201.9502 | 195.8079 | [7 empty] | 108.1582 | 141.9651 | 179.8331 | 206.3827 |  | 104.7399 | 105.8203 | 105.1192 | 203.6329 | 139.1923 | 76.6171 |  | 22.0804 | 22.6443 | 18.8061 | 20.0693 | 41.4152 | 101.3646 | 84.9682 | 104.7007 | 103.3226 | 105.4445 | 87.3426 | 99.5033 | 127.947 | 177.4932 | 177.5553 | 130.7438 | -0.0043 | -0.0446 | 0.0085 | 0.0399 | -0.0096 | 0.0012 | -0.0305 | -0.0692 | -0.0529 | -284.0061 | 0.0242 | -319.679 | 0.0775 | -312.4755 | -0.0107 | -271.9808 | 1.0467 | -197.8387 | 0.055 | -245.6501 | 0.0344 |  |  | 104.5167 | 177.5242 | 127.3234
2017-12-19 14:23 | 8873.5324 |  |  | 61.8922 | 4.7004 | 45.7001 | 41.2614 | 20.9361 | 12.0213 | 6.7202 | 35.1887 |  |  | -124.595 | -2.1033 | 48.2584 | 57.9663 | 40.2249 | 15.5534 | 64.3865 | 66.669 | 10.2668 |  | 175.9077 | 118.9479 | 152.5716 | 184.2458 | 187.5751 | 158.6184 | 90.8576 |  |  | 145.6306 | 122.3831 | 143.1209 | 118.1195 | 108.4191 | 102.0687 | 101.9828 | 120.5257 | 157.0913 | 184.8619 | 183.9575 | 147.5992 | 127.1503 | 165.0809 | 143.6917 | 90.6357 |  |  |  |  | 131.4395 | 123.173 | 194.5219 | 189.7022 |  |  | 135.2299 | 134.3402 | 173.2549 | 202.1999 | 99.0038 | 85.6307 | 101.4819 | 123.4323 | 147.5761 |  |  |  | 198.479 | 134.4662 | 157.1106 | [5 empty] | 139.4365 | 165.1384 | 188.0555 | 184.2644 | 79.3581 | 98.7466 | 99.5358 | 116.7884 | 114.7175 | 138.3599 | 83.4212 | 98.8194 | 107.5577 | 133.99 | 159.6985 |  | 170.0917 | 198.7978 | 196.3936 | 102.6079 | 126.9274 | 163.3568 | 200.1658 | 198.7863 | [7 empty] | 110.1811 | 136.3008 | 174.6547 | 202.9998 | 197.1141 | 102.7646 | 104.2009 | 181.9611 | 123.4107 | 185.3172 | 126.7987 | 35.3759 | 37.867 | 108.6781 | 104.0042 | 35.6769 | 36.2042 | 36.6618 | 37.2121 | 37.3171 | 37.4721 | 104.5552 | 124.1399 |  |  | 141.4848 | 174.317 | 191.8 | 180.6519 | 138.0814 | 92.4449 | [7 empty] | 100.0126 | 106.3249 | 133.0822 | 169.8296 | 196.5075 | 189.4227 | 137.5897 | 130.6395 | 165.1422 | 171.0806 | [5 empty] | 126.7463 | 133.6108 | 199.5752 | 200.2771 |  |  | 101.6326 | 130.4105 | 172.2818 | 206.0802 | 150.8967 | 92.9078 | 105.2108 | 129.4817 | 161.1622 |  |  |  | 202.528 | 111.1405 | 157.6235 | [5 empty] | 128.2694 | 166.5954 | 193.8291 | 192.8211 | 72.1903 | 90.6427 | 103.8011 | 124.591 | 117.6629 | 146.9916 | 75.3169 | 90.0516 | 101.2543 | 127.1662 | 156.8575 |  | 178.4987 | 204.4516 | 198.5776 | 113.4664 | 140.0846 | 174.5959 | 201.9294 | 195.7875 | [7 empty] | 108.1515 | 141.9632 | 179.8228 | 206.3651 |  | 104.7314 | 105.8089 | 105.1149 | 203.6113 | 139.1835 | 76.5975 |  | 22.0727 | 22.6448 | 18.8004 | 20.0619 | 41.4174 | 101.3391 | 84.9609 | 104.6917 | 103.3144 | 105.4326 | 87.3262 | 99.5201 | 127.9247 | 177.452 | 177.6703 | 130.8016 | -0.0047 | -0.0447 | 0.0077 | 0.0395 | -0.0101 | 0.0013 | -0.047 | -0.0685 | -0.0393 | -283.9568 | 0.0365 | -319.7098 | 0.0796 | -312.4847 | -0.0128 | -271.9746 | 1.0302 | -197.7987 | 0.057 | -245.6871 | 0.0344 |  |  | 104.5074 | 177.5611 | 127.4418
2017-12-19 14:23 | 8874.5324 |  |  | 61.9581 | 4.6791 | 45.6101 | 41.2165 | 20.8845 | 12.0215 | 6.7887 | 35.1744 |  |  | -124.4982 | -2.134 | 48.2805 | 57.9475 | 40.2538 | 15.5939 | 64.4391 | 66.7348 | 9.1035 |  | 175.8899 | 118.9439 | 152.5663 | 184.2297 | 187.5532 | 158.6051 | 90.8568 |  |  | 145.6172 | 122.3712 | 143.1047 | 118.1055 | 108.4106 | 102.0758 | 101.9825 | 120.5169 | 157.0804 | 184.8417 | 183.9392 | 147.586 | 127.1486 | 165.0713 | 143.6824 | 90.6025 |  |  |  |  | 131.4306 | 123.168 | 194.5077 | 189.6853 |  |  | 135.2225 | 134.3365 | 173.2525 | 202.1802 | 99.0045 | 85.6335 | 101.4827 | 123.4327 | 147.5718 |  |  |  | 198.452 | 134.4587 | 157.0989 | [5 empty] | 139.4268 | 165.1253 | 188.0383 | 184.245 | 79.3576 | 98.7554 | 99.5318 | 116.7904 | 114.7173 | 138.3636 | 83.4248 | 98.8277 | 107.5581 | 133.9938 | 159.6951 |  | 170.088 | 198.7831 | 196.373 | 102.6107 | 126.9284 | 163.3541 | 200.1525 | 198.7657 | [7 empty] | 110.1785 | 136.3003 | 174.6407 | 202.9869 | 197.0902 | 102.7539 | 104.1886 | 181.9456 | 123.399 | 185.2921 | 126.7811 | 35.2461 | 38.1062 | 108.6651 | 103.9967 | 35.682 | 36.2414 | 36.5668 | 37.1706 | 37.3163 | 37.1096 | 104.546 | 124.1301 |  |  | 141.4827 | 174.3135 | 191.7922 | 180.6399 | 138.0798 | 92.4476 | [7 empty] | 100.006 | 106.3242 | 133.0821 | 169.8153 | 196.4876 | 189.3999 | 137.5826 | 130.6435 | 165.134 | 171.0647 | [5 empty] | 126.7468 | 133.6142 | 199.5659 | 200.2643 |  |  | 101.6423 | 130.4263 | 172.2872 | 206.0743 | 150.8913 | 92.9221 | 105.2208 | 129.4918 | 161.1632 |  |  |  | 202.5113 | 111.1428 | 157.6169 | [5 empty] | 128.2652 | 166.5931 | 193.8173 | 192.8069 | 72.2021 | 90.6467 | 103.8012 | 124.5954 | 117.6539 | 146.9944 | 75.3183 | 90.0491 | 101.2579 | 127.1672 | 156.8499 |  | 178.498 | 204.4369 | 198.5586 | 113.4738 | 140.0806 | 174.5897 | 201.9172 | 195.7682 | [7 empty] | 108.1531 | 141.9651 | 179.8201 | 206.3524 |  | 104.7279 | 105.8024 | 105.1081 | 203.5914 | 139.1661 | 76.5784 |  | 22.0662 | 22.6387 | 18.7949 | 20.0663 | 41.4188 | 101.3273 | 84.9569 | 104.6877 | 103.3077 | 105.4275 | 87.2743 | 99.5258 | 127.923 | 177.4878 | 177.6425 | 130.7073 | -0.0046 | -0.0445 | 0.0074 | 0.0394 | -0.0101 | 0.001 | -0.0303 | -0.0693 | -0.0451 | -283.9722 | 0.0324 | -319.6821 | 0.0734 | -312.4878 | -0.0025 | -271.9746 | 1.0343 | -197.8018 | 0.0488 | -245.6532 | 0.0426 |  |  | 104.5005 | 177.5652 | 127.4438
2017-12-19 14:23 | 8875.5325 |  |  | 61.9588 | 4.6409 | 45.5954 | 41.3315 | 20.8941 | 12.0731 | 6.7509 | 35.2228 |  |  | -124.5589 | -2.2061 | 48.3493 | 57.9345 | 40.231 | 15.6289 | 64.4481 | 66.7278 | 11.9491 |  | 175.8702 | 118.9446 | 152.5606 | 184.2159 | 187.5329 | 158.598 | 90.8661 |  |  | 145.6061 | 122.3637 | 143.0955 | 118.0951 | 108.4066 | 102.0862 | 101.9809 | 120.5163 | 157.0718 | 184.8241 | 183.9276 | 147.5849 | 127.1526 | 165.0707 | 143.6774 | 90.573 |  |  |  |  | 131.4251 | 123.1696 | 194.491 | 189.6599 |  |  | 135.2169 | 134.3327 | 173.2471 | 202.1623 | 98.9936 | 85.6344 | 101.482 | 123.4275 | 147.5639 |  |  |  | 198.4326 | 134.4562 | 157.0933 | [5 empty] | 139.4226 | 165.1254 | 188.0236 | 184.2273 | 79.3512 | 98.7667 | 99.5367 | 116.7963 | 114.72 | 138.3574 | 83.4252 | 98.8235 | 107.5552 | 133.9884 | 159.6864 |  | 170.0779 | 198.7641 | 196.3551 | 102.6012 | 126.9299 | 163.3471 | 200.1318 | 198.7471 | [7 empty] | 110.178 | 136.2903 | 174.6234 | 202.9675 | 197.0724 | 102.7379 | 104.1729 | 181.9345 | 123.3865 | 185.2811 | 126.7799 | 35.3804 | 37.9906 | 108.6541 | 103.9883 | 35.4999 | 36.2862 | 36.3598 | 37.0532 | 37.1287 | 36.7996 | 104.5299 | 124.1135 |  |  | 141.482 | 174.3033 | 191.7787 | 180.6236 | 138.0785 | 92.453 | [7 empty] | 100.0079 | 106.3272 | 133.0786 | 169.8072 | 196.4692 | 189.3807 | 137.5836 | 130.6427 | 165.1234 | 171.0593 | [5 empty] | 126.747 | 133.6121 | 199.5549 | 200.2496 |  |  | 101.6468 | 130.4329 | 172.2894 | 206.0639 | 150.8977 | 92.9383 | 105.2285 | 129.5057 | 161.1594 |  |  |  | 202.4906 | 111.1455 | 157.6077 | [5 empty] | 128.2623 | 166.5835 | 193.7959 | 192.7849 | 72.1994 | 90.646 | 103.7998 | 124.5982 | 117.645 | 146.9916 | 75.3116 | 90.0455 | 101.256 | 127.1582 | 156.8396 |  | 178.4883 | 204.4203 | 198.5347 | 113.4778 | 140.0809 | 174.5768 | 201.8921 | 195.7415 | [7 empty] | 108.1493 | 141.9574 | 179.8088 | 206.3323 |  | 104.7196 | 105.7908 | 105.093 | 203.5758 | 139.1493 | 76.5641 |  | 22.0643 | 22.641 | 18.7961 | 20.0716 | 41.4151 | 101.3159 | 84.9512 | 104.6784 | 103.3042 | 105.4215 | 87.3385 | 99.5252 | 127.8979 | 177.4043 | 177.5647 | 130.6881 | -0.0044 | -0.0445 | 0.0081 | 0.0393 | -0.0096 | 0.0017 | -0.0405 | -0.0682 | -0.0361 | -284.0153 | 0.0529 | -319.7221 | 0.0858 | -312.497 | -0.0087 | -271.9808 | 1.0385 | -197.8202 | 0.0693 | -245.6778 | 0.0467 |  |  | 104.4898 | 177.4845 | 127.4805
2017-12-19 14:23 | 8876.5326 |  |  | 61.8648 | 4.6284 | 45.6157 | 41.3727 | 20.9597 | 12.1413 | 6.7492 | 35.2494 |  |  | -124.5765 | -2.1273 | 48.3496 | 57.9697 | 40.2253 | 15.5644 | 64.4051 | 66.8171 | 9.7071 |  | 175.8514 | 118.9455 | 152.557 | 184.1964 | 187.511 | 158.5926 | 90.8719 |  |  | 145.5934 | 122.3567 | 143.0881 | 118.0966 | 108.4026 | 102.0908 | 101.9781 | 120.5177 | 157.0683 | 184.8115 | 183.9149 | 147.5868 | 127.169 | 165.0732 | 143.6766 | 90.5555 |  |  |  |  | 131.4243 | 123.1698 | 194.4715 | 189.6504 |  |  | 135.2179 | 134.338 | 173.2408 | 202.1559 | 98.9903 | 85.6305 | 101.4862 | 123.4274 | 147.5653 |  |  |  | 198.4101 | 134.4597 | 157.0908 | [5 empty] | 139.4211 | 165.1269 | 188.0166 | 184.2119 | 79.3548 | 98.7707 | 99.5391 | 116.8076 | 114.7266 | 138.36 | 83.4265 | 98.8141 | 107.5583 | 133.9911 | 159.6853 |  | 170.0679 | 198.7521 | 196.345 | 102.6022 | 126.9394 | 163.341 | 200.115 | 198.731 | [7 empty] | 110.1821 | 136.2896 | 174.6168 | 202.9492 | 197.0512 | 102.7272 | 104.1643 | 181.9174 | 123.38 | 185.2659 | 126.7818 | 35.7184 | 37.7081 | 108.6427 | 103.9743 | 35.0661 | 36.3564 | 36.1998 | 37.0049 | 36.9183 | 36.5181 | 104.5181 | 124.0984 |  |  | 141.4849 | 174.2856 | 191.7514 | 180.6022 | 138.079 | 92.4564 | [7 empty] | 100.0217 | 106.3357 | 133.0799 | 169.8054 | 196.4494 | 189.3567 | 137.5814 | 130.6386 | 165.1163 | 171.0474 | [5 empty] | 126.738 | 133.6148 | 199.5281 | 200.2178 |  |  | 101.6375 | 130.4284 | 172.279 | 206.0412 | 150.89 | 92.9334 | 105.2203 | 129.4999 | 161.1473 |  |  |  | 202.4623 | 111.138 | 157.5946 | [5 empty] | 128.2544 | 166.5759 | 193.7712 | 192.761 | 72.1955 | 90.6412 | 103.7953 | 124.5877 | 117.6395 | 146.9828 | 75.3138 | 90.041 | 101.2481 | 127.1516 | 156.8298 |  | 178.4781 | 204.3982 | 198.5083 | 113.4761 | 140.078 | 174.5588 | 201.8615 | 195.7136 | [7 empty] | 108.1562 | 141.9526 | 179.798 | 206.3059 |  | 104.7126 | 105.7844 | 105.085 | 203.5723 | 139.1423 | 76.5522 |  | 22.0681 | 22.6493 | 18.8015 | 20.0793 | 41.4201 | 101.2546 | 84.9513 | 104.6724 | 103.2917 | 105.4206 | 87.3262 | 99.5117 | 127.9225 | 177.4824 | 177.6197 | 130.7015 | -0.0041 | -0.0443 | 0.0074 | 0.0385 | -0.0098 | 0.001 | -0.0475 | -0.0693 | -0.0607 | -284.0245 | 0.0324 | -319.6883 | 0.0878 | -312.5062 | 0.0016 | -271.9992 | 1.0261 | -197.7987 | 0.0714 | -245.7055 | 0.0488 |  |  | 104.4823 | 177.5511 | 127.5635
2017-12-19 14:23 | 8877.5326 |  |  | 61.9358 | 4.6338 | 45.6338 | 41.4211 | 21.0033 | 12.0021 | 6.7103 | 35.339 |  |  | -124.5328 | -2.1364 | 48.3193 | 57.9471 | 40.233 | 15.5296 | 64.3738 | 66.6015 | 9.9656 |  | 175.8293 | 118.95 | 152.5501 | 184.183 | 187.494 | 158.5819 | 90.8733 |  |  | 145.5827 | 122.3479 | 143.0794 | 118.0975 | 108.3961 | 102.0821 | 101.9758 | 120.5107 | 157.0707 | 184.7958 | 183.8937 | 147.5782 | 127.1737 | 165.0672 | 143.6679 | 90.5575 |  |  |  |  | 131.4207 | 123.1691 | 194.4543 | 189.6483 |  |  | 135.2227 | 134.3491 | 173.2334 | 202.1469 | 98.9939 | 85.6373 | 101.491 | 123.4288 | 147.5643 |  |  |  | 198.3873 | 134.4522 | 157.0784 | [5 empty] | 139.4113 | 165.1214 | 188.0025 | 184.2019 | 79.3595 | 98.7745 | 99.5311 | 116.8104 | 114.7234 | 138.3653 | 83.4259 | 98.8112 | 107.5503 | 133.985 | 159.6848 |  | 170.0574 | 198.7443 | 196.3226 | 102.6005 | 126.944 | 163.3242 | 200.0906 | 198.7056 | [7 empty] | 110.1913 | 136.2916 | 174.6121 | 202.938 | 197.0352 | 102.7168 | 104.1584 | 181.9075 | 123.3708 | 185.2434 | 126.7629 | 36.0023 | 37.4217 | 108.6381 | 103.9664 | 34.8672 | 36.3099 | 36.0814 | 37.0293 | 36.9187 | 36.1762 | 104.5146 | 124.0857 |  |  | 141.485 | 174.2749 | 191.725 | 180.5817 | 138.0816 | 92.4535 | [7 empty] | 100.0273 | 106.3402 | 133.0851 | 169.7987 | 196.4301 | 189.3403 | 137.574 | 130.6415 | 165.1101 | 171.0322 | [5 empty] | 126.7349 | 133.6186 | 199.5092 | 200.1917 |  |  | 101.6352 | 130.4245 | 172.2717 | 206.0171 | 150.8788 | 92.9298 | 105.2205 | 129.4916 | 161.1294 |  |  |  | 202.4456 | 111.1332 | 157.5892 | [5 empty] | 128.2655 | 166.5725 | 193.7566 | 192.7462 | 72.2052 | 90.6478 | 103.7993 | 124.5854 | 117.6516 | 146.9905 | 75.3293 | 90.0489 | 101.2498 | 127.1574 | 156.8283 |  | 178.4818 | 204.3879 | 198.4915 | 113.482 | 140.0752 | 174.559 | 201.8496 | 195.7011 | [7 empty] | 108.1652 | 141.9575 | 179.7929 | 206.2942 |  | 104.7055 | 105.7725 | 105.0755 | 203.5557 | 139.1345 | 76.535 |  | 22.0695 | 22.6507 | 18.8041 | 20.0771 | 41.4297 | 101.2 | 84.9463 | 104.6643 | 103.2827 | 105.4043 | 87.3256 | 99.502 | 127.8819 | 177.4555 | 177.4771 | 130.6726 | -0.0043 | -0.0447 | 0.0082 | 0.0393 | -0.0098 | 0.0007 | -0.0339 | -0.0695 | -0.0483 | -283.9968 | 0.02 | -319.6667 | 0.0693 | -312.4662 | 0.0057 | -272.0485 | 1.0549 | -197.8172 | 0.0488 | -245.6594 | 0.0344 |  |  | 104.4725 | 177.4663 | 127.4774
2017-12-19 14:23 | 8878.5327 |  |  | 62.018 | 4.636 | 45.6753 | 41.416 | 20.9513 | 11.8809 | 6.7539 | 35.3114 |  |  | -124.5576 | -2.1223 | 48.353 | 57.969 | 40.286 | 15.5901 | 64.3938 | 66.7078 | 11.4828 |  | 175.8112 | 118.9477 | 152.5422 | 184.1694 | 187.4773 | 158.5644 | 90.8723 |  |  | 145.5713 | 122.3374 | 143.0695 | 118.0826 | 108.3886 | 102.0775 | 101.9807 | 120.5085 | 157.0681 | 184.784 | 183.8728 | 147.568 | 127.1769 | 165.0643 | 143.655 | 90.5567 |  |  |  |  | 131.4192 | 123.1731 | 194.4423 | 189.6262 |  |  | 135.2229 | 134.3494 | 173.228 | 202.1239 | 98.9937 | 85.6447 | 101.4935 | 123.4294 | 147.5527 |  |  |  | 198.3727 | 134.4391 | 157.0703 | [5 empty] | 139.411 | 165.1141 | 187.9872 | 184.1885 | 79.3593 | 98.7812 | 99.5318 | 116.8134 | 114.7239 | 138.368 | 83.4332 | 98.8177 | 107.5562 | 133.9806 | 159.6769 |  | 170.0593 | 198.7223 | 196.3144 | 102.5967 | 126.9347 | 163.3181 | 200.0735 | 198.6797 | [7 empty] | 110.1989 | 136.2919 | 174.6012 | 202.9158 | 197.0168 | 102.7052 | 104.1484 | 181.9046 | 123.3627 | 185.2277 | 126.7597 | 36.1085 | 37.0623 | 108.6293 | 103.9587 | 35.0022 | 36.2411 | 35.957 | 37.0355 | 37.0482 | 35.8812 | 104.4998 | 124.0669 |  |  | 141.4833 | 174.2778 | 191.7085 | 180.5665 | 138.0756 | 92.4613 | [7 empty] | 100.0223 | 106.3432 | 133.0847 | 169.7909 | 196.4139 | 189.3288 | 137.5678 | 130.6443 | 165.1098 | 171.0177 | [5 empty] | 126.7369 | 133.6202 | 199.4955 | 200.1787 |  |  | 101.6299 | 130.4187 | 172.2587 | 205.9966 | 150.87 | 92.9299 | 105.2222 | 129.4839 | 161.112 |  |  |  | 202.4307 | 111.1344 | 157.5883 | [5 empty] | 128.2785 | 166.5705 | 193.7456 | 192.7395 | 72.2163 | 90.6623 | 103.8096 | 124.5924 | 117.6547 | 147.0008 | 75.3391 | 90.0541 | 101.2584 | 127.1591 | 156.8275 |  | 178.4824 | 204.3809 | 198.4768 | 113.4792 | 140.0734 | 174.5604 | 201.8423 | 195.6911 | [7 empty] | 108.164 | 141.9629 | 179.7844 | 206.2791 |  | 104.7016 | 105.7672 | 105.0694 | 203.529 | 139.1267 | 76.5211 |  | 22.0676 | 22.6539 | 18.8065 | 20.0757 | 41.4331 | 101.1887 | 84.9457 | 104.6415 | 103.2691 | 105.3959 | 87.3826 | 99.4925 | 127.7737 | 177.4255 | 177.4123 | 130.5937 | -0.0045 | -0.0448 | 0.0082 | 0.0394 | -0.0094 | 0.0015 | -0.0376 | -0.0673 | -0.0559 | -283.9845 | 0.057 | -319.6944 | 0.0611 | -312.4693 | -0.019 | -272.0085 | 1.0508 | -197.8356 | 0.0734 | -245.6748 | 0.02 |  |  | 104.4623 | 177.4189 | 127.5306
2017-12-19 14:23 | 8879.5327 |  |  | 62.0531 | 4.6283 | 45.6913 | 41.2846 | 20.9115 | 12.0114 | 6.7218 | 35.2481 |  |  | -124.6289 | -2.1258 | 48.3067 | 57.966 | 40.3271 | 15.5815 | 64.4083 | 66.5968 | 11.9602 |  | 175.8004 | 118.9403 | 152.5351 | 184.1522 | 187.4565 | 158.5566 | 90.8769 |  |  | 145.5628 | 122.3311 | 143.0604 | 118.0679 | 108.3816 | 102.0784 | 101.9797 | 120.5134 | 157.064 | 184.7738 | 183.8586 | 147.5689 | 127.1857 | 165.0678 | 143.6524 | 90.5551 |  |  |  |  | 131.4252 | 123.1734 | 194.4332 | 189.6116 |  |  | 135.2249 | 134.3511 | 173.2247 | 202.1078 | 99.0089 | 85.6511 | 101.499 | 123.4345 | 147.5491 |  |  |  | 198.3503 | 134.4479 | 157.0666 | [5 empty] | 139.4171 | 165.1083 | 187.9748 | 184.168 | 79.3532 | 98.7852 | 99.5376 | 116.8125 | 114.7225 | 138.3633 | 83.4369 | 98.8168 | 107.563 | 133.9819 | 159.6615 |  | 170.062 | 198.704 | 196.2956 | 102.5986 | 126.9322 | 163.3187 | 200.0645 | 198.6627 | [7 empty] | 110.2023 | 136.2845 | 174.5826 | 202.894 | 196.9951 | 102.7071 | 104.1457 | 181.8888 | 123.3603 | 185.2002 | 126.7593 | 36.1935 | 36.6634 | 108.6075 | 103.9421 | 34.7828 | 36.2513 | 35.9434 | 36.9838 | 37.1615 | 35.8726 | 104.4775 | 124.0464 |  |  | 141.4775 | 174.2719 | 191.6868 | 180.5485 | 138.066 | 92.4618 | [7 empty] | 100.0146 | 106.3382 | 133.0794 | 169.7841 | 196.3946 | 189.31 | 137.5624 | 130.6443 | 165.1074 | 171.0065 | [5 empty] | 126.7376 | 133.6202 | 199.4755 | 200.1553 |  |  | 101.624 | 130.416 | 172.2422 | 205.9779 | 150.8598 | 92.9339 | 105.2194 | 129.4746 | 161.1091 |  |  |  | 202.4049 | 111.137 | 157.5849 | [5 empty] | 128.2822 | 166.5684 | 193.7283 | 192.7295 | 72.224 | 90.6647 | 103.8154 | 124.595 | 117.6393 | 146.991 | 75.3369 | 90.0522 | 101.2553 | 127.155 | 156.8173 |  | 178.467 | 204.3599 | 198.4579 | 113.4705 | 140.0744 | 174.5428 | 201.8218 | 195.67 | [7 empty] | 108.1617 | 141.9585 | 179.7778 | 206.259 |  | 104.6855 | 105.7591 | 105.0588 | 203.5078 | 139.1107 | 76.5052 |  | 22.0628 | 22.642 | 18.7989 | 20.0695 | 41.4256 | 101.1891 | 84.9432 | 104.6387 | 103.2626 | 105.3881 | 87.4015 | 99.5138 | 127.8449 | 177.4244 | 177.4806 | 130.6476 | -0.0048 | -0.0445 | 0.0079 | 0.0395 | -0.0093 | 0.0011 | -0.0261 | -0.0691 | -0.0438 | -283.9814 | 0.0529 | -319.7159 | 0.1001 | -312.5309 | -0.021 | -272.0085 | 1.0323 | -197.8172 | 0.0858 | -245.684 | 0.0508 |  |  | 104.4557 | 177.4525 | 127.4625
2017-12-19 14:23 | 8880.5328 |  |  | 61.9524 | 4.649 | 45.7155 | 41.2505 | 20.9938 | 11.9327 | 6.7446 | 35.321 |  |  | -124.6218 | -2.1932 | 48.2257 | 57.9277 | 40.24 | 15.6455 | 64.4769 | 66.7678 | 10.717 |  | 175.7886 | 118.9448 | 152.5366 | 184.14 | 187.4385 | 158.5552 | 90.8866 |  |  | 145.5525 | 122.3273 | 143.0517 | 118.0647 | 108.3792 | 102.0815 | 101.9782 | 120.5069 | 157.0486 | 184.7568 | 183.8373 | 147.5662 | 127.1745 | 165.0578 | 143.6425 | 90.5678 |  |  |  |  | 131.4175 | 123.1659 | 194.415 | 189.5888 |  |  | 135.2304 | 134.3551 | 173.2193 | 202.095 | 99.0115 | 85.6555 | 101.4999 | 123.4366 | 147.5532 |  |  |  | 198.3246 | 134.4558 | 157.0607 | [5 empty] | 139.4204 | 165.1028 | 187.958 | 184.1508 | 79.3468 | 98.7902 | 99.5418 | 116.8043 | 114.7237 | 138.3624 | 83.4459 | 98.8212 | 107.5607 | 133.9821 | 159.6555 |  | 170.0541 | 198.6985 | 196.2685 | 102.6087 | 126.9394 | 163.3207 | 200.0506 | 198.6545 | [7 empty] | 110.1974 | 136.2808 | 174.5702 | 202.8763 | 196.9709 | 102.7002 | 104.1396 | 181.8706 | 123.3498 | 185.1849 | 126.7509 | 36.3257 | 36.1728 | 108.6003 | 103.9368 | 34.0674 | 36.2617 | 35.9634 | 36.8746 | 37.3836 | 36.1601 | 104.475 | 124.0384 |  |  | 141.4729 | 174.2574 | 191.672 | 180.5266 | 138.0598 | 92.4644 | [7 empty] | 100.015 | 106.3426 | 133.0778 | 169.7776 | 196.3773 | 189.2935 | 137.5571 | 130.647 | 165.0991 | 171.0026 | [5 empty] | 126.7373 | 133.6168 | 199.4632 | 200.1394 |  |  | 101.6291 | 130.4277 | 172.2442 | 205.9637 | 150.8535 | 92.9472 | 105.2277 | 129.4805 | 161.1059 |  |  |  | 202.387 | 111.1405 | 157.5753 | [5 empty] | 128.2819 | 166.5568 | 193.7138 | 192.7043 | 72.2286 | 90.6643 | 103.8192 | 124.5883 | 117.6373 | 146.9864 | 75.3355 | 90.0551 | 101.2583 | 127.1577 | 156.808 |  | 178.4626 | 204.3432 | 198.4481 | 113.4664 | 140.068 | 174.5321 | 201.8013 | 195.6471 | [7 empty] | 108.1639 | 141.9541 | 179.7759 | 206.2449 |  | 104.6663 | 105.7411 | 105.0463 | 203.4947 | 139.0887 | 76.484 |  | 22.0562 | 22.6302 | 18.7924 | 20.0573 | 41.4236 | 101.1918 | 84.9349 | 104.6259 | 103.2465 | 105.3708 | 87.3253 | 99.5115 | 127.8536 | 177.2509 | 177.4458 | 130.5688 | -0.0048 | -0.0446 | 0.0079 | 0.0396 | -0.0094 | 0.0016 | -0.0387 | -0.0706 | -0.0486 | -283.9814 | 0.0344 | -319.7436 | 0.1104 | -312.5524 | 0.0077 | -272.0577 | 1.022 | -197.8141 | 0.0693 | -245.7086 | 0.0652 |  |  | 104.4421 | 177.3483 | 127.5014
2017-12-19 14:23 | 8881.5329 |  |  | 62.0132 | 4.693 | 45.779 | 41.2753 | 20.9513 | 11.9649 | 6.8067 | 35.3529 |  |  | -124.6104 | -2.1691 | 48.3031 | 57.8969 | 40.2078 | 15.5939 | 64.4263 | 66.7212 | 10.9828 |  | 175.7667 | 118.9464 | 152.5315 | 184.1204 | 187.4169 | 158.5455 | 90.8914 |  |  | 145.5417 | 122.3151 | 143.0409 | 118.0594 | 108.3681 | 102.0883 | 101.9834 | 120.507 | 157.0335 | 184.7408 | 183.8167 | 147.5637 | 127.1705 | 165.0404 | 143.6401 | 90.5895 |  |  |  |  | 131.4102 | 123.1698 | 194.3888 | 189.5542 |  |  | 135.2197 | 134.3506 | 173.2083 | 202.0713 | 98.9946 | 85.6525 | 101.493 | 123.4324 | 147.5428 |  |  |  | 198.3037 | 134.4326 | 157.0581 | [5 empty] | 139.4186 | 165.1009 | 187.9409 | 184.1324 | 79.3463 | 98.7945 | 99.5479 | 116.8003 | 114.7249 | 138.3653 | 83.4533 | 98.8219 | 107.5566 | 133.9824 | 159.6514 |  | 170.0462 | 198.6747 | 196.2574 | 102.6148 | 126.9492 | 163.3187 | 200.0343 | 198.635 | [7 empty] | 110.1958 | 136.2869 | 174.5705 | 202.8586 | 196.9494 | 102.6804 | 104.1251 | 181.8563 | 123.3378 | 185.1755 | 126.7422 | 36.3846 | 35.7198 | 108.5977 | 103.9336 | 33.1586 | 36.2478 | 35.9176 | 36.795 | 37.6643 | 36.4275 | 104.4738 | 124.0335 |  |  | 141.4702 | 174.2439 | 191.6584 | 180.5079 | 138.0503 | 92.472 | [7 empty] | 100.0121 | 106.351 | 133.0794 | 169.7686 | 196.363 | 189.2771 | 137.5575 | 130.6508 | 165.0956 | 170.991 | [5 empty] | 126.7368 | 133.6149 | 199.4454 | 200.1222 |  |  | 101.6297 | 130.4313 | 172.2457 | 205.9433 | 150.8421 | 92.9481 | 105.2269 | 129.4762 | 161.0918 |  |  |  | 202.3655 | 111.1399 | 157.5582 | [5 empty] | 128.2674 | 166.5341 | 193.6985 | 192.6768 | 72.2197 | 90.6574 | 103.8135 | 124.5802 | 117.6286 | 146.9895 | 75.3362 | 90.0568 | 101.2693 | 127.1612 | 156.8011 |  | 178.4588 | 204.3302 | 198.4329 | 113.4638 | 140.0693 | 174.5375 | 201.7893 | 195.6289 | [7 empty] | 108.1691 | 141.9516 | 179.7705 | 206.2321 |  | 104.6591 | 105.7295 | 105.0369 | 203.4811 | 139.0755 | 76.4695 |  | 22.0559 | 22.6289 | 18.7923 | 20.0611 | 41.4245 | 101.1726 | 84.9297 | 104.6142 | 103.2409 | 105.3652 | 87.2977 | 99.5059 | 127.8222 | 177.3142 | 177.5324 | 130.6361 | -0.0046 | -0.0447 | 0.0079 | 0.0396 | -0.01 | 0.0012 | -0.017 | -0.07 | -0.0582 | -283.966 | 0.0365 | -319.6913 | 0.094 | -312.5278 | 0.0159 | -272.0577 | 1.0385 | -197.8141 | 0.055 | -245.6778 | 0.0591 |  |  | 104.4314 | 177.4233 | 127.5309
2017-12-19 14:23 | 8882.5329 |  |  | 62.0037 | 4.6847 | 45.6793 | 41.3321 | 20.9545 | 11.9043 | 6.7631 | 35.3347 |  |  | -124.6745 | -2.3039 | 48.1308 | 57.8216 | 40.0986 | 15.6107 | 64.4911 | 66.8191 | 14.4292 |  | 175.7547 | 118.9459 | 152.5237 | 184.1102 | 187.4039 | 158.5429 | 90.905 |  |  | 145.5357 | 122.3101 | 143.0315 | 118.0569 | 108.3638 | 102.091 | 101.9828 | 120.5139 | 157.0325 | 184.7262 | 183.8086 | 147.5598 | 127.1748 | 165.0348 | 143.6396 | 90.6067 |  |  |  |  | 131.4131 | 123.1746 | 194.3641 | 189.5307 |  |  | 135.2051 | 134.3427 | 173.1965 | 202.0478 | 98.9907 | 85.6541 | 101.4888 | 123.4219 | 147.5301 |  |  |  | 198.2849 | 134.4347 | 157.052 | [5 empty] | 139.4083 | 165.1015 | 187.9347 | 184.1208 | 79.3518 | 98.8037 | 99.5544 | 116.8012 | 114.7152 | 138.3587 | 83.4465 | 98.8148 | 107.5502 | 133.9772 | 159.6343 |  | 170.0361 | 198.6523 | 196.2353 | 102.6097 | 126.9412 | 163.3039 | 200.012 | 198.6024 | [7 empty] | 110.1992 | 136.2902 | 174.5723 | 202.8421 | 196.934 | 102.6749 | 104.1144 | 181.8456 | 123.3345 | 185.1611 | 126.7398 | 36.3078 | 35.5021 | 108.5912 | 103.9212 | 32.4966 | 36.2921 | 35.9345 | 36.7854 | 37.7615 | 36.5644 | 104.4672 | 124.0243 |  |  | 141.4716 | 174.2304 | 191.6302 | 180.4872 | 138.0445 | 92.4719 | [7 empty] | 100.0087 | 106.3465 | 133.0734 | 169.7478 | 196.3411 | 189.2497 | 137.5544 | 130.6432 | 165.086 | 170.9695 | [5 empty] | 126.7335 | 133.6126 | 199.4285 | 200.0928 |  |  | 101.6287 | 130.4283 | 172.2404 | 205.9212 | 150.8359 | 92.9467 | 105.2241 | 129.4749 | 161.0882 |  |  |  | 202.3436 | 111.1447 | 157.5587 | [5 empty] | 128.2711 | 166.535 | 193.6852 | 192.6643 | 72.2173 | 90.6596 | 103.8194 | 124.5889 | 117.6219 | 146.9857 | 75.3357 | 90.0592 | 101.268 | 127.1573 | 156.7925 |  | 178.4509 | 204.3158 | 198.4115 | 113.4642 | 140.0764 | 174.5334 | 201.7734 | 195.6124 | [7 empty] | 108.1621 | 141.9442 | 179.7581 | 206.2147 |  | 104.6546 | 105.7215 | 105.0312 | 203.4622 | 139.0705 | 76.4546 |  | 22.0577 | 22.6374 | 18.7959 | 20.0683 | 41.4277 | 101.1272 | 84.9279 | 104.613 | 103.2387 | 105.3635 | 87.353 | 99.4979 | 127.805 | 177.3006 | 177.5245 | 130.6245 | -0.0044 | -0.0447 | 0.0077 | 0.0389 | -0.0096 | 0.0011 | -0.0412 | -0.0678 | -0.071 | -283.966 | 0.0221 | -319.6821 | 0.0673 | -312.4693 | 0.0036 | -272.1008 | 1.0631 | -197.8049 | 0.0611 | -245.6409 | 0.0283 |  |  | 104.4265 | 177.4126 | 127.3965
2017-12-19 14:23 | 8883.533 |  |  | 62.0571 | 4.7058 | 45.6543 | 41.4199 | 21.0005 | 11.8793 | 6.7422 | 35.2237 |  |  | -124.5824 | -2.2775 | 48.0887 | 57.8987 | 40.0915 | 15.5985 | 64.4556 | 66.842 | 11.3639 |  | 175.7403 | 118.9399 | 152.5099 | 184.0908 | 187.3849 | 158.5318 | 90.908 |  |  | 145.524 | 122.2996 | 143.0142 | 118.0525 | 108.3599 | 102.0717 | 101.9824 | 120.5094 | 157.0296 | 184.7049 | 183.7976 | 147.5569 | 127.1758 | 165.0333 | 143.6271 | 90.6076 |  |  |  |  | 131.416 | 123.173 | 194.3448 | 189.5166 |  |  | 135.2033 | 134.3436 | 173.1901 | 202.0293 | 98.9932 | 85.66 | 101.4923 | 123.421 | 147.5268 |  |  |  | 198.2636 | 134.4493 | 157.0404 | [5 empty] | 139.4042 | 165.0935 | 187.919 | 184.1054 | 79.3583 | 98.8087 | 99.559 | 116.8028 | 114.7114 | 138.3594 | 83.4434 | 98.8148 | 107.5554 | 133.9727 | 159.6291 |  | 170.0257 | 198.6444 | 196.2162 | 102.6079 | 126.9381 | 163.2925 | 199.9931 | 198.5841 | [7 empty] | 110.2014 | 136.2926 | 174.5651 | 202.8212 | 196.9135 | 102.6732 | 104.1057 | 181.8363 | 123.3328 | 185.1458 | 126.7317 | 36.1812 | 35.4435 | 108.581 | 103.9138 | 32.0753 | 36.3906 | 36.0682 | 36.9675 | 37.7573 | 36.5524 | 104.4589 | 124.0157 |  |  | 141.478 | 174.2197 | 191.6141 | 180.4725 | 138.0433 | 92.4809 | [7 empty] | 100.0138 | 106.3483 | 133.0694 | 169.7391 | 196.3229 | 189.2291 | 137.5495 | 130.636 | 165.0794 | 170.9603 | [5 empty] | 126.7313 | 133.6142 | 199.4051 | 200.0682 |  |  | 101.6305 | 130.4285 | 172.2228 | 205.9013 | 150.8256 | 92.9406 | 105.2267 | 129.4735 | 161.0793 |  |  |  | 202.3244 | 111.1484 | 157.5542 | [5 empty] | 128.2752 | 166.5375 | 193.6703 | 192.6476 | 72.2302 | 90.6677 | 103.8206 | 124.5957 | 117.6191 | 146.9902 | 75.3336 | 90.0631 | 101.269 | 127.148 | 156.7888 |  | 178.4454 | 204.2962 | 198.3908 | 113.4678 | 140.0698 | 174.5187 | 201.7541 | 195.5962 | [7 empty] | 108.1541 | 141.9458 | 179.7472 | 206.1997 |  | 104.6448 | 105.7055 | 105.0218 | 203.4448 | 139.0582 | 76.4341 |  | 22.0575 | 22.6391 | 18.7969 | 20.0656 | 41.4311 | 101.0641 | 84.9174 | 104.5955 | 103.2193 | 105.3527 | 87.2737 | 99.5 | 127.8325 | 177.2572 | 177.4927 | 130.6169 | -0.0049 | -0.0449 | 0.008 | 0.0393 | -0.0098 | 0.0014 | -0.0496 | -0.0677 | -0.063 | -283.9537 | 0.0488 | -319.7036 | 0.0611 | -312.4539 | -0.0169 | -272.0238 | 1.0446 | -197.8202 | 0.0693 | -245.6686 | 0.0283 |  |  | 104.4148 | 177.375 | 127.3972
2017-12-19 14:23 | 8884.533 |  |  | 62.0212 | 4.7251 | 45.6605 | 41.3545 | 21.018 | 11.9689 | 6.7834 | 35.322 |  |  | -124.5251 | -2.1552 | 48.1615 | 57.9853 | 40.1606 | 15.5532 | 64.4974 | 66.7733 | 11.1338 |  | 175.7199 | 118.9349 | 152.5077 | 184.0755 | 187.3613 | 158.5216 | 90.9077 |  |  | 145.5134 | 122.2945 | 143.0087 | 118.0459 | 108.3496 | 102.0707 | 101.9826 | 120.5048 | 157.025 | 184.693 | 183.7762 | 147.5491 | 127.1799 | 165.0313 | 143.6202 | 90.5962 |  |  |  |  | 131.4116 | 123.1718 | 194.3299 | 189.5055 |  |  | 135.2068 | 134.3546 | 173.1925 | 202.0217 | 98.9992 | 85.6759 | 101.5057 | 123.4385 | 147.5296 |  |  |  | 198.2411 | 134.4387 | 157.0384 | [5 empty] | 139.4105 | 165.0869 | 187.9071 | 184.0926 | 79.3611 | 98.8131 | 99.5615 | 116.8012 | 114.7154 | 138.3624 | 83.4555 | 98.8241 | 107.5647 | 133.9752 | 159.6304 |  | 170.0266 | 198.6296 | 196.2083 | 102.6068 | 126.9472 | 163.2904 | 199.9794 | 198.5761 | [7 empty] | 110.2086 | 136.2877 | 174.5529 | 202.8038 | 196.9009 | 102.6607 | 104.0993 | 181.8122 | 123.3236 | 185.1352 | 126.7329 | 36.0972 | 35.4524 | 108.5697 | 103.9045 | 31.7575 | 36.5809 | 36.2385 | 37.3979 | 37.6432 | 36.3522 | 104.4493 | 123.9941 |  |  | 141.4862 | 174.2132 | 191.5983 | 180.4681 | 138.0406 | 92.4947 | [7 empty] | 100.0184 | 106.3644 | 133.0717 | 169.7401 | 196.3055 | 189.2161 | 137.5461 | 130.6379 | 165.0817 | 170.9555 | [5 empty] | 126.7353 | 133.6188 | 199.3933 | 200.0529 |  |  | 101.6347 | 130.4317 | 172.2156 | 205.8866 | 150.8289 | 92.9527 | 105.2328 | 129.4748 | 161.0716 |  |  |  | 202.3017 | 111.1549 | 157.5396 | [5 empty] | 128.2726 | 166.5287 | 193.6561 | 192.6342 | 72.2388 | 90.6719 | 103.8203 | 124.5945 | 117.6156 | 146.9982 | 75.3381 | 90.0651 | 101.2728 | 127.149 | 156.7851 |  | 178.4453 | 204.2856 | 198.3758 | 113.4694 | 140.0731 | 174.5108 | 201.7392 | 195.5818 | [7 empty] | 108.1588 | 141.9528 | 179.736 | 206.1835 |  | 104.6326 | 105.6958 | 105.0157 | 203.43 | 139.0484 | 76.4166 |  | 22.0609 | 22.638 | 18.7992 | 20.0606 | 41.4331 | 101.0421 | 84.9151 | 104.5882 | 103.2175 | 105.333 | 87.3269 | 99.521 | 127.828 | 177.2564 | 177.4919 | 130.5899 | -0.0045 | -0.0446 | 0.0078 | 0.0392 | -0.0097 | 0.0012 | -0.0272 | -0.0693 | -0.0408 | -284.0122 | 0.0508 | -319.7344 | 0.096 | -312.5186 | -0.0107 | -272.0546 | 1.0405 | -197.8264 | 0.0714 | -245.6809 | 0.0467 |  |  | 104.4053 | 177.3741 | 127.5324
2017-12-19 14:23 | 8885.5331 |  |  | 61.9883 | 4.7181 | 45.6781 | 41.3413 | 20.9936 | 11.8457 | 6.7789 | 35.315 |  |  | -124.5487 | -2.1689 | 48.2027 | 58.0261 | 40.1789 | 15.5533 | 64.5146 | 66.7225 | 11.353 |  | 175.7004 | 118.9369 | 152.5066 | 184.0638 | 187.3429 | 158.5176 | 90.9127 |  |  | 145.5027 | 122.2908 | 143.0057 | 118.0395 | 108.3459 | 102.0809 | 101.9811 | 120.5029 | 157.0146 | 184.683 | 183.7526 | 147.5368 | 127.1793 | 165.0265 | 143.6151 | 90.5825 |  |  |  |  | 131.4021 | 123.1728 | 194.3119 | 189.4784 |  |  | 135.2005 | 134.3525 | 173.1874 | 202.0047 | 98.9986 | 85.6761 | 101.5017 | 123.4379 | 147.5265 |  |  |  | 198.2156 | 134.4363 | 157.0351 | [5 empty] | 139.4039 | 165.0829 | 187.9009 | 184.0837 | 79.3619 | 98.8153 | 99.562 | 116.8048 | 114.727 | 138.3634 | 83.4663 | 98.8307 | 107.5651 | 133.9819 | 159.6269 |  | 170.0262 | 198.6132 | 196.1915 | 102.6146 | 126.9505 | 163.2912 | 199.9679 | 198.5566 | [7 empty] | 110.2146 | 136.2857 | 174.5425 | 202.7919 | 196.8935 | 102.6481 | 104.0888 | 181.7909 | 123.313 | 185.1277 | 126.7361 | 36.1453 | 35.4203 | 108.5591 | 103.8866 | 31.7363 | 36.7755 | 36.3342 | 37.7363 | 37.5515 | 36.0566 | 104.4398 | 123.9763 |  |  | 141.4848 | 174.2051 | 191.5796 | 180.4489 | 138.0353 | 92.5001 | [7 empty] | 100.0179 | 106.3743 | 133.0765 | 169.7275 | 196.2823 | 189.195 | 137.5352 | 130.6417 | 165.0772 | 170.9421 | [5 empty] | 126.7359 | 133.6137 | 199.3901 | 200.0379 |  |  | 101.6287 | 130.4307 | 172.2165 | 205.8727 | 150.8315 | 92.9665 | 105.23 | 129.4771 | 161.0674 |  |  |  | 202.2793 | 111.1612 | 157.5342 | [5 empty] | 128.276 | 166.5218 | 193.6457 | 192.6231 | 72.2427 | 90.6794 | 103.8246 | 124.5922 | 117.6126 | 146.9922 | 75.3473 | 90.0589 | 101.2715 | 127.1493 | 156.7724 |  | 178.4403 | 204.2759 | 198.3549 | 113.4726 | 140.0696 | 174.5071 | 201.7224 | 195.5636 | [7 empty] | 108.161 | 141.9486 | 179.7332 | 206.1634 |  | 104.6274 | 105.6931 | 105.0088 | 203.4183 | 139.0431 | 76.4039 |  | 22.0662 | 22.6413 | 18.8024 | 20.0644 | 41.4381 | 101.0682 | 84.9192 | 104.5794 | 103.2175 | 105.333 | 87.3952 | 99.5111 | 127.7839 | 177.2492 | 177.4325 | 130.5976 | -0.0049 | -0.0451 | 0.0077 | 0.0391 | -0.0098 | 0.0009 | -0.0286 | -0.0684 | -0.0361 | -283.9599 | 0.0385 | -319.7436 | 0.1227 | -312.5616 | 0.0098 | -272.0485 | 1.0282 | -197.7895 | 0.0734 | -245.6809 | 0.0775 |  |  | 104.3995 | 177.3408 | 127.5021
2017-12-19 14:23 | 8886.5332 |  |  | 62.0579 | 4.8149 | 45.7253 | 41.4693 | 21.0695 | 11.949 | 6.7998 | 35.2913 |  |  | -124.4475 | -2.2032 | 48.2027 | 58.1282 | 40.1723 | 15.5749 | 64.4945 | 66.8508 | 10.5375 |  | 175.6735 | 118.9351 | 152.4921 | 184.0436 | 187.32 | 158.5065 | 90.9087 |  |  | 145.4884 | 122.2811 | 142.9881 | 118.0215 | 108.3382 | 102.076 | 101.9809 | 120.5036 | 157.006 | 184.6749 | 183.7435 | 147.5392 | 127.1845 | 165.0204 | 143.6082 | 90.5675 |  |  |  |  | 131.4001 | 123.1778 | 194.2969 | 189.4632 |  |  | 135.1958 | 134.3522 | 173.1741 | 201.9827 | 98.9973 | 85.6682 | 101.4973 | 123.4235 | 147.5205 |  |  |  | 198.1977 | 134.4491 | 157.0293 | [5 empty] | 139.4035 | 165.0799 | 187.8914 | 184.069 | 79.3669 | 98.8212 | 99.5662 | 116.8132 | 114.7276 | 138.3699 | 83.4658 | 98.8318 | 107.5622 | 133.9777 | 159.621 |  | 170.0169 | 198.6019 | 196.1678 | 102.6259 | 126.9534 | 163.2872 | 199.9511 | 198.5331 | [7 empty] | 110.2143 | 136.2811 | 174.534 | 202.7759 | 196.8684 | 102.6396 | 104.0743 | 181.7753 | 123.2981 | 185.1057 | 126.7185 | 36.4044 | 35.3901 | 108.5508 | 103.8787 | 32.1084 | 36.8061 | 36.3638 | 37.8436 | 37.5323 | 35.9962 | 104.4309 | 123.9734 |  |  | 141.4774 | 174.1959 | 191.5648 | 180.4238 | 138.0307 | 92.4991 | [7 empty] | 100.0173 | 106.3769 | 133.0833 | 169.7215 | 196.2646 | 189.1727 | 137.5262 | 130.649 | 165.0658 | 170.9303 | [5 empty] | 126.7347 | 133.6118 | 199.3726 | 200.0173 |  |  | 101.6246 | 130.4221 | 172.2034 | 205.8493 | 150.8181 | 92.9679 | 105.2261 | 129.4754 | 161.0546 |  |  |  | 202.2613 | 111.157 | 157.5256 | [5 empty] | 128.2686 | 166.516 | 193.6272 | 192.5966 | 72.2397 | 90.6747 | 103.8216 | 124.5871 | 117.6017 | 146.9793 | 75.3483 | 90.0468 | 101.2703 | 127.1417 | 156.7558 |  | 178.4208 | 204.2515 | 198.3262 | 113.4684 | 140.0543 | 174.4873 | 201.6957 | 195.5318 | [7 empty] | 108.1518 | 141.9366 | 179.7233 | 206.1398 |  | 104.622 | 105.6866 | 104.996 | 203.3997 | 139.0306 | 76.3876 |  | 22.0679 | 22.638 | 18.8017 | 20.0683 | 41.4373 | 101.1174 | 84.9103 | 104.5654 | 103.205 | 105.3233 | 87.3448 | 99.4935 | 127.7681 | 177.279 | 177.3524 | 130.5706 | -0.0046 | -0.0448 | 0.0082 | 0.0398 | -0.0096 | 0.0015 | -0.0321 | -0.0707 | -0.0512 | -283.9753 | 0.02 | -319.6975 | 0.0858 | -312.5247 | 0.0262 | -272.1285 | 1.0426 | -197.8172 | 0.057 | -245.6532 | 0.0426 |  |  | 104.389 | 177.3157 | 127.6802
2017-12-19 14:23 | 8887.5332 |  |  | 62.0417 | 4.8045 | 45.7293 | 41.4317 | 21.0473 | 11.8957 | 6.827 | 35.3662 |  |  | -124.453 | -2.2417 | 48.2335 | 58.1723 | 40.258 | 15.5708 | 64.5326 | 66.8436 | 11.26 |  | 175.6591 | 118.9385 | 152.4875 | 184.0286 | 187.3055 | 158.4983 | 90.9121 |  |  | 145.4808 | 122.2769 | 142.9751 | 118.0129 | 108.3279 | 102.0826 | 101.9879 | 120.5085 | 157.0132 | 184.6644 | 183.7318 | 147.5395 | 127.1896 | 165.0203 | 143.6023 | 90.5458 |  |  |  |  | 131.4066 | 123.1827 | 194.2857 | 189.4486 |  |  | 135.2047 | 134.3535 | 173.1721 | 201.9679 | 99.0022 | 85.6727 | 101.5065 | 123.4233 | 147.5175 |  |  |  | 198.1849 | 134.4559 | 157.0212 | [5 empty] | 139.4144 | 165.0792 | 187.8761 | 184.0571 | 79.3697 | 98.8306 | 99.5695 | 116.8067 | 114.7254 | 138.3726 | 83.4704 | 98.8336 | 107.5544 | 133.9709 | 159.6117 |  | 170.0088 | 198.5862 | 196.1603 | 102.6255 | 126.9554 | 163.2796 | 199.9293 | 198.5193 | [7 empty] | 110.2128 | 136.2785 | 174.5237 | 202.7549 | 196.8438 | 102.6358 | 104.0721 | 181.7597 | 123.2943 | 185.0904 | 126.715 | 36.7911 | 35.3838 | 108.5394 | 103.8681 | 32.6034 | 36.7588 | 36.3274 | 37.8018 | 37.4892 | 36.2864 | 104.4183 | 123.9594 |  |  | 141.4747 | 174.1942 | 191.5457 | 180.408 | 138.027 | 92.4991 | [7 empty] | 100.0146 | 106.3745 | 133.0797 | 169.7126 | 196.2468 | 189.1534 | 137.5266 | 130.6506 | 165.0576 | 170.9169 | [5 empty] | 126.7322 | 133.613 | 199.3525 | 200.0045 |  |  | 101.6309 | 130.4218 | 172.1996 | 205.8287 | 150.8134 | 92.9758 | 105.232 | 129.475 | 161.0514 |  |  |  | 202.2363 | 111.1585 | 157.5137 | [5 empty] | 128.2613 | 166.508 | 193.611 | 192.5784 | 72.2416 | 90.6728 | 103.8253 | 124.5832 | 117.6001 | 146.9766 | 75.3555 | 90.0481 | 101.2721 | 127.145 | 156.7495 |  | 178.4164 | 204.2352 | 198.3174 | 113.462 | 140.0574 | 174.4799 | 201.6794 | 195.5103 | [7 empty] | 108.1404 | 141.9307 | 179.7075 | 206.12 |  | 104.6151 | 105.6817 | 104.9906 | 203.384 | 139.0253 | 76.3734 |  | 22.068 | 22.6433 | 18.8035 | 20.0735 | 41.4372 | 101.1805 | 84.9012 | 104.5618 | 103.1955 | 105.318 | 87.3621 | 99.5032 | 127.6715 | 177.2258 | 177.2703 | 130.561 | -0.0045 | -0.045 | 0.0079 | 0.0392 | -0.01 | 0.0008 | -0.0352 | -0.0698 | -0.051 | -283.9907 | 0.018 | -319.6667 | 0.0796 | -312.5093 | 0.018 | -272.1531 | 1.061 | -197.8295 | 0.0488 | -245.6378 | 0.0344 |  |  | 104.3838 | 177.248 | 127.7169
2017-12-19 14:23 | 8888.5333 |  |  | 61.9887 | 4.7494 | 45.7143 | 41.41 | 20.9989 | 11.9319 | 6.6943 | 35.2725 |  |  | -124.5795 | -2.0888 | 48.229 | 58.0679 | 40.2322 | 15.6033 | 64.427 | 66.7366 | 9.8814 |  | 175.6531 | 118.9433 | 152.4906 | 184.0165 | 187.2927 | 158.4969 | 90.9219 |  |  | 145.4759 | 122.2722 | 142.9734 | 118.0165 | 108.3218 | 102.097 | 101.9797 | 120.4985 | 157.0025 | 184.6371 | 183.7022 | 147.523 | 127.1792 | 165.0146 | 143.5867 | 90.4979 |  |  |  |  | 131.3964 | 123.1735 | 194.272 | 189.4219 |  |  | 135.2079 | 134.3539 | 173.1649 | 201.9528 | 98.9941 | 85.6823 | 101.506 | 123.4241 | 147.5103 |  |  |  | 198.1661 | 134.4477 | 157.0108 | [5 empty] | 139.4111 | 165.0679 | 187.8585 | 184.0404 | 79.3625 | 98.8306 | 99.5686 | 116.7944 | 114.7196 | 138.3658 | 83.4738 | 98.8289 | 107.5511 | 133.9688 | 159.603 |  | 170.0069 | 198.5654 | 196.1473 | 102.6181 | 126.9467 | 163.2692 | 199.9067 | 198.5015 | [7 empty] | 110.2139 | 136.2838 | 174.515 | 202.7354 | 196.829 | 102.6246 | 104.0671 | 181.7385 | 123.282 | 185.0736 | 126.7041 | 37.2512 | 35.5081 | 108.5243 | 103.8561 | 33.0004 | 36.5781 | 36.2381 | 37.6813 | 37.5509 | 36.7418 | 104.4017 | 123.9395 |  |  | 141.4747 | 174.175 | 191.5285 | 180.3912 | 138.0224 | 92.4969 | [7 empty] | 100.0079 | 106.3681 | 133.0719 | 169.6973 | 196.229 | 189.1269 | 137.5237 | 130.6399 | 165.0478 | 170.8929 | [5 empty] | 126.7264 | 133.606 | 199.3394 | 199.9888 |  |  | 101.6361 | 130.4355 | 172.1985 | 205.813 | 150.8104 | 92.9824 | 105.2407 | 129.4731 | 161.0515 |  |  |  | 202.2133 | 111.1711 | 157.5109 | [5 empty] | 128.2693 | 166.502 | 193.5914 | 192.563 | 72.2526 | 90.6837 | 103.8272 | 124.5809 | 117.6088 | 146.9918 | 75.3662 | 90.0578 | 101.2806 | 127.1506 | 156.7501 |  | 178.4217 | 204.2215 | 198.3089 | 113.4555 | 140.0667 | 174.4825 | 201.6742 | 195.5024 | [7 empty] | 108.1402 | 141.9354 | 179.6983 | 206.1067 |  | 104.6045 | 105.6743 | 104.9849 | 203.3704 | 139.0194 | 76.3597 |  | 22.0727 | 22.646 | 18.8081 | 20.0845 | 41.4453 | 101.2307 | 84.8997 | 104.5573 | 103.188 | 105.3087 | 87.3219 | 99.5117 | 127.7062 | 177.2432 | 177.3629 | 130.5725 | -0.0044 | -0.0447 | 0.0083 | 0.0393 | -0.0095 | 0.0013 | -0.0339 | -0.0681 | -0.0496 | -284.0645 | 0.0467 | -319.7313 | 0.0775 | -312.4847 | 0.0098 | -272.1346 | 1.0549 | -197.8387 | 0.0796 | -245.6748 | 0.0385 |  |  | 104.3762 | 177.303 | 127.5797
2017-12-19 14:23 | 8889.5333 |  |  | 62.109 | 4.827 | 45.6437 | 41.3051 | 21.0143 | 11.9986 | 6.7593 | 35.2976 |  |  | -124.5228 | -2.2465 | 48.2344 | 58.0117 | 40.1694 | 15.5744 | 64.4014 | 66.8242 | 11.8243 |  | 175.6316 | 118.9403 | 152.4859 | 183.9998 | 187.2732 | 158.488 | 90.9253 |  |  | 145.4643 | 122.2668 | 142.9675 | 118.0068 | 108.3166 | 102.0927 | 101.9711 | 120.4857 | 156.9851 | 184.6096 | 183.6731 | 147.5102 | 127.1729 | 164.9985 | 143.573 | 90.4668 |  |  |  |  | 131.3762 | 123.1666 | 194.2564 | 189.4039 |  |  | 135.2037 | 134.3591 | 173.1583 | 201.9402 | 98.9849 | 85.6841 | 101.5085 | 123.4235 | 147.5028 |  |  |  | 198.1397 | 134.4409 | 157.0021 | [5 empty] | 139.4053 | 165.0573 | 187.8437 | 184.0183 | 79.3533 | 98.83 | 99.5705 | 116.7716 | 114.7139 | 138.3586 | 83.4708 | 98.8231 | 107.5581 | 133.966 | 159.5949 |  | 170.0024 | 198.5443 | 196.1151 | 102.6126 | 126.9374 | 163.2609 | 199.8873 | 198.4757 | [7 empty] | 110.2074 | 136.2761 | 174.5026 | 202.7126 | 196.8029 | 102.6141 | 104.0557 | 181.7191 | 123.2646 | 185.0523 | 126.6835 | 37.5325 | 35.9203 | 108.5169 | 103.8512 | 33.4219 | 36.3298 | 36.1922 | 37.609 | 37.6633 | 37.0155 | 104.3916 | 123.932 |  |  | 141.4753 | 174.1587 | 191.5103 | 180.3669 | 138.0171 | 92.4952 | [7 empty] | 100.0055 | 106.378 | 133.0765 | 169.6969 | 196.2165 | 189.11 | 137.5223 | 130.6409 | 165.0437 | 170.8859 | [5 empty] | 126.7317 | 133.6139 | 199.3263 | 199.9632 |  |  | 101.6401 | 130.4454 | 172.1923 | 205.7969 | 150.8064 | 92.987 | 105.2527 | 129.4828 | 161.0488 |  |  |  | 202.1977 | 111.1768 | 157.5069 | [5 empty] | 128.2743 | 166.5016 | 193.575 | 192.547 | 72.2602 | 90.6906 | 103.8308 | 124.5855 | 117.6093 | 146.9976 | 75.3613 | 90.0635 | 101.2844 | 127.151 | 156.7405 |  | 178.4217 | 204.2095 | 198.2896 | 113.4583 | 140.0694 | 174.4754 | 201.6564 | 195.4818 | [7 empty] | 108.147 | 141.9319 | 179.6876 | 206.0889 |  | 104.5913 | 105.662 | 104.9735 | 203.3496 | 139.0072 | 76.3448 |  | 22.0747 | 22.642 | 18.8133 | 20.0942 | 41.4489 | 101.2598 | 84.8993 | 104.5492 | 103.1858 | 105.3079 | 87.2807 | 99.4891 | 127.685 | 177.1706 | 177.325 | 130.4936 | -0.0046 | -0.0447 | 0.0083 | 0.0392 | -0.0095 | 0.0015 | -0.0262 | -0.0672 | -0.0371 | -284.0307 | 0.057 | -319.7159 | 0.1104 | -312.5309 | 0.0036 | -272.1315 | 1.0528 | -197.8541 | 0.0899 | -245.6963 | 0.055 |  |  | 104.3674 | 177.2478 | 127.5341
2017-12-19 14:23 | 8890.5334 |  |  | 62.1994 | 4.8748 | 45.6919 | 41.2842 | 21.0325 | 12.0185 | 6.7573 | 35.3827 |  |  | -124.614 | -2.1917 | 48.2568 | 57.9922 | 40.1001 | 15.5395 | 64.4904 | 66.7727 | 11.1094 |  | 175.6052 | 118.9375 | 152.4742 | 183.9798 | 187.2502 | 158.4688 | 90.9253 |  |  | 145.4463 | 122.2562 | 142.9532 | 117.9905 | 108.3034 | 102.0772 | 101.9779 | 120.49 | 156.9871 | 184.5953 | 183.6586 | 147.5129 | 127.1773 | 164.9941 | 143.5746 | 90.4673 |  |  |  |  | 131.379 | 123.1699 | 194.2306 | 189.3832 |  |  | 135.2046 | 134.3619 | 173.1526 | 201.9238 | 98.9871 | 85.6819 | 101.5143 | 123.4283 | 147.5014 |  |  |  | 198.1169 | 134.4488 | 156.9951 | [5 empty] | 139.3989 | 165.0557 | 187.8338 | 184.0068 | 79.3547 | 98.8296 | 99.5904 | 116.7361 | 114.7261 | 138.3647 | 83.4775 | 98.8224 | 107.5672 | 133.9706 | 159.5898 |  | 169.9901 | 198.5362 | 196.0943 | 102.6161 | 126.9469 | 163.2599 | 199.8733 | 198.4633 | [7 empty] | 110.2091 | 136.2742 | 174.4911 | 202.6947 | 196.7764 | 102.6106 | 104.0457 | 181.7054 | 123.2671 | 185.0337 | 126.6759 | 37.5381 | 36.7005 | 108.5038 | 103.8419 | 33.8244 | 36.1912 | 36.204 | 37.5749 | 37.708 | 37.03 | 104.3833 | 123.9288 |  |  | 141.471 | 174.1545 | 191.4921 | 180.3427 | 138.0121 | 92.4986 | [7 empty] | 100.0084 | 106.3891 | 133.081 | 169.6959 | 196.1998 | 189.1015 | 137.5275 | 130.6481 | 165.0449 | 170.8894 | [5 empty] | 126.7338 | 133.6262 | 199.3037 | 199.9347 |  |  | 101.6346 | 130.4438 | 172.1827 | 205.7782 | 150.7915 | 92.9873 | 105.2541 | 129.4854 | 161.0369 |  |  |  | 202.1803 | 111.1769 | 157.4997 | [5 empty] | 128.2675 | 166.4941 | 193.561 | 192.5273 | 72.2611 | 90.697 | 103.8311 | 124.5935 | 117.6041 | 146.9898 | 75.3592 | 90.0645 | 101.2792 | 127.1558 | 156.7299 |  | 178.4125 | 204.1964 | 198.2736 | 113.4643 | 140.0637 | 174.464 | 201.6302 | 195.4573 | [7 empty] | 108.1492 | 141.9233 | 179.6872 | 206.0741 |  | 104.5836 | 105.655 | 104.9628 | 203.333 | 138.9932 | 76.334 |  | 22.0757 | 22.6368 | 18.8133 | 20.1001 | 41.4514 | 101.3002 | 84.8945 | 104.5289 | 103.1673 | 105.2835 | 87.3841 | 99.5042 | 127.6392 | 177.0836 | 177.342 | 130.5052 | -0.0045 | -0.0446 | 0.0076 | 0.0393 | -0.0096 | 0.0013 | -0.0291 | -0.0704 | -0.0436 | -284.0214 | 0.0467 | -319.7375 | 0.1042 | -312.5032 | 0.0139 | -272.1654 | 1.061 | -197.8356 | 0.0775 | -245.6748 | 0.0632 |  |  | 104.3547 | 177.2128 | 127.5862
2017-12-19 14:23 | 8891.5335 |  |  | 62.2366 | 4.8522 | 45.7339 | 41.3626 | 21.0818 | 11.9842 | 6.8523 | 35.2989 |  |  | -124.5292 | -2.2191 | 48.1807 | 58.0693 | 40.1211 | 15.5564 | 64.4333 | 66.7714 | 10.1234 |  | 175.5865 | 118.9346 | 152.469 | 183.9668 | 187.2314 | 158.4592 | 90.9359 |  |  | 145.4339 | 122.2472 | 142.942 | 117.9816 | 108.2981 | 102.0744 | 101.9792 | 120.4942 | 156.9889 | 184.587 | 183.6459 | 147.516 | 127.1787 | 165.001 | 143.5765 | 90.4578 |  |  |  |  | 131.3865 | 123.1744 | 194.2131 | 189.373 |  |  | 135.208 | 134.3644 | 173.1431 | 201.9101 | 98.9967 | 85.6879 | 101.5179 | 123.4293 | 147.5037 |  |  |  | 198.0988 | 134.433 | 156.9871 | [5 empty] | 139.3984 | 165.0492 | 187.822 | 183.9937 | 79.3593 | 98.8328 | 99.6213 | 116.7104 | 114.7292 | 138.3708 | 83.4813 | 98.8255 | 107.5703 | 133.9708 | 159.5839 |  | 169.9801 | 198.5243 | 196.0862 | 102.6286 | 126.9509 | 163.2599 | 199.8581 | 198.443 | [7 empty] | 110.2184 | 136.2756 | 174.4929 | 202.6816 | 196.7625 | 102.6035 | 104.0373 | 181.6868 | 123.2682 | 185.02 | 126.6758 | 37.488 | 37.4899 | 108.4917 | 103.8329 | 34.1972 | 36.2593 | 36.1793 | 37.6577 | 37.7484 | 37.0365 | 104.3744 | 123.9166 |  |  | 141.474 | 174.1494 | 191.4823 | 180.3343 | 138.0166 | 92.5089 | [7 empty] | 100.0177 | 106.3886 | 133.0748 | 169.6881 | 196.1782 | 189.0772 | 137.5308 | 130.6424 | 165.0392 | 170.8789 | [5 empty] | 126.7276 | 133.6224 | 199.2895 | 199.9136 |  |  | 101.6313 | 130.4498 | 172.1769 | 205.764 | 150.7866 | 92.9934 | 105.2563 | 129.4851 | 161.025 |  |  |  | 202.1632 | 111.1784 | 157.4881 | [5 empty] | 128.2666 | 166.4798 | 193.5383 | 192.5058 | 72.2635 | 90.6972 | 103.833 | 124.591 | 117.6012 | 146.9883 | 75.3681 | 90.0716 | 101.2762 | 127.159 | 156.7297 |  | 178.4026 | 204.1789 | 198.2614 | 113.4638 | 140.0569 | 174.4545 | 201.6169 | 195.4431 | [7 empty] | 108.1436 | 141.9239 | 179.6809 | 206.0597 |  | 104.574 | 105.64 | 104.9507 | 203.3136 | 138.9767 | 76.3131 |  | 22.0714 | 22.6331 | 18.8082 | 20.1035 | 41.4523 | 101.3071 | 84.8938 | 104.5228 | 103.1549 | 105.2783 | 87.3912 | 99.5096 | 127.6757 | 177.092 | 177.3388 | 130.4667 | -0.0046 | -0.0444 | 0.0083 | 0.0402 | -0.0097 | 0.0014 | -0.0234 | -0.0726 | -0.0598 | -284.0091 | 0.0365 | -319.7313 | 0.1022 | -312.5001 | 0.0139 | -272.1623 | 1.059 | -197.8264 | 0.0734 | -245.6932 | 0.055 |  |  | 104.3452 | 177.2154 | 127.6077
2017-12-19 14:23 | 8892.5335 |  |  | 62.2322 | 4.8081 | 45.6782 | 41.3572 | 21.1015 | 12.0554 | 6.863 | 35.3268 |  |  | -124.5442 | -2.21 | 48.2941 | 58.0678 | 40.2581 | 15.5766 | 64.4369 | 66.7294 | 9.9692 |  | 175.5796 | 118.9382 | 152.4702 | 183.9551 | 187.2222 | 158.4595 | 90.9502 |  |  | 145.429 | 122.2446 | 142.9387 | 117.9839 | 108.3009 | 102.0812 | 101.9789 | 120.4955 | 156.9883 | 184.571 | 183.6245 | 147.5131 | 127.1826 | 164.9917 | 143.5659 | 90.4669 |  |  |  |  | 131.3798 | 123.1768 | 194.2012 | 189.3582 |  |  | 135.2076 | 134.3632 | 173.132 | 201.8915 | 98.9999 | 85.6886 | 101.5197 | 123.4249 | 147.4957 |  |  |  | 198.0821 | 134.4089 | 156.9777 | [5 empty] | 139.3985 | 165.0436 | 187.8057 | 183.9782 | 79.3607 | 98.8386 | 99.6376 | 116.6957 | 114.7219 | 138.3666 | 83.4808 | 98.8271 | 107.5645 | 133.9649 | 159.5749 |  | 169.9771 | 198.4991 | 196.0752 | 102.6414 | 126.9417 | 163.2532 | 199.8361 | 198.4158 | [7 empty] | 110.2253 | 136.2776 | 174.4918 | 202.6628 | 196.7496 | 102.5965 | 104.0304 | 181.6675 | 123.2586 | 185.0103 | 126.676 | 37.4535 | 37.8976 | 108.4854 | 103.8257 | 34.5533 | 36.5586 | 36.0843 | 37.7825 | 37.7888 | 37.093 | 104.3666 | 123.9057 |  |  | 141.4798 | 174.1382 | 191.4714 | 180.3224 | 138.0235 | 92.5153 | [7 empty] | 100.026 | 106.3863 | 133.0661 | 169.6732 | 196.1519 | 189.0502 | 137.5241 | 130.6435 | 165.0314 | 170.8645 | [5 empty] | 126.7236 | 133.6132 | 199.2731 | 199.8931 |  |  | 101.6302 | 130.4497 | 172.1693 | 205.7464 | 150.7849 | 92.9981 | 105.2551 | 129.4885 | 161.016 |  |  |  | 202.1405 | 111.1818 | 157.4764 | [5 empty] | 128.2702 | 166.4711 | 193.5281 | 192.4856 | 72.2667 | 90.6954 | 103.841 | 124.5851 | 117.5946 | 146.9896 | 75.3626 | 90.0701 | 101.2765 | 127.1555 | 156.7227 |  | 178.3988 | 204.1604 | 198.2405 | 113.4584 | 140.051 | 174.4487 | 201.5978 | 195.4215 | [7 empty] | 108.1418 | 141.9253 | 179.667 | 206.0412 |  | 104.573 | 105.627 | 104.9407 | 203.2965 | 138.9705 | 76.2991 |  | 22.0691 | 22.6347 | 18.8089 | 20.1083 | 41.4541 | 101.2362 | 84.8927 | 104.5165 | 103.1513 | 105.2778 | 87.3889 | 99.5205 | 127.6206 | 177.0209 | 177.285 | 130.4225 | -0.0046 | -0.0446 | 0.0078 | 0.0395 | -0.0098 | 0.0013 | -0.0357 | -0.0682 | -0.0441 | -283.9753 | 0.0262 | -319.6883 | 0.0899 | -312.5155 | 0.0159 | -272.1408 | 1.0672 | -197.7926 | 0.0529 | -245.6778 | 0.0406 |  |  | 104.3391 | 177.153 | 127.6813
2017-12-19 14:23 | 8893.5336 |  |  | 62.2291 | 4.7857 | 45.6015 | 41.4271 | 21.0937 | 12.0974 | 6.8924 | 35.331 |  |  | -124.4846 | -2.147 | 48.2665 | 57.9419 | 40.2123 | 15.5476 | 64.4421 | 66.6869 | 11.7201 |  | 175.5709 | 118.9429 | 152.4685 | 183.9448 | 187.2065 | 158.4544 | 90.9536 |  |  | 145.4246 | 122.2447 | 142.9312 | 117.9822 | 108.2953 | 102.0894 | 101.987 | 120.496 | 156.9803 | 184.5621 | 183.6183 | 147.513 | 127.1897 | 164.986 | 143.5626 | 90.5003 |  |  |  |  | 131.3791 | 123.1752 | 194.1764 | 189.3228 |  |  | 135.2004 | 134.3576 | 173.1233 | 201.8679 | 98.9941 | 85.6863 | 101.5141 | 123.4266 | 147.4838 |  |  |  | 198.0624 | 134.4129 | 156.9796 | [5 empty] | 139.3956 | 165.0461 | 187.8005 | 183.9707 | 79.3612 | 98.8478 | 99.6541 | 116.6834 | 114.7234 | 138.3692 | 83.4875 | 98.8277 | 107.5668 | 133.9651 | 159.5672 |  | 169.976 | 198.486 | 196.0603 | 102.6404 | 126.9402 | 163.2428 | 199.8185 | 198.3972 | [7 empty] | 110.2262 | 136.2778 | 174.4776 | 202.6426 | 196.7227 | 102.5828 | 104.017 | 181.6474 | 123.2427 | 184.9983 | 126.6658 | 37.4032 | 37.9944 | 108.4717 | 103.8154 | 34.8998 | 36.9552 | 36.0746 | 37.695 | 37.7994 | 37.063 | 104.3583 | 123.8954 |  |  | 141.4771 | 174.119 | 191.4486 | 180.3035 | 138.016 | 92.513 | [7 empty] | 100.0261 | 106.3861 | 133.0636 | 169.6571 | 196.1336 | 189.0342 | 137.5132 | 130.6425 | 165.0226 | 170.8442 | [5 empty] | 126.7209 | 133.6152 | 199.2534 | 199.8678 |  |  | 101.6263 | 130.4464 | 172.1573 | 205.717 | 150.7743 | 92.9924 | 105.2523 | 129.4835 | 161.0016 |  |  |  | 202.1137 | 111.1859 | 157.4764 | [5 empty] | 128.2646 | 166.4651 | 193.5114 | 192.4607 | 72.2665 | 90.6988 | 103.844 | 124.5828 | 117.5923 | 146.9886 | 75.3573 | 90.0668 | 101.2809 | 127.1566 | 156.7129 |  | 178.3937 | 204.1408 | 198.2213 | 113.4602 | 140.049 | 174.4354 | 201.572 | 195.3989 | [7 empty] | 108.1435 | 141.9185 | 179.6559 | 206.0164 |  | 104.5697 | 105.6239 | 104.9372 | 203.2866 | 138.9686 | 76.2873 |  | 22.0775 | 22.6403 | 18.8135 | 20.1151 | 41.4562 | 101.2215 | 84.8889 | 104.5006 | 103.1345 | 105.2564 | 87.3415 | 99.4902 | 127.6984 | 177.0634 | 177.2581 | 130.4666 | -0.0046 | -0.0443 | 0.0078 | 0.0394 | -0.0095 | 0.001 | -0.0361 | -0.0678 | -0.0295 | -284.0461 | 0.0406 | -319.7006 | 0.0796 | -312.4786 | 0.02 | -272.19 | 1.0857 | -197.8479 | 0.0714 | -245.6594 | 0.0344 |  |  | 104.3278 | 177.1608 | 127.6356
2017-12-19 14:23 | 8894.5336 |  |  | 62.2564 | 4.8129 | 45.6085 | 41.3433 | 21.1373 | 12.1187 | 7.0134 | 35.3961 |  |  | -124.4441 | -2.032 | 48.2876 | 58.0368 | 40.3178 | 15.5911 | 64.5374 | 66.6606 | 11.7065 |  | 175.5556 | 118.9398 | 152.4604 | 183.931 | 187.1866 | 158.4459 | 90.9576 |  |  | 145.4159 | 122.2414 | 142.9224 | 117.9701 | 108.2867 | 102.078 | 101.991 | 120.4928 | 156.9683 | 184.5526 | 183.61 | 147.5137 | 127.1937 | 164.9861 | 143.5592 | 90.5151 |  |  |  |  | 131.3772 | 123.1753 | 194.1663 | 189.3018 |  |  | 135.1947 | 134.3605 | 173.1197 | 201.8516 | 98.9943 | 85.6871 | 101.5148 | 123.4305 | 147.4831 |  |  |  | 198.0366 | 134.4231 | 156.9762 | [5 empty] | 139.398 | 165.0488 | 187.7909 | 183.9549 | 79.3597 | 98.8493 | 99.6557 | 116.6763 | 114.7267 | 138.3719 | 83.4927 | 98.8282 | 107.5714 | 133.9604 | 159.5647 |  | 169.9734 | 198.4813 | 196.0368 | 102.6408 | 126.9505 | 163.2428 | 199.811 | 198.3786 | [7 empty] | 110.225 | 136.2733 | 174.4664 | 202.625 | 196.7009 | 102.5681 | 104.0016 | 181.626 | 123.2257 | 184.9731 | 126.6419 | 37.3984 | 37.7839 | 108.456 | 103.8047 | 35.3246 | 37.2916 | 36.2235 | 37.6563 | 37.8979 | 36.9491 | 104.345 | 123.8827 |  |  | 141.4731 | 174.1171 | 191.4239 | 180.2846 | 138.0108 | 92.5164 | [7 empty] | 100.0281 | 106.3914 | 133.0695 | 169.6543 | 196.1218 | 189.0204 | 137.5067 | 130.6427 | 165.0155 | 170.8309 | [5 empty] | 126.7237 | 133.6216 | 199.2392 | 199.8558 |  |  | 101.6267 | 130.4507 | 172.1528 | 205.6941 | 150.7772 | 92.9984 | 105.2568 | 129.484 | 160.9954 |  |  |  | 202.0973 | 111.1851 | 157.4647 | [5 empty] | 128.2667 | 166.4576 | 193.497 | 192.4441 | 72.2676 | 90.701 | 103.8408 | 124.5831 | 117.5938 | 146.9887 | 75.3563 | 90.0697 | 101.2875 | 127.1605 | 156.7046 |  | 178.391 | 204.1246 | 198.2012 | 113.4647 | 140.0522 | 174.4211 | 201.5555 | 195.3774 | [7 empty] | 108.1516 | 141.9107 | 179.6456 | 206.0002 |  | 104.556 | 105.6129 | 104.9297 | 203.2672 | 138.9588 | 76.2671 |  | 22.082 | 22.6425 | 18.809 | 20.118 | 41.4562 | 101.2433 | 84.8821 | 104.4928 | 103.1333 | 105.2545 | 87.2934 | 99.4914 | 127.6084 | 177.0464 | 177.2526 | 130.4571 | -0.0047 | -0.0448 | 0.0077 | 0.0393 | -0.0096 | 0.0014 | -0.0285 | -0.068 | -0.0591 | -284.0061 | 0.055 | -319.719 | 0.0796 | -312.4693 | 0.0159 | -272.1931 | 1.0754 | -197.851 | 0.0816 | -245.6717 | 0.0385 |  |  | 104.3186 | 177.1495 | 127.8168
2017-12-19 14:23 | 8895.5337 |  |  | 62.2348 | 4.7522 | 45.5507 | 41.2733 | 21.0573 | 12.1006 | 6.9717 | 35.4727 |  |  | -124.3645 | -2.0718 | 48.2365 | 57.9833 | 40.2382 | 15.5545 | 64.4614 | 66.771 | 11.4262 |  | 175.5343 | 118.9332 | 152.4548 | 183.9137 | 187.1656 | 158.4375 | 90.9637 |  |  | 145.4032 | 122.2263 | 142.9126 | 117.959 | 108.2769 | 102.0657 | 101.9844 | 120.489 | 156.9525 | 184.532 | 183.5886 | 147.5008 | 127.1945 | 164.9777 | 143.5493 | 90.5135 |  |  |  |  | 131.3656 | 123.1737 | 194.1517 | 189.2958 |  |  | 135.1946 | 134.3726 | 173.1123 | 201.8376 | 98.9874 | 85.6995 | 101.5193 | 123.4265 | 147.4805 |  |  |  | 198.0167 | 134.4328 | 156.958 | [5 empty] | 139.3984 | 165.0396 | 187.7752 | 183.936 | 79.3664 | 98.8408 | 99.6484 | 116.6153 | 114.7285 | 138.3759 | 83.4966 | 98.8335 | 107.5734 | 133.9558 | 159.5634 |  | 169.9728 | 198.473 | 196.0138 | 102.6442 | 126.9605 | 163.2398 | 199.8029 | 198.3612 | [7 empty] | 110.224 | 136.2689 | 174.4525 | 202.6094 | 196.6895 | 102.5583 | 103.9961 | 181.6126 | 123.2219 | 184.9416 | 126.6326 | 37.4643 | 37.4296 | 108.4476 | 103.7995 | 35.9068 | 37.5087 | 36.5301 | 37.5788 | 37.9849 | 36.9778 | 104.3324 | 123.878 |  |  | 141.4672 | 174.1138 | 191.4015 | 180.2667 | 138.0065 | 92.5243 | [7 empty] | 100.0311 | 106.4031 | 133.0716 | 169.6532 | 196.1043 | 189.0003 | 137.5016 | 130.6511 | 165.011 | 170.8311 | [5 empty] | 126.725 | 133.6195 | 199.226 | 199.8397 |  |  | 101.6288 | 130.4479 | 172.1486 | 205.6772 | 150.7742 | 93.0049 | 105.2591 | 129.4831 | 160.9933 |  |  |  | 202.0836 | 111.1822 | 157.461 | [5 empty] | 128.2758 | 166.4536 | 193.4876 | 192.426 | 72.2739 | 90.7095 | 103.8397 | 124.5863 | 117.5902 | 146.9913 | 75.3577 | 90.0702 | 101.2871 | 127.1629 | 156.7003 |  | 178.3853 | 204.1041 | 198.1809 | 113.4552 | 140.0518 | 174.418 | 201.537 | 195.3612 | [7 empty] | 108.156 | 141.9113 | 179.6465 | 205.9861 |  | 104.5478 | 105.6063 | 104.9245 | 203.2605 | 138.9582 | 76.2597 |  | 22.0867 | 22.6413 | 18.8102 | 20.1228 | 41.4614 | 101.2504 | 84.881 | 104.4873 | 103.1238 | 105.246 | 87.3459 | 99.4911 | 127.6421 | 177.0874 | 177.2648 | 130.405 | -0.0045 | -0.0447 | 0.0088 | 0.0393 | -0.01 | 0.0005 | -0.0464 | -0.0715 | -0.0491 | -284.0091 | 0.0385 | -319.719 | 0.1042 | -312.5062 | 0.0036 | -272.1777 | 1.0569 | -197.8172 | 0.0837 | -245.6963 | 0.055 |  |  | 104.3113 | 177.1761 | 127.6837
2017-12-19 14:23 | 8896.5338 |  |  | 62.3043 | 4.7873 | 45.5971 | 41.4991 | 21.0917 | 12.0833 | 6.9507 | 35.5058 |  |  | -124.2776 | -1.9615 | 48.3299 | 57.9902 | 40.2665 | 15.5802 | 64.4566 | 66.7934 | 10.6918 |  | 175.514 | 118.9347 | 152.4405 | 183.8954 | 187.1364 | 158.4223 | 90.9641 |  |  | 145.3906 | 122.2164 | 142.8999 | 117.9484 | 108.2661 | 102.069 | 101.9825 | 120.4846 | 156.9401 | 184.508 | 183.5692 | 147.4863 | 127.1912 | 164.9627 | 143.5437 | 90.5091 |  |  |  |  | 131.3581 | 123.1691 | 194.1246 | 189.2769 |  |  | 135.191 | 134.3697 | 173.1065 | 201.8222 | 98.9854 | 85.7101 | 101.5213 | 123.4267 | 147.4718 |  |  |  | 197.9975 | 134.4334 | 156.9396 | [5 empty] | 139.3987 | 165.0328 | 187.7604 | 183.9218 | 79.3712 | 98.8274 | 99.6693 | 116.5307 | 114.7216 | 138.3722 | 83.4924 | 98.8328 | 107.5679 | 133.9523 | 159.5454 |  | 169.9602 | 198.4483 | 195.9882 | 102.6373 | 126.9509 | 163.2244 | 199.7811 | 198.3335 | [7 empty] | 110.2307 | 136.266 | 174.4414 | 202.603 | 196.679 | 102.5477 | 103.9851 | 181.5957 | 123.2127 | 184.9146 | 126.6238 | 37.4088 | 37.1708 | 108.4366 | 103.7905 | 36.4844 | 37.6068 | 36.8669 | 37.2675 | 38.0278 | 37.0495 | 104.3252 | 123.8694 |  |  | 141.4727 | 174.105 | 191.3842 | 180.248 | 138.0019 | 92.5283 | [7 empty] | 100.0402 | 106.4153 | 133.0737 | 169.6443 | 196.0892 | 188.9831 | 137.5036 | 130.6512 | 165.0101 | 170.8169 | [5 empty] | 126.7242 | 133.6188 | 199.2107 | 199.8171 |  |  | 101.6326 | 130.4499 | 172.1468 | 205.6625 | 150.7649 | 93.0086 | 105.2622 | 129.4737 | 160.9873 |  |  |  | 202.0608 | 111.1719 | 157.4621 | [5 empty] | 128.2682 | 166.4495 | 193.4681 | 192.4134 | 72.2793 | 90.7154 | 103.8452 | 124.5867 | 117.5892 | 146.9945 | 75.3696 | 90.0792 | 101.2862 | 127.1627 | 156.6959 |  | 178.3793 | 204.0862 | 198.1742 | 113.4547 | 140.049 | 174.4186 | 201.5199 | 195.3432 | [7 empty] | 108.1557 | 141.917 | 179.6396 | 205.9673 |  | 104.5339 | 105.5976 | 104.9151 | 203.2507 | 138.9446 | 76.2394 |  | 22.0806 | 22.6319 | 18.81 | 20.1236 | 41.463 | 101.2686 | 84.8771 | 104.4845 | 103.1235 | 105.2411 | 87.4205 | 99.493 | 127.5913 | 177.0192 | 177.1329 | 130.3532 | -0.0044 | -0.0445 | 0.0078 | 0.0389 | -0.0103 | 0.001 | -0.0255 | -0.0715 | -0.0569 | -283.966 | 0.0159 | -319.7036 | 0.0858 | -312.5032 | 0.0467 | -272.1962 | 1.0467 | -197.7679 | 0.0385 | -245.6655 | 0.0508 |  |  | 104.3036 | 177.0761 | 127.856
2017-12-19 14:23 | 8897.5338 |  |  | 62.3467 | 4.8303 | 45.6591 | 41.5253 | 21.0714 | 12.0919 | 6.9632 | 35.5061 |  |  | -124.2846 | -2.0261 | 48.2431 | 58.0486 | 40.1949 | 15.6516 | 64.4732 | 66.8018 | 10.0966 |  | 175.5002 | 118.9393 | 152.4349 | 183.882 | 187.121 | 158.4119 | 90.9684 |  |  | 145.3837 | 122.2142 | 142.8946 | 117.9459 | 108.2604 | 102.0707 | 101.9852 | 120.4858 | 156.9402 | 184.4923 | 183.5491 | 147.4793 | 127.1876 | 164.9533 | 143.5336 | 90.5057 |  |  |  |  | 131.3574 | 123.1653 | 194.1077 | 189.253 |  |  | 135.1893 | 134.3637 | 173.1024 | 201.8054 | 98.9908 | 85.7091 | 101.5236 | 123.4301 | 147.4648 |  |  |  | 197.9719 | 134.4404 | 156.9295 | [5 empty] | 139.4002 | 165.0314 | 187.7521 | 183.9108 | 79.3703 | 98.8017 | 99.6935 | 116.5006 | 114.7147 | 138.3663 | 83.4887 | 98.8325 | 107.5584 | 133.9474 | 159.5342 |  | 169.9463 | 198.4241 | 195.9688 | 102.6349 | 126.9491 | 163.2137 | 199.7522 | 198.3116 | [7 empty] | 110.2452 | 136.2727 | 174.4353 | 202.5898 | 196.6665 | 102.5397 | 103.9723 | 181.5723 | 123.196 | 184.8966 | 126.6183 | 37.1867 | 36.9765 | 108.4308 | 103.7798 | 36.8764 | 37.514 | 37.2091 | 37.0746 | 38.0122 | 37.0589 | 104.3164 | 123.856 |  |  | 141.48 | 174.0967 | 191.3786 | 180.2307 | 138.0059 | 92.5308 | [7 empty] | 100.0401 | 106.4151 | 133.0709 | 169.6351 | 196.0708 | 188.9687 | 137.5018 | 130.6478 | 165.0005 | 170.7987 | [5 empty] | 126.7254 | 133.6183 | 199.1945 | 199.8017 |  |  | 101.635 | 130.4539 | 172.1417 | 205.6412 | 150.7619 | 93.0142 | 105.2571 | 129.4732 | 160.9781 |  |  |  | 202.0364 | 111.1608 | 157.4484 | [5 empty] | 128.2686 | 166.4442 | 193.4521 | 192.4029 | 72.2829 | 90.715 | 103.8532 | 124.5873 | 117.5878 | 146.9968 | 75.3646 | 90.085 | 101.2831 | 127.1643 | 156.6798 |  | 178.3739 | 204.0703 | 198.1614 | 113.4565 | 140.0506 | 174.4113 | 201.5022 | 195.3195 | [7 empty] | 108.157 | 141.9106 | 179.6178 | 205.9424 |  | 104.5256 | 105.5899 | 104.9054 | 203.2262 | 138.9317 | 76.2222 |  | 22.0836 | 22.6355 | 18.8139 | 20.1254 | 41.4686 | 101.2687 | 84.8681 | 104.4694 | 103.1088 | 105.2261 | 87.3929 | 99.4844 | 127.5562 | 177.0079 | 177.1389 | 130.3705 | -0.0046 | -0.0447 | 0.008 | 0.0397 | -0.0097 | 0.0013 | -0.0345 | -0.0705 | -0.0615 | -283.9968 | 0.0242 | -319.6544 | 0.0816 | -312.5093 | 0.0344 | -272.2392 | 1.0836 | -197.7864 | 0.0467 | -245.6071 | 0.0324 |  |  | 104.2922 | 177.0734 | 127.8739
2017-12-19 14:23 | 8898.5339 |  |  | 62.324 | 4.7922 | 45.6543 | 41.3874 | 21.0081 | 11.9802 | 6.8697 | 35.5074 |  |  | -124.2503 | -2.0556 | 48.3474 | 58.0423 | 40.2902 | 15.6949 | 64.4724 | 66.7983 | 11.6329 |  | 175.4851 | 118.9334 | 152.4406 | 183.8701 | 187.1057 | 158.4065 | 90.9751 |  |  | 145.3774 | 122.2077 | 142.887 | 117.9416 | 108.2574 | 102.0814 | 101.9826 | 120.4833 | 156.9442 | 184.4785 | 183.5355 | 147.478 | 127.194 | 164.9556 | 143.5269 | 90.5062 |  |  |  |  | 131.3565 | 123.1675 | 194.0963 | 189.2395 |  |  | 135.1881 | 134.37 | 173.0964 | 201.7898 | 98.986 | 85.7209 | 101.5298 | 123.4323 | 147.4575 |  |  |  | 197.9543 | 134.442 | 156.9318 | [5 empty] | 139.3959 | 165.0216 | 187.7424 | 183.8984 | 79.3699 | 98.7717 | 99.7136 | 116.4772 | 114.7255 | 138.3762 | 83.5019 | 98.8408 | 107.5611 | 133.9567 | 159.538 |  | 169.9469 | 198.4113 | 195.9656 | 102.6475 | 126.9587 | 163.2131 | 199.7409 | 198.3041 | [7 empty] | 110.2424 | 136.2675 | 174.4244 | 202.5678 | 196.6413 | 102.5335 | 103.9699 | 181.554 | 123.1928 | 184.8944 | 126.6246 | 36.9361 | 36.82 | 108.4278 | 103.7734 | 36.6862 | 37.2377 | 37.3285 | 37.0629 | 37.8751 | 37.0562 | 104.3084 | 123.8444 |  |  | 141.4805 | 174.086 | 191.367 | 180.2168 | 138.0015 | 92.5322 | [7 empty] | 100.026 | 106.4085 | 133.0668 | 169.6245 | 196.0505 | 188.9507 | 137.5012 | 130.6466 | 164.9921 | 170.7946 | [5 empty] | 126.7262 | 133.6214 | 199.1767 | 199.7809 |  |  | 101.6385 | 130.4542 | 172.132 | 205.6265 | 150.759 | 93.0184 | 105.2553 | 129.4728 | 160.9742 |  |  |  | 202.0144 | 111.1603 | 157.439 | [5 empty] | 128.2759 | 166.4377 | 193.434 | 192.3832 | 72.2867 | 90.7154 | 103.8563 | 124.5881 | 117.5835 | 146.9931 | 75.3594 | 90.0946 | 101.285 | 127.1711 | 156.6761 |  | 178.3689 | 204.0612 | 198.1433 | 113.4625 | 140.0529 | 174.4039 | 201.4852 | 195.3025 | [7 empty] | 108.152 | 141.905 | 179.6134 | 205.9254 |  | 104.5202 | 105.579 | 104.8926 | 203.2043 | 138.9206 | 76.2128 |  | 22.0858 | 22.6381 | 18.8161 | 20.1187 | 41.4658 | 101.2714 | 84.858 | 104.4505 | 103.0948 | 105.2124 | 87.4049 | 99.47 | 127.5795 | 177.0348 | 177.1716 | 130.4051 | -0.0047 | -0.0448 | 0.0079 | 0.0396 | -0.0102 | 0.001 | -0.0275 | -0.0687 | -0.038 | -284.0061 | 0.0406 | -319.6944 | 0.0775 | -312.5001 | 0.0242 | -272.2485 | 1.0775 | -197.8326 | 0.0693 | -245.6686 | 0.0324 |  |  | 104.2816 | 177.1032 | 127.8056
2017-12-19 14:23 | 8899.5339 |  |  | 62.3691 | 4.772 | 45.6705 | 41.3577 | 21.0679 | 12.0798 | 6.8851 | 35.5383 |  |  | -124.3211 | -1.9922 | 48.2797 | 58.0359 | 40.2207 | 15.6794 | 64.4378 | 66.8251 | 11.2769 |  | 175.4661 | 118.9326 | 152.4332 | 183.847 | 187.0849 | 158.3981 | 90.9758 |  |  | 145.3671 | 122.1964 | 142.8787 | 117.9295 | 108.2562 | 102.087 | 101.9795 | 120.4729 | 156.931 | 184.4562 | 183.5151 | 147.4746 | 127.1967 | 164.9459 | 143.5196 | 90.4906 |  |  |  |  | 131.3442 | 123.1658 | 194.0731 | 189.224 |  |  | 135.1825 | 134.3645 | 173.0874 | 201.7715 | 98.9862 | 85.7281 | 101.5308 | 123.4337 | 147.4448 |  |  |  | 197.9332 | 134.4278 | 156.9235 | [5 empty] | 139.3912 | 165.0067 | 187.7192 | 183.8756 | 79.3581 | 98.7497 | 99.7298 | 116.4503 | 114.7321 | 138.3758 | 83.5133 | 98.8419 | 107.5643 | 133.9567 | 159.534 |  | 169.942 | 198.3951 | 195.943 | 102.652 | 126.9528 | 163.2115 | 199.7232 | 198.2839 | [7 empty] | 110.2418 | 136.2624 | 174.4192 | 202.5489 | 196.6177 | 102.5276 | 103.9584 | 181.5394 | 123.1919 | 184.8867 | 126.6129 | 36.818 | 36.7114 | 108.4167 | 103.7609 | 35.4587 | 37.0299 | 37.0719 | 37.0905 | 37.804 | 37.047 | 104.2992 | 123.8333 |  |  | 141.4736 | 174.0777 | 191.3449 | 180.1911 | 137.9844 | 92.532 | [7 empty] | 100.0135 | 106.4109 | 133.0682 | 169.6132 | 196.029 | 188.9288 | 137.4927 | 130.6513 | 164.9887 | 170.7883 | [5 empty] | 126.7256 | 133.6219 | 199.1632 | 199.7529 |  |  | 101.6307 | 130.4572 | 172.1254 | 205.6179 | 150.7495 | 93.0247 | 105.2594 | 129.4674 | 160.9706 |  |  |  | 202.0032 | 111.1703 | 157.4371 | [5 empty] | 128.2758 | 166.4384 | 193.42 | 192.3706 | 72.2898 | 90.7207 | 103.8544 | 124.589 | 117.5788 | 146.9884 | 75.3729 | 90.094 | 101.2915 | 127.1686 | 156.6691 |  | 178.3591 | 204.0511 | 198.122 | 113.4623 | 140.0426 | 174.3932 | 201.463 | 195.2848 | [7 empty] | 108.1542 | 141.9074 | 179.6075 | 205.9181 |  | 104.5096 | 105.5649 | 104.8803 | 203.1849 | 138.8987 | 76.1921 |  | 22.0767 | 22.6301 | 18.8053 | 20.1025 | 41.4631 | 101.2773 | 84.8494 | 104.447 | 103.0856 | 105.2061 | 87.4254 | 99.4958 | 127.5337 | 176.9594 | 177.1366 | 130.3128 | -0.0049 | -0.0448 | 0.0076 | 0.0395 | -0.01 | 0.0015 | -0.0359 | -0.069 | -0.054 | -284.0184 | 0.0529 | -319.7221 | 0.0858 | -312.4909 | 0.0159 | -272.23 | 1.0631 | -197.8387 | 0.0899 | -245.6932 | 0.0385 |  |  | 104.2724 | 177.048 | 127.8246
2017-12-19 14:23 | 8900.534 |  |  | 62.2336 | 4.7707 | 45.6695 | 41.3591 | 21.0233 | 12.037 | 6.9201 | 35.472 |  |  | -124.3568 | -2.0798 | 48.2568 | 58.0241 | 40.1417 | 15.7419 | 64.5938 | 66.958 | 10.4393 |  | 175.4434 | 118.9344 | 152.4292 | 183.8334 | 187.071 | 158.3926 | 90.977 |  |  | 145.3575 | 122.1881 | 142.868 | 117.9233 | 108.2513 | 102.0839 | 101.9802 | 120.4734 | 156.916 | 184.4416 | 183.4876 | 147.4719 | 127.1928 | 164.9334 | 143.5077 | 90.453 |  |  |  |  | 131.333 | 123.1592 | 194.047 | 189.1995 |  |  | 135.1795 | 134.363 | 173.0817 | 201.7468 | 98.9892 | 85.7283 | 101.5279 | 123.4338 | 147.4402 |  |  |  | 197.9069 | 134.4296 | 156.9121 | [5 empty] | 139.398 | 165.0046 | 187.7083 | 183.8604 | 79.3552 | 98.7474 | 99.7435 | 116.4439 | 114.7306 | 138.3734 | 83.5146 | 98.842 | 107.5619 | 133.952 | 159.5287 |  | 169.9303 | 198.3771 | 195.921 | 102.6466 | 126.9466 | 163.2077 | 199.6978 | 198.2559 | [7 empty] | 110.2467 | 136.2682 | 174.4097 | 202.5262 | 196.5991 | 102.521 | 103.9528 | 181.5306 | 123.1821 | 184.8645 | 126.6037 | 36.8033 | 36.5223 | 108.4029 | 103.7486 | 34.0324 | 37.0766 | 36.821 | 37.1189 | 37.8124 | 36.8874 | 104.2818 | 123.8227 |  |  | 141.463 | 174.0612 | 191.3278 | 180.1692 | 137.9812 | 92.5313 | [7 empty] | 100.0175 | 106.4226 | 133.0749 | 169.6094 | 196.0117 | 188.9125 | 137.4798 | 130.656 | 164.9871 | 170.77 | [5 empty] | 126.7253 | 133.6239 | 199.1494 | 199.7319 |  |  | 101.626 | 130.46 | 172.125 | 205.598 | 150.7399 | 93.0312 | 105.2598 | 129.4624 | 160.9582 |  |  |  | 201.9867 | 111.1734 | 157.437 | [5 empty] | 128.2796 | 166.4356 | 193.4127 | 192.3585 | 72.2955 | 90.727 | 103.8548 | 124.5937 | 117.5679 | 146.981 | 75.3734 | 90.0847 | 101.2835 | 127.1533 | 156.6543 |  | 178.3447 | 204.0346 | 198.098 | 113.4515 | 140.0357 | 174.3784 | 201.4342 | 195.2611 | [7 empty] | 108.1602 | 141.905 | 179.5987 | 205.9015 |  | 104.5011 | 105.5595 | 104.876 | 203.1693 | 138.8821 | 76.1749 |  | 22.0767 | 22.6272 | 18.8049 | 20.1003 | 41.4667 | 101.2613 | 84.8495 | 104.4341 | 103.0845 | 105.1964 | 87.3982 | 99.4952 | 127.5254 | 176.936 | 177.0785 | 130.3801 | -0.0051 | -0.0449 | 0.0081 | 0.0396 | -0.0093 | 0.0015 | -0.0304 | -0.0707 | -0.0309 | -283.9753 | 0.0488 | -319.7221 | 0.1001 | -312.5401 | 0.0036 | -272.2054 | 1.0385 | -197.7864 | 0.0693 | -245.684 | 0.0652 |  |  | 104.2657 | 177.0072 | 127.8331
2017-12-19 14:24 | 8901.5341 |  |  | 62.2973 | 4.8087 | 45.6449 | 41.3779 | 21.0384 | 12.009 | 6.8336 | 35.3843 |  |  | -124.3499 | -1.9968 | 48.3506 | 58.1236 | 40.2034 | 15.7068 | 64.5028 | 66.9309 | 12.0307 |  | 175.4285 | 118.9347 | 152.4244 | 183.8211 | 187.0493 | 158.378 | 90.983 |  |  | 145.346 | 122.1846 | 142.8576 | 117.9173 | 108.2406 | 102.0805 | 101.9791 | 120.4735 | 156.9139 | 184.4307 | 183.4672 | 147.463 | 127.1963 | 164.9301 | 143.4986 | 90.444 |  |  |  |  | 131.3307 | 123.1523 | 194.0402 | 189.1879 |  |  | 135.1843 | 134.3765 | 173.0827 | 201.7346 | 98.9948 | 85.7327 | 101.5365 | 123.4342 | 147.4478 |  |  |  | 197.8943 | 134.4275 | 156.917 | [5 empty] | 139.4034 | 165.0138 | 187.7066 | 183.8536 | 79.3656 | 98.7595 | 99.7462 | 116.4566 | 114.7346 | 138.3798 | 83.52 | 98.8409 | 107.5645 | 133.9588 | 159.5225 |  | 169.928 | 198.3584 | 195.9219 | 102.6518 | 126.9441 | 163.2015 | 199.6855 | 198.2409 | [7 empty] | 110.2436 | 136.2663 | 174.4021 | 202.5079 | 196.5782 | 102.5057 | 103.9455 | 181.5104 | 123.1688 | 184.8487 | 126.5979 | 36.8131 | 36.2463 | 108.3907 | 103.7432 | 33.3351 | 37.2403 | 36.5982 | 37.1745 | 37.8149 | 36.6931 | 104.2724 | 123.8155 |  |  | 141.4695 | 174.0551 | 191.3149 | 180.1555 | 137.979 | 92.5385 | [7 empty] | 100.0271 | 106.422 | 133.074 | 169.6052 | 195.9953 | 188.8926 | 137.478 | 130.6597 | 164.9791 | 170.7579 | [5 empty] | 126.7282 | 133.622 | 199.1291 | 199.71 |  |  | 101.6341 | 130.4521 | 172.1177 | 205.5747 | 150.7261 | 93.0376 | 105.2614 | 129.4629 | 160.9532 |  |  |  | 201.9617 | 111.171 | 157.4244 | [5 empty] | 128.2798 | 166.4272 | 193.3952 | 192.335 | 72.3014 | 90.7233 | 103.8616 | 124.5903 | 117.5632 | 146.978 | 75.3721 | 90.0878 | 101.2859 | 127.1503 | 156.6508 |  | 178.3478 | 204.0232 | 198.0754 | 113.4453 | 140.0469 | 174.3724 | 201.4232 | 195.2435 | [7 empty] | 108.1625 | 141.9073 | 179.5944 | 205.885 |  | 104.4867 | 105.5492 | 104.8625 | 203.1498 | 138.8674 | 76.1527 |  | 22.0734 | 22.6144 | 18.7993 | 20.0953 | 41.4693 | 101.1556 | 84.8449 | 104.4293 | 103.0828 | 105.1872 | 87.363 | 99.4981 | 127.4711 | 176.897 | 177.1262 | 130.2915 | -0.0047 | -0.0447 | 0.0085 | 0.0392 | -0.0097 | 0.001 | -0.0379 | -0.0718 | -0.049 | -283.9107 | 0.0303 | -319.7221 | 0.096 | -312.5309 | 0.0447 | -272.2577 | 1.0343 | -197.7679 | 0.0529 | -245.6717 | 0.055 |  |  | 104.2561 | 177.0116 | 127.8415
2017-12-19 14:24 | 8902.5341 |  |  | 62.4641 | 4.7665 | 45.623 | 41.3624 | 21.0672 | 12.137 | 6.9538 | 35.3399 |  |  | -124.2805 | -2.0268 | 48.3374 | 58.1187 | 40.1845 | 15.6495 | 64.4797 | 66.9886 | 13.5687 |  | 175.4136 | 118.9411 | 152.4176 | 183.8018 | 187.0245 | 158.3641 | 90.9859 |  |  | 145.3344 | 122.1778 | 142.8466 | 117.909 | 108.2367 | 102.0814 | 101.9759 | 120.4731 | 156.9124 | 184.4114 | 183.4505 | 147.454 | 127.1992 | 164.9285 | 143.4963 | 90.4692 |  |  |  |  | 131.3278 | 123.1482 | 194.029 | 189.1718 |  |  | 135.185 | 134.3729 | 173.0715 | 201.7223 | 98.9946 | 85.724 | 101.5389 | 123.4266 | 147.4456 |  |  |  | 197.8776 | 134.4238 | 156.9151 | [5 empty] | 139.4019 | 165.0142 | 187.6959 | 183.845 | 79.3746 | 98.7673 | 99.7267 | 116.4722 | 114.7345 | 138.3784 | 83.5193 | 98.8378 | 107.5642 | 133.9555 | 159.5136 |  | 169.9249 | 198.3476 | 195.8978 | 102.6512 | 126.9414 | 163.1921 | 199.6717 | 198.2232 | [7 empty] | 110.2436 | 136.2597 | 174.4009 | 202.4899 | 196.5572 | 102.4923 | 103.9289 | 181.4922 | 123.1596 | 184.8353 | 126.5865 | 36.847 | 36.0416 | 108.3842 | 103.7362 | 33.1523 | 37.4796 | 36.5617 | 37.2346 | 37.6744 | 36.6156 | 104.2694 | 123.8093 |  |  | 141.4763 | 174.0569 | 191.3002 | 180.1448 | 137.9721 | 92.5508 | [7 empty] | 100.0357 | 106.414 | 133.0626 | 169.5898 | 195.9699 | 188.8638 | 137.4709 | 130.6545 | 164.9657 | 170.7483 | [5 empty] | 126.7258 | 133.6143 | 199.1132 | 199.6857 |  |  | 101.6371 | 130.4472 | 172.1036 | 205.5539 | 150.7191 | 93.0405 | 105.2609 | 129.4619 | 160.9458 |  |  |  | 201.9396 | 111.1713 | 157.4103 | [5 empty] | 128.2696 | 166.4201 | 193.3746 | 192.3056 | 72.2952 | 90.7268 | 103.8541 | 124.5784 | 117.5544 | 146.979 | 75.3679 | 90.0824 | 101.2862 | 127.1506 | 156.6396 |  | 178.3427 | 204.008 | 198.0492 | 113.437 | 140.0425 | 174.3652 | 201.4074 | 195.2249 | [7 empty] | 108.1608 | 141.9132 | 179.5859 | 205.8703 |  | 104.4836 | 105.5452 | 104.8512 | 203.1378 | 138.8658 | 76.1402 |  | 22.0818 | 22.6244 | 18.8022 | 20.1004 | 41.4824 | 101.0064 | 84.8448 | 104.4288 | 103.0674 | 105.1862 | 87.3785 | 99.5073 | 127.4538 | 176.8623 | 177.1262 | 130.3262 | -0.0046 | -0.0445 | 0.008 | 0.0391 | -0.0095 | 0.0009 | -0.0285 | -0.0688 | -0.0384 | -283.963 | 0.02 | -319.6913 | 0.0796 | -312.5093 | 0.0488 | -272.3069 | 1.0528 | -197.8049 | 0.0467 | -245.6532 | 0.0385 |  |  | 104.248 | 176.9943 | 127.8591
2017-12-19 14:24 | 8903.5342 |  |  | 62.481 | 4.8786 | 45.6921 | 41.3617 | 21.089 | 12.1637 | 6.9147 | 35.3315 |  |  | -124.2651 | -2.0313 | 48.2539 | 57.9813 | 40.1953 | 15.6578 | 64.5365 | 66.9021 | 11.2342 |  | 175.3932 | 118.9399 | 152.4126 | 183.788 | 187.0093 | 158.3602 | 90.9857 |  |  | 145.323 | 122.1677 | 142.835 | 117.9024 | 108.2298 | 102.0866 | 101.9783 | 120.4793 | 156.9112 | 184.3972 | 183.4377 | 147.453 | 127.203 | 164.9267 | 143.5025 | 90.4749 |  |  |  |  | 131.3261 | 123.1598 | 194.0096 | 189.147 |  |  | 135.1779 | 134.368 | 173.0545 | 201.7006 | 98.9874 | 85.7226 | 101.5355 | 123.4182 | 147.4377 |  |  |  | 197.8557 | 134.4231 | 156.9089 | [5 empty] | 139.4032 | 165.0101 | 187.6846 | 183.8385 | 79.3779 | 98.7599 | 99.7108 | 116.4884 | 114.7394 | 138.3794 | 83.522 | 98.8391 | 107.5681 | 133.9574 | 159.5128 |  | 169.9263 | 198.343 | 195.8719 | 102.6556 | 126.9517 | 163.1912 | 199.6676 | 198.2026 | [7 empty] | 110.2513 | 136.262 | 174.3954 | 202.4748 | 196.5369 | 102.4923 | 103.9253 | 181.4793 | 123.1539 | 184.8259 | 126.5852 | 36.8456 | 35.8879 | 108.3734 | 103.7261 | 33.0294 | 37.7667 | 36.7206 | 37.2888 | 37.3808 | 36.6523 | 104.2599 | 123.8018 |  |  | 141.4737 | 174.0432 | 191.2792 | 180.1316 | 137.9688 | 92.5493 | [7 empty] | 100.0368 | 106.4143 | 133.0612 | 169.585 | 195.9486 | 188.8467 | 137.4696 | 130.6465 | 164.9623 | 170.7306 | [5 empty] | 126.7216 | 133.6215 | 199.1087 | 199.6794 |  |  | 101.64 | 130.4625 | 172.109 | 205.544 | 150.7265 | 93.0502 | 105.269 | 129.4582 | 160.938 |  |  |  | 201.9185 | 111.1669 | 157.4035 | [5 empty] | 128.2721 | 166.4142 | 193.3602 | 192.286 | 72.2982 | 90.7292 | 103.8497 | 124.5756 | 117.5524 | 146.9861 | 75.3708 | 90.0787 | 101.285 | 127.1472 | 156.6306 |  | 178.3332 | 203.9988 | 198.0363 | 113.4366 | 140.0363 | 174.3589 | 201.39 | 195.2026 | [7 empty] | 108.1663 | 141.9122 | 179.5768 | 205.8539 |  | 104.4845 | 105.5457 | 104.8502 | 203.1308 | 138.8683 | 76.1326 |  | 22.0906 | 22.6376 | 18.8047 | 20.111 | 41.4864 | 100.9099 | 84.8455 | 104.4139 | 103.0598 | 105.1742 | 87.493 | 99.5163 | 127.4904 | 176.8996 | 177.0883 | 130.2357 | -0.0047 | -0.0444 | 0.0084 | 0.0397 | -0.0095 | 0.0013 | -0.0316 | -0.0708 | -0.0589 | -283.9999 | 0.0303 | -319.7067 | 0.0796 | -312.4909 | 0.0426 | -272.3131 | 1.0734 | -197.8356 | 0.057 | -245.6686 | 0.0385 |  |  | 104.2432 | 176.9939 | 127.8439
2017-12-19 14:24 | 8904.5342 |  |  | 62.5556 | 4.8814 | 45.6932 | 41.3663 | 21.1965 | 12.1967 | 6.949 | 35.3946 |  |  | -124.3464 | -2.0583 | 48.243 | 58.0187 | 40.1305 | 15.6386 | 64.5568 | 66.9162 | 11.4117 |  | 175.3766 | 118.9261 | 152.3995 | 183.7674 | 186.9857 | 158.3526 | 90.9782 |  |  | 145.3116 | 122.1552 | 142.8255 | 117.8928 | 108.2163 | 102.0688 | 101.9757 | 120.4757 | 156.8968 | 184.3841 | 183.4184 | 147.4435 | 127.2018 | 164.9156 | 143.493 | 90.4673 |  |  |  |  | 131.3226 | 123.1612 | 194.0011 | 189.1245 |  |  | 135.1835 | 134.3759 | 173.0548 | 201.6833 | 98.9875 | 85.7286 | 101.5408 | 123.424 | 147.4272 |  |  |  | 197.8356 | 134.4261 | 156.8982 | [5 empty] | 139.3967 | 165.0024 | 187.6679 | 183.821 | 79.3728 | 98.7343 | 99.6924 | 116.5063 | 114.7424 | 138.3818 | 83.5319 | 98.834 | 107.5749 | 133.9579 | 159.5062 |  | 169.9238 | 198.3284 | 195.8524 | 102.6581 | 126.9592 | 163.1859 | 199.6528 | 198.1871 | [7 empty] | 110.2536 | 136.2581 | 174.3811 | 202.4558 | 196.5165 | 102.4905 | 103.9226 | 181.4602 | 123.1476 | 184.8121 | 126.5801 | 36.8313 | 35.7329 | 108.3586 | 103.7121 | 32.6368 | 37.7056 | 36.8393 | 37.322 | 37.087 | 36.7206 | 104.2451 | 123.7899 |  |  | 141.4729 | 174.0262 | 191.2613 | 180.1069 | 137.9627 | 92.5508 | [7 empty] | 100.0309 | 106.4246 | 133.0656 | 169.5897 | 195.9413 | 188.8363 | 137.4708 | 130.6551 | 164.9713 | 170.7221 | [5 empty] | 126.722 | 133.6331 | 199.0932 | 199.6658 |  |  | 101.635 | 130.46 | 172.1044 | 205.5246 | 150.7181 | 93.0526 | 105.268 | 129.4554 | 160.9279 |  |  |  | 201.8998 | 111.1663 | 157.3984 | [5 empty] | 128.2781 | 166.409 | 193.3429 | 192.2747 | 72.3108 | 90.7292 | 103.8594 | 124.5778 | 117.5521 | 146.9863 | 75.3825 | 90.0836 | 101.2945 | 127.1495 | 156.6247 |  | 178.336 | 203.9891 | 198.0247 | 113.4454 | 140.0384 | 174.3538 | 201.3776 | 195.189 | [7 empty] | 108.1623 | 141.9027 | 179.5625 | 205.8347 |  | 104.4674 | 105.5254 | 104.8398 | 203.1157 | 138.8588 | 76.1108 |  | 22.0842 | 22.6281 | 18.7997 | 20.1098 | 41.4777 | 100.8566 | 84.8351 | 104.4009 | 103.0507 | 105.1633 | 87.3767 | 99.5091 | 127.4793 | 176.8993 | 177.036 | 130.2589 | -0.005 | -0.0451 | 0.0077 | 0.0388 | -0.0095 | 0.0013 | -0.0273 | -0.0672 | -0.0463 | -284.0061 | 0.0406 | -319.7036 | 0.0755 | -312.4939 | 0.0344 | -272.2977 | 1.0672 | -197.8356 | 0.0755 | -245.7055 | 0.0365 |  |  | 104.2326 | 176.9676 | 127.8986
2017-12-19 14:24 | 8905.5343 |  |  | 62.4438 | 4.9041 | 45.7074 | 41.4826 | 21.1976 | 12.3403 | 7.0153 | 35.3834 |  |  | -124.3557 | -2.021 | 48.3195 | 58.0797 | 40.1574 | 15.6924 | 64.5786 | 67.0046 | 13.0182 |  | 175.3634 | 118.9262 | 152.3946 | 183.7562 | 186.968 | 158.3492 | 90.9817 |  |  | 145.3047 | 122.1571 | 142.8206 | 117.8856 | 108.2107 | 102.0651 | 101.9778 | 120.47 | 156.8922 | 184.3766 | 183.4054 | 147.4446 | 127.2126 | 164.9099 | 143.4829 | 90.4755 |  |  |  |  | 131.3242 | 123.1641 | 193.9789 | 189.0984 |  |  | 135.1826 | 134.3737 | 173.0431 | 201.6666 | 98.9839 | 85.7277 | 101.5375 | 123.4196 | 147.4075 |  |  |  | 197.8101 | 134.432 | 156.8827 | [5 empty] | 139.3864 | 164.993 | 187.6526 | 183.796 | 79.3729 | 98.7111 | 99.6634 | 116.5207 | 114.7391 | 138.3857 | 83.532 | 98.831 | 107.5734 | 133.9485 | 159.4946 |  | 169.9153 | 198.3074 | 195.8381 | 102.6521 | 126.9531 | 163.1733 | 199.628 | 198.169 | [7 empty] | 110.2508 | 136.2531 | 174.374 | 202.4372 | 196.5019 | 102.4747 | 103.9108 | 181.4396 | 123.1349 | 184.7827 | 126.5666 | 36.7512 | 35.6889 | 108.3471 | 103.6964 | 32.0791 | 37.3232 | 36.8754 | 37.3325 | 36.8168 | 36.7524 | 104.2339 | 123.7737 |  |  | 141.4722 | 174.0123 | 191.2482 | 180.0854 | 137.9597 | 92.5581 | [7 empty] | 100.0363 | 106.4305 | 133.0634 | 169.5816 | 195.9295 | 188.8185 | 137.4688 | 130.6637 | 164.9706 | 170.7104 | [5 empty] | 126.72 | 133.6314 | 199.0703 | 199.6362 |  |  | 101.6315 | 130.4576 | 172.0897 | 205.4997 | 150.7076 | 93.0529 | 105.2592 | 129.4521 | 160.9197 |  |  |  | 201.8812 | 111.1694 | 157.3938 | [5 empty] | 128.2735 | 166.4022 | 193.3281 | 192.2603 | 72.3165 | 90.7364 | 103.8663 | 124.5809 | 117.5543 | 146.9819 | 75.395 | 90.0924 | 101.2968 | 127.1548 | 156.6152 |  | 178.3312 | 203.9694 | 198.006 | 113.4498 | 140.0367 | 174.3532 | 201.3621 | 195.1726 | [7 empty] | 108.1529 | 141.9012 | 179.5561 | 205.8172 |  | 104.4494 | 105.5085 | 104.8314 | 203.1015 | 138.8454 | 76.0928 |  | 22.0845 | 22.6292 | 18.8023 | 20.1136 | 41.4812 | 100.8389 | 84.8276 | 104.3854 | 103.0415 | 105.1503 | 87.3409 | 99.5213 | 127.4755 | 176.8768 | 177.0944 | 130.2262 | -0.0046 | -0.0449 | 0.0077 | 0.0392 | -0.0099 | 0.0007 | -0.0287 | -0.0633 | -0.0604 | -283.9414 | 0.0303 | -319.7006 | 0.0816 | -312.497 | 0.0426 | -272.3069 | 1.0569 | -197.7926 | 0.057 | -245.6686 | 0.0406 |  |  | 104.219 | 176.9856 | 128.0988
2017-12-19 14:24 | 8906.5344 |  |  | 62.4902 | 4.9106 | 45.642 | 41.4183 | 21.2335 | 12.2653 | 6.9957 | 35.4314 |  |  | -124.3203 | -1.8779 | 48.3555 | 58.0309 | 40.2127 | 15.7356 | 64.5746 | 66.9538 | 11.6414 |  | 175.3477 | 118.9314 | 152.3925 | 183.7398 | 186.9551 | 158.3424 | 90.9923 |  |  | 145.3017 | 122.1601 | 142.8167 | 117.8777 | 108.207 | 102.0791 | 101.988 | 120.4724 | 156.8943 | 184.366 | 183.3916 | 147.4419 | 127.2182 | 164.9101 | 143.4742 | 90.4923 |  |  |  |  | 131.3255 | 123.1729 | 193.9556 | 189.0873 |  |  | 135.1781 | 134.3744 | 173.0336 | 201.6518 | 98.985 | 85.734 | 101.539 | 123.417 | 147.4084 |  |  |  | 197.7901 | 134.424 | 156.8803 | [5 empty] | 139.392 | 164.9897 | 187.6449 | 183.7827 | 79.3768 | 98.6999 | 99.6473 | 116.5434 | 114.7427 | 138.3885 | 83.5337 | 98.8407 | 107.5697 | 133.9447 | 159.4893 |  | 169.909 | 198.2879 | 195.8319 | 102.6547 | 126.9501 | 163.1669 | 199.6154 | 198.1463 | [7 empty] | 110.2571 | 136.2588 | 174.3772 | 202.4205 | 196.4892 | 102.4695 | 103.9043 | 181.4286 | 123.1336 | 184.77 | 126.5624 | 36.6714 | 35.6973 | 108.3382 | 103.6895 | 31.8823 | 37.0768 | 36.9181 | 37.267 | 36.5488 | 36.8098 | 104.2274 | 123.7639 |  |  | 141.4668 | 174.0041 | 191.2288 | 180.0694 | 137.9504 | 92.5543 | [7 empty] | 100.0258 | 106.4297 | 133.0567 | 169.5742 | 195.9132 | 188.7998 | 137.4663 | 130.663 | 164.9595 | 170.697 | [5 empty] | 126.7211 | 133.6308 | 199.0576 | 199.6145 |  |  | 101.6348 | 130.4626 | 172.0888 | 205.4844 | 150.7024 | 93.0559 | 105.2672 | 129.4601 | 160.9171 |  |  |  | 201.8599 | 111.1731 | 157.3831 | [5 empty] | 128.275 | 166.3931 | 193.3145 | 192.2453 | 72.3241 | 90.7398 | 103.874 | 124.5828 | 117.5538 | 146.9856 | 75.3939 | 90.0994 | 101.2955 | 127.1538 | 156.608 |  | 178.3237 | 203.9455 | 197.9977 | 113.443 | 140.0379 | 174.3462 | 201.348 | 195.1535 | [7 empty] | 108.1564 | 141.8972 | 179.5583 | 205.7995 |  | 104.4454 | 105.5049 | 104.8254 | 203.0896 | 138.8345 | 76.0768 |  | 22.0881 | 22.6342 | 18.8011 | 20.1121 | 41.4884 | 100.8846 | 84.8273 | 104.3782 | 103.0311 | 105.1418 | 87.343 | 99.5252 | 127.4152 | 176.8707 | 176.9379 | 130.2703 | -0.0044 | -0.0448 | 0.0077 | 0.0391 | -0.01 | 0.0009 | -0.0326 | -0.0704 | -0.0423 | -283.9937 | 0.0426 | -319.7098 | 0.0775 | -312.4816 | 0.057 | -272.3131 | 1.0693 | -197.7987 | 0.0591 | -245.6809 | 0.0385 |  |  | 104.2126 | 176.9043 | 128.11
2017-12-19 14:24 | 8907.5344 |  |  | 62.5778 | 4.9555 | 45.6782 | 41.3665 | 21.2042 | 12.259 | 6.9979 | 35.4765 |  |  | -124.3496 | -1.8638 | 48.4298 | 58.086 | 40.173 | 15.7115 | 64.5947 | 66.9452 | 12.4555 |  | 175.3323 | 118.9304 | 152.388 | 183.7216 | 186.9354 | 158.3294 | 90.9939 |  |  | 145.2908 | 122.154 | 142.8095 | 117.868 | 108.1997 | 102.0769 | 101.9838 | 120.4651 | 156.8776 | 184.335 | 183.3625 | 147.4233 | 127.2061 | 164.9006 | 143.4647 | 90.4872 |  |  |  |  | 131.3071 | 123.1659 | 193.9413 | 189.0766 |  |  | 135.1788 | 134.3836 | 173.0354 | 201.6362 | 98.9905 | 85.7464 | 101.5453 | 123.4277 | 147.4181 |  |  |  | 197.775 | 134.4202 | 156.8786 | [5 empty] | 139.3981 | 164.9846 | 187.63 | 183.7692 | 79.3806 | 98.6853 | 99.6389 | 116.5678 | 114.7419 | 138.3807 | 83.5397 | 98.8383 | 107.5658 | 133.9428 | 159.4801 |  | 169.8998 | 198.2681 | 195.809 | 102.6543 | 126.9455 | 163.1597 | 199.5973 | 198.1186 | [7 empty] | 110.2656 | 136.2557 | 174.3706 | 202.4067 | 196.4697 | 102.4596 | 103.8943 | 181.4104 | 123.1279 | 184.7505 | 126.5457 | 36.6316 | 35.6423 | 108.327 | 103.6812 | 31.8547 | 37.0551 | 36.9927 | 37.1066 | 36.37 | 36.8216 | 104.2155 | 123.7533 |  |  | 141.4651 | 173.997 | 191.2084 | 180.0566 | 137.9463 | 92.555 | [7 empty] | 100.0183 | 106.4344 | 133.0543 | 169.5658 | 195.8935 | 188.7827 | 137.4574 | 130.6538 | 164.9513 | 170.6833 | [5 empty] | 126.7267 | 133.6335 | 199.0439 | 199.5984 |  |  | 101.6353 | 130.4651 | 172.0894 | 205.4748 | 150.6966 | 93.0573 | 105.2737 | 129.4656 | 160.913 |  |  |  | 201.835 | 111.1721 | 157.3692 | [5 empty] | 128.2743 | 166.3812 | 193.2945 | 192.2229 | 72.3215 | 90.7375 | 103.8689 | 124.5799 | 117.5438 | 146.9884 | 75.3881 | 90.1057 | 101.2958 | 127.1485 | 156.606 |  | 178.3207 | 203.9277 | 197.9862 | 113.4469 | 140.0409 | 174.3351 | 201.3304 | 195.1387 | [7 empty] | 108.1549 | 141.8964 | 179.5473 | 205.7856 |  | 104.4467 | 105.4969 | 104.8177 | 203.0783 | 138.8323 | 76.0617 |  | 22.09 | 22.6369 | 18.8111 | 20.1152 | 41.4932 | 100.9541 | 84.8246 | 104.3728 | 103.0212 | 105.1324 | 87.2922 | 99.5213 | 127.4293 | 176.8421 | 176.9845 | 130.255 | -0.0046 | -0.0447 | 0.0076 | 0.0389 | -0.0096 | 0.0013 | -0.0335 | -0.0691 | -0.0485 | -283.9937 | 0.0262 | -319.719 | 0.0878 | -312.5247 | 0.0693 | -272.3346 | 1.059 | -197.8018 | 0.0673 | -245.684 | 0.0508 |  |  | 104.2052 | 176.9133 | 128.1468
2017-12-19 14:24 | 8908.5345 |  |  | 62.488 | 4.8993 | 45.7126 | 41.5122 | 21.2351 | 12.3071 | 7.0086 | 35.5091 |  |  | -124.3452 | -1.9916 | 48.3833 | 58.0546 | 40.1295 | 15.7023 | 64.5646 | 66.9943 | 10.7994 |  | 175.3165 | 118.9335 | 152.3856 | 183.7167 | 186.9217 | 158.3161 | 91.0012 |  |  | 145.2814 | 122.1482 | 142.8015 | 117.8658 | 108.1931 | 102.0748 | 101.979 | 120.4584 | 156.8641 | 184.3111 | 183.3384 | 147.4146 | 127.2004 | 164.8894 | 143.465 | 90.4819 |  |  |  |  | 131.2955 | 123.1585 | 193.9224 | 189.0522 |  |  | 135.173 | 134.379 | 173.0242 | 201.6143 | 98.9925 | 85.7497 | 101.5407 | 123.4242 | 147.4101 |  |  |  | 197.7559 | 134.4175 | 156.8722 | [5 empty] | 139.3932 | 164.9837 | 187.6107 | 183.7554 | 79.3799 | 98.6671 | 99.621 | 116.5831 | 114.7434 | 138.3712 | 83.5383 | 98.8303 | 107.5663 | 133.9414 | 159.4728 |  | 169.893 | 198.2567 | 195.7838 | 102.6582 | 126.9466 | 163.1538 | 199.576 | 198.0984 | [7 empty] | 110.2678 | 136.2533 | 174.3564 | 202.3959 | 196.4455 | 102.4481 | 103.884 | 181.3925 | 123.1166 | 184.7272 | 126.5254 | 36.5766 | 35.655 | 108.3162 | 103.6682 | 31.6687 | 37.0497 | 36.8876 | 36.8945 | 36.2029 | 36.8137 | 104.2025 | 123.7394 |  |  | 141.4659 | 173.9887 | 191.1862 | 180.0379 | 137.948 | 92.5662 | [7 empty] | 100.03 | 106.4371 | 133.0569 | 169.5578 | 195.8747 | 188.7662 | 137.4539 | 130.6516 | 164.9446 | 170.673 | [5 empty] | 126.7238 | 133.6288 | 199.0236 | 199.5798 |  |  | 101.6311 | 130.4622 | 172.0765 | 205.4516 | 150.6857 | 93.061 | 105.2764 | 129.4564 | 160.9026 |  |  |  | 201.8155 | 111.1731 | 157.3685 | [5 empty] | 128.2767 | 166.3811 | 193.2856 | 192.2073 | 72.3264 | 90.7447 | 103.8725 | 124.5864 | 117.539 | 146.9859 | 75.3928 | 90.1072 | 101.2962 | 127.15 | 156.5988 |  | 178.318 | 203.9163 | 197.9583 | 113.4478 | 140.038 | 174.3268 | 201.3111 | 195.1179 | [7 empty] | 108.1588 | 141.9013 | 179.5316 | 205.7661 |  | 104.4402 | 105.4912 | 104.8143 | 203.0639 | 138.836 | 76.0502 |  | 22.0975 | 22.6427 | 18.8142 | 20.1233 | 41.4951 | 100.9447 | 84.8235 | 104.3639 | 103.0081 | 105.1209 | 87.386 | 99.4943 | 127.4691 | 176.8328 | 176.9868 | 130.2607 | -0.0045 | -0.0443 | 0.0081 | 0.0392 | -0.0098 | 0.0011 | -0.0309 | -0.0687 | -0.0503 | -283.9691 | 0.0344 | -319.6821 | 0.0816 | -312.5278 | 0.0775 | -272.3777 | 1.0898 | -197.8172 | 0.0467 | -245.6563 | 0.0426 |  |  | 104.1963 | 176.9098 | 128.1487
2017-12-19 14:24 | 8909.5345 |  |  | 62.5644 | 4.9514 | 45.7404 | 41.5655 | 21.202 | 12.3261 | 7.0043 | 35.5756 |  |  | -124.3277 | -1.9812 | 48.3735 | 58.0476 | 40.1573 | 15.6819 | 64.5844 | 66.9849 | 11.8697 |  | 175.3016 | 118.9378 | 152.3827 | 183.7069 | 186.9005 | 158.3083 | 91.0083 |  |  | 145.2791 | 122.1441 | 142.7963 | 117.8651 | 108.1976 | 102.0903 | 101.9762 | 120.4633 | 156.86 | 184.2981 | 183.3258 | 147.409 | 127.1988 | 164.8845 | 143.4572 | 90.4906 |  |  |  |  | 131.2898 | 123.1539 | 193.9015 | 189.0337 |  |  | 135.1705 | 134.3711 | 173.0119 | 201.5983 | 98.9908 | 85.755 | 101.5416 | 123.4277 | 147.3996 |  |  |  | 197.7329 | 134.4028 | 156.8677 | [5 empty] | 139.3862 | 164.98 | 187.5999 | 183.7452 | 79.3729 | 98.6583 | 99.6079 | 116.5981 | 114.7458 | 138.3661 | 83.5377 | 98.8334 | 107.5682 | 133.9404 | 159.4625 |  | 169.8833 | 198.2433 | 195.7697 | 102.6626 | 126.9486 | 163.1514 | 199.5576 | 198.0823 | [7 empty] | 110.2703 | 136.2494 | 174.347 | 202.3782 | 196.4291 | 102.44 | 103.8744 | 181.3778 | 123.1043 | 184.7119 | 126.5197 | 36.4554 | 35.6908 | 108.3072 | 103.6601 | 31.8483 | 37.0391 | 36.5312 | 36.6996 | 36.01 | 36.7853 | 104.1969 | 123.7312 |  |  | 141.4624 | 173.9797 | 191.1664 | 180.019 | 137.9399 | 92.5653 | [7 empty] | 100.0219 | 106.4408 | 133.0543 | 169.5513 | 195.8645 | 188.7466 | 137.4494 | 130.6593 | 164.9463 | 170.664 | [5 empty] | 126.721 | 133.6288 | 199.0021 | 199.5552 |  |  | 101.6262 | 130.4593 | 172.0722 | 205.4336 | 150.6714 | 93.0697 | 105.2831 | 129.4662 | 160.8908 |  |  |  | 201.8011 | 111.1819 | 157.3736 | [5 empty] | 128.2817 | 166.3822 | 193.2774 | 192.2026 | 72.3436 | 90.7585 | 103.886 | 124.5957 | 117.5293 | 146.9854 | 75.3866 | 90.1003 | 101.3009 | 127.1524 | 156.584 |  | 178.309 | 203.8976 | 197.938 | 113.4389 | 140.0301 | 174.3155 | 201.2895 | 195.0873 | [7 empty] | 108.155 | 141.8918 | 179.5251 | 205.7384 |  | 104.4252 | 105.4809 | 104.7985 | 203.0458 | 138.8253 | 76.0297 |  | 22.0972 | 22.6407 | 18.803 | 20.1223 | 41.4879 | 100.8559 | 84.8217 | 104.3485 | 103.0037 | 105.1157 | 87.4645 | 99.5033 | 127.3577 | 176.7799 | 176.8933 | 130.2184 | -0.0046 | -0.0448 | 0.0084 | 0.0394 | -0.0101 | 0.0011 | -0.0382 | -0.0677 | -0.0275 | -283.9937 | 0.0426 | -319.6883 | 0.0591 | -312.4724 | 0.0755 | -272.3839 | 1.0816 | -197.8079 | 0.0652 | -245.6655 | 0.0283 |  |  | 104.1859 | 176.8366 | 128.2024
2017-12-19 14:24 | 8910.5346 |  |  | 62.5079 | 4.9636 | 45.7732 | 41.5842 | 21.207 | 12.2861 | 6.8976 | 35.3738 |  |  | -124.2973 | -2.1196 | 48.3539 | 57.9509 | 40.2034 | 15.6845 | 64.6545 | 67.0251 | 12.2905 |  | 175.2877 | 118.935 | 152.3777 | 183.6823 | 186.8809 | 158.3083 | 91.011 |  |  | 145.2703 | 122.1429 | 142.7858 | 117.8558 | 108.1989 | 102.0902 | 101.9762 | 120.467 | 156.8526 | 184.2894 | 183.3185 | 147.4105 | 127.2031 | 164.882 | 143.4519 | 90.4885 |  |  |  |  | 131.2907 | 123.1588 | 193.8826 | 189.018 |  |  | 135.1699 | 134.3719 | 173.0087 | 201.5843 | 98.9892 | 85.7588 | 101.5446 | 123.4284 | 147.3915 |  |  |  | 197.7123 | 134.4139 | 156.8604 | [5 empty] | 139.3828 | 164.9682 | 187.5963 | 183.7272 | 79.3786 | 98.6598 | 99.6052 | 116.6158 | 114.7499 | 138.3723 | 83.5506 | 98.8374 | 107.5708 | 133.9455 | 159.4592 |  | 169.8799 | 198.2346 | 195.7546 | 102.6721 | 126.9502 | 163.1514 | 199.5399 | 198.068 | [7 empty] | 110.2771 | 136.2512 | 174.3388 | 202.3588 | 196.4142 | 102.4286 | 103.8617 | 181.3606 | 123.0947 | 184.6951 | 126.5157 | 36.2386 | 35.686 | 108.2991 | 103.651 | 32.3709 | 36.9018 | 36.1173 | 36.5429 | 35.8621 | 36.72 | 104.1881 | 123.725 |  |  | 141.4664 | 173.9751 | 191.152 | 180.0111 | 137.9316 | 92.5696 | [7 empty] | 100.0225 | 106.4445 | 133.0505 | 169.5455 | 195.8443 | 188.7248 | 137.4449 | 130.6611 | 164.9387 | 170.6515 | [5 empty] | 126.7233 | 133.6349 | 198.9835 | 199.5339 |  |  | 101.6358 | 130.4697 | 172.0749 | 205.4261 | 150.6731 | 93.0802 | 105.2882 | 129.4789 | 160.8914 |  |  |  | 201.7852 | 111.1833 | 157.3638 | [5 empty] | 128.2807 | 166.373 | 193.256 | 192.1818 | 72.3499 | 90.7576 | 103.8825 | 124.5949 | 117.5233 | 146.985 | 75.3876 | 90.0937 | 101.3047 | 127.1551 | 156.5727 |  | 178.2975 | 203.8827 | 197.9255 | 113.4367 | 140.025 | 174.3089 | 201.2686 | 195.0682 | [7 empty] | 108.1478 | 141.8914 | 179.5162 | 205.7216 |  | 104.4195 | 105.4726 | 104.7902 | 203.0368 | 138.8148 | 76.0192 |  | 22.0941 | 22.641 | 18.8037 | 20.1259 | 41.4942 | 100.8356 | 84.8208 | 104.335 | 102.9819 | 105.0974 | 87.5684 | 99.5022 | 127.4358 | 176.7721 | 176.9838 | 130.2394 | -0.0044 | -0.0443 | 0.008 | 0.0391 | -0.0097 | 0.0012 | -0.0319 | -0.0659 | -0.0409 | -283.9937 | 0.0426 | -319.7129 | 0.0837 | -312.4909 | 0.0591 | -272.3715 | 1.0651 | -197.8202 | 0.0714 | -245.6686 | 0.0426 |  |  | 104.1734 | 176.8779 | 128.0978
2017-12-19 14:24 | 8911.5347 |  |  | 62.4528 | 4.9494 | 45.7167 | 41.6028 | 21.2068 | 12.1815 | 6.9138 | 35.4698 |  |  | -124.245 | -2.1261 | 48.3357 | 58.0524 | 40.2218 | 15.6973 | 64.6502 | 67.0177 | 12.3865 |  | 175.2685 | 118.9278 | 152.3667 | 183.6611 | 186.8662 | 158.3041 | 91.0175 |  |  | 145.2527 | 122.1334 | 142.7674 | 117.8432 | 108.1873 | 102.0733 | 101.9771 | 120.4652 | 156.8464 | 184.2782 | 183.301 | 147.415 | 127.2082 | 164.8747 | 143.446 | 90.4611 |  |  |  |  | 131.2956 | 123.1652 | 193.8689 | 189.0025 |  |  | 135.1672 | 134.3743 | 173.0055 | 201.5617 | 98.9924 | 85.7569 | 101.5507 | 123.4216 | 147.387 |  |  |  | 197.6882 | 134.4261 | 156.8466 | [5 empty] | 139.3783 | 164.9574 | 187.5787 | 183.706 | 79.3811 | 98.6608 | 99.6025 | 116.5983 | 114.7522 | 138.3776 | 83.56 | 98.8388 | 107.5725 | 133.9466 | 159.4554 |  | 169.8782 | 198.228 | 195.7353 | 102.6765 | 126.9559 | 163.1491 | 199.5245 | 198.0481 | [7 empty] | 110.2788 | 136.2553 | 174.3299 | 202.3418 | 196.3977 | 102.4221 | 103.8539 | 181.3501 | 123.0869 | 184.6811 | 126.5086 | 36.0432 | 35.6722 | 108.2885 | 103.6453 | 32.8265 | 36.7118 | 35.981 | 36.4217 | 35.7332 | 36.6128 | 104.1769 | 123.7177 |  |  | 141.4727 | 173.9671 | 191.1379 | 179.9941 | 137.9312 | 92.5755 | [7 empty] | 100.0299 | 106.4478 | 133.0563 | 169.5436 | 195.8207 | 188.7107 | 137.4485 | 130.662 | 164.9339 | 170.6414 | [5 empty] | 126.7208 | 133.6405 | 198.9683 | 199.5157 |  |  | 101.6382 | 130.4721 | 172.0648 | 205.4045 | 150.6744 | 93.0828 | 105.2858 | 129.4734 | 160.8891 |  |  |  | 201.7618 | 111.1821 | 157.3467 | [5 empty] | 128.2746 | 166.3609 | 193.2384 | 192.1565 | 72.3553 | 90.7527 | 103.8767 | 124.5887 | 117.5268 | 146.984 | 75.3912 | 90.0986 | 101.3044 | 127.1602 | 156.5756 |  | 178.2932 | 203.8689 | 197.9082 | 113.4436 | 140.03 | 174.3079 | 201.2556 | 195.0566 | [7 empty] | 108.1505 | 141.894 | 179.5113 | 205.7057 |  | 104.4143 | 105.4712 | 104.7895 | 203.0205 | 138.8073 | 76.0103 |  | 22.0946 | 22.6508 | 18.8053 | 20.1249 | 41.5048 | 100.8901 | 84.8186 | 104.3317 | 102.9761 | 105.0872 | 87.4078 | 99.5131 | 127.3711 | 176.7363 | 176.9133 | 130.1453 | -0.0047 | -0.0444 | 0.0074 | 0.0391 | -0.0095 | 0.0013 | -0.0275 | -0.0713 | -0.0495 | -283.9845 | 0.0426 | -319.7344 | 0.0919 | -312.5339 | 0.0816 | -272.3685 | 1.061 | -197.7956 | 0.0673 | -245.7148 | 0.055 |  |  | 104.1682 | 176.8248 | 128.1122
2017-12-19 14:24 | 8912.5347 |  |  | 62.4986 | 4.9665 | 45.7326 | 41.6178 | 21.1836 | 12.3237 | 7.0053 | 35.5655 |  |  | -124.2266 | -1.9238 | 48.507 | 58.107 | 40.2884 | 15.7146 | 64.6345 | 66.9557 | 10.7388 |  | 175.2531 | 118.9342 | 152.3671 | 183.6587 | 186.8479 | 158.2986 | 91.0279 |  |  | 145.2463 | 122.1255 | 142.763 | 117.8398 | 108.1838 | 102.0756 | 101.9813 | 120.4639 | 156.844 | 184.2618 | 183.2857 | 147.4097 | 127.2114 | 164.873 | 143.4362 | 90.4343 |  |  |  |  | 131.2934 | 123.1647 | 193.8575 | 188.9871 |  |  | 135.1748 | 134.381 | 172.9984 | 201.5494 | 99.002 | 85.7645 | 101.5567 | 123.4221 | 147.3858 |  |  |  | 197.6649 | 134.4064 | 156.8334 | [5 empty] | 139.3783 | 164.9516 | 187.562 | 183.6928 | 79.3755 | 98.6651 | 99.6175 | 116.5713 | 114.7513 | 138.3781 | 83.56 | 98.8364 | 107.5691 | 133.9346 | 159.4396 |  | 169.8663 | 198.2092 | 195.7141 | 102.674 | 126.9578 | 163.1414 | 199.5058 | 198.022 | [7 empty] | 110.2718 | 136.2467 | 174.3195 | 202.3201 | 196.3769 | 102.415 | 103.8439 | 181.3384 | 123.0772 | 184.6715 | 126.5016 | 35.979 | 35.6474 | 108.2714 | 103.6282 | 33.1716 | 36.7288 | 36.1614 | 36.4049 | 35.5972 | 36.5269 | 104.166 | 123.6958 |  |  | 141.466 | 173.9467 | 191.1223 | 179.9647 | 137.9232 | 92.5686 | [7 empty] | 100.0222 | 106.4486 | 133.0478 | 169.5357 | 195.8024 | 188.6858 | 137.448 | 130.6662 | 164.9361 | 170.6253 | [5 empty] | 126.7149 | 133.6395 | 198.9583 | 199.4944 |  |  | 101.6383 | 130.4726 | 172.0629 | 205.3859 | 150.6643 | 93.0879 | 105.2874 | 129.4692 | 160.88 |  |  |  | 201.7403 | 111.188 | 157.3388 | [5 empty] | 128.27 | 166.3557 | 193.2234 | 192.1401 | 72.3601 | 90.7573 | 103.8836 | 124.5839 | 117.5202 | 146.9823 | 75.3888 | 90.108 | 101.3053 | 127.1558 | 156.57 |  | 178.2923 | 203.8556 | 197.8875 | 113.4413 | 140.0326 | 174.2958 | 201.2434 | 195.0377 | [7 empty] | 108.1533 | 141.8858 | 179.5088 | 205.6893 |  | 104.4026 | 105.4601 | 104.7813 | 203.0047 | 138.8007 | 75.9902 |  | 22.0934 | 22.6505 | 18.8037 | 20.1216 | 41.5075 | 100.888 | 84.8165 | 104.3227 | 102.9685 | 105.0836 | 87.3979 | 99.5077 | 127.3551 | 176.7392 | 176.893 | 130.1297 | -0.0046 | -0.0444 | 0.008 | 0.0396 | -0.0093 | 0.0016 | -0.0396 | -0.0724 | -0.0447 | -283.9968 | 0.0283 | -319.6759 | 0.0899 | -312.5216 | 0.096 | -272.4546 | 1.0754 | -197.7864 | 0.057 | -245.644 | 0.0365 |  |  | 104.1597 | 176.8161 | 128.3318
2017-12-19 14:24 | 8913.5348 |  |  | 62.4644 | 4.9023 | 45.6713 | 41.5897 | 21.1441 | 12.297 | 7.037 | 35.5389 |  |  | -124.2415 | -2.0593 | 48.5288 | 58.123 | 40.3066 | 15.6441 | 64.6048 | 67.0455 | 10.7125 |  | 175.2321 | 118.9358 | 152.3658 | 183.6384 | 186.8307 | 158.2844 | 91.0267 |  |  | 145.2404 | 122.1186 | 142.7569 | 117.832 | 108.1765 | 102.0793 | 101.9838 | 120.4607 | 156.8418 | 184.2454 | 183.2691 | 147.4052 | 127.2159 | 164.8691 | 143.4323 | 90.4292 |  |  |  |  | 131.2954 | 123.1576 | 193.8407 | 188.9639 |  |  | 135.1778 | 134.3829 | 172.9838 | 201.5315 | 99.0039 | 85.7639 | 101.5607 | 123.4248 | 147.3823 |  |  |  | 197.6436 | 134.4049 | 156.8335 | [5 empty] | 139.3816 | 164.9513 | 187.552 | 183.6823 | 79.3808 | 98.6759 | 99.6349 | 116.5746 | 114.7529 | 138.3823 | 83.5638 | 98.8344 | 107.575 | 133.9311 | 159.4375 |  | 169.8621 | 198.1926 | 195.6979 | 102.6828 | 126.9556 | 163.1389 | 199.4876 | 198.0092 | [7 empty] | 110.2671 | 136.244 | 174.3105 | 202.2968 | 196.3481 | 102.406 | 103.8341 | 181.323 | 123.0722 | 184.6456 | 126.5024 | 36.2905 | 35.6762 | 108.2623 | 103.6093 | 33.5155 | 36.7643 | 36.3978 | 36.4213 | 35.5214 | 36.4855 | 104.155 | 123.676 |  |  | 141.4577 | 173.9326 | 191.0999 | 179.9453 | 137.9217 | 92.5719 | [7 empty] | 100.0172 | 106.4428 | 133.0377 | 169.5279 | 195.7899 | 188.6664 | 137.4428 | 130.6674 | 164.9321 | 170.6063 | [5 empty] | 126.718 | 133.6323 | 198.9457 | 199.4809 |  |  | 101.6359 | 130.4762 | 172.0661 | 205.3691 | 150.6585 | 93.0925 | 105.2945 | 129.4691 | 160.8794 |  |  |  | 201.718 | 111.1947 | 157.3359 | [5 empty] | 128.2701 | 166.349 | 193.2067 | 192.1195 | 72.3541 | 90.7643 | 103.8819 | 124.5874 | 117.5104 | 146.9739 | 75.3898 | 90.1022 | 101.3025 | 127.1458 | 156.5534 |  | 178.2873 | 203.8408 | 197.8663 | 113.4273 | 140.0225 | 174.2783 | 201.2186 | 195.0172 | [7 empty] | 108.1479 | 141.8759 | 179.4922 | 205.6758 |  | 104.3938 | 105.4476 | 104.7649 | 202.9922 | 138.7931 | 75.9714 |  | 22.0909 | 22.6447 | 18.8013 | 20.1173 | 41.5067 | 100.8799 | 84.8069 | 104.308 | 102.964 | 105.0747 | 87.3469 | 99.5036 | 127.3216 | 176.5922 | 176.8731 | 130.1069 | -0.0044 | -0.0441 | 0.0074 | 0.0387 | -0.0101 | 0.0011 | -0.0359 | -0.0713 | -0.0417 | -283.9814 | 0.018 | -319.6883 | 0.0693 | -312.457 | 0.1063 | -272.4362 | 1.0898 | -197.8049 | 0.0508 | -245.6471 | 0.0283 |  |  | 104.1491 | 176.7326 | 128.247
2017-12-19 14:24 | 8914.5348 |  |  | 62.4544 | 4.8911 | 45.7339 | 41.4934 | 21.1915 | 12.2334 | 6.9341 | 35.5304 |  |  | -124.2313 | -2.0774 | 48.4712 | 58.0898 | 40.2471 | 15.5948 | 64.6461 | 67.1038 | 9.5258 |  | 175.2176 | 118.9372 | 152.3631 | 183.6223 | 186.8165 | 158.2756 | 91.032 |  |  | 145.2331 | 122.1121 | 142.7545 | 117.826 | 108.1721 | 102.0849 | 101.9799 | 120.4596 | 156.8407 | 184.2334 | 183.2479 | 147.4018 | 127.2197 | 164.8581 | 143.4334 | 90.4389 |  |  |  |  | 131.286 | 123.1565 | 193.8175 | 188.9481 |  |  | 135.1669 | 134.3771 | 172.9732 | 201.5072 | 98.9955 | 85.7656 | 101.5603 | 123.424 | 147.3759 |  |  |  | 197.6226 | 134.4098 | 156.8344 | [5 empty] | 139.3831 | 164.9496 | 187.5437 | 183.6663 | 79.3878 | 98.6931 | 99.6377 | 116.5944 | 114.7525 | 138.3839 | 83.5674 | 98.8338 | 107.5856 | 133.9389 | 159.4386 |  | 169.8639 | 198.176 | 195.6865 | 102.6877 | 126.955 | 163.1333 | 199.4691 | 197.9925 | [7 empty] | 110.2692 | 136.2471 | 174.3078 | 202.2764 | 196.3226 | 102.3896 | 103.819 | 181.3044 | 123.0534 | 184.6196 | 126.5054 | 36.5417 | 35.6949 | 108.2577 | 103.6103 | 33.8433 | 36.7944 | 36.5565 | 36.5014 | 35.5001 | 36.4988 | 104.1526 | 123.6705 |  |  | 141.4591 | 173.927 | 191.0734 | 179.9365 | 137.9249 | 92.5773 | [7 empty] | 100.019 | 106.4466 | 133.0445 | 169.5199 | 195.7747 | 188.6512 | 137.4384 | 130.6741 | 164.928 | 170.5909 | [5 empty] | 126.7227 | 133.6344 | 198.9273 | 199.4618 |  |  | 101.6335 | 130.4703 | 172.0554 | 205.3418 | 150.6541 | 93.0988 | 105.2909 | 129.4613 | 160.875 |  |  |  | 201.6911 | 111.1941 | 157.3241 | [5 empty] | 128.2636 | 166.34 | 193.1846 | 192.0967 | 72.3478 | 90.7644 | 103.8745 | 124.5802 | 117.5144 | 146.9757 | 75.3938 | 90.0996 | 101.2992 | 127.1443 | 156.55 |  | 178.282 | 203.8232 | 197.853 | 113.4198 | 140.0205 | 174.2758 | 201.1943 | 194.9999 | [7 empty] | 108.151 | 141.8751 | 179.4826 | 205.6586 |  | 104.3863 | 105.4442 | 104.7575 | 202.9725 | 138.7808 | 75.9569 |  | 22.0894 | 22.6474 | 18.7986 | 20.1116 | 41.5055 | 100.9391 | 84.7975 | 104.3095 | 102.9566 | 105.0652 | 87.3391 | 99.5082 | 127.3004 | 176.693 | 176.8699 | 130.155 | -0.0045 | -0.0448 | 0.0082 | 0.0392 | -0.0097 | 0.0012 | -0.0525 | -0.0687 | -0.036 | -284.0276 | 0.055 | -319.7129 | 0.0611 | -312.4693 | 0.0816 | -272.4146 | 1.0775 | -197.8264 | 0.0755 | -245.6686 | 0.0283 |  |  | 104.141 | 176.7815 | 128.166
2017-12-19 14:24 | 8915.5349 |  |  | 62.5222 | 4.9372 | 45.7705 | 41.5725 | 21.2523 | 12.2935 | 7.0723 | 35.5923 |  |  | -124.2859 | -2.0154 | 48.6001 | 58.0942 | 40.2833 | 15.634 | 64.7344 | 67.0342 | 9.7151 |  | 175.2011 | 118.9349 | 152.3511 | 183.6106 | 186.7955 | 158.268 | 91.0297 |  |  | 145.2216 | 122.1022 | 142.7444 | 117.8209 | 108.167 | 102.0849 | 101.9841 | 120.4614 | 156.8325 | 184.224 | 183.238 | 147.404 | 127.2223 | 164.8567 | 143.4267 | 90.444 |  |  |  |  | 131.2821 | 123.1622 | 193.7969 | 188.9339 |  |  | 135.161 | 134.3788 | 172.9715 | 201.4881 | 98.987 | 85.7708 | 101.5546 | 123.4165 | 147.3694 |  |  |  | 197.6007 | 134.4075 | 156.8216 | [5 empty] | 139.3734 | 164.9382 | 187.5344 | 183.6511 | 79.3832 | 98.7078 | 99.6268 | 116.616 | 114.7544 | 138.3866 | 83.5688 | 98.8338 | 107.584 | 133.9386 | 159.4289 |  | 169.8541 | 198.1528 | 195.6627 | 102.6776 | 126.9578 | 163.1234 | 199.4467 | 197.9735 | [7 empty] | 110.2778 | 136.2534 | 174.3031 | 202.2595 | 196.3092 | 102.3818 | 103.8055 | 181.2917 | 123.0436 | 184.6054 | 126.4897 | 36.4897 | 35.7389 | 108.2443 | 103.602 | 34.0683 | 36.7261 | 36.6553 | 36.6313 | 35.4151 | 36.604 | 104.14 | 123.655 |  |  | 141.4532 | 173.9216 | 191.0457 | 179.9145 | 137.9145 | 92.5773 | [7 empty] | 100.0235 | 106.4472 | 133.0457 | 169.5005 | 195.7454 | 188.6289 | 137.4316 | 130.6769 | 164.9175 | 170.5783 | [5 empty] | 126.7167 | 133.638 | 198.9082 | 199.4377 |  |  | 101.642 | 130.4696 | 172.0434 | 205.3227 | 150.6474 | 93.1079 | 105.2958 | 129.4562 | 160.8609 |  |  |  | 201.6702 | 111.189 | 157.3124 | [5 empty] | 128.261 | 166.3357 | 193.1659 | 192.0832 | 72.353 | 90.7644 | 103.882 | 124.5758 | 117.5188 | 146.9767 | 75.3946 | 90.1089 | 101.2993 | 127.1507 | 156.5484 |  | 178.2763 | 203.8113 | 197.835 | 113.4187 | 140.029 | 174.2725 | 201.1787 | 194.9852 | [7 empty] | 108.1479 | 141.8752 | 179.4792 | 205.6374 |  | 104.3775 | 105.433 | 104.757 | 202.949 | 138.7677 | 75.9395 |  | 22.0843 | 22.6439 | 18.8035 | 20.1078 | 41.5073 | 100.9518 | 84.7962 | 104.3001 | 102.9489 | 105.0621 | 87.4029 | 99.4928 | 127.3322 | 176.7314 | 176.9257 | 130.176 | -0.0047 | -0.0447 | 0.0079 | 0.039 | -0.0097 | 0.0012 | -0.0437 | -0.0661 | -0.0508 | -284.0214 | 0.0467 | -319.7252 | 0.1042 | -312.5555 | 0.0673 | -272.4085 | 1.059 | -197.8172 | 0.0755 | -245.7178 | 0.0652 |  |  | 104.1332 | 176.8286 | 128.3811
2017-12-19 14:24 | 8916.535 |  |  | 62.4589 | 4.8687 | 45.7587 | 41.5578 | 21.2236 | 12.2322 | 7.034 | 35.6136 |  |  | -124.3107 | -1.995 | 48.5973 | 58.119 | 40.3213 | 15.6131 | 64.631 | 66.9781 | 11.8796 |  | 175.1817 | 118.9314 | 152.3318 | 183.5906 | 186.7748 | 158.2576 | 91.0274 |  |  | 145.2046 | 122.0915 | 142.7214 | 117.8117 | 108.155 | 102.0789 | 101.9829 | 120.4593 | 156.8234 | 184.2018 | 183.2167 | 147.4017 | 127.2216 | 164.8515 | 143.4122 | 90.4336 |  |  |  |  | 131.2857 | 123.1631 | 193.7907 | 188.9163 |  |  | 135.1655 | 134.3866 | 172.9735 | 201.4704 | 98.9843 | 85.7756 | 101.5623 | 123.4192 | 147.367 |  |  |  | 197.5816 | 134.4019 | 156.812 | [5 empty] | 139.3692 | 164.9302 | 187.5171 | 183.6409 | 79.3766 | 98.7241 | 99.6125 | 116.6369 | 114.754 | 138.3846 | 83.5667 | 98.8336 | 107.5814 | 133.9311 | 159.4214 |  | 169.847 | 198.1372 | 195.642 | 102.6768 | 126.9583 | 163.1146 | 199.4279 | 197.9542 | [7 empty] | 110.2822 | 136.2549 | 174.2917 | 202.249 | 196.3031 | 102.3785 | 103.8006 | 181.2789 | 123.0445 | 184.5939 | 126.4783 | 36.6001 | 35.788 | 108.2339 | 103.595 | 34.4231 | 36.4925 | 36.5937 | 36.7404 | 35.3279 | 36.7642 | 104.1279 | 123.6407 |  |  | 141.4593 | 173.9179 | 191.0408 | 179.895 | 137.9154 | 92.5884 | [7 empty] | 100.0209 | 106.4466 | 133.0412 | 169.4948 | 195.726 | 188.6172 | 137.4271 | 130.6751 | 164.9078 | 170.5688 | [5 empty] | 126.7144 | 133.6416 | 198.8951 | 199.4189 |  |  | 101.6455 | 130.4845 | 172.0436 | 205.313 | 150.6404 | 93.1128 | 105.3041 | 129.4608 | 160.8556 |  |  |  | 201.6548 | 111.1863 | 157.3109 | [5 empty] | 128.2726 | 166.3291 | 193.1539 | 192.0714 | 72.3583 | 90.7664 | 103.8887 | 124.5847 | 117.5111 | 146.976 | 75.4058 | 90.1164 | 101.3081 | 127.1541 | 156.546 |  | 178.2609 | 203.7956 | 197.8208 | 113.4333 | 140.0313 | 174.2625 | 201.1664 | 194.9666 | [7 empty] | 108.131 | 141.8697 | 179.4655 | 205.618 |  | 104.3664 | 105.4203 | 104.7479 | 202.9322 | 138.7588 | 75.9228 |  | 22.0837 | 22.646 | 18.8053 | 20.1056 | 41.5101 | 100.8443 | 84.7916 | 104.2852 | 102.9419 | 105.057 | 87.3606 | 99.4965 | 127.3482 | 176.717 | 176.865 | 130.1511 | -0.0048 | -0.0447 | 0.0081 | 0.0392 | -0.01 | 0.0009 | -0.0475 | -0.07 | -0.0292 | -283.9414 | 0.018 | -319.6975 | 0.096 | -312.5216 | 0.1083 | -272.4916 | 1.0631 | -197.7956 | 0.055 | -245.6625 | 0.057 |  |  | 104.1247 | 176.791 | 128.297
2017-12-19 14:24 | 8917.535 |  |  | 62.4969 | 4.8712 | 45.6633 | 41.5782 | 21.1077 | 12.1879 | 7.0436 | 35.5258 |  |  | -124.1515 | -2.0142 | 48.5451 | 58.1019 | 40.3334 | 15.669 | 64.6295 | 66.9696 | 10.6563 |  | 175.1679 | 118.9331 | 152.3265 | 183.5767 | 186.7564 | 158.2507 | 91.0312 |  |  | 145.1931 | 122.0865 | 142.7127 | 117.8055 | 108.1487 | 102.0695 | 101.9766 | 120.4581 | 156.8126 | 184.1804 | 183.1953 | 147.3822 | 127.2157 | 164.8375 | 143.4027 | 90.4319 |  |  |  |  | 131.2818 | 123.1581 | 193.7799 | 188.896 |  |  | 135.1654 | 134.3916 | 172.9728 | 201.4597 | 98.9879 | 85.7836 | 101.5733 | 123.4296 | 147.3652 |  |  |  | 197.5628 | 134.4068 | 156.8072 | [5 empty] | 139.3771 | 164.9301 | 187.5004 | 183.63 | 79.3781 | 98.7443 | 99.6013 | 116.667 | 114.7518 | 138.3801 | 83.5635 | 98.831 | 107.5777 | 133.9261 | 159.4132 |  | 169.8398 | 198.1196 | 195.6251 | 102.6833 | 126.9549 | 163.1023 | 199.4128 | 197.9246 | [7 empty] | 110.2841 | 136.2495 | 174.2848 | 202.2388 | 196.2886 | 102.3686 | 103.7975 | 181.2655 | 123.0353 | 184.5802 | 126.4774 | 36.9416 | 35.7722 | 108.2259 | 103.5883 | 34.85 | 35.9066 | 36.3525 | 36.8514 | 35.3087 | 36.6843 | 104.1194 | 123.6317 |  |  | 141.4625 | 173.9026 | 191.0333 | 179.8829 | 137.911 | 92.5934 | [7 empty] | 100.0198 | 106.4474 | 133.0378 | 169.495 | 195.717 | 188.6005 | 137.429 | 130.6756 | 164.9051 | 170.5645 | [5 empty] | 126.7173 | 133.6443 | 198.8715 | 199.393 |  |  | 101.6419 | 130.4884 | 172.0339 | 205.2954 | 150.632 | 93.1142 | 105.2956 | 129.4633 | 160.8478 |  |  |  | 201.6367 | 111.1956 | 157.3085 | [5 empty] | 128.2762 | 166.3243 | 193.1416 | 192.0509 | 72.3603 | 90.7689 | 103.8901 | 124.5894 | 117.4938 | 146.975 | 75.4044 | 90.1069 | 101.3105 | 127.1542 | 156.5343 |  | 178.251 | 203.7752 | 197.7965 | 113.4474 | 140.0199 | 174.2515 | 201.1481 | 194.9433 | [7 empty] | 108.1242 | 141.8674 | 179.4552 | 205.6026 |  | 104.3496 | 105.4129 | 104.7388 | 202.9152 | 138.7419 | 75.9069 |  | 22.0828 | 22.6485 | 18.799 | 20.1001 | 41.5109 | 100.7165 | 84.7829 | 104.2808 | 102.9275 | 105.0411 | 87.4093 | 99.4915 | 127.2873 | 176.7211 | 176.7476 | 130.0204 | -0.0048 | -0.0447 | 0.008 | 0.0392 | -0.01 | 0.0011 | -0.0479 | -0.0716 | -0.0694 | -283.9999 | 0.018 | -319.6852 | 0.0981 | -312.5278 | 0.1248 | -272.5131 | 1.0754 | -197.8079 | 0.057 | -245.6532 | 0.0406 |  |  | 104.1146 | 176.7344 | 128.2019
2017-12-19 14:24 | 8918.5351 |  |  | 62.4773 | 4.8584 | 45.6785 | 41.5771 | 21.0916 | 12.2818 | 7.0507 | 35.5484 |  |  | -124.2687 | -2.1145 | 48.5544 | 58.2009 | 40.2914 | 15.6349 | 64.5341 | 66.9588 | 12.2358 |  | 175.1467 | 118.9334 | 152.3319 | 183.5664 | 186.7362 | 158.2415 | 91.0293 |  |  | 145.1837 | 122.0828 | 142.7071 | 117.7992 | 108.1452 | 102.0701 | 101.9742 | 120.453 | 156.7997 | 184.1666 | 183.176 | 147.3714 | 127.2177 | 164.8317 | 143.3954 | 90.4276 |  |  |  |  | 131.2816 | 123.1565 | 193.7543 | 188.8743 |  |  | 135.1618 | 134.3875 | 172.9642 | 201.4478 | 98.9871 | 85.7859 | 101.5709 | 123.4294 | 147.3599 |  |  |  | 197.5341 | 134.4178 | 156.7972 | [5 empty] | 139.3739 | 164.9207 | 187.4826 | 183.6063 | 79.3854 | 98.7572 | 99.5872 | 116.6837 | 114.7525 | 138.3807 | 83.5697 | 98.8315 | 107.5779 | 133.9205 | 159.4052 |  | 169.8341 | 198.1034 | 195.6094 | 102.6773 | 126.9489 | 163.0996 | 199.4005 | 197.8975 | [7 empty] | 110.2909 | 136.2492 | 174.2797 | 202.2223 | 196.2657 | 102.3554 | 103.7894 | 181.2557 | 123.0259 | 184.5557 | 126.4663 | 37.0249 | 35.8067 | 108.2104 | 103.5694 | 35.1237 | 34.5719 | 35.9622 | 36.8267 | 35.3757 | 36.4748 | 104.1074 | 123.6157 |  |  | 141.4577 | 173.8928 | 191.0072 | 179.8691 | 137.9056 | 92.596 | [7 empty] | 100.0234 | 106.4519 | 133.0391 | 169.4875 | 195.6971 | 188.5841 | 137.4317 | 130.6766 | 164.9036 | 170.5507 | [5 empty] | 126.7145 | 133.6392 | 198.8575 | 199.3787 |  |  | 101.6338 | 130.483 | 172.027 | 205.2763 | 150.6294 | 93.1181 | 105.2953 | 129.4683 | 160.8427 |  |  |  | 201.6136 | 111.2054 | 157.3001 | [5 empty] | 128.2665 | 166.3182 | 193.1264 | 192.0294 | 72.3706 | 90.7737 | 103.8924 | 124.5892 | 117.4903 | 146.9727 | 75.3999 | 90.0981 | 101.3168 | 127.1575 | 156.5307 |  | 178.2513 | 203.7605 | 197.7752 | 113.4549 | 140.0144 | 174.2464 | 201.1332 | 194.9233 | [7 empty] | 108.1356 | 141.865 | 179.4512 | 205.5873 |  | 104.3373 | 105.4011 | 104.7257 | 202.8996 | 138.7232 | 75.8872 |  | 22.076 | 22.6458 | 18.797 | 20.0934 | 41.5128 | 100.6535 | 84.7776 | 104.2794 | 102.929 | 105.0317 | 87.3528 | 99.4963 | 127.3009 | 176.7001 | 176.7903 | 130.0873 | -0.0047 | -0.0446 | 0.0077 | 0.039 | -0.01 | 0.0008 | -0.0223 | -0.0692 | -0.0532 | -284.0337 | 0.0385 | -319.7036 | 0.0673 | -312.4847 | 0.1124 | -272.5439 | 1.1001 | -197.8295 | 0.0714 | -245.6532 | 0.0365 |  |  | 104.1061 | 176.7452 | 128.1837
2017-12-19 14:24 | 8919.5351 |  |  | 62.5176 | 4.94 | 45.7381 | 41.614 | 21.1514 | 12.31 | 6.9808 | 35.6233 |  |  | -124.2745 | -2.0499 | 48.5321 | 58.2394 | 40.3505 | 15.6549 | 64.5923 | 67.028 | 9.8522 |  | 175.1329 | 118.9367 | 152.3331 | 183.5513 | 186.7173 | 158.2356 | 91.0378 |  |  | 145.1763 | 122.0753 | 142.7044 | 117.7962 | 108.145 | 102.0815 | 101.9781 | 120.4492 | 156.7997 | 184.1512 | 183.1544 | 147.3737 | 127.2197 | 164.8274 | 143.393 | 90.4087 |  |  |  |  | 131.2786 | 123.159 | 193.7357 | 188.8521 |  |  | 135.1624 | 134.3839 | 172.959 | 201.4252 | 98.9937 | 85.7917 | 101.5724 | 123.4242 | 147.355 |  |  |  | 197.5157 | 134.4037 | 156.7915 | [5 empty] | 139.375 | 164.9172 | 187.4739 | 183.5904 | 79.3923 | 98.7668 | 99.5884 | 116.6951 | 114.7473 | 138.3748 | 83.5749 | 98.8351 | 107.5786 | 133.922 | 159.3962 |  | 169.8301 | 198.0905 | 195.5898 | 102.6733 | 126.9447 | 163.0988 | 199.3777 | 197.8759 | [7 empty] | 110.2913 | 136.2428 | 174.2668 | 202.2018 | 196.2427 | 102.3474 | 103.7747 | 181.2416 | 123.0223 | 184.5495 | 126.4584 | 36.8317 | 35.8734 | 108.1994 | 103.5587 | 35.1645 | 34.06 | 35.5742 | 36.6344 | 35.3937 | 36.5086 | 104.0949 | 123.5989 |  |  | 141.4568 | 173.8837 | 190.9845 | 179.8462 | 137.8976 | 92.6001 | [7 empty] | 100.0186 | 106.4564 | 133.0396 | 169.4775 | 195.6798 | 188.5648 | 137.4309 | 130.6787 | 164.9038 | 170.5328 | [5 empty] | 126.7079 | 133.6427 | 198.844 | 199.3627 |  |  | 101.6314 | 130.4764 | 172.0243 | 205.2598 | 150.6253 | 93.1212 | 105.3053 | 129.471 | 160.8367 |  |  |  | 201.6002 | 111.2068 | 157.2952 | [5 empty] | 128.2676 | 166.315 | 193.109 | 192.0159 | 72.3808 | 90.7799 | 103.8979 | 124.5905 | 117.4919 | 146.9729 | 75.3955 | 90.107 | 101.3223 | 127.1615 | 156.53 |  | 178.2457 | 203.7484 | 197.7657 | 113.4644 | 140.0148 | 174.2413 | 201.1219 | 194.902 | [7 empty] | 108.1543 | 141.8657 | 179.4501 | 205.5744 |  | 104.3332 | 105.3914 | 104.7128 | 202.8933 | 138.7178 | 75.8709 |  | 22.0793 | 22.6478 | 18.7993 | 20.0904 | 41.5151 | 100.6301 | 84.7744 | 104.2586 | 102.9081 | 105.0186 | 87.2777 | 99.4809 | 127.3274 | 176.5633 | 176.7632 | 130.0319 | -0.0048 | -0.0446 | 0.0077 | 0.0391 | -0.0097 | 0.0013 | -0.0449 | -0.0675 | -0.0503 | -284.0153 | 0.0467 | -319.7098 | 0.0755 | -312.5062 | 0.1063 | -272.5162 | 1.0795 | -197.8387 | 0.0858 | -245.6686 | 0.0344 |  |  | 104.0931 | 176.6633 | 128.3392
2017-12-19 14:24 | 8920.5352 |  |  | 62.4701 | 4.8811 | 45.8045 | 41.6887 | 21.2155 | 12.4124 | 7.0938 | 35.6114 |  |  | -124.1655 | -2.0211 | 48.6267 | 58.181 | 40.3367 | 15.6806 | 64.5822 | 67.1379 | 12.8161 |  | 175.1177 | 118.9362 | 152.3197 | 183.5364 | 186.7026 | 158.2253 | 91.0436 |  |  | 145.1631 | 122.0671 | 142.6951 | 117.7879 | 108.14 | 102.0846 | 101.9839 | 120.4517 | 156.7943 | 184.1379 | 183.1368 | 147.3729 | 127.2189 | 164.8244 | 143.3886 | 90.3762 |  |  |  |  | 131.2734 | 123.1617 | 193.71 | 188.8288 |  |  | 135.1503 | 134.3834 | 172.9407 | 201.4016 | 98.9915 | 85.7911 | 101.5719 | 123.4197 | 147.3476 |  |  |  | 197.5039 | 134.4016 | 156.7839 | [5 empty] | 139.3789 | 164.9188 | 187.4722 | 183.5855 | 79.3993 | 98.7798 | 99.5992 | 116.7159 | 114.7495 | 138.3776 | 83.5808 | 98.8359 | 107.5777 | 133.9288 | 159.3903 |  | 169.8246 | 198.0759 | 195.5791 | 102.6813 | 126.9491 | 163.0965 | 199.3541 | 197.8572 | [7 empty] | 110.289 | 136.2352 | 174.2567 | 202.1747 | 196.2166 | 102.3368 | 103.7592 | 181.225 | 123.0152 | 184.5457 | 126.4525 | 36.9817 | 36.0174 | 108.1881 | 103.5511 | 34.8808 | 34.4582 | 35.2447 | 36.4024 | 35.281 | 36.7598 | 104.0816 | 123.5927 |  |  | 141.4554 | 173.8685 | 190.9597 | 179.8228 | 137.8861 | 92.6025 | [7 empty] | 100.0174 | 106.4543 | 133.0378 | 169.4745 | 195.6697 | 188.5445 | 137.4265 | 130.6748 | 164.8994 | 170.5262 | [5 empty] | 126.713 | 133.6495 | 198.8169 | 199.3287 |  |  | 101.6313 | 130.4712 | 172.0166 | 205.2405 | 150.6146 | 93.1184 | 105.309 | 129.4587 | 160.8224 |  |  |  | 201.5744 | 111.2078 | 157.2924 | [5 empty] | 128.268 | 166.3137 | 193.098 | 191.9956 | 72.3864 | 90.7817 | 103.8969 | 124.5912 | 117.4916 | 146.9715 | 75.39 | 90.1173 | 101.3188 | 127.1635 | 156.5192 |  | 178.2433 | 203.7285 | 197.7506 | 113.4608 | 140.0087 | 174.2306 | 201.102 | 194.882 | [7 empty] | 108.1584 | 141.8686 | 179.4436 | 205.56 |  | 104.321 | 105.3857 | 104.7062 | 202.8774 | 138.7063 | 75.8533 |  | 22.0777 | 22.6461 | 18.8009 | 20.0777 | 41.5148 | 100.5788 | 84.7645 | 104.2595 | 102.9006 | 105.0186 | 87.2771 | 99.5037 | 127.2633 | 176.5 | 176.775 | 130.0202 | -0.0047 | -0.0447 | 0.0082 | 0.0392 | -0.0099 | 0.0012 | -0.0318 | -0.0662 | -0.0503 | -283.9784 | 0.0447 | -319.7406 | 0.1063 | -312.5062 | 0.1001 | -272.4823 | 1.0651 | -197.8018 | 0.0693 | -245.6994 | 0.0611 |  |  | 104.086 | 176.6375 | 128.4859
2017-12-19 14:24 | 8921.5353 |  |  | 62.5818 | 4.9474 | 45.8166 | 41.7581 | 21.2653 | 12.3492 | 7.0447 | 35.5494 |  |  | -124.1735 | -2.0149 | 48.6444 | 58.1154 | 40.3356 | 15.6701 | 64.5946 | 67.0693 | 10.8924 |  | 175.0983 | 118.936 | 152.3132 | 183.522 | 186.6835 | 158.2156 | 91.0447 |  |  | 145.153 | 122.0614 | 142.6829 | 117.7767 | 108.1276 | 102.076 | 101.9953 | 120.4564 | 156.7844 | 184.1287 | 183.1278 | 147.3741 | 127.2235 | 164.8276 | 143.3853 | 90.3535 |  |  |  |  | 131.2786 | 123.169 | 193.6899 | 188.8086 |  |  | 135.1453 | 134.3811 | 172.9236 | 201.3855 | 98.9859 | 85.7919 | 101.5658 | 123.4157 | 147.3416 |  |  |  | 197.4814 | 134.4177 | 156.7791 | [5 empty] | 139.3811 | 164.9162 | 187.4647 | 183.5709 | 79.4008 | 98.7933 | 99.5994 | 116.7292 | 114.7586 | 138.3819 | 83.5882 | 98.8331 | 107.5813 | 133.9277 | 159.3912 |  | 169.821 | 198.064 | 195.572 | 102.6911 | 126.9526 | 163.0904 | 199.3448 | 197.837 | [7 empty] | 110.2944 | 136.2405 | 174.2526 | 202.1542 | 196.2005 | 102.3271 | 103.7536 | 181.2102 | 122.9985 | 184.5328 | 126.4511 | 37.2367 | 36.5253 | 108.178 | 103.544 | 34.7616 | 34.3713 | 34.9318 | 36.2683 | 35.2237 | 36.9199 | 104.0787 | 123.584 |  |  | 141.4551 | 173.8613 | 190.9482 | 179.8075 | 137.8956 | 92.6083 | [7 empty] | 100.0216 | 106.4611 | 133.0385 | 169.4732 | 195.6504 | 188.5264 | 137.4212 | 130.6759 | 164.8937 | 170.5231 | [5 empty] | 126.713 | 133.6539 | 198.7965 | 199.3058 |  |  | 101.6299 | 130.4827 | 172.0152 | 205.2194 | 150.6078 | 93.1152 | 105.3077 | 129.448 | 160.814 |  |  |  | 201.5428 | 111.2096 | 157.2862 | [5 empty] | 128.2639 | 166.3019 | 193.084 | 191.9787 | 72.386 | 90.7834 | 103.8951 | 124.5864 | 117.483 | 146.9671 | 75.3963 | 90.1154 | 101.3154 | 127.1555 | 156.5035 |  | 178.2354 | 203.7085 | 197.7291 | 113.4469 | 139.9986 | 174.2179 | 201.079 | 194.8619 | [7 empty] | 108.165 | 141.8637 | 179.4402 | 205.5412 |  | 104.3128 | 105.3809 | 104.7051 | 202.8658 | 138.701 | 75.8391 |  | 22.0762 | 22.6503 | 18.8018 | 20.0756 | 41.5239 | 100.5432 | 84.7686 | 104.248 | 102.889 | 105.0116 | 87.4576 | 99.4914 | 127.2362 | 176.5141 | 176.7024 | 130.0625 | -0.0047 | -0.0449 | 0.0081 | 0.0393 | -0.0096 | 0.001 | -0.0474 | -0.0696 | -0.0445 | -283.9476 | 0.0365 | -319.7129 | 0.1083 | -312.5616 | 0.1268 | -272.5377 | 1.0569 | -197.7926 | 0.0508 | -245.7086 | 0.0652 |  |  | 104.0785 | 176.6082 | 128.4619
2017-12-19 14:24 | 8922.5353 |  |  | 62.6356 | 4.8668 | 45.8231 | 41.6823 | 21.2645 | 12.3418 | 7.0374 | 35.5796 |  |  | -124.03 | -2.0208 | 48.4722 | 58.1382 | 40.2912 | 15.7184 | 64.5669 | 67.0821 | 10.4106 |  | 175.0763 | 118.9267 | 152.3098 | 183.4986 | 186.6629 | 158.2071 | 91.0447 |  |  | 145.1443 | 122.0501 | 142.6697 | 117.7667 | 108.1171 | 102.0627 | 101.9911 | 120.4564 | 156.7819 | 184.1103 | 183.1179 | 147.3679 | 127.2197 | 164.8171 | 143.3812 | 90.3438 |  |  |  |  | 131.2769 | 123.1679 | 193.6825 | 188.791 |  |  | 135.1565 | 134.3864 | 172.925 | 201.3737 | 98.9914 | 85.7949 | 101.5708 | 123.413 | 147.3377 |  |  |  | 197.4585 | 134.4188 | 156.7721 | [5 empty] | 139.3791 | 164.9127 | 187.4524 | 183.5526 | 79.3981 | 98.8008 | 99.594 | 116.732 | 114.759 | 138.3835 | 83.5917 | 98.8346 | 107.5815 | 133.9267 | 159.3857 |  | 169.8122 | 198.0487 | 195.5441 | 102.6919 | 126.9556 | 163.0784 | 199.3307 | 197.8218 | [7 empty] | 110.299 | 136.2433 | 174.2513 | 202.1491 | 196.1933 | 102.32 | 103.7499 | 181.1929 | 122.9883 | 184.511 | 126.4503 | 37.2184 | 37.1641 | 108.1747 | 103.5382 | 34.9767 | 34.6517 | 34.8214 | 36.2755 | 35.2033 | 36.818 | 104.0752 | 123.5693 |  |  | 141.4545 | 173.8512 | 190.9401 | 179.786 | 137.8951 | 92.6145 | [7 empty] | 100.0218 | 106.467 | 133.0381 | 169.4599 | 195.6284 | 188.5081 | 137.4203 | 130.6819 | 164.887 | 170.5116 | [5 empty] | 126.7135 | 133.6492 | 198.7836 | 199.2979 |  |  | 101.6357 | 130.497 | 172.0148 | 205.201 | 150.6111 | 93.1286 | 105.3088 | 129.4497 | 160.8085 |  |  |  | 201.5282 | 111.2145 | 157.2784 | [5 empty] | 128.2669 | 166.2881 | 193.0688 | 191.9646 | 72.3855 | 90.7895 | 103.9013 | 124.5876 | 117.4823 | 146.9702 | 75.4032 | 90.1145 | 101.3137 | 127.1496 | 156.4893 |  | 178.2301 | 203.693 | 197.7075 | 113.452 | 139.9999 | 174.2137 | 201.0581 | 194.8425 | [7 empty] | 108.1602 | 141.8587 | 179.4303 | 205.5257 |  | 104.3064 | 105.3744 | 104.6984 | 202.8565 | 138.6952 | 75.8263 |  | 22.0805 | 22.6574 | 18.8066 | 20.0787 | 41.5271 | 100.5073 | 84.7698 | 104.2436 | 102.8875 | 105.0074 | 87.395 | 99.4978 | 127.259 | 176.495 | 176.7585 | 130.0624 | -0.0046 | -0.0446 | 0.008 | 0.0392 | -0.0096 | 0.0016 | -0.0445 | -0.0712 | -0.0354 | -283.9907 | 0.0324 | -319.7036 | 0.0981 | -312.5339 | 0.133 | -272.5808 | 1.0775 | -197.8049 | 0.0467 | -245.6594 | 0.0426 |  |  | 104.0735 | 176.6268 | 128.3779
2017-12-19 14:24 | 8923.5354 |  |  | 62.5223 | 4.882 | 45.7212 | 41.6986 | 21.2327 | 12.3671 | 7.0228 | 35.5024 |  |  | -124.1096 | -1.9315 | 48.4801 | 58.2055 | 40.3201 | 15.6832 | 64.6645 | 67.0517 | 11.9072 |  | 175.0627 | 118.9279 | 152.3067 | 183.4881 | 186.6493 | 158.197 | 91.0557 |  |  | 145.1388 | 122.0489 | 142.6614 | 117.7637 | 108.1175 | 102.0803 | 101.9871 | 120.456 | 156.7828 | 184.0987 | 183.0959 | 147.3635 | 127.2281 | 164.8169 | 143.3795 | 90.3254 |  |  |  |  | 131.2763 | 123.1639 | 193.6647 | 188.7825 |  |  | 135.1546 | 134.3891 | 172.9194 | 201.3553 | 98.9889 | 85.7961 | 101.5733 | 123.4206 | 147.3239 |  |  |  | 197.4392 | 134.4107 | 156.764 | [5 empty] | 139.3708 | 164.9078 | 187.4356 | 183.5397 | 79.3987 | 98.8068 | 99.5919 | 116.7386 | 114.7511 | 138.3848 | 83.5891 | 98.8354 | 107.5766 | 133.9235 | 159.3746 |  | 169.8036 | 198.0255 | 195.523 | 102.6853 | 126.9613 | 163.0708 | 199.3124 | 197.8101 | [7 empty] | 110.2982 | 136.2445 | 174.2435 | 202.1319 | 196.173 | 102.3059 | 103.7377 | 181.1733 | 122.978 | 184.4777 | 126.4332 | 37.2491 | 37.2798 | 108.1635 | 103.5267 | 35.1994 | 35.4478 | 34.9418 | 36.3399 | 35.1614 | 36.6602 | 104.0629 | 123.5589 |  |  | 141.4546 | 173.8376 | 190.9171 | 179.7713 | 137.8845 | 92.6189 | [7 empty] | 100.0214 | 106.4716 | 133.0372 | 169.453 | 195.6151 | 188.4946 | 137.4177 | 130.686 | 164.886 | 170.5005 | [5 empty] | 126.7186 | 133.6431 | 198.7752 | 199.2811 |  |  | 101.6412 | 130.4977 | 172.0121 | 205.1898 | 150.6069 | 93.1388 | 105.319 | 129.4435 | 160.7987 |  |  |  | 201.5103 | 111.2176 | 157.2658 | [5 empty] | 128.2694 | 166.2779 | 193.0552 | 191.945 | 72.3902 | 90.797 | 103.9058 | 124.5885 | 117.4842 | 146.9743 | 75.4174 | 90.1234 | 101.311 | 127.16 | 156.4872 |  | 178.2325 | 203.6823 | 197.6898 | 113.4489 | 140.008 | 174.2135 | 201.0402 | 194.8254 | [7 empty] | 108.1531 | 141.8614 | 179.4143 | 205.5115 |  | 104.289 | 105.3574 | 104.688 | 202.8342 | 138.6786 | 75.8091 |  | 22.0772 | 22.6534 | 18.8092 | 20.0712 | 41.522 | 100.4524 | 84.7527 | 104.2334 | 102.8781 | 104.9975 | 87.4182 | 99.5019 | 127.2245 | 176.4468 | 176.6813 | 129.999 | -0.0044 | -0.0444 | 0.0079 | 0.0397 | -0.01 | 0.0011 | -0.0294 | -0.0716 | -0.0633 | -284.0214 | 0.0303 | -319.6883 | 0.0899 | -312.5247 | 0.133 | -272.5931 | 1.0836 | -197.811 | 0.055 | -245.6809 | 0.0426 |  |  | 104.0609 | 176.5641 | 128.3937
2017-12-19 14:24 | 8924.5354 |  |  | 62.5152 | 4.8785 | 45.8 | 41.6696 | 21.2361 | 12.3853 | 7.0617 | 35.5618 |  |  | -124.1079 | -1.9365 | 48.5279 | 58.2062 | 40.2445 | 15.6768 | 64.7071 | 67.1085 | 9.9914 |  | 175.0522 | 118.9325 | 152.3042 | 183.485 | 186.6341 | 158.1927 | 91.0586 |  |  | 145.1325 | 122.052 | 142.6542 | 117.7601 | 108.119 | 102.0889 | 101.9913 | 120.4565 | 156.779 | 184.0873 | 183.079 | 147.3561 | 127.2377 | 164.8201 | 143.3782 | 90.2892 |  |  |  |  | 131.2773 | 123.1671 | 193.6448 | 188.7618 |  |  | 135.1411 | 134.3897 | 172.9074 | 201.3378 | 98.9897 | 85.7976 | 101.5746 | 123.4191 | 147.3147 |  |  |  | 197.4184 | 134.4073 | 156.7632 | [5 empty] | 139.3779 | 164.8999 | 187.4168 | 183.5272 | 79.3913 | 98.8107 | 99.5946 | 116.7435 | 114.7543 | 138.3804 | 83.5882 | 98.8397 | 107.5773 | 133.9222 | 159.3684 |  | 169.7983 | 198.0095 | 195.5141 | 102.6804 | 126.9633 | 163.0682 | 199.3 | 197.7979 | [7 empty] | 110.2955 | 136.2432 | 174.2333 | 202.1135 | 196.1526 | 102.2946 | 103.7278 | 181.1598 | 122.9612 | 184.4511 | 126.4171 | 37.3836 | 36.969 | 108.1554 | 103.5157 | 35.4557 | 36.0987 | 35.2562 | 36.6589 | 35.154 | 36.5346 | 104.0481 | 123.5537 |  |  | 141.4525 | 173.8285 | 190.8993 | 179.7582 | 137.8808 | 92.6241 | [7 empty] | 100.0154 | 106.4719 | 133.0315 | 169.4482 | 195.6007 | 188.4734 | 137.3975 | 130.6822 | 164.8856 | 170.4827 | [5 empty] | 126.7119 | 133.6495 | 198.7597 | 199.254 |  |  | 101.6338 | 130.4924 | 171.9968 | 205.173 | 150.5962 | 93.1373 | 105.3174 | 129.4351 | 160.7901 |  |  |  | 201.485 | 111.2146 | 157.2506 | [5 empty] | 128.2655 | 166.2704 | 193.0317 | 191.9221 | 72.393 | 90.7966 | 103.903 | 124.586 | 117.4757 | 146.9758 | 75.4241 | 90.1262 | 101.3103 | 127.1665 | 156.489 |  | 178.2244 | 203.6716 | 197.6759 | 113.4403 | 140.0083 | 174.2066 | 201.0239 | 194.8085 | [7 empty] | 108.1573 | 141.8592 | 179.4025 | 205.4899 |  | 104.2819 | 105.3453 | 104.6787 | 202.8105 | 138.6657 | 75.7898 |  | 22.0778 | 22.6506 | 18.8039 | 20.0695 | 41.5287 | 100.4198 | 84.7508 | 104.2255 | 102.8617 | 104.9791 | 87.3841 | 99.5031 | 127.2189 | 176.5257 | 176.6966 | 130.0221 | -0.0045 | -0.0446 | 0.0077 | 0.039 | -0.0099 | 0.0014 | -0.0397 | -0.0678 | -0.0334 | -284.003 | 0.0303 | -319.7006 | 0.0714 | -312.5032 | 0.1207 | -272.59 | 1.0754 | -197.8264 | 0.0632 | -245.6594 | 0.0303 |  |  | 104.0493 | 176.6112 | 128.4569
2017-12-19 14:24 | 8925.5355 |  |  | 62.5271 | 4.9527 | 45.7662 | 41.5631 | 21.221 | 12.3776 | 7.0599 | 35.5303 |  |  | -124.1573 | -1.8093 | 48.4759 | 58.1895 | 40.3223 | 15.7685 | 64.7602 | 67.164 | 10.1532 |  | 175.0377 | 118.9298 | 152.3052 | 183.47 | 186.6166 | 158.1943 | 91.061 |  |  | 145.1251 | 122.0446 | 142.646 | 117.7549 | 108.1169 | 102.0785 | 101.9858 | 120.4543 | 156.7668 | 184.0637 | 183.0606 | 147.3416 | 127.2266 | 164.8035 | 143.3651 | 90.2458 |  |  |  |  | 131.2673 | 123.1632 | 193.6306 | 188.7353 |  |  | 135.14 | 134.3914 | 172.9046 | 201.325 | 98.9936 | 85.8065 | 101.5853 | 123.4137 | 147.3147 |  |  |  | 197.3936 | 134.3983 | 156.756 | [5 empty] | 139.3736 | 164.8895 | 187.4031 | 183.5044 | 79.3901 | 98.8145 | 99.6003 | 116.7464 | 114.7608 | 138.3816 | 83.5913 | 98.8426 | 107.5843 | 133.9217 | 159.3611 |  | 169.7915 | 198.0007 | 195.4902 | 102.683 | 126.9601 | 163.068 | 199.2843 | 197.7747 | [7 empty] | 110.2996 | 136.2399 | 174.2237 | 202.0996 | 196.1355 | 102.2896 | 103.7241 | 181.1549 | 122.9579 | 184.4362 | 126.4066 | 37.2837 | 36.6008 | 108.1444 | 103.506 | 35.6257 | 36.2904 | 35.532 | 37.0602 | 35.1265 | 36.5086 | 104.0356 | 123.5462 |  |  | 141.4545 | 173.8263 | 190.8845 | 179.7412 | 137.8751 | 92.6298 | [7 empty] | 100.0157 | 106.4745 | 133.0295 | 169.4396 | 195.5842 | 188.4554 | 137.3962 | 130.6869 | 164.8791 | 170.4633 | [5 empty] | 126.7116 | 133.6542 | 198.7435 | 199.2309 |  |  | 101.6296 | 130.4938 | 171.9917 | 205.1529 | 150.5882 | 93.1437 | 105.3051 | 129.4208 | 160.7866 |  |  |  | 201.4555 | 111.2039 | 157.2444 | [5 empty] | 128.2625 | 166.2655 | 193.0121 | 191.8978 | 72.3948 | 90.7942 | 103.9025 | 124.5843 | 117.4627 | 146.9649 | 75.422 | 90.1151 | 101.3115 | 127.1567 | 156.4802 |  | 178.2121 | 203.6488 | 197.6563 | 113.4411 | 139.9963 | 174.191 | 200.9975 | 194.7857 | [7 empty] | 108.1589 | 141.8585 | 179.3908 | 205.4731 |  | 104.2807 | 105.342 | 104.6672 | 202.7946 | 138.654 | 75.7738 |  | 22.0803 | 22.6522 | 18.7974 | 20.0653 | 41.5309 | 100.2667 | 84.7529 | 104.2171 | 102.8579 | 104.9784 | 87.3873 | 99.5035 | 127.1612 | 176.5063 | 176.6657 | 130.0279 | -0.0044 | -0.0442 | 0.0079 | 0.0397 | -0.0094 | 0.0015 | -0.0347 | -0.0676 | -0.04 | -283.9937 | 0.0385 | -319.7159 | 0.0899 | -312.5309 | 0.1207 | -272.5716 | 1.0734 | -197.7864 | 0.0693 | -245.6871 | 0.0385 |  |  | 104.0446 | 176.586 | 128.5167
2017-12-19 14:24 | 8926.5356 |  |  | 62.6244 | 4.9281 | 45.7273 | 41.7523 | 21.2272 | 12.3336 | 7.0572 | 35.5273 |  |  | -124.0335 | -1.7453 | 48.4597 | 58.2495 | 40.2684 | 15.7613 | 64.7431 | 67.1608 | 11.6872 |  | 175.0174 | 118.9339 | 152.2981 | 183.4475 | 186.588 | 158.1856 | 91.0669 |  |  | 145.1103 | 122.0335 | 142.6409 | 117.7491 | 108.1089 | 102.0823 | 101.9848 | 120.451 | 156.7597 | 184.0489 | 183.0442 | 147.3406 | 127.2252 | 164.7918 | 143.3515 | 90.2269 |  |  |  |  | 131.2594 | 123.1594 | 193.6159 | 188.721 |  |  | 135.1433 | 134.3846 | 172.8954 | 201.3019 | 98.9863 | 85.8148 | 101.5848 | 123.4213 | 147.3105 |  |  |  | 197.3726 | 134.3924 | 156.7494 | [5 empty] | 139.3623 | 164.885 | 187.3934 | 183.4894 | 79.3989 | 98.8214 | 99.6087 | 116.7593 | 114.754 | 138.3813 | 83.597 | 98.8386 | 107.5846 | 133.9209 | 159.3528 |  | 169.7862 | 197.9837 | 195.4624 | 102.6821 | 126.9497 | 163.0627 | 199.2619 | 197.7383 | [7 empty] | 110.3053 | 136.2427 | 174.219 | 202.0816 | 196.118 | 102.2805 | 103.7209 | 181.1396 | 122.9587 | 184.4251 | 126.3977 | 36.9311 | 36.2988 | 108.1304 | 103.5 | 35.645 | 36.3041 | 35.6297 | 37.0704 | 35.1416 | 36.4506 | 104.0281 | 123.5357 |  |  | 141.4564 | 173.8186 | 190.8716 | 179.7287 | 137.8727 | 92.6327 | [7 empty] | 100.018 | 106.481 | 133.0341 | 169.438 | 195.5689 | 188.446 | 137.3935 | 130.6948 | 164.8764 | 170.4556 | [5 empty] | 126.7199 | 133.6581 | 198.7334 | 199.2201 |  |  | 101.6348 | 130.503 | 171.9992 | 205.1417 | 150.5828 | 93.1572 | 105.3061 | 129.4084 | 160.7915 |  |  |  | 201.4358 | 111.2025 | 157.2418 | [5 empty] | 128.2599 | 166.2631 | 193.0009 | 191.8923 | 72.4046 | 90.7992 | 103.9112 | 124.5859 | 117.4564 | 146.9524 | 75.4197 | 90.1045 | 101.3121 | 127.1534 | 156.4623 |  | 178.2049 | 203.6333 | 197.6282 | 113.4408 | 139.9911 | 174.1825 | 200.9751 | 194.7567 | [7 empty] | 108.157 | 141.8577 | 179.3833 | 205.4559 |  | 104.2742 | 105.3332 | 104.6615 | 202.7855 | 138.6492 | 75.7606 |  | 22.0809 | 22.6529 | 18.7997 | 20.0606 | 41.5372 | 100.0634 | 84.7488 | 104.201 | 102.8461 | 104.9616 | 87.3949 | 99.4911 | 127.1398 | 176.4878 | 176.6819 | 130.0586 | -0.0048 | -0.0445 | 0.0082 | 0.0392 | -0.0103 | 0.0009 | -0.0246 | -0.0686 | -0.0636 | -283.9968 | 0.0324 | -319.7159 | 0.1001 | -312.5309 | 0.1515 | -272.6116 | 1.0754 | -197.8172 | 0.057 | -245.6963 | 0.055 |  |  | 104.0349 | 176.5849 | 128.5469
2017-12-19 14:24 | 8927.5356 |  |  | 62.5604 | 4.9835 | 45.7348 | 41.9144 | 21.2206 | 12.3385 | 7.1056 | 35.6013 |  |  | -124.0764 | -1.7963 | 48.3963 | 58.2015 | 40.213 | 15.7044 | 64.6234 | 67.0813 | 7.9563 |  | 175.0032 | 118.9334 | 152.288 | 183.4322 | 186.5693 | 158.1722 | 91.0656 |  |  | 145.0979 | 122.029 | 142.6312 | 117.7407 | 108.0979 | 102.079 | 101.986 | 120.4453 | 156.7535 | 184.0354 | 183.0239 | 147.3351 | 127.2338 | 164.7938 | 143.3432 | 90.2253 |  |  |  |  | 131.2615 | 123.1591 | 193.6071 | 188.7145 |  |  | 135.1404 | 134.3884 | 172.8861 | 201.2815 | 98.9879 | 85.8132 | 101.5791 | 123.4205 | 147.305 |  |  |  | 197.3575 | 134.3954 | 156.7397 | [5 empty] | 139.3595 | 164.8779 | 187.379 | 183.4794 | 79.3948 | 98.8262 | 99.6089 | 116.7639 | 114.7517 | 138.3791 | 83.6063 | 98.8395 | 107.5834 | 133.9226 | 159.3457 |  | 169.7876 | 197.967 | 195.4492 | 102.6832 | 126.9517 | 163.0549 | 199.244 | 197.7173 | [7 empty] | 110.3095 | 136.2413 | 174.2171 | 202.066 | 196.102 | 102.2781 | 103.7151 | 181.1241 | 122.9537 | 184.4264 | 126.3987 | 36.5344 | 36.1106 | 108.1239 | 103.4954 | 35.5258 | 36.3659 | 35.7051 | 36.834 | 35.1978 | 36.2402 | 104.0221 | 123.5277 |  |  | 141.455 | 173.8044 | 190.8544 | 179.7099 | 137.8672 | 92.6378 | [7 empty] | 100.008 | 106.4803 | 133.0303 | 169.4314 | 195.5482 | 188.4275 | 137.3765 | 130.6868 | 164.8704 | 170.4433 | [5 empty] | 126.7233 | 133.6584 | 198.7128 | 199.1969 |  |  | 101.6314 | 130.4993 | 171.9886 | 205.1186 | 150.5745 | 93.165 | 105.3009 | 129.3992 | 160.7902 |  |  |  | 201.4252 | 111.2151 | 157.2418 | [5 empty] | 128.2604 | 166.2623 | 192.9895 | 191.8788 | 72.4242 | 90.8063 | 103.9187 | 124.5904 | 117.464 | 146.9582 | 75.4265 | 90.1184 | 101.3224 | 127.1606 | 156.4675 |  | 178.2088 | 203.6321 | 197.6136 | 113.4473 | 140.0002 | 174.1784 | 200.9663 | 194.7418 | [7 empty] | 108.1526 | 141.8585 | 179.3799 | 205.4326 |  | 104.2634 | 105.3323 | 104.66 | 202.7791 | 138.6464 | 75.7503 |  | 22.0916 | 22.6616 | 18.8099 | 20.0602 | 41.5478 | 99.958 | 84.751 | 104.1916 | 102.8397 | 104.9531 | 87.4304 | 99.4687 | 127.1435 | 176.4872 | 176.6466 | 130.0509 | -0.0047 | -0.0444 | 0.0084 | 0.0392 | -0.0098 | 0.0011 | -0.0427 | -0.0683 | -0.0552 | -283.9937 | 0.0324 | -319.7067 | 0.1022 | -312.5616 | 0.172 | -272.6639 | 1.0754 | -197.8141 | 0.057 | -245.6625 | 0.0508 |  |  | 104.0292 | 176.5669 | 128.5112
2017-12-19 14:24 | 8928.5357 |  |  | 62.6683 | 4.949 | 45.801 | 41.8274 | 21.2332 | 12.3594 | 7.1339 | 35.6928 |  |  | -124.037 | -1.8411 | 48.4674 | 58.1018 | 40.2901 | 15.7353 | 64.7511 | 67.0729 | 9.0056 |  | 174.9889 | 118.928 | 152.2814 | 183.4094 | 186.5535 | 158.167 | 91.0674 |  |  | 145.086 | 122.0251 | 142.6218 | 117.731 | 108.0869 | 102.0634 | 101.9825 | 120.4349 | 156.7347 | 184.0123 | 182.9999 | 147.3252 | 127.2299 | 164.7861 | 143.3385 | 90.2286 |  |  |  |  | 131.2575 | 123.1504 | 193.5912 | 188.6952 |  |  | 135.1365 | 134.3959 | 172.8804 | 201.2688 | 98.9994 | 85.8112 | 101.5833 | 123.4161 | 147.3021 |  |  |  | 197.3311 | 134.399 | 156.7293 | [5 empty] | 139.3577 | 164.8749 | 187.3708 | 183.4595 | 79.3929 | 98.8256 | 99.6018 | 116.7664 | 114.7607 | 138.3873 | 83.6165 | 98.8443 | 107.5867 | 133.9251 | 159.3464 |  | 169.7906 | 197.9587 | 195.44 | 102.7015 | 126.9654 | 163.0509 | 199.236 | 197.7149 | [7 empty] | 110.3185 | 136.2433 | 174.2073 | 202.0492 | 196.0797 | 102.2758 | 103.7041 | 181.1058 | 122.9445 | 184.4189 | 126.3995 | 36.2326 | 36.1619 | 108.112 | 103.4743 | 35.0713 | 36.2532 | 35.8696 | 36.6452 | 35.2298 | 36.0979 | 104.0122 | 123.5162 |  |  | 141.4538 | 173.7952 | 190.8353 | 179.6874 | 137.8617 | 92.6405 | [7 empty] | 99.9989 | 106.4781 | 133.0337 | 169.4244 | 195.5327 | 188.4069 | 137.3765 | 130.6888 | 164.8653 | 170.4297 | [5 empty] | 126.7178 | 133.655 | 198.6887 | 199.1706 |  |  | 101.6361 | 130.4962 | 171.9821 | 205.1051 | 150.5713 | 93.1756 | 105.2995 | 129.3951 | 160.7841 |  |  |  | 201.4064 | 111.2158 | 157.2338 | [5 empty] | 128.2599 | 166.2595 | 192.9728 | 191.8561 | 72.4266 | 90.8133 | 103.9172 | 124.591 | 117.4581 | 146.9579 | 75.4283 | 90.1284 | 101.3257 | 127.1576 | 156.4645 |  | 178.2052 | 203.6141 | 197.601 | 113.4411 | 139.9978 | 174.166 | 200.9461 | 194.7289 | [7 empty] | 108.1487 | 141.8553 | 179.3714 | 205.4156 |  | 104.2541 | 105.3242 | 104.6509 | 202.7632 | 138.6343 | 75.735 |  | 22.0917 | 22.6566 | 18.8083 | 20.0489 | 41.5407 | 99.8633 | 84.7475 | 104.189 | 102.8338 | 104.946 | 87.3943 | 99.4895 | 127.1282 | 176.4127 | 176.5893 | 129.9432 | -0.0044 | -0.0442 | 0.0082 | 0.0395 | -0.0098 | 0.0007 | -0.0406 | -0.0711 | -0.0569 | -283.9968 | 0.0426 | -319.7036 | 0.0899 | -312.5124 | 0.1494 | -272.6885 | 1.098 | -197.8387 | 0.055 | -245.6563 | 0.0447 |  |  | 104.0222 | 176.501 | 128.5814
2017-12-19 14:24 | 8929.5357 |  |  | 62.7096 | 4.9639 | 45.8068 | 41.8106 | 21.2665 | 12.3116 | 7.0722 | 35.6179 |  |  | -124.0441 | -1.927 | 48.4579 | 58.0657 | 40.2398 | 15.7364 | 64.7908 | 67.1827 | 10.6071 |  | 174.97 | 118.9218 | 152.2704 | 183.3885 | 186.5275 | 158.1573 | 91.0612 |  |  | 145.0703 | 122.0117 | 142.5992 | 117.7118 | 108.0744 | 102.0557 | 101.9814 | 120.4326 | 156.7308 | 183.9947 | 182.9866 | 147.3244 | 127.2263 | 164.7764 | 143.3264 | 90.2337 |  |  |  |  | 131.2534 | 123.1507 | 193.5679 | 188.6657 |  |  | 135.1281 | 134.3927 | 172.8718 | 201.2488 | 98.9948 | 85.8159 | 101.5827 | 123.4144 | 147.2959 |  |  |  | 197.3102 | 134.4043 | 156.7265 | [5 empty] | 139.3608 | 164.8798 | 187.3627 | 183.4432 | 79.4025 | 98.8328 | 99.6011 | 116.7743 | 114.7652 | 138.3933 | 83.6171 | 98.8417 | 107.5858 | 133.9206 | 159.3413 |  | 169.7763 | 197.9504 | 195.4217 | 102.7104 | 126.9647 | 163.0454 | 199.2262 | 197.6955 | [7 empty] | 110.3172 | 136.2435 | 174.1999 | 202.0287 | 196.0607 | 102.2669 | 103.6864 | 181.0881 | 122.9289 | 184.4024 | 126.3972 | 35.9223 | 36.22 | 108.0993 | 103.4554 | 34.7757 | 36.1941 | 36.0852 | 36.64 | 35.3195 | 36.1102 | 103.9973 | 123.4966 |  |  | 141.4521 | 173.7905 | 190.8302 | 179.672 | 137.8595 | 92.6505 | [7 empty] | 100.0012 | 106.4792 | 133.0341 | 169.4185 | 195.5126 | 188.3818 | 137.3714 | 130.6928 | 164.8587 | 170.418 | [5 empty] | 126.7112 | 133.6519 | 198.6744 | 199.1533 |  |  | 101.6446 | 130.5001 | 171.977 | 205.087 | 150.5706 | 93.1854 | 105.3106 | 129.4088 | 160.7789 |  |  |  | 201.3863 | 111.2171 | 157.2287 | [5 empty] | 128.2608 | 166.2504 | 192.9549 | 191.8378 | 72.4257 | 90.8167 | 103.9136 | 124.5902 | 117.4435 | 146.9614 | 75.4322 | 90.1278 | 101.3266 | 127.1628 | 156.4535 |  | 178.1915 | 203.5913 | 197.5926 | 113.4376 | 139.9946 | 174.1625 | 200.9331 | 194.713 | [7 empty] | 108.1385 | 141.8462 | 179.3581 | 205.4031 |  | 104.2414 | 105.3068 | 104.6343 | 202.7353 | 138.6172 | 75.7103 |  | 22.0786 | 22.6449 | 18.8017 | 20.033 | 41.5334 | 99.7841 | 84.7405 | 104.1723 | 102.8212 | 104.9285 | 87.538 | 99.514 | 127.0614 | 176.3495 | 176.5492 | 129.8702 | -0.0048 | -0.0445 | 0.0082 | 0.039 | -0.0094 | 0.0015 | -0.0202 | -0.071 | -0.0426 | -284.0122 | 0.0426 | -319.7221 | 0.0837 | -312.5001 | 0.1576 | -272.6731 | 1.0795 | -197.8233 | 0.0693 | -245.6932 | 0.0467 |  |  | 104.0072 | 176.4494 | 128.5317
2017-12-19 14:24 | 8930.5358 |  |  | 62.6707 | 4.9326 | 45.8993 | 41.8444 | 21.2839 | 12.4213 | 7.119 | 35.7049 |  |  | -124.0995 | -1.9768 | 48.3448 | 58.0085 | 40.193 | 15.7745 | 64.7594 | 67.159 | 11.9031 |  | 174.9524 | 118.9222 | 152.2651 | 183.3803 | 186.5084 | 158.1483 | 91.0621 |  |  | 145.0687 | 122.0057 | 142.5926 | 117.7065 | 108.0674 | 102.0572 | 101.9852 | 120.4347 | 156.7327 | 183.9838 | 182.9745 | 147.3199 | 127.2326 | 164.7756 | 143.3197 | 90.232 |  |  |  |  | 131.2563 | 123.1522 | 193.5518 | 188.6485 |  |  | 135.1298 | 134.3901 | 172.8682 | 201.2339 | 98.9929 | 85.8268 | 101.5882 | 123.4193 | 147.2892 |  |  |  | 197.2945 | 134.4095 | 156.7206 | [5 empty] | 139.3591 | 164.8749 | 187.3458 | 183.4368 | 79.4066 | 98.8461 | 99.6063 | 116.7813 | 114.7671 | 138.393 | 83.6207 | 98.8389 | 107.5876 | 133.9136 | 159.3309 |  | 169.7677 | 197.936 | 195.4053 | 102.7059 | 126.9596 | 163.0427 | 199.2044 | 197.6737 | [7 empty] | 110.3094 | 136.2353 | 174.1862 | 202.0034 | 196.0378 | 102.2565 | 103.675 | 181.0714 | 122.9151 | 184.3837 | 126.3841 | 35.5632 | 36.1705 | 108.0925 | 103.4564 | 34.8086 | 36.3417 | 36.2917 | 36.7799 | 35.4884 | 36.2043 | 103.9844 | 123.4837 |  |  | 141.4565 | 173.7881 | 190.8239 | 179.6572 | 137.8601 | 92.655 | [7 empty] | 100.0039 | 106.479 | 133.027 | 169.4018 | 195.4877 | 188.3586 | 137.3642 | 130.6931 | 164.8538 | 170.4045 | [5 empty] | 126.708 | 133.6512 | 198.6582 | 199.1378 |  |  | 101.6361 | 130.5079 | 171.9748 | 205.0644 | 150.5632 | 93.1867 | 105.3198 | 129.4213 | 160.7686 |  |  |  | 201.367 | 111.2297 | 157.2285 | [5 empty] | 128.2624 | 166.2449 | 192.9442 | 191.8216 | 72.4317 | 90.8174 | 103.9196 | 124.5886 | 117.4316 | 146.9617 | 75.4369 | 90.1261 | 101.3331 | 127.1745 | 156.4572 |  | 178.1873 | 203.5784 | 197.5677 | 113.4364 | 139.9916 | 174.1518 | 200.9219 | 194.692 | [7 empty] | 108.1493 | 141.8433 | 179.3522 | 205.3859 |  | 104.2278 | 105.3025 | 104.6287 | 202.7142 | 138.6069 | 75.6982 |  | 22.0771 | 22.647 | 18.8024 | 20.0304 | 41.5375 | 99.8024 | 84.7371 | 104.1668 | 102.8101 | 104.9231 | 87.4813 | 99.5059 | 127.1456 | 176.3433 | 176.5604 | 129.8739 | -0.0045 | -0.0443 | 0.0074 | 0.0391 | -0.0098 | 0.0014 | -0.0379 | -0.0661 | -0.0471 | -284.003 | 0.0365 | -319.7129 | 0.1001 | -312.5278 | 0.1576 | -272.6731 | 1.0631 | -197.8326 | 0.0632 | -245.6748 | 0.0488 |  |  | 103.9988 | 176.4518 | 128.5517
2017-12-19 14:24 | 8931.5359 |  |  | 62.7411 | 4.9871 | 45.8816 | 41.8783 | 21.3634 | 12.3589 | 7.1269 | 35.667 |  |  | -124.076 | -1.9089 | 48.3616 | 58.0531 | 40.205 | 15.7164 | 64.7588 | 67.207 | 10.1234 |  | 174.9388 | 118.9287 | 152.2623 | 183.3644 | 186.4957 | 158.1409 | 91.0748 |  |  | 145.0672 | 122.0054 | 142.5943 | 117.7078 | 108.0645 | 102.0643 | 101.9857 | 120.4341 | 156.7257 | 183.9677 | 182.9539 | 147.3147 | 127.2423 | 164.7781 | 143.3169 | 90.2134 |  |  |  |  | 131.2523 | 123.1518 | 193.5391 | 188.6318 |  |  | 135.1295 | 134.3883 | 172.8627 | 201.217 | 98.9907 | 85.8237 | 101.5879 | 123.4135 | 147.2767 |  |  |  | 197.2707 | 134.3977 | 156.7103 | [5 empty] | 139.3509 | 164.86 | 187.3299 | 183.4274 | 79.4033 | 98.8468 | 99.6088 | 116.7779 | 114.7636 | 138.3969 | 83.6241 | 98.8379 | 107.5909 | 133.9121 | 159.3246 |  | 169.7636 | 197.9128 | 195.3879 | 102.7066 | 126.9549 | 163.0347 | 199.1773 | 197.655 | [7 empty] | 110.3127 | 136.229 | 174.179 | 201.9882 | 196.0222 | 102.2383 | 103.6638 | 181.0406 | 122.9063 | 184.3646 | 126.3696 | 35.3172 | 36.168 | 108.0813 | 103.4498 | 34.7702 | 36.4722 | 36.5073 | 36.8913 | 35.6263 | 36.2759 | 103.9741 | 123.4684 |  |  | 141.4551 | 173.773 | 190.8003 | 179.6352 | 137.8627 | 92.6474 | [7 empty] | 100.0148 | 106.4711 | 133.0203 | 169.3915 | 195.4708 | 188.3386 | 137.3651 | 130.6917 | 164.8505 | 170.3921 | [5 empty] | 126.7038 | 133.6519 | 198.6336 | 199.1199 |  |  | 101.6258 | 130.5068 | 171.9671 | 205.0493 | 150.5497 | 93.1827 | 105.3189 | 129.429 | 160.7584 |  |  |  | 201.3483 | 111.2287 | 157.2131 | [5 empty] | 128.2583 | 166.2359 | 192.9296 | 191.8068 | 72.4279 | 90.823 | 103.9193 | 124.587 | 117.4296 | 146.9559 | 75.4245 | 90.123 | 101.3302 | 127.1622 | 156.4423 |  | 178.1898 | 203.5612 | 197.5429 | 113.4317 | 139.9906 | 174.1363 | 200.8947 | 194.6646 | [7 empty] | 108.1609 | 141.8442 | 179.3499 | 205.3718 |  | 104.2284 | 105.302 | 104.6266 | 202.7062 | 138.6054 | 75.6856 |  | 22.0827 | 22.6496 | 18.8068 | 20.0302 | 41.5423 | 99.8857 | 84.7366 | 104.1583 | 102.8035 | 104.9108 | 87.4389 | 99.517 | 127.1128 | 176.3286 | 176.5919 | 129.8931 | -0.0046 | -0.0446 | 0.0081 | 0.0398 | -0.0098 | 0.0012 | -0.038 | -0.0671 | -0.0565 | -283.9753 | 0.0447 | -319.7406 | 0.1042 | -312.5216 | 0.1679 | -272.7193 | 1.0795 | -197.8295 | 0.0734 | -245.6717 | 0.0508 |  |  | 103.9915 | 176.4603 | 128.6042
2017-12-19 14:24 | 8932.5359 |  |  | 62.7642 | 5.004 | 45.8361 | 42.01 | 21.2936 | 12.3574 | 7.0628 | 35.696 |  |  | -124.0343 | -1.7526 | 48.4215 | 58.1093 | 40.2436 | 15.7745 | 64.8179 | 67.2097 | 10.4112 |  | 174.9308 | 118.9309 | 152.2586 | 183.3565 | 186.4849 | 158.1293 | 91.0859 |  |  | 145.0624 | 121.9992 | 142.5838 | 117.7016 | 108.0657 | 102.082 | 101.9871 | 120.4371 | 156.7205 | 183.9519 | 182.9294 | 147.313 | 127.2444 | 164.7742 | 143.3071 | 90.192 |  |  |  |  | 131.2478 | 123.1512 | 193.5302 | 188.6135 |  |  | 135.1244 | 134.3912 | 172.8504 | 201.2016 | 98.9859 | 85.8219 | 101.5845 | 123.4067 | 147.2711 |  |  |  | 197.2512 | 134.3796 | 156.7007 | [5 empty] | 139.343 | 164.849 | 187.3115 | 183.4072 | 79.397 | 98.8436 | 99.6037 | 116.7754 | 114.7542 | 138.3925 | 83.6148 | 98.8282 | 107.58 | 133.906 | 159.311 |  | 169.7465 | 197.8873 | 195.3664 | 102.7061 | 126.9468 | 163.0244 | 199.1571 | 197.6258 | [7 empty] | 110.3207 | 136.2325 | 174.179 | 201.9848 | 196.0123 | 102.2292 | 103.6577 | 181.0244 | 122.9013 | 184.3445 | 126.3614 | 35.2228 | 36.0993 | 108.0743 | 103.4427 | 34.762 | 36.6308 | 36.6891 | 37.2597 | 35.7442 | 36.311 | 103.9724 | 123.458 |  |  | 141.4427 | 173.7621 | 190.7749 | 179.6211 | 137.8651 | 92.6467 | [7 empty] | 100.0236 | 106.4717 | 133.0162 | 169.3898 | 195.4603 | 188.3235 | 137.374 | 130.694 | 164.8475 | 170.3805 | [5 empty] | 126.7074 | 133.6564 | 198.614 | 199.0949 |  |  | 101.6261 | 130.4998 | 171.9522 | 205.0292 | 150.5378 | 93.1841 | 105.3156 | 129.4323 | 160.7498 |  |  |  | 201.3239 | 111.2223 | 157.2 | [5 empty] | 128.2641 | 166.2243 | 192.9155 | 191.7862 | 72.4368 | 90.8286 | 103.9209 | 124.5842 | 117.4368 | 146.9631 | 75.4234 | 90.1355 | 101.325 | 127.1563 | 156.4284 |  | 178.1791 | 203.5446 | 197.5369 | 113.4381 | 139.998 | 174.1394 | 200.8746 | 194.6494 | [7 empty] | 108.1552 | 141.8497 | 179.3563 | 205.3583 |  | 104.2211 | 105.2906 | 104.6139 | 202.6929 | 138.5991 | 75.6668 |  | 22.0869 | 22.649 | 18.8109 | 20.0228 | 41.5464 | 99.9723 | 84.734 | 104.153 | 102.8016 | 104.9018 | 87.4134 | 99.5141 | 127.1148 | 176.3234 | 176.5983 | 129.8893 | -0.0046 | -0.0445 | 0.007 | 0.0382 | -0.0099 | 0.0013 | -0.0582 | -0.0697 | -0.0506 | -283.9907 | 0.0426 | -319.7036 | 0.0775 | -312.5155 | 0.1761 | -272.6916 | 1.0754 | -197.8172 | 0.0508 | -245.6809 | 0.0467 |  |  | 103.9836 | 176.4608 | 128.7233
2017-12-19 14:24 | 8933.536 |  |  | 62.723 | 4.9793 | 45.8151 | 41.9015 | 21.2705 | 12.3747 | 7.1765 | 35.7191 |  |  | -124.0188 | -1.7885 | 48.3408 | 58.0534 | 40.23 | 15.7789 | 64.8316 | 67.3566 | 10.6913 |  | 174.9143 | 118.932 | 152.2518 | 183.3413 | 186.4618 | 158.1248 | 91.0881 |  |  | 145.0522 | 121.9889 | 142.5755 | 117.6999 | 108.0609 | 102.0833 | 101.9875 | 120.4359 | 156.7148 | 183.9332 | 182.9066 | 147.3048 | 127.2384 | 164.7597 | 143.3013 | 90.1768 |  |  |  |  | 131.2431 | 123.1483 | 193.5107 | 188.598 |  |  | 135.121 | 134.3878 | 172.8408 | 201.1842 | 98.983 | 85.831 | 101.5887 | 123.4095 | 147.266 |  |  |  | 197.2362 | 134.3854 | 156.6989 | [5 empty] | 139.3509 | 164.8508 | 187.3028 | 183.3928 | 79.3987 | 98.8468 | 99.6039 | 116.7861 | 114.7573 | 138.386 | 83.6228 | 98.8286 | 107.5751 | 133.9016 | 159.306 |  | 169.7431 | 197.8701 | 195.3516 | 102.7065 | 126.9491 | 163.0201 | 199.142 | 197.6062 | [7 empty] | 110.3171 | 136.231 | 174.164 | 201.9721 | 195.9885 | 102.2281 | 103.6572 | 181.0129 | 122.892 | 184.3232 | 126.3478 | 35.2394 | 36.044 | 108.0617 | 103.4346 | 34.7653 | 36.4963 | 36.7235 | 37.7501 | 35.8294 | 36.4553 | 103.9643 | 123.4461 |  |  | 141.4403 | 173.7591 | 190.7535 | 179.6055 | 137.862 | 92.6485 | [7 empty] | 100.0112 | 106.4836 | 133.0213 | 169.3872 | 195.4522 | 188.3141 | 137.3826 | 130.702 | 164.8442 | 170.3683 | [5 empty] | 126.715 | 133.6572 | 198.6003 | 199.0711 |  |  | 101.6261 | 130.501 | 171.9473 | 205.0083 | 150.5366 | 93.1971 | 105.3247 | 129.4411 | 160.7451 |  |  |  | 201.3014 | 111.2173 | 157.1965 | [5 empty] | 128.2644 | 166.2222 | 192.9005 | 191.7709 | 72.4449 | 90.8339 | 103.9293 | 124.584 | 117.4344 | 146.9694 | 75.4314 | 90.1456 | 101.3228 | 127.1622 | 156.4242 |  | 178.1693 | 203.5318 | 197.5209 | 113.4482 | 139.9936 | 174.134 | 200.8578 | 194.6316 | [7 empty] | 108.1461 | 141.8415 | 179.3517 | 205.3375 |  | 104.2085 | 105.2751 | 104.6014 | 202.6787 | 138.594 | 75.6514 |  | 22.084 | 22.6426 | 18.811 | 20.0161 | 41.5528 | 100.0342 | 84.7262 | 104.1475 | 102.7896 | 104.899 | 87.4151 | 99.5101 | 127.0491 | 176.317 | 176.482 | 129.8411 | -0.0045 | -0.0444 | 0.0081 | 0.0389 | -0.0095 | 0.0015 | -0.0317 | -0.0704 | -0.0607 | -283.9476 | 0.0221 | -319.6698 | 0.0734 | -312.497 | 0.1699 | -272.7285 | 1.0672 | -197.7802 | 0.0447 | -245.6594 | 0.0426 |  |  | 103.9758 | 176.3995 | 128.711
2017-12-19 14:24 | 8934.536 |  |  | 62.7108 | 4.9339 | 45.7227 | 41.9065 | 21.219 | 12.3971 | 7.1268 | 35.6439 |  |  | -124.0556 | -1.7367 | 48.3889 | 58.0598 | 40.275 | 15.6728 | 64.7017 | 67.3148 | 9.8243 |  | 174.8953 | 118.9283 | 152.2473 | 183.3195 | 186.4378 | 158.1202 | 91.085 |  |  | 145.0362 | 121.9797 | 142.5664 | 117.6937 | 108.0518 | 102.0774 | 101.9888 | 120.4294 | 156.7089 | 183.9187 | 182.8928 | 147.2952 | 127.2341 | 164.751 | 143.2972 | 90.1605 |  |  |  |  | 131.237 | 123.152 | 193.4843 | 188.5793 |  |  | 135.1188 | 134.3867 | 172.8364 | 201.1637 | 98.9858 | 85.8381 | 101.5919 | 123.4101 | 147.2632 |  |  |  | 197.2139 | 134.3797 | 156.6904 | [5 empty] | 139.3615 | 164.8467 | 187.2914 | 183.3778 | 79.3975 | 98.851 | 99.6119 | 116.7752 | 114.7547 | 138.3821 | 83.6286 | 98.8353 | 107.5802 | 133.8976 | 159.2975 |  | 169.7436 | 197.8587 | 195.3372 | 102.7066 | 126.9499 | 163.0119 | 199.1217 | 197.59 | [7 empty] | 110.316 | 136.2274 | 174.1539 | 201.9501 | 195.9733 | 102.2141 | 103.6411 | 180.987 | 122.8743 | 184.2985 | 126.3319 | 35.6434 | 35.9503 | 108.0416 | 103.4195 | 34.7071 | 36.1808 | 36.753 | 37.9922 | 35.7673 | 36.6108 | 103.9439 | 123.4289 |  |  | 141.447 | 173.7432 | 190.7317 | 179.5849 | 137.8509 | 92.658 | [7 empty] | 100.0105 | 106.4862 | 133.0145 | 169.3771 | 195.4266 | 188.2943 | 137.3728 | 130.694 | 164.8374 | 170.3566 | [5 empty] | 126.7114 | 133.6517 | 198.5832 | 199.0462 |  |  | 101.6203 | 130.4973 | 171.9386 | 204.981 | 150.5272 | 93.1955 | 105.3286 | 129.4458 | 160.7305 |  |  |  | 201.2777 | 111.2082 | 157.1902 | [5 empty] | 128.2595 | 166.2143 | 192.8805 | 191.7522 | 72.4446 | 90.8331 | 103.9288 | 124.5846 | 117.4231 | 146.9632 | 75.4348 | 90.1439 | 101.3175 | 127.1584 | 156.4172 |  | 178.1715 | 203.5214 | 197.4959 | 113.4473 | 139.9868 | 174.1199 | 200.8329 | 194.6044 | [7 empty] | 108.1432 | 141.8341 | 179.3349 | 205.3222 |  | 104.1929 | 105.2679 | 104.592 | 202.6643 | 138.5874 | 75.6379 |  | 22.0796 | 22.6378 | 18.8017 | 20.0099 | 41.5514 | 100.0799 | 84.7105 | 104.1382 | 102.7795 | 104.8875 | 87.4401 | 99.5075 | 127.0719 | 176.269 | 176.5322 | 129.841 | -0.005 | -0.0444 | 0.0083 | 0.0389 | -0.0091 | 0.0013 | -0.0329 | -0.0711 | -0.0482 | -283.9568 | 0.0344 | -319.7036 | 0.0693 | -312.497 | 0.1699 | -272.7377 | 1.0713 | -197.7926 | 0.0508 | -245.6348 | 0.0324 |  |  | 103.9642 | 176.4006 | 128.5959
2017-12-19 14:24 | 8935.5361 |  |  | 62.6983 | 4.924 | 45.7405 | 41.8548 | 21.363 | 12.335 | 7.0708 | 35.5662 |  |  | -123.9606 | -1.7069 | 48.5069 | 58.0652 | 40.3073 | 15.6237 | 64.67 | 67.21 | 11.6539 |  | 174.88 | 118.9243 | 152.2439 | 183.3106 | 186.427 | 158.1154 | 91.0888 |  |  | 145.0232 | 121.975 | 142.563 | 117.6904 | 108.0511 | 102.0837 | 101.9893 | 120.4328 | 156.6979 | 183.9013 | 182.8776 | 147.2911 | 127.2341 | 164.7463 | 143.2885 | 90.1433 |  |  |  |  | 131.2345 | 123.1516 | 193.4672 | 188.5617 |  |  | 135.1231 | 134.3956 | 172.8309 | 201.1552 | 98.9952 | 85.8436 | 101.5962 | 123.4151 | 147.2693 |  |  |  | 197.1894 | 134.3648 | 156.6753 | [5 empty] | 139.3545 | 164.8338 | 187.2726 | 183.3606 | 79.3951 | 98.8572 | 99.6236 | 116.74 | 114.7503 | 138.3819 | 83.6294 | 98.8362 | 107.5823 | 133.895 | 159.2927 |  | 169.7385 | 197.8475 | 195.3171 | 102.7049 | 126.9569 | 163.008 | 199.1042 | 197.5753 | [7 empty] | 110.3273 | 136.2322 | 174.1448 | 201.9276 | 195.9555 | 102.204 | 103.6349 | 180.9687 | 122.8713 | 184.276 | 126.3252 | 36.2406 | 35.8154 | 108.0363 | 103.4125 | 34.693 | 36.3508 | 36.8124 | 37.8908 | 35.5923 | 36.6768 | 103.9343 | 123.419 |  |  | 141.4547 | 173.7329 | 190.7192 | 179.5699 | 137.8429 | 92.672 | [7 empty] | 100.0118 | 106.4867 | 133.0085 | 169.3658 | 195.4003 | 188.2707 | 137.3569 | 130.6875 | 164.8331 | 170.3483 | [5 empty] | 126.7032 | 133.6515 | 198.5723 | 199.0266 |  |  | 101.6233 | 130.5038 | 171.9391 | 204.969 | 150.5211 | 93.1988 | 105.3341 | 129.4457 | 160.726 |  |  |  | 201.254 | 111.2108 | 157.1833 | [5 empty] | 128.2621 | 166.2078 | 192.8684 | 191.732 | 72.4508 | 90.8374 | 103.9252 | 124.5933 | 117.4187 | 146.9593 | 75.4316 | 90.1421 | 101.3224 | 127.1564 | 156.4142 |  | 178.161 | 203.5015 | 197.4811 | 113.438 | 139.9811 | 174.1099 | 200.8142 | 194.5859 | [7 empty] | 108.1419 | 141.8374 | 179.3193 | 205.3053 |  | 104.1793 | 105.2579 | 104.5791 | 202.6437 | 138.5733 | 75.6218 |  | 22.0778 | 22.6352 | 18.7995 | 19.9966 | 41.5502 | 100.1424 | 84.7005 | 104.1209 | 102.7692 | 104.8714 | 87.4836 | 99.4975 | 127.0617 | 176.3123 | 176.5524 | 129.8774 | -0.0046 | -0.0443 | 0.008 | 0.0388 | -0.0097 | 0.0009 | -0.0385 | -0.0666 | -0.0586 | -284.0061 | 0.0591 | -319.7313 | 0.0919 | -312.5216 | 0.1823 | -272.7562 | 1.0836 | -197.8387 | 0.0714 | -245.6655 | 0.0467 |  |  | 103.9521 | 176.4323 | 128.5692
2017-12-19 14:24 | 8936.5362 |  |  | 62.5694 | 4.9861 | 45.6806 | 41.8312 | 21.3184 | 12.3601 | 7.1642 | 35.6702 |  |  | -124.0714 | -1.6493 | 48.5715 | 58.1245 | 40.2895 | 15.7019 | 64.7592 | 67.311 | 10.5036 |  | 174.8714 | 118.9328 | 152.2378 | 183.3018 | 186.4158 | 158.1071 | 91.1063 |  |  | 145.015 | 121.9712 | 142.557 | 117.6896 | 108.0516 | 102.0891 | 101.9879 | 120.4344 | 156.6917 | 183.8928 | 182.8624 | 147.2885 | 127.238 | 164.7447 | 143.2807 | 90.1352 |  |  |  |  | 131.2341 | 123.1492 | 193.4515 | 188.5444 |  |  | 135.1193 | 134.3943 | 172.8184 | 201.1339 | 98.9905 | 85.8433 | 101.6002 | 123.412 | 147.2619 |  |  |  | 197.1689 | 134.3624 | 156.6711 | [5 empty] | 139.344 | 164.8279 | 187.2606 | 183.3441 | 79.3953 | 98.8616 | 99.6536 | 116.7084 | 114.7536 | 138.3808 | 83.6389 | 98.8325 | 107.5836 | 133.8948 | 159.2928 |  | 169.7277 | 197.8251 | 195.3024 | 102.7039 | 126.9617 | 163 | 199.091 | 197.5549 | [7 empty] | 110.3279 | 136.2312 | 174.1377 | 201.9106 | 195.935 | 102.1987 | 103.6313 | 180.9562 | 122.8627 | 184.2641 | 126.3225 | 36.4934 | 35.7251 | 108.0318 | 103.4083 | 34.4025 | 36.7171 | 36.604 | 37.5957 | 35.4466 | 36.6456 | 103.934 | 123.4106 |  |  | 141.4615 | 173.7246 | 190.7062 | 179.5581 | 137.8411 | 92.6774 | [7 empty] | 100.007 | 106.498 | 133.0168 | 169.3631 | 195.3867 | 188.2495 | 137.3604 | 130.6928 | 164.8325 | 170.3429 | [5 empty] | 126.7051 | 133.6568 | 198.5585 | 199.0115 |  |  | 101.6284 | 130.5077 | 171.9353 | 204.9558 | 150.5212 | 93.2092 | 105.3421 | 129.4473 | 160.7214 |  |  |  | 201.2382 | 111.2112 | 157.1785 | [5 empty] | 128.2621 | 166.203 | 192.8608 | 191.7147 | 72.4536 | 90.8445 | 103.9289 | 124.594 | 117.4195 | 146.9618 | 75.4324 | 90.1459 | 101.3331 | 127.1616 | 156.4125 |  | 178.152 | 203.4788 | 197.4666 | 113.4373 | 139.9823 | 174.1042 | 200.8057 | 194.5753 | [7 empty] | 108.1357 | 141.8347 | 179.3076 | 205.2908 |  | 104.1746 | 105.2451 | 104.5721 | 202.6257 | 138.5653 | 75.6066 |  | 22.0815 | 22.6308 | 18.8091 | 19.9931 | 41.5552 | 100.1556 | 84.7036 | 104.1177 | 102.7567 | 104.8707 | 87.4597 | 99.5086 | 127.0215 | 176.2049 | 176.4564 | 129.7607 | -0.0047 | -0.0444 | 0.0076 | 0.0389 | -0.0097 | 0.0011 | -0.0397 | -0.0674 | -0.0655 | -284.0153 | 0.0488 | -319.7344 | 0.1022 | -312.5186 | 0.1802 | -272.7685 | 1.0857 | -197.8141 | 0.0652 | -245.7055 | 0.0632 |  |  | 103.9459 | 176.3306 | 128.7332
2017-12-19 14:24 | 8937.5362 |  |  | 62.6336 | 5.059 | 45.6137 | 41.8568 | 21.336 | 12.3002 | 7.0834 | 35.5921 |  |  | -124.0894 | -1.6502 | 48.5824 | 57.9548 | 40.3689 | 15.6929 | 64.6902 | 67.2947 | 9.5758 |  | 174.8517 | 118.9337 | 152.2302 | 183.2811 | 186.3956 | 158.0891 | 91.1103 |  |  | 145.0012 | 121.9606 | 142.5402 | 117.6708 | 108.0384 | 102.0788 | 101.9792 | 120.4267 | 156.6872 | 183.883 | 182.8461 | 147.2838 | 127.2382 | 164.7393 | 143.274 | 90.1226 |  |  |  |  | 131.2346 | 123.1489 | 193.4385 | 188.5259 |  |  | 135.1218 | 134.3909 | 172.8122 | 201.114 | 98.9829 | 85.8423 | 101.606 | 123.4094 | 147.2589 |  |  |  | 197.1453 | 134.3674 | 156.6634 | [5 empty] | 139.3416 | 164.8235 | 187.2496 | 183.3288 | 79.3958 | 98.8586 | 99.6792 | 116.6902 | 114.7578 | 138.3822 | 83.6438 | 98.8326 | 107.586 | 133.8979 | 159.2887 |  | 169.7226 | 197.8089 | 195.2842 | 102.7053 | 126.9586 | 162.995 | 199.0732 | 197.529 | [7 empty] | 110.3292 | 136.2266 | 174.1347 | 201.8972 | 195.9194 | 102.1877 | 103.6156 | 180.9399 | 122.848 | 184.2438 | 126.3175 | 36.3753 | 35.6738 | 108.0176 | 103.4005 | 34.0988 | 36.901 | 36.2858 | 37.4793 | 35.3801 | 36.5034 | 103.9249 | 123.3942 |  |  | 141.4548 | 173.7149 | 190.6834 | 179.5402 | 137.8332 | 92.6746 | [7 empty] | 100.0061 | 106.5042 | 133.0194 | 169.3569 | 195.3754 | 188.2348 | 137.3623 | 130.6968 | 164.8304 | 170.3289 | [5 empty] | 126.7087 | 133.6614 | 198.5367 | 198.9967 |  |  | 101.6287 | 130.5064 | 171.9261 | 204.94 | 150.516 | 93.2109 | 105.3376 | 129.443 | 160.7082 |  |  |  | 201.2138 | 111.2064 | 157.1667 | [5 empty] | 128.2552 | 166.193 | 192.844 | 191.6953 | 72.4566 | 90.8422 | 103.9348 | 124.5826 | 117.4122 | 146.9554 | 75.4391 | 90.1463 | 101.3329 | 127.1603 | 156.4008 |  | 178.1484 | 203.4675 | 197.4368 | 113.4361 | 139.9859 | 174.0957 | 200.7849 | 194.5549 | [7 empty] | 108.1419 | 141.8352 | 179.3075 | 205.277 |  | 104.1672 | 105.2375 | 104.5672 | 202.6085 | 138.5537 | 75.5956 |  | 22.0864 | 22.6294 | 18.8069 | 19.9949 | 41.5556 | 100.0957 | 84.7045 | 104.111 | 102.7445 | 104.8589 | 87.445 | 99.4958 | 127.0029 | 176.2592 | 176.482 | 129.8585 | -0.0045 | -0.0443 | 0.0076 | 0.0395 | -0.0099 | 0.0011 | -0.0289 | -0.0714 | -0.0456 | -283.9845 | 0.0447 | -319.7313 | 0.0981 | -312.5309 | 0.1946 | -272.8116 | 1.0693 | -197.8202 | 0.0693 | -245.6748 | 0.0488 |  |  | 103.9362 | 176.3706 | 128.6373
2017-12-19 14:24 | 8938.5363 |  |  | 62.6277 | 5.0298 | 45.6736 | 41.9883 | 21.2607 | 12.4052 | 7.0763 | 35.6302 |  |  | -124.0845 | -1.6425 | 48.578 | 58.0793 | 40.3578 | 15.7252 | 64.693 | 67.2441 | 9.5999 |  | 174.8298 | 118.9308 | 152.2197 | 183.2581 | 186.3767 | 158.077 | 91.1069 |  |  | 144.994 | 121.9484 | 142.5261 | 117.6561 | 108.0272 | 102.0699 | 101.9737 | 120.4204 | 156.6791 | 183.8575 | 182.8273 | 147.2741 | 127.2397 | 164.7285 | 143.2664 | 90.1109 |  |  |  |  | 131.2294 | 123.1493 | 193.4237 | 188.5117 |  |  | 135.1253 | 134.3876 | 172.8091 | 201.0989 | 98.984 | 85.8472 | 101.6012 | 123.4047 | 147.252 |  |  |  | 197.1277 | 134.3707 | 156.6574 | [5 empty] | 139.3381 | 164.8209 | 187.2414 | 183.3154 | 79.4005 | 98.8597 | 99.6829 | 116.6808 | 114.7597 | 138.3844 | 83.6479 | 98.8347 | 107.5885 | 133.9027 | 159.2803 |  | 169.7149 | 197.8014 | 195.2663 | 102.7084 | 126.9587 | 162.9947 | 199.0578 | 197.5079 | [7 empty] | 110.3376 | 136.2311 | 174.1234 | 201.8841 | 195.901 | 102.1829 | 103.6077 | 180.9204 | 122.8423 | 184.2273 | 126.3179 | 36.1276 | 35.452 | 108.0041 | 103.3841 | 34.1281 | 36.9313 | 36.0664 | 37.5976 | 35.2843 | 36.3127 | 103.9062 | 123.3747 |  |  | 141.445 | 173.7038 | 190.6726 | 179.5159 | 137.8214 | 92.6707 | [7 empty] | 99.9963 | 106.4927 | 133.0094 | 169.3428 | 195.3522 | 188.2151 | 137.3508 | 130.6936 | 164.8177 | 170.3082 | [5 empty] | 126.7016 | 133.6528 | 198.5179 | 198.9742 |  |  | 101.6187 | 130.5078 | 171.9193 | 204.9192 | 150.5061 | 93.2102 | 105.3353 | 129.4388 | 160.6992 |  |  |  | 201.1871 | 111.2097 | 157.1587 | [5 empty] | 128.255 | 166.1853 | 192.8208 | 191.6781 | 72.457 | 90.8474 | 103.93 | 124.5836 | 117.4029 | 146.9491 | 75.4392 | 90.1423 | 101.3333 | 127.1526 | 156.3863 |  | 178.1412 | 203.4533 | 197.4141 | 113.4337 | 139.9794 | 174.0861 | 200.7555 | 194.5343 | [7 empty] | 108.1368 | 141.8333 | 179.2998 | 205.2603 |  | 104.1569 | 105.2342 | 104.5525 | 202.5921 | 138.543 | 75.5797 |  | 22.0856 | 22.627 | 18.8019 | 19.994 | 41.5563 | 100.1045 | 84.7 | 104.0938 | 102.7443 | 104.8545 | 87.5001 | 99.4999 | 126.9557 | 176.1889 | 176.4347 | 129.8048 | -0.0049 | -0.0446 | 0.0074 | 0.0386 | -0.0096 | 0.0014 | -0.0568 | -0.0717 | -0.0334 | -283.9968 | 0.0324 | -319.7313 | 0.1001 | -312.5432 | 0.2089 | -272.8362 | 1.098 | -197.8141 | 0.0426 | -245.6748 | 0.0591 |  |  | 103.9284 | 176.3118 | 128.7276
2017-12-19 14:24 | 8939.5363 |  |  | 62.6296 | 5.0076 | 45.6714 | 41.9026 | 21.3942 | 12.4432 | 7.1528 | 35.7232 |  |  | -124.098 | -1.7252 | 48.5343 | 58.113 | 40.2139 | 15.7253 | 64.6415 | 67.1747 | 10.4013 |  | 174.8115 | 118.9267 | 152.2129 | 183.2449 | 186.3543 | 158.0682 | 91.1122 |  |  | 144.9834 | 121.9416 | 142.5183 | 117.6485 | 108.0181 | 102.0857 | 101.9733 | 120.4148 | 156.6718 | 183.8393 | 182.8062 | 147.2626 | 127.2438 | 164.7147 | 143.2547 | 90.1132 |  |  |  |  | 131.2147 | 123.1456 | 193.3993 | 188.4871 |  |  | 135.1104 | 134.3809 | 172.7951 | 201.0747 | 98.984 | 85.8401 | 101.5953 | 123.3974 | 147.244 |  |  |  | 197.1156 | 134.365 | 156.6567 | [5 empty] | 139.3376 | 164.8202 | 187.2331 | 183.3008 | 79.3988 | 98.865 | 99.688 | 116.686 | 114.7609 | 138.388 | 83.655 | 98.8295 | 107.5937 | 133.9024 | 159.2666 |  | 169.7102 | 197.7827 | 195.2584 | 102.7147 | 126.9563 | 162.9934 | 199.0422 | 197.4895 | [7 empty] | 110.3451 | 136.2307 | 174.1147 | 201.87 | 195.8818 | 102.1744 | 103.599 | 180.905 | 122.8304 | 184.2216 | 126.3091 | 36.0787 | 35.1254 | 107.9933 | 103.3758 | 34.0623 | 36.9488 | 35.9532 | 37.706 | 35.1327 | 36.1152 | 103.9042 | 123.3689 |  |  | 141.4439 | 173.6938 | 190.6568 | 179.4961 | 137.8139 | 92.6758 | [7 empty] | 99.9961 | 106.4945 | 133.0057 | 169.3303 | 195.3282 | 188.1882 | 137.3402 | 130.687 | 164.8079 | 170.2939 | [5 empty] | 126.697 | 133.6516 | 198.5062 | 198.952 |  |  | 101.6136 | 130.5128 | 171.9136 | 204.9 | 150.4979 | 93.212 | 105.3374 | 129.4417 | 160.6918 |  |  |  | 201.1699 | 111.2173 | 157.1561 | [5 empty] | 128.2604 | 166.1807 | 192.8043 | 191.6606 | 72.4603 | 90.8558 | 103.9287 | 124.5857 | 117.4025 | 146.9496 | 75.4431 | 90.1433 | 101.3392 | 127.1586 | 156.3897 |  | 178.1451 | 203.4444 | 197.3999 | 113.445 | 139.9815 | 174.0838 | 200.7406 | 194.5198 | [7 empty] | 108.1266 | 141.8295 | 179.2879 | 205.2435 |  | 104.1474 | 105.2296 | 104.5453 | 202.5829 | 138.5386 | 75.5694 |  | 22.0871 | 22.6327 | 18.8051 | 19.9999 | 41.5635 | 100.2238 | 84.6969 | 104.0896 | 102.741 | 104.8459 | 87.5119 | 99.5096 | 126.9206 | 176.1756 | 176.3808 | 129.7585 | -0.0047 | -0.0443 | 0.0077 | 0.039 | -0.0096 | 0.001 | -0.0192 | -0.0707 | -0.0264 | -284.0337 | 0.0488 | -319.7436 | 0.0858 | -312.5186 | 0.2172 | -272.8577 | 1.0939 | -197.8449 | 0.0714 | -245.6686 | 0.0447 |  |  | 103.9215 | 176.2782 | 128.6923
2017-12-19 14:24 | 8940.5364 |  |  | 62.6805 | 5.024 | 45.6828 | 41.908 | 21.3273 | 12.4571 | 7.2273 | 35.7297 |  |  | -124.0255 | -1.7138 | 48.6194 | 58.0194 | 40.2173 | 15.7706 | 64.6722 | 67.2247 | 10.1072 |  | 174.7884 | 118.9234 | 152.2087 | 183.2281 | 186.3304 | 158.0627 | 91.1108 |  |  | 144.9633 | 121.9334 | 142.5112 | 117.6418 | 108.0089 | 102.0986 | 101.9813 | 120.4181 | 156.6704 | 183.8334 | 182.79 | 147.2649 | 127.2445 | 164.714 | 143.2497 | 90.1137 |  |  |  |  | 131.2112 | 123.1493 | 193.3773 | 188.4675 |  |  | 135.1054 | 134.3883 | 172.7849 | 201.0592 | 98.9826 | 85.8411 | 101.597 | 123.4013 | 147.2321 |  |  |  | 197.0928 | 134.3627 | 156.6505 | [5 empty] | 139.3421 | 164.8162 | 187.2157 | 183.2918 | 79.3971 | 98.8564 | 99.6752 | 116.699 | 114.7608 | 138.3888 | 83.6556 | 98.829 | 107.5941 | 133.8981 | 159.2538 |  | 169.71 | 197.7599 | 195.2361 | 102.7187 | 126.9557 | 162.9878 | 199.0216 | 197.4667 | [7 empty] | 110.3473 | 136.2258 | 174.1102 | 201.8519 | 195.8664 | 102.1645 | 103.5907 | 180.8951 | 122.8214 | 184.2112 | 126.291 | 36.0526 | 34.8379 | 107.9781 | 103.3646 | 34.0154 | 37.0164 | 35.9303 | 37.5428 | 34.8747 | 36.0411 | 103.8943 | 123.3544 |  |  | 141.4411 | 173.684 | 190.6262 | 179.4751 | 137.8165 | 92.6815 | [7 empty] | 100.0023 | 106.5021 | 133.0054 | 169.3184 | 195.3117 | 188.1696 | 137.334 | 130.6867 | 164.8033 | 170.2838 | [5 empty] | 126.696 | 133.6534 | 198.489 | 198.9383 |  |  | 101.618 | 130.5203 | 171.914 | 204.8901 | 150.5004 | 93.2137 | 105.3445 | 129.4493 | 160.6882 |  |  |  | 201.154 | 111.2185 | 157.1468 | [5 empty] | 128.2591 | 166.1744 | 192.7876 | 191.6398 | 72.4642 | 90.8616 | 103.9328 | 124.5831 | 117.3961 | 146.9464 | 75.4447 | 90.1421 | 101.3413 | 127.163 | 156.3859 |  | 178.1395 | 203.4309 | 197.3781 | 113.4453 | 139.9767 | 174.0756 | 200.7275 | 194.49 | [7 empty] | 108.1346 | 141.83 | 179.285 | 205.2247 |  | 104.1379 | 105.215 | 104.541 | 202.5719 | 138.5292 | 75.5543 |  | 22.0921 | 22.6345 | 18.8042 | 19.9931 | 41.5694 | 100.3247 | 84.6954 | 104.085 | 102.7264 | 104.8415 | 87.5172 | 99.5249 | 126.9161 | 176.1783 | 176.3373 | 129.7487 | -0.0046 | -0.0445 | 0.0084 | 0.0393 | -0.0096 | 0.0016 | -0.0507 | -0.0678 | -0.0695 | -284.0676 | 0.0693 | -319.7498 | 0.1042 | -312.5524 | 0.1966 | -272.8547 | 1.0898 | -197.8633 | 0.096 | -245.6963 | 0.0529 |  |  | 103.9127 | 176.2578 | 128.7462
2017-12-19 14:24 | 8941.5365 |  |  | 62.8025 | 5.0296 | 45.6313 | 41.9946 | 21.4142 | 12.4845 | 7.1525 | 35.6433 |  |  | -124.0601 | -1.7251 | 48.6537 | 58.1593 | 40.2667 | 15.6167 | 64.6481 | 67.2013 | 8.6011 |  | 174.7787 | 118.9326 | 152.2068 | 183.2173 | 186.3144 | 158.0588 | 91.1223 |  |  | 144.9598 | 121.9344 | 142.5066 | 117.6401 | 108.0073 | 102.0901 | 101.9877 | 120.4221 | 156.665 | 183.823 | 182.7757 | 147.2645 | 127.2482 | 164.7155 | 143.2472 | 90.1292 |  |  |  |  | 131.2094 | 123.1522 | 193.3635 | 188.4538 |  |  | 135.1141 | 134.3968 | 172.7856 | 201.0448 | 98.9871 | 85.8599 | 101.6038 | 123.4066 | 147.2204 |  |  |  | 197.0723 | 134.3662 | 156.6422 | [5 empty] | 139.3485 | 164.8145 | 187.2045 | 183.2804 | 79.4036 | 98.8452 | 99.6565 | 116.7157 | 114.7632 | 138.3903 | 83.6571 | 98.8348 | 107.5921 | 133.8915 | 159.2459 |  | 169.7011 | 197.7531 | 195.2072 | 102.722 | 126.9576 | 162.9799 | 199.0152 | 197.4494 | [7 empty] | 110.3454 | 136.2223 | 174.1047 | 201.828 | 195.8421 | 102.1547 | 103.5843 | 180.8844 | 122.8134 | 184.1864 | 126.2848 | 35.9253 | 34.5123 | 107.9721 | 103.3572 | 34.1703 | 37.1448 | 35.9164 | 37.3776 | 34.7304 | 36.1184 | 103.8836 | 123.3403 |  |  | 141.4437 | 173.6744 | 190.613 | 179.4667 | 137.8227 | 92.6881 | [7 empty] | 100.0049 | 106.5006 | 133.0023 | 169.3087 | 195.2928 | 188.1499 | 137.3293 | 130.6843 | 164.7918 | 170.2715 | [5 empty] | 126.6903 | 133.6447 | 198.4721 | 198.9162 |  |  | 101.6113 | 130.5193 | 171.9079 | 204.8646 | 150.4981 | 93.2124 | 105.3505 | 129.4479 | 160.6759 |  |  |  | 201.1349 | 111.2187 | 157.1389 | [5 empty] | 128.255 | 166.1668 | 192.7708 | 191.6289 | 72.471 | 90.8578 | 103.938 | 124.5842 | 117.3969 | 146.9561 | 75.4449 | 90.15 | 101.3435 | 127.1618 | 156.3719 |  | 178.129 | 203.4123 | 197.367 | 113.438 | 139.976 | 174.0689 | 200.7131 | 194.4687 | [7 empty] | 108.1447 | 141.8283 | 179.2823 | 205.2118 |  | 104.1326 | 105.2045 | 104.5349 | 202.5537 | 138.5185 | 75.533 |  | 22.098 | 22.6319 | 18.8064 | 19.9891 | 41.5759 | 100.3659 | 84.6943 | 104.0706 | 102.7108 | 104.8202 | 87.5247 | 99.4931 | 126.91 | 176.1881 | 176.405 | 129.8584 | -0.0048 | -0.0445 | 0.008 | 0.039 | -0.0096 | 0.0011 | -0.0183 | -0.0652 | -0.0399 | -283.9845 | 0.055 | -319.7652 | 0.1166 | -312.5709 | 0.2069 | -272.87 | 1.0775 | -197.8264 | 0.0714 | -245.7055 | 0.0673 |  |  | 103.9016 | 176.2965 | 128.7476
2017-12-19 14:24 | 8942.5365 |  |  | 62.7391 | 5.0156 | 45.6834 | 41.9619 | 21.3454 | 12.3865 | 7.1546 | 35.6507 |  |  | -124.0196 | -1.7005 | 48.61 | 58.1413 | 40.2063 | 15.6199 | 64.6359 | 67.1651 | 10.7608 |  | 174.7619 | 118.9332 | 152.2025 | 183.2049 | 186.2933 | 158.0481 | 91.1339 |  |  | 144.9555 | 121.9312 | 142.4924 | 117.6335 | 107.9996 | 102.0769 | 101.9802 | 120.4186 | 156.6507 | 183.8001 | 182.7542 | 147.2582 | 127.2472 | 164.7051 | 143.2407 | 90.1221 |  |  |  |  | 131.1986 | 123.1446 | 193.3519 | 188.4345 |  |  | 135.106 | 134.3978 | 172.7771 | 201.0241 | 98.9866 | 85.8677 | 101.6144 | 123.4063 | 147.2209 |  |  |  | 197.0543 | 134.378 | 156.6324 | [5 empty] | 139.3485 | 164.813 | 187.1988 | 183.2611 | 79.4066 | 98.8333 | 99.6463 | 116.7348 | 114.7609 | 138.3944 | 83.6576 | 98.8331 | 107.5902 | 133.889 | 159.2442 |  | 169.6945 | 197.7489 | 195.1879 | 102.7202 | 126.963 | 162.9712 | 199.0044 | 197.439 | [7 empty] | 110.3384 | 136.2161 | 174.0889 | 201.8069 | 195.812 | 102.1449 | 103.5726 | 180.8714 | 122.8082 | 184.1677 | 126.2854 | 35.8736 | 34.2983 | 107.9762 | 103.359 | 34.3918 | 37.2694 | 35.8845 | 37.3327 | 34.7324 | 36.3137 | 103.887 | 123.333 |  |  | 141.4505 | 173.6715 | 190.5995 | 179.4517 | 137.8248 | 92.6939 | [7 empty] | 100.0073 | 106.5017 | 132.9995 | 169.3005 | 195.272 | 188.1253 | 137.3295 | 130.6871 | 164.7852 | 170.2601 | [5 empty] | 126.6925 | 133.6473 | 198.4548 | 198.885 |  |  | 101.6083 | 130.5198 | 171.8992 | 204.8443 | 150.4805 | 93.2185 | 105.345 | 129.4454 | 160.6645 |  |  |  | 201.1193 | 111.2191 | 157.1331 | [5 empty] | 128.2556 | 166.1605 | 192.7567 | 191.6211 | 72.4786 | 90.859 | 103.9425 | 124.5879 | 117.3946 | 146.9622 | 75.4485 | 90.1587 | 101.3374 | 127.1652 | 156.3669 |  | 178.1199 | 203.3941 | 197.36 | 113.4437 | 139.9796 | 174.0618 | 200.6929 | 194.4599 | [7 empty] | 108.13 | 141.824 | 179.2683 | 205.1912 |  | 104.1273 | 105.2002 | 104.5243 | 202.5352 | 138.5083 | 75.5163 |  | 22.1026 | 22.6431 | 18.8116 | 19.996 | 41.5788 | 100.3775 | 84.69 | 104.0671 | 102.7114 | 104.8157 | 87.5442 | 99.4943 | 126.9202 | 176.1969 | 176.3096 | 129.8162 | -0.0045 | -0.0441 | 0.0077 | 0.039 | -0.0096 | 0.0011 | -0.0415 | -0.0681 | -0.0496 | -283.9753 | 0.0283 | -319.7067 | 0.1042 | -312.5709 | 0.2172 | -272.8516 | 1.0672 | -197.7679 | 0.0488 | -245.6748 | 0.0591 |  |  | 103.8954 | 176.2532 | 128.6655
2017-12-19 14:24 | 8943.5366 |  |  | 62.9809 | 5.1089 | 45.6796 | 41.9887 | 21.4091 | 12.5318 | 7.2476 | 35.7232 |  |  | -124.0347 | -1.6898 | 48.4767 | 58.0062 | 40.2197 | 15.6399 | 64.7463 | 67.2844 | 10.4345 |  | 174.7427 | 118.9314 | 152.1992 | 183.1864 | 186.2712 | 158.0373 | 91.133 |  |  | 144.9477 | 121.9209 | 142.4814 | 117.6232 | 107.9909 | 102.0811 | 101.9748 | 120.4161 | 156.6394 | 183.7775 | 182.7396 | 147.2528 | 127.2482 | 164.6973 | 143.236 | 90.0999 |  |  |  |  | 131.1947 | 123.1434 | 193.3385 | 188.418 |  |  | 135.098 | 134.401 | 172.7668 | 201.0053 | 98.9814 | 85.8662 | 101.6178 | 123.4067 | 147.2154 |  |  |  | 197.0256 | 134.3745 | 156.6213 | [5 empty] | 139.341 | 164.7974 | 187.1786 | 183.2387 | 79.4004 | 98.8111 | 99.6292 | 116.7407 | 114.7579 | 138.3894 | 83.6609 | 98.8309 | 107.586 | 133.8907 | 159.2406 |  | 169.6856 | 197.7295 | 195.1776 | 102.7154 | 126.9599 | 162.9654 | 198.9834 | 197.4141 | [7 empty] | 110.3379 | 136.2193 | 174.0805 | 201.7975 | 195.8014 | 102.135 | 103.5563 | 180.8535 | 122.797 | 184.1421 | 126.2743 | 35.9386 | 34.1679 | 107.9662 | 103.3461 | 34.2915 | 37.2629 | 35.9019 | 37.324 | 34.7806 | 36.5964 | 103.878 | 123.3229 |  |  | 141.452 | 173.6625 | 190.5875 | 179.4353 | 137.8247 | 92.696 | [7 empty] | 100.0108 | 106.5028 | 132.993 | 169.3002 | 195.2563 | 188.1111 | 137.3321 | 130.6932 | 164.7904 | 170.2475 | [5 empty] | 126.7006 | 133.6552 | 198.4372 | 198.8707 |  |  | 101.6087 | 130.5305 | 171.9031 | 204.8366 | 150.4717 | 93.2332 | 105.3512 | 129.4503 | 160.6676 |  |  |  | 201.097 | 111.2133 | 157.1295 | [5 empty] | 128.2554 | 166.1567 | 192.743 | 191.5966 | 72.4815 | 90.8683 | 103.9476 | 124.5895 | 117.3834 | 146.954 | 75.4503 | 90.1509 | 101.3353 | 127.1632 | 156.3598 |  | 178.1158 | 203.3808 | 197.34 | 113.4474 | 139.976 | 174.0463 | 200.6741 | 194.442 | [7 empty] | 108.1169 | 141.8254 | 179.2558 | 205.1746 |  | 104.1138 | 105.1915 | 104.512 | 202.5162 | 138.4927 | 75.4997 |  | 22.0995 | 22.6431 | 18.8078 | 19.9897 | 41.573 | 100.413 | 84.6803 | 104.0564 | 102.6957 | 104.8009 | 87.5981 | 99.4888 | 126.8775 | 176.0827 | 176.3283 | 129.7622 | -0.0047 | -0.0443 | 0.0078 | 0.0392 | -0.0095 | 0.0012 | -0.0233 | -0.0718 | -0.0474 | -283.9784 | 0.018 | -319.6667 | 0.0734 | -312.5432 | 0.2274 | -272.9039 | 1.0816 | -197.811 | 0.0365 | -245.6348 | 0.0406 |  |  | 103.8827 | 176.2055 | 128.8037
2017-12-19 14:24 | 8944.5366 |  |  | 62.911 | 5.0631 | 45.6886 | 41.9222 | 21.3591 | 12.5139 | 7.2245 | 35.7966 |  |  | -124.0824 | -1.6473 | 48.4429 | 58.1089 | 40.2591 | 15.6459 | 64.7229 | 67.3224 | 9.2688 |  | 174.7241 | 118.9262 | 152.194 | 183.1671 | 186.2539 | 158.024 | 91.1277 |  |  | 144.9289 | 121.9116 | 142.4717 | 117.6121 | 107.9832 | 102.0801 | 101.9735 | 120.4192 | 156.643 | 183.7643 | 182.7249 | 147.2415 | 127.2547 | 164.6946 | 143.2255 | 90.1142 |  |  |  |  | 131.1984 | 123.1483 | 193.3194 | 188.3956 |  |  | 135.0996 | 134.3931 | 172.763 | 200.9899 | 98.9807 | 85.8644 | 101.6129 | 123.4036 | 147.2108 |  |  |  | 197 | 134.3718 | 156.616 | [5 empty] | 139.3429 | 164.7842 | 187.1594 | 183.2251 | 79.3988 | 98.79 | 99.6213 | 116.7452 | 114.7701 | 138.3871 | 83.6674 | 98.8377 | 107.5931 | 133.8929 | 159.2346 |  | 169.6819 | 197.7088 | 195.1743 | 102.7157 | 126.9559 | 162.9613 | 198.9703 | 197.3963 | [7 empty] | 110.3428 | 136.219 | 174.0671 | 201.7801 | 195.7919 | 102.1321 | 103.5496 | 180.8452 | 122.7882 | 184.1263 | 126.2692 | 35.9284 | 34.0469 | 107.9532 | 103.3338 | 34.0365 | 37.08 | 35.9882 | 37.2877 | 34.8487 | 36.9732 | 103.8652 | 123.3153 |  |  | 141.4464 | 173.6487 | 190.5718 | 179.4244 | 137.8105 | 92.6972 | [7 empty] | 100.0059 | 106.5055 | 132.9922 | 169.3008 | 195.2395 | 188.0978 | 137.3258 | 130.6933 | 164.7911 | 170.2295 | [5 empty] | 126.6979 | 133.6523 | 198.4187 | 198.8502 |  |  | 101.6061 | 130.5268 | 171.9025 | 204.8146 | 150.47 | 93.2291 | 105.3519 | 129.4463 | 160.6575 |  |  |  | 201.0709 | 111.2152 | 157.1269 | [5 empty] | 128.2493 | 166.1591 | 192.7288 | 191.5764 | 72.4862 | 90.8683 | 103.9511 | 124.5914 | 117.381 | 146.9482 | 75.4541 | 90.1538 | 101.3426 | 127.1591 | 156.348 |  | 178.1187 | 203.3709 | 197.3173 | 113.453 | 139.9714 | 174.0411 | 200.6637 | 194.4228 | [7 empty] | 108.1107 | 141.8182 | 179.2487 | 205.1629 |  | 104.103 | 105.1843 | 104.4995 | 202.4946 | 138.4774 | 75.4855 |  | 22.0988 | 22.6386 | 18.8057 | 19.9811 | 41.5766 | 100.4592 | 84.6807 | 104.0455 | 102.6871 | 104.7911 | 87.6864 | 99.4927 | 126.9105 | 176.1475 | 176.3585 | 129.8008 | -0.0045 | -0.0441 | 0.0076 | 0.0388 | -0.0099 | 0.0006 | -0.0356 | -0.0716 | -0.0484 | -284.003 | 0.0344 | -319.719 | 0.0652 | -312.4847 | 0.2151 | -272.9223 | 1.0836 | -197.8449 | 0.0632 | -245.6409 | 0.02 |  |  | 103.874 | 176.253 | 128.8178
2017-12-19 14:24 | 8945.5367 |  |  | 62.94 | 5.0764 | 45.5498 | 41.7914 | 21.3443 | 12.5095 | 7.1918 | 35.6939 |  |  | -124.119 | -1.6367 | 48.5238 | 58.1145 | 40.2598 | 15.6518 | 64.6987 | 67.2782 | 10.007 |  | 174.7021 | 118.9207 | 152.1837 | 183.1516 | 186.2334 | 158.018 | 91.1272 |  |  | 144.9186 | 121.9076 | 142.4613 | 117.6076 | 107.9752 | 102.0744 | 101.9753 | 120.4157 | 156.6437 | 183.7569 | 182.7103 | 147.2386 | 127.2519 | 164.6879 | 143.2199 | 90.1211 |  |  |  |  | 131.2 | 123.1526 | 193.3045 | 188.3801 |  |  | 135.0984 | 134.3924 | 172.7542 | 200.9782 | 98.9791 | 85.87 | 101.6126 | 123.4065 | 147.203 |  |  |  | 196.9805 | 134.3794 | 156.6115 | [5 empty] | 139.3431 | 164.7825 | 187.1455 | 183.2133 | 79.3983 | 98.7737 | 99.6237 | 116.7436 | 114.775 | 138.3868 | 83.6667 | 98.8354 | 107.5893 | 133.8887 | 159.2266 |  | 169.6821 | 197.6918 | 195.1511 | 102.714 | 126.9589 | 162.9557 | 198.9491 | 197.3774 | [7 empty] | 110.3456 | 136.219 | 174.0622 | 201.7622 | 195.7748 | 102.1238 | 103.5473 | 180.8306 | 122.7817 | 184.1195 | 126.2642 | 35.8014 | 33.9873 | 107.9461 | 103.328 | 34.193 | 36.8691 | 36.1348 | 37.151 | 34.8031 | 37.1877 | 103.8506 | 123.307 |  |  | 141.4345 | 173.634 | 190.5486 | 179.4045 | 137.8001 | 92.6992 | [7 empty] | 100.0006 | 106.5063 | 132.9959 | 169.2904 | 195.2186 | 188.0759 | 137.3221 | 130.6952 | 164.785 | 170.2141 | [5 empty] | 126.6939 | 133.6523 | 198.4043 | 198.8271 |  |  | 101.6103 | 130.5267 | 171.8885 | 204.7945 | 150.4622 | 93.2259 | 105.3529 | 129.4386 | 160.6434 |  |  |  | 201.0503 | 111.22 | 157.121 | [5 empty] | 128.2464 | 166.1538 | 192.7132 | 191.5619 | 72.4899 | 90.8728 | 103.9498 | 124.5891 | 117.3779 | 146.9398 | 75.4517 | 90.1612 | 101.3487 | 127.1592 | 156.3342 |  | 178.1076 | 203.3523 | 197.2989 | 113.4477 | 139.9673 | 174.0372 | 200.6442 | 194.4027 | [7 empty] | 108.116 | 141.8197 | 179.2466 | 205.1458 |  | 104.0926 | 105.1733 | 104.4879 | 202.4798 | 138.4689 | 75.4674 |  | 22.0962 | 22.6382 | 18.8027 | 19.9825 | 41.5812 | 100.4781 | 84.6813 | 104.0337 | 102.6779 | 104.7847 | 87.6333 | 99.5024 | 126.8682 | 176.1449 | 176.3443 | 129.7353 | -0.0047 | -0.0446 | 0.0084 | 0.0393 | -0.0099 | 0.0009 | -0.0302 | -0.0693 | -0.0423 | -284.0337 | 0.055 | -319.7283 | 0.0816 | -312.5401 | 0.2151 | -272.907 | 1.0795 | -197.8479 | 0.0796 | -245.6809 | 0.0488 |  |  | 103.8651 | 176.2446 | 128.7131
2017-12-19 14:24 | 8946.5368 |  |  | 62.9609 | 5.1616 | 45.6643 | 41.9318 | 21.3927 | 12.569 | 7.1756 | 35.7127 |  |  | -124.0734 | -1.6966 | 48.4209 | 58.0606 | 40.198 | 15.6906 | 64.7064 | 67.2557 | 11.6733 |  | 174.6898 | 118.9303 | 152.1803 | 183.15 | 186.223 | 158.0169 | 91.1415 |  |  | 144.9198 | 121.9068 | 142.4605 | 117.6004 | 107.9752 | 102.0716 | 101.9816 | 120.4153 | 156.6334 | 183.7425 | 182.6969 | 147.2459 | 127.2519 | 164.6811 | 143.2173 | 90.1065 |  |  |  |  | 131.2051 | 123.1544 | 193.286 | 188.3634 |  |  | 135.0952 | 134.3927 | 172.742 | 200.9591 | 98.9795 | 85.8708 | 101.613 | 123.4112 | 147.1941 |  |  |  | 196.9631 | 134.3728 | 156.6004 | [5 empty] | 139.3384 | 164.7804 | 187.1361 | 183.2008 | 79.401 | 98.768 | 99.6234 | 116.7374 | 114.774 | 138.3894 | 83.6695 | 98.8333 | 107.5833 | 133.884 | 159.2176 |  | 169.6764 | 197.6772 | 195.1237 | 102.7173 | 126.9598 | 162.9566 | 198.9282 | 197.3517 | [7 empty] | 110.3531 | 136.2178 | 174.0663 | 201.7484 | 195.7536 | 102.1086 | 103.5325 | 180.8068 | 122.7678 | 184.1036 | 126.2547 | 35.6497 | 33.9346 | 107.9283 | 103.3157 | 34.5028 | 36.7799 | 36.3393 | 37.0981 | 34.6907 | 37.1665 | 103.8315 | 123.2878 |  |  | 141.43 | 173.6245 | 190.5322 | 179.38 | 137.8005 | 92.7061 | [7 empty] | 100.0067 | 106.5036 | 132.9957 | 169.2827 | 195.2034 | 188.0588 | 137.3229 | 130.6959 | 164.7796 | 170.2077 | [5 empty] | 126.6925 | 133.6545 | 198.3913 | 198.8091 |  |  | 101.6044 | 130.5373 | 171.8799 | 204.7891 | 150.4636 | 93.2324 | 105.3611 | 129.4382 | 160.6443 |  |  |  | 201.0297 | 111.2224 | 157.1082 | [5 empty] | 128.2506 | 166.1458 | 192.6936 | 191.5426 | 72.4912 | 90.8835 | 103.9542 | 124.5846 | 117.366 | 146.9401 | 75.4524 | 90.1528 | 101.3528 | 127.1625 | 156.3314 |  | 178.0964 | 203.3351 | 197.2866 | 113.4381 | 139.9649 | 174.0245 | 200.6302 | 194.3817 | [7 empty] | 108.124 | 141.8231 | 179.2358 | 205.1324 |  | 104.0841 | 105.1636 | 104.4819 | 202.4641 | 138.4547 | 75.4534 |  | 22.091 | 22.6302 | 18.8023 | 19.9824 | 41.5799 | 100.495 | 84.6686 | 104.0253 | 102.6722 | 104.7712 | 87.6625 | 99.5026 | 126.8471 | 176.1108 | 176.2929 | 129.6738 | -0.0044 | -0.0446 | 0.008 | 0.0387 | -0.01 | 0.0011 | -0.0378 | -0.0682 | -0.0395 | -283.9722 | 0.0488 | -319.759 | 0.1042 | -312.5739 | 0.2356 | -272.9193 | 1.0795 | -197.811 | 0.0796 | -245.7055 | 0.0734 |  |  | 103.8549 | 176.2019 | 128.7678
2017-12-19 14:24 | 8947.5368 |  |  | 63.0413 | 5.2039 | 45.7671 | 41.9298 | 21.4447 | 12.5368 | 7.2353 | 35.7959 |  |  | -124.0972 | -1.6529 | 48.4938 | 58.2088 | 40.2939 | 15.7015 | 64.6934 | 67.3381 | 10.4117 |  | 174.6738 | 118.9342 | 152.1831 | 183.1431 | 186.2119 | 158.0118 | 91.1514 |  |  | 144.9094 | 121.9054 | 142.4543 | 117.5939 | 107.9763 | 102.0715 | 101.9872 | 120.4181 | 156.6282 | 183.7323 | 182.6799 | 147.2416 | 127.2475 | 164.6777 | 143.2116 | 90.0918 |  |  |  |  | 131.2057 | 123.1522 | 193.2593 | 188.3324 |  |  | 135.0937 | 134.3869 | 172.7372 | 200.933 | 98.9824 | 85.8652 | 101.6163 | 123.4049 | 147.1896 |  |  |  | 196.9432 | 134.359 | 156.5933 | [5 empty] | 139.3354 | 164.7755 | 187.1301 | 183.1841 | 79.403 | 98.7627 | 99.6223 | 116.7406 | 114.7774 | 138.3951 | 83.6769 | 98.8325 | 107.5878 | 133.8863 | 159.2123 |  | 169.6764 | 197.6709 | 195.1126 | 102.7218 | 126.9627 | 162.9545 | 198.9128 | 197.3391 | [7 empty] | 110.3502 | 136.211 | 174.0491 | 201.7208 | 195.7233 | 102.1002 | 103.5193 | 180.794 | 122.7622 | 184.0869 | 126.2543 | 35.5285 | 33.8869 | 107.9152 | 103.3067 | 34.7836 | 36.9308 | 36.5088 | 37.1399 | 34.4814 | 37.1102 | 103.8221 | 123.2763 |  |  | 141.4381 | 173.6234 | 190.5245 | 179.3677 | 137.8076 | 92.7134 | [7 empty] | 100.0158 | 106.5076 | 132.9922 | 169.2785 | 195.1859 | 188.045 | 137.3197 | 130.7 | 164.7781 | 170.1993 | [5 empty] | 126.6932 | 133.6538 | 198.3663 | 198.7895 |  |  | 101.5961 | 130.5377 | 171.875 | 204.7673 | 150.4569 | 93.2366 | 105.3577 | 129.4376 | 160.6355 |  |  |  | 201.0077 | 111.2254 | 157.1023 | [5 empty] | 128.252 | 166.1387 | 192.6799 | 191.5263 | 72.4921 | 90.8855 | 103.9584 | 124.5841 | 117.3562 | 146.9457 | 75.4612 | 90.1483 | 101.3585 | 127.1688 | 156.3389 |  | 178.0906 | 203.3171 | 197.272 | 113.4343 | 139.9685 | 174.0238 | 200.6175 | 194.3699 | [7 empty] | 108.1174 | 141.815 | 179.2233 | 205.1172 |  | 104.0803 | 105.1539 | 104.4754 | 202.4454 | 138.4354 | 75.4374 |  | 22.088 | 22.6293 | 18.8035 | 19.9759 | 41.5751 | 100.5 | 84.662 | 104.0247 | 102.6675 | 104.7635 | 87.6412 | 99.5316 | 126.8551 | 176.1036 | 176.2452 | 129.6874 | -0.0047 | -0.0443 | 0.0078 | 0.0387 | -0.0105 | 0.0009 | -0.0269 | -0.0705 | -0.0237 | -283.9814 | 0.0447 | -319.7159 | 0.0858 | -312.5616 | 0.2644 | -272.9685 | 1.0734 | -197.8049 | 0.0488 | -245.644 | 0.0529 |  |  | 103.8481 | 176.1744 | 128.9758
2017-12-19 14:24 | 8948.5369 |  |  | 63.055 | 5.1413 | 45.667 | 41.9749 | 21.4397 | 12.526 | 7.2485 | 35.7603 |  |  | -124.0974 | -1.7171 | 48.4687 | 58.1922 | 40.1679 | 15.6461 | 64.6632 | 67.2594 | 11.9019 |  | 174.6548 | 118.9263 | 152.1795 | 183.1233 | 186.1837 | 157.9988 | 91.1566 |  |  | 144.9011 | 121.8993 | 142.4446 | 117.5862 | 107.9682 | 102.0726 | 101.983 | 120.4093 | 156.6158 | 183.7156 | 182.6539 | 147.2289 | 127.2436 | 164.6664 | 143.2009 | 90.0705 |  |  |  |  | 131.1972 | 123.1458 | 193.2443 | 188.32 |  |  | 135.1008 | 134.3919 | 172.7311 | 200.9213 | 98.9865 | 85.8771 | 101.6257 | 123.4048 | 147.1924 |  |  |  | 196.92 | 134.3587 | 156.5943 | [5 empty] | 139.3334 | 164.7703 | 187.1205 | 183.1726 | 79.4042 | 98.7627 | 99.6268 | 116.7451 | 114.7774 | 138.3907 | 83.6772 | 98.827 | 107.5821 | 133.8829 | 159.2044 |  | 169.6706 | 197.6562 | 195.0954 | 102.7229 | 126.9617 | 162.9409 | 198.8898 | 197.3168 | [7 empty] | 110.3515 | 136.2127 | 174.0352 | 201.6968 | 195.6987 | 102.096 | 103.516 | 180.7858 | 122.7615 | 184.0706 | 126.2582 | 35.4965 | 33.8669 | 107.9103 | 103.3012 | 35.0551 | 37.2655 | 36.704 | 37.0909 | 34.3443 | 36.9645 | 103.8156 | 123.2733 |  |  | 141.4426 | 173.6199 | 190.5124 | 179.3642 | 137.8041 | 92.7201 | [7 empty] | 100.0143 | 106.5075 | 132.9849 | 169.2679 | 195.1622 | 188.0229 | 137.3114 | 130.6978 | 164.7735 | 170.1787 | [5 empty] | 126.6916 | 133.6468 | 198.3585 | 198.7733 |  |  | 101.5945 | 130.5384 | 171.8702 | 204.7431 | 150.4447 | 93.2449 | 105.3606 | 129.4433 | 160.6254 |  |  |  | 200.9829 | 111.221 | 157.0947 | [5 empty] | 128.248 | 166.1251 | 192.6638 | 191.5032 | 72.4937 | 90.8807 | 103.9546 | 124.5856 | 117.3541 | 146.9418 | 75.461 | 90.1493 | 101.3571 | 127.1644 | 156.3231 |  | 178.0848 | 203.3003 | 197.252 | 113.4198 | 139.9677 | 174.0209 | 200.595 | 194.354 | [7 empty] | 108.1094 | 141.8133 | 179.2218 | 205.0968 |  | 104.0691 | 105.1463 | 104.4654 | 202.4352 | 138.4248 | 75.4163 |  | 22.0872 | 22.6302 | 18.7992 | 19.9683 | 41.5778 | 100.4788 | 84.6593 | 104.0106 | 102.6578 | 104.7498 | 87.5572 | 99.5242 | 126.8389 | 176.0506 | 176.1284 | 129.6544 | -0.0046 | -0.0442 | 0.0088 | 0.0395 | -0.0099 | 0.0012 | -0.0278 | -0.0701 | -0.0414 | -283.9968 | 0.0262 | -319.6883 | 0.0755 | -312.5401 | 0.2644 | -272.9993 | 1.1021 | -197.8233 | 0.0508 | -245.6317 | 0.0365 |  |  | 103.8389 | 176.0895 | 128.822
2017-12-19 14:24 | 8949.5369 |  |  | 62.9887 | 5.1127 | 45.6894 | 41.9057 | 21.4418 | 12.4893 | 7.2932 | 35.718 |  |  | -124.0591 | -1.7061 | 48.5324 | 58.1218 | 40.2237 | 15.7232 | 64.7403 | 67.2554 | 10.4958 |  | 174.6352 | 118.9226 | 152.1673 | 183.1013 | 186.1569 | 157.9839 | 91.1629 |  |  | 144.8864 | 121.8883 | 142.4273 | 117.5739 | 107.9606 | 102.0668 | 101.9812 | 120.4023 | 156.5992 | 183.69 | 182.6278 | 147.2201 | 127.2487 | 164.6627 | 143.1924 | 90.0473 |  |  |  |  | 131.1866 | 123.1445 | 193.2277 | 188.307 |  |  | 135.0985 | 134.3922 | 172.7191 | 200.9043 | 98.9868 | 85.8839 | 101.6211 | 123.4013 | 147.1846 |  |  |  | 196.8963 | 134.3609 | 156.5814 | [5 empty] | 139.3331 | 164.7624 | 187.1034 | 183.1558 | 79.4051 | 98.7653 | 99.6188 | 116.7433 | 114.7791 | 138.3889 | 83.6761 | 98.8284 | 107.5844 | 133.8773 | 159.1986 |  | 169.659 | 197.634 | 195.0715 | 102.7256 | 126.959 | 162.9279 | 198.8736 | 197.2939 | [7 empty] | 110.3579 | 136.2155 | 174.0258 | 201.6833 | 195.6841 | 102.0893 | 103.5102 | 180.7721 | 122.755 | 184.0603 | 126.2471 | 35.5519 | 34.1892 | 107.9024 | 103.2876 | 35.2393 | 37.5498 | 37.0595 | 37.0128 | 34.3615 | 36.7374 | 103.8071 | 123.2519 |  |  | 141.446 | 173.605 | 190.4864 | 179.3416 | 137.7927 | 92.727 | [7 empty] | 100.0083 | 106.5067 | 132.9787 | 169.2539 | 195.1411 | 187.9971 | 137.3021 | 130.6977 | 164.7629 | 170.1646 | [5 empty] | 126.6863 | 133.6398 | 198.3467 | 198.7551 |  |  | 101.5923 | 130.5364 | 171.8676 | 204.7237 | 150.4394 | 93.2469 | 105.3607 | 129.4473 | 160.6156 |  |  |  | 200.9656 | 111.2234 | 157.0847 | [5 empty] | 128.2527 | 166.1206 | 192.6458 | 191.4834 | 72.5 | 90.8836 | 103.9583 | 124.5913 | 117.356 | 146.9399 | 75.4638 | 90.1508 | 101.3535 | 127.1568 | 156.305 |  | 178.084 | 203.2853 | 197.2328 | 113.4125 | 139.9577 | 174.0078 | 200.5733 | 194.3272 | [7 empty] | 108.1019 | 141.8081 | 179.212 | 205.0783 |  | 104.055 | 105.1385 | 104.4565 | 202.4212 | 138.4158 | 75.4053 |  | 22.0859 | 22.6332 | 18.7993 | 19.9646 | 41.5867 | 100.4625 | 84.6546 | 104.0081 | 102.6523 | 104.7454 | 87.5819 | 99.5156 | 126.8163 | 175.9869 | 176.1399 | 129.643 | -0.0045 | -0.0442 | 0.0077 | 0.0386 | -0.0097 | 0.0012 | -0.0415 | -0.0585 | -0.0383 | -284.0245 | 0.0529 | -319.7313 | 0.0837 | -312.5339 | 0.2521 | -273.0054 | 1.1021 | -197.8664 | 0.0734 | -245.6778 | 0.0324 |  |  | 103.8319 | 176.0634 | 128.8507
2017-12-19 14:24 | 8950.537 |  |  | 63.0431 | 5.0994 | 45.5934 | 41.8775 | 21.3799 | 12.6016 | 7.2699 | 35.7917 |  |  | -124.0317 | -1.7099 | 48.5365 | 58.2061 | 40.2603 | 15.6961 | 64.8063 | 67.2729 | 10.8418 |  | 174.6224 | 118.9224 | 152.1588 | 183.0826 | 186.1376 | 157.9736 | 91.1685 |  |  | 144.8749 | 121.8754 | 142.4177 | 117.5699 | 107.9547 | 102.0675 | 101.9773 | 120.4075 | 156.5893 | 183.6752 | 182.6157 | 147.2167 | 127.2431 | 164.661 | 143.1933 | 90.0322 |  |  |  |  | 131.1767 | 123.1449 | 193.2046 | 188.2771 |  |  | 135.0873 | 134.3883 | 172.7071 | 200.8763 | 98.9739 | 85.8768 | 101.6098 | 123.393 | 147.1738 |  |  |  | 196.8802 | 134.3613 | 156.572 | [5 empty] | 139.3348 | 164.7601 | 187.0881 | 183.1328 | 79.4098 | 98.7681 | 99.6119 | 116.7528 | 114.7743 | 138.3898 | 83.6721 | 98.8312 | 107.5841 | 133.8718 | 159.1912 |  | 169.6455 | 197.6138 | 195.0466 | 102.7188 | 126.957 | 162.9204 | 198.8594 | 197.2721 | [7 empty] | 110.3557 | 136.2113 | 174.0169 | 201.6676 | 195.6694 | 102.0809 | 103.5038 | 180.7558 | 122.7425 | 184.0532 | 126.238 | 35.6341 | 34.6519 | 107.8956 | 103.2722 | 35.3911 | 37.676 | 37.308 | 36.944 | 34.4687 | 36.4079 | 103.8037 | 123.235 |  |  | 141.4483 | 173.5929 | 190.4661 | 179.3232 | 137.7941 | 92.7317 | [7 empty] | 100.0082 | 106.5104 | 132.9808 | 169.2386 | 195.126 | 187.9738 | 137.2938 | 130.6995 | 164.7584 | 170.1584 | [5 empty] | 126.6818 | 133.6468 | 198.3192 | 198.7341 |  |  | 101.5816 | 130.5328 | 171.8604 | 204.7027 | 150.4283 | 93.2383 | 105.3572 | 129.4295 | 160.5987 |  |  |  | 200.9443 | 111.2288 | 157.0822 | [5 empty] | 128.2564 | 166.1175 | 192.6348 | 191.4699 | 72.5051 | 90.8943 | 103.9644 | 124.5933 | 117.3581 | 146.9428 | 75.4727 | 90.1571 | 101.3567 | 127.1573 | 156.3048 |  | 178.0831 | 203.2715 | 197.2116 | 113.4353 | 139.9602 | 174.0009 | 200.5566 | 194.3104 | [7 empty] | 108.1066 | 141.8086 | 179.2039 | 205.0652 |  | 104.0477 | 105.1216 | 104.4471 | 202.3983 | 138.4015 | 75.3906 |  | 22.0819 | 22.6406 | 18.7994 | 19.9686 | 41.5871 | 100.451 | 84.6499 | 103.9835 | 102.6336 | 104.7367 | 87.6855 | 99.5417 | 126.7719 | 175.9606 | 176.0962 | 129.6276 | -0.0048 | -0.0444 | 0.0079 | 0.0388 | -0.0094 | 0.0017 | -0.0364 | -0.0706 | -0.0352 | -284.0153 | 0.0775 | -319.756 | 0.1042 | -312.5586 | 0.2418 | -273.0147 | 1.0939 | -197.8726 | 0.094 | -245.7025 | 0.0529 |  |  | 103.8194 | 176.0284 | 128.8899
2017-12-19 14:24 | 8951.5371 |  |  | 63.1155 | 5.0745 | 45.6361 | 41.9728 | 21.3922 | 12.6136 | 7.2895 | 35.7967 |  |  | -123.8666 | -1.6561 | 48.5594 | 58.244 | 40.3282 | 15.6917 | 64.7183 | 67.2245 | 9.2765 |  | 174.608 | 118.9219 | 152.1556 | 183.063 | 186.1243 | 157.9695 | 91.1695 |  |  | 144.8708 | 121.8656 | 142.4158 | 117.57 | 107.947 | 102.073 | 101.9693 | 120.4104 | 156.591 | 183.6592 | 182.5999 | 147.2122 | 127.2408 | 164.6476 | 143.1886 | 90.0287 |  |  |  |  | 131.1814 | 123.1473 | 193.194 | 188.2594 |  |  | 135.0933 | 134.3907 | 172.7021 | 200.8644 | 98.9741 | 85.8879 | 101.6121 | 123.3951 | 147.1743 |  |  |  | 196.8634 | 134.3559 | 156.567 | [5 empty] | 139.3294 | 164.7566 | 187.0717 | 183.1204 | 79.4046 | 98.7738 | 99.6078 | 116.7612 | 114.7754 | 138.3892 | 83.675 | 98.8352 | 107.5805 | 133.8687 | 159.1838 |  | 169.6388 | 197.5996 | 195.0328 | 102.7212 | 126.9573 | 162.9163 | 198.8448 | 197.2505 | [7 empty] | 110.3557 | 136.21 | 174.0075 | 201.6505 | 195.6524 | 102.0754 | 103.4964 | 180.7385 | 122.7345 | 184.0397 | 126.2429 | 35.7291 | 34.7466 | 107.8886 | 103.2703 | 35.4569 | 37.6599 | 37.3532 | 36.9286 | 34.4964 | 36.0879 | 103.7952 | 123.2265 |  |  | 141.4506 | 173.5958 | 190.4515 | 179.3046 | 137.7941 | 92.7328 | [7 empty] | 100.0094 | 106.5153 | 132.9828 | 169.2294 | 195.1102 | 187.9613 | 137.2943 | 130.7006 | 164.7589 | 170.1495 | [5 empty] | 126.6829 | 133.6533 | 198.3096 | 198.7141 |  |  | 101.5848 | 130.531 | 171.8529 | 204.6872 | 150.424 | 93.239 | 105.3554 | 129.4166 | 160.5965 |  |  |  | 200.9191 | 111.2244 | 157.0736 | [5 empty] | 128.2565 | 166.1099 | 192.6154 | 191.4519 | 72.5059 | 90.896 | 103.9604 | 124.5859 | 117.3512 | 146.9395 | 75.4771 | 90.1646 | 101.3544 | 127.1593 | 156.2998 |  | 178.0729 | 203.2571 | 197.1912 | 113.4469 | 139.9628 | 173.9956 | 200.5426 | 194.2933 | [7 empty] | 108.1095 | 141.8111 | 179.2016 | 205.0567 |  | 104.0386 | 105.1118 | 104.4391 | 202.381 | 138.3922 | 75.3778 |  | 22.0899 | 22.6425 | 18.7991 | 19.9685 | 41.5934 | 100.3445 | 84.6456 | 103.9851 | 102.6334 | 104.7291 | 87.5518 | 99.5235 | 126.8044 | 175.9619 | 176.2364 | 129.6487 | -0.0048 | -0.0443 | 0.0079 | 0.0392 | -0.01 | 0.001 | -0.0302 | -0.0692 | -0.0461 | -283.9814 | 0.0488 | -319.7436 | 0.1124 | -312.5678 | 0.2541 | -273.0239 | 1.0754 | -197.811 | 0.0673 | -245.724 | 0.0734 |  |  | 103.8136 | 176.0992 | 128.9466
2017-12-19 14:24 | 8952.5371 |  |  | 63.119 | 5.0107 | 45.603 | 41.9782 | 21.39 | 12.5717 | 7.2953 | 35.6947 |  |  | -123.9549 | -1.6993 | 48.5359 | 58.1877 | 40.2689 | 15.6355 | 64.7262 | 67.2296 | 10.7622 |  | 174.5888 | 118.9183 | 152.1509 | 183.0466 | 186.1092 | 157.9712 | 91.1672 |  |  | 144.8565 | 121.8633 | 142.4028 | 117.5609 | 107.9384 | 102.0721 | 101.9733 | 120.4066 | 156.5945 | 183.6406 | 182.5788 | 147.2083 | 127.2453 | 164.6381 | 143.1785 | 90.0244 |  |  |  |  | 131.1815 | 123.1507 | 193.1797 | 188.2414 |  |  | 135.0941 | 134.3979 | 172.6987 | 200.8484 | 98.9803 | 85.9 | 101.625 | 123.3977 | 147.1621 |  |  |  | 196.8365 | 134.3295 | 156.5543 | [5 empty] | 139.3277 | 164.7417 | 187.0554 | 183.1053 | 79.3986 | 98.7771 | 99.5995 | 116.762 | 114.7845 | 138.3914 | 83.6892 | 98.8361 | 107.5813 | 133.8703 | 159.182 |  | 169.6396 | 197.5899 | 195.0199 | 102.7347 | 126.9677 | 162.9192 | 198.8292 | 197.2369 | [7 empty] | 110.3638 | 136.2035 | 173.9994 | 201.6302 | 195.6286 | 102.0657 | 103.4816 | 180.72 | 122.7263 | 184.0201 | 126.2268 | 35.8174 | 34.9114 | 107.8735 | 103.2671 | 35.1114 | 37.6185 | 37.4184 | 36.9419 | 34.4767 | 35.9065 | 103.7794 | 123.2103 |  |  | 141.4442 | 173.5887 | 190.4472 | 179.2799 | 137.7875 | 92.7362 | [7 empty] | 100.0146 | 106.5195 | 132.9797 | 169.2301 | 195.0884 | 187.9484 | 137.2898 | 130.7015 | 164.7522 | 170.1325 | [5 empty] | 126.678 | 133.6534 | 198.2941 | 198.6933 |  |  | 101.5896 | 130.5282 | 171.8417 | 204.6661 | 150.417 | 93.2487 | 105.3512 | 129.4155 | 160.5915 |  |  |  | 200.8998 | 111.224 | 157.063 | [5 empty] | 128.2508 | 166.0919 | 192.5914 | 191.4302 | 72.5047 | 90.8971 | 103.9603 | 124.5836 | 117.3434 | 146.9375 | 75.4773 | 90.168 | 101.3511 | 127.1607 | 156.2852 |  | 178.0617 | 203.2412 | 197.1766 | 113.4295 | 139.9543 | 173.9886 | 200.5227 | 194.269 | [7 empty] | 108.1094 | 141.8084 | 179.1956 | 205.0437 |  | 104.0294 | 105.1053 | 104.4285 | 202.3666 | 138.3849 | 75.3604 |  | 22.0881 | 22.6419 | 18.7934 | 19.9616 | 41.5938 | 100.2185 | 84.6451 | 103.9814 | 102.622 | 104.7188 | 87.5957 | 99.5236 | 126.7352 | 175.9195 | 176.1476 | 129.591 | -0.0042 | -0.0444 | 0.0081 | 0.0389 | -0.01 | 0.0009 | -0.0352 | -0.0669 | -0.0405 | -283.9722 | 0.0303 | -319.6944 | 0.0734 | -312.5155 | 0.2705 | -273.0485 | 1.0713 | -197.7926 | 0.0652 | -245.6532 | 0.0426 |  |  | 103.8041 | 176.0335 | 128.8193
2017-12-19 14:24 | 8953.5372 |  |  | 63.1452 | 5.0625 | 45.6305 | 41.9296 | 21.4321 | 12.6551 | 7.2986 | 35.6941 |  |  | -123.9356 | -1.6933 | 48.512 | 58.2963 | 40.1913 | 15.6721 | 64.7472 | 67.2813 | 10.9607 |  | 174.5732 | 118.9174 | 152.1475 | 183.04 | 186.093 | 157.9604 | 91.1678 |  |  | 144.8456 | 121.8562 | 142.3954 | 117.5499 | 107.9319 | 102.0713 | 101.9793 | 120.4042 | 156.5831 | 183.6282 | 182.5655 | 147.2071 | 127.2481 | 164.6368 | 143.17 | 90.0228 |  |  |  |  | 131.1691 | 123.1436 | 193.1582 | 188.22 |  |  | 135.0827 | 134.3936 | 172.6893 | 200.8256 | 98.975 | 85.8968 | 101.6349 | 123.393 | 147.1608 |  |  |  | 196.8179 | 134.3333 | 156.5518 | [5 empty] | 139.3283 | 164.7329 | 187.047 | 183.092 | 79.409 | 98.7927 | 99.5995 | 116.766 | 114.7807 | 138.3861 | 83.6899 | 98.8301 | 107.5789 | 133.8664 | 159.1705 |  | 169.6299 | 197.5722 | 195.0009 | 102.731 | 126.967 | 162.9116 | 198.8013 | 197.2173 | [7 empty] | 110.3652 | 136.195 | 173.9865 | 201.6098 | 195.6071 | 102.058 | 103.4727 | 180.7119 | 122.7192 | 184.0096 | 126.2117 | 35.937 | 35.352 | 107.8638 | 103.2574 | 34.6712 | 37.5531 | 37.5565 | 36.9554 | 34.5556 | 35.8097 | 103.7729 | 123.2025 |  |  | 141.4369 | 173.5785 | 190.4378 | 179.2685 | 137.7898 | 92.7379 | [7 empty] | 100.0197 | 106.5105 | 132.9731 | 169.2179 | 195.0673 | 187.9242 | 137.2785 | 130.6899 | 164.7395 | 170.1177 | [5 empty] | 126.6633 | 133.6465 | 198.2706 | 198.6668 |  |  | 101.5796 | 130.5291 | 171.8307 | 204.6441 | 150.4013 | 93.2497 | 105.3445 | 129.4043 | 160.5731 |  |  |  | 200.8825 | 111.2243 | 157.0573 | [5 empty] | 128.2564 | 166.0894 | 192.5821 | 191.4143 | 72.5055 | 90.9087 | 103.9634 | 124.5867 | 117.3413 | 146.9366 | 75.4767 | 90.1681 | 101.352 | 127.1623 | 156.279 |  | 178.0603 | 203.224 | 197.1629 | 113.426 | 139.9476 | 173.9762 | 200.4998 | 194.2443 | [7 empty] | 108.1021 | 141.8067 | 179.1826 | 205.0097 |  | 104.0244 | 105.0964 | 104.4214 | 202.3486 | 138.3799 | 75.3427 |  | 22.0835 | 22.6439 | 18.799 | 19.9646 | 41.5932 | 100.1844 | 84.6428 | 103.9617 | 102.6109 | 104.7046 | 87.65 | 99.5108 | 126.748 | 175.9627 | 176.2082 | 129.6331 | -0.0048 | -0.0446 | 0.0084 | 0.0392 | -0.0094 | 0.0013 | -0.0424 | -0.07 | -0.0392 | -283.9937 | 0.0365 | -319.6759 | 0.0714 | -312.5216 | 0.2439 | -273.0608 | 1.0816 | -197.8356 | 0.0488 | -245.6532 | 0.018 |  |  | 103.7938 | 176.0855 | 128.8976
2017-12-19 14:24 | 8954.5372 |  |  | 63.1462 | 5.1098 | 45.6339 | 41.8804 | 21.3939 | 12.7574 | 7.3353 | 35.6941 |  |  | -123.9629 | -1.7652 | 48.4839 | 58.2392 | 40.1865 | 15.6868 | 64.7628 | 67.3194 | 10.3653 |  | 174.5551 | 118.9168 | 152.1442 | 183.0246 | 186.0683 | 157.9407 | 91.1712 |  |  | 144.839 | 121.8433 | 142.3839 | 117.5358 | 107.9247 | 102.0651 | 101.978 | 120.404 | 156.5711 | 183.6144 | 182.5488 | 147.1983 | 127.2525 | 164.6354 | 143.1589 | 90.0138 |  |  |  |  | 131.1675 | 123.1415 | 193.1434 | 188.2064 |  |  | 135.0805 | 134.3967 | 172.6815 | 200.8117 | 98.9731 | 85.8972 | 101.6328 | 123.392 | 147.1648 |  |  |  | 196.8034 | 134.352 | 156.5495 | [5 empty] | 139.3247 | 164.7349 | 187.0394 | 183.0774 | 79.4125 | 98.798 | 99.5991 | 116.7692 | 114.7792 | 138.3833 | 83.6891 | 98.8286 | 107.5748 | 133.8618 | 159.1617 |  | 169.6177 | 197.5563 | 194.9803 | 102.7237 | 126.9579 | 162.9008 | 198.7814 | 197.1957 | [7 empty] | 110.3647 | 136.1943 | 173.9719 | 201.5955 | 195.5901 | 102.0543 | 103.4758 | 180.7061 | 122.7189 | 183.995 | 126.2113 | 36.0548 | 35.7048 | 107.8557 | 103.25 | 34.6458 | 37.4357 | 37.6526 | 37.0008 | 34.5826 | 35.7787 | 103.769 | 123.1905 |  |  | 141.4323 | 173.5629 | 190.4098 | 179.2488 | 137.7879 | 92.7323 | [7 empty] | 100.0184 | 106.5115 | 132.9706 | 169.204 | 195.0561 | 187.9037 | 137.2826 | 130.6935 | 164.7318 | 170.1069 | [5 empty] | 126.6647 | 133.6407 | 198.255 | 198.6475 |  |  | 101.5758 | 130.5331 | 171.8294 | 204.6275 | 150.3921 | 93.2513 | 105.344 | 129.4004 | 160.5695 |  |  |  | 200.868 | 111.2214 | 157.056 | [5 empty] | 128.2643 | 166.0964 | 192.5764 | 191.3996 | 72.5158 | 90.9134 | 103.9675 | 124.5896 | 117.3415 | 146.9428 | 75.4678 | 90.1655 | 101.3518 | 127.164 | 156.2704 |  | 178.0501 | 203.1979 | 197.1506 | 113.4318 | 139.9456 | 173.9608 | 200.4791 | 194.2242 | [7 empty] | 108.0931 | 141.8012 | 179.1716 | 204.9844 |  | 104.0141 | 105.0891 | 104.4219 | 202.339 | 138.3786 | 75.3317 |  | 22.0834 | 22.6459 | 18.8077 | 19.9654 | 41.5969 | 100.1747 | 84.6381 | 103.9525 | 102.6063 | 104.7005 | 87.6764 | 99.5038 | 126.7259 | 175.9297 | 176.1231 | 129.5122 | -0.0048 | -0.0444 | 0.0079 | 0.039 | -0.01 | 0.0013 | -0.044 | -0.0724 | -0.0588 | -283.9876 | 0.0488 | -319.7221 | 0.0796 | -312.5186 | 0.2459 | -273.0577 | 1.0713 | -197.8079 | 0.0755 | -245.6686 | 0.0344 |  |  | 103.7893 | 176.0264 | 128.9001
2017-12-19 14:24 | 8955.5373 |  |  | 63.0988 | 5.121 | 45.691 | 41.9162 | 21.3526 | 12.7477 | 7.2502 | 35.7169 |  |  | -124.0261 | -1.8487 | 48.5192 | 58.1978 | 40.2396 | 15.6786 | 64.781 | 67.3272 | 10.0747 |  | 174.5412 | 118.9169 | 152.1366 | 183.006 | 186.0455 | 157.9292 | 91.1849 |  |  | 144.8284 | 121.8401 | 142.3708 | 117.5287 | 107.9245 | 102.0676 | 101.9789 | 120.4001 | 156.5657 | 183.5925 | 182.5253 | 147.1902 | 127.2588 | 164.6267 | 143.1546 | 89.9855 |  |  |  |  | 131.1654 | 123.1413 | 193.1299 | 188.1929 |  |  | 135.0807 | 134.4048 | 172.6722 | 200.7973 | 98.9802 | 85.9 | 101.6292 | 123.388 | 147.1526 |  |  |  | 196.7766 | 134.3537 | 156.5355 | [5 empty] | 139.3267 | 164.7307 | 187.0218 | 183.059 | 79.4112 | 98.7994 | 99.5968 | 116.7721 | 114.7795 | 138.381 | 83.6915 | 98.8249 | 107.5695 | 133.8575 | 159.1528 |  | 169.6114 | 197.5356 | 194.9589 | 102.7246 | 126.9534 | 162.8908 | 198.7633 | 197.1694 | [7 empty] | 110.3701 | 136.1923 | 173.9618 | 201.5775 | 195.5749 | 102.041 | 103.4667 | 180.6838 | 122.7096 | 183.9761 | 126.2072 | 36.0975 | 35.9536 | 107.8403 | 103.2323 | 34.7522 | 37.0943 | 37.6439 | 37.047 | 34.5535 | 35.7352 | 103.755 | 123.1684 |  |  | 141.4315 | 173.5482 | 190.3863 | 179.2304 | 137.7801 | 92.7309 | [7 empty] | 100.0155 | 106.522 | 132.9738 | 169.2089 | 195.0488 | 187.8924 | 137.2926 | 130.7094 | 164.7351 | 170.0946 | [5 empty] | 126.6764 | 133.6513 | 198.2364 | 198.6326 |  |  | 101.579 | 130.5366 | 171.8238 | 204.6145 | 150.3903 | 93.2484 | 105.3489 | 129.4029 | 160.5622 |  |  |  | 200.8423 | 111.2164 | 157.0354 | [5 empty] | 128.254 | 166.0809 | 192.5549 | 191.3793 | 72.5128 | 90.9064 | 103.9651 | 124.5849 | 117.3399 | 146.9464 | 75.4618 | 90.1624 | 101.3522 | 127.1671 | 156.2584 |  | 178.0355 | 203.1743 | 197.1382 | 113.429 | 139.9487 | 173.9562 | 200.4691 | 194.2113 | [7 empty] | 108.0921 | 141.802 | 179.1629 | 204.979 |  | 104.0009 | 105.08 | 104.4093 | 202.3244 | 138.3689 | 75.3128 |  | 22.0781 | 22.6358 | 18.7961 | 19.964 | 41.5984 | 100.1373 | 84.6301 | 103.9463 | 102.5977 | 104.6855 | 87.5805 | 99.5078 | 126.6994 | 175.8512 | 176.1487 | 129.5547 | -0.0046 | -0.0443 | 0.0078 | 0.0386 | -0.0095 | 0.0013 | -0.022 | -0.0698 | -0.0684 | -284.0368 | 0.0591 | -319.759 | 0.0878 | -312.5401 | 0.25 | -273.067 | 1.0734 | -197.8449 | 0.0775 | -245.6778 | 0.0467 |  |  | 103.7784 | 176 | 128.8923
2017-12-19 14:24 | 8956.5374 |  |  | 63.1854 | 5.0654 | 45.6759 | 41.8811 | 21.3191 | 12.727 | 7.244 | 35.6933 |  |  | -123.9373 | -1.7529 | 48.584 | 58.2004 | 40.2774 | 15.7333 | 64.7344 | 67.3147 | 9.7211 |  | 174.5287 | 118.9252 | 152.1357 | 182.9904 | 186.0343 | 157.9245 | 91.1931 |  |  | 144.819 | 121.8369 | 142.3706 | 117.5285 | 107.9225 | 102.0773 | 101.9746 | 120.3935 | 156.5636 | 183.5756 | 182.5064 | 147.1824 | 127.2593 | 164.6182 | 143.151 | 89.9514 |  |  |  |  | 131.1596 | 123.1418 | 193.1152 | 188.1769 |  |  | 135.0761 | 134.4024 | 172.6715 | 200.7761 | 98.979 | 85.9042 | 101.6359 | 123.3859 | 147.1426 |  |  |  | 196.754 | 134.354 | 156.5282 | [5 empty] | 139.3294 | 164.7283 | 187.0103 | 183.0503 | 79.4109 | 98.8118 | 99.5989 | 116.7808 | 114.7781 | 138.3805 | 83.6936 | 98.8174 | 107.5697 | 133.8529 | 159.1421 |  | 169.6088 | 197.5192 | 194.9328 | 102.7278 | 126.9522 | 162.8782 | 198.7396 | 197.1479 | [7 empty] | 110.3738 | 136.1934 | 173.9521 | 201.5549 | 195.5617 | 102.0301 | 103.4495 | 180.6641 | 122.6952 | 183.9512 | 126.2003 | 36.1143 | 36.2323 | 107.8268 | 103.2218 | 34.8564 | 36.3061 | 37.6015 | 37.0934 | 34.5232 | 35.6299 | 103.7413 | 123.1595 |  |  | 141.4335 | 173.5425 | 190.364 | 179.2071 | 137.7749 | 92.731 | [7 empty] | 100.0125 | 106.5217 | 132.9646 | 169.2036 | 195.0255 | 187.8705 | 137.2833 | 130.7064 | 164.7245 | 170.0797 | [5 empty] | 126.6745 | 133.6591 | 198.2193 | 198.607 |  |  | 101.58 | 130.5397 | 171.8155 | 204.5916 | 150.3806 | 93.241 | 105.3429 | 129.3909 | 160.5439 |  |  |  | 200.8235 | 111.2203 | 157.0209 | [5 empty] | 128.2477 | 166.0667 | 192.5318 | 191.3665 | 72.5129 | 90.9072 | 103.9655 | 124.5818 | 117.3293 | 146.9433 | 75.4691 | 90.1664 | 101.3561 | 127.1568 | 156.2607 |  | 178.0281 | 203.1629 | 197.121 | 113.4349 | 139.9497 | 173.9499 | 200.4517 | 194.197 | [7 empty] | 108.0945 | 141.8061 | 179.1517 | 204.9614 |  | 103.9953 | 105.074 | 104.3971 | 202.3063 | 138.3629 | 75.295 |  | 22.0815 | 22.6324 | 18.797 | 19.9682 | 41.6023 | 100.0997 | 84.6237 | 103.9391 | 102.5886 | 104.6852 | 87.6253 | 99.5089 | 126.7195 | 175.9241 | 176.1117 | 129.5524 | -0.0045 | -0.0444 | 0.0077 | 0.039 | -0.0099 | 0.0009 | -0.0369 | -0.0683 | -0.0349 | -283.9814 | 0.0488 | -319.7159 | 0.094 | -312.5247 | 0.25 | -273.0762 | 1.0631 | -197.8233 | 0.0591 | -245.6901 | 0.0632 |  |  | 103.7699 | 176.0179 | 128.8942
2017-12-19 14:24 | 8957.5374 |  |  | 63.2042 | 5.0964 | 45.6734 | 42.0077 | 21.3095 | 12.6759 | 7.2681 | 35.7706 |  |  | -123.9451 | -1.6297 | 48.5666 | 58.2059 | 40.1951 | 15.6095 | 64.768 | 67.3413 | 8.9258 |  | 174.5084 | 118.9223 | 152.13 | 182.9752 | 186.0142 | 157.9175 | 91.1875 |  |  | 144.8068 | 121.825 | 142.3602 | 117.518 | 107.9116 | 102.0739 | 101.971 | 120.3901 | 156.5614 | 183.5707 | 182.4995 | 147.1802 | 127.2537 | 164.6143 | 143.1412 | 89.9264 |  |  |  |  | 131.1575 | 123.1454 | 193.0971 | 188.1546 |  |  | 135.0708 | 134.3987 | 172.6619 | 200.7534 | 98.9703 | 85.9046 | 101.6352 | 123.3854 | 147.1353 |  |  |  | 196.7438 | 134.344 | 156.527 | [5 empty] | 139.3334 | 164.731 | 187.0035 | 183.0438 | 79.4107 | 98.8192 | 99.6045 | 116.7903 | 114.7758 | 138.3871 | 83.6975 | 98.8196 | 107.5702 | 133.8506 | 159.1382 |  | 169.6034 | 197.5125 | 194.9111 | 102.7254 | 126.9524 | 162.8736 | 198.7219 | 197.13 | [7 empty] | 110.3795 | 136.1956 | 173.9506 | 201.5411 | 195.5418 | 102.0188 | 103.4365 | 180.6529 | 122.6856 | 183.9279 | 126.1845 | 36.1558 | 36.4947 | 107.818 | 103.2159 | 34.9994 | 35.7478 | 37.5048 | 37.1097 | 34.5341 | 35.573 | 103.7327 | 123.1578 |  |  | 141.4323 | 173.5348 | 190.3478 | 179.1882 | 137.7712 | 92.7411 | [7 empty] | 100.0134 | 106.5189 | 132.9499 | 169.189 | 194.9946 | 187.842 | 137.2667 | 130.6986 | 164.7111 | 170.0616 | [5 empty] | 126.6658 | 133.6535 | 198.2041 | 198.5826 |  |  | 101.5685 | 130.5442 | 171.8104 | 204.5694 | 150.3677 | 93.2469 | 105.3407 | 129.3846 | 160.5441 |  |  |  | 200.8006 | 111.2282 | 157.0172 | [5 empty] | 128.2472 | 166.0609 | 192.5152 | 191.3457 | 72.5228 | 90.9057 | 103.9742 | 124.5802 | 117.31 | 146.9349 | 75.467 | 90.1716 | 101.3563 | 127.1533 | 156.2584 |  | 178.0302 | 203.1571 | 197.0911 | 113.4304 | 139.9446 | 173.9387 | 200.4214 | 194.1729 | [7 empty] | 108.0975 | 141.7973 | 179.1437 | 204.9435 |  | 103.9895 | 105.0683 | 104.3953 | 202.2979 | 138.3612 | 75.2811 |  | 22.0827 | 22.6399 | 18.8072 | 19.9675 | 41.6092 | 100.0634 | 84.6235 | 103.9295 | 102.5771 | 104.6671 | 87.5876 | 99.5154 | 126.7175 | 175.883 | 176.0532 | 129.4985 | -0.0049 | -0.0443 | 0.0082 | 0.0391 | -0.01 | 0.001 | -0.0363 | -0.0682 | -0.0525 | -283.9814 | 0.0385 | -319.7252 | 0.0816 | -312.5462 | 0.2623 | -273.1193 | 1.061 | -197.7987 | 0.057 | -245.6871 | 0.0508 |  |  | 103.7603 | 175.9681 | 128.9391
2017-12-19 14:24 | 8958.5375 |  |  | 63.1466 | 5.1255 | 45.7791 | 42.1463 | 21.3603 | 12.7806 | 7.2583 | 35.749 |  |  | -123.9483 | -1.598 | 48.5614 | 58.2074 | 40.1142 | 15.6317 | 64.7628 | 67.4254 | 8.9093 |  | 174.4995 | 118.9216 | 152.1211 | 182.966 | 186.0028 | 157.9211 | 91.1974 |  |  | 144.8059 | 121.8254 | 142.3559 | 117.5144 | 107.9053 | 102.0804 | 101.9727 | 120.3896 | 156.547 | 183.5519 | 182.4833 | 147.1736 | 127.2512 | 164.6119 | 143.1348 | 89.8967 |  |  |  |  | 131.1513 | 123.1321 | 193.0816 | 188.1336 |  |  | 135.0753 | 134.4048 | 172.6531 | 200.7421 | 98.9805 | 85.9045 | 101.6313 | 123.3873 | 147.132 |  |  |  | 196.7224 | 134.3462 | 156.5109 | [5 empty] | 139.3271 | 164.7215 | 186.9869 | 183.0191 | 79.4059 | 98.8179 | 99.6043 | 116.779 | 114.7792 | 138.3935 | 83.7062 | 98.8292 | 107.5781 | 133.8597 | 159.136 |  | 169.5947 | 197.4983 | 194.9047 | 102.7241 | 126.9525 | 162.8818 | 198.7067 | 197.11 | [7 empty] | 110.3772 | 136.195 | 173.9514 | 201.5237 | 195.5163 | 102.0093 | 103.4235 | 180.6356 | 122.6839 | 183.9125 | 126.1741 | 36.0879 | 36.6669 | 107.8124 | 103.208 | 35.1251 | 35.8662 | 37.4201 | 37.0417 | 34.6274 | 35.6678 | 103.7266 | 123.148 |  |  | 141.435 | 173.5324 | 190.3301 | 179.1806 | 137.7733 | 92.755 | [7 empty] | 100.0127 | 106.5178 | 132.9499 | 169.1785 | 194.9728 | 187.8228 | 137.2628 | 130.6983 | 164.7103 | 170.0439 | [5 empty] | 126.6648 | 133.6503 | 198.1901 | 198.564 |  |  | 101.5582 | 130.5481 | 171.8032 | 204.5565 | 150.3643 | 93.2574 | 105.3485 | 129.3943 | 160.545 |  |  |  | 200.7821 | 111.24 | 157.0135 | [5 empty] | 128.2524 | 166.0623 | 192.5092 | 191.3241 | 72.5319 | 90.9103 | 103.9773 | 124.5815 | 117.3048 | 146.9207 | 75.4643 | 90.1702 | 101.3575 | 127.1605 | 156.2433 |  | 178.0302 | 203.1447 | 197.0691 | 113.4096 | 139.9423 | 173.9311 | 200.4044 | 194.1433 | [7 empty] | 108.0974 | 141.7951 | 179.1407 | 204.941 |  | 103.9765 | 105.0568 | 104.386 | 202.2741 | 138.3475 | 75.2607 |  | 22.0793 | 22.6433 | 18.8062 | 19.9627 | 41.6084 | 100.0521 | 84.6187 | 103.9192 | 102.5756 | 104.6599 | 87.7679 | 99.527 | 126.7305 | 175.878 | 176.0829 | 129.5233 | -0.0046 | -0.0444 | 0.0076 | 0.0387 | -0.0099 | 0.0011 | -0.0271 | -0.0672 | -0.0477 | -284.0184 | 0.0406 | -319.7098 | 0.0796 | -312.5401 | 0.2788 | -273.1316 | 1.0754 | -197.8141 | 0.055 | -245.6655 | 0.0467 |  |  | 103.7508 | 175.9804 | 129.0633
2017-12-19 14:24 | 8959.5375 |  |  | 63.1513 | 5.1191 | 45.6237 | 41.9432 | 21.2679 | 12.7362 | 7.1753 | 35.6973 |  |  | -124.0669 | -1.4164 | 48.5535 | 58.2678 | 40.1931 | 15.6751 | 64.7775 | 67.3871 | 10.3634 |  | 174.4876 | 118.9236 | 152.1119 | 182.9513 | 185.9871 | 157.9139 | 91.2104 |  |  | 144.8029 | 121.8222 | 142.3507 | 117.5073 | 107.9005 | 102.0821 | 101.9736 | 120.3874 | 156.5366 | 183.5311 | 182.4571 | 147.1634 | 127.2455 | 164.5992 | 143.1332 | 89.8647 |  |  |  |  | 131.1452 | 123.1256 | 193.064 | 188.1054 |  |  | 135.0762 | 134.4074 | 172.6482 | 200.7274 | 98.9873 | 85.9048 | 101.6373 | 123.3914 | 147.1328 |  |  |  | 196.6969 | 134.3624 | 156.5071 | [5 empty] | 139.3237 | 164.7174 | 186.9762 | 182.9993 | 79.4062 | 98.82 | 99.6024 | 116.7827 | 114.7826 | 138.3968 | 83.7134 | 98.8382 | 107.5849 | 133.8633 | 159.129 |  | 169.5902 | 197.4808 | 194.8969 | 102.7364 | 126.9551 | 162.8807 | 198.6898 | 197.0939 | [7 empty] | 110.3713 | 136.1903 | 173.9395 | 201.4975 | 195.4884 | 102.0108 | 103.4192 | 180.6222 | 122.6836 | 183.9024 | 126.1741 | 36.0201 | 36.5209 | 107.7985 | 103.1986 | 35.228 | 35.9144 | 37.4322 | 37.0078 | 34.7756 | 35.7329 | 103.7203 | 123.1323 |  |  | 141.436 | 173.5175 | 190.3105 | 179.1584 | 137.7646 | 92.754 | [7 empty] | 100.0056 | 106.5224 | 132.9537 | 169.1703 | 194.9551 | 187.8067 | 137.2614 | 130.6959 | 164.7023 | 170.0331 | [5 empty] | 126.6644 | 133.6502 | 198.1762 | 198.5405 |  |  | 101.5613 | 130.5471 | 171.8032 | 204.5379 | 150.3641 | 93.2634 | 105.3514 | 129.4069 | 160.5278 |  |  |  | 200.766 | 111.2546 | 157.0153 | [5 empty] | 128.2544 | 166.0573 | 192.4935 | 191.3099 | 72.5424 | 90.9263 | 103.9792 | 124.5856 | 117.3078 | 146.9232 | 75.4784 | 90.1724 | 101.364 | 127.1665 | 156.2374 |  | 178.0278 | 203.1285 | 197.0609 | 113.4185 | 139.9393 | 173.9259 | 200.3946 | 194.1281 | [7 empty] | 108.1033 | 141.7955 | 179.137 | 204.9259 |  | 103.9617 | 105.0435 | 104.3678 | 202.2491 | 138.33 | 75.24 |  | 22.081 | 22.6384 | 18.7953 | 19.9639 | 41.6013 | 100.1155 | 84.6095 | 103.9192 | 102.5652 | 104.6607 | 87.7733 | 99.5652 | 126.6691 | 175.7726 | 175.9253 | 129.3695 | -0.0044 | -0.0437 | 0.0083 | 0.0396 | -0.0097 | 0.0013 | -0.0282 | -0.0694 | -0.046 | -284.0307 | 0.0591 | -319.7344 | 0.0981 | -312.5863 | 0.2603 | -273.1777 | 1.0918 | -197.8479 | 0.0775 | -245.7025 | 0.0529 |  |  | 103.7435 | 175.849 | 128.9787
2017-12-19 14:24 | 8960.5376 |  |  | 63.1364 | 5.103 | 45.6383 | 42.0429 | 21.3685 | 12.7551 | 7.2957 | 35.7247 |  |  | -123.9362 | -1.4491 | 48.5118 | 58.2004 | 40.1641 | 15.6953 | 64.7545 | 67.2902 | 9.2637 |  | 174.4623 | 118.9241 | 152.1016 | 182.9301 | 185.964 | 157.9 | 91.2077 |  |  | 144.7899 | 121.8168 | 142.331 | 117.4948 | 107.8975 | 102.0734 | 101.9803 | 120.3847 | 156.538 | 183.5193 | 182.4444 | 147.1716 | 127.2486 | 164.5884 | 143.1257 | 89.8642 |  |  |  |  | 131.1478 | 123.1335 | 193.0423 | 188.0763 |  |  | 135.068 | 134.4021 | 172.6387 | 200.7043 | 98.9811 | 85.9086 | 101.6395 | 123.382 | 147.1307 |  |  |  | 196.6769 | 134.355 | 156.5035 | [5 empty] | 139.3235 | 164.7095 | 186.9624 | 182.9921 | 79.4043 | 98.8266 | 99.5962 | 116.7936 | 114.7834 | 138.3964 | 83.7167 | 98.8345 | 107.5849 | 133.8533 | 159.1141 |  | 169.5874 | 197.4606 | 194.8768 | 102.7496 | 126.9555 | 162.8695 | 198.6753 | 197.0758 | [7 empty] | 110.371 | 136.189 | 173.9256 | 201.4787 | 195.4652 | 102.0025 | 103.4124 | 180.6121 | 122.6692 | 183.898 | 126.1714 | 36.0452 | 36.185 | 107.7862 | 103.1847 | 35.3235 | 36.0418 | 37.4367 | 37.0634 | 34.7126 | 35.6961 | 103.7035 | 123.1188 |  |  | 141.4375 | 173.5112 | 190.3044 | 179.1452 | 137.7543 | 92.7569 | [7 empty] | 100.0026 | 106.5326 | 132.9578 | 169.1616 | 194.9413 | 187.7843 | 137.2557 | 130.6987 | 164.6962 | 170.0308 | [5 empty] | 126.6582 | 133.6504 | 198.1552 | 198.5212 |  |  | 101.5664 | 130.5479 | 171.7989 | 204.5138 | 150.3554 | 93.2688 | 105.3532 | 129.4068 | 160.5175 |  |  |  | 200.7407 | 111.2575 | 157.01 | [5 empty] | 128.2525 | 166.0489 | 192.4783 | 191.2921 | 72.5456 | 90.9281 | 103.9784 | 124.5865 | 117.3037 | 146.9293 | 75.4886 | 90.1753 | 101.3673 | 127.1653 | 156.2319 |  | 178.0214 | 203.1166 | 197.0475 | 113.4309 | 139.9366 | 173.919 | 200.3792 | 194.1186 | [7 empty] | 108.1039 | 141.797 | 179.134 | 204.9064 |  | 103.9509 | 105.0371 | 104.3596 | 202.2419 | 138.3204 | 75.2274 |  | 22.0853 | 22.636 | 18.7894 | 19.9767 | 41.6059 | 100.2152 | 84.6059 | 103.9041 | 102.5565 | 104.6498 | 87.6591 | 99.5406 | 126.7036 | 175.8208 | 176.0257 | 129.5195 | -0.0048 | -0.0446 | 0.0077 | 0.0387 | -0.0096 | 0.0013 | -0.022 | -0.0683 | -0.0359 | -283.9876 | 0.0447 | -319.7129 | 0.0775 | -312.5247 | 0.2788 | -273.187 | 1.0693 | -197.8295 | 0.0673 | -245.6594 | 0.0467 |  |  | 103.7341 | 175.9232 | 129.0051
2017-12-19 14:24 | 8961.5377 |  |  | 63.2184 | 5.0807 | 45.6487 | 42.0943 | 21.2844 | 12.6992 | 7.2819 | 35.7986 |  |  | -123.8785 | -1.4805 | 48.4786 | 58.3115 | 40.252 | 15.6372 | 64.8094 | 67.2858 | 9.8706 |  | 174.4412 | 118.923 | 152.0999 | 182.92 | 185.952 | 157.8934 | 91.2052 |  |  | 144.7777 | 121.8128 | 142.3201 | 117.4923 | 107.8888 | 102.0653 | 101.9791 | 120.3808 | 156.5285 | 183.4999 | 182.4286 | 147.1688 | 127.2499 | 164.587 | 143.1139 | 89.8637 |  |  |  |  | 131.1459 | 123.1324 | 193.0266 | 188.0685 |  |  | 135.064 | 134.4008 | 172.6373 | 200.6894 | 98.9749 | 85.9179 | 101.6423 | 123.3833 | 147.1257 |  |  |  | 196.6572 | 134.3417 | 156.4946 | [5 empty] | 139.3207 | 164.7016 | 186.9483 | 182.9789 | 79.4027 | 98.8293 | 99.5964 | 116.7952 | 114.7838 | 138.3887 | 83.7135 | 98.8271 | 107.5865 | 133.8479 | 159.1066 |  | 169.5828 | 197.447 | 194.8552 | 102.7465 | 126.9564 | 162.8622 | 198.6597 | 197.0577 | [7 empty] | 110.3796 | 136.1923 | 173.9231 | 201.47 | 195.4563 | 101.9846 | 103.4008 | 180.6005 | 122.6528 | 183.8829 | 126.1622 | 35.9733 | 36.0256 | 107.7803 | 103.1815 | 35.4613 | 36.0684 | 37.3815 | 37.0704 | 34.6445 | 35.6344 | 103.6911 | 123.1115 |  |  | 141.4374 | 173.5072 | 190.292 | 179.1335 | 137.7514 | 92.7633 | [7 empty] | 99.9981 | 106.5359 | 132.9555 | 169.1572 | 194.9198 | 187.7615 | 137.2453 | 130.7045 | 164.6915 | 170.0173 | [5 empty] | 126.6545 | 133.6545 | 198.1358 | 198.5014 |  |  | 101.5609 | 130.5453 | 171.7834 | 204.4956 | 150.3473 | 93.2691 | 105.36 | 129.399 | 160.513 |  |  |  | 200.7221 | 111.259 | 157.0038 | [5 empty] | 128.2413 | 166.0421 | 192.4691 | 191.2798 | 72.5467 | 90.9292 | 103.9798 | 124.5877 | 117.3024 | 146.9323 | 75.4836 | 90.1718 | 101.3654 | 127.1588 | 156.2242 |  | 178.0106 | 203.104 | 197.0237 | 113.4242 | 139.9376 | 173.9155 | 200.3578 | 194.0958 | [7 empty] | 108.1097 | 141.7986 | 179.1368 | 204.8932 |  | 103.9435 | 105.0318 | 104.3547 | 202.2253 | 138.3051 | 75.2154 |  | 22.0873 | 22.6366 | 18.7939 | 19.9819 | 41.6079 | 100.2767 | 84.6081 | 103.8909 | 102.5541 | 104.6429 | 87.5996 | 99.5309 | 126.6276 | 175.7679 | 175.9958 | 129.4718 | -0.0048 | -0.0442 | 0.0077 | 0.039 | -0.0095 | 0.0014 | -0.0137 | -0.0671 | -0.0342 | -284.0061 | 0.0529 | -319.7252 | 0.0837 | -312.5555 | 0.2705 | -273.1901 | 1.0816 | -197.8387 | 0.0673 | -245.6625 | 0.0467 |  |  | 103.7254 | 175.8818 | 129.0292
2017-12-19 14:25 | 8962.5377 |  |  | 63.1654 | 5.0703 | 45.672 | 42.1748 | 21.412 | 12.7108 | 7.3323 | 35.795 |  |  | -123.9368 | -1.4512 | 48.538 | 58.3296 | 40.2014 | 15.7357 | 64.8496 | 67.3863 | 10.3109 |  | 174.4283 | 118.9159 | 152.0939 | 182.9036 | 185.9315 | 157.883 | 91.2077 |  |  | 144.7618 | 121.8047 | 142.3152 | 117.4884 | 107.8793 | 102.0621 | 101.9764 | 120.3843 | 156.5198 | 183.4899 | 182.4094 | 147.156 | 127.2522 | 164.5798 | 143.108 | 89.8564 |  |  |  |  | 131.1456 | 123.134 | 193.0048 | 188.0604 |  |  | 135.0614 | 134.3986 | 172.6321 | 200.6718 | 98.9741 | 85.9243 | 101.6504 | 123.3901 | 147.1161 |  |  |  | 196.6379 | 134.3369 | 156.4846 | [5 empty] | 139.324 | 164.7043 | 186.9335 | 182.9624 | 79.406 | 98.8318 | 99.5982 | 116.802 | 114.7818 | 138.3827 | 83.7094 | 98.8295 | 107.5795 | 133.848 | 159.1063 |  | 169.5759 | 197.4355 | 194.8393 | 102.7343 | 126.9584 | 162.8511 | 198.6435 | 197.0355 | [7 empty] | 110.377 | 136.1899 | 173.9161 | 201.4557 | 195.4388 | 101.9704 | 103.3927 | 180.5849 | 122.6421 | 183.8529 | 126.1379 | 35.941 | 36.0745 | 107.7713 | 103.1781 | 35.5318 | 35.8279 | 37.2833 | 37.0929 | 34.7448 | 35.5451 | 103.6887 | 123.1045 |  |  | 141.4386 | 173.4943 | 190.2742 | 179.1186 | 137.7501 | 92.7658 | [7 empty] | 100.0008 | 106.5299 | 132.9475 | 169.151 | 194.8941 | 187.7419 | 137.2372 | 130.6996 | 164.6807 | 169.9949 | [5 empty] | 126.6499 | 133.6503 | 198.1286 | 198.4835 |  |  | 101.5557 | 130.5387 | 171.7805 | 204.4731 | 150.3429 | 93.2688 | 105.3612 | 129.3953 | 160.5024 |  |  |  | 200.6947 | 111.2572 | 156.9923 | [5 empty] | 128.2279 | 166.0331 | 192.4484 | 191.2631 | 72.5524 | 90.935 | 103.98 | 124.5813 | 117.2895 | 146.9321 | 75.48 | 90.1725 | 101.3625 | 127.1576 | 156.2178 |  | 177.9996 | 203.0852 | 197 | 113.4262 | 139.9337 | 173.9044 | 200.3356 | 194.0715 | [7 empty] | 108.1085 | 141.79 | 179.1188 | 204.8714 |  | 103.9323 | 105.0192 | 104.3416 | 202.2006 | 138.2875 | 75.1964 |  | 22.0854 | 22.6272 | 18.7916 | 19.9777 | 41.6048 | 100.2981 | 84.6035 | 103.8845 | 102.5386 | 104.6193 | 87.5193 | 99.5374 | 126.6309 | 175.7134 | 175.9818 | 129.4928 | -0.0044 | -0.0439 | 0.0076 | 0.0391 | -0.0096 | 0.0013 | -0.0374 | -0.0674 | -0.0306 | -284.0368 | 0.0591 | -319.7406 | 0.1083 | -312.577 | 0.2931 | -273.2208 | 1.0713 | -197.8418 | 0.0775 | -245.7332 | 0.0652 |  |  | 103.7123 | 175.8476 | 129.1893
2017-12-19 14:25 | 8963.5378 |  |  | 63.174 | 5.083 | 45.636 | 42.1639 | 21.3878 | 12.798 | 7.3555 | 35.8268 |  |  | -123.9376 | -1.309 | 48.4975 | 58.2955 | 40.2054 | 15.6964 | 64.8177 | 67.4747 | 9.8532 |  | 174.4145 | 118.9123 | 152.0827 | 182.8787 | 185.905 | 157.8686 | 91.2084 |  |  | 144.7454 | 121.7914 | 142.2995 | 117.4747 | 107.8715 | 102.0579 | 101.9782 | 120.3878 | 156.5168 | 183.4758 | 182.3953 | 147.1536 | 127.2569 | 164.5722 | 143.0951 | 89.8635 |  |  |  |  | 131.1441 | 123.1394 | 192.9906 | 188.0512 |  |  | 135.062 | 134.4028 | 172.6182 | 200.655 | 98.9795 | 85.9271 | 101.6499 | 123.3816 | 147.1104 |  |  |  | 196.6203 | 134.3299 | 156.4769 | [5 empty] | 139.3237 | 164.6998 | 186.9252 | 182.9479 | 79.4095 | 98.8392 | 99.6026 | 116.8076 | 114.784 | 138.386 | 83.7202 | 98.8358 | 107.5779 | 133.8524 | 159.0978 |  | 169.5734 | 197.4207 | 194.818 | 102.7353 | 126.9559 | 162.8461 | 198.6285 | 197.0176 | [7 empty] | 110.378 | 136.1871 | 173.9115 | 201.4355 | 195.41 | 101.9731 | 103.3954 | 180.5699 | 122.6381 | 183.8442 | 126.135 | 35.8622 | 36.2018 | 107.7579 | 103.1623 | 35.4799 | 35.5783 | 37.2929 | 37.19 | 34.6992 | 35.4455 | 103.6718 | 123.0894 |  |  | 141.45 | 173.494 | 190.2673 | 179.1103 | 137.7505 | 92.7725 | [7 empty] | 100.0133 | 106.5277 | 132.9456 | 169.1376 | 194.8803 | 187.7231 | 137.2344 | 130.6968 | 164.677 | 169.9834 | [5 empty] | 126.6503 | 133.643 | 198.1163 | 198.4612 |  |  | 101.5526 | 130.5385 | 171.7723 | 204.4501 | 150.3302 | 93.2772 | 105.3549 | 129.3978 | 160.4959 |  |  |  | 200.6682 | 111.2495 | 156.9779 | [5 empty] | 128.2308 | 166.0298 | 192.4322 | 191.2423 | 72.5593 | 90.9335 | 103.9746 | 124.5798 | 117.2852 | 146.9265 | 75.483 | 90.1802 | 101.3657 | 127.1591 | 156.2128 |  | 177.9909 | 203.0633 | 196.9822 | 113.4339 | 139.9294 | 173.8919 | 200.3213 | 194.0541 | [7 empty] | 108.0951 | 141.7847 | 179.1016 | 204.8534 |  | 103.9291 | 105.0067 | 104.3362 | 202.1837 | 138.2823 | 75.1844 |  | 22.087 | 22.6224 | 18.7937 | 19.9776 | 41.6161 | 100.3093 | 84.5962 | 103.8722 | 102.5244 | 104.6124 | 87.6037 | 99.5276 | 126.665 | 175.7598 | 175.9993 | 129.5157 | -0.0045 | -0.0442 | 0.0077 | 0.0386 | -0.0095 | 0.0011 | -0.0428 | -0.0704 | -0.0536 | -283.9845 | 0.0488 | -319.7159 | 0.0878 | -312.5586 | 0.3075 | -273.2485 | 1.0713 | -197.8356 | 0.0673 | -245.6932 | 0.057 |  |  | 103.7062 | 175.8795 | 129.2374
2017-12-19 14:25 | 8964.5378 |  |  | 63.251 | 5.1283 | 45.6978 | 42.3172 | 21.4561 | 12.7908 | 7.3357 | 35.7547 |  |  | -123.8507 | -1.3078 | 48.4515 | 58.2615 | 40.267 | 15.7626 | 64.8525 | 67.4712 | 10.8685 |  | 174.3929 | 118.9136 | 152.0829 | 182.8696 | 185.8874 | 157.8594 | 91.2136 |  |  | 144.739 | 121.7815 | 142.2904 | 117.4673 | 107.8639 | 102.0553 | 101.9795 | 120.3864 | 156.5098 | 183.4552 | 182.376 | 147.153 | 127.2568 | 164.5664 | 143.0878 | 89.8724 |  |  |  |  | 131.1444 | 123.1378 | 192.9838 | 188.0309 |  |  | 135.0629 | 134.4064 | 172.6058 | 200.6371 | 98.9787 | 85.9264 | 101.6424 | 123.3751 | 147.104 |  |  |  | 196.5993 | 134.3302 | 156.4714 | [5 empty] | 139.3212 | 164.6883 | 186.9132 | 182.9368 | 79.4123 | 98.8448 | 99.5997 | 116.8147 | 114.7839 | 138.3872 | 83.7285 | 98.8312 | 107.5792 | 133.8487 | 159.0832 |  | 169.5698 | 197.4061 | 194.7996 | 102.7377 | 126.9553 | 162.845 | 198.6113 | 196.9947 | [7 empty] | 110.3915 | 136.1895 | 173.9066 | 201.4214 | 195.3957 | 101.9747 | 103.3912 | 180.5579 | 122.6379 | 183.8488 | 126.1405 | 35.8496 | 36.2925 | 107.746 | 103.1525 | 35.44 | 35.5233 | 37.3642 | 37.3833 | 34.5692 | 35.3076 | 103.6623 | 123.075 |  |  | 141.4527 | 173.4823 | 190.2469 | 179.088 | 137.7402 | 92.7741 | [7 empty] | 100.0149 | 106.5302 | 132.9458 | 169.1279 | 194.8689 | 187.7051 | 137.2379 | 130.7015 | 164.6732 | 169.98 | [5 empty] | 126.6584 | 133.6413 | 198.0919 | 198.4368 |  |  | 101.5489 | 130.5488 | 171.7702 | 204.4368 | 150.3229 | 93.2861 | 105.3569 | 129.4013 | 160.4916 |  |  |  | 200.6492 | 111.2484 | 156.9733 | [5 empty] | 128.2358 | 166.0231 | 192.4147 | 191.2239 | 72.552 | 90.9328 | 103.9814 | 124.5804 | 117.2872 | 146.9263 | 75.4831 | 90.1855 | 101.3663 | 127.1638 | 156.2047 |  | 177.9866 | 203.0426 | 196.9636 | 113.4376 | 139.9321 | 173.8855 | 200.3013 | 194.0308 | [7 empty] | 108.1014 | 141.7837 | 179.0986 | 204.8359 |  | 103.9288 | 104.9972 | 104.3376 | 202.1732 | 138.2737 | 75.1731 |  | 22.0896 | 22.6217 | 18.8016 | 19.9794 | 41.6285 | 100.3339 | 84.5933 | 103.8654 | 102.5219 | 104.607 | 87.5559 | 99.5096 | 126.5233 | 175.6658 | 175.8705 | 129.4428 | -0.0041 | -0.0437 | 0.0079 | 0.0388 | -0.0096 | 0.0013 | -0.0395 | -0.0711 | -0.0567 | -283.9937 | 0.0303 | -319.7159 | 0.0837 | -312.537 | 0.3034 | -273.2639 | 1.0795 | -197.8018 | 0.0529 | -245.6655 | 0.0508 |  |  | 103.703 | 175.7681 | 129.3237
2017-12-19 14:25 | 8965.5379 |  |  | 63.2985 | 5.0617 | 45.7156 | 42.1808 | 21.4316 | 12.7468 | 7.2821 | 35.8072 |  |  | -123.8451 | -1.2055 | 48.508 | 58.3187 | 40.2541 | 15.6954 | 64.8261 | 67.4692 | 10.7355 |  | 174.3787 | 118.9154 | 152.0802 | 182.8584 | 185.8739 | 157.8547 | 91.2219 |  |  | 144.7352 | 121.7769 | 142.2868 | 117.4641 | 107.8594 | 102.0581 | 101.9792 | 120.3841 | 156.5092 | 183.4403 | 182.352 | 147.1509 | 127.2552 | 164.5567 | 143.0923 | 89.8666 |  |  |  |  | 131.1459 | 123.1322 | 192.9598 | 188.0007 |  |  | 135.0609 | 134.4053 | 172.6024 | 200.6139 | 98.9807 | 85.9307 | 101.6439 | 123.3807 | 147.097 |  |  |  | 196.5766 | 134.3321 | 156.4585 | [5 empty] | 139.3177 | 164.6778 | 186.8921 | 182.9188 | 79.4069 | 98.8404 | 99.5906 | 116.8109 | 114.7931 | 138.3955 | 83.7371 | 98.8293 | 107.5811 | 133.8507 | 159.0836 |  | 169.5678 | 197.3879 | 194.8012 | 102.7445 | 126.9683 | 162.8454 | 198.6023 | 196.9715 | [7 empty] | 110.391 | 136.1873 | 173.8892 | 201.402 | 195.3823 | 101.9661 | 103.3763 | 180.5478 | 122.6253 | 183.8341 | 126.1278 | 35.9108 | 36.2984 | 107.734 | 103.1441 | 35.3973 | 35.8294 | 37.546 | 37.6871 | 34.453 | 35.1399 | 103.6568 | 123.0585 |  |  | 141.4416 | 173.466 | 190.2137 | 179.0567 | 137.729 | 92.7665 | [7 empty] | 100.0115 | 106.5325 | 132.9445 | 169.1164 | 194.8503 | 187.6868 | 137.2346 | 130.7024 | 164.662 | 169.967 | [5 empty] | 126.6515 | 133.6402 | 198.0736 | 198.4189 |  |  | 101.5482 | 130.5576 | 171.7696 | 204.4217 | 150.3195 | 93.2885 | 105.3623 | 129.4018 | 160.4875 |  |  |  | 200.6377 | 111.242 | 156.9688 | [5 empty] | 128.2422 | 166.0137 | 192.3963 | 191.2079 | 72.5547 | 90.9362 | 103.9881 | 124.5765 | 117.2779 | 146.9275 | 75.4828 | 90.1831 | 101.3683 | 127.1626 | 156.1986 |  | 177.979 | 203.0196 | 196.9461 | 113.4409 | 139.9254 | 173.8765 | 200.2792 | 194.0115 | [7 empty] | 108.1036 | 141.7804 | 179.0844 | 204.8189 |  | 103.9113 | 104.9893 | 104.3242 | 202.1568 | 138.2562 | 75.1531 |  | 22.0841 | 22.6225 | 18.8003 | 19.9733 | 41.6242 | 100.32 | 84.5886 | 103.8697 | 102.5176 | 104.6017 | 87.612 | 99.5257 | 126.5973 | 175.7643 | 175.9865 | 129.4713 | -0.0045 | -0.0443 | 0.0082 | 0.0394 | -0.0099 | 0.0013 | -0.0474 | -0.0694 | -0.0679 | -283.9968 | 0.0488 | -319.7006 | 0.0632 | -312.5401 | 0.2952 | -273.2793 | 1.0816 | -197.8233 | 0.0673 | -245.6409 | 0.0365 |  |  | 103.6945 | 175.8754 | 129.2827
2017-12-19 14:25 | 8966.538 |  |  | 63.3323 | 5.1187 | 45.7639 | 42.2161 | 21.3801 | 12.6317 | 7.312 | 35.7899 |  |  | -123.8984 | -1.4874 | 48.4427 | 58.3768 | 40.1973 | 15.7164 | 64.8084 | 67.5277 | 10.8703 |  | 174.3633 | 118.9118 | 152.0691 | 182.8338 | 185.8524 | 157.8383 | 91.221 |  |  | 144.7203 | 121.7657 | 142.272 | 117.4527 | 107.8493 | 102.0455 | 101.9714 | 120.3794 | 156.5043 | 183.4209 | 182.33 | 147.1378 | 127.2525 | 164.546 | 143.0861 | 89.8538 |  |  |  |  | 131.1326 | 123.1278 | 192.9387 | 187.9835 |  |  | 135.0599 | 134.4001 | 172.597 | 200.5948 | 98.9845 | 85.9392 | 101.6522 | 123.3879 | 147.0958 |  |  |  | 196.5638 | 134.3171 | 156.4526 | [5 empty] | 139.3164 | 164.6756 | 186.8782 | 182.901 | 79.4027 | 98.8461 | 99.5962 | 116.8097 | 114.7935 | 138.3952 | 83.7341 | 98.8312 | 107.5777 | 133.8448 | 159.0736 |  | 169.5549 | 197.3694 | 194.7801 | 102.754 | 126.9663 | 162.8368 | 198.5833 | 196.954 | [7 empty] | 110.3906 | 136.1842 | 173.8762 | 201.3746 | 195.3594 | 101.9505 | 103.3651 | 180.534 | 122.6105 | 183.8074 | 126.1111 | 35.8361 | 36.247 | 107.7293 | 103.1368 | 35.3094 | 36.1105 | 37.8745 | 38.0794 | 34.3875 | 35.0485 | 103.6505 | 123.0471 |  |  | 141.4309 | 173.4467 | 190.1936 | 179.0401 | 137.7287 | 92.7647 | [7 empty] | 100.0077 | 106.5362 | 132.9444 | 169.112 | 194.8303 | 187.6658 | 137.2257 | 130.701 | 164.6595 | 169.9558 | [5 empty] | 126.6471 | 133.6438 | 198.0548 | 198.3962 |  |  | 101.5432 | 130.5508 | 171.7547 | 204.395 | 150.3081 | 93.2866 | 105.3571 | 129.4036 | 160.4766 |  |  |  | 200.6243 | 111.2403 | 156.961 | [5 empty] | 128.2501 | 166.0097 | 192.3851 | 191.1914 | 72.572 | 90.9438 | 103.9908 | 124.5805 | 117.2777 | 146.9304 | 75.4882 | 90.1801 | 101.3745 | 127.1654 | 156.1976 |  | 177.9778 | 203.0083 | 196.9305 | 113.4476 | 139.9221 | 173.8676 | 200.2668 | 194.0005 | [7 empty] | 108.0938 | 141.7806 | 179.0775 | 204.8017 |  | 103.8935 | 104.9827 | 104.3072 | 202.1363 | 138.2463 | 75.131 |  | 22.0788 | 22.6171 | 18.7939 | 19.9602 | 41.6155 | 100.2518 | 84.5781 | 103.8513 | 102.5079 | 104.5895 | 87.5715 | 99.5227 | 126.5192 | 175.6993 | 175.904 | 129.3927 | -0.0046 | -0.0443 | 0.0082 | 0.0388 | -0.0098 | 0.0014 | -0.0379 | -0.0705 | -0.0564 | -284.0491 | 0.0591 | -319.7252 | 0.0837 | -312.5586 | 0.2911 | -273.267 | 1.0816 | -197.8787 | 0.0816 | -245.6809 | 0.0426 |  |  | 103.681 | 175.8016 | 129.1998
2017-12-19 14:25 | 8967.538 |  |  | 63.3121 | 5.2133 | 45.7387 | 42.251 | 21.4397 | 12.5779 | 7.3947 | 35.7665 |  |  | -123.8264 | -1.4672 | 48.4591 | 58.3609 | 40.1536 | 15.7784 | 64.9187 | 67.6069 | 9.7438 |  | 174.3464 | 118.9118 | 152.0599 | 182.8114 | 185.8239 | 157.8281 | 91.2132 |  |  | 144.7074 | 121.7515 | 142.259 | 117.4412 | 107.8395 | 102.0363 | 101.9686 | 120.3807 | 156.4901 | 183.4086 | 182.3187 | 147.1299 | 127.2552 | 164.5479 | 143.0768 | 89.8457 |  |  |  |  | 131.1257 | 123.1282 | 192.923 | 187.9773 |  |  | 135.0585 | 134.4034 | 172.5906 | 200.5801 | 98.9889 | 85.947 | 101.655 | 123.3868 | 147.0911 |  |  |  | 196.5463 | 134.3089 | 156.451 | [5 empty] | 139.3185 | 164.6707 | 186.8719 | 182.8875 | 79.4077 | 98.8531 | 99.5968 | 116.8188 | 114.7857 | 138.3935 | 83.7272 | 98.8242 | 107.573 | 133.8419 | 159.0579 |  | 169.543 | 197.3578 | 194.749 | 102.7569 | 126.9574 | 162.8261 | 198.5562 | 196.9367 | [7 empty] | 110.3898 | 136.1803 | 173.8709 | 201.3504 | 195.3331 | 101.9405 | 103.3574 | 180.5132 | 122.6017 | 183.7871 | 126.1027 | 35.7664 | 36.158 | 107.7269 | 103.1253 | 35.4011 | 36.2336 | 38.0427 | 38.2897 | 34.2692 | 35.1472 | 103.6391 | 123.0394 |  |  | 141.4223 | 173.4302 | 190.173 | 179.0267 | 137.7259 | 92.7683 | [7 empty] | 100.0016 | 106.533 | 132.9371 | 169.1028 | 194.8091 | 187.6422 | 137.2149 | 130.6939 | 164.6556 | 169.9413 | [5 empty] | 126.6479 | 133.6416 | 198.0337 | 198.3733 |  |  | 101.5395 | 130.5418 | 171.7468 | 204.3741 | 150.2953 | 93.2852 | 105.3577 | 129.4016 | 160.459 |  |  |  | 200.6019 | 111.2481 | 156.9496 | [5 empty] | 128.2547 | 166.0039 | 192.373 | 191.1697 | 72.5752 | 90.9482 | 103.9945 | 124.5816 | 117.2759 | 146.9307 | 75.4871 | 90.1752 | 101.3736 | 127.1652 | 156.1875 |  | 177.9768 | 202.9987 | 196.9146 | 113.4385 | 139.921 | 173.8566 | 200.249 | 193.9844 | [7 empty] | 108.098 | 141.7862 | 179.0768 | 204.7837 |  | 103.8868 | 104.9722 | 104.3028 | 202.1177 | 138.2493 | 75.1135 |  | 22.0748 | 22.6109 | 18.7946 | 19.9554 | 41.6141 | 100.2223 | 84.5698 | 103.8418 | 102.5054 | 104.5795 | 87.4347 | 99.5379 | 126.5165 | 175.6843 | 175.9468 | 129.3488 | -0.0045 | -0.0442 | 0.0075 | 0.0386 | -0.0098 | 0.0009 | -0.0263 | -0.0683 | -0.0507 | -283.9753 | 0.0611 | -319.7344 | 0.0981 | -312.5863 | 0.2911 | -273.2516 | 1.0651 | -197.8233 | 0.0652 | -245.7025 | 0.0632 |  |  | 103.6733 | 175.8156 | 129.3107
2017-12-19 14:25 | 8968.5381 |  |  | 63.3306 | 5.1963 | 45.701 | 42.2919 | 21.4466 | 12.6647 | 7.4147 | 35.815 |  |  | -123.8377 | -1.5293 | 48.4338 | 58.3624 | 40.1703 | 15.7184 | 64.8642 | 67.6595 | 10.9831 |  | 174.3335 | 118.9134 | 152.0551 | 182.8022 | 185.8076 | 157.8231 | 91.2174 |  |  | 144.6969 | 121.7488 | 142.2517 | 117.436 | 107.8398 | 102.0409 | 101.964 | 120.3701 | 156.4857 | 183.3894 | 182.3071 | 147.1227 | 127.2524 | 164.5487 | 143.0651 | 89.8226 |  |  |  |  | 131.123 | 123.1251 | 192.9101 | 187.9586 |  |  | 135.0474 | 134.4062 | 172.5857 | 200.5674 | 98.9857 | 85.9459 | 101.654 | 123.3805 | 147.0798 |  |  |  | 196.5253 | 134.3209 | 156.447 | [5 empty] | 139.3192 | 164.6663 | 186.8651 | 182.8732 | 79.4099 | 98.8543 | 99.5914 | 116.8227 | 114.7877 | 138.3978 | 83.7345 | 98.83 | 107.5797 | 133.8436 | 159.058 |  | 169.5424 | 197.3412 | 194.7365 | 102.7585 | 126.9571 | 162.824 | 198.5412 | 196.917 | [7 empty] | 110.3858 | 136.1737 | 173.8629 | 201.3354 | 195.3062 | 101.9422 | 103.3522 | 180.5024 | 122.5987 | 183.7781 | 126.1109 | 35.8219 | 35.946 | 107.7134 | 103.1129 | 35.4405 | 35.986 | 37.9795 | 38.1325 | 34.0667 | 35.3121 | 103.6234 | 123.0217 |  |  | 141.423 | 173.4322 | 190.1577 | 179.012 | 137.7209 | 92.77 | [7 empty] | 100.0063 | 106.5315 | 132.9259 | 169.0849 | 194.7881 | 187.6203 | 137.2119 | 130.6914 | 164.6455 | 169.9207 | [5 empty] | 126.6458 | 133.6346 | 198.0173 | 198.3518 |  |  | 101.5468 | 130.5415 | 171.7422 | 204.3591 | 150.2916 | 93.2907 | 105.3622 | 129.3982 | 160.4478 |  |  |  | 200.5746 | 111.2464 | 156.9329 | [5 empty] | 128.2407 | 165.9899 | 192.3477 | 191.1461 | 72.5681 | 90.941 | 103.9824 | 124.5698 | 117.2704 | 146.9231 | 75.4913 | 90.1666 | 101.3765 | 127.1598 | 156.1756 |  | 177.9772 | 202.9841 | 196.8961 | 113.4314 | 139.9157 | 173.8512 | 200.2332 | 193.9638 | [7 empty] | 108.0923 | 141.7824 | 179.0634 | 204.7682 |  | 103.8851 | 104.9628 | 104.298 | 202.1094 | 138.2495 | 75.1037 |  | 22.0749 | 22.6141 | 18.7986 | 19.9556 | 41.6192 | 100.2342 | 84.5751 | 103.8328 | 102.494 | 104.5741 | 87.5303 | 99.528 | 126.5735 | 175.7095 | 175.8911 | 129.3428 | -0.0045 | -0.0443 | 0.0085 | 0.0391 | -0.0098 | 0.0008 | -0.0406 | -0.0719 | -0.0408 | -283.9568 | 0.0221 | -319.6975 | 0.0816 | -312.5586 | 0.3054 | -273.2947 | 1.0549 | -197.7772 | 0.0488 | -245.6501 | 0.0447 |  |  | 103.6677 | 175.8003 | 129.3155
2017-12-19 14:25 | 8969.5381 |  |  | 63.4003 | 5.2178 | 45.6466 | 42.3913 | 21.4665 | 12.6876 | 7.4507 | 35.9236 |  |  | -123.8421 | -1.4627 | 48.4585 | 58.3963 | 40.1392 | 15.6967 | 64.8835 | 67.6057 | 10.3823 |  | 174.3211 | 118.9167 | 152.0545 | 182.7902 | 185.7995 | 157.8139 | 91.233 |  |  | 144.6879 | 121.7505 | 142.2464 | 117.4338 | 107.8421 | 102.0529 | 101.972 | 120.3702 | 156.4879 | 183.3799 | 182.2943 | 147.1253 | 127.2598 | 164.5403 | 143.0615 | 89.8103 |  |  |  |  | 131.1261 | 123.1328 | 192.9032 | 187.9299 |  |  | 135.0399 | 134.4009 | 172.5728 | 200.5477 | 98.9802 | 85.9478 | 101.6536 | 123.3823 | 147.0743 |  |  |  | 196.5017 | 134.3254 | 156.4362 | [5 empty] | 139.3163 | 164.6645 | 186.8495 | 182.8617 | 79.4101 | 98.8548 | 99.5916 | 116.8211 | 114.7897 | 138.3952 | 83.7375 | 98.8337 | 107.5784 | 133.8314 | 159.0569 |  | 169.5345 | 197.3239 | 194.7227 | 102.7552 | 126.9564 | 162.8205 | 198.5288 | 196.8919 | [7 empty] | 110.3813 | 136.1722 | 173.8482 | 201.3179 | 195.2892 | 101.9338 | 103.3395 | 180.4897 | 122.5938 | 183.7587 | 126.1094 | 35.9776 | 35.6412 | 107.6983 | 103.1087 | 35.1856 | 35.2756 | 37.7713 | 37.8712 | 33.9584 | 35.3376 | 103.6185 | 123.011 |  |  | 141.4316 | 173.4266 | 190.1584 | 179.0015 | 137.7239 | 92.7762 | [7 empty] | 100.0096 | 106.5422 | 132.93 | 169.0863 | 194.7751 | 187.5996 | 137.213 | 130.7001 | 164.6427 | 169.9103 | [5 empty] | 126.644 | 133.6373 | 198.0052 | 198.3386 |  |  | 101.5472 | 130.5464 | 171.7416 | 204.3412 | 150.293 | 93.2942 | 105.3654 | 129.3937 | 160.4422 |  |  |  | 200.553 | 111.2471 | 156.9239 | [5 empty] | 128.2279 | 165.9823 | 192.325 | 191.1273 | 72.5573 | 90.9422 | 103.9809 | 124.5719 | 117.2662 | 146.9173 | 75.4985 | 90.1672 | 101.3774 | 127.1521 | 156.1637 |  | 177.9669 | 202.9692 | 196.8773 | 113.4361 | 139.9136 | 173.8443 | 200.2133 | 193.9402 | [7 empty] | 108.0935 | 141.7793 | 179.0542 | 204.7548 |  | 103.8788 | 104.9578 | 104.2886 | 202.0916 | 138.2321 | 75.0935 |  | 22.0821 | 22.6195 | 18.8036 | 19.9637 | 41.6288 | 100.2408 | 84.5773 | 103.8302 | 102.4837 | 104.5618 | 87.4954 | 99.5304 | 126.5024 | 175.6529 | 175.875 | 129.3352 | -0.0045 | -0.0441 | 0.0072 | 0.0388 | -0.0098 | 0.0013 | -0.0312 | -0.0701 | -0.0518 | -283.9507 | 0.0118 | -319.6636 | 0.0734 | -312.5462 | 0.3239 | -273.3162 | 1.0713 | -197.7802 | 0.0303 | -245.6163 | 0.0324 |  |  | 103.6593 | 175.7639 | 129.3968
2017-12-19 14:25 | 8970.5382 |  |  | 63.4261 | 5.2045 | 45.728 | 42.3617 | 21.4625 | 12.6055 | 7.5195 | 35.8663 |  |  | -123.8598 | -1.3299 | 48.4654 | 58.4094 | 40.1672 | 15.7573 | 64.9182 | 67.6225 | 10.9624 |  | 174.2984 | 118.919 | 152.0551 | 182.7742 | 185.7823 | 157.8056 | 91.2413 |  |  | 144.6827 | 121.7428 | 142.2399 | 117.4269 | 107.8409 | 102.064 | 101.9816 | 120.379 | 156.48 | 183.3756 | 182.2773 | 147.1254 | 127.2657 | 164.5329 | 143.0644 | 89.8083 |  |  |  |  | 131.1245 | 123.1407 | 192.8863 | 187.9147 |  |  | 135.0421 | 134.4023 | 172.5655 | 200.5259 | 98.9801 | 85.9599 | 101.6586 | 123.3878 | 147.0687 |  |  |  | 196.4754 | 134.3111 | 156.4283 | [5 empty] | 139.3164 | 164.6573 | 186.8333 | 182.8499 | 79.4078 | 98.8582 | 99.598 | 116.8214 | 114.7925 | 138.3918 | 83.7348 | 98.8258 | 107.5717 | 133.8269 | 159.0555 |  | 169.5278 | 197.307 | 194.705 | 102.7551 | 126.9567 | 162.815 | 198.5089 | 196.867 | [7 empty] | 110.391 | 136.1702 | 173.8387 | 201.2985 | 195.2772 | 101.9197 | 103.3311 | 180.4675 | 122.5842 | 183.7393 | 126.1035 | 36.0426 | 35.2301 | 107.6896 | 103.0978 | 34.951 | 34.7018 | 37.5522 | 37.62 | 33.9949 | 35.259 | 103.613 | 123.0013 |  |  | 141.432 | 173.419 | 190.145 | 178.9826 | 137.7194 | 92.7762 | [7 empty] | 100.0041 | 106.5422 | 132.9357 | 169.0841 | 194.758 | 187.583 | 137.2042 | 130.6994 | 164.6345 | 169.9012 | [5 empty] | 126.6392 | 133.6345 | 197.9892 | 198.3182 |  |  | 101.5374 | 130.5443 | 171.7326 | 204.3154 | 150.2821 | 93.2891 | 105.357 | 129.3772 | 160.433 |  |  |  | 200.5398 | 111.2537 | 156.9251 | [5 empty] | 128.2385 | 165.9856 | 192.3199 | 191.1155 | 72.5593 | 90.96 | 103.9944 | 124.5846 | 117.2548 | 146.9102 | 75.4956 | 90.1703 | 101.3791 | 127.1447 | 156.1561 |  | 177.9511 | 202.9502 | 196.858 | 113.4292 | 139.9127 | 173.8374 | 200.1908 | 193.921 | [7 empty] | 108.1075 | 141.7795 | 179.0553 | 204.7443 |  | 103.8653 | 104.9421 | 104.2812 | 202.0699 | 138.2168 | 75.0717 |  | 22.0844 | 22.6229 | 18.8035 | 19.9592 | 41.634 | 100.1988 | 84.5637 | 103.8254 | 102.4774 | 104.5634 | 87.611 | 99.5468 | 126.4872 | 175.642 | 175.9103 | 129.2794 | -0.0049 | -0.0442 | 0.0077 | 0.039 | -0.0099 | 0.0011 | -0.0362 | -0.0682 | -0.0626 | -284.0061 | 0.055 | -319.7375 | 0.0714 | -312.5124 | 0.2972 | -273.3408 | 1.0816 | -197.8418 | 0.0714 | -245.6748 | 0.0365 |  |  | 103.6507 | 175.7762 | 129.4683
2017-12-19 14:25 | 8971.5383 |  |  | 63.4001 | 5.2658 | 45.7832 | 42.3453 | 21.4991 | 12.6872 | 7.4532 | 35.9011 |  |  | -123.791 | -1.2709 | 48.5543 | 58.4584 | 40.2096 | 15.786 | 64.9309 | 67.6013 | 9.807 |  | 174.2724 | 118.9132 | 152.0437 | 182.7575 | 185.7582 | 157.7981 | 91.2376 |  |  | 144.6726 | 121.7296 | 142.2305 | 117.4146 | 107.8358 | 102.0628 | 101.9769 | 120.3719 | 156.4664 | 183.3536 | 182.2517 | 147.1097 | 127.2518 | 164.5218 | 143.0508 | 89.7996 |  |  |  |  | 131.1188 | 123.1341 | 192.8594 | 187.8938 |  |  | 135.0409 | 134.402 | 172.5622 | 200.5049 | 98.9738 | 85.9603 | 101.6622 | 123.3875 | 147.0572 |  |  |  | 196.4536 | 134.3166 | 156.4219 | [5 empty] | 139.3166 | 164.6481 | 186.8192 | 182.8388 | 79.4083 | 98.8576 | 99.5956 | 116.8318 | 114.7888 | 138.3886 | 83.7397 | 98.826 | 107.5688 | 133.826 | 159.043 |  | 169.5186 | 197.2817 | 194.6762 | 102.7507 | 126.957 | 162.8064 | 198.4834 | 196.8478 | [7 empty] | 110.3951 | 136.1661 | 173.8345 | 201.2793 | 195.2598 | 101.9085 | 103.3277 | 180.4504 | 122.5779 | 183.7203 | 126.1027 | 35.9635 | 34.8619 | 107.6801 | 103.0881 | 34.8424 | 34.5978 | 37.4756 | 37.3778 | 34.0165 | 35.3822 | 103.6046 | 122.9863 |  |  | 141.4254 | 173.4062 | 190.1236 | 178.956 | 137.7083 | 92.7735 | [7 empty] | 100.0019 | 106.5437 | 132.9328 | 169.0745 | 194.7361 | 187.5664 | 137.2032 | 130.6981 | 164.6263 | 169.8882 | [5 empty] | 126.6381 | 133.6342 | 197.9672 | 198.2918 |  |  | 101.5369 | 130.5391 | 171.7194 | 204.292 | 150.2682 | 93.2949 | 105.3477 | 129.3591 | 160.4242 |  |  |  | 200.5197 | 111.2483 | 156.9266 | [5 empty] | 128.2421 | 165.9772 | 192.3095 | 191.0991 | 72.5711 | 90.9636 | 104.0017 | 124.5797 | 117.2464 | 146.9142 | 75.5063 | 90.1732 | 101.3837 | 127.1501 | 156.1583 |  | 177.9472 | 202.9378 | 196.8398 | 113.4306 | 139.916 | 173.8322 | 200.1796 | 193.9084 | [7 empty] | 108.1022 | 141.7781 | 179.0452 | 204.7338 |  | 103.8556 | 104.9271 | 104.2683 | 202.0568 | 138.2139 | 75.0517 |  | 22.0792 | 22.6216 | 18.8015 | 19.9528 | 41.6276 | 100.122 | 84.5563 | 103.8091 | 102.4687 | 104.5394 | 87.6924 | 99.5385 | 126.5237 | 175.6475 | 175.8927 | 129.3634 | -0.0046 | -0.0445 | 0.0084 | 0.039 | -0.0097 | 0.0016 | -0.0231 | -0.0692 | -0.0529 | -284.0368 | 0.0673 | -319.7467 | 0.1042 | -312.5739 | 0.287 | -273.3224 | 1.0672 | -197.8602 | 0.0919 | -245.7086 | 0.0673 |  |  | 103.638 | 175.7701 | 129.5927
2017-12-19 14:25 | 8972.5383 |  |  | 63.4126 | 5.2919 | 45.7208 | 42.3622 | 21.3982 | 12.606 | 7.4012 | 35.8122 |  |  | -123.8921 | -1.3738 | 48.5128 | 58.4819 | 40.2683 | 15.7403 | 64.978 | 67.5341 | 8.2739 |  | 174.2601 | 118.911 | 152.0361 | 182.745 | 185.7422 | 157.7907 | 91.2429 |  |  | 144.6602 | 121.7193 | 142.2257 | 117.4111 | 107.832 | 102.0646 | 101.9811 | 120.3746 | 156.4614 | 183.3365 | 182.2335 | 147.1017 | 127.2505 | 164.512 | 143.0462 | 89.8136 |  |  |  |  | 131.1225 | 123.1332 | 192.8374 | 187.8711 |  |  | 135.0349 | 134.399 | 172.5501 | 200.4872 | 98.9706 | 85.9545 | 101.6603 | 123.3851 | 147.0531 |  |  |  | 196.4354 | 134.3216 | 156.4126 | [5 empty] | 139.3139 | 164.6386 | 186.8082 | 182.8185 | 79.4106 | 98.857 | 99.5904 | 116.8331 | 114.7858 | 138.3872 | 83.7443 | 98.8295 | 107.5662 | 133.8252 | 159.0282 |  | 169.5137 | 197.2594 | 194.6579 | 102.7406 | 126.9498 | 162.797 | 198.4653 | 196.8314 | [7 empty] | 110.392 | 136.1612 | 173.8214 | 201.262 | 195.2405 | 101.9063 | 103.3143 | 180.4439 | 122.5694 | 183.7081 | 126.0939 | 35.8268 | 34.2959 | 107.6663 | 103.0789 | 34.7207 | 34.7554 | 37.4622 | 37.1561 | 34.0253 | 35.7214 | 103.5927 | 122.9766 |  |  | 141.4283 | 173.3925 | 190.108 | 178.9403 | 137.7002 | 92.777 | [7 empty] | 100.0019 | 106.5537 | 132.9286 | 169.0669 | 194.7213 | 187.5462 | 137.2002 | 130.6995 | 164.6225 | 169.8765 | [5 empty] | 126.6386 | 133.6398 | 197.9577 | 198.2762 |  |  | 101.5425 | 130.5447 | 171.7108 | 204.2847 | 150.2678 | 93.3046 | 105.3494 | 129.3518 | 160.4261 |  |  |  | 200.4951 | 111.2352 | 156.9209 | [5 empty] | 128.237 | 165.9679 | 192.2916 | 191.0797 | 72.5887 | 90.9659 | 104.0077 | 124.5772 | 117.2519 | 146.9247 | 75.5123 | 90.175 | 101.3778 | 127.1487 | 156.1561 |  | 177.9429 | 202.9209 | 196.8213 | 113.4295 | 139.9133 | 173.8231 | 200.1615 | 193.8862 | [7 empty] | 108.0961 | 141.7762 | 179.0369 | 204.715 |  | 103.8502 | 104.9162 | 104.2518 | 202.0375 | 138.2021 | 75.0402 |  | 22.0768 | 22.6148 | 18.7982 | 19.959 | 41.6293 | 100.0205 | 84.5586 | 103.7967 | 102.4555 | 104.5361 | 87.6399 | 99.5424 | 126.5057 | 175.5869 | 175.8436 | 129.3388 | -0.0047 | -0.0446 | 0.0079 | 0.0385 | -0.01 | 0.001 | -0.0343 | -0.0684 | -0.0424 | -284.003 | 0.055 | -319.7498 | 0.1124 | -312.5955 | 0.287 | -273.2916 | 1.059 | -197.8202 | 0.0755 | -245.7178 | 0.0714 |  |  | 103.6284 | 175.7153 | 129.4616
2017-12-19 14:25 | 8973.5384 |  |  | 63.4393 | 5.2546 | 45.6198 | 42.3762 | 21.4108 | 12.6026 | 7.403 | 35.8114 |  |  | -123.9251 | -1.5301 | 48.422 | 58.4563 | 40.1554 | 15.7654 | 64.9508 | 67.4925 | 9.7349 |  | 174.2487 | 118.9116 | 152.0385 | 182.7399 | 185.7255 | 157.7897 | 91.2555 |  |  | 144.6486 | 121.7155 | 142.2187 | 117.4106 | 107.8245 | 102.063 | 101.9838 | 120.3703 | 156.4566 | 183.3242 | 182.2145 | 147.0944 | 127.2595 | 164.51 | 143.0426 | 89.8253 |  |  |  |  | 131.115 | 123.1257 | 192.8243 | 187.8484 |  |  | 135.0262 | 134.3969 | 172.535 | 200.4674 | 98.9682 | 85.9537 | 101.6575 | 123.3752 | 147.048 |  |  |  | 196.418 | 134.315 | 156.4037 | [5 empty] | 139.3105 | 164.6375 | 186.7977 | 182.7974 | 79.4101 | 98.863 | 99.5906 | 116.8343 | 114.7976 | 138.3914 | 83.7476 | 98.8279 | 107.5665 | 133.8229 | 159.024 |  | 169.5122 | 197.2506 | 194.6542 | 102.7378 | 126.9466 | 162.788 | 198.4537 | 196.8122 | [7 empty] | 110.4038 | 136.1648 | 173.8131 | 201.2504 | 195.2294 | 101.9047 | 103.3047 | 180.4348 | 122.56 | 183.7019 | 126.0832 | 35.6771 | 34.0354 | 107.6593 | 103.0698 | 34.4926 | 35.1109 | 37.4333 | 36.9751 | 34.0021 | 36.0167 | 103.5784 | 122.9553 |  |  | 141.4329 | 173.3883 | 190.0863 | 178.9292 | 137.6947 | 92.7764 | [7 empty] | 99.9954 | 106.5451 | 132.9232 | 169.0521 | 194.7003 | 187.5281 | 137.1909 | 130.6963 | 164.6162 | 169.8607 | [5 empty] | 126.6337 | 133.6391 | 197.9438 | 198.2563 |  |  | 101.5415 | 130.5389 | 171.7002 | 204.2605 | 150.2601 | 93.3104 | 105.345 | 129.3363 | 160.423 |  |  |  | 200.474 | 111.2319 | 156.9074 | [5 empty] | 128.2366 | 165.9648 | 192.2727 | 191.0639 | 72.5928 | 90.9701 | 104.0062 | 124.5775 | 117.2548 | 146.9179 | 75.5088 | 90.1781 | 101.3797 | 127.1515 | 156.1525 |  | 177.9396 | 202.9118 | 196.8006 | 113.4143 | 139.9114 | 173.813 | 200.1402 | 193.8654 | [7 empty] | 108.0933 | 141.7678 | 179.0274 | 204.6852 |  | 103.8426 | 104.9104 | 104.2488 | 202.0259 | 138.1868 | 75.0219 |  | 22.0795 | 22.6129 | 18.7995 | 19.9596 | 41.6369 | 99.9721 | 84.5579 | 103.7994 | 102.447 | 104.5344 | 87.6282 | 99.5455 | 126.5115 | 175.61 | 175.8551 | 129.3273 | -0.0046 | -0.0443 | 0.0081 | 0.0388 | -0.0101 | 0.0015 | -0.0299 | -0.0721 | -0.0652 | -283.9476 | 0.0447 | -319.7436 | 0.1124 | -312.6016 | 0.3239 | -273.3285 | 1.0487 | -197.7895 | 0.0632 | -245.7086 | 0.0693 |  |  | 103.624 | 175.7326 | 129.3103
2017-12-19 14:25 | 8974.5384 |  |  | 63.4977 | 5.227 | 45.7005 | 42.4623 | 21.413 | 12.678 | 7.5025 | 35.9101 |  |  | -123.8757 | -1.5226 | 48.438 | 58.4484 | 40.1417 | 15.6836 | 64.833 | 67.5789 | 10.5935 |  | 174.2356 | 118.9068 | 152.0278 | 182.7186 | 185.6986 | 157.7804 | 91.2535 |  |  | 144.6305 | 121.7095 | 142.2022 | 117.3987 | 107.8091 | 102.0397 | 101.9829 | 120.3634 | 156.4533 | 183.3072 | 182.2004 | 147.0917 | 127.2599 | 164.5048 | 143.0315 | 89.8255 |  |  |  |  | 131.1078 | 123.1228 | 192.8067 | 187.8351 |  |  | 135.0289 | 134.3959 | 172.5269 | 200.4465 | 98.9616 | 85.956 | 101.6538 | 123.3682 | 147.0427 |  |  |  | 196.3959 | 134.3222 | 156.3952 | [5 empty] | 139.3055 | 164.6335 | 186.7832 | 182.7808 | 79.4066 | 98.8615 | 99.5873 | 116.8415 | 114.802 | 138.3979 | 83.7556 | 98.8259 | 107.5743 | 133.8211 | 159.0182 |  | 169.5101 | 197.2458 | 194.638 | 102.743 | 126.95 | 162.7804 | 198.4435 | 196.7925 | [7 empty] | 110.4048 | 136.1635 | 173.8036 | 201.2344 | 195.2117 | 101.8928 | 103.2989 | 180.4195 | 122.5586 | 183.6818 | 126.0683 | 35.6149 | 34.3377 | 107.6556 | 103.0648 | 34.3243 | 35.068 | 37.4123 | 36.8805 | 34.0467 | 36.1892 | 103.5735 | 122.9395 |  |  | 141.4308 | 173.3806 | 190.0806 | 178.9057 | 137.6911 | 92.7802 | [7 empty] | 99.9986 | 106.5432 | 132.92 | 169.0396 | 194.6766 | 187.5073 | 137.177 | 130.6936 | 164.6049 | 169.8443 | [5 empty] | 126.6323 | 133.6366 | 197.9228 | 198.2359 |  |  | 101.5409 | 130.5363 | 171.7043 | 204.2396 | 150.2535 | 93.3154 | 105.3448 | 129.3307 | 160.4109 |  |  |  | 200.4611 | 111.2374 | 156.8937 | [5 empty] | 128.2353 | 165.9568 | 192.2585 | 191.0494 | 72.5892 | 90.9658 | 104.003 | 124.576 | 117.2541 | 146.9121 | 75.5113 | 90.1891 | 101.3909 | 127.1632 | 156.156 |  | 177.9372 | 202.9018 | 196.7904 | 113.4179 | 139.9139 | 173.8071 | 200.1237 | 193.8542 | [7 empty] | 108.0873 | 141.7626 | 179.0151 | 204.6662 |  | 103.83 | 104.9053 | 104.2459 | 202.009 | 138.1739 | 75.0055 |  | 22.0809 | 22.6172 | 18.799 | 19.9557 | 41.6378 | 99.9998 | 84.5496 | 103.7824 | 102.4364 | 104.5095 | 87.6121 | 99.5322 | 126.4446 | 175.5258 | 175.7535 | 129.3236 | -0.0047 | -0.0445 | 0.0082 | 0.0387 | -0.0101 | 0.0011 | -0.0387 | -0.0694 | -0.0631 | -283.9599 | 0.0283 | -319.7006 | 0.0919 | -312.5678 | 0.3383 | -273.387 | 1.0672 | -197.7987 | 0.0508 | -245.6532 | 0.0488 |  |  | 103.6127 | 175.6397 | 129.3949
2017-12-19 14:25 | 8975.5385 |  |  | 63.4876 | 5.269 | 45.6906 | 42.3728 | 21.471 | 12.7837 | 7.5452 | 35.971 |  |  | -123.7976 | -1.4611 | 48.4604 | 58.4124 | 40.2018 | 15.761 | 64.8889 | 67.6254 | 11.2772 |  | 174.2217 | 118.9091 | 152.0246 | 182.701 | 185.683 | 157.77 | 91.2556 |  |  | 144.6275 | 121.7091 | 142.1971 | 117.3929 | 107.8053 | 102.0388 | 101.9909 | 120.3686 | 156.4488 | 183.2978 | 182.1893 | 147.0929 | 127.267 | 164.503 | 143.0321 | 89.8204 |  |  |  |  | 131.1087 | 123.1343 | 192.7912 | 187.8296 |  |  | 135.0299 | 134.399 | 172.5183 | 200.4333 | 98.9589 | 85.9557 | 101.6593 | 123.3714 | 147.0417 |  |  |  | 196.3759 | 134.3258 | 156.3841 | [5 empty] | 139.3086 | 164.6282 | 186.7674 | 182.7662 | 79.4092 | 98.8615 | 99.5879 | 116.8481 | 114.8 | 138.3946 | 83.7558 | 98.8248 | 107.5803 | 133.8267 | 159.0108 |  | 169.504 | 197.2242 | 194.6132 | 102.7438 | 126.9448 | 162.7729 | 198.4256 | 196.7781 | [7 empty] | 110.3989 | 136.1613 | 173.7932 | 201.2209 | 195.1892 | 101.8874 | 103.2918 | 180.415 | 122.5515 | 183.6551 | 126.0578 | 35.6881 | 34.8091 | 107.6455 | 103.0552 | 34.2058 | 35.0857 | 37.3608 | 36.8489 | 34.2312 | 36.1947 | 103.5707 | 122.9367 |  |  | 141.4315 | 173.3788 | 190.0717 | 178.8901 | 137.6886 | 92.7864 | [7 empty] | 100.0066 | 106.5516 | 132.927 | 169.032 | 194.6619 | 187.4874 | 137.1783 | 130.6978 | 164.5959 | 169.8378 | [5 empty] | 126.6376 | 133.6407 | 197.9081 | 198.212 |  |  | 101.5356 | 130.5451 | 171.7035 | 204.2226 | 150.2472 | 93.3158 | 105.3408 | 129.3309 | 160.399 |  |  |  | 200.4394 | 111.239 | 156.8782 | [5 empty] | 128.2265 | 165.944 | 192.2351 | 191.0255 | 72.5911 | 90.9702 | 103.9959 | 124.574 | 117.2496 | 146.9119 | 75.5135 | 90.1927 | 101.3875 | 127.1635 | 156.1434 |  | 177.9249 | 202.8802 | 196.7766 | 113.4309 | 139.909 | 173.7938 | 200.1071 | 193.8315 | [7 empty] | 108.0933 | 141.7636 | 179.0144 | 204.6532 |  | 103.8216 | 104.8972 | 104.2384 | 201.9925 | 138.1659 | 74.9933 |  | 22.083 | 22.6207 | 18.8019 | 19.9577 | 41.6384 | 100.052 | 84.5453 | 103.7762 | 102.4257 | 104.509 | 87.4709 | 99.5413 | 126.4562 | 175.5432 | 175.7766 | 129.2543 | -0.0048 | -0.0442 | 0.0071 | 0.0384 | -0.0099 | 0.0011 | -0.0237 | -0.0675 | -0.0368 | -283.9722 | 0.0242 | -319.6852 | 0.0816 | -312.5247 | 0.3198 | -273.427 | 1.0857 | -197.8172 | 0.0488 | -245.6471 | 0.0365 |  |  | 103.6059 | 175.6599 | 129.5335
2017-12-19 14:25 | 8976.5386 |  |  | 63.4811 | 5.2613 | 45.725 | 42.3064 | 21.43 | 12.6878 | 7.4776 | 35.9289 |  |  | -123.8508 | -1.4656 | 48.481 | 58.343 | 40.1612 | 15.6656 | 64.9148 | 67.5672 | 9.1234 |  | 174.201 | 118.9082 | 152.0157 | 182.6886 | 185.6729 | 157.7656 | 91.2568 |  |  | 144.6275 | 121.6986 | 142.1921 | 117.3871 | 107.8042 | 102.0519 | 101.9859 | 120.3656 | 156.4361 | 183.281 | 182.1651 | 147.0911 | 127.2714 | 164.4983 | 143.0286 | 89.8093 |  |  |  |  | 131.1054 | 123.1295 | 192.7804 | 187.8106 |  |  | 135.0247 | 134.4047 | 172.5063 | 200.4136 | 98.9671 | 85.9573 | 101.6652 | 123.369 | 147.0306 |  |  |  | 196.3502 | 134.322 | 156.3773 | [5 empty] | 139.3075 | 164.6282 | 186.7524 | 182.7544 | 79.4175 | 98.8568 | 99.5852 | 116.8562 | 114.7981 | 138.3894 | 83.7538 | 98.8242 | 107.5738 | 133.8187 | 159.0019 |  | 169.49 | 197.2021 | 194.5942 | 102.7492 | 126.9503 | 162.7663 | 198.4093 | 196.7573 | [7 empty] | 110.4085 | 136.1618 | 173.7883 | 201.2077 | 195.1759 | 101.8792 | 103.2846 | 180.4028 | 122.5413 | 183.6339 | 126.0537 | 35.9863 | 35.2729 | 107.6386 | 103.0499 | 34.1204 | 35.5452 | 37.2213 | 36.8131 | 34.3595 | 36.131 | 103.5622 | 122.9296 |  |  | 141.4355 | 173.3695 | 190.0478 | 178.8848 | 137.6905 | 92.7887 | [7 empty] | 100.011 | 106.5589 | 132.9288 | 169.0254 | 194.6438 | 187.4689 | 137.1793 | 130.6971 | 164.59 | 169.8282 | [5 empty] | 126.6347 | 133.6414 | 197.8985 | 198.1935 |  |  | 101.5401 | 130.5477 | 171.6889 | 204.2021 | 150.2403 | 93.3294 | 105.3404 | 129.3296 | 160.3987 |  |  |  | 200.4145 | 111.2378 | 156.8735 | [5 empty] | 128.2233 | 165.9413 | 192.2161 | 191.0066 | 72.5922 | 90.9735 | 104.0047 | 124.5697 | 117.2346 | 146.9112 | 75.5165 | 90.1976 | 101.3777 | 127.1568 | 156.1274 |  | 177.9115 | 202.8577 | 196.7508 | 113.4246 | 139.8993 | 173.7797 | 200.0823 | 193.8026 | [7 empty] | 108.1101 | 141.7619 | 179.0068 | 204.6345 |  | 103.8132 | 104.8924 | 104.2284 | 201.9807 | 138.1609 | 74.981 |  | 22.0885 | 22.619 | 18.8088 | 19.9603 | 41.6421 | 100.1143 | 84.5465 | 103.7612 | 102.4207 | 104.5013 | 87.604 | 99.5585 | 126.4514 | 175.5883 | 175.7466 | 129.3079 | -0.0045 | -0.0442 | 0.0077 | 0.0392 | -0.0096 | 0.0012 | -0.0363 | -0.0686 | -0.0584 | -284.0491 | 0.0529 | -319.7036 | 0.0652 | -312.5309 | 0.3096 | -273.3931 | 1.0734 | -197.8233 | 0.0714 | -245.6594 | 0.0344 |  |  | 103.5976 | 175.6675 | 129.392
2017-12-19 14:25 | 8977.5386 |  |  | 63.5242 | 5.2621 | 45.7093 | 42.4169 | 21.4405 | 12.7623 | 7.488 | 36.0036 |  |  | -123.8531 | -1.2953 | 48.5799 | 58.5349 | 40.2258 | 15.6478 | 64.9414 | 67.6448 | 8.9096 |  | 174.1824 | 118.9038 | 152.0026 | 182.6744 | 185.6557 | 157.7585 | 91.2557 |  |  | 144.6148 | 121.6932 | 142.1795 | 117.3836 | 107.7971 | 102.049 | 101.9797 | 120.3631 | 156.4308 | 183.2586 | 182.1462 | 147.0848 | 127.2716 | 164.4915 | 143.0205 | 89.8097 |  |  |  |  | 131.1095 | 123.13 | 192.7567 | 187.7864 |  |  | 135.0202 | 134.4027 | 172.4974 | 200.3918 | 98.9674 | 85.9666 | 101.664 | 123.3661 | 147.022 |  |  |  | 196.3284 | 134.3234 | 156.3754 | [5 empty] | 139.3034 | 164.6218 | 186.7394 | 182.7417 | 79.4137 | 98.8545 | 99.58 | 116.8563 | 114.7883 | 138.3911 | 83.7565 | 98.826 | 107.5657 | 133.8076 | 158.9912 |  | 169.4797 | 197.189 | 194.5746 | 102.7565 | 126.9561 | 162.7573 | 198.3907 | 196.726 | [7 empty] | 110.4152 | 136.1537 | 173.7758 | 201.1851 | 195.1547 | 101.8659 | 103.273 | 180.3837 | 122.5364 | 183.6311 | 126.0581 | 36.3762 | 35.3565 | 107.628 | 103.0383 | 33.9008 | 35.9652 | 37.0468 | 36.71 | 34.5782 | 36.0538 | 103.5538 | 122.9095 |  |  | 141.435 | 173.3617 | 190.0235 | 178.8679 | 137.6943 | 92.794 | [7 empty] | 100.0165 | 106.5592 | 132.9174 | 169.012 | 194.6221 | 187.4455 | 137.1671 | 130.6875 | 164.5796 | 169.8163 | [5 empty] | 126.6273 | 133.6328 | 197.883 | 198.1744 |  |  | 101.5456 | 130.5453 | 171.68 | 204.1844 | 150.236 | 93.335 | 105.3465 | 129.3347 | 160.3988 |  |  |  | 200.3972 | 111.2451 | 156.8731 | [5 empty] | 128.2307 | 165.9415 | 192.2084 | 190.9933 | 72.604 | 90.9767 | 104.0133 | 124.5715 | 117.228 | 146.9143 | 75.5143 | 90.2028 | 101.3757 | 127.1512 | 156.1163 |  | 177.9079 | 202.8426 | 196.7344 | 113.4091 | 139.9011 | 173.7777 | 200.062 | 193.7835 | [7 empty] | 108.1134 | 141.7594 | 179.0004 | 204.6199 |  | 103.7994 | 104.8785 | 104.2122 | 201.9648 | 138.145 | 74.965 |  | 22.085 | 22.6147 | 18.8047 | 19.9523 | 41.6431 | 100.11 | 84.5363 | 103.7629 | 102.4133 | 104.4871 | 87.6514 | 99.5671 | 126.4438 | 175.5626 | 175.6572 | 129.2945 | -0.0043 | -0.0443 | 0.0081 | 0.0394 | -0.01 | 0.0005 | -0.0271 | -0.067 | -0.0488 | -283.9784 | 0.0652 | -319.7467 | 0.1042 | -312.5986 | 0.326 | -273.3839 | 1.0713 | -197.8449 | 0.0816 | -245.7117 | 0.0673 |  |  | 103.5865 | 175.6099 | 129.6366
2017-12-19 14:25 | 8978.5387 |  |  | 63.588 | 5.2288 | 45.6792 | 42.3469 | 21.4211 | 12.6963 | 7.491 | 36.0267 |  |  | -123.8381 | -1.2166 | 48.6381 | 58.4142 | 40.2056 | 15.6978 | 64.9855 | 67.5987 | 9.9008 |  | 174.1672 | 118.9051 | 152.0022 | 182.658 | 185.6296 | 157.7468 | 91.2612 |  |  | 144.606 | 121.6913 | 142.1746 | 117.3787 | 107.7922 | 102.0548 | 101.9812 | 120.3609 | 156.4256 | 183.2391 | 182.1325 | 147.0763 | 127.267 | 164.4848 | 143.0091 | 89.8089 |  |  |  |  | 131.1058 | 123.1308 | 192.7331 | 187.7655 |  |  | 135.0188 | 134.4007 | 172.4924 | 200.3763 | 98.9694 | 85.9673 | 101.6653 | 123.3765 | 147.0247 |  |  |  | 196.3144 | 134.3182 | 156.3663 | [5 empty] | 139.299 | 164.6086 | 186.7296 | 182.7254 | 79.4071 | 98.8549 | 99.5816 | 116.8501 | 114.7929 | 138.3963 | 83.7637 | 98.8299 | 107.5728 | 133.8124 | 158.9891 |  | 169.4765 | 197.1773 | 194.5608 | 102.7587 | 126.9542 | 162.7552 | 198.3714 | 196.7116 | [7 empty] | 110.4139 | 136.1495 | 173.7655 | 201.1655 | 195.1327 | 101.8547 | 103.2616 | 180.3614 | 122.5196 | 183.6202 | 126.0561 | 36.4768 | 35.2643 | 107.6169 | 103.0275 | 33.7668 | 36.1423 | 36.9156 | 36.5964 | 34.7986 | 35.9878 | 103.5409 | 122.8937 |  |  | 141.4244 | 173.3559 | 190.0005 | 178.8427 | 137.6883 | 92.7921 | [7 empty] | 100.0194 | 106.5638 | 132.9222 | 169.0036 | 194.6044 | 187.4313 | 137.1735 | 130.6939 | 164.5813 | 169.8107 | [5 empty] | 126.6338 | 133.6388 | 197.8678 | 198.1575 |  |  | 101.5415 | 130.5563 | 171.6796 | 204.1698 | 150.2289 | 93.332 | 105.3487 | 129.3408 | 160.3941 |  |  |  | 200.3773 | 111.2559 | 156.8652 | [5 empty] | 128.2336 | 165.936 | 192.1918 | 190.9735 | 72.6117 | 90.9789 | 104.0113 | 124.5757 | 117.2348 | 146.917 | 75.5105 | 90.1988 | 101.3826 | 127.158 | 156.1068 |  | 177.9139 | 202.8383 | 196.7251 | 113.4255 | 139.9089 | 173.7761 | 200.0551 | 193.7782 | [7 empty] | 108.1063 | 141.7566 | 178.9899 | 204.6057 |  | 103.7931 | 104.8695 | 104.206 | 201.9523 | 138.1357 | 74.9499 |  | 22.0822 | 22.619 | 18.8083 | 19.9554 | 41.6471 | 100.0519 | 84.5286 | 103.7513 | 102.4011 | 104.4764 | 87.4949 | 99.5646 | 126.3771 | 175.4995 | 175.5767 | 129.2505 | -0.0043 | -0.0441 | 0.008 | 0.0386 | -0.0097 | 0.0011 | -0.0276 | -0.0699 | -0.0522 | -283.9907 | 0.0488 | -319.7344 | 0.1186 | -312.5924 | 0.3465 | -273.4301 | 1.0693 | -197.8202 | 0.0693 | -245.6994 | 0.0734 |  |  | 103.5767 | 175.5381 | 129.5951
2017-12-19 14:25 | 8979.5387 |  |  | 63.5678 | 5.2523 | 45.6792 | 42.3052 | 21.4929 | 12.6981 | 7.5171 | 36.0585 |  |  | -123.8293 | -1.2719 | 48.5719 | 58.4865 | 40.1872 | 15.6742 | 64.9726 | 67.6011 | 9.257 |  | 174.151 | 118.9009 | 151.9956 | 182.6386 | 185.6067 | 157.7326 | 91.2617 |  |  | 144.5911 | 121.6739 | 142.1641 | 117.3629 | 107.7843 | 102.0593 | 101.9836 | 120.3564 | 156.4205 | 183.2236 | 182.1174 | 147.0701 | 127.265 | 164.4767 | 143.0007 | 89.7979 |  |  |  |  | 131.095 | 123.1331 | 192.7223 | 187.7503 |  |  | 135.0171 | 134.4008 | 172.4895 | 200.358 | 98.9756 | 85.9694 | 101.67 | 123.3776 | 147.0188 |  |  |  | 196.2954 | 134.3092 | 156.3531 | [5 empty] | 139.2939 | 164.6016 | 186.7157 | 182.7089 | 79.4072 | 98.8514 | 99.5878 | 116.8407 | 114.7958 | 138.3909 | 83.7681 | 98.8247 | 107.5746 | 133.8088 | 158.9839 |  | 169.4754 | 197.1612 | 194.5447 | 102.7622 | 126.9418 | 162.7522 | 198.351 | 196.6957 | [7 empty] | 110.4152 | 136.1567 | 173.7572 | 201.1479 | 195.1146 | 101.8481 | 103.256 | 180.338 | 122.5126 | 183.6002 | 126.0393 | 36.2922 | 35.1135 | 107.6101 | 103.0255 | 33.874 | 36.0588 | 36.875 | 36.5444 | 34.8433 | 36.0155 | 103.5333 | 122.8887 |  |  | 141.4134 | 173.3426 | 189.9867 | 178.8208 | 137.679 | 92.7883 | [7 empty] | 100.0118 | 106.5649 | 132.9235 | 168.9967 | 194.5808 | 187.4086 | 137.1663 | 130.6924 | 164.573 | 169.792 | [5 empty] | 126.6318 | 133.6339 | 197.8519 | 198.1343 |  |  | 101.5368 | 130.5587 | 171.6766 | 204.1505 | 150.2144 | 93.3274 | 105.3476 | 129.3378 | 160.3773 |  |  |  | 200.3604 | 111.2641 | 156.8635 | [5 empty] | 128.2292 | 165.9289 | 192.1787 | 190.9618 | 72.6134 | 90.9795 | 104.02 | 124.5794 | 117.2295 | 146.9107 | 75.5118 | 90.1944 | 101.3833 | 127.1572 | 156.0985 |  | 177.9104 | 202.8194 | 196.7019 | 113.4477 | 139.8986 | 173.763 | 200.0375 | 193.7602 | [7 empty] | 108.1033 | 141.7551 | 178.9801 | 204.5842 |  | 103.7847 | 104.8619 | 104.1942 | 201.9325 | 138.1278 | 74.9336 |  | 22.0863 | 22.6144 | 18.8077 | 19.9503 | 41.6489 | 99.979 | 84.53 | 103.7463 | 102.3993 | 104.4641 | 87.4988 | 99.561 | 126.3857 | 175.5009 | 175.6244 | 129.2597 | -0.0045 | -0.0441 | 0.0084 | 0.0393 | -0.0094 | 0.0014 | -0.0393 | -0.0677 | -0.0472 | -283.963 | 0.0221 | -319.7159 | 0.1022 | -312.5801 | 0.3527 | -273.4547 | 1.061 | -197.7987 | 0.0508 | -245.6409 | 0.0529 |  |  | 103.5693 | 175.5627 | 129.5984
2017-12-19 14:25 | 8980.5388 |  |  | 63.5287 | 5.233 | 45.6836 | 42.4484 | 21.4518 | 12.7642 | 7.4899 | 36.0184 |  |  | -123.8778 | -1.1998 | 48.608 | 58.4745 | 40.2315 | 15.7012 | 64.9636 | 67.66 | 9.8456 |  | 174.1387 | 118.9002 | 151.985 | 182.6236 | 185.5931 | 157.7256 | 91.2597 |  |  | 144.575 | 121.6664 | 142.1469 | 117.3539 | 107.7768 | 102.0683 | 101.9881 | 120.3503 | 156.4134 | 183.2148 | 182.0979 | 147.0665 | 127.2727 | 164.4716 | 142.9928 | 89.7879 |  |  |  |  | 131.0904 | 123.1377 | 192.7044 | 187.7323 |  |  | 135.0124 | 134.3953 | 172.4713 | 200.3309 | 98.9702 | 85.9709 | 101.6681 | 123.3642 | 147.0037 |  |  |  | 196.2774 | 134.3033 | 156.3425 | [5 empty] | 139.298 | 164.5997 | 186.6995 | 182.7003 | 79.4147 | 98.857 | 99.5906 | 116.8358 | 114.7929 | 138.3829 | 83.7647 | 98.8122 | 107.5726 | 133.8013 | 158.9691 |  | 169.4673 | 197.1413 | 194.5166 | 102.7621 | 126.9362 | 162.7414 | 198.3332 | 196.669 | [7 empty] | 110.4175 | 136.16 | 173.7541 | 201.1325 | 195.0971 | 101.8452 | 103.2504 | 180.3239 | 122.5135 | 183.5776 | 126.0331 | 36.0452 | 34.948 | 107.6008 | 103.011 | 34.1232 | 35.5903 | 36.8856 | 36.4984 | 34.8511 | 36.0188 | 103.5305 | 122.8773 |  |  | 141.4178 | 173.3357 | 189.9789 | 178.8102 | 137.6764 | 92.7929 | [7 empty] | 100.0073 | 106.5571 | 132.913 | 168.9894 | 194.5637 | 187.3862 | 137.1537 | 130.6862 | 164.5593 | 169.7707 | [5 empty] | 126.6301 | 133.6309 | 197.8339 | 198.1191 |  |  | 101.5302 | 130.5518 | 171.665 | 204.1283 | 150.2062 | 93.3332 | 105.348 | 129.3374 | 160.3641 |  |  |  | 200.3457 | 111.2672 | 156.8567 | [5 empty] | 128.2277 | 165.9179 | 192.1643 | 190.9482 | 72.6196 | 90.9858 | 104.0203 | 124.5773 | 117.2209 | 146.8969 | 75.5095 | 90.189 | 101.3794 | 127.1469 | 156.084 |  | 177.8978 | 202.7996 | 196.6699 | 113.4505 | 139.89 | 173.7515 | 200.0125 | 193.7304 | [7 empty] | 108.1062 | 141.7587 | 178.9814 | 204.5716 |  | 103.7748 | 104.846 | 104.1876 | 201.9151 | 138.1121 | 74.9196 |  | 22.089 | 22.6083 | 18.8084 | 19.939 | 41.6505 | 99.9168 | 84.5298 | 103.7316 | 102.391 | 104.4547 | 87.4767 | 99.5594 | 126.3707 | 175.4649 | 175.5942 | 129.2445 | -0.0048 | -0.0443 | 0.0082 | 0.0386 | -0.0095 | 0.0013 | -0.0233 | -0.0688 | -0.0483 | -284.003 | 0.02 | -319.6821 | 0.0981 | -312.5832 | 0.3609 | -273.4916 | 1.0857 | -197.8141 | 0.0426 | -245.6409 | 0.0406 |  |  | 103.5602 | 175.5296 | 129.6829
2017-12-19 14:25 | 8981.5389 |  |  | 63.6322 | 5.1943 | 45.687 | 42.3909 | 21.4306 | 12.8426 | 7.5268 | 36.0711 |  |  | -123.8154 | -1.3013 | 48.6687 | 58.5439 | 40.1904 | 15.6969 | 64.9779 | 67.6412 | 9.7342 |  | 174.1267 | 118.904 | 151.9812 | 182.611 | 185.5784 | 157.7204 | 91.2617 |  |  | 144.5678 | 121.6667 | 142.1362 | 117.3549 | 107.7691 | 102.0674 | 101.992 | 120.3467 | 156.4065 | 183.2019 | 182.0827 | 147.0639 | 127.2731 | 164.4651 | 142.9884 | 89.7724 |  |  |  |  | 131.0848 | 123.1363 | 192.6934 | 187.7162 |  |  | 135.0174 | 134.3983 | 172.4577 | 200.3163 | 98.9734 | 85.9778 | 101.6691 | 123.3697 | 146.9927 |  |  |  | 196.2587 | 134.3065 | 156.3412 | [5 empty] | 139.2969 | 164.5934 | 186.6935 | 182.6874 | 79.422 | 98.8592 | 99.601 | 116.815 | 114.7965 | 138.3838 | 83.7665 | 98.8105 | 107.5728 | 133.8043 | 158.9509 |  | 169.4572 | 197.1243 | 194.4952 | 102.7678 | 126.9499 | 162.7399 | 198.3138 | 196.6454 | [7 empty] | 110.4182 | 136.1578 | 173.7559 | 201.1156 | 195.0764 | 101.8395 | 103.2423 | 180.3174 | 122.5074 | 183.5641 | 126.0301 | 35.8137 | 34.8855 | 107.5869 | 102.9963 | 34.494 | 34.8496 | 36.6822 | 36.4458 | 34.8549 | 35.9141 | 103.5211 | 122.8674 |  |  | 141.4259 | 173.3252 | 189.9591 | 178.7968 | 137.6674 | 92.7962 | [7 empty] | 100.0111 | 106.5656 | 132.9158 | 168.9852 | 194.55 | 187.3734 | 137.1489 | 130.6969 | 164.5577 | 169.7652 | [5 empty] | 126.6339 | 133.641 | 197.8221 | 198.109 |  |  | 101.536 | 130.5571 | 171.6651 | 204.1148 | 150.2094 | 93.351 | 105.3534 | 129.3433 | 160.3586 |  |  |  | 200.3323 | 111.2709 | 156.8508 | [5 empty] | 128.2274 | 165.9102 | 192.156 | 190.9268 | 72.627 | 90.9925 | 104.0162 | 124.5744 | 117.2233 | 146.8918 | 75.5059 | 90.1865 | 101.384 | 127.1424 | 156.0772 |  | 177.8959 | 202.7935 | 196.652 | 113.4394 | 139.8928 | 173.747 | 199.9886 | 193.7079 | [7 empty] | 108.1073 | 141.756 | 178.9703 | 204.5597 |  | 103.7694 | 104.8337 | 104.1825 | 201.9072 | 138.0998 | 74.8992 |  | 22.0884 | 22.6022 | 18.8158 | 19.9371 | 41.6538 | 99.91 | 84.5193 | 103.732 | 102.3894 | 104.4499 | 87.4998 | 99.5594 | 126.3628 | 175.4528 | 175.6225 | 129.2425 | -0.0042 | -0.0439 | 0.0077 | 0.0389 | -0.0096 | 0.0013 | -0.0486 | -0.0664 | -0.0559 | -284.0214 | 0.0426 | -319.7129 | 0.0816 | -312.5739 | 0.3424 | -273.5285 | 1.0918 | -197.851 | 0.0673 | -245.6532 | 0.0385 |  |  | 103.5548 | 175.5376 | 129.692
2017-12-19 14:25 | 8982.5389 |  |  | 63.6372 | 5.2296 | 45.6801 | 42.5276 | 21.4672 | 12.8091 | 7.4703 | 36.0109 |  |  | -123.8548 | -1.3859 | 48.5438 | 58.4379 | 40.1505 | 15.7611 | 64.9098 | 67.6927 | 10.6631 |  | 174.109 | 118.9071 | 151.9813 | 182.5971 | 185.5603 | 157.7135 | 91.2606 |  |  | 144.5634 | 121.6614 | 142.1318 | 117.3528 | 107.7594 | 102.052 | 101.991 | 120.3479 | 156.3982 | 183.1844 | 182.0699 | 147.061 | 127.2741 | 164.4588 | 142.9796 | 89.7605 |  |  |  |  | 131.0871 | 123.1328 | 192.6844 | 187.7022 |  |  | 135.016 | 134.4026 | 172.4555 | 200.3034 | 98.9823 | 85.9841 | 101.6716 | 123.3764 | 146.9846 |  |  |  | 196.2343 | 134.331 | 156.34 | [5 empty] | 139.2898 | 164.5944 | 186.6796 | 182.6679 | 79.4219 | 98.8595 | 99.6276 | 116.7538 | 114.7993 | 138.3898 | 83.7665 | 98.8143 | 107.5692 | 133.8052 | 158.9425 |  | 169.4531 | 197.1106 | 194.4811 | 102.7746 | 126.9579 | 162.7384 | 198.286 | 196.6281 | [7 empty] | 110.4121 | 136.1494 | 173.7419 | 201.0874 | 195.0497 | 101.8232 | 103.2249 | 180.2993 | 122.495 | 183.5427 | 126.0129 | 35.582 | 34.9978 | 107.57 | 102.9797 | 34.7853 | 34.5463 | 36.4745 | 36.4276 | 34.8149 | 35.8145 | 103.4999 | 122.8475 |  |  | 141.4223 | 173.3106 | 189.9323 | 178.7746 | 137.6553 | 92.7958 | [7 empty] | 100.0102 | 106.5701 | 132.9138 | 168.976 | 194.526 | 187.3505 | 137.1403 | 130.6956 | 164.5504 | 169.7511 | [5 empty] | 126.6248 | 133.6342 | 197.8054 | 198.0829 |  |  | 101.5426 | 130.5605 | 171.665 | 204.098 | 150.2045 | 93.3509 | 105.3583 | 129.3443 | 160.3549 |  |  |  | 200.3138 | 111.2692 | 156.8458 | [5 empty] | 128.2258 | 165.9062 | 192.1422 | 190.9099 | 72.6284 | 90.9961 | 104.0177 | 124.576 | 117.2185 | 146.8954 | 75.5136 | 90.1893 | 101.3847 | 127.1476 | 156.0679 |  | 177.8975 | 202.7851 | 196.6426 | 113.4317 | 139.8898 | 173.7378 | 199.9717 | 193.6899 | [7 empty] | 108.1128 | 141.755 | 178.959 | 204.5394 |  | 103.7585 | 104.83 | 104.1714 | 201.8978 | 138.0947 | 74.884 |  | 22.0865 | 22.5982 | 18.8186 | 19.941 | 41.6513 | 99.9011 | 84.5137 | 103.7221 | 102.3782 | 104.4395 | 87.6178 | 99.5613 | 126.3071 | 175.4245 | 175.5884 | 129.2271 | -0.0043 | -0.0442 | 0.0076 | 0.0391 | -0.0097 | 0.0009 | -0.0352 | -0.0697 | -0.0398 | -284.0122 | 0.0611 | -319.719 | 0.0858 | -312.5339 | 0.3342 | -273.5039 | 1.0836 | -197.8418 | 0.0816 | -245.6963 | 0.0385 |  |  | 103.5435 | 175.5065 | 129.6206
2017-12-19 14:25 | 8983.539 |  |  | 63.5616 | 5.214 | 45.7687 | 42.5036 | 21.4865 | 12.7614 | 7.5986 | 36.052 |  |  | -123.965 | -1.1787 | 48.6007 | 58.5172 | 40.1259 | 15.7526 | 65.0074 | 67.7406 | 10.5855 |  | 174.0904 | 118.9105 | 151.9762 | 182.5841 | 185.5374 | 157.702 | 91.2611 |  |  | 144.555 | 121.6534 | 142.1242 | 117.3426 | 107.7585 | 102.0505 | 101.9825 | 120.3505 | 156.3916 | 183.1645 | 182.0494 | 147.0534 | 127.2788 | 164.4496 | 142.9657 | 89.7577 |  |  |  |  | 131.0909 | 123.131 | 192.6644 | 187.6873 |  |  | 135.0089 | 134.3978 | 172.4498 | 200.2815 | 98.9811 | 85.9872 | 101.6745 | 123.37 | 146.9826 |  |  |  | 196.2101 | 134.333 | 156.3271 | [5 empty] | 139.2866 | 164.5889 | 186.6612 | 182.6508 | 79.4229 | 98.8546 | 99.6617 | 116.6585 | 114.801 | 138.3928 | 83.7653 | 98.8154 | 107.5674 | 133.8025 | 158.9449 |  | 169.4484 | 197.0977 | 194.4737 | 102.7687 | 126.9553 | 162.7365 | 198.2679 | 196.617 | [7 empty] | 110.4068 | 136.1442 | 173.7256 | 201.069 | 195.0259 | 101.8087 | 103.207 | 180.2726 | 122.4816 | 183.5129 | 125.9977 | 35.3827 | 35.1985 | 107.5666 | 102.9779 | 35.0494 | 34.5391 | 36.4667 | 36.4834 | 34.6904 | 35.7375 | 103.4897 | 122.8357 |  |  | 141.4163 | 173.3003 | 189.9164 | 178.7554 | 137.6501 | 92.7982 | [7 empty] | 100.0036 | 106.5683 | 132.9151 | 168.9669 | 194.5155 | 187.3332 | 137.1449 | 130.697 | 164.5455 | 169.7426 | [5 empty] | 126.6212 | 133.6342 | 197.7902 | 198.0706 |  |  | 101.5369 | 130.5616 | 171.6559 | 204.084 | 150.197 | 93.3498 | 105.358 | 129.3532 | 160.3538 |  |  |  | 200.2941 | 111.2663 | 156.8336 | [5 empty] | 128.2269 | 165.9055 | 192.122 | 190.8966 | 72.6305 | 90.9987 | 104.0243 | 124.582 | 117.2095 | 146.896 | 75.5235 | 90.1875 | 101.3811 | 127.1502 | 156.049 |  | 177.8921 | 202.7672 | 196.6278 | 113.4355 | 139.8864 | 173.7288 | 199.9621 | 193.6722 | [7 empty] | 108.1137 | 141.7506 | 178.9493 | 204.5192 |  | 103.7493 | 104.8236 | 104.1605 | 201.8807 | 138.0888 | 74.8729 |  | 22.0792 | 22.6027 | 18.8128 | 19.9431 | 41.6515 | 99.8504 | 84.5128 | 103.7064 | 102.3598 | 104.4204 | 87.714 | 99.5605 | 126.3374 | 175.4021 | 175.6007 | 129.1307 | -0.0042 | -0.044 | 0.0075 | 0.039 | -0.0101 | 0.0011 | -0.029 | -0.0719 | -0.0485 | -283.9937 | 0.0488 | -319.7313 | 0.0858 | -312.5586 | 0.3219 | -273.4824 | 1.0651 | -197.8079 | 0.0693 | -245.6809 | 0.0488 |  |  | 103.5295 | 175.5014 | 129.8005
2017-12-19 14:25 | 8984.539 |  |  | 63.5954 | 5.2244 | 45.7094 | 42.6231 | 21.4986 | 12.7939 | 7.5677 | 36.0611 |  |  | -123.9051 | -1.237 | 48.5269 | 58.4736 | 40.2191 | 15.8 | 65.0153 | 67.6909 | 11.21 |  | 174.0731 | 118.9051 | 151.9663 | 182.567 | 185.5192 | 157.688 | 91.2667 |  |  | 144.5393 | 121.641 | 142.1128 | 117.3297 | 107.7538 | 102.0509 | 101.9849 | 120.3497 | 156.3911 | 183.1537 | 182.0332 | 147.0481 | 127.2844 | 164.4423 | 142.9641 | 89.7521 |  |  |  |  | 131.0851 | 123.1356 | 192.6488 | 187.6726 |  |  | 135.0101 | 134.3994 | 172.442 | 200.2712 | 98.981 | 85.9949 | 101.6794 | 123.3725 | 146.986 |  |  |  | 196.1912 | 134.3169 | 156.3165 | [5 empty] | 139.2871 | 164.5762 | 186.6548 | 182.6318 | 79.4202 | 98.8426 | 99.684 | 116.5711 | 114.7993 | 138.3932 | 83.7666 | 98.8139 | 107.5695 | 133.7942 | 158.9333 |  | 169.4382 | 197.0829 | 194.4524 | 102.7656 | 126.9475 | 162.7283 | 198.2527 | 196.5912 | [7 empty] | 110.409 | 136.1501 | 173.721 | 201.0511 | 195.01 | 101.8101 | 103.2018 | 180.2581 | 122.4749 | 183.5063 | 126.0008 | 35.2917 | 35.4218 | 107.5605 | 102.9796 | 35.2954 | 34.8827 | 36.5066 | 36.5343 | 34.5215 | 35.6972 | 103.4888 | 122.8246 |  |  | 141.4193 | 173.2927 | 189.9001 | 178.7341 | 137.6487 | 92.8005 | [7 empty] | 100.0032 | 106.5745 | 132.9153 | 168.9524 | 194.4985 | 187.3129 | 137.1412 | 130.6946 | 164.5371 | 169.7336 | [5 empty] | 126.6211 | 133.6363 | 197.7769 | 198.0524 |  |  | 101.5316 | 130.5584 | 171.6483 | 204.0618 | 150.1892 | 93.3512 | 105.3582 | 129.3532 | 160.3372 |  |  |  | 200.2744 | 111.2681 | 156.8215 | [5 empty] | 128.2264 | 165.8982 | 192.1068 | 190.8799 | 72.6343 | 90.9977 | 104.0274 | 124.5795 | 117.2053 | 146.8988 | 75.5155 | 90.1912 | 101.3797 | 127.1512 | 156.0451 |  | 177.8859 | 202.751 | 196.6085 | 113.4345 | 139.8852 | 173.7236 | 199.9509 | 193.6523 | [7 empty] | 108.1112 | 141.7543 | 178.9486 | 204.51 |  | 103.7404 | 104.8112 | 104.1449 | 201.8568 | 138.074 | 74.8499 |  | 22.0727 | 22.5964 | 18.8122 | 19.9419 | 41.6556 | 99.8355 | 84.5091 | 103.7018 | 102.3543 | 104.4065 | 87.6665 | 99.5514 | 126.2971 | 175.3597 | 175.5293 | 129.1885 | -0.0045 | -0.044 | 0.0082 | 0.0393 | -0.0095 | 0.0014 | -0.0392 | -0.0689 | -0.0505 | -283.9476 | 0.0426 | -319.7159 | 0.0919 | -312.5493 | 0.3424 | -273.5101 | 1.0569 | -197.7987 | 0.0611 | -245.6594 | 0.0488 |  |  | 103.5214 | 175.4445 | 129.8051
2017-12-19 14:25 | 8985.5391 |  |  | 63.6157 | 5.2328 | 45.694 | 42.6196 | 21.4087 | 12.7136 | 7.4385 | 36.0285 |  |  | -123.8349 | -1.3149 | 48.7333 | 58.6393 | 40.2814 | 15.81 | 65.0237 | 67.7194 | 10.2528 |  | 174.0547 | 118.8976 | 151.9595 | 182.5425 | 185.5013 | 157.6844 | 91.2672 |  |  | 144.5278 | 121.6316 | 142.1022 | 117.3202 | 107.7415 | 102.0432 | 101.9896 | 120.3432 | 156.3815 | 183.1358 | 182.0169 | 147.0435 | 127.2878 | 164.4385 | 142.9607 | 89.7368 |  |  |  |  | 131.0742 | 123.1286 | 192.6293 | 187.6511 |  |  | 135.0053 | 134.4009 | 172.4316 | 200.2524 | 98.9808 | 85.9848 | 101.6777 | 123.3669 | 146.9755 |  |  |  | 196.1745 | 134.3143 | 156.3153 | [5 empty] | 139.2924 | 164.5724 | 186.6405 | 182.617 | 79.4158 | 98.838 | 99.6903 | 116.5303 | 114.8005 | 138.3946 | 83.7743 | 98.8122 | 107.5705 | 133.7873 | 158.9201 |  | 169.4311 | 197.0664 | 194.4226 | 102.7683 | 126.9398 | 162.7175 | 198.2394 | 196.5635 | [7 empty] | 110.4127 | 136.1495 | 173.7214 | 201.0325 | 194.9945 | 101.8088 | 103.1965 | 180.2437 | 122.4718 | 183.5104 | 126.0044 | 35.4105 | 35.4642 | 107.5451 | 102.962 | 35.3551 | 35.5168 | 36.5844 | 36.5183 | 34.4404 | 35.705 | 103.4763 | 122.802 |  |  | 141.4215 | 173.2854 | 189.8846 | 178.7194 | 137.6466 | 92.7946 | [7 empty] | 100.0143 | 106.5765 | 132.9116 | 168.948 | 194.4753 | 187.2979 | 137.1334 | 130.6991 | 164.5294 | 169.7182 | [5 empty] | 126.6266 | 133.6416 | 197.7624 | 198.0237 |  |  | 101.5376 | 130.5591 | 171.6411 | 204.0391 | 150.1825 | 93.349 | 105.3715 | 129.3488 | 160.323 |  |  |  | 200.2579 | 111.2732 | 156.815 | [5 empty] | 128.2296 | 165.8955 | 192.0883 | 190.8651 | 72.6406 | 91.0009 | 104.0274 | 124.5739 | 117.2032 | 146.9034 | 75.5179 | 90.1922 | 101.3809 | 127.1473 | 156.0424 |  | 177.8826 | 202.7369 | 196.5863 | 113.4324 | 139.8849 | 173.7134 | 199.9291 | 193.6348 | [7 empty] | 108.1075 | 141.7594 | 178.9391 | 204.4967 |  | 103.7315 | 104.8031 | 104.1392 | 201.837 | 138.0663 | 74.8345 |  | 22.0745 | 22.5935 | 18.8156 | 19.9477 | 41.6587 | 99.8665 | 84.5109 | 103.6953 | 102.3535 | 104.4055 | 87.6912 | 99.5626 | 126.3186 | 175.384 | 175.5768 | 129.181 | -0.0048 | -0.044 | 0.0081 | 0.0389 | -0.01 | 0.0011 | -0.0323 | -0.0679 | -0.0307 | -283.966 | 0.0324 | -319.7067 | 0.0878 | -312.5739 | 0.3588 | -273.5501 | 1.0651 | -197.8141 | 0.0591 | -245.6594 | 0.0426 |  |  | 103.5167 | 175.4804 | 129.8221
2017-12-19 14:25 | 8986.5392 |  |  | 63.497 | 5.2514 | 45.7486 | 42.7097 | 21.5529 | 12.6889 | 7.4986 | 36.0493 |  |  | -123.7605 | -1.3763 | 48.6098 | 58.5305 | 40.2547 | 15.7647 | 65.0391 | 67.6882 | 10.5324 |  | 174.0406 | 118.8949 | 151.9544 | 182.5308 | 185.4816 | 157.6781 | 91.2683 |  |  | 144.5169 | 121.6271 | 142.0931 | 117.3161 | 107.7402 | 102.0405 | 101.9855 | 120.3356 | 156.369 | 183.1185 | 181.9919 | 147.032 | 127.2831 | 164.4317 | 142.9552 | 89.6981 |  |  |  |  | 131.0582 | 123.1239 | 192.6145 | 187.6272 |  |  | 134.9985 | 134.3947 | 172.4143 | 200.2219 | 98.9723 | 85.979 | 101.6711 | 123.3584 | 146.9627 |  |  |  | 196.1553 | 134.3206 | 156.3128 | [5 empty] | 139.2882 | 164.5714 | 186.6247 | 182.6078 | 79.4205 | 98.8341 | 99.6946 | 116.5156 | 114.8075 | 138.3975 | 83.7836 | 98.8147 | 107.5738 | 133.7927 | 158.9146 |  | 169.4308 | 197.0556 | 194.4079 | 102.7715 | 126.9395 | 162.7142 | 198.226 | 196.5445 | [7 empty] | 110.4125 | 136.1449 | 173.7132 | 201.0213 | 194.9778 | 101.8006 | 103.1933 | 180.2315 | 122.469 | 183.5013 | 125.9891 | 35.7025 | 35.4813 | 107.5374 | 102.9489 | 35.3176 | 36.015 | 36.6926 | 36.4975 | 34.377 | 35.6705 | 103.4633 | 122.787 |  |  | 141.4241 | 173.2807 | 189.873 | 178.7121 | 137.6477 | 92.8006 | [7 empty] | 100.0186 | 106.5779 | 132.9104 | 168.9522 | 194.4651 | 187.2862 | 137.1324 | 130.7056 | 164.5281 | 169.7085 | [5 empty] | 126.6308 | 133.6487 | 197.7482 | 198.0017 |  |  | 101.5412 | 130.5596 | 171.6314 | 204.0234 | 150.1769 | 93.3552 | 105.3785 | 129.3473 | 160.3146 |  |  |  | 200.2392 | 111.2729 | 156.8132 | [5 empty] | 128.2375 | 165.8925 | 192.0766 | 190.8474 | 72.644 | 91.0074 | 104.027 | 124.5767 | 117.2029 | 146.9009 | 75.5341 | 90.1899 | 101.3863 | 127.1362 | 156.0372 |  | 177.8773 | 202.7178 | 196.568 | 113.4342 | 139.8861 | 173.7045 | 199.9048 | 193.6226 | [7 empty] | 108.1016 | 141.7562 | 178.9232 | 204.4736 |  | 103.7236 | 104.794 | 104.1313 | 201.8223 | 138.0594 | 74.8165 |  | 22.0708 | 22.5937 | 18.8148 | 19.9493 | 41.6541 | 99.9074 | 84.5034 | 103.6825 | 102.3342 | 104.3933 | 87.6115 | 99.562 | 126.3566 | 175.37 | 175.6322 | 129.1211 | -0.0044 | -0.0441 | 0.0082 | 0.0388 | -0.0095 | 0.0013 | -0.0408 | -0.0674 | -0.0618 | -283.9999 | 0.0262 | -319.6729 | 0.0755 | -312.5462 | 0.3404 | -273.5408 | 1.0651 | -197.7956 | 0.0324 | -245.6255 | 0.0365 |  |  | 103.5066 | 175.5011 | 129.8171
2017-12-19 14:25 | 8987.5392 |  |  | 63.5851 | 5.2038 | 45.6956 | 42.4967 | 21.5028 | 12.8181 | 7.49 | 36.0241 |  |  | -123.781 | -1.3604 | 48.5728 | 58.5881 | 40.2771 | 15.754 | 64.9877 | 67.7135 | 9.7697 |  | 174.0265 | 118.8977 | 151.953 | 182.5224 | 185.4627 | 157.6722 | 91.2791 |  |  | 144.5074 | 121.6189 | 142.0859 | 117.3116 | 107.7454 | 102.044 | 101.9816 | 120.3356 | 156.3628 | 183.1062 | 181.9738 | 147.0259 | 127.2738 | 164.4213 | 142.9487 | 89.6723 |  |  |  |  | 131.0524 | 123.1259 | 192.6012 | 187.6158 |  |  | 135.0007 | 134.3953 | 172.4099 | 200.209 | 98.9758 | 85.9893 | 101.6714 | 123.3634 | 146.9661 |  |  |  | 196.1324 | 134.3298 | 156.3041 | [5 empty] | 139.2839 | 164.5716 | 186.6169 | 182.5936 | 79.4324 | 98.8222 | 99.6962 | 116.503 | 114.803 | 138.3977 | 83.7754 | 98.8133 | 107.5696 | 133.7862 | 158.9034 |  | 169.4218 | 197.0441 | 194.3915 | 102.7618 | 126.9382 | 162.7016 | 198.2107 | 196.517 | [7 empty] | 110.4111 | 136.141 | 173.6989 | 201.0036 | 194.96 | 101.7971 | 103.1909 | 180.2226 | 122.464 | 183.4793 | 125.9822 | 35.9707 | 35.658 | 107.5264 | 102.9417 | 35.3612 | 36.4209 | 36.8011 | 36.54 | 34.3095 | 35.6372 | 103.4581 | 122.7782 |  |  | 141.4284 | 173.2738 | 189.8599 | 178.7005 | 137.6504 | 92.8107 | [7 empty] | 100.0205 | 106.5859 | 132.9082 | 168.9466 | 194.4463 | 187.2616 | 137.1288 | 130.7052 | 164.5237 | 169.6943 | [5 empty] | 126.6279 | 133.6438 | 197.7309 | 197.9901 |  |  | 101.5406 | 130.5605 | 171.6179 | 204.007 | 150.1764 | 93.363 | 105.3741 | 129.3519 | 160.3105 |  |  |  | 200.2166 | 111.276 | 156.7982 | [5 empty] | 128.2348 | 165.8788 | 192.0589 | 190.8243 | 72.6448 | 91.0066 | 104.0258 | 124.5746 | 117.1964 | 146.8958 | 75.5304 | 90.1896 | 101.3863 | 127.135 | 156.0253 |  | 177.8649 | 202.6979 | 196.5487 | 113.4371 | 139.8846 | 173.6959 | 199.888 | 193.6038 | [7 empty] | 108.0948 | 141.7491 | 178.9152 | 204.4562 |  | 103.7159 | 104.7882 | 104.1175 | 201.8139 | 138.0528 | 74.8013 |  | 22.0709 | 22.5935 | 18.8164 | 19.9558 | 41.6595 | 99.9849 | 84.493 | 103.6774 | 102.3308 | 104.3917 | 87.5024 | 99.546 | 126.2943 | 175.3351 | 175.5568 | 129.0927 | -0.0046 | -0.0441 | 0.0081 | 0.0388 | -0.0097 | 0.0013 | -0.0225 | -0.0694 | -0.045 | -283.9691 | 0.0447 | -319.719 | 0.0714 | -312.5586 | 0.3506 | -273.5962 | 1.0816 | -197.8079 | 0.055 | -245.6563 | 0.0344 |  |  | 103.5012 | 175.446 | 129.7485
2017-12-19 14:25 | 8988.5393 |  |  | 63.5418 | 5.2165 | 45.6123 | 42.4118 | 21.4264 | 12.7482 | 7.501 | 36.0859 |  |  | -123.9266 | -1.2653 | 48.5612 | 58.5457 | 40.1976 | 15.6911 | 64.9747 | 67.6304 | 9.1795 |  | 174.0099 | 118.9014 | 151.9506 | 182.5094 | 185.4434 | 157.6666 | 91.2888 |  |  | 144.5028 | 121.6082 | 142.0776 | 117.306 | 107.7409 | 102.0396 | 101.9816 | 120.3402 | 156.3519 | 183.0882 | 181.9614 | 147.0244 | 127.2713 | 164.4191 | 142.9474 | 89.6546 |  |  |  |  | 131.053 | 123.1224 | 192.5839 | 187.5897 |  |  | 135.0018 | 134.4006 | 172.4167 | 200.2004 | 98.9753 | 85.9971 | 101.6788 | 123.3665 | 146.9634 |  |  |  | 196.1097 | 134.3274 | 156.3015 | [5 empty] | 139.2851 | 164.562 | 186.607 | 182.579 | 79.4324 | 98.803 | 99.6873 | 116.5021 | 114.7967 | 138.3908 | 83.776 | 98.8045 | 107.5614 | 133.7733 | 158.8903 |  | 169.4112 | 197.0179 | 194.3733 | 102.7473 | 126.9283 | 162.6871 | 198.1833 | 196.494 | [7 empty] | 110.4143 | 136.1408 | 173.6914 | 200.9892 | 194.9461 | 101.7774 | 103.1765 | 180.2003 | 122.4475 | 183.4674 | 125.975 | 36.2125 | 35.7768 | 107.5128 | 102.9354 | 35.516 | 36.6853 | 37.0053 | 36.6451 | 34.2629 | 35.6603 | 103.4498 | 122.7687 |  |  | 141.4243 | 173.2584 | 189.8386 | 178.6795 | 137.6383 | 92.8133 | [7 empty] | 100.0224 | 106.5927 | 132.9081 | 168.9326 | 194.425 | 187.2345 | 137.1289 | 130.7046 | 164.5169 | 169.6771 | [5 empty] | 126.6245 | 133.6405 | 197.7214 | 197.9792 |  |  | 101.5503 | 130.5671 | 171.6172 | 203.9944 | 150.1756 | 93.3763 | 105.3786 | 129.3658 | 160.3109 |  |  |  | 200.1988 | 111.2851 | 156.7913 | [5 empty] | 128.2286 | 165.8725 | 192.0428 | 190.8069 | 72.651 | 91.0096 | 104.0277 | 124.5703 | 117.1966 | 146.902 | 75.5274 | 90.1946 | 101.3911 | 127.1392 | 156.0178 |  | 177.8559 | 202.6823 | 196.5375 | 113.4277 | 139.8878 | 173.6923 | 199.8719 | 193.5831 | [7 empty] | 108.0881 | 141.739 | 178.9077 | 204.4443 |  | 103.7089 | 104.7795 | 104.1115 | 201.7961 | 138.0396 | 74.7897 |  | 22.0736 | 22.5919 | 18.8194 | 19.9558 | 41.6666 | 100.0127 | 84.4872 | 103.6593 | 102.3134 | 104.382 | 87.5471 | 99.5477 | 126.2953 | 175.3918 | 175.4978 | 129.1116 | -0.0046 | -0.0443 | 0.0081 | 0.0386 | -0.01 | 0.001 | -0.0342 | -0.0679 | -0.0434 | -283.9876 | 0.057 | -319.7344 | 0.0837 | -312.5709 | 0.3547 | -273.5562 | 1.0775 | -197.8264 | 0.0714 | -245.6686 | 0.0488 |  |  | 103.4886 | 175.4448 | 129.6297
2017-12-19 14:25 | 8989.5393 |  |  | 63.5729 | 5.3194 | 45.7243 | 42.4708 | 21.457 | 12.7478 | 7.5265 | 36.061 |  |  | -123.9272 | -1.2201 | 48.5253 | 58.5094 | 40.3048 | 15.7108 | 64.9397 | 67.7672 | 9.3555 |  | 173.9906 | 118.9003 | 151.9448 | 182.4964 | 185.426 | 157.6584 | 91.2915 |  |  | 144.4931 | 121.6028 | 142.0677 | 117.2965 | 107.724 | 102.0399 | 101.9821 | 120.336 | 156.3404 | 183.0732 | 181.9482 | 147.019 | 127.2786 | 164.419 | 142.9401 | 89.6283 |  |  |  |  | 131.0486 | 123.121 | 192.5658 | 187.5619 |  |  | 134.9986 | 134.4059 | 172.4109 | 200.1812 | 98.9705 | 85.9957 | 101.6801 | 123.362 | 146.9518 |  |  |  | 196.088 | 134.3129 | 156.2995 | [5 empty] | 139.2779 | 164.5501 | 186.5888 | 182.5579 | 79.4263 | 98.7837 | 99.6747 | 116.51 | 114.801 | 138.3875 | 83.7848 | 98.8048 | 107.5659 | 133.7725 | 158.8842 |  | 169.4043 | 196.9976 | 194.3549 | 102.7529 | 126.93 | 162.6845 | 198.1606 | 196.4793 | [7 empty] | 110.4198 | 136.1376 | 173.6681 | 200.9716 | 194.9282 | 101.7618 | 103.1632 | 180.1761 | 122.4325 | 183.4523 | 125.9649 | 36.4707 | 35.8421 | 107.5032 | 102.9253 | 35.7911 | 36.8227 | 37.1561 | 36.7271 | 34.2117 | 35.7351 | 103.4374 | 122.7573 |  |  | 141.4198 | 173.2434 | 189.8117 | 178.6576 | 137.6357 | 92.817 | [7 empty] | 100.0187 | 106.593 | 132.905 | 168.9222 | 194.4039 | 187.2161 | 137.1235 | 130.6921 | 164.5062 | 169.6682 | [5 empty] | 126.6146 | 133.6433 | 197.7081 | 197.9517 |  |  | 101.552 | 130.5622 | 171.6146 | 203.9679 | 150.1657 | 93.3861 | 105.3839 | 129.3691 | 160.2984 |  |  |  | 200.1779 | 111.2792 | 156.793 | [5 empty] | 128.2241 | 165.8665 | 192.0315 | 190.7934 | 72.6552 | 91.0114 | 104.0287 | 124.5665 | 117.1833 | 146.9029 | 75.5269 | 90.1948 | 101.3917 | 127.1358 | 156.012 |  | 177.8446 | 202.6659 | 196.5273 | 113.4192 | 139.8842 | 173.6865 | 199.8534 | 193.5607 | [7 empty] | 108.0881 | 141.7389 | 178.8993 | 204.4306 |  | 103.7027 | 104.7781 | 104.1161 | 201.7818 | 138.0315 | 74.7769 |  | 22.072 | 22.5991 | 18.8274 | 19.9581 | 41.6666 | 100.0116 | 84.4894 | 103.6663 | 102.3155 | 104.3659 | 87.5576 | 99.55 | 126.2286 | 175.3056 | 175.4173 | 129.0965 | -0.0047 | -0.0445 | 0.008 | 0.039 | -0.0096 | 0.0014 | -0.0393 | -0.0691 | -0.0477 | -283.9784 | 0.0324 | -319.6975 | 0.0899 | -312.5432 | 0.3753 | -273.5808 | 1.0795 | -197.7987 | 0.057 | -245.6994 | 0.0508 |  |  | 103.4837 | 175.3614 | 129.7708
2017-12-19 14:25 | 8990.5394 |  |  | 63.5465 | 5.2711 | 45.6902 | 42.435 | 21.4898 | 12.7741 | 7.5382 | 36.0762 |  |  | -123.8553 | -1.2565 | 48.6766 | 58.5163 | 40.3005 | 15.7744 | 64.9194 | 67.675 | 10.6752 |  | 173.969 | 118.8967 | 151.9374 | 182.4846 | 185.4067 | 157.6492 | 91.2909 |  |  | 144.4813 | 121.6012 | 142.0592 | 117.2897 | 107.7158 | 102.0488 | 101.9865 | 120.3322 | 156.344 | 183.0567 | 181.9309 | 147.018 | 127.2771 | 164.4125 | 142.9274 | 89.6144 |  |  |  |  | 131.0473 | 123.1236 | 192.5465 | 187.562 |  |  | 134.9955 | 134.4053 | 172.395 | 200.1628 | 98.978 | 85.9926 | 101.6789 | 123.353 | 146.9497 |  |  |  | 196.068 | 134.3069 | 156.2965 | [5 empty] | 139.2741 | 164.5453 | 186.5703 | 182.54 | 79.4262 | 98.7612 | 99.6654 | 116.5316 | 114.8042 | 138.3923 | 83.7878 | 98.8128 | 107.5716 | 133.7756 | 158.8819 |  | 169.3956 | 196.9867 | 194.337 | 102.7632 | 126.9432 | 162.6823 | 198.1525 | 196.4623 | [7 empty] | 110.4199 | 136.1333 | 173.6572 | 200.9444 | 194.8983 | 101.7629 | 103.1575 | 180.1705 | 122.4281 | 183.4287 | 125.9679 | 36.5316 | 35.9743 | 107.499 | 102.914 | 36.1591 | 37.0599 | 37.1949 | 36.799 | 34.2186 | 35.7403 | 103.4299 | 122.7541 |  |  | 141.4153 | 173.2387 | 189.789 | 178.6313 | 137.6398 | 92.8115 | [7 empty] | 100.015 | 106.5912 | 132.9018 | 168.9126 | 194.3834 | 187.2 | 137.1129 | 130.6886 | 164.4975 | 169.6567 | [5 empty] | 126.6075 | 133.6427 | 197.6886 | 197.9275 |  |  | 101.5446 | 130.5532 | 171.6102 | 203.9454 | 150.1529 | 93.3799 | 105.3799 | 129.3598 | 160.2834 |  |  |  | 200.1491 | 111.2653 | 156.7787 | [5 empty] | 128.2266 | 165.8583 | 192.0191 | 190.7805 | 72.6602 | 91.0105 | 104.0356 | 124.5702 | 117.1749 | 146.9041 | 75.5269 | 90.1941 | 101.3943 | 127.1407 | 156.0041 |  | 177.8378 | 202.6524 | 196.5173 | 113.4238 | 139.8799 | 173.6763 | 199.842 | 193.5456 | [7 empty] | 108.0926 | 141.7392 | 178.8819 | 204.4054 |  | 103.6955 | 104.7724 | 104.1075 | 201.7708 | 138.0244 | 74.7617 |  | 22.0701 | 22.606 | 18.8314 | 19.962 | 41.6671 | 100.0229 | 84.4884 | 103.66 | 102.3118 | 104.3596 | 87.6457 | 99.5763 | 126.2027 | 175.334 | 175.4573 | 129.1116 | -0.0043 | -0.0443 | 0.0078 | 0.0389 | -0.0093 | 0.0012 | -0.0451 | -0.069 | -0.0373 | -283.9968 | 0.0447 | -319.7252 | 0.096 | -312.5893 | 0.3917 | -273.6301 | 1.0898 | -197.8141 | 0.057 | -245.6778 | 0.0488 |  |  | 103.4784 | 175.3956 | 129.7809
2017-12-19 14:25 | 8991.5395 |  |  | 63.5522 | 5.2525 | 45.62 | 42.5151 | 21.3994 | 12.8677 | 7.5612 | 36.1323 |  |  | -123.9085 | -1.1236 | 48.6586 | 58.6288 | 40.2968 | 15.7199 | 64.9362 | 67.6158 | 11.4913 |  | 173.9489 | 118.8958 | 151.9221 | 182.4577 | 185.385 | 157.6355 | 91.2863 |  |  | 144.4672 | 121.5873 | 142.0493 | 117.282 | 107.7122 | 102.0483 | 101.9902 | 120.3332 | 156.3413 | 183.0448 | 181.9135 | 147.0147 | 127.2751 | 164.4059 | 142.922 | 89.6094 |  |  |  |  | 131.0509 | 123.1248 | 192.5336 | 187.5446 |  |  | 134.9857 | 134.3968 | 172.3804 | 200.1384 | 98.9746 | 85.9957 | 101.6752 | 123.3478 | 146.9399 |  |  |  | 196.0525 | 134.307 | 156.3021 | [5 empty] | 139.2818 | 164.5361 | 186.5588 | 182.5317 | 79.4235 | 98.7403 | 99.6514 | 116.5769 | 114.8055 | 138.3927 | 83.7888 | 98.8104 | 107.5729 | 133.7792 | 158.8706 |  | 169.3903 | 196.9688 | 194.3251 | 102.7659 | 126.9429 | 162.6717 | 198.1403 | 196.4399 | [7 empty] | 110.4175 | 136.1309 | 173.6585 | 200.9221 | 194.8703 | 101.758 | 103.1545 | 180.162 | 122.4188 | 183.4193 | 125.9676 | 36.2912 | 35.9202 | 107.4956 | 102.9095 | 36.4291 | 37.2795 | 37.2114 | 36.8773 | 34.1954 | 35.6381 | 103.4218 | 122.7527 |  |  | 141.4151 | 173.2363 | 189.7749 | 178.612 | 137.6321 | 92.8197 | [7 empty] | 100.0151 | 106.5914 | 132.9005 | 168.8975 | 194.3675 | 187.1809 | 137.1078 | 130.6927 | 164.4923 | 169.6384 | [5 empty] | 126.6104 | 133.6369 | 197.6681 | 197.9143 |  |  | 101.5394 | 130.557 | 171.6035 | 203.9283 | 150.1489 | 93.3771 | 105.3798 | 129.3518 | 160.2799 |  |  |  | 200.1271 | 111.2585 | 156.7708 | [5 empty] | 128.2333 | 165.8552 | 192.0089 | 190.7626 | 72.6662 | 91.0147 | 104.0372 | 124.5814 | 117.1902 | 146.9126 | 75.5369 | 90.2042 | 101.4034 | 127.1426 | 156.0056 |  | 177.8442 | 202.6439 | 196.507 | 113.4374 | 139.8854 | 173.6723 | 199.832 | 193.5346 | [7 empty] | 108.0952 | 141.7388 | 178.8753 | 204.3923 |  | 103.6851 | 104.7542 | 104.0923 | 201.7464 | 138.005 | 74.7437 |  | 22.0726 | 22.6013 | 18.8308 | 19.9534 | 41.6677 | 99.9359 | 84.4748 | 103.6431 | 102.2986 | 104.3491 | 87.6781 | 99.5781 | 126.2317 | 175.2877 | 175.4341 | 129.0712 | -0.0047 | -0.0443 | 0.0078 | 0.0385 | -0.0097 | 0.001 | -0.0275 | -0.0672 | -0.0503 | -284.0522 | 0.0508 | -319.7252 | 0.0981 | -312.5863 | 0.404 | -273.6485 | 1.098 | -197.8418 | 0.0693 | -245.6871 | 0.057 |  |  | 103.4669 | 175.3609 | 129.8368
2017-12-19 14:25 | 8992.5395 |  |  | 63.5389 | 5.2367 | 45.6022 | 42.5141 | 21.4521 | 12.7752 | 7.539 | 36.0487 |  |  | -123.8058 | -1.1242 | 48.6939 | 58.499 | 40.3045 | 15.6934 | 64.9023 | 67.7222 | 9.2649 |  | 173.9324 | 118.8986 | 151.9161 | 182.4435 | 185.3714 | 157.6271 | 91.2891 |  |  | 144.4572 | 121.5768 | 142.0398 | 117.2731 | 107.702 | 102.0515 | 101.9912 | 120.3286 | 156.3312 | 183.0337 | 181.8963 | 147.0043 | 127.2802 | 164.3951 | 142.9165 | 89.6044 |  |  |  |  | 131.0422 | 123.1268 | 192.5184 | 187.5218 |  |  | 134.9838 | 134.3924 | 172.375 | 200.1192 | 98.9666 | 86.0013 | 101.6827 | 123.3512 | 146.9341 |  |  |  | 196.0318 | 134.2986 | 156.3086 | [5 empty] | 139.275 | 164.5251 | 186.5509 | 182.5126 | 79.4245 | 98.7241 | 99.6372 | 116.6287 | 114.8079 | 138.3889 | 83.7933 | 98.8082 | 107.5713 | 133.7745 | 158.8615 |  | 169.3888 | 196.9553 | 194.3081 | 102.7665 | 126.9377 | 162.6615 | 198.1257 | 196.4186 | [7 empty] | 110.4171 | 136.1327 | 173.6483 | 200.911 | 194.8583 | 101.7478 | 103.1451 | 180.142 | 122.4022 | 183.4035 | 125.9659 | 36.1852 | 35.642 | 107.4819 | 102.9023 | 36.4759 | 37.5218 | 37.0825 | 36.9694 | 34.3445 | 35.5843 | 103.4094 | 122.7409 |  |  | 141.4235 | 173.23 | 189.7674 | 178.6069 | 137.6254 | 92.8318 | [7 empty] | 100.0145 | 106.5879 | 132.9026 | 168.8868 | 194.3448 | 187.1615 | 137.101 | 130.6918 | 164.4824 | 169.6283 | [5 empty] | 126.6078 | 133.6332 | 197.6534 | 197.9016 |  |  | 101.5387 | 130.5643 | 171.5945 | 203.906 | 150.1492 | 93.3799 | 105.3866 | 129.3526 | 160.2773 |  |  |  | 200.1051 | 111.2626 | 156.7628 | [5 empty] | 128.2298 | 165.8524 | 191.9901 | 190.7419 | 72.6685 | 91.0174 | 104.0386 | 124.5836 | 117.1859 | 146.9139 | 75.5449 | 90.2033 | 101.4015 | 127.1324 | 155.9996 |  | 177.8372 | 202.6276 | 196.4884 | 113.4378 | 139.881 | 173.6672 | 199.8161 | 193.5069 | [7 empty] | 108.0844 | 141.7347 | 178.8753 | 204.3817 |  | 103.6744 | 104.7491 | 104.0853 | 201.73 | 137.9904 | 74.7276 |  | 22.0764 | 22.5995 | 18.8323 | 19.9526 | 41.6722 | 99.833 | 84.4686 | 103.6373 | 102.299 | 104.3515 | 87.5802 | 99.5732 | 126.2143 | 175.2704 | 175.492 | 129.0827 | -0.0044 | -0.044 | 0.0079 | 0.0386 | -0.0095 | 0.0007 | -0.0495 | -0.0708 | -0.0479 | -283.9568 | 0.0283 | -319.6944 | 0.0858 | -312.5216 | 0.3794 | -273.6362 | 1.0754 | -197.8049 | 0.0652 | -245.6748 | 0.0467 |  |  | 103.4612 | 175.3812 | 129.775
2017-12-19 14:25 | 8993.5396 |  |  | 63.5199 | 5.2731 | 45.612 | 42.5091 | 21.477 | 12.8441 | 7.5586 | 36.0908 |  |  | -123.812 | -1.1358 | 48.7479 | 58.608 | 40.3319 | 15.6741 | 64.9774 | 67.7019 | 8.9206 |  | 173.9215 | 118.8955 | 151.918 | 182.4358 | 185.3559 | 157.6199 | 91.2959 |  |  | 144.4483 | 121.5777 | 142.0342 | 117.2748 | 107.6982 | 102.053 | 101.9929 | 120.333 | 156.3261 | 183.0138 | 181.883 | 147.0041 | 127.2868 | 164.39 | 142.9145 | 89.5933 |  |  |  |  | 131.0373 | 123.1233 | 192.5018 | 187.5114 |  |  | 134.9961 | 134.3975 | 172.3671 | 200.1063 | 98.968 | 86.0056 | 101.6888 | 123.3538 | 146.9365 |  |  |  | 196.0092 | 134.2966 | 156.3094 | [5 empty] | 139.268 | 164.5227 | 186.5348 | 182.495 | 79.4268 | 98.7077 | 99.6223 | 116.6772 | 114.8122 | 138.3877 | 83.7933 | 98.8094 | 107.5709 | 133.7674 | 158.855 |  | 169.3786 | 196.9406 | 194.2852 | 102.7538 | 126.9384 | 162.6597 | 198.1066 | 196.3944 | [7 empty] | 110.42 | 136.1268 | 173.6375 | 200.8974 | 194.8493 | 101.7366 | 103.1296 | 180.1254 | 122.3917 | 183.3803 | 125.9492 | 36.2453 | 35.5139 | 107.469 | 102.8965 | 36.5048 | 37.9294 | 37.0301 | 37.0503 | 34.6757 | 35.647 | 103.4014 | 122.729 |  |  | 141.4203 | 173.2183 | 189.7526 | 178.5877 | 137.6219 | 92.8262 | [7 empty] | 100.012 | 106.596 | 132.8988 | 168.8798 | 194.324 | 187.1388 | 137.0918 | 130.694 | 164.4791 | 169.6183 | [5 empty] | 126.612 | 133.6339 | 197.6388 | 197.8754 |  |  | 101.5388 | 130.5651 | 171.5896 | 203.8859 | 150.1427 | 93.3848 | 105.3866 | 129.3555 | 160.2703 |  |  |  | 200.0849 | 111.2678 | 156.7551 | [5 empty] | 128.2314 | 165.8454 | 191.9681 | 190.7221 | 72.6704 | 91.0205 | 104.0507 | 124.5803 | 117.1729 | 146.9083 | 75.5481 | 90.203 | 101.3998 | 127.1343 | 155.9847 |  | 177.8244 | 202.6107 | 196.4753 | 113.4163 | 139.8753 | 173.6581 | 199.7961 | 193.4854 | [7 empty] | 108.079 | 141.7335 | 178.8636 | 204.3619 |  | 103.6682 | 104.745 | 104.0748 | 201.7197 | 137.981 | 74.7147 |  | 22.0733 | 22.6001 | 18.8308 | 19.9551 | 41.678 | 99.865 | 84.4677 | 103.6287 | 102.2858 | 104.3312 | 87.623 | 99.5645 | 126.1995 | 175.2556 | 175.4135 | 128.9982 | -0.0047 | -0.0439 | 0.008 | 0.039 | -0.0098 | 0.0013 | -0.0311 | -0.0715 | -0.0524 | -283.9814 | 0.0365 | -319.7067 | 0.0714 | -312.5432 | 0.3814 | -273.6516 | 1.0672 | -197.7833 | 0.0591 | -245.6501 | 0.0344 |  |  | 103.45 | 175.3345 | 129.8895
2017-12-19 14:25 | 8994.5396 |  |  | 63.6913 | 5.2296 | 45.5934 | 42.471 | 21.3963 | 12.7463 | 7.5373 | 36.0016 |  |  | -123.8635 | -1.0685 | 48.6946 | 58.5151 | 40.4317 | 15.655 | 65.0031 | 67.7361 | 11.1546 |  | 173.9139 | 118.8991 | 151.9184 | 182.4253 | 185.3404 | 157.6165 | 91.3089 |  |  | 144.4408 | 121.5834 | 142.0289 | 117.2739 | 107.6962 | 102.0518 | 101.9908 | 120.3361 | 156.3172 | 182.9963 | 181.8683 | 147.0029 | 127.2853 | 164.385 | 142.9065 | 89.5833 |  |  |  |  | 131.0405 | 123.1202 | 192.4914 | 187.4894 |  |  | 134.9942 | 134.3969 | 172.3626 | 200.0854 | 98.973 | 86.0098 | 101.6836 | 123.3519 | 146.9258 |  |  |  | 195.9923 | 134.3102 | 156.3091 | [5 empty] | 139.2816 | 164.5259 | 186.5255 | 182.484 | 79.4338 | 98.7042 | 99.6113 | 116.7169 | 114.8163 | 138.3984 | 83.7954 | 98.8159 | 107.5742 | 133.7704 | 158.8507 |  | 169.374 | 196.9278 | 194.2704 | 102.7542 | 126.944 | 162.6596 | 198.0898 | 196.3795 | [7 empty] | 110.4227 | 136.1235 | 173.629 | 200.8771 | 194.8254 | 101.7325 | 103.1269 | 180.1087 | 122.3908 | 183.367 | 125.9343 | 36.3001 | 35.4653 | 107.4604 | 102.8914 | 36.6582 | 38.1135 | 37.2129 | 37.043 | 34.7895 | 35.7235 | 103.3944 | 122.718 |  |  | 141.4168 | 173.205 | 189.7316 | 178.5635 | 137.6164 | 92.8276 | [7 empty] | 100.011 | 106.6049 | 132.8963 | 168.8728 | 194.3089 | 187.1203 | 137.0878 | 130.6978 | 164.4779 | 169.6139 | [5 empty] | 126.614 | 133.6345 | 197.6169 | 197.8445 |  |  | 101.5347 | 130.5577 | 171.5747 | 203.8635 | 150.1301 | 93.3915 | 105.3856 | 129.3493 | 160.2686 |  |  |  | 200.0755 | 111.2641 | 156.7521 | [5 empty] | 128.2352 | 165.8385 | 191.9522 | 190.7016 | 72.6733 | 91.0273 | 104.0491 | 124.579 | 117.173 | 146.9007 | 75.5539 | 90.2017 | 101.4029 | 127.1323 | 155.9744 |  | 177.8221 | 202.6034 | 196.449 | 113.4122 | 139.874 | 173.6433 | 199.7723 | 193.4667 | [7 empty] | 108.0854 | 141.7376 | 178.8546 | 204.3422 |  | 103.6621 | 104.7319 | 104.0641 | 201.7052 | 137.9733 | 74.6967 |  | 22.0744 | 22.6004 | 18.826 | 19.9468 | 41.6796 | 99.9629 | 84.4622 | 103.6076 | 102.2669 | 104.3179 | 87.7378 | 99.5751 | 126.1454 | 175.1798 | 175.384 | 128.9732 | -0.0044 | -0.044 | 0.0078 | 0.0387 | -0.0097 | 0.0013 | -0.0326 | -0.0676 | -0.0458 | -283.9999 | 0.0365 | -319.7221 | 0.0899 | -312.5739 | 0.3978 | -273.6978 | 1.0775 | -197.8233 | 0.0652 | -245.6563 | 0.0426 |  |  | 103.4387 | 175.2819 | 129.7983
2017-12-19 14:25 | 8995.5397 |  |  | 63.7652 | 5.1415 | 45.6573 | 42.5299 | 21.397 | 12.7632 | 7.4927 | 36.001 |  |  | -123.8725 | -1.0598 | 48.8323 | 58.5666 | 40.3528 | 15.7239 | 65.091 | 67.7826 | 10.6894 |  | 173.8948 | 118.8987 | 151.9172 | 182.415 | 185.3199 | 157.6115 | 91.3165 |  |  | 144.4328 | 121.5794 | 142.0173 | 117.2602 | 107.6902 | 102.0542 | 101.9834 | 120.3269 | 156.3041 | 182.9776 | 181.8437 | 146.9909 | 127.2771 | 164.3736 | 142.895 | 89.5869 |  |  |  |  | 131.0362 | 123.1163 | 192.4725 | 187.464 |  |  | 134.9863 | 134.3891 | 172.3604 | 200.07 | 98.9723 | 86.0107 | 101.6833 | 123.3524 | 146.9186 |  |  |  | 195.9639 | 134.3053 | 156.3057 | [5 empty] | 139.2788 | 164.5175 | 186.5159 | 182.4736 | 79.4294 | 98.7062 | 99.6034 | 116.7454 | 114.8235 | 138.4019 | 83.8066 | 98.8267 | 107.5775 | 133.7727 | 158.8499 |  | 169.3802 | 196.9162 | 194.2593 | 102.7709 | 126.9546 | 162.659 | 198.077 | 196.3717 | [7 empty] | 110.4206 | 136.1275 | 173.6207 | 200.8588 | 194.8044 | 101.7244 | 103.1234 | 180.0912 | 122.3853 | 183.3539 | 125.9308 | 36.3111 | 35.4787 | 107.4509 | 102.879 | 36.7632 | 38.0948 | 37.3058 | 36.9551 | 34.6887 | 35.8147 | 103.3886 | 122.6998 |  |  | 141.4245 | 173.1963 | 189.7202 | 178.5473 | 137.6117 | 92.8383 | [7 empty] | 100.0114 | 106.608 | 132.8983 | 168.8681 | 194.29 | 187.1053 | 137.0847 | 130.6912 | 164.4703 | 169.6067 | [5 empty] | 126.6075 | 133.6328 | 197.6014 | 197.8243 |  |  | 101.5353 | 130.5549 | 171.5629 | 203.8425 | 150.1214 | 93.389 | 105.389 | 129.3459 | 160.2636 |  |  |  | 200.059 | 111.2686 | 156.7471 | [5 empty] | 128.237 | 165.8375 | 191.9473 | 190.6898 | 72.6798 | 91.0331 | 104.0487 | 124.5825 | 117.1755 | 146.9063 | 75.5594 | 90.2055 | 101.411 | 127.1351 | 155.9665 |  | 177.8194 | 202.587 | 196.4302 | 113.4297 | 139.8705 | 173.6422 | 199.7573 | 193.448 | [7 empty] | 108.0874 | 141.7316 | 178.8488 | 204.3261 |  | 103.6593 | 104.7233 | 104.0547 | 201.6874 | 137.9692 | 74.6811 |  | 22.0732 | 22.6006 | 18.8307 | 19.9443 | 41.681 | 100.0516 | 84.4622 | 103.6153 | 102.2719 | 104.3257 | 87.6031 | 99.572 | 126.1567 | 175.1182 | 175.4033 | 128.9558 | -0.0044 | -0.0436 | 0.0077 | 0.0391 | -0.0094 | 0.0012 | -0.0278 | -0.069 | -0.0378 | -283.9999 | 0.0447 | -319.7375 | 0.0919 | -312.5616 | 0.4061 | -273.7132 | 1.0857 | -197.8387 | 0.0714 | -245.7025 | 0.0632 |  |  | 103.4373 | 175.2608 | 129.8901
2017-12-19 14:25 | 8996.5398 |  |  | 63.8132 | 5.1506 | 45.5771 | 42.4182 | 21.4195 | 12.765 | 7.5051 | 35.9728 |  |  | -123.8053 | -1.0387 | 48.8013 | 58.5924 | 40.373 | 15.7441 | 65.0411 | 67.7404 | 11.2094 |  | 173.872 | 118.8954 | 151.9057 | 182.3935 | 185.2987 | 157.6002 | 91.3131 |  |  | 144.4232 | 121.5632 | 142.0085 | 117.251 | 107.6867 | 102.0539 | 101.9835 | 120.3253 | 156.2978 | 182.9646 | 181.8236 | 146.9852 | 127.2801 | 164.3699 | 142.8873 | 89.5937 |  |  |  |  | 131.0279 | 123.1164 | 192.4492 | 187.4451 |  |  | 134.9791 | 134.3876 | 172.3461 | 200.0492 | 98.9643 | 86.0092 | 101.6878 | 123.3542 | 146.9151 |  |  |  | 195.9403 | 134.2971 | 156.3025 | [5 empty] | 139.2708 | 164.5082 | 186.4956 | 182.4596 | 79.4236 | 98.704 | 99.5948 | 116.7774 | 114.8179 | 138.3956 | 83.8084 | 98.8208 | 107.5739 | 133.7661 | 158.8398 |  | 169.3755 | 196.8959 | 194.2434 | 102.7718 | 126.9511 | 162.6481 | 198.06 | 196.3502 | [7 empty] | 110.4241 | 136.1288 | 173.6102 | 200.8416 | 194.7894 | 101.7133 | 103.1103 | 180.0768 | 122.3709 | 183.3388 | 125.9232 | 36.1199 | 35.5754 | 107.4376 | 102.8648 | 36.7392 | 38.029 | 37.2525 | 36.8177 | 34.5359 | 35.9779 | 103.3739 | 122.6796 |  |  | 141.427 | 173.1902 | 189.7068 | 178.5343 | 137.6123 | 92.8438 | [7 empty] | 100.0196 | 106.6127 | 132.8951 | 168.8632 | 194.2749 | 187.09 | 137.0791 | 130.6881 | 164.4662 | 169.5936 | [5 empty] | 126.61 | 133.6344 | 197.588 | 197.8077 |  |  | 101.5431 | 130.5616 | 171.5557 | 203.8295 | 150.1236 | 93.3929 | 105.3979 | 129.3533 | 160.251 |  |  |  | 200.0389 | 111.2786 | 156.7487 | [5 empty] | 128.2393 | 165.8333 | 191.9351 | 190.6823 | 72.6936 | 91.0375 | 104.0595 | 124.5858 | 117.1688 | 146.9138 | 75.5577 | 90.214 | 101.4156 | 127.1403 | 155.9594 |  | 177.814 | 202.5654 | 196.419 | 113.4366 | 139.8726 | 173.6408 | 199.7402 | 193.4386 | [7 empty] | 108.0828 | 141.7287 | 178.8396 | 204.3124 |  | 103.6548 | 104.718 | 104.0444 | 201.6748 | 137.9618 | 74.671 |  | 22.0643 | 22.5968 | 18.833 | 19.9527 | 41.6817 | 100.1304 | 84.4596 | 103.5984 | 102.2525 | 104.306 | 87.7327 | 99.5512 | 126.1588 | 175.1651 | 175.4212 | 128.9462 | -0.0046 | -0.044 | 0.0081 | 0.039 | -0.01 | 0.0013 | -0.0421 | -0.069 | -0.043 | -283.9845 | 0.0529 | -319.7221 | 0.096 | -312.5986 | 0.404 | -273.7255 | 1.0775 | -197.8295 | 0.0734 | -245.6686 | 0.0529 |  |  | 103.4247 | 175.2931 | 129.8315
2017-12-19 14:25 | 8997.5398 |  |  | 63.8173 | 5.2716 | 45.5975 | 42.5105 | 21.4596 | 12.771 | 7.4606 | 36.0501 |  |  | -123.8161 | -1.0932 | 48.769 | 58.5804 | 40.3445 | 15.8025 | 65.0985 | 67.8419 | 8.5436 |  | 173.8566 | 118.8969 | 151.8985 | 182.3808 | 185.2911 | 157.589 | 91.3109 |  |  | 144.4162 | 121.5541 | 141.9999 | 117.244 | 107.6819 | 102.0557 | 101.9891 | 120.3284 | 156.2961 | 182.9577 | 181.8123 | 146.986 | 127.2864 | 164.3757 | 142.8835 | 89.5826 |  |  |  |  | 131.018 | 123.1219 | 192.4316 | 187.4254 |  |  | 134.9715 | 134.3865 | 172.3319 | 200.022 | 98.9641 | 86.009 | 101.6879 | 123.3469 | 146.9027 |  |  |  | 195.9264 | 134.3007 | 156.2969 | [5 empty] | 139.2712 | 164.502 | 186.4849 | 182.4387 | 79.4236 | 98.7088 | 99.5898 | 116.8035 | 114.8101 | 138.3938 | 83.8085 | 98.8153 | 107.5695 | 133.761 | 158.8324 |  | 169.3645 | 196.8826 | 194.2253 | 102.766 | 126.9387 | 162.6329 | 198.0397 | 196.325 | [7 empty] | 110.4309 | 136.1301 | 173.6079 | 200.8258 | 194.7722 | 101.7078 | 103.0981 | 180.0603 | 122.359 | 183.3174 | 125.9127 | 35.9818 | 35.636 | 107.4266 | 102.8574 | 36.7956 | 37.9426 | 37.2394 | 36.6695 | 34.1939 | 36.0457 | 103.3625 | 122.6653 |  |  | 141.4292 | 173.1877 | 189.6874 | 178.5237 | 137.6131 | 92.8467 | [7 empty] | 100.0269 | 106.6108 | 132.8872 | 168.8546 | 194.2614 | 187.0692 | 137.077 | 130.6942 | 164.4612 | 169.5763 | [5 empty] | 126.6098 | 133.6412 | 197.5709 | 197.789 |  |  | 101.5397 | 130.5615 | 171.554 | 203.8169 | 150.1158 | 93.3998 | 105.4016 | 129.357 | 160.2406 |  |  |  | 200.0181 | 111.2689 | 156.7393 | [5 empty] | 128.2351 | 165.8197 | 191.9146 | 190.6646 | 72.6969 | 91.0354 | 104.0562 | 124.5824 | 117.1625 | 146.9072 | 75.5587 | 90.2113 | 101.4156 | 127.1338 | 155.9553 |  | 177.8104 | 202.5571 | 196.3914 | 113.4327 | 139.8692 | 173.6254 | 199.7201 | 193.4205 | [7 empty] | 108.0679 | 141.7317 | 178.8278 | 204.2928 |  | 103.6384 | 104.7001 | 104.032 | 201.6587 | 137.9459 | 74.654 |  | 22.064 | 22.5922 | 18.8325 | 19.9562 | 41.6801 | 100.2127 | 84.4502 | 103.5861 | 102.2406 | 104.2915 | 87.8427 | 99.5664 | 126.1336 | 175.1529 | 175.3454 | 128.9673 | -0.0047 | -0.0441 | 0.0078 | 0.0386 | -0.0096 | 0.0013 | -0.025 | -0.0689 | -0.0355 | -284.0214 | 0.055 | -319.7406 | 0.1001 | -312.6078 | 0.404 | -273.747 | 1.0857 | -197.8387 | 0.0652 | -245.6809 | 0.057 |  |  | 103.4118 | 175.2491 | 129.9437
2017-12-19 14:25 | 8998.5399 |  |  | 63.926 | 5.2843 | 45.6266 | 42.6209 | 21.5576 | 12.844 | 7.4861 | 36.0186 |  |  | -123.8973 | -1.0561 | 48.7563 | 58.5791 | 40.3444 | 15.8072 | 65.0848 | 67.8531 | 9.8695 |  | 173.8477 | 118.896 | 151.8979 | 182.3681 | 185.2774 | 157.5799 | 91.3136 |  |  | 144.41 | 121.5563 | 141.987 | 117.2333 | 107.6744 | 102.0596 | 101.9901 | 120.3282 | 156.2985 | 182.9517 | 181.7983 | 146.9801 | 127.2903 | 164.373 | 142.8805 | 89.5773 |  |  |  |  | 131.0217 | 123.1253 | 192.4208 | 187.41 |  |  | 134.9662 | 134.3916 | 172.3324 | 200.0069 | 98.9674 | 86.0127 | 101.6902 | 123.3411 | 146.9003 |  |  |  | 195.9078 | 134.2972 | 156.2903 | [5 empty] | 139.2674 | 164.4974 | 186.4723 | 182.4217 | 79.4257 | 98.7178 | 99.5856 | 116.8264 | 114.8163 | 138.3969 | 83.8141 | 98.8156 | 107.5699 | 133.7638 | 158.8315 |  | 169.3531 | 196.8761 | 194.2069 | 102.7662 | 126.9339 | 162.6306 | 198.0214 | 196.3124 | [7 empty] | 110.4343 | 136.127 | 173.6046 | 200.8103 | 194.7535 | 101.699 | 103.0881 | 180.0421 | 122.3544 | 183.3012 | 125.9055 | 35.9175 | 35.5744 | 107.4163 | 102.8456 | 36.8955 | 37.7996 | 37.185 | 36.535 | 34.0305 | 36.0178 | 103.3515 | 122.6529 |  |  | 141.4268 | 173.1863 | 189.6692 | 178.5073 | 137.6132 | 92.8532 | [7 empty] | 100.0268 | 106.6095 | 132.887 | 168.8503 | 194.2448 | 187.0461 | 137.0725 | 130.7011 | 164.4592 | 169.5576 | [5 empty] | 126.6084 | 133.6408 | 197.554 | 197.7687 |  |  | 101.5342 | 130.5656 | 171.5535 | 203.8011 | 150.105 | 93.3991 | 105.3986 | 129.3548 | 160.2249 |  |  |  | 199.9942 | 111.2563 | 156.7211 | [5 empty] | 128.2285 | 165.8024 | 191.8882 | 190.634 | 72.6912 | 91.028 | 104.049 | 124.5747 | 117.1618 | 146.901 | 75.5561 | 90.2019 | 101.4162 | 127.1321 | 155.9492 |  | 177.8055 | 202.5471 | 196.3733 | 113.4279 | 139.8642 | 173.6132 | 199.7074 | 193.3927 | [7 empty] | 108.0669 | 141.7289 | 178.8275 | 204.2769 |  | 103.6284 | 104.6913 | 104.0251 | 201.6383 | 137.9362 | 74.641 |  | 22.066 | 22.5953 | 18.8344 | 19.9551 | 41.6782 | 100.2987 | 84.4513 | 103.5781 | 102.2374 | 104.284 | 87.7494 | 99.5545 | 126.1454 | 175.1798 | 175.3608 | 128.9501 | -0.0042 | -0.0439 | 0.0075 | 0.0387 | -0.0103 | 0.001 | -0.0332 | -0.0661 | -0.0544 | -284.0368 | 0.0467 | -319.7344 | 0.1001 | -312.5832 | 0.4122 | -273.7624 | 1.0898 | -197.8326 | 0.0693 | -245.6871 | 0.055 |  |  | 103.4039 | 175.2703 | 130.0391
2017-12-19 14:25 | 8999.5399 |  |  | 63.9801 | 5.3286 | 45.699 | 42.6342 | 21.5619 | 12.9 | 7.5826 | 36.1093 |  |  | -123.7546 | -1.0935 | 48.7386 | 58.6368 | 40.3027 | 15.7909 | 65.041 | 67.8254 | 10.153 |  | 173.8398 | 118.9053 | 151.9009 | 182.3643 | 185.2569 | 157.5779 | 91.3274 |  |  | 144.4065 | 121.5613 | 141.9855 | 117.2334 | 107.671 | 102.0682 | 101.9861 | 120.328 | 156.2928 | 182.9335 | 181.7717 | 146.9715 | 127.2935 | 164.3571 | 142.8691 | 89.5703 |  |  |  |  | 131.0161 | 123.1229 | 192.4084 | 187.3973 |  |  | 134.9683 | 134.4003 | 172.3253 | 200.0016 | 98.9666 | 86.0204 | 101.6989 | 123.3465 | 146.9019 |  |  |  | 195.8885 | 134.2921 | 156.2953 | [5 empty] | 139.2674 | 164.4959 | 186.4625 | 182.4154 | 79.4366 | 98.7349 | 99.5851 | 116.8556 | 114.8238 | 138.3969 | 83.8148 | 98.8168 | 107.5785 | 133.7594 | 158.8242 |  | 169.3533 | 196.8673 | 194.1914 | 102.7726 | 126.9426 | 162.6347 | 198.0086 | 196.2995 | [7 empty] | 110.4406 | 136.1302 | 173.5945 | 200.7957 | 194.7375 | 101.6957 | 103.0864 | 180.0366 | 122.3586 | 183.2894 | 125.9061 | 35.8449 | 35.3427 | 107.4067 | 102.8294 | 36.9253 | 37.5368 | 37.2287 | 36.4722 | 34.0677 | 36.0883 | 103.3382 | 122.6408 |  |  | 141.4289 | 173.1769 | 189.6582 | 178.4929 | 137.6088 | 92.8504 | [7 empty] | 100.022 | 106.6143 | 132.8908 | 168.8447 | 194.2262 | 187.0286 | 137.0649 | 130.7046 | 164.4567 | 169.543 | [5 empty] | 126.6107 | 133.6338 | 197.5365 | 197.7496 |  |  | 101.543 | 130.5681 | 171.5418 | 203.7837 | 150.1022 | 93.4031 | 105.4045 | 129.3535 | 160.2172 |  |  |  | 199.9734 | 111.2673 | 156.7104 | [5 empty] | 128.2282 | 165.7998 | 191.8747 | 190.6146 | 72.6891 | 91.033 | 104.0549 | 124.5745 | 117.1604 | 146.9027 | 75.5574 | 90.2071 | 101.4207 | 127.1359 | 155.9467 |  | 177.8046 | 202.5285 | 196.3603 | 113.4295 | 139.8654 | 173.6048 | 199.6913 | 193.3767 | [7 empty] | 108.0702 | 141.7249 | 178.8263 | 204.2635 |  | 103.6236 | 104.691 | 104.0248 | 201.6275 | 137.9324 | 74.6307 |  | 22.0701 | 22.6041 | 18.8337 | 19.9532 | 41.6823 | 100.3768 | 84.4524 | 103.5718 | 102.2314 | 104.2782 | 87.628 | 99.5744 | 126.1225 | 175.1432 | 175.301 | 128.9502 | -0.0046 | -0.0441 | 0.008 | 0.0389 | -0.0099 | 0.0012 | -0.0289 | -0.0665 | -0.0378 | -284.0091 | 0.0467 | -319.7098 | 0.0837 | -312.5555 | 0.404 | -273.7562 | 1.0775 | -197.8356 | 0.0591 | -245.6686 | 0.0426 |  |  | 103.4004 | 175.2221 | 130.1089
2017-12-19 14:25 | 9000.54 |  |  | 63.9174 | 5.3812 | 45.6628 | 42.526 | 21.5539 | 12.9221 | 7.5985 | 36.1694 |  |  | -123.847 | -1.0866 | 48.791 | 58.5902 | 40.3259 | 15.8148 | 65.0779 | 67.7674 | 9.8885 |  | 173.8214 | 118.913 | 151.9012 | 182.3519 | 185.2399 | 157.5717 | 91.3369 |  |  | 144.398 | 121.5566 | 141.9885 | 117.2305 | 107.6692 | 102.0659 | 101.9864 | 120.3321 | 156.2884 | 182.9167 | 181.7548 | 146.9715 | 127.292 | 164.3478 | 142.8616 | 89.5569 |  |  |  |  | 131.0169 | 123.1199 | 192.3845 | 187.3809 |  |  | 134.9717 | 134.3957 | 172.3092 | 199.9817 | 98.9642 | 86.0255 | 101.699 | 123.3436 | 146.8927 |  |  |  | 195.8661 | 134.2905 | 156.2917 | [5 empty] | 139.2654 | 164.4935 | 186.4497 | 182.4058 | 79.443 | 98.7467 | 99.5809 | 116.8707 | 114.8224 | 138.3958 | 83.8149 | 98.8181 | 107.5794 | 133.7543 | 158.8157 |  | 169.3483 | 196.8543 | 194.1737 | 102.7776 | 126.9498 | 162.629 | 197.9879 | 196.2729 | [7 empty] | 110.4481 | 136.1315 | 173.5833 | 200.7763 | 194.7203 | 101.6967 | 103.0826 | 180.022 | 122.3555 | 183.2615 | 125.8908 | 35.8852 | 35.0449 | 107.3981 | 102.8266 | 36.8501 | 37.4202 | 37.4958 | 36.5516 | 34.037 | 36.2646 | 103.3352 | 122.6376 |  |  | 141.4317 | 173.1579 | 189.6448 | 178.4769 | 137.6013 | 92.844 | [7 empty] | 100.0155 | 106.6154 | 132.8806 | 168.8366 | 194.2054 | 187.0088 | 137.0641 | 130.702 | 164.4442 | 169.5287 | [5 empty] | 126.6019 | 133.6312 | 197.5231 | 197.7319 |  |  | 101.5478 | 130.5671 | 171.543 | 203.7674 | 150.099 | 93.4138 | 105.4066 | 129.3422 | 160.216 |  |  |  | 199.9566 | 111.2824 | 156.7036 | [5 empty] | 128.2229 | 165.7983 | 191.8669 | 190.6032 | 72.692 | 91.039 | 104.0602 | 124.5767 | 117.1579 | 146.9009 | 75.5688 | 90.2144 | 101.4201 | 127.141 | 155.9367 |  | 177.8009 | 202.5135 | 196.3358 | 113.4405 | 139.8632 | 173.5998 | 199.6709 | 193.3633 | [7 empty] | 108.0669 | 141.7118 | 178.8062 | 204.2379 |  | 103.6139 | 104.6804 | 104.0131 | 201.6134 | 137.9266 | 74.6121 |  | 22.0699 | 22.6091 | 18.8312 | 19.951 | 41.6865 | 100.4776 | 84.4451 | 103.5599 | 102.2233 | 104.2648 | 87.6154 | 99.5742 | 126.116 | 175.1259 | 175.2663 | 128.8979 | -0.0043 | -0.0439 | 0.0075 | 0.0383 | -0.0098 | 0.0009 | -0.0361 | -0.0708 | -0.0533 | -284.0091 | 0.0344 | -319.7098 | 0.0816 | -312.5616 | 0.3896 | -273.7747 | 1.061 | -197.7926 | 0.0591 | -245.6594 | 0.0406 |  |  | 103.3918 | 175.1961 | 130.1192
2017-12-19 14:25 | 9001.5401 |  |  | 63.8796 | 5.3907 | 45.7154 | 42.5947 | 21.549 | 12.9523 | 7.6227 | 36.2188 |  |  | -123.7921 | -1.0386 | 48.8338 | 58.6002 | 40.3606 | 15.7622 | 65.0211 | 67.7672 | 8.8027 |  | 173.8005 | 118.9051 | 151.89 | 182.3212 | 185.2221 | 157.5572 | 91.3346 |  |  | 144.3802 | 121.546 | 141.9733 | 117.2112 | 107.6609 | 102.057 | 101.9896 | 120.3273 | 156.2877 | 182.9079 | 181.744 | 146.9618 | 127.2922 | 164.3397 | 142.8566 | 89.5353 |  |  |  |  | 131.0214 | 123.1244 | 192.3697 | 187.3644 |  |  | 134.969 | 134.3903 | 172.3036 | 199.9597 | 98.9681 | 86.034 | 101.6979 | 123.3432 | 146.8876 |  |  |  | 195.8418 | 134.2833 | 156.2789 | [5 empty] | 139.2618 | 164.4893 | 186.4295 | 182.3872 | 79.437 | 98.751 | 99.571 | 116.8727 | 114.8233 | 138.4001 | 83.8176 | 98.8163 | 107.5701 | 133.7515 | 158.8075 |  | 169.3397 | 196.8332 | 194.154 | 102.7804 | 126.9471 | 162.6183 | 197.9692 | 196.2507 | [7 empty] | 110.4476 | 136.1238 | 173.5731 | 200.7575 | 194.7043 | 101.6822 | 103.0695 | 179.9939 | 122.3356 | 183.2374 | 125.8697 | 36.1191 | 34.7895 | 107.3847 | 102.8214 | 36.8468 | 37.4875 | 37.9512 | 36.7065 | 34.0248 | 36.4315 | 103.3275 | 122.6297 |  |  | 141.4247 | 173.1424 | 189.6222 | 178.4581 | 137.597 | 92.8517 | [7 empty] | 100.0258 | 106.6148 | 132.8767 | 168.8281 | 194.1848 | 186.9911 | 137.0658 | 130.6997 | 164.4401 | 169.5161 | [5 empty] | 126.602 | 133.6359 | 197.5173 | 197.714 |  |  | 101.5465 | 130.5802 | 171.543 | 203.7576 | 150.0958 | 93.4248 | 105.4045 | 129.331 | 160.2172 |  |  |  | 199.9392 | 111.2926 | 156.7038 | [5 empty] | 128.2232 | 165.7922 | 191.8532 | 190.5876 | 72.7057 | 91.0432 | 104.0646 | 124.5803 | 117.1494 | 146.8943 | 75.5765 | 90.2131 | 101.4112 | 127.1449 | 155.9211 |  | 177.7928 | 202.5002 | 196.3192 | 113.4371 | 139.8613 | 173.5915 | 199.6481 | 193.3416 | [7 empty] | 108.0713 | 141.7069 | 178.8017 | 204.2251 |  | 103.6039 | 104.6724 | 104.0042 | 201.5991 | 137.9154 | 74.5961 |  | 22.0706 | 22.6076 | 18.8309 | 19.9473 | 41.6872 | 100.556 | 84.4379 | 103.5525 | 102.2188 | 104.2503 | 87.8009 | 99.5564 | 126.1498 | 175.099 | 175.2973 | 128.9207 | -0.0044 | -0.044 | 0.0077 | 0.0388 | -0.0099 | 0.0008 | -0.0347 | -0.0696 | -0.0634 | -283.9845 | 0.0365 | -319.7313 | 0.0919 | -312.5678 | 0.3999 | -273.7932 | 1.061 | -197.771 | 0.0632 | -245.684 | 0.0406 |  |  | 103.3817 | 175.1981 | 130.1904
2017-12-19 14:25 | 9002.5401 |  |  | 63.8824 | 5.3257 | 45.6712 | 42.6654 | 21.5717 | 12.9169 | 7.6785 | 36.1499 |  |  | -123.8262 | -1.0342 | 48.8118 | 58.7251 | 40.3557 | 15.6806 | 65.1239 | 67.8085 | 11.939 |  | 173.7827 | 118.8988 | 151.8822 | 182.2995 | 185.1938 | 157.548 | 91.329 |  |  | 144.3672 | 121.5359 | 141.9537 | 117.2027 | 107.6498 | 102.0536 | 101.9866 | 120.3258 | 156.2809 | 182.8887 | 181.7274 | 146.9574 | 127.2955 | 164.3347 | 142.8514 | 89.495 |  |  |  |  | 131.0144 | 123.1293 | 192.3619 | 187.3447 |  |  | 134.9696 | 134.3942 | 172.3008 | 199.9484 | 98.9734 | 86.0388 | 101.703 | 123.3502 | 146.885 |  |  |  | 195.8207 | 134.277 | 156.2719 | [5 empty] | 139.2651 | 164.4869 | 186.4208 | 182.372 | 79.4329 | 98.7577 | 99.5649 | 116.8865 | 114.8307 | 138.4027 | 83.8254 | 98.8219 | 107.581 | 133.7528 | 158.8031 |  | 169.3471 | 196.8145 | 194.1438 | 102.7802 | 126.9589 | 162.6205 | 197.9614 | 196.2378 | [7 empty] | 110.439 | 136.121 | 173.5652 | 200.7432 | 194.6857 | 101.6719 | 103.0644 | 179.9712 | 122.3198 | 183.2288 | 125.8636 | 36.3651 | 34.6087 | 107.3817 | 102.8165 | 36.9784 | 37.6515 | 38.3703 | 36.8455 | 33.8559 | 36.4155 | 103.3259 | 122.6215 |  |  | 141.4242 | 173.1409 | 189.5982 | 178.4414 | 137.602 | 92.8605 | [7 empty] | 100.0371 | 106.6159 | 132.8785 | 168.8128 | 194.1638 | 186.9719 | 137.061 | 130.6992 | 164.4357 | 169.5017 | [5 empty] | 126.602 | 133.6376 | 197.5019 | 197.6972 |  |  | 101.5446 | 130.5826 | 171.5363 | 203.7313 | 150.0886 | 93.4276 | 105.4029 | 129.3356 | 160.2106 |  |  |  | 199.9179 | 111.2975 | 156.6952 | [5 empty] | 128.2268 | 165.7816 | 191.8336 | 190.5678 | 72.7098 | 91.0436 | 104.0644 | 124.5781 | 117.1379 | 146.8878 | 75.5693 | 90.216 | 101.4112 | 127.1425 | 155.9149 |  | 177.7836 | 202.4779 | 196.3039 | 113.4223 | 139.8582 | 173.5781 | 199.6303 | 193.3205 | [7 empty] | 108.0696 | 141.7099 | 178.8031 | 204.2122 |  | 103.5922 | 104.6686 | 104.0014 | 201.5844 | 137.9066 | 74.5883 |  | 22.08 | 22.6127 | 18.8346 | 19.9453 | 41.6909 | 100.5432 | 84.4339 | 103.5398 | 102.2015 | 104.2478 | 87.6748 | 99.5706 | 126.072 | 175.061 | 175.2303 | 128.8827 | -0.0046 | -0.0439 | 0.0079 | 0.039 | -0.0096 | 0.0011 | -0.0165 | -0.0708 | -0.0351 | -284.0307 | 0.0467 | -319.7344 | 0.1001 | -312.6109 | 0.4389 | -273.8301 | 1.0672 | -197.8172 | 0.0673 | -245.6686 | 0.0529 |  |  | 103.3735 | 175.1456 | 130.2184
2017-12-19 14:25 | 9003.5402 |  |  | 63.8082 | 5.366 | 45.7269 | 42.646 | 21.6331 | 12.8371 | 7.6562 | 36.2006 |  |  | -123.9305 | -1.0284 | 48.8242 | 58.6423 | 40.3207 | 15.7197 | 65.0683 | 67.8526 | 10.289 |  | 173.7684 | 118.9042 | 151.8772 | 182.2918 | 185.1749 | 157.5433 | 91.3365 |  |  | 144.3656 | 121.5296 | 141.951 | 117.2038 | 107.6439 | 102.061 | 101.9882 | 120.333 | 156.2827 | 182.8767 | 181.7143 | 146.9634 | 127.2979 | 164.3361 | 142.8545 | 89.4875 |  |  |  |  | 131.0155 | 123.1261 | 192.3433 | 187.3306 |  |  | 134.9708 | 134.3982 | 172.2952 | 199.9298 | 98.973 | 86.0373 | 101.711 | 123.3509 | 146.8797 |  |  |  | 195.8057 | 134.2905 | 156.2712 | [5 empty] | 139.2687 | 164.4842 | 186.4172 | 182.3609 | 79.4429 | 98.7723 | 99.5742 | 116.8911 | 114.8311 | 138.3997 | 83.834 | 98.819 | 107.5852 | 133.7558 | 158.7951 |  | 169.3433 | 196.8008 | 194.1335 | 102.7787 | 126.9641 | 162.6145 | 197.9449 | 196.2208 | [7 empty] | 110.4403 | 136.1194 | 173.559 | 200.7312 | 194.6583 | 101.6665 | 103.0595 | 179.9507 | 122.3199 | 183.2124 | 125.8637 | 36.4701 | 34.4881 | 107.3703 | 102.8012 | 36.6989 | 37.8855 | 38.4154 | 36.8328 | 33.8365 | 36.3341 | 103.309 | 122.6048 |  |  | 141.4222 | 173.1273 | 189.5693 | 178.4201 | 137.593 | 92.8599 | [7 empty] | 100.0316 | 106.6227 | 132.8786 | 168.8059 | 194.1529 | 186.9568 | 137.0581 | 130.7021 | 164.4331 | 169.4894 | [5 empty] | 126.5969 | 133.6455 | 197.4835 | 197.6762 |  |  | 101.5418 | 130.5788 | 171.5338 | 203.705 | 150.0801 | 93.4272 | 105.4083 | 129.3398 | 160.2055 |  |  |  | 199.8976 | 111.294 | 156.6807 | [5 empty] | 128.2241 | 165.7728 | 191.8137 | 190.5513 | 72.7053 | 91.0455 | 104.0646 | 124.568 | 117.1337 | 146.8973 | 75.5657 | 90.2219 | 101.4199 | 127.1437 | 155.9141 |  | 177.7772 | 202.4623 | 196.2844 | 113.4336 | 139.8578 | 173.5745 | 199.6163 | 193.2984 | [7 empty] | 108.0605 | 141.7091 | 178.7898 | 204.1855 |  | 103.5836 | 104.6629 | 103.9938 | 201.567 | 137.8975 | 74.57 |  | 22.0801 | 22.6129 | 18.8318 | 19.9437 | 41.6894 | 100.5435 | 84.4321 | 103.5306 | 102.1931 | 104.2446 | 87.7235 | 99.5655 | 126.0607 | 174.9898 | 175.2226 | 128.8943 | -0.0046 | -0.044 | 0.0077 | 0.0391 | -0.01 | 0.0012 | -0.0544 | -0.0683 | -0.0566 | -284.0276 | 0.0488 | -319.7406 | 0.094 | -312.5986 | 0.4245 | -273.8578 | 1.0857 | -197.8202 | 0.0591 | -245.6532 | 0.0529 |  |  | 103.3668 | 175.1062 | 130.2225
2017-12-19 14:25 | 9004.5402 |  |  | 63.8111 | 5.3301 | 45.6669 | 42.6636 | 21.6223 | 12.9218 | 7.645 | 36.1335 |  |  | -123.7822 | -1.091 | 48.8818 | 58.5314 | 40.3327 | 15.7281 | 65.089 | 67.7988 | 9.8271 |  | 173.7549 | 118.9068 | 151.8696 | 182.2796 | 185.163 | 157.5342 | 91.3435 |  |  | 144.3592 | 121.522 | 141.9441 | 117.1957 | 107.6433 | 102.06 | 101.9903 | 120.3292 | 156.2704 | 182.8628 | 181.6937 | 146.9542 | 127.2969 | 164.3275 | 142.8494 | 89.4966 |  |  |  |  | 131.0175 | 123.1177 | 192.3257 | 187.3107 |  |  | 134.9665 | 134.3952 | 172.2832 | 199.9053 | 98.9699 | 86.0424 | 101.7076 | 123.3516 | 146.8684 |  |  |  | 195.7874 | 134.2971 | 156.2704 | [5 empty] | 139.261 | 164.4759 | 186.4037 | 182.3452 | 79.4449 | 98.7848 | 99.6038 | 116.8649 | 114.8287 | 138.395 | 83.8355 | 98.8116 | 107.5784 | 133.7479 | 158.7801 |  | 169.3281 | 196.7784 | 194.1114 | 102.7717 | 126.9481 | 162.6022 | 197.9192 | 196.1967 | [7 empty] | 110.4386 | 136.111 | 173.5439 | 200.7122 | 194.6349 | 101.6553 | 103.046 | 179.9367 | 122.3137 | 183.1924 | 125.8558 | 36.5272 | 34.5281 | 107.351 | 102.7867 | 35.3741 | 38.0318 | 38.2357 | 36.707 | 34.132 | 36.3578 | 103.2915 | 122.582 |  |  | 141.4137 | 173.1084 | 189.5447 | 178.3989 | 137.5789 | 92.86 | [7 empty] | 100.0163 | 106.6329 | 132.8794 | 168.8014 | 194.1431 | 186.9447 | 137.0579 | 130.7033 | 164.4301 | 169.4848 | [5 empty] | 126.6059 | 133.6537 | 197.4656 | 197.6543 |  |  | 101.5476 | 130.5878 | 171.5281 | 203.6957 | 150.0726 | 93.4365 | 105.42 | 129.3493 | 160.2083 |  |  |  | 199.8824 | 111.2973 | 156.6734 | [5 empty] | 128.2279 | 165.7749 | 191.8054 | 190.5358 | 72.7095 | 91.05 | 104.0673 | 124.5686 | 117.1355 | 146.9045 | 75.572 | 90.224 | 101.4231 | 127.1478 | 155.9141 |  | 177.7755 | 202.456 | 196.2669 | 113.443 | 139.8599 | 173.5745 | 199.5979 | 193.2828 | [7 empty] | 108.0593 | 141.711 | 178.7761 | 204.1717 |  | 103.5788 | 104.6515 | 103.9867 | 201.5496 | 137.8802 | 74.5499 |  | 22.0745 | 22.6095 | 18.8312 | 19.9433 | 41.6962 | 100.6012 | 84.4247 | 103.5233 | 102.179 | 104.2319 | 87.5807 | 99.566 | 126.0563 | 175.0135 | 175.2348 | 128.8787 | -0.0047 | -0.0442 | 0.0084 | 0.0387 | -0.0101 | 0.0011 | -0.0477 | -0.0678 | -0.043 | -283.9999 | 0.0529 | -319.7252 | 0.0796 | -312.5401 | 0.4286 | -273.8362 | 1.0713 | -197.8326 | 0.0714 | -245.6748 | 0.0385 |  |  | 103.3566 | 175.1241 | 130.1636
2017-12-19 14:25 | 9005.5403 |  |  | 63.8842 | 5.2848 | 45.5771 | 42.6735 | 21.5759 | 12.8905 | 7.6421 | 36.1834 |  |  | -123.8737 | -1.1054 | 48.8047 | 58.5298 | 40.194 | 15.7557 | 65.0664 | 67.845 | 10.5008 |  | 173.7419 | 118.905 | 151.8692 | 182.2627 | 185.1471 | 157.5276 | 91.347 |  |  | 144.3526 | 121.515 | 141.9346 | 117.1947 | 107.6407 | 102.0538 | 101.9845 | 120.3262 | 156.2504 | 182.8382 | 181.6703 | 146.9415 | 127.2932 | 164.3166 | 142.8383 | 89.4956 |  |  |  |  | 131.0161 | 123.1177 | 192.3098 | 187.2877 |  |  | 134.9618 | 134.3977 | 172.2757 | 199.8884 | 98.9686 | 86.0453 | 101.7047 | 123.3481 | 146.8665 |  |  |  | 195.7762 | 134.2912 | 156.2652 | [5 empty] | 139.264 | 164.4755 | 186.391 | 182.3302 | 79.4428 | 98.7933 | 99.6359 | 116.8398 | 114.8304 | 138.4043 | 83.8397 | 98.8128 | 107.5844 | 133.7494 | 158.7719 |  | 169.3194 | 196.763 | 194.0961 | 102.775 | 126.9443 | 162.6009 | 197.9054 | 196.1768 | [7 empty] | 110.4352 | 136.1043 | 173.5348 | 200.6789 | 194.6136 | 101.6474 | 103.0354 | 179.92 | 122.3011 | 183.1793 | 125.8493 | 36.3822 | 34.8095 | 107.3517 | 102.786 | 33.8574 | 38.0737 | 38.1871 | 36.6776 | 34.3908 | 36.3899 | 103.2908 | 122.5727 |  |  | 141.4081 | 173.1009 | 189.5297 | 178.3838 | 137.5762 | 92.8617 | [7 empty] | 100.0174 | 106.6312 | 132.8763 | 168.7945 | 194.1234 | 186.9256 | 137.0571 | 130.7071 | 164.4238 | 169.4774 | [5 empty] | 126.6056 | 133.6444 | 197.448 | 197.6465 |  |  | 101.5576 | 130.5891 | 171.5261 | 203.6837 | 150.0708 | 93.4421 | 105.4255 | 129.3495 | 160.1911 |  |  |  | 199.8597 | 111.3 | 156.6707 | [5 empty] | 128.2231 | 165.7696 | 191.7945 | 190.5169 | 72.7167 | 91.0516 | 104.0635 | 124.5718 | 117.1333 | 146.8984 | 75.579 | 90.2165 | 101.4272 | 127.147 | 155.9089 |  | 177.7699 | 202.4415 | 196.2514 | 113.4413 | 139.8584 | 173.5676 | 199.5821 | 193.2698 | [7 empty] | 108.0527 | 141.7052 | 178.7664 | 204.1597 |  | 103.5702 | 104.6367 | 103.9795 | 201.5294 | 137.8701 | 74.534 |  | 22.0738 | 22.616 | 18.8301 | 19.9435 | 41.6997 | 100.6384 | 84.4151 | 103.5168 | 102.1814 | 104.2225 | 87.5648 | 99.5611 | 126.0522 | 175.0007 | 175.2336 | 128.8574 | -0.0044 | -0.0442 | 0.0079 | 0.0386 | -0.0096 | 0.001 | -0.0298 | -0.0686 | -0.0683 | -284.0276 | 0.0508 | -319.7406 | 0.1042 | -312.5924 | 0.4184 | -273.8547 | 1.0775 | -197.8295 | 0.0775 | -245.6655 | 0.0467 |  |  | 103.3487 | 175.1171 | 130.0699
2017-12-19 14:25 | 9006.5404 |  |  | 63.9016 | 5.3236 | 45.6546 | 42.6647 | 21.6781 | 12.8464 | 7.6465 | 36.2569 |  |  | -123.8594 | -1.0736 | 48.7953 | 58.518 | 40.2243 | 15.6574 | 65.0307 | 67.7405 | 8.7387 |  | 173.7244 | 118.9001 | 151.863 | 182.2456 | 185.1277 | 157.5155 | 91.3453 |  |  | 144.345 | 121.5095 | 141.9276 | 117.1904 | 107.6343 | 102.058 | 101.9774 | 120.3204 | 156.2432 | 182.8183 | 181.6502 | 146.9326 | 127.2927 | 164.311 | 142.8325 | 89.4872 |  |  |  |  | 131.0082 | 123.117 | 192.2881 | 187.27 |  |  | 134.9587 | 134.3982 | 172.2714 | 199.8766 | 98.9734 | 86.0483 | 101.7074 | 123.3408 | 146.8689 |  |  |  | 195.7632 | 134.2897 | 156.2582 | [5 empty] | 139.2703 | 164.4699 | 186.3792 | 182.3173 | 79.4407 | 98.7989 | 99.6503 | 116.8169 | 114.8312 | 138.4091 | 83.8445 | 98.8111 | 107.5864 | 133.751 | 158.7671 |  | 169.3157 | 196.7568 | 194.0816 | 102.7874 | 126.9525 | 162.5959 | 197.8963 | 196.1577 | [7 empty] | 110.4428 | 136.1098 | 173.5369 | 200.6589 | 194.5947 | 101.6394 | 103.0291 | 179.9059 | 122.2965 | 183.1657 | 125.8425 | 36.0898 | 35.0235 | 107.3467 | 102.7761 | 33.5402 | 38.0822 | 37.9562 | 36.7201 | 34.4298 | 36.4342 | 103.283 | 122.5627 |  |  | 141.41 | 173.0894 | 189.5253 | 178.3673 | 137.5719 | 92.8669 | [7 empty] | 100.0242 | 106.6321 | 132.8761 | 168.7866 | 194.1089 | 186.9092 | 137.0554 | 130.7089 | 164.4229 | 169.4711 | [5 empty] | 126.6016 | 133.64 | 197.4284 | 197.6236 |  |  | 101.5566 | 130.5792 | 171.518 | 203.666 | 150.0637 | 93.4317 | 105.4294 | 129.3356 | 160.173 |  |  |  | 199.8365 | 111.3006 | 156.6684 | [5 empty] | 128.2219 | 165.7593 | 191.7788 | 190.499 | 72.719 | 91.055 | 104.0631 | 124.57 | 117.1257 | 146.8999 | 75.5916 | 90.2233 | 101.4278 | 127.1426 | 155.8997 |  | 177.765 | 202.4224 | 196.2393 | 113.4519 | 139.8573 | 173.5574 | 199.5656 | 193.2502 | [7 empty] | 108.0454 | 141.7071 | 178.7581 | 204.1421 |  | 103.5522 | 104.6292 | 103.9679 | 201.5177 | 137.8623 | 74.5158 |  | 22.0733 | 22.6163 | 18.8223 | 19.9408 | 41.6987 | 100.5977 | 84.4133 | 103.5126 | 102.1715 | 104.2245 | 87.625 | 99.5855 | 126.011 | 174.9885 | 175.1982 | 128.8271 | -0.0045 | -0.0445 | 0.0076 | 0.0384 | -0.0099 | 0.0011 | -0.0383 | -0.0702 | -0.0459 | -283.9845 | 0.0591 | -319.7529 | 0.1104 | -312.6078 | 0.4225 | -273.8762 | 1.0795 | -197.8233 | 0.0734 | -245.7025 | 0.0611 |  |  | 103.3408 | 175.0933 | 130.0827
2017-12-19 14:25 | 9007.5404 |  |  | 63.9468 | 5.3263 | 45.695 | 42.7282 | 21.5859 | 12.793 | 7.6444 | 36.1811 |  |  | -123.8628 | -1.0553 | 48.7025 | 58.6538 | 40.1897 | 15.6451 | 65.0146 | 67.9499 | 9.3953 |  | 173.7056 | 118.8958 | 151.8508 | 182.2265 | 185.1053 | 157.5008 | 91.3407 |  |  | 144.3263 | 121.4983 | 141.9161 | 117.1782 | 107.6237 | 102.0491 | 101.9818 | 120.3164 | 156.2405 | 182.8101 | 181.6341 | 146.9328 | 127.2919 | 164.3035 | 142.8279 | 89.4773 |  |  |  |  | 131.0061 | 123.1139 | 192.2744 | 187.2518 |  |  | 134.9564 | 134.3938 | 172.2649 | 199.8614 | 98.9725 | 86.0516 | 101.7083 | 123.3405 | 146.8604 |  |  |  | 195.7311 | 134.2818 | 156.2478 | [5 empty] | 139.2595 | 164.4628 | 186.3663 | 182.3008 | 79.4359 | 98.7968 | 99.6524 | 116.7992 | 114.8273 | 138.4068 | 83.8446 | 98.8128 | 107.5832 | 133.7447 | 158.7642 |  | 169.3105 | 196.7426 | 194.0596 | 102.7905 | 126.9536 | 162.5893 | 197.8782 | 196.1371 | [7 empty] | 110.4456 | 136.1168 | 173.5291 | 200.6497 | 194.5788 | 101.6282 | 103.0202 | 179.8879 | 122.2916 | 183.1521 | 125.8279 | 35.8306 | 34.9584 | 107.327 | 102.7604 | 33.7756 | 38.0668 | 37.606 | 36.8038 | 34.4131 | 36.3795 | 103.269 | 122.5489 |  |  | 141.4096 | 173.0824 | 189.5117 | 178.347 | 137.5747 | 92.8747 | [7 empty] | 100.0281 | 106.6417 | 132.8739 | 168.78 | 194.0883 | 186.8911 | 137.0487 | 130.7027 | 164.4182 | 169.4612 | [5 empty] | 126.6018 | 133.6426 | 197.412 | 197.5948 |  |  | 101.5522 | 130.5806 | 171.5071 | 203.6503 | 150.052 | 93.4363 | 105.4278 | 129.336 | 160.1667 |  |  |  | 199.8187 | 111.2965 | 156.6607 | [5 empty] | 128.2258 | 165.751 | 191.7568 | 190.475 | 72.72 | 91.0578 | 104.0695 | 124.5671 | 117.1205 | 146.8981 | 75.5981 | 90.2269 | 101.4242 | 127.1406 | 155.8892 |  | 177.7585 | 202.4068 | 196.226 | 113.4524 | 139.855 | 173.5471 | 199.5461 | 193.2259 | [7 empty] | 108.0439 | 141.7037 | 178.7515 | 204.1207 |  | 103.5432 | 104.6225 | 103.9547 | 201.5017 | 137.8535 | 74.4987 |  | 22.0717 | 22.6109 | 18.8252 | 19.9391 | 41.705 | 100.5523 | 84.4096 | 103.4945 | 102.1557 | 104.2026 | 87.6769 | 99.562 | 125.9994 | 174.9422 | 175.1866 | 128.7694 | -0.0045 | -0.044 | 0.0077 | 0.0389 | -0.0099 | 0.0014 | -0.0343 | -0.0684 | -0.0385 | -283.9753 | 0.0324 | -319.7067 | 0.0919 | -312.5863 | 0.4245 | -273.8855 | 1.0569 | -197.7926 | 0.0632 | -245.6563 | 0.0447 |  |  | 103.3277 | 175.0644 | 130.108
2017-12-19 14:25 | 9008.5405 |  |  | 63.8952 | 5.2972 | 45.6856 | 42.7085 | 21.6451 | 12.9338 | 7.6757 | 36.2829 |  |  | -123.7359 | -1.1255 | 48.6895 | 58.6371 | 40.2568 | 15.6819 | 64.9839 | 67.8639 | 8.4988 |  | 173.6933 | 118.8963 | 151.8443 | 182.2148 | 185.0905 | 157.507 | 91.3507 |  |  | 144.3126 | 121.4919 | 141.9095 | 117.172 | 107.6135 | 102.0467 | 101.9908 | 120.3268 | 156.2434 | 182.8055 | 181.6262 | 146.9385 | 127.3019 | 164.3072 | 142.8255 | 89.487 |  |  |  |  | 131.0126 | 123.1221 | 192.264 | 187.2359 |  |  | 134.9559 | 134.3922 | 172.262 | 199.8476 | 98.9677 | 86.057 | 101.7106 | 123.3422 | 146.8592 |  |  |  | 195.7139 | 134.2805 | 156.2393 | [5 empty] | 139.2611 | 164.458 | 186.3606 | 182.2932 | 79.4393 | 98.7991 | 99.6567 | 116.7988 | 114.8233 | 138.4005 | 83.8386 | 98.8051 | 107.578 | 133.7374 | 158.752 |  | 169.2987 | 196.7185 | 194.0379 | 102.7827 | 126.9468 | 162.5761 | 197.8554 | 196.112 | [7 empty] | 110.4584 | 136.1161 | 173.5216 | 200.6413 | 194.5645 | 101.6259 | 103.0153 | 179.8656 | 122.2866 | 183.1387 | 125.8265 | 35.7465 | 34.8036 | 107.3177 | 102.7526 | 34.0792 | 38.0302 | 37.5714 | 36.8548 | 34.3668 | 36.2372 | 103.2585 | 122.5361 |  |  | 141.4123 | 173.0878 | 189.4913 | 178.3384 | 137.5789 | 92.8817 | [7 empty] | 100.0339 | 106.6371 | 132.8708 | 168.7793 | 194.0696 | 186.869 | 137.0432 | 130.7065 | 164.4079 | 169.4473 | [5 empty] | 126.5993 | 133.6436 | 197.3947 | 197.5803 |  |  | 101.5503 | 130.5803 | 171.5022 | 203.6327 | 150.0464 | 93.4449 | 105.4225 | 129.3363 | 160.1612 |  |  |  | 199.7956 | 111.2908 | 156.6531 | [5 empty] | 128.2213 | 165.7484 | 191.7405 | 190.4591 | 72.724 | 91.0628 | 104.0747 | 124.5687 | 117.1205 | 146.8971 | 75.5955 | 90.2223 | 101.4258 | 127.1413 | 155.8796 |  | 177.7536 | 202.3895 | 196.2129 | 113.4484 | 139.8503 | 173.5389 | 199.5335 | 193.2029 | [7 empty] | 108.0373 | 141.6973 | 178.7412 | 204.1004 |  | 103.5395 | 104.6096 | 103.9508 | 201.4811 | 137.8463 | 74.4817 |  | 22.0708 | 22.6135 | 18.8316 | 19.9383 | 41.7093 | 100.56 | 84.4049 | 103.4949 | 102.1559 | 104.2064 | 87.6129 | 99.5631 | 125.9756 | 174.9943 | 175.204 | 128.8442 | -0.0046 | -0.0441 | 0.0075 | 0.039 | -0.0099 | 0.0004 | -0.0429 | -0.0686 | -0.0541 | -283.9937 | 0.0242 | -319.6913 | 0.0899 | -312.5832 | 0.4286 | -273.8978 | 1.061 | -197.7587 | 0.0529 | -245.6471 | 0.0426 |  |  | 103.3248 | 175.0992 | 130.1531
2017-12-19 14:25 | 9009.5405 |  |  | 63.9563 | 5.2227 | 45.5774 | 42.8424 | 21.5682 | 12.9445 | 7.663 | 36.2565 |  |  | -123.6988 | -1.1515 | 48.7155 | 58.5951 | 40.2991 | 15.7576 | 65.0789 | 67.8547 | 10.0832 |  | 173.6798 | 118.8992 | 151.8427 | 182.2045 | 185.0741 | 157.5024 | 91.3574 |  |  | 144.3044 | 121.4874 | 141.9016 | 117.1662 | 107.6071 | 102.0507 | 101.9876 | 120.3229 | 156.2377 | 182.7914 | 181.6053 | 146.932 | 127.3042 | 164.3032 | 142.8142 | 89.4858 |  |  |  |  | 131.0041 | 123.122 | 192.2412 | 187.225 |  |  | 134.9561 | 134.3948 | 172.2566 | 199.8285 | 98.9689 | 86.0633 | 101.7108 | 123.3427 | 146.8535 |  |  |  | 195.705 | 134.2946 | 156.2401 | [5 empty] | 139.2687 | 164.4501 | 186.3532 | 182.2825 | 79.4429 | 98.7977 | 99.6602 | 116.7957 | 114.8326 | 138.3996 | 83.8407 | 98.7999 | 107.5817 | 133.7357 | 158.7427 |  | 169.2985 | 196.7028 | 194.0269 | 102.7702 | 126.9496 | 162.5738 | 197.8392 | 196.0942 | [7 empty] | 110.4675 | 136.1105 | 173.5131 | 200.6188 | 194.5517 | 101.6176 | 103.0017 | 179.8514 | 122.2781 | 183.1241 | 125.8207 | 35.8253 | 34.642 | 107.3152 | 102.7502 | 34.5938 | 38.0399 | 37.7152 | 36.7781 | 34.3517 | 36.0503 | 103.2599 | 122.5268 |  |  | 141.4152 | 173.0772 | 189.4812 | 178.3171 | 137.5693 | 92.883 | [7 empty] | 100.0247 | 106.6367 | 132.8685 | 168.7677 | 194.0583 | 186.8476 | 137.0335 | 130.7061 | 164.4001 | 169.4371 | [5 empty] | 126.5931 | 133.6437 | 197.3748 | 197.5616 |  |  | 101.5437 | 130.5826 | 171.4949 | 203.6135 | 150.0407 | 93.4379 | 105.4206 | 129.328 | 160.1527 |  |  |  | 199.7677 | 111.2884 | 156.6408 | [5 empty] | 128.2174 | 165.7409 | 191.7239 | 190.4457 | 72.7249 | 91.0611 | 104.0727 | 124.5701 | 117.1279 | 146.9036 | 75.5919 | 90.2319 | 101.4324 | 127.1482 | 155.8823 |  | 177.7482 | 202.3777 | 196.1961 | 113.4438 | 139.8542 | 173.5395 | 199.5246 | 193.1895 | [7 empty] | 108.0398 | 141.6975 | 178.7291 | 204.0841 |  | 103.5313 | 104.6022 | 103.949 | 201.4685 | 137.8342 | 74.4722 |  | 22.0747 | 22.6182 | 18.8277 | 19.9339 | 41.7146 | 100.5625 | 84.4053 | 103.4907 | 102.15 | 104.1933 | 87.6396 | 99.5697 | 125.9656 | 174.9294 | 175.0986 | 128.7478 | -0.0045 | -0.0442 | 0.008 | 0.0392 | -0.0099 | 0.001 | -0.0304 | -0.0697 | -0.0443 | -284.0061 | 0.0426 | -319.7313 | 0.0816 | -312.5863 | 0.4348 | -273.9347 | 1.0816 | -197.7926 | 0.0632 | -245.6778 | 0.0365 |  |  | 103.317 | 175.014 | 130.1553
2017-12-19 14:25 | 9010.5406 |  |  | 64.0165 | 5.2663 | 45.6356 | 42.8194 | 21.5515 | 12.9283 | 7.7196 | 36.259 |  |  | -123.7865 | -1.1457 | 48.7404 | 58.551 | 40.2739 | 15.773 | 65.1343 | 67.858 | 10.9652 |  | 173.6608 | 118.9033 | 151.8438 | 182.1918 | 185.0543 | 157.4974 | 91.3692 |  |  | 144.2963 | 121.4827 | 141.8932 | 117.1584 | 107.6028 | 102.0551 | 101.9857 | 120.3144 | 156.2274 | 182.7757 | 181.5832 | 146.9254 | 127.2993 | 164.287 | 142.8037 | 89.4792 |  |  |  |  | 130.9934 | 123.1174 | 192.2218 | 187.2085 |  |  | 134.9538 | 134.4006 | 172.2451 | 199.8116 | 98.9698 | 86.0683 | 101.7096 | 123.3455 | 146.8416 |  |  |  | 195.6734 | 134.29 | 156.2301 | [5 empty] | 139.2646 | 164.4472 | 186.3347 | 182.2642 | 79.4443 | 98.7861 | 99.6527 | 116.7912 | 114.8386 | 138.4024 | 83.8482 | 98.8034 | 107.5838 | 133.7343 | 158.7391 |  | 169.2975 | 196.6906 | 194.0099 | 102.7694 | 126.9444 | 162.5735 | 197.826 | 196.08 | [7 empty] | 110.4629 | 136.1114 | 173.5044 | 200.5995 | 194.5325 | 101.5989 | 102.9891 | 179.8386 | 122.2753 | 183.1064 | 125.8057 | 35.9372 | 34.613 | 107.3138 | 102.7425 | 35.0327 | 37.9339 | 37.9092 | 36.6933 | 34.2952 | 35.872 | 103.2574 | 122.516 |  |  | 141.4149 | 173.0656 | 189.4679 | 178.2935 | 137.5628 | 92.8779 | [7 empty] | 100.0208 | 106.6481 | 132.8763 | 168.7626 | 194.0393 | 186.8353 | 137.0321 | 130.712 | 164.4043 | 169.4279 | [5 empty] | 126.5993 | 133.6499 | 197.3685 | 197.5445 |  |  | 101.5428 | 130.5932 | 171.492 | 203.6021 | 150.0367 | 93.4455 | 105.4268 | 129.331 | 160.1427 |  |  |  | 199.7519 | 111.2956 | 156.6355 | [5 empty] | 128.2201 | 165.7328 | 191.7159 | 190.4296 | 72.7357 | 91.0677 | 104.0729 | 124.5734 | 117.122 | 146.8982 | 75.5847 | 90.2279 | 101.4315 | 127.149 | 155.8695 |  | 177.7421 | 202.3678 | 196.174 | 113.419 | 139.8514 | 173.5308 | 199.5115 | 193.1723 | [7 empty] | 108.0441 | 141.6993 | 178.723 | 204.0747 |  | 103.5268 | 104.5997 | 103.9437 | 201.4564 | 137.8276 | 74.462 |  | 22.0767 | 22.6213 | 18.8238 | 19.9272 | 41.7178 | 100.5566 | 84.4013 | 103.4754 | 102.1349 | 104.1839 | 87.6839 | 99.5842 | 125.9173 | 174.9346 | 175.0401 | 128.7573 | -0.0045 | -0.0439 | 0.0084 | 0.039 | -0.01 | 0.0008 | -0.0522 | -0.0681 | -0.0578 | -283.9907 | 0.055 | -319.719 | 0.0714 | -312.577 | 0.4286 | -273.9193 | 1.0795 | -197.8295 | 0.0673 | -245.6778 | 0.0406 |  |  | 103.3065 | 174.9873 | 130.1944
2017-12-19 14:25 | 9011.5407 |  |  | 63.9625 | 5.2373 | 45.6892 | 42.7723 | 21.5905 | 12.9429 | 7.7399 | 36.2398 |  |  | -123.765 | -1.1135 | 48.8217 | 58.578 | 40.2706 | 15.7819 | 65.126 | 67.8546 | 9.9454 |  | 173.6425 | 118.9 | 151.8363 | 182.1729 | 185.043 | 157.4917 | 91.377 |  |  | 144.284 | 121.4776 | 141.8846 | 117.1504 | 107.5952 | 102.0567 | 101.9846 | 120.3132 | 156.2272 | 182.7578 | 181.5763 | 146.9192 | 127.2945 | 164.2819 | 142.7967 | 89.472 |  |  |  |  | 130.9952 | 123.1201 | 192.2108 | 187.1938 |  |  | 134.9547 | 134.4013 | 172.2343 | 199.7985 | 98.9712 | 86.0711 | 101.7126 | 123.3475 | 146.841 |  |  |  | 195.6472 | 134.278 | 156.2156 | [5 empty] | 139.2554 | 164.4456 | 186.3181 | 182.2505 | 79.452 | 98.7627 | 99.6416 | 116.8002 | 114.8319 | 138.4004 | 83.8485 | 98.8001 | 107.578 | 133.7335 | 158.7294 |  | 169.2864 | 196.6765 | 193.9832 | 102.7766 | 126.9385 | 162.5637 | 197.8046 | 196.0584 | [7 empty] | 110.4581 | 136.1119 | 173.496 | 200.5899 | 194.512 | 101.5907 | 102.9873 | 179.8167 | 122.2678 | 183.0858 | 125.7981 | 36.1188 | 34.753 | 107.299 | 102.7307 | 35.3518 | 37.8576 | 37.9964 | 36.6283 | 34.4185 | 35.9154 | 103.2345 | 122.5024 |  |  | 141.4176 | 173.0608 | 189.4583 | 178.2851 | 137.5566 | 92.8738 | [7 empty] | 100.0249 | 106.6473 | 132.8751 | 168.7535 | 194.0185 | 186.8143 | 137.0281 | 130.715 | 164.3993 | 169.4126 | [5 empty] | 126.6003 | 133.6494 | 197.3518 | 197.5249 |  |  | 101.5464 | 130.5906 | 171.4894 | 203.5813 | 150.0299 | 93.4505 | 105.4247 | 129.329 | 160.1266 |  |  |  | 199.738 | 111.3067 | 156.6371 | [5 empty] | 128.2229 | 165.7335 | 191.7049 | 190.4139 | 72.7401 | 91.0768 | 104.0804 | 124.5741 | 117.1109 | 146.8948 | 75.5781 | 90.2256 | 101.4329 | 127.1463 | 155.855 |  | 177.7329 | 202.3476 | 196.1576 | 113.4039 | 139.845 | 173.52 | 199.4953 | 193.1506 | [7 empty] | 108.0391 | 141.6981 | 178.7155 | 204.0614 |  | 103.5151 | 104.5938 | 103.9344 | 201.4399 | 137.8159 | 74.4455 |  | 22.0752 | 22.6235 | 18.8229 | 19.9214 | 41.717 | 100.5699 | 84.3965 | 103.4607 | 102.1136 | 104.1714 | 87.5482 | 99.5722 | 125.9814 | 174.8845 | 175.1114 | 128.7402 | -0.0044 | -0.044 | 0.0077 | 0.0382 | -0.01 | 0.0011 | -0.045 | -0.0677 | -0.033 | -283.966 | 0.0385 | -319.7252 | 0.0775 | -312.5647 | 0.4245 | -273.9132 | 1.0549 | -197.7926 | 0.0652 | -245.6717 | 0.0529 |  |  | 103.2959 | 174.998 | 130.2408
2017-12-19 14:25 | 9012.5407 |  |  | 64.0109 | 5.307 | 45.6329 | 42.8298 | 21.7012 | 12.9119 | 7.8521 | 36.22 |  |  | -123.709 | -1.084 | 48.8454 | 58.6387 | 40.2539 | 15.7473 | 65.1399 | 67.9237 | 8.9074 |  | 173.6293 | 118.8977 | 151.8335 | 182.1601 | 185.0309 | 157.4789 | 91.375 |  |  | 144.2787 | 121.4749 | 141.8778 | 117.1489 | 107.5959 | 102.0572 | 101.9903 | 120.3109 | 156.227 | 182.7358 | 181.5631 | 146.9078 | 127.3005 | 164.2833 | 142.7934 | 89.4626 |  |  |  |  | 130.9905 | 123.1191 | 192.2036 | 187.1807 |  |  | 134.9583 | 134.4015 | 172.2311 | 199.7774 | 98.9752 | 86.0715 | 101.7183 | 123.3466 | 146.836 |  |  |  | 195.6286 | 134.2736 | 156.2037 | [5 empty] | 139.2451 | 164.43 | 186.3039 | 182.2314 | 79.4543 | 98.7316 | 99.6256 | 116.8031 | 114.8345 | 138.406 | 83.8535 | 98.8025 | 107.583 | 133.7373 | 158.7193 |  | 169.2828 | 196.6663 | 193.9754 | 102.7814 | 126.9482 | 162.5629 | 197.7907 | 196.0399 | [7 empty] | 110.4642 | 136.1074 | 173.4873 | 200.5737 | 194.4991 | 101.5879 | 102.9814 | 179.8084 | 122.2578 | 183.0654 | 125.7963 | 36.3199 | 34.9032 | 107.2753 | 102.7157 | 35.5376 | 37.9393 | 38.0713 | 36.673 | 34.8684 | 36.0996 | 103.2199 | 122.484 |  |  | 141.4215 | 173.0523 | 189.4473 | 178.2795 | 137.551 | 92.8847 | [7 empty] | 100.0236 | 106.6442 | 132.8658 | 168.7369 | 194.0009 | 186.7877 | 137.0107 | 130.7058 | 164.3885 | 169.3981 | [5 empty] | 126.5928 | 133.6433 | 197.3345 | 197.5006 |  |  | 101.5431 | 130.5918 | 171.4817 | 203.5593 | 150.0189 | 93.4527 | 105.421 | 129.3244 | 160.1258 |  |  |  | 199.7229 | 111.3126 | 156.6254 | [5 empty] | 128.2185 | 165.7311 | 191.6867 | 190.3958 | 72.7393 | 91.0779 | 104.0866 | 124.5735 | 117.1089 | 146.8956 | 75.5793 | 90.231 | 101.4363 | 127.1476 | 155.846 |  | 177.7264 | 202.3323 | 196.1376 | 113.4136 | 139.8445 | 173.5126 | 199.4722 | 193.1318 | [7 empty] | 108.0374 | 141.6904 | 178.7116 | 204.0415 |  | 103.5052 | 104.5803 | 103.9164 | 201.4246 | 137.8015 | 74.4275 |  | 22.0734 | 22.6192 | 18.823 | 19.9144 | 41.7185 | 100.6323 | 84.3911 | 103.4556 | 102.113 | 104.1586 | 87.588 | 99.5735 | 125.9217 | 174.8819 | 175.0568 | 128.7845 | -0.0046 | -0.044 | 0.0082 | 0.0385 | -0.01 | 0.0013 | -0.0238 | -0.069 | -0.0482 | -283.9968 | 0.0426 | -319.7467 | 0.096 | -312.5924 | 0.4389 | -273.9532 | 1.0508 | -197.8141 | 0.0591 | -245.6717 | 0.0529 |  |  | 103.2873 | 174.9694 | 130.3491
2017-12-19 14:25 | 9013.5408 |  |  | 64.0378 | 5.3234 | 45.6391 | 42.7255 | 21.7204 | 13.0008 | 7.8166 | 36.2178 |  |  | -123.8007 | -1.0952 | 48.8261 | 58.6454 | 40.2064 | 15.7298 | 65.1227 | 67.9122 | 10.7266 |  | 173.6136 | 118.9007 | 151.8307 | 182.145 | 185.0108 | 157.4733 | 91.3712 |  |  | 144.2694 | 121.469 | 141.8687 | 117.1439 | 107.5901 | 102.0511 | 101.9877 | 120.306 | 156.2133 | 182.7244 | 181.5398 | 146.8972 | 127.3121 | 164.2722 | 142.7809 | 89.4528 |  |  |  |  | 130.9769 | 123.1166 | 192.1855 | 187.1581 |  |  | 134.9524 | 134.4025 | 172.2241 | 199.7535 | 98.978 | 86.0771 | 101.7121 | 123.3445 | 146.825 |  |  |  | 195.6053 | 134.2723 | 156.1899 | [5 empty] | 139.2386 | 164.4176 | 186.2873 | 182.2132 | 79.4497 | 98.7004 | 99.6002 | 116.8045 | 114.8464 | 138.4134 | 83.8621 | 98.8117 | 107.5925 | 133.7407 | 158.7108 |  | 169.2833 | 196.6575 | 193.9584 | 102.7932 | 126.9557 | 162.5581 | 197.7784 | 196.0265 | [7 empty] | 110.4686 | 136.1111 | 173.4808 | 200.5576 | 194.4884 | 101.581 | 102.9778 | 179.812 | 122.2561 | 183.0524 | 125.7917 | 36.4036 | 35.0239 | 107.2698 | 102.7103 | 35.6158 | 37.964 | 37.9877 | 36.9934 | 35.176 | 36.2869 | 103.2231 | 122.4723 |  |  | 141.4195 | 173.0435 | 189.4176 | 178.2605 | 137.5488 | 92.8899 | [7 empty] | 100.0201 | 106.6447 | 132.8665 | 168.729 | 193.984 | 186.7763 | 137.0007 | 130.7029 | 164.3878 | 169.3844 | [5 empty] | 126.59 | 133.6439 | 197.3223 | 197.484 |  |  | 101.5434 | 130.5973 | 171.4729 | 203.5421 | 150.0123 | 93.4566 | 105.4187 | 129.3131 | 160.124 |  |  |  | 199.7043 | 111.3081 | 156.6159 | [5 empty] | 128.2115 | 165.7275 | 191.6761 | 190.3837 | 72.7492 | 91.082 | 104.0875 | 124.5745 | 117.1101 | 146.8888 | 75.5867 | 90.2377 | 101.4343 | 127.1404 | 155.8391 |  | 177.7298 | 202.3268 | 196.1145 | 113.428 | 139.8489 | 173.5033 | 199.4513 | 193.1166 | [7 empty] | 108.0454 | 141.6872 | 178.7033 | 204.0222 |  | 103.5 | 104.568 | 103.9047 | 201.4124 | 137.7996 | 74.4063 |  | 22.0706 | 22.6156 | 18.8202 | 19.911 | 41.7221 | 100.7227 | 84.3859 | 103.4504 | 102.1031 | 104.1495 | 87.6158 | 99.5733 | 125.9386 | 174.8395 | 175.0606 | 128.7439 | -0.0045 | -0.0443 | 0.0079 | 0.0386 | -0.0099 | 0.0011 | -0.0362 | -0.0711 | -0.0491 | -283.966 | 0.0365 | -319.7006 | 0.094 | -312.6078 | 0.4615 | -273.9932 | 1.0734 | -197.811 | 0.057 | -245.6594 | 0.0529 |  |  | 103.2793 | 174.95 | 130.3132
2017-12-19 14:25 | 9014.5408 |  |  | 63.9909 | 5.3195 | 45.6044 | 42.8203 | 21.668 | 12.9138 | 7.7872 | 36.2324 |  |  | -123.6509 | -1.1172 | 48.7659 | 58.6253 | 40.2665 | 15.7438 | 65.1771 | 67.8349 | 11.2135 |  | 173.5905 | 118.8952 | 151.8216 | 182.1207 | 184.9841 | 157.4635 | 91.3697 |  |  | 144.2497 | 121.4505 | 141.8561 | 117.1328 | 107.579 | 102.0418 | 101.9891 | 120.3085 | 156.2048 | 182.7116 | 181.5225 | 146.8994 | 127.3169 | 164.2699 | 142.7758 | 89.4385 |  |  |  |  | 130.977 | 123.1198 | 192.1621 | 187.1427 |  |  | 134.9565 | 134.4008 | 172.2153 | 199.7439 | 98.9769 | 86.0871 | 101.7154 | 123.3467 | 146.8199 |  |  |  | 195.5877 | 134.2805 | 156.1861 | [5 empty] | 139.2378 | 164.419 | 186.2737 | 182.1944 | 79.4462 | 98.6785 | 99.5872 | 116.8215 | 114.8492 | 138.4079 | 83.8571 | 98.8087 | 107.5915 | 133.7365 | 158.7056 |  | 169.2763 | 196.6387 | 193.9389 | 102.7973 | 126.9564 | 162.55 | 197.7593 | 196.0033 | [7 empty] | 110.4595 | 136.1147 | 173.4755 | 200.54 | 194.4664 | 101.571 | 102.9687 | 179.7977 | 122.2503 | 183.04 | 125.7795 | 36.2616 | 35.1214 | 107.2664 | 102.7122 | 35.6363 | 37.8658 | 37.7429 | 37.3889 | 35.2005 | 36.4699 | 103.2177 | 122.4677 |  |  | 141.4129 | 173.0306 | 189.3964 | 178.2317 | 137.5445 | 92.8927 | [7 empty] | 100.0154 | 106.6495 | 132.8602 | 168.7192 | 193.9629 | 186.758 | 137.0024 | 130.7078 | 164.3784 | 169.3706 | [5 empty] | 126.5875 | 133.6368 | 197.3026 | 197.462 |  |  | 101.5478 | 130.599 | 171.4659 | 203.5233 | 150.0064 | 93.4583 | 105.4117 | 129.3003 | 160.1084 |  |  |  | 199.6809 | 111.301 | 156.6126 | [5 empty] | 128.2066 | 165.7203 | 191.6589 | 190.3714 | 72.7465 | 91.0859 | 104.0918 | 124.5743 | 117.1087 | 146.8884 | 75.5991 | 90.2504 | 101.436 | 127.1447 | 155.8442 |  | 177.7317 | 202.3176 | 196.1024 | 113.4296 | 139.8521 | 173.4994 | 199.433 | 193.0983 | [7 empty] | 108.0564 | 141.6855 | 178.6917 | 204.0059 |  | 103.4893 | 104.5564 | 103.8996 | 201.3998 | 137.791 | 74.3924 |  | 22.0734 | 22.6178 | 18.8177 | 19.9055 | 41.7207 | 100.8017 | 84.3827 | 103.4432 | 102.0996 | 104.1472 | 87.6373 | 99.5807 | 125.8935 | 174.7432 | 175.0163 | 128.7386 | -0.0044 | -0.0441 | 0.0078 | 0.0386 | -0.0102 | 0.0011 | -0.0403 | -0.0678 | -0.0408 | -283.963 | 0.0262 | -319.7098 | 0.0714 | -312.5739 | 0.4594 | -274.0116 | 1.0795 | -197.8018 | 0.0447 | -245.6655 | 0.0488 |  |  | 103.2719 | 174.8798 | 130.2717
2017-12-19 14:25 | 9015.5409 |  |  | 64.0522 | 5.2937 | 45.6007 | 42.8104 | 21.6177 | 13.0333 | 7.7989 | 36.3537 |  |  | -123.7517 | -1.1952 | 48.7002 | 58.6055 | 40.1883 | 15.7723 | 65.1006 | 67.8993 | 9.4954 |  | 173.5746 | 118.8913 | 151.818 | 182.1091 | 184.9667 | 157.4518 | 91.3757 |  |  | 144.2419 | 121.4447 | 141.85 | 117.1294 | 107.5787 | 102.0479 | 101.9957 | 120.3127 | 156.2047 | 182.6948 | 181.5082 | 146.9006 | 127.322 | 164.2715 | 142.7812 | 89.4334 |  |  |  |  | 130.9811 | 123.1233 | 192.1441 | 187.1255 |  |  | 134.9469 | 134.3957 | 172.2062 | 199.7274 | 98.9724 | 86.0847 | 101.7208 | 123.3388 | 146.8108 |  |  |  | 195.5707 | 134.279 | 156.1769 | [5 empty] | 139.2428 | 164.4111 | 186.2566 | 182.1751 | 79.4476 | 98.6594 | 99.5791 | 116.8395 | 114.8447 | 138.404 | 83.8557 | 98.8035 | 107.5872 | 133.7332 | 158.7009 |  | 169.2725 | 196.6123 | 193.928 | 102.7893 | 126.9546 | 162.5467 | 197.7471 | 195.9808 | [7 empty] | 110.4515 | 136.1108 | 173.4684 | 200.5221 | 194.4407 | 101.5652 | 102.9511 | 179.778 | 122.2386 | 183.0222 | 125.7678 | 36.0051 | 35.1651 | 107.2479 | 102.6946 | 35.676 | 37.5958 | 37.6057 | 37.3817 | 35.0706 | 36.6133 | 103.2017 | 122.4532 |  |  | 141.4084 | 173.0235 | 189.3892 | 178.2128 | 137.5414 | 92.8993 | [7 empty] | 100.0178 | 106.6511 | 132.8535 | 168.7059 | 193.9412 | 186.7298 | 137.001 | 130.7084 | 164.3701 | 169.3571 | [5 empty] | 126.5851 | 133.6357 | 197.2814 | 197.4337 |  |  | 101.5406 | 130.5979 | 171.4624 | 203.5021 | 149.9982 | 93.4539 | 105.4114 | 129.2873 | 160.0978 |  |  |  | 199.6627 | 111.3029 | 156.6002 | [5 empty] | 128.2138 | 165.7118 | 191.6423 | 190.3541 | 72.7516 | 91.0797 | 104.0942 | 124.5751 | 117.1039 | 146.8921 | 75.6017 | 90.2512 | 101.4397 | 127.1491 | 155.8341 |  | 177.7226 | 202.2991 | 196.0852 | 113.4286 | 139.8457 | 173.4891 | 199.4133 | 193.0785 | [7 empty] | 108.0666 | 141.6861 | 178.6879 | 203.993 |  | 103.4782 | 104.552 | 103.893 | 201.3783 | 137.7811 | 74.3789 |  | 22.0774 | 22.6171 | 18.8173 | 19.9063 | 41.7248 | 100.8058 | 84.3799 | 103.4278 | 102.086 | 104.1347 | 87.759 | 99.5607 | 125.9346 | 174.7959 | 175.0053 | 128.74 | -0.0042 | -0.0437 | 0.0078 | 0.0389 | -0.0098 | 0.0011 | -0.0374 | -0.0678 | -0.0434 | -284.0091 | 0.055 | -319.7036 | 0.0632 | -312.5616 | 0.4492 | -274.0055 | 1.0775 | -197.8172 | 0.0816 | -245.6686 | 0.0365 |  |  | 103.261 | 174.9006 | 130.2543
2017-12-19 14:25 | 9016.541 |  |  | 64.1788 | 5.2455 | 45.6104 | 42.8757 | 21.6358 | 12.9759 | 7.7531 | 36.2195 |  |  | -123.7352 | -0.9581 | 48.7918 | 58.6721 | 40.3093 | 15.8299 | 65.1808 | 67.8921 | 10.0916 |  | 173.557 | 118.8932 | 151.8142 | 182.0943 | 184.9515 | 157.4386 | 91.381 |  |  | 144.2405 | 121.445 | 141.8373 | 117.1214 | 107.5696 | 102.0437 | 101.9902 | 120.308 | 156.1994 | 182.6817 | 181.4935 | 146.893 | 127.3118 | 164.2611 | 142.7681 | 89.4232 |  |  |  |  | 130.9813 | 123.1241 | 192.1271 | 187.107 |  |  | 134.9382 | 134.3978 | 172.1995 | 199.7111 | 98.9771 | 86.0893 | 101.7212 | 123.3328 | 146.8071 |  |  |  | 195.5546 | 134.2704 | 156.1687 | [5 empty] | 139.248 | 164.4091 | 186.2448 | 182.1619 | 79.4577 | 98.6454 | 99.5674 | 116.8546 | 114.8393 | 138.401 | 83.8582 | 98.8063 | 107.5843 | 133.73 | 158.6909 |  | 169.2648 | 196.5946 | 193.9031 | 102.7819 | 126.9525 | 162.5386 | 197.727 | 195.9622 | [7 empty] | 110.454 | 136.1058 | 173.4597 | 200.5017 | 194.4236 | 101.5597 | 102.9419 | 179.7639 | 122.2313 | 183.0091 | 125.7676 | 35.7963 | 35.1727 | 107.2326 | 102.6777 | 35.7461 | 36.9986 | 37.6999 | 37.1605 | 34.9782 | 36.6816 | 103.1926 | 122.4461 |  |  | 141.4125 | 173.0207 | 189.3769 | 178.2043 | 137.5434 | 92.8987 | [7 empty] | 100.0295 | 106.6467 | 132.8538 | 168.6955 | 193.9198 | 186.7091 | 136.9947 | 130.7018 | 164.3595 | 169.3392 | [5 empty] | 126.5807 | 133.6399 | 197.2616 | 197.4151 |  |  | 101.5366 | 130.5973 | 171.4603 | 203.4785 | 149.9871 | 93.4494 | 105.4101 | 129.2796 | 160.0881 |  |  |  | 199.6439 | 111.2973 | 156.5942 | [5 empty] | 128.2209 | 165.7034 | 191.6292 | 190.3394 | 72.7638 | 91.0793 | 104.0908 | 124.5686 | 117.0966 | 146.8874 | 75.5958 | 90.241 | 101.4421 | 127.138 | 155.8201 |  | 177.7047 | 202.2762 | 196.062 | 113.4309 | 139.8375 | 173.477 | 199.3899 | 193.0542 | [7 empty] | 108.0584 | 141.6837 | 178.6771 | 203.9744 |  | 103.477 | 104.5473 | 103.8875 | 201.3556 | 137.7777 | 74.3605 |  | 22.0805 | 22.6159 | 18.8219 | 19.9103 | 41.7325 | 100.7424 | 84.3746 | 103.4278 | 102.0822 | 104.1388 | 87.6208 | 99.5545 | 125.8662 | 174.765 | 174.9803 | 128.7 | -0.0046 | -0.0439 | 0.0077 | 0.0386 | -0.01 | 0.001 | -0.0311 | -0.0663 | -0.0562 | -283.9937 | 0.0488 | -319.7375 | 0.0858 | -312.6016 | 0.4369 | -274.0086 | 1.0693 | -197.8418 | 0.0755 | -245.684 | 0.0611 |  |  | 103.2578 | 174.8726 | 130.3808
2017-12-19 14:25 | 9017.541 |  |  | 64.0935 | 5.2649 | 45.5296 | 42.7831 | 21.59 | 12.8755 | 7.7547 | 36.2348 |  |  | -123.6392 | -0.9807 | 48.8407 | 58.6755 | 40.3752 | 15.7749 | 65.1584 | 67.9609 | 10.5344 |  | 173.5408 | 118.8967 | 151.8081 | 182.0768 | 184.9319 | 157.4301 | 91.3843 |  |  | 144.232 | 121.4375 | 141.8259 | 117.1159 | 107.5631 | 102.041 | 101.9949 | 120.3103 | 156.1912 | 182.6675 | 181.4815 | 146.8905 | 127.3133 | 164.2534 | 142.7591 | 89.3874 |  |  |  |  | 130.9798 | 123.1206 | 192.1188 | 187.0936 |  |  | 134.9449 | 134.4028 | 172.1971 | 199.6981 | 98.9814 | 86.0986 | 101.7295 | 123.3425 | 146.8041 |  |  |  | 195.5324 | 134.2656 | 156.165 | [5 empty] | 139.2478 | 164.4103 | 186.2355 | 182.1486 | 79.4608 | 98.6349 | 99.5538 | 116.8649 | 114.8368 | 138.4028 | 83.8638 | 98.8098 | 107.5908 | 133.7252 | 158.6875 |  | 169.2571 | 196.5881 | 193.8854 | 102.7825 | 126.9504 | 162.5308 | 197.7042 | 195.9451 | [7 empty] | 110.4609 | 136.1068 | 173.4476 | 200.4861 | 194.4034 | 101.5539 | 102.9361 | 179.7513 | 122.2258 | 182.9995 | 125.7634 | 35.676 | 35.2391 | 107.2382 | 102.6802 | 35.8994 | 36.5465 | 37.899 | 37.0458 | 34.8659 | 36.7406 | 103.1953 | 122.4495 |  |  | 141.416 | 172.9995 | 189.3518 | 178.1893 | 137.5374 | 92.8974 | [7 empty] | 100.0301 | 106.6365 | 132.8468 | 168.69 | 193.9002 | 186.6882 | 136.986 | 130.697 | 164.3475 | 169.3209 | [5 empty] | 126.5798 | 133.6301 | 197.2545 | 197.4018 |  |  | 101.5489 | 130.6033 | 171.4619 | 203.4664 | 149.9802 | 93.4561 | 105.4092 | 129.2871 | 160.0871 |  |  |  | 199.624 | 111.294 | 156.5929 | [5 empty] | 128.2239 | 165.7002 | 191.6153 | 190.3223 | 72.7629 | 91.0934 | 104.0936 | 124.5705 | 117.0908 | 146.8867 | 75.5999 | 90.2397 | 101.4443 | 127.1368 | 155.8136 |  | 177.7008 | 202.2597 | 196.0471 | 113.4196 | 139.8347 | 173.4681 | 199.3667 | 193.0327 | [7 empty] | 108.0462 | 141.6807 | 178.6643 | 203.954 |  | 103.469 | 104.5347 | 103.8772 | 201.3439 | 137.7645 | 74.3477 |  | 22.0801 | 22.6172 | 18.8244 | 19.9072 | 41.7291 | 100.6951 | 84.3697 | 103.4149 | 102.0704 | 104.1261 | 87.5864 | 99.5638 | 125.8423 | 174.7824 | 174.9398 | 128.7343 | -0.0043 | -0.0438 | 0.0082 | 0.0384 | -0.0098 | 0.001 | -0.0344 | -0.0716 | -0.0441 | -283.9876 | 0.057 | -319.7683 | 0.1166 | -312.6601 | 0.4718 | -274.0424 | 1.0734 | -197.8141 | 0.0755 | -245.7117 | 0.0673 |  |  | 103.2478 | 174.8611 | 130.3262
2017-12-19 14:25 | 9018.5411 |  |  | 64.0271 | 5.3021 | 45.6046 | 42.8608 | 21.6531 | 12.9288 | 7.7594 | 36.3181 |  |  | -123.7587 | -1.0259 | 48.8065 | 58.5566 | 40.2835 | 15.7415 | 65.1102 | 67.9038 | 9.7497 |  | 173.5333 | 118.8944 | 151.7987 | 182.0636 | 184.9132 | 157.4173 | 91.3842 |  |  | 144.2167 | 121.4304 | 141.8169 | 117.1092 | 107.5601 | 102.0427 | 101.9979 | 120.3095 | 156.1824 | 182.6565 | 181.4594 | 146.8853 | 127.3159 | 164.2429 | 142.7564 | 89.3402 |  |  |  |  | 130.978 | 123.1179 | 192.1121 | 187.0758 |  |  | 134.9427 | 134.4043 | 172.1868 | 199.6793 | 98.9804 | 86.0949 | 101.7358 | 123.3477 | 146.7934 |  |  |  | 195.5121 | 134.2579 | 156.1601 | [5 empty] | 139.2462 | 164.3972 | 186.2215 | 182.1346 | 79.4559 | 98.6343 | 99.5504 | 116.8751 | 114.842 | 138.4088 | 83.8772 | 98.8081 | 107.5979 | 133.7275 | 158.6875 |  | 169.2517 | 196.5788 | 193.8706 | 102.7855 | 126.9534 | 162.5296 | 197.6905 | 195.9302 | [7 empty] | 110.4566 | 136.1066 | 173.4333 | 200.4684 | 194.3781 | 101.543 | 102.9327 | 179.7389 | 122.2116 | 182.9918 | 125.7596 | 35.5253 | 35.5361 | 107.2327 | 102.6728 | 36.0354 | 36.6178 | 37.9604 | 36.8826 | 34.7646 | 36.7635 | 103.1826 | 122.4343 |  |  | 141.4135 | 172.9813 | 189.3348 | 178.1627 | 137.5286 | 92.9005 | [7 empty] | 100.0258 | 106.6457 | 132.8447 | 168.6874 | 193.8901 | 186.6764 | 136.9831 | 130.6997 | 164.3514 | 169.314 | [5 empty] | 126.5828 | 133.6279 | 197.2455 | 197.3871 |  |  | 101.5539 | 130.6088 | 171.4574 | 203.4569 | 149.9827 | 93.4625 | 105.4121 | 129.2871 | 160.0827 |  |  |  | 199.6135 | 111.3013 | 156.5846 | [5 empty] | 128.2276 | 165.7018 | 191.6 | 190.3016 | 72.7633 | 91.1022 | 104.0997 | 124.5817 | 117.0885 | 146.8893 | 75.6029 | 90.2466 | 101.4431 | 127.1459 | 155.8082 |  | 177.6998 | 202.243 | 196.0339 | 113.4109 | 139.8311 | 173.4578 | 199.3479 | 193.0142 | [7 empty] | 108.0466 | 141.6783 | 178.6626 | 203.9353 |  | 103.4567 | 104.528 | 103.8668 | 201.3334 | 137.7562 | 74.3334 |  | 22.0786 | 22.619 | 18.8192 | 19.9031 | 41.7247 | 100.6509 | 84.3667 | 103.4077 | 102.0595 | 104.1186 | 87.7296 | 99.5585 | 125.8423 | 174.8055 | 174.934 | 128.7228 | -0.0044 | -0.0439 | 0.0082 | 0.0384 | -0.0098 | 0.0007 | -0.0391 | -0.068 | -0.0553 | -283.9784 | 0.0529 | -319.7283 | 0.1124 | -312.6601 | 0.5005 | -274.0516 | 1.0775 | -197.8202 | 0.0714 | -245.6963 | 0.0673 |  |  | 103.2391 | 174.8698 | 130.3166
2017-12-19 14:25 | 9019.5411 |  |  | 64.0488 | 5.1952 | 45.607 | 42.7103 | 21.6631 | 12.913 | 7.7657 | 36.2459 |  |  | -123.6698 | -1.0255 | 48.827 | 58.7171 | 40.312 | 15.7628 | 65.1382 | 67.948 | 10.3404 |  | 173.5103 | 118.8914 | 151.7874 | 182.0441 | 184.889 | 157.4049 | 91.3871 |  |  | 144.2067 | 121.42 | 141.8066 | 117.0998 | 107.5509 | 102.0477 | 101.9976 | 120.3052 | 156.1764 | 182.6407 | 181.4402 | 146.8801 | 127.3071 | 164.2287 | 142.751 | 89.3249 |  |  |  |  | 130.9751 | 123.1238 | 192.0889 | 187.0521 |  |  | 134.9411 | 134.3958 | 172.1716 | 199.6512 | 98.9719 | 86.0944 | 101.7312 | 123.347 | 146.7815 |  |  |  | 195.498 | 134.262 | 156.1572 | [5 empty] | 139.2541 | 164.3917 | 186.2143 | 182.1222 | 79.4604 | 98.6393 | 99.5559 | 116.8925 | 114.8412 | 138.4082 | 83.8791 | 98.8057 | 107.5967 | 133.7238 | 158.6825 |  | 169.243 | 196.561 | 193.8498 | 102.7879 | 126.9475 | 162.5254 | 197.6731 | 195.9023 | [7 empty] | 110.457 | 136.1033 | 173.4265 | 200.4504 | 194.3598 | 101.5328 | 102.9277 | 179.7303 | 122.2005 | 182.9773 | 125.7613 | 35.2466 | 35.877 | 107.2129 | 102.6564 | 36.0653 | 36.8251 | 37.9255 | 36.7232 | 34.7559 | 36.8208 | 103.1662 | 122.4131 |  |  | 141.4173 | 172.9858 | 189.3227 | 178.1442 | 137.5269 | 92.9047 | [7 empty] | 100.0305 | 106.6617 | 132.8549 | 168.6865 | 193.8765 | 186.6689 | 136.9871 | 130.7099 | 164.353 | 169.3127 | [5 empty] | 126.5851 | 133.6415 | 197.2265 | 197.3656 |  |  | 101.5568 | 130.6056 | 171.4549 | 203.4398 | 149.9738 | 93.4675 | 105.4189 | 129.2869 | 160.0745 |  |  |  | 199.5899 | 111.3072 | 156.5769 | [5 empty] | 128.2195 | 165.6934 | 191.5798 | 190.2853 | 72.7629 | 91.1022 | 104.0969 | 124.5787 | 117.0876 | 146.8901 | 75.6085 | 90.2469 | 101.4431 | 127.1462 | 155.8009 |  | 177.6926 | 202.228 | 196.0223 | 113.4101 | 139.8359 | 173.4517 | 199.3359 | 192.997 | [7 empty] | 108.0453 | 141.6828 | 178.6612 | 203.9195 |  | 103.4495 | 104.5214 | 103.8662 | 201.3155 | 137.7504 | 74.3219 |  | 22.083 | 22.6179 | 18.8213 | 19.8987 | 41.7313 | 100.6065 | 84.3633 | 103.3935 | 102.0503 | 104.1077 | 87.6103 | 99.5691 | 125.8609 | 174.8305 | 174.9128 | 128.6656 | -0.005 | -0.0439 | 0.0078 | 0.0381 | -0.0097 | 0.0011 | -0.0492 | -0.0692 | -0.0579 | -284.0122 | 0.0283 | -319.7098 | 0.0899 | -312.577 | 0.4861 | -274.1193 | 1.098 | -197.8356 | 0.057 | -245.684 | 0.0529 |  |  | 103.2311 | 174.8716 | 130.3101
2017-12-19 14:25 | 9020.5412 |  |  | 64.165 | 5.253 | 45.6578 | 42.8273 | 21.6978 | 12.9892 | 7.7959 | 36.2627 |  |  | -123.6731 | -0.9265 | 48.8022 | 58.6517 | 40.214 | 15.6728 | 65.178 | 67.9751 | 11.6734 |  | 173.4966 | 118.895 | 151.787 | 182.0366 | 184.8745 | 157.3987 | 91.4013 |  |  | 144.2026 | 121.4145 | 141.8024 | 117.096 | 107.5456 | 102.053 | 102.0019 | 120.3112 | 156.1654 | 182.6201 | 181.4258 | 146.8741 | 127.3088 | 164.2256 | 142.7486 | 89.3167 |  |  |  |  | 130.9686 | 123.1269 | 192.0636 | 187.027 |  |  | 134.931 | 134.3964 | 172.159 | 199.6277 | 98.9658 | 86.0955 | 101.725 | 123.3392 | 146.7769 |  |  |  | 195.4745 | 134.2688 | 156.1505 | [5 empty] | 139.2494 | 164.3919 | 186.2079 | 182.115 | 79.4656 | 98.6438 | 99.553 | 116.9032 | 114.8339 | 138.4058 | 83.8715 | 98.8042 | 107.5902 | 133.7189 | 158.6721 |  | 169.2354 | 196.5426 | 193.83 | 102.7942 | 126.9424 | 162.5171 | 197.6515 | 195.8774 | [7 empty] | 110.4676 | 136.1072 | 173.4241 | 200.4423 | 194.3547 | 101.5231 | 102.9126 | 179.7149 | 122.1904 | 182.9571 | 125.7538 | 34.9946 | 35.9727 | 107.1969 | 102.6439 | 36.0613 | 36.8793 | 37.8532 | 36.5581 | 34.7201 | 36.9643 | 103.1548 | 122.3995 |  |  | 141.4138 | 172.9844 | 189.3049 | 178.1289 | 137.5215 | 92.9071 | [7 empty] | 100.0309 | 106.6588 | 132.8548 | 168.6831 | 193.8562 | 186.6543 | 136.9817 | 130.7109 | 164.348 | 169.2967 | [5 empty] | 126.5854 | 133.6479 | 197.2049 | 197.3406 |  |  | 101.5542 | 130.6023 | 171.4507 | 203.4171 | 149.9617 | 93.4708 | 105.4221 | 129.284 | 160.0615 |  |  |  | 199.5544 | 111.3073 | 156.5644 | [5 empty] | 128.2086 | 165.681 | 191.5593 | 190.2641 | 72.7593 | 91.0991 | 104.0938 | 124.5721 | 117.0778 | 146.8863 | 75.6058 | 90.2443 | 101.4417 | 127.1404 | 155.7986 |  | 177.6773 | 202.2122 | 196.0088 | 113.4078 | 139.8337 | 173.4496 | 199.3187 | 192.9821 | [7 empty] | 108.0478 | 141.6844 | 178.6529 | 203.9089 |  | 103.4423 | 104.5123 | 103.8654 | 201.2923 | 137.7357 | 74.3115 |  | 22.0846 | 22.6177 | 18.8234 | 19.8962 | 41.7357 | 100.5631 | 84.3626 | 103.3806 | 102.0306 | 104.0981 | 87.6188 | 99.5768 | 125.8218 | 174.7445 | 174.8903 | 128.6153 | -0.0047 | -0.0441 | 0.0078 | 0.039 | -0.01 | 0.0012 | -0.0384 | -0.0689 | -0.0512 | -284.0153 | 0.0488 | -319.7344 | 0.0693 | -312.5555 | 0.4677 | -274.0947 | 1.0918 | -197.8172 | 0.0796 | -245.6655 | 0.0262 |  |  | 103.2206 | 174.8174 | 130.3856
2017-12-19 14:26 | 9021.5413 |  |  | 64.1279 | 5.2574 | 45.5962 | 42.8723 | 21.6694 | 13.0311 | 7.7872 | 36.2837 |  |  | -123.6582 | -0.9965 | 48.8282 | 58.7115 | 40.1931 | 15.7183 | 65.1404 | 68.0409 | 8.7255 |  | 173.4899 | 118.896 | 151.7893 | 182.0318 | 184.862 | 157.396 | 91.4095 |  |  | 144.1996 | 121.4123 | 141.7981 | 117.0841 | 107.5425 | 102.0517 | 102.0003 | 120.3107 | 156.1575 | 182.6023 | 181.4044 | 146.8696 | 127.3072 | 164.2227 | 142.7466 | 89.2844 |  |  |  |  | 130.9648 | 123.1267 | 192.0468 | 187.0064 |  |  | 134.9283 | 134.4048 | 172.1536 | 199.6243 | 98.9737 | 86.1015 | 101.7373 | 123.3357 | 146.7821 |  |  |  | 195.4506 | 134.2676 | 156.1406 | [5 empty] | 139.2389 | 164.3887 | 186.1946 | 182.102 | 79.4714 | 98.6523 | 99.5482 | 116.916 | 114.8333 | 138.4004 | 83.8751 | 98.8018 | 107.5876 | 133.7099 | 158.6552 |  | 169.2218 | 196.5247 | 193.8108 | 102.7965 | 126.9508 | 162.5066 | 197.6336 | 195.8596 | [7 empty] | 110.4762 | 136.1024 | 173.4184 | 200.4207 | 194.3394 | 101.5068 | 102.9018 | 179.6931 | 122.1785 | 182.9397 | 125.7379 | 34.9369 | 35.9522 | 107.1858 | 102.6351 | 36.0401 | 36.8622 | 37.7732 | 36.4949 | 34.73 | 37.0953 | 103.1418 | 122.3926 |  |  | 141.4116 | 172.9725 | 189.285 | 178.1158 | 137.5226 | 92.9153 | [7 empty] | 100.0285 | 106.654 | 132.8442 | 168.6746 | 193.8354 | 186.6318 | 136.9724 | 130.7057 | 164.3395 | 169.2752 | [5 empty] | 126.5762 | 133.6449 | 197.1868 | 197.3204 |  |  | 101.5529 | 130.6027 | 171.4317 | 203.3918 | 149.9598 | 93.4764 | 105.4172 | 129.2797 | 160.0484 |  |  |  | 199.5366 | 111.3063 | 156.5587 | [5 empty] | 128.2112 | 165.6733 | 191.5453 | 190.2466 | 72.7626 | 91.1056 | 104.1035 | 124.5751 | 117.0725 | 146.8808 | 75.5942 | 90.2417 | 101.4408 | 127.1387 | 155.7916 |  | 177.6728 | 202.1957 | 195.9898 | 113.4177 | 139.8217 | 173.4366 | 199.2971 | 192.9625 | [7 empty] | 108.0515 | 141.6753 | 178.6382 | 203.8916 |  | 103.4308 | 104.5013 | 103.8575 | 201.2772 | 137.7299 | 74.2948 |  | 22.0832 | 22.6174 | 18.8246 | 19.9017 | 41.737 | 100.5635 | 84.3613 | 103.3706 | 102.0302 | 104.0845 | 87.6635 | 99.5699 | 125.8104 | 174.7715 | 174.8536 | 128.5981 | -0.0048 | -0.044 | 0.0077 | 0.0392 | -0.0094 | 0.0016 | -0.0272 | -0.0683 | -0.0494 | -284.0245 | 0.0488 | -319.7313 | 0.0878 | -312.5832 | 0.4492 | -274.0547 | 1.0713 | -197.7926 | 0.0673 | -245.7086 | 0.0488 |  |  | 103.2104 | 174.8125 | 130.4085
2017-12-19 14:26 | 9022.5413 |  |  | 64.0847 | 5.2129 | 45.5264 | 42.8307 | 21.6792 | 12.9201 | 7.7586 | 36.284 |  |  | -123.6852 | -0.9281 | 48.8973 | 58.7444 | 40.1867 | 15.7094 | 65.1167 | 68.0254 | 9.369 |  | 173.476 | 118.8956 | 151.7784 | 182.0159 | 184.8456 | 157.3918 | 91.4096 |  |  | 144.1898 | 121.4062 | 141.7898 | 117.0728 | 107.5367 | 102.0581 | 102.0006 | 120.3039 | 156.1522 | 182.5924 | 181.3929 | 146.8622 | 127.3068 | 164.2137 | 142.7338 | 89.2722 |  |  |  |  | 130.9597 | 123.1221 | 192.0342 | 186.9935 |  |  | 134.9306 | 134.3999 | 172.1473 | 199.6104 | 98.9825 | 86.108 | 101.7433 | 123.3357 | 146.7798 |  |  |  | 195.4366 | 134.2753 | 156.129 | [5 empty] | 139.2416 | 164.3785 | 186.1803 | 182.0858 | 79.4762 | 98.6552 | 99.5376 | 116.9297 | 114.8407 | 138.4074 | 83.8901 | 98.8023 | 107.5956 | 133.7116 | 158.6507 |  | 169.2173 | 196.5152 | 193.7958 | 102.7984 | 126.9515 | 162.5061 | 197.6226 | 195.845 | [7 empty] | 110.4818 | 136.0999 | 173.4128 | 200.3999 | 194.3169 | 101.5012 | 102.8951 | 179.6782 | 122.1721 | 182.9249 | 125.7234 | 34.9872 | 35.9661 | 107.1836 | 102.6279 | 36.0323 | 37.1121 | 37.7665 | 36.533 | 34.5511 | 37.1288 | 103.135 | 122.3847 |  |  | 141.4136 | 172.9514 | 189.2592 | 178.108 | 137.5212 | 92.9191 | [7 empty] | 100.0329 | 106.6588 | 132.8395 | 168.6716 | 193.8236 | 186.6137 | 136.975 | 130.7146 | 164.3403 | 169.2637 | [5 empty] | 126.5736 | 133.6463 | 197.1736 | 197.3012 |  |  | 101.5626 | 130.6096 | 171.4257 | 203.3769 | 149.9543 | 93.4767 | 105.4159 | 129.2789 | 160.0488 |  |  |  | 199.5181 | 111.3004 | 156.5534 | [5 empty] | 128.2204 | 165.6682 | 191.5338 | 190.2333 | 72.7685 | 91.1112 | 104.1042 | 124.581 | 117.079 | 146.881 | 75.6044 | 90.247 | 101.4487 | 127.1424 | 155.7873 |  | 177.6803 | 202.1887 | 195.9777 | 113.4331 | 139.8284 | 173.4348 | 199.29 | 192.9499 | [7 empty] | 108.0498 | 141.6701 | 178.6291 | 203.8674 |  | 103.422 | 104.4999 | 103.8422 | 201.263 | 137.716 | 74.2772 |  | 22.0808 | 22.6133 | 18.8213 | 19.9049 | 41.7379 | 100.6211 | 84.3498 | 103.3762 | 102.0303 | 104.0821 | 87.7417 | 99.5768 | 125.7584 | 174.6443 | 174.8536 | 128.5692 | -0.0043 | -0.0439 | 0.008 | 0.0385 | -0.0095 | 0.0015 | -0.0281 | -0.0681 | -0.0499 | -283.9907 | 0.0385 | -319.7313 | 0.096 | -312.6232 | 0.4841 | -274.1224 | 1.0631 | -197.8079 | 0.057 | -245.6748 | 0.0488 |  |  | 103.2061 | 174.7489 | 130.3613
2017-12-19 14:26 | 9023.5414 |  |  | 64.1487 | 5.2487 | 45.5732 | 42.8806 | 21.7131 | 13.041 | 7.738 | 36.2729 |  |  | -123.633 | -0.976 | 48.8644 | 58.6222 | 40.2399 | 15.826 | 65.1744 | 68.1339 | 10.6137 |  | 173.453 | 118.8889 | 151.7667 | 182.0005 | 184.8227 | 157.3791 | 91.4124 |  |  | 144.1731 | 121.3994 | 141.7769 | 117.0688 | 107.5341 | 102.0554 | 102.0027 | 120.3074 | 156.1472 | 182.5826 | 181.3762 | 146.8615 | 127.3098 | 164.2103 | 142.7297 | 89.2742 |  |  |  |  | 130.9606 | 123.1192 | 192.0179 | 186.9754 |  |  | 134.9275 | 134.3984 | 172.1394 | 199.5868 | 98.9771 | 86.1103 | 101.7406 | 123.3361 | 146.7683 |  |  |  | 195.4215 | 134.2712 | 156.1252 | [5 empty] | 139.2415 | 164.3727 | 186.166 | 182.0722 | 79.4773 | 98.6669 | 99.5382 | 116.9362 | 114.8431 | 138.4145 | 83.8948 | 98.8046 | 107.601 | 133.7196 | 158.6483 |  | 169.2204 | 196.5046 | 193.7842 | 102.8049 | 126.9518 | 162.509 | 197.6144 | 195.83 | [7 empty] | 110.4774 | 136.1021 | 173.4064 | 200.3853 | 194.2961 | 101.4979 | 102.8885 | 179.6622 | 122.1624 | 182.9113 | 125.7165 | 35.024 | 36.0355 | 107.1781 | 102.6225 | 36.0012 | 37.4702 | 37.8332 | 36.5098 | 34.1353 | 37.0777 | 103.1303 | 122.3739 |  |  | 141.4122 | 172.9356 | 189.239 | 178.0858 | 137.5113 | 92.9197 | [7 empty] | 100.0299 | 106.6593 | 132.8311 | 168.6594 | 193.8043 | 186.5959 | 136.9722 | 130.716 | 164.3357 | 169.2508 | [5 empty] | 126.5704 | 133.6386 | 197.1565 | 197.2783 |  |  | 101.5512 | 130.6151 | 171.423 | 203.365 | 149.9439 | 93.4752 | 105.414 | 129.2725 | 160.0385 |  |  |  | 199.4951 | 111.2948 | 156.5402 | [5 empty] | 128.2206 | 165.6608 | 191.5169 | 190.2114 | 72.7721 | 91.108 | 104.0974 | 124.5742 | 117.0761 | 146.8883 | 75.6065 | 90.2549 | 101.4555 | 127.1446 | 155.785 |  | 177.6697 | 202.1704 | 195.9674 | 113.4341 | 139.8346 | 173.4363 | 199.2743 | 192.9307 | [7 empty] | 108.0527 | 141.6704 | 178.6256 | 203.8491 |  | 103.4208 | 104.4882 | 103.8322 | 201.245 | 137.6968 | 74.2633 |  | 22.0839 | 22.6092 | 18.8159 | 19.8992 | 41.7409 | 100.609 | 84.3439 | 103.3614 | 102.015 | 104.0676 | 87.6238 | 99.5681 | 125.7908 | 174.6629 | 174.8028 | 128.5786 | -0.0046 | -0.0442 | 0.0074 | 0.0381 | -0.0099 | 0.0008 | -0.0257 | -0.07 | -0.0382 | -283.9476 | 0.0221 | -319.7098 | 0.0899 | -312.6078 | 0.4985 | -274.147 | 1.0734 | -197.8141 | 0.0529 | -245.644 | 0.0488 |  |  | 103.1964 | 174.7328 | 130.4696
2017-12-19 14:26 | 9024.5414 |  |  | 64.0171 | 5.1858 | 45.4972 | 42.8053 | 21.6659 | 13.004 | 7.7285 | 36.282 |  |  | -123.6185 | -0.9725 | 48.7743 | 58.6332 | 40.176 | 15.8216 | 65.2042 | 68.0675 | 9.0835 |  | 173.432 | 118.8877 | 151.763 | 181.9869 | 184.8049 | 157.3691 | 91.4168 |  |  | 144.1674 | 121.3926 | 141.7679 | 117.0662 | 107.5297 | 102.0529 | 101.9972 | 120.3085 | 156.1392 | 182.5604 | 181.3514 | 146.8589 | 127.3086 | 164.2005 | 142.7293 | 89.282 |  |  |  |  | 130.9518 | 123.1176 | 191.997 | 186.9511 |  |  | 134.9235 | 134.4 | 172.1297 | 199.5621 | 98.9717 | 86.1108 | 101.7424 | 123.3362 | 146.7595 |  |  |  | 195.3989 | 134.2702 | 156.1242 | [5 empty] | 139.2416 | 164.376 | 186.1578 | 182.06 | 79.4764 | 98.6815 | 99.5425 | 116.9298 | 114.8418 | 138.4106 | 83.8904 | 98.8014 | 107.5984 | 133.7175 | 158.6413 |  | 169.2136 | 196.4823 | 193.7605 | 102.8092 | 126.9489 | 162.499 | 197.5971 | 195.8047 | [7 empty] | 110.4709 | 136.0932 | 173.3943 | 200.3589 | 194.2736 | 101.4863 | 102.8768 | 179.6436 | 122.1536 | 182.8936 | 125.7038 | 35.1477 | 36.1002 | 107.1682 | 102.6146 | 35.9158 | 37.657 | 37.9161 | 36.5105 | 33.7413 | 37.0874 | 103.1254 | 122.3632 |  |  | 141.4136 | 172.9243 | 189.2286 | 178.0636 | 137.5093 | 92.9234 | [7 empty] | 100.024 | 106.657 | 132.8195 | 168.6379 | 193.7736 | 186.5719 | 136.9586 | 130.7038 | 164.3261 | 169.2329 | [5 empty] | 126.5656 | 133.6313 | 197.1412 | 197.2601 |  |  | 101.5467 | 130.6221 | 171.42 | 203.3555 | 149.9413 | 93.48 | 105.4223 | 129.2717 | 160.0271 |  |  |  | 199.4735 | 111.294 | 156.5326 | [5 empty] | 128.2069 | 165.6486 | 191.498 | 190.187 | 72.7735 | 91.1054 | 104.0962 | 124.5626 | 117.0645 | 146.8885 | 75.6032 | 90.2518 | 101.4582 | 127.1437 | 155.7788 |  | 177.6523 | 202.1459 | 195.9498 | 113.4244 | 139.8326 | 173.4167 | 199.2531 | 192.904 | [7 empty] | 108.0565 | 141.6651 | 178.6131 | 203.8344 |  | 103.4032 | 104.4637 | 103.8207 | 201.228 | 137.6895 | 74.2442 |  | 22.079 | 22.6023 | 18.8107 | 19.8913 | 41.7391 | 100.5266 | 84.3398 | 103.351 | 102.0052 | 104.0583 | 87.641 | 99.5757 | 125.7792 | 174.6109 | 174.8144 | 128.544 | -0.0046 | -0.0438 | 0.0077 | 0.0384 | -0.0098 | 0.0014 | -0.0353 | -0.0677 | -0.0362 | -283.9691 | 0.0221 | -319.6636 | 0.0755 | -312.5739 | 0.4841 | -274.187 | 1.0918 | -197.811 | 0.0508 | -245.6471 | 0.0283 |  |  | 103.1831 | 174.7126 | 130.3361
2017-12-19 14:26 | 9025.5415 |  |  | 64.1352 | 5.1896 | 45.5185 | 42.6986 | 21.5704 | 12.9562 | 7.6627 | 36.2968 |  |  | -123.6563 | -1.1774 | 48.7631 | 58.647 | 40.2179 | 15.7729 | 65.1591 | 68.0923 | 9.8101 |  | 173.42 | 118.8919 | 151.7615 | 181.9691 | 184.7865 | 157.3709 | 91.4131 |  |  | 144.1639 | 121.3814 | 141.7587 | 117.0636 | 107.5225 | 102.0624 | 102.0002 | 120.3056 | 156.1318 | 182.544 | 181.3362 | 146.851 | 127.3068 | 164.193 | 142.7216 | 89.3049 |  |  |  |  | 130.9486 | 123.118 | 191.9793 | 186.9327 |  |  | 134.9202 | 134.4004 | 172.1207 | 199.543 | 98.9745 | 86.1183 | 101.7464 | 123.3364 | 146.7572 |  |  |  | 195.373 | 134.2714 | 156.1118 | [5 empty] | 139.2354 | 164.3695 | 186.1418 | 182.0428 | 79.4731 | 98.6926 | 99.5435 | 116.9101 | 114.8416 | 138.404 | 83.8884 | 98.7963 | 107.5921 | 133.7127 | 158.6334 |  | 169.1978 | 196.4636 | 193.741 | 102.8074 | 126.9356 | 162.4807 | 197.569 | 195.7803 | [7 empty] | 110.4698 | 136.0875 | 173.3799 | 200.3408 | 194.255 | 101.4744 | 102.8585 | 179.6272 | 122.1393 | 182.8678 | 125.6862 | 35.2925 | 36.0776 | 107.1558 | 102.598 | 35.9045 | 37.5355 | 37.9946 | 36.544 | 33.5979 | 37.1091 | 103.1168 | 122.3454 |  |  | 141.4115 | 172.9171 | 189.2231 | 178.0519 | 137.5054 | 92.9245 | [7 empty] | 100.0224 | 106.6613 | 132.8226 | 168.6326 | 193.7603 | 186.5549 | 136.9594 | 130.7118 | 164.333 | 169.2253 | [5 empty] | 126.5788 | 133.6414 | 197.1255 | 197.2403 |  |  | 101.5589 | 130.6251 | 171.4239 | 203.339 | 149.9338 | 93.4903 | 105.4301 | 129.2786 | 160.0281 |  |  |  | 199.4611 | 111.3004 | 156.5296 | [5 empty] | 128.209 | 165.6444 | 191.4839 | 190.1669 | 72.7784 | 91.1141 | 104.1032 | 124.5678 | 117.0539 | 146.8793 | 75.6041 | 90.2515 | 101.4577 | 127.1446 | 155.7693 |  | 177.6454 | 202.1292 | 195.9273 | 113.4216 | 139.8256 | 173.406 | 199.2346 | 192.8854 | [7 empty] | 108.0614 | 141.662 | 178.6037 | 203.8213 |  | 103.3974 | 104.4635 | 103.8106 | 201.216 | 137.689 | 74.229 |  | 22.0714 | 22.5999 | 18.8115 | 19.8922 | 41.7404 | 100.4344 | 84.3378 | 103.347 | 101.9979 | 104.0502 | 87.5865 | 99.57 | 125.7845 | 174.5743 | 174.772 | 128.5265 | -0.0045 | -0.0442 | 0.0075 | 0.038 | -0.0099 | 0.001 | -0.0352 | -0.0681 | -0.0468 | -284.0122 | 0.0426 | -319.7129 | 0.0632 | -312.5493 | 0.4759 | -274.1593 | 1.0775 | -197.8295 | 0.0591 | -245.6378 | 0.0221 |  |  | 103.1749 | 174.6731 | 130.1953
2017-12-19 14:26 | 9026.5416 |  |  | 64.0726 | 5.2692 | 45.5909 | 42.775 | 21.6394 | 13.053 | 7.7462 | 36.2218 |  |  | -123.5981 | -1.1308 | 48.7398 | 58.5608 | 40.1677 | 15.8317 | 65.2439 | 68.1496 | 9.6031 |  | 173.3979 | 118.8846 | 151.7548 | 181.9483 | 184.7579 | 157.3641 | 91.4058 |  |  | 144.1458 | 121.3692 | 141.743 | 117.0521 | 107.5169 | 102.0582 | 102.005 | 120.3077 | 156.1255 | 182.5324 | 181.3172 | 146.8424 | 127.3099 | 164.1921 | 142.7184 | 89.3108 |  |  |  |  | 130.9484 | 123.1193 | 191.9653 | 186.9238 |  |  | 134.9227 | 134.4041 | 172.1181 | 199.5307 | 98.9778 | 86.1329 | 101.746 | 123.3395 | 146.7539 |  |  |  | 195.3533 | 134.2631 | 156.1002 | [5 empty] | 139.2356 | 164.3624 | 186.1268 | 182.0266 | 79.4778 | 98.7051 | 99.5603 | 116.9007 | 114.8431 | 138.399 | 83.8903 | 98.7975 | 107.5906 | 133.7094 | 158.6221 |  | 169.1942 | 196.4551 | 193.7318 | 102.8 | 126.938 | 162.4725 | 197.5513 | 195.7627 | [7 empty] | 110.4749 | 136.0896 | 173.372 | 200.3348 | 194.2435 | 101.4669 | 102.8472 | 179.617 | 122.1243 | 182.8485 | 125.6851 | 35.4142 | 35.9253 | 107.141 | 102.584 | 35.9416 | 37.2414 | 37.9673 | 36.6189 | 33.808 | 37.0476 | 103.1016 | 122.3334 |  |  | 141.4089 | 172.912 | 189.2028 | 178.034 | 137.4971 | 92.9207 | [7 empty] | 100.0129 | 106.6624 | 132.8324 | 168.6357 | 193.757 | 186.5372 | 136.9647 | 130.719 | 164.3323 | 169.218 | [5 empty] | 126.5836 | 133.6533 | 197.1068 | 197.2182 |  |  | 101.5546 | 130.61 | 171.4108 | 203.3147 | 149.9218 | 93.4935 | 105.4241 | 129.2828 | 160.0211 |  |  |  | 199.441 | 111.3076 | 156.5243 | [5 empty] | 128.2156 | 165.6424 | 191.4703 | 190.154 | 72.7846 | 91.1278 | 104.1091 | 124.5681 | 117.0478 | 146.8756 | 75.6076 | 90.2613 | 101.4592 | 127.1464 | 155.7537 |  | 177.6477 | 202.1262 | 195.9031 | 113.4274 | 139.8188 | 173.402 | 199.2154 | 192.865 | [7 empty] | 108.0709 | 141.666 | 178.6038 | 203.8063 |  | 103.4033 | 104.4613 | 103.8122 | 201.2086 | 137.6857 | 74.2204 |  | 22.0794 | 22.607 | 18.8189 | 19.906 | 41.7493 | 100.3456 | 84.3426 | 103.3308 | 101.9808 | 104.0389 | 87.6145 | 99.5759 | 125.7627 | 174.6096 | 174.7784 | 128.5917 | -0.0045 | -0.0443 | 0.0079 | 0.0387 | -0.0102 | 0.0008 | -0.0246 | -0.0675 | -0.0434 | -283.9784 | 0.0488 | -319.7344 | 0.094 | -312.5986 | 0.4718 | -274.1624 | 1.0672 | -197.7987 | 0.0693 | -245.6686 | 0.0529 |  |  | 103.1677 | 174.694 | 130.3319
2017-12-19 14:26 | 9027.5416 |  |  | 64.0261 | 5.2496 | 45.5137 | 42.9093 | 21.6968 | 13.0394 | 7.7942 | 36.2974 |  |  | -123.5676 | -1.1143 | 48.7762 | 58.4834 | 40.2115 | 15.7781 | 65.2549 | 68.1448 | 9.2562 |  | 173.3877 | 118.885 | 151.7499 | 181.9317 | 184.7447 | 157.3445 | 91.4145 |  |  | 144.1299 | 121.3699 | 141.7382 | 117.042 | 107.5132 | 102.0501 | 102.0035 | 120.2992 | 156.1141 | 182.5136 | 181.304 | 146.8322 | 127.3095 | 164.1802 | 142.7103 | 89.3051 |  |  |  |  | 130.9408 | 123.1187 | 191.9618 | 186.9118 |  |  | 134.9262 | 134.4111 | 172.115 | 199.5198 | 98.9854 | 86.1457 | 101.7516 | 123.3427 | 146.7533 |  |  |  | 195.3428 | 134.2615 | 156.0957 | [5 empty] | 139.2424 | 164.3611 | 186.1189 | 182.0209 | 79.4814 | 98.714 | 99.5684 | 116.9 | 114.851 | 138.4029 | 83.8985 | 98.8042 | 107.5923 | 133.7121 | 158.6151 |  | 169.1919 | 196.4436 | 193.7154 | 102.804 | 126.9485 | 162.4703 | 197.5418 | 195.7505 | [7 empty] | 110.4781 | 136.0898 | 173.3628 | 200.3165 | 194.2277 | 101.4658 | 102.8465 | 179.6074 | 122.117 | 182.8387 | 125.6796 | 35.6824 | 35.6972 | 107.1308 | 102.5786 | 35.957 | 36.945 | 37.739 | 36.6859 | 34.1679 | 36.9573 | 103.0849 | 122.3257 |  |  | 141.4062 | 172.9003 | 189.1785 | 178.0253 | 137.4956 | 92.9292 | [7 empty] | 100.0113 | 106.6776 | 132.8379 | 168.632 | 193.7421 | 186.5218 | 136.9595 | 130.721 | 164.3231 | 169.2116 | [5 empty] | 126.58 | 133.6523 | 197.0909 | 197.1986 |  |  | 101.5549 | 130.6138 | 171.4033 | 203.3024 | 149.9195 | 93.4952 | 105.4217 | 129.2836 | 160.0121 |  |  |  | 199.4091 | 111.308 | 156.5162 | [5 empty] | 128.2071 | 165.6275 | 191.46 | 190.1406 | 72.7869 | 91.1302 | 104.1065 | 124.5647 | 117.0404 | 146.8721 | 75.6103 | 90.2606 | 101.4512 | 127.1451 | 155.7478 |  | 177.6444 | 202.1162 | 195.8781 | 113.4249 | 139.8133 | 173.3876 | 199.1972 | 192.8395 | [7 empty] | 108.0766 | 141.6607 | 178.5981 | 203.7872 |  | 103.3923 | 104.4508 | 103.8011 | 201.1939 | 137.6671 | 74.2025 |  | 22.0817 | 22.6069 | 18.8199 | 19.9048 | 41.7523 | 100.3125 | 84.3339 | 103.3336 | 101.9835 | 104.0373 | 87.7652 | 99.5934 | 125.7052 | 174.5672 | 174.7417 | 128.534 | -0.0048 | -0.0438 | 0.0082 | 0.039 | -0.0098 | 0.0014 | -0.0226 | -0.0691 | -0.0475 | -283.9845 | 0.0406 | -319.7467 | 0.1166 | -312.6509 | 0.5026 | -274.2024 | 1.0672 | -197.8018 | 0.0652 | -245.6871 | 0.0693 |  |  | 103.1639 | 174.6544 | 130.3812
2017-12-19 14:26 | 9028.5417 |  |  | 64.0157 | 5.2669 | 45.5451 | 42.98 | 21.7734 | 13.1539 | 7.7583 | 36.4319 |  |  | -123.5425 | -1.003 | 48.8262 | 58.7583 | 40.2544 | 15.7639 | 65.1661 | 68.2375 | 10.4295 |  | 173.3778 | 118.8903 | 151.7519 | 181.9208 | 184.7301 | 157.337 | 91.4224 |  |  | 144.1207 | 121.3647 | 141.7308 | 117.0362 | 107.5044 | 102.0497 | 101.9979 | 120.2879 | 156.1066 | 182.4887 | 181.286 | 146.8304 | 127.3088 | 164.1657 | 142.6936 | 89.2985 |  |  |  |  | 130.9409 | 123.1143 | 191.9499 | 186.8947 |  |  | 134.9208 | 134.4134 | 172.107 | 199.5017 | 98.9869 | 86.1401 | 101.762 | 123.3429 | 146.7543 |  |  |  | 195.3271 | 134.2623 | 156.0873 | [5 empty] | 139.2427 | 164.3575 | 186.109 | 182.0074 | 79.4824 | 98.7264 | 99.5657 | 116.9069 | 114.8527 | 138.4133 | 83.9075 | 98.8114 | 107.5947 | 133.7066 | 158.6092 |  | 169.1867 | 196.4248 | 193.7023 | 102.8081 | 126.9568 | 162.4662 | 197.5335 | 195.7321 | [7 empty] | 110.4753 | 136.0813 | 173.3511 | 200.2894 | 194.2003 | 101.4602 | 102.8366 | 179.5943 | 122.1092 | 182.8305 | 125.6688 | 36.0417 | 35.4099 | 107.1245 | 102.5726 | 35.8419 | 36.6984 | 37.4284 | 36.7379 | 34.4964 | 36.8542 | 103.0768 | 122.3133 |  |  | 141.4029 | 172.893 | 189.1629 | 178.0131 | 137.4893 | 92.9414 | [7 empty] | 100.0186 | 106.683 | 132.8318 | 168.6172 | 193.7137 | 186.5051 | 136.9465 | 130.7203 | 164.3113 | 169.2021 | [5 empty] | 126.5775 | 133.6416 | 197.0747 | 197.1733 |  |  | 101.5587 | 130.6246 | 171.4065 | 203.283 | 149.9053 | 93.4993 | 105.4243 | 129.2801 | 159.9997 |  |  |  | 199.3907 | 111.3119 | 156.5063 | [5 empty] | 128.2066 | 165.6221 | 191.4488 | 190.1231 | 72.7928 | 91.1309 | 104.1089 | 124.5744 | 117.0376 | 146.867 | 75.6027 | 90.2529 | 101.4482 | 127.1428 | 155.742 |  | 177.6371 | 202.0964 | 195.8559 | 113.4147 | 139.809 | 173.3772 | 199.1781 | 192.8214 | [7 empty] | 108.0841 | 141.6632 | 178.5869 | 203.7708 |  | 103.384 | 104.4425 | 103.7874 | 201.1745 | 137.651 | 74.183 |  | 22.0828 | 22.6054 | 18.8209 | 19.9064 | 41.756 | 100.2877 | 84.3311 | 103.3206 | 101.9758 | 104.0233 | 87.7004 | 99.5703 | 125.7174 | 174.5673 | 174.7823 | 128.4997 | -0.0045 | -0.0441 | 0.0078 | 0.0387 | -0.0096 | 0.0014 | -0.0459 | -0.0699 | -0.0403 | -283.9999 | 0.0385 | -319.7344 | 0.1042 | -312.6386 | 0.5251 | -274.2455 | 1.0816 | -197.8295 | 0.0529 | -245.6625 | 0.0673 |  |  | 103.1538 | 174.6748 | 130.6257
2017-12-19 14:26 | 9029.5417 |  |  | 64.039 | 5.2645 | 45.5454 | 42.9961 | 21.7509 | 13.1746 | 7.8285 | 36.4102 |  |  | -123.5552 | -1.0906 | 48.8167 | 58.686 | 40.1547 | 15.7279 | 65.154 | 68.2078 | 9.1483 |  | 173.3568 | 118.8882 | 151.7432 | 181.9106 | 184.7095 | 157.3306 | 91.4233 |  |  | 144.1114 | 121.3512 | 141.7161 | 117.0306 | 107.4961 | 102.0426 | 102.0006 | 120.2971 | 156.1097 | 182.4751 | 181.2671 | 146.8336 | 127.3199 | 164.167 | 142.6899 | 89.2951 |  |  |  |  | 130.9472 | 123.1127 | 191.9291 | 186.8727 |  |  | 134.9153 | 134.4053 | 172.0939 | 199.4702 | 98.9849 | 86.1362 | 101.7651 | 123.341 | 146.7462 |  |  |  | 195.2995 | 134.2559 | 156.0709 | [5 empty] | 139.2327 | 164.3483 | 186.0993 | 181.991 | 79.4965 | 98.7338 | 99.5651 | 116.9189 | 114.8457 | 138.4207 | 83.9038 | 98.8091 | 107.5943 | 133.6995 | 158.6018 |  | 169.1862 | 196.4158 | 193.6805 | 102.8052 | 126.9605 | 162.4655 | 197.5173 | 195.7082 | [7 empty] | 110.4808 | 136.0829 | 173.35 | 200.2784 | 194.1875 | 101.442 | 102.8245 | 179.5809 | 122.1025 | 182.8219 | 125.6632 | 36.2639 | 35.1459 | 107.1102 | 102.5592 | 35.645 | 36.5768 | 37.2356 | 36.7703 | 34.5667 | 36.7646 | 103.0675 | 122.2928 |  |  | 141.3985 | 172.8873 | 189.1444 | 177.9866 | 137.4739 | 92.9421 | [7 empty] | 100.0175 | 106.675 | 132.8312 | 168.603 | 193.6989 | 186.4802 | 136.9446 | 130.7184 | 164.3038 | 169.1819 | [5 empty] | 126.5792 | 133.6418 | 197.058 | 197.1557 |  |  | 101.5552 | 130.6225 | 171.4025 | 203.266 | 149.8917 | 93.504 | 105.4286 | 129.2846 | 159.9832 |  |  |  | 199.3769 | 111.3187 | 156.4968 | [5 empty] | 128.2085 | 165.6176 | 191.4293 | 190.1053 | 72.7884 | 91.1356 | 104.1104 | 124.5757 | 117.0378 | 146.8691 | 75.6073 | 90.2646 | 101.4601 | 127.1434 | 155.7375 |  | 177.6373 | 202.0831 | 195.8425 | 113.4116 | 139.8107 | 173.3723 | 199.1617 | 192.8057 | [7 empty] | 108.0808 | 141.6682 | 178.5795 | 203.7598 |  | 103.3787 | 104.4304 | 103.776 | 201.1578 | 137.6376 | 74.1644 |  | 22.0844 | 22.6034 | 18.8162 | 19.9096 | 41.7522 | 100.1889 | 84.3265 | 103.3179 | 101.9722 | 104.0229 | 87.617 | 99.583 | 125.708 | 174.591 | 174.7714 | 128.571 | -0.0045 | -0.044 | 0.0083 | 0.0391 | -0.01 | 0.0009 | -0.034 | -0.0661 | -0.0457 | -284.0122 | 0.0324 | -319.6975 | 0.0858 | -312.6078 | 0.5169 | -274.2609 | 1.1001 | -197.8479 | 0.057 | -245.6594 | 0.0426 |  |  | 103.1456 | 174.6812 | 130.546
2017-12-19 14:26 | 9030.5418 |  |  | 64.1647 | 5.2424 | 45.5358 | 42.9653 | 21.6976 | 13.1043 | 7.8385 | 36.4058 |  |  | -123.4962 | -0.945 | 48.8293 | 58.6806 | 40.1957 | 15.7797 | 65.1548 | 68.2653 | 10.1062 |  | 173.3426 | 118.8873 | 151.7334 | 181.8962 | 184.6963 | 157.3243 | 91.4306 |  |  | 144.1037 | 121.3491 | 141.716 | 117.033 | 107.4961 | 102.043 | 102.004 | 120.301 | 156.1091 | 182.4714 | 181.2528 | 146.8275 | 127.3192 | 164.1652 | 142.6887 | 89.2829 |  |  |  |  | 130.9482 | 123.1138 | 191.9105 | 186.8503 |  |  | 134.9057 | 134.3959 | 172.0829 | 199.4443 | 98.9782 | 86.1431 | 101.7629 | 123.3358 | 146.7333 |  |  |  | 195.2707 | 134.2523 | 156.0579 | [5 empty] | 139.2265 | 164.3398 | 186.0852 | 181.972 | 79.5074 | 98.7339 | 99.5576 | 116.9312 | 114.848 | 138.4197 | 83.9049 | 98.8076 | 107.5891 | 133.703 | 158.5939 |  | 169.179 | 196.4014 | 193.6605 | 102.8074 | 126.9572 | 162.4588 | 197.4943 | 195.6901 | [7 empty] | 110.4829 | 136.0853 | 173.339 | 200.2619 | 194.1754 | 101.4276 | 102.818 | 179.5586 | 122.0952 | 182.8114 | 125.6569 | 36.2297 | 35.0093 | 107.1031 | 102.5527 | 35.5417 | 36.4164 | 37.0928 | 36.7658 | 34.5366 | 36.746 | 103.0596 | 122.284 |  |  | 141.394 | 172.8752 | 189.1296 | 177.9608 | 137.4694 | 92.9382 | [7 empty] | 100.0141 | 106.6743 | 132.8281 | 168.5969 | 193.6837 | 186.4591 | 136.9409 | 130.7181 | 164.305 | 169.1639 | [5 empty] | 126.5756 | 133.641 | 197.0401 | 197.1401 |  |  | 101.5566 | 130.6235 | 171.3865 | 203.2493 | 149.8933 | 93.5057 | 105.4284 | 129.2814 | 159.9746 |  |  |  | 199.3541 | 111.3153 | 156.4941 | [5 empty] | 128.2047 | 165.6096 | 191.4127 | 190.0836 | 72.7881 | 91.1389 | 104.1124 | 124.5737 | 117.0372 | 146.8762 | 75.6194 | 90.2719 | 101.4677 | 127.1436 | 155.7367 |  | 177.6383 | 202.07 | 195.835 | 113.4212 | 139.8105 | 173.3678 | 199.1441 | 192.7914 | [7 empty] | 108.0711 | 141.6611 | 178.5765 | 203.7475 |  | 103.3656 | 104.4215 | 103.765 | 201.1442 | 137.6241 | 74.1486 |  | 22.0792 | 22.6017 | 18.8117 | 19.9099 | 41.7514 | 100.1067 | 84.3176 | 103.3059 | 101.9535 | 104.0109 | 87.6092 | 99.5807 | 125.6848 | 174.5737 | 174.7482 | 128.5248 | -0.0046 | -0.0441 | 0.0081 | 0.0384 | -0.0095 | 0.0013 | -0.0311 | -0.0679 | -0.032 | -284.0245 | 0.0508 | -319.7344 | 0.0775 | -312.577 | 0.4964 | -274.264 | 1.0959 | -197.851 | 0.0734 | -245.6932 | 0.0324 |  |  | 103.1335 | 174.661 | 130.5804
2017-12-19 14:26 | 9031.5419 |  |  | 64.1945 | 5.2818 | 45.5662 | 42.9524 | 21.702 | 13.0556 | 7.8866 | 36.4033 |  |  | -123.6386 | -0.8754 | 48.8475 | 58.6071 | 40.2156 | 15.7136 | 65.1698 | 68.1488 | 10.031 |  | 173.327 | 118.8863 | 151.7302 | 181.8764 | 184.6785 | 157.3158 | 91.4308 |  |  | 144.0952 | 121.3435 | 141.7088 | 117.0253 | 107.4893 | 102.0457 | 102.0038 | 120.2968 | 156.1064 | 182.4605 | 181.2383 | 146.817 | 127.3196 | 164.1644 | 142.6845 | 89.2799 |  |  |  |  | 130.9445 | 123.1164 | 191.8937 | 186.8382 |  |  | 134.901 | 134.3964 | 172.0681 | 199.4312 | 98.9716 | 86.1389 | 101.7617 | 123.3285 | 146.7262 |  |  |  | 195.2515 | 134.2448 | 156.0549 | [5 empty] | 139.2242 | 164.3349 | 186.0639 | 181.9494 | 79.5008 | 98.7411 | 99.5525 | 116.9398 | 114.8567 | 138.415 | 83.911 | 98.8107 | 107.5904 | 133.699 | 158.5855 |  | 169.1682 | 196.382 | 193.6376 | 102.8093 | 126.9564 | 162.4477 | 197.4734 | 195.6706 | [7 empty] | 110.4863 | 136.0849 | 173.3265 | 200.2414 | 194.1551 | 101.4211 | 102.8054 | 179.5423 | 122.0794 | 182.7978 | 125.6532 | 36.1258 | 34.9649 | 107.0973 | 102.5422 | 35.3762 | 36.0101 | 37.0589 | 36.768 | 34.6226 | 36.6829 | 103.0516 | 122.2802 |  |  | 141.3959 | 172.8696 | 189.1206 | 177.9497 | 137.4755 | 92.9401 | [7 empty] | 100.0245 | 106.6782 | 132.8238 | 168.5996 | 193.6717 | 186.4461 | 136.936 | 130.7185 | 164.299 | 169.1526 | [5 empty] | 126.573 | 133.6446 | 197.0232 | 197.1231 |  |  | 101.5628 | 130.6275 | 171.3774 | 203.2287 | 149.8947 | 93.5061 | 105.4291 | 129.2758 | 159.9706 |  |  |  | 199.3395 | 111.3066 | 156.4946 | [5 empty] | 128.2074 | 165.6086 | 191.4015 | 190.0725 | 72.8006 | 91.1415 | 104.1153 | 124.5781 | 117.0335 | 146.8763 | 75.6229 | 90.2693 | 101.4659 | 127.146 | 155.7252 |  | 177.6325 | 202.05 | 195.8153 | 113.4169 | 139.8092 | 173.3619 | 199.1285 | 192.7826 | [7 empty] | 108.071 | 141.6601 | 178.5726 | 203.7323 |  | 103.352 | 104.4091 | 103.7599 | 201.1299 | 137.6164 | 74.1392 |  | 22.0762 | 22.6026 | 18.8141 | 19.9244 | 41.754 | 100.064 | 84.3151 | 103.2952 | 101.9498 | 104.006 | 87.6308 | 99.5946 | 125.7369 | 174.5448 | 174.754 | 128.5075 | -0.0047 | -0.0443 | 0.0075 | 0.0378 | -0.0098 | 0.0012 | -0.0453 | -0.0696 | -0.0312 | -284.0184 | 0.0632 | -319.7375 | 0.1104 | -312.617 | 0.4902 | -274.2393 | 1.0795 | -197.8449 | 0.0837 | -245.7363 | 0.0591 |  |  | 103.1248 | 174.6494 | 130.5594
2017-12-19 14:26 | 9032.5419 |  |  | 64.1766 | 5.2896 | 45.5451 | 42.9427 | 21.6544 | 13.123 | 7.9708 | 36.4541 |  |  | -123.5039 | -0.8013 | 48.8603 | 58.6674 | 40.209 | 15.81 | 65.2405 | 68.1973 | 10.669 |  | 173.3091 | 118.8884 | 151.7267 | 181.8574 | 184.6577 | 157.3041 | 91.4248 |  |  | 144.0878 | 121.3325 | 141.6954 | 117.0141 | 107.4736 | 102.046 | 102.0107 | 120.2988 | 156.1072 | 182.4468 | 181.229 | 146.8111 | 127.3334 | 164.165 | 142.6787 | 89.2854 |  |  |  |  | 130.9428 | 123.125 | 191.8806 | 186.8273 |  |  | 134.9032 | 134.3975 | 172.0559 | 199.4123 | 98.9741 | 86.1354 | 101.7649 | 123.3279 | 146.7242 |  |  |  | 195.2387 | 134.2529 | 156.0557 | [5 empty] | 139.2255 | 164.3336 | 186.0521 | 181.9405 | 79.5047 | 98.7516 | 99.553 | 116.958 | 114.851 | 138.4057 | 83.9112 | 98.8049 | 107.5935 | 133.6849 | 158.5745 |  | 169.1591 | 196.3668 | 193.6139 | 102.8033 | 126.9557 | 162.4408 | 197.4505 | 195.6546 | [7 empty] | 110.4897 | 136.0879 | 173.3201 | 200.2256 | 194.132 | 101.4101 | 102.7911 | 179.5241 | 122.0689 | 182.7771 | 125.6483 | 36.0012 | 34.9722 | 107.0836 | 102.5301 | 34.7722 | 35.861 | 37.1169 | 36.7344 | 34.6706 | 36.6118 | 103.0439 | 122.2631 |  |  | 141.3964 | 172.8627 | 189.1075 | 177.9412 | 137.4773 | 92.9439 | [7 empty] | 100.0226 | 106.6799 | 132.8271 | 168.5927 | 193.6579 | 186.4335 | 136.9368 | 130.7236 | 164.2971 | 169.1433 | [5 empty] | 126.5759 | 133.6556 | 197.0072 | 197.102 |  |  | 101.5691 | 130.6294 | 171.3768 | 203.2128 | 149.8889 | 93.5133 | 105.4345 | 129.2763 | 159.9653 |  |  |  | 199.3263 | 111.3079 | 156.4859 | [5 empty] | 128.2117 | 165.6053 | 191.39 | 190.061 | 72.8047 | 91.1456 | 104.1189 | 124.5779 | 117.025 | 146.8742 | 75.6331 | 90.2714 | 101.4623 | 127.1458 | 155.715 |  | 177.6219 | 202.0364 | 195.7972 | 113.4124 | 139.8093 | 173.3572 | 199.1168 | 192.7669 | [7 empty] | 108.0601 | 141.6585 | 178.5655 | 203.7164 |  | 103.3484 | 104.4039 | 103.7604 | 201.1148 | 137.6081 | 74.1267 |  | 22.0808 | 22.6058 | 18.8201 | 19.9432 | 41.7582 | 100.0496 | 84.3168 | 103.289 | 101.9503 | 103.9903 | 87.7067 | 99.593 | 125.6684 | 174.5724 | 174.7585 | 128.5551 | -0.0045 | -0.0441 | 0.0077 | 0.0384 | -0.01 | 0.0007 | -0.0533 | -0.0708 | -0.0521 | -283.9968 | 0.0611 | -319.7467 | 0.1248 | -312.6632 | 0.5169 | -274.2793 | 1.0693 | -197.7956 | 0.0632 | -245.7086 | 0.0734 |  |  | 103.1179 | 174.6654 | 130.6954
2017-12-19 14:26 | 9033.542 |  |  | 64.1845 | 5.2364 | 45.5001 | 42.9612 | 21.667 | 13.0221 | 7.9342 | 36.4244 |  |  | -123.569 | -0.7776 | 48.7877 | 58.7059 | 40.2746 | 15.8239 | 65.1957 | 68.1458 | 10.0004 |  | 173.2906 | 118.8901 | 151.7194 | 181.841 | 184.6401 | 157.2911 | 91.427 |  |  | 144.08 | 121.3271 | 141.691 | 117.0014 | 107.4665 | 102.0434 | 102.0084 | 120.2933 | 156.0922 | 182.4268 | 181.2091 | 146.8076 | 127.3304 | 164.1513 | 142.6645 | 89.2728 |  |  |  |  | 130.9408 | 123.1236 | 191.8638 | 186.8157 |  |  | 134.8959 | 134.3985 | 172.056 | 199.394 | 98.9801 | 86.1392 | 101.7621 | 123.3292 | 146.7188 |  |  |  | 195.2192 | 134.2491 | 156.0421 | [5 empty] | 139.2226 | 164.321 | 186.04 | 181.9279 | 79.5062 | 98.7533 | 99.5403 | 116.969 | 114.8456 | 138.4001 | 83.9121 | 98.7994 | 107.5906 | 133.6817 | 158.5677 |  | 169.1501 | 196.3443 | 193.601 | 102.7974 | 126.9535 | 162.4359 | 197.4342 | 195.6431 | [7 empty] | 110.4874 | 136.0793 | 173.3116 | 200.2081 | 194.1155 | 101.4048 | 102.7852 | 179.5093 | 122.0684 | 182.762 | 125.6427 | 35.8276 | 35.0392 | 107.0686 | 102.5276 | 33.6021 | 35.9399 | 37.154 | 36.6154 | 34.7384 | 36.553 | 103.0323 | 122.2426 |  |  | 141.3956 | 172.8589 | 189.0864 | 177.9179 | 137.4733 | 92.9473 | [7 empty] | 100.0197 | 106.6743 | 132.8198 | 168.5803 | 193.6302 | 186.4111 | 136.931 | 130.7234 | 164.2931 | 169.1244 | [5 empty] | 126.5736 | 133.6569 | 196.9872 | 197.0775 |  |  | 101.5689 | 130.6278 | 171.3697 | 203.1966 | 149.877 | 93.5185 | 105.4355 | 129.2751 | 159.9615 |  |  |  | 199.3015 | 111.3091 | 156.4758 | [5 empty] | 128.2044 | 165.5919 | 191.37 | 190.0372 | 72.7999 | 91.1424 | 104.1196 | 124.5727 | 117.0137 | 146.8718 | 75.641 | 90.265 | 101.4616 | 127.1408 | 155.7009 |  | 177.6046 | 202.0196 | 195.7783 | 113.4177 | 139.8042 | 173.3477 | 199.0977 | 192.741 | [7 empty] | 108.0526 | 141.6577 | 178.5526 | 203.7012 |  | 103.3443 | 104.4007 | 103.7522 | 201.0953 | 137.5939 | 74.1034 |  | 22.0827 | 22.6095 | 18.8227 | 19.957 | 41.7618 | 100.027 | 84.3135 | 103.277 | 101.941 | 103.9855 | 87.6515 | 99.6015 | 125.6471 | 174.4882 | 174.7089 | 128.4819 | -0.0045 | -0.0439 | 0.008 | 0.0391 | -0.0101 | 0.0006 | -0.0441 | -0.0688 | -0.0492 | -284.0061 | 0.0529 | -319.7252 | 0.1104 | -312.6693 | 0.5395 | -274.3009 | 1.0877 | -197.7987 | 0.0611 | -245.6717 | 0.0632 |  |  | 103.1113 | 174.5985 | 130.6225
2017-12-19 14:26 | 9034.542 |  |  | 64.2035 | 5.3214 | 45.6317 | 43.0311 | 21.7122 | 12.9701 | 7.9149 | 36.3781 |  |  | -123.5789 | -0.8701 | 48.8266 | 58.7493 | 40.258 | 15.7791 | 65.1583 | 68.2158 | 10.7449 |  | 173.2798 | 118.8871 | 151.7095 | 181.8313 | 184.6214 | 157.2807 | 91.4291 |  |  | 144.0741 | 121.3255 | 141.6847 | 116.9905 | 107.4675 | 102.0424 | 102.0051 | 120.2897 | 156.0842 | 182.4111 | 181.1896 | 146.8055 | 127.3271 | 164.1432 | 142.6606 | 89.2743 |  |  |  |  | 130.9352 | 123.1201 | 191.8476 | 186.7949 |  |  | 134.8958 | 134.3969 | 172.0475 | 199.3772 | 98.9832 | 86.1469 | 101.7621 | 123.3249 | 146.7064 |  |  |  | 195.1922 | 134.2229 | 156.0263 | [5 empty] | 139.2157 | 164.3096 | 186.0209 | 181.9123 | 79.5063 | 98.7565 | 99.5319 | 116.9641 | 114.8511 | 138.4066 | 83.9144 | 98.8046 | 107.5948 | 133.689 | 158.5638 |  | 169.1444 | 196.3311 | 193.5877 | 102.8008 | 126.9527 | 162.4287 | 197.4207 | 195.6271 | [7 empty] | 110.4815 | 136.0766 | 173.3035 | 200.194 | 194.0967 | 101.4007 | 102.7802 | 179.5024 | 122.059 | 182.7452 | 125.6415 | 35.6489 | 35.1551 | 107.053 | 102.5148 | 32.3863 | 35.8269 | 37.0963 | 36.4955 | 34.8871 | 36.3947 | 103.0183 | 122.2267 |  |  | 141.3979 | 172.8517 | 189.0663 | 177.9007 | 137.4771 | 92.9545 | [7 empty] | 100.0258 | 106.6821 | 132.817 | 168.5851 | 193.6136 | 186.3946 | 136.9359 | 130.7319 | 164.2921 | 169.1105 | [5 empty] | 126.5793 | 133.659 | 196.9754 | 197.0574 |  |  | 101.5671 | 130.6316 | 171.3662 | 203.1846 | 149.869 | 93.5255 | 105.4358 | 129.2811 | 159.9579 |  |  |  | 199.2817 | 111.3159 | 156.4749 | [5 empty] | 128.212 | 165.58 | 191.3503 | 190.0242 | 72.8049 | 91.1474 | 104.1208 | 124.574 | 117.0009 | 146.8668 | 75.6326 | 90.2619 | 101.4602 | 127.1405 | 155.6856 |  | 177.5939 | 201.9944 | 195.7523 | 113.4089 | 139.7979 | 173.3344 | 199.0764 | 192.7182 | [7 empty] | 108.0569 | 141.6503 | 178.5407 | 203.6783 |  | 103.3299 | 104.3885 | 103.7389 | 201.0791 | 137.5754 | 74.0873 |  | 22.0811 | 22.6092 | 18.8216 | 19.9641 | 41.7615 | 99.9917 | 84.3054 | 103.2733 | 101.9243 | 103.9755 | 87.7002 | 99.6042 | 125.6034 | 174.4619 | 174.6421 | 128.4495 | -0.0043 | -0.0439 | 0.0078 | 0.0389 | -0.01 | 0.001 | -0.0339 | -0.069 | -0.0307 | -284.0399 | 0.0385 | -319.6852 | 0.0919 | -312.6016 | 0.5149 | -274.3347 | 1.0959 | -197.8387 | 0.0611 | -245.6594 | 0.0406 |  |  | 103.1014 | 174.552 | 130.6713
2017-12-19 14:26 | 9035.5421 |  |  | 64.2419 | 5.2775 | 45.5216 | 42.9885 | 21.7373 | 13.0786 | 7.9713 | 36.4787 |  |  | -123.5419 | -0.9012 | 48.871 | 58.7815 | 40.2759 | 15.7944 | 65.2409 | 68.2867 | 10.0552 |  | 173.2674 | 118.8856 | 151.7071 | 181.8225 | 184.6031 | 157.2731 | 91.4331 |  |  | 144.0725 | 121.3233 | 141.6808 | 116.9893 | 107.4628 | 102.0481 | 102.0093 | 120.3016 | 156.0846 | 182.4041 | 181.1704 | 146.8019 | 127.3269 | 164.1373 | 142.6603 | 89.2877 |  |  |  |  | 130.9284 | 123.1256 | 191.8293 | 186.7705 |  |  | 134.8932 | 134.3944 | 172.0385 | 199.3576 | 98.981 | 86.1552 | 101.7668 | 123.3216 | 146.7028 |  |  |  | 195.1716 | 134.2241 | 156.0266 | [5 empty] | 139.2188 | 164.3134 | 186.0113 | 181.8961 | 79.5111 | 98.7653 | 99.545 | 116.9561 | 114.8563 | 138.4105 | 83.9162 | 98.8063 | 107.5953 | 133.691 | 158.5606 |  | 169.1432 | 196.3225 | 193.5775 | 102.8074 | 126.9572 | 162.4259 | 197.4034 | 195.6078 | [7 empty] | 110.4829 | 136.0813 | 173.2954 | 200.1782 | 194.0779 | 101.3908 | 102.7709 | 179.4863 | 122.0484 | 182.7284 | 125.6412 | 35.4868 | 35.1364 | 107.0435 | 102.5058 | 32.0813 | 35.8255 | 37.0289 | 36.4525 | 35.0582 | 36.2179 | 103.0141 | 122.2128 |  |  | 141.3979 | 172.8433 | 189.0525 | 177.8913 | 137.4811 | 92.9595 | [7 empty] | 100.0316 | 106.6867 | 132.8143 | 168.5805 | 193.5989 | 186.3817 | 136.9335 | 130.7361 | 164.2886 | 169.1008 | [5 empty] | 126.5751 | 133.6575 | 196.9584 | 197.0401 |  |  | 101.5647 | 130.6318 | 171.3568 | 203.1637 | 149.8593 | 93.5201 | 105.4389 | 129.2787 | 159.9475 |  |  |  | 199.2555 | 111.3132 | 156.4645 | [5 empty] | 128.2165 | 165.5775 | 191.3371 | 190.0026 | 72.8185 | 91.1562 | 104.1279 | 124.5722 | 117.0015 | 146.8701 | 75.623 | 90.2769 | 101.469 | 127.1486 | 155.6879 |  | 177.5941 | 201.9855 | 195.7434 | 113.3984 | 139.7965 | 173.3296 | 199.0634 | 192.7012 | [7 empty] | 108.0687 | 141.6425 | 178.5397 | 203.6571 |  | 103.3194 | 104.3773 | 103.7295 | 201.0625 | 137.5689 | 74.0761 |  | 22.0758 | 22.6086 | 18.8175 | 19.9661 | 41.7646 | 99.997 | 84.3032 | 103.263 | 101.9138 | 103.9623 | 87.6307 | 99.608 | 125.5839 | 174.444 | 174.6646 | 128.4302 | -0.0046 | -0.0439 | 0.0079 | 0.0388 | -0.0099 | 0.0011 | -0.0477 | -0.0668 | -0.0485 | -284.0307 | 0.0591 | -319.7129 | 0.0734 | -312.5863 | 0.519 | -274.3132 | 1.0918 | -197.8233 | 0.0734 | -245.6963 | 0.0344 |  |  | 103.0909 | 174.5543 | 130.7622
2017-12-19 14:26 | 9036.5422 |  |  | 64.2916 | 5.3076 | 45.5253 | 43.0764 | 21.7773 | 13.1689 | 7.9924 | 36.4219 |  |  | -123.5522 | -0.8877 | 48.9097 | 58.8534 | 40.2744 | 15.8266 | 65.2698 | 68.2242 | 11.2907 |  | 173.2525 | 118.887 | 151.7004 | 181.8059 | 184.5866 | 157.2656 | 91.4415 |  |  | 144.0663 | 121.318 | 141.6728 | 116.9802 | 107.455 | 102.0469 | 102.0125 | 120.3035 | 156.0758 | 182.3823 | 181.1499 | 146.8022 | 127.3205 | 164.1249 | 142.6538 | 89.2963 |  |  |  |  | 130.9269 | 123.1205 | 191.8068 | 186.7531 |  |  | 134.8855 | 134.3916 | 172.0316 | 199.3414 | 98.9799 | 86.1529 | 101.77 | 123.3262 | 146.7026 |  |  |  | 195.1566 | 134.2361 | 156.0229 | [5 empty] | 139.2212 | 164.3112 | 186.0064 | 181.8819 | 79.5097 | 98.7704 | 99.5632 | 116.9322 | 114.8549 | 138.408 | 83.9179 | 98.8045 | 107.5864 | 133.6862 | 158.5558 |  | 169.138 | 196.3028 | 193.56 | 102.8133 | 126.9562 | 162.4186 | 197.3873 | 195.5877 | [7 empty] | 110.4898 | 136.0818 | 173.2886 | 200.164 | 194.0648 | 101.3817 | 102.7601 | 179.4652 | 122.0403 | 182.7119 | 125.6301 | 35.453 | 35.0826 | 107.0407 | 102.5033 | 32.4392 | 35.8771 | 36.9597 | 36.4525 | 35.2998 | 36.0441 | 103.0084 | 122.206 |  |  | 141.3946 | 172.84 | 189.0352 | 177.8717 | 137.4741 | 92.967 | [7 empty] | 100.0328 | 106.6887 | 132.8132 | 168.5664 | 193.5851 | 186.3643 | 136.9266 | 130.7314 | 164.2823 | 169.0931 | [5 empty] | 126.5738 | 133.6553 | 196.9296 | 197.0196 |  |  | 101.5644 | 130.6313 | 171.3456 | 203.1445 | 149.8493 | 93.517 | 105.4377 | 129.2799 | 159.9386 |  |  |  | 199.227 | 111.2944 | 156.4536 | [5 empty] | 128.2061 | 165.5743 | 191.3235 | 189.9815 | 72.8214 | 91.154 | 104.1285 | 124.5682 | 117.0121 | 146.8771 | 75.6343 | 90.2985 | 101.4744 | 127.1561 | 155.6916 |  | 177.5935 | 201.9739 | 195.7414 | 113.4154 | 139.804 | 173.3328 | 199.0511 | 192.6885 | [7 empty] | 108.0851 | 141.6459 | 178.5308 | 203.6444 |  | 103.3134 | 104.3643 | 103.7198 | 201.0437 | 137.5627 | 74.0614 |  | 22.0753 | 22.6054 | 18.8141 | 19.9707 | 41.7622 | 99.9817 | 84.3005 | 103.2462 | 101.9029 | 103.9559 | 87.7351 | 99.5966 | 125.5821 | 174.4298 | 174.6563 | 128.3994 | -0.0044 | -0.0438 | 0.0083 | 0.0384 | -0.0094 | 0.0014 | -0.0276 | -0.0709 | -0.0454 | -284.0307 | 0.0652 | -319.7529 | 0.1063 | -312.6109 | 0.5067 | -274.2978 | 1.0816 | -197.8356 | 0.094 | -245.7148 | 0.0591 |  |  | 103.0805 | 174.543 | 130.8562
2017-12-19 14:26 | 9037.5422 |  |  | 64.2629 | 5.3033 | 45.4674 | 43.0965 | 21.7235 | 13.183 | 8.0406 | 36.383 |  |  | -123.5801 | -0.8962 | 48.8641 | 58.8198 | 40.2533 | 15.7668 | 65.2525 | 68.2208 | 8.8766 |  | 173.234 | 118.8833 | 151.6949 | 181.7892 | 184.57 | 157.2584 | 91.4435 |  |  | 144.0535 | 121.3076 | 141.6602 | 116.9732 | 107.4473 | 102.0507 | 102.0155 | 120.2924 | 156.07 | 182.365 | 181.1334 | 146.7998 | 127.3172 | 164.1168 | 142.6505 | 89.2993 |  |  |  |  | 130.9279 | 123.1142 | 191.7933 | 186.732 |  |  | 134.8843 | 134.3883 | 172.0181 | 199.3159 | 98.9804 | 86.1541 | 101.7718 | 123.3259 | 146.6941 |  |  |  | 195.1341 | 134.2501 | 156.0062 | [5 empty] | 139.2162 | 164.2976 | 185.9915 | 181.8659 | 79.505 | 98.7715 | 99.5786 | 116.9012 | 114.8499 | 138.4071 | 83.9243 | 98.808 | 107.5918 | 133.6786 | 158.5476 |  | 169.1315 | 196.2859 | 193.5458 | 102.8146 | 126.9514 | 162.4115 | 197.3723 | 195.5679 | [7 empty] | 110.4856 | 136.0747 | 173.2754 | 200.1492 | 194.0413 | 101.3727 | 102.7574 | 179.4502 | 122.0327 | 182.6952 | 125.6265 | 35.4371 | 35.0322 | 107.0391 | 102.4938 | 32.3695 | 35.9157 | 36.8833 | 36.469 | 35.5365 | 35.8974 | 102.9963 | 122.1964 |  |  | 141.3983 | 172.8337 | 189.0233 | 177.8531 | 137.4667 | 92.9806 | [7 empty] | 100.0311 | 106.6994 | 132.822 | 168.567 | 193.5722 | 186.3494 | 136.9272 | 130.7304 | 164.2825 | 169.0911 | [5 empty] | 126.5803 | 133.6549 | 196.9246 | 197.0027 |  |  | 101.5769 | 130.6461 | 171.3607 | 203.1377 | 149.8484 | 93.523 | 105.4502 | 129.2913 | 159.9341 |  |  |  | 199.2134 | 111.288 | 156.4507 | [5 empty] | 128.2054 | 165.5676 | 191.3057 | 189.97 | 72.8208 | 91.1569 | 104.1262 | 124.5702 | 117.0093 | 146.8681 | 75.6467 | 90.2949 | 101.4685 | 127.1544 | 155.686 |  | 177.5883 | 201.9565 | 195.7218 | 113.4273 | 139.802 | 173.3273 | 199.029 | 192.6722 | [7 empty] | 108.0871 | 141.6491 | 178.5191 | 203.6342 |  | 103.3071 | 104.3591 | 103.7137 | 201.0363 | 137.5488 | 74.0497 |  | 22.0813 | 22.6022 | 18.8209 | 19.9803 | 41.7683 | 99.9282 | 84.297 | 103.2443 | 101.8982 | 103.9462 | 87.6539 | 99.605 | 125.6012 | 174.4511 | 174.6486 | 128.3656 | -0.0044 | -0.0438 | 0.0076 | 0.0383 | -0.01 | 0.0011 | -0.0518 | -0.0699 | -0.0618 | -284.0153 | 0.0591 | -319.7683 | 0.1268 | -312.6755 | 0.5272 | -274.3501 | 1.0795 | -197.8387 | 0.0796 | -245.7455 | 0.0755 |  |  | 103.0748 | 174.5498 | 130.7833
2017-12-19 14:26 | 9038.5423 |  |  | 64.2871 | 5.2782 | 45.5919 | 43.1551 | 21.6594 | 13.2899 | 8.0551 | 36.4983 |  |  | -123.5492 | -0.9018 | 48.8674 | 58.8052 | 40.2627 | 15.8456 | 65.3015 | 68.2617 | 10.6909 |  | 173.2177 | 118.8856 | 151.7004 | 181.777 | 184.561 | 157.2493 | 91.4532 |  |  | 144.0444 | 121.2997 | 141.6552 | 116.9763 | 107.4455 | 102.0568 | 102.0173 | 120.2901 | 156.0654 | 182.3546 | 181.1193 | 146.79 | 127.3133 | 164.1058 | 142.6475 | 89.2972 |  |  |  |  | 130.9349 | 123.1158 | 191.7768 | 186.7112 |  |  | 134.8802 | 134.3879 | 172.0072 | 199.2928 | 98.9744 | 86.1598 | 101.7715 | 123.3197 | 146.6926 |  |  |  | 195.1217 | 134.2429 | 155.9991 | [5 empty] | 139.2169 | 164.2878 | 185.9754 | 181.8483 | 79.506 | 98.7763 | 99.5988 | 116.885 | 114.8468 | 138.4056 | 83.9277 | 98.8042 | 107.5912 | 133.6714 | 158.5386 |  | 169.123 | 196.2652 | 193.5289 | 102.8115 | 126.9474 | 162.4045 | 197.3457 | 195.543 | [7 empty] | 110.4844 | 136.0711 | 173.2711 | 200.13 | 194.0228 | 101.3603 | 102.7496 | 179.4318 | 122.0245 | 182.6876 | 125.63 | 35.3996 | 34.9146 | 107.0224 | 102.4776 | 32.0593 | 35.9545 | 36.8261 | 36.4922 | 35.5691 | 35.9642 | 102.9813 | 122.1716 |  |  | 141.4112 | 172.8239 | 189.0144 | 177.8458 | 137.4647 | 92.985 | [7 empty] | 100.0358 | 106.7019 | 132.8209 | 168.5674 | 193.558 | 186.3325 | 136.9164 | 130.7289 | 164.2706 | 169.0764 | [5 empty] | 126.5784 | 133.6543 | 196.9077 | 196.9856 |  |  | 101.5774 | 130.6516 | 171.3633 | 203.1203 | 149.8442 | 93.5246 | 105.4596 | 129.2907 | 159.9259 |  |  |  | 199.1962 | 111.2896 | 156.4381 | [5 empty] | 128.2034 | 165.5528 | 191.2852 | 189.9485 | 72.825 | 91.1562 | 104.1239 | 124.5649 | 117.0054 | 146.8605 | 75.6539 | 90.2881 | 101.4643 | 127.1527 | 155.6802 |  | 177.5872 | 201.9481 | 195.6961 | 113.4265 | 139.7969 | 173.3126 | 199.0058 | 192.6467 | [7 empty] | 108.0791 | 141.6423 | 178.5132 | 203.625 |  | 103.2918 | 104.3499 | 103.6982 | 201.0209 | 137.5289 | 74.0308 |  | 22.0736 | 22.5924 | 18.813 | 19.9738 | 41.7662 | 99.8973 | 84.283 | 103.2342 | 101.8878 | 103.928 | 87.7549 | 99.6009 | 125.571 | 174.4145 | 174.6177 | 128.3477 | -0.0047 | -0.0439 | 0.008 | 0.0386 | -0.0095 | 0.0013 | -0.0162 | -0.07 | -0.0453 | -283.9784 | 0.0385 | -319.719 | 0.1063 | -312.6539 | 0.5395 | -274.3932 | 1.0816 | -197.8202 | 0.0673 | -245.6686 | 0.0591 |  |  | 103.0625 | 174.5161 | 130.9203
2017-12-19 14:26 | 9039.5423 |  |  | 64.2188 | 5.3323 | 45.5615 | 43.1012 | 21.6739 | 13.1506 | 8.032 | 36.5114 |  |  | -123.6336 | -0.8615 | 48.8561 | 58.7061 | 40.2324 | 15.8178 | 65.307 | 68.3043 | 9.1687 |  | 173.2086 | 118.8923 | 151.6912 | 181.7639 | 184.5457 | 157.241 | 91.4574 |  |  | 144.0339 | 121.3001 | 141.6502 | 116.9692 | 107.4453 | 102.051 | 102.0183 | 120.2942 | 156.0587 | 182.3391 | 181.1055 | 146.7869 | 127.3127 | 164.0919 | 142.6414 | 89.2876 |  |  |  |  | 130.9368 | 123.1163 | 191.7635 | 186.703 |  |  | 134.8789 | 134.3911 | 172.0027 | 199.2771 | 98.9804 | 86.163 | 101.7763 | 123.3191 | 146.6936 |  |  |  | 195.1095 | 134.2296 | 156.0019 | [5 empty] | 139.2218 | 164.2942 | 185.9725 | 181.8441 | 79.5222 | 98.7887 | 99.6145 | 116.8837 | 114.84 | 138.3997 | 83.9247 | 98.7979 | 107.5824 | 133.6656 | 158.524 |  | 169.1133 | 196.2424 | 193.4983 | 102.8092 | 126.9357 | 162.386 | 197.319 | 195.51 | [7 empty] | 110.4967 | 136.081 | 173.2727 | 200.1177 | 194.0108 | 101.3505 | 102.732 | 179.4148 | 122.0152 | 182.667 | 125.6122 | 35.3754 | 34.8895 | 107.0115 | 102.4684 | 31.8539 | 35.9515 | 36.7362 | 36.5511 | 35.5473 | 36.2407 | 102.9751 | 122.1624 |  |  | 141.4105 | 172.8118 | 188.9916 | 177.8237 | 137.4643 | 92.9823 | [7 empty] | 100.0381 | 106.6989 | 132.8119 | 168.55 | 193.5435 | 186.3121 | 136.909 | 130.7255 | 164.2671 | 169.0563 | [5 empty] | 126.5733 | 133.6549 | 196.8822 | 196.9602 |  |  | 101.5698 | 130.6519 | 171.3437 | 203.1024 | 149.8377 | 93.529 | 105.4524 | 129.2832 | 159.9164 |  |  |  | 199.1795 | 111.2924 | 156.4303 | [5 empty] | 128.2068 | 165.5445 | 191.274 | 189.9312 | 72.827 | 91.1495 | 104.1281 | 124.5621 | 116.9985 | 146.8605 | 75.6555 | 90.2924 | 101.468 | 127.151 | 155.6712 |  | 177.5809 | 201.9365 | 195.6744 | 113.4135 | 139.798 | 173.3014 | 198.989 | 192.6275 | [7 empty] | 108.0762 | 141.64 | 178.5056 | 203.6096 |  | 103.2768 | 104.3374 | 103.6856 | 200.9955 | 137.5125 | 74.0095 |  | 22.0694 | 22.5923 | 18.8055 | 19.9663 | 41.7647 | 99.9092 | 84.2747 | 103.2344 | 101.8846 | 103.9349 | 87.8344 | 99.6041 | 125.5792 | 174.4305 | 174.576 | 128.396 | -0.0044 | -0.0438 | 0.0079 | 0.0387 | -0.0101 | 0.0009 | -0.0496 | -0.0661 | -0.0591 | -284.0122 | 0.0365 | -319.6698 | 0.096 | -312.617 | 0.5436 | -274.384 | 1.0918 | -197.8233 | 0.0467 | -245.6717 | 0.0447 |  |  | 103.0545 | 174.5032 | 130.852
2017-12-19 14:26 | 9040.5424 |  |  | 64.3251 | 5.436 | 45.5099 | 43.0861 | 21.6882 | 13.1635 | 8.0012 | 36.4145 |  |  | -123.6515 | -0.9049 | 48.8616 | 58.7452 | 40.2946 | 15.8221 | 65.1732 | 68.0813 | 10.6871 |  | 173.194 | 118.893 | 151.6841 | 181.7532 | 184.5242 | 157.2362 | 91.4543 |  |  | 144.0233 | 121.2968 | 141.6399 | 116.9583 | 107.442 | 102.0604 | 102.0172 | 120.2942 | 156.0535 | 182.3328 | 181.092 | 146.7844 | 127.3251 | 164.0926 | 142.6358 | 89.2788 |  |  |  |  | 130.9307 | 123.1184 | 191.7588 | 186.6978 |  |  | 134.883 | 134.399 | 171.9963 | 199.2704 | 98.9882 | 86.1722 | 101.7856 | 123.333 | 146.6915 |  |  |  | 195.0812 | 134.2311 | 155.9897 | [5 empty] | 139.2157 | 164.2926 | 185.9571 | 181.8324 | 79.5298 | 98.7936 | 99.6226 | 116.8773 | 114.8417 | 138.3966 | 83.921 | 98.7954 | 107.5838 | 133.6631 | 158.5103 |  | 169.107 | 196.2262 | 193.4795 | 102.8054 | 126.9341 | 162.3809 | 197.3016 | 195.4896 | [7 empty] | 110.5038 | 136.0786 | 173.2658 | 200.105 | 193.9909 | 101.3476 | 102.7222 | 179.4026 | 122.0053 | 182.645 | 125.6052 | 35.4049 | 34.9426 | 107.0042 | 102.4634 | 31.467 | 36.0135 | 36.6783 | 36.6317 | 35.7293 | 36.4137 | 102.9675 | 122.1564 |  |  | 141.397 | 172.7964 | 188.9727 | 177.8027 | 137.4577 | 92.981 | [7 empty] | 100.0315 | 106.6953 | 132.81 | 168.5243 | 193.5196 | 186.2863 | 136.8983 | 130.7246 | 164.2649 | 169.0377 | [5 empty] | 126.5698 | 133.6516 | 196.8776 | 196.9437 |  |  | 101.5732 | 130.6537 | 171.3391 | 203.0862 | 149.833 | 93.5385 | 105.4557 | 129.2824 | 159.9103 |  |  |  | 199.1606 | 111.2906 | 156.4251 | [5 empty] | 128.2163 | 165.5481 | 191.27 | 189.9235 | 72.8314 | 91.1559 | 104.134 | 124.5725 | 116.9894 | 146.8602 | 75.6579 | 90.2835 | 101.4707 | 127.1461 | 155.6554 |  | 177.5722 | 201.9223 | 195.6535 | 113.3928 | 139.7913 | 173.2954 | 198.9691 | 192.613 | [7 empty] | 108.0693 | 141.6431 | 178.496 | 203.5923 |  | 103.2743 | 104.3337 | 103.6839 | 200.9798 | 137.5029 | 73.9995 |  | 22.0686 | 22.6019 | 18.8133 | 19.9695 | 41.772 | 99.9637 | 84.2774 | 103.2157 | 101.8706 | 103.905 | 87.6835 | 99.6024 | 125.6036 | 174.3965 | 174.5014 | 128.3746 | -0.0044 | -0.0441 | 0.008 | 0.0389 | -0.0098 | 0.0011 | -0.0258 | -0.0703 | -0.0571 | -284.0184 | 0.0488 | -319.7036 | 0.0919 | -312.6078 | 0.5539 | -274.4178 | 1.1001 | -197.8541 | 0.0693 | -245.6532 | 0.0365 |  |  | 103.0441 | 174.4489 | 130.7538
2017-12-19 14:26 | 9041.5425 |  |  | 64.2958 | 5.4087 | 45.4604 | 43.1724 | 21.8163 | 13.2106 | 7.93 | 36.429 |  |  | -123.7547 | -0.9669 | 48.8308 | 58.6652 | 40.2318 | 15.743 | 65.2116 | 68.1038 | 9.7656 |  | 173.1824 | 118.8918 | 151.6849 | 181.7398 | 184.5039 | 157.2239 | 91.457 |  |  | 144.0095 | 121.2897 | 141.6272 | 116.9534 | 107.4395 | 102.0683 | 102.0116 | 120.289 | 156.0499 | 182.3186 | 181.0733 | 146.7736 | 127.3336 | 164.0969 | 142.6328 | 89.2649 |  |  |  |  | 130.922 | 123.1176 | 191.7447 | 186.6791 |  |  | 134.8761 | 134.3912 | 171.9821 | 199.2519 | 98.9831 | 86.1769 | 101.7863 | 123.3309 | 146.6769 |  |  |  | 195.0577 | 134.221 | 155.98 | [5 empty] | 139.2121 | 164.2798 | 185.9357 | 181.8112 | 79.5288 | 98.794 | 99.6244 | 116.8755 | 114.8492 | 138.4049 | 83.9299 | 98.7974 | 107.5839 | 133.6666 | 158.5031 |  | 169.1029 | 196.2159 | 193.4709 | 102.8079 | 126.9445 | 162.3821 | 197.2913 | 195.4753 | [7 empty] | 110.4985 | 136.0671 | 173.2466 | 200.0798 | 193.9642 | 101.3332 | 102.7098 | 179.3808 | 121.9939 | 182.626 | 125.6026 | 35.5636 | 35.1121 | 106.9862 | 102.4505 | 31.1717 | 36.257 | 36.7294 | 36.7412 | 35.8689 | 36.4258 | 102.9509 | 122.1368 |  |  | 141.3908 | 172.7794 | 188.9646 | 177.7921 | 137.4516 | 92.9804 | [7 empty] | 100.0302 | 106.7004 | 132.8145 | 168.5227 | 193.4988 | 186.2724 | 136.8887 | 130.7357 | 164.2591 | 169.0261 | [5 empty] | 126.5776 | 133.6563 | 196.8567 | 196.9268 |  |  | 101.5735 | 130.6486 | 171.3356 | 203.0632 | 149.8256 | 93.5408 | 105.4614 | 129.2759 | 159.9002 |  |  |  | 199.1443 | 111.289 | 156.428 | [5 empty] | 128.2183 | 165.5509 | 191.2543 | 189.9119 | 72.8414 | 91.1692 | 104.138 | 124.5817 | 116.9916 | 146.8572 | 75.6677 | 90.2796 | 101.4711 | 127.1424 | 155.6498 |  | 177.5701 | 201.9088 | 195.6433 | 113.3916 | 139.786 | 173.2822 | 198.9536 | 192.5884 | [7 empty] | 108.0657 | 141.6391 | 178.4908 | 203.5766 |  | 103.2699 | 104.3282 | 103.6754 | 200.966 | 137.4879 | 73.9827 |  | 22.0633 | 22.6024 | 18.8138 | 19.9672 | 41.7783 | 99.9893 | 84.2713 | 103.2138 | 101.8645 | 103.9019 | 87.6515 | 99.6085 | 125.5343 | 174.3488 | 174.4189 | 128.3468 | -0.0046 | -0.044 | 0.0082 | 0.0392 | -0.0093 | 0.0015 | -0.0486 | -0.0674 | -0.0396 | -284.0491 | 0.0775 | -319.7283 | 0.094 | -312.6201 | 0.558 | -274.4178 | 1.1206 | -197.8572 | 0.0858 | -245.7178 | 0.055 |  |  | 103.0371 | 174.3838 | 130.7187
2017-12-19 14:26 | 9042.5425 |  |  | 64.3377 | 5.4916 | 45.538 | 43.0765 | 22.0156 | 13.1653 | 7.9336 | 36.419 |  |  | -123.6958 | -0.877 | 48.8682 | 58.6663 | 40.2745 | 15.7175 | 65.2651 | 68.2794 | 8.8829 |  | 173.1666 | 118.8923 | 151.6817 | 181.7237 | 184.4836 | 157.2168 | 91.4565 |  |  | 143.9989 | 121.2874 | 141.6208 | 116.9528 | 107.4343 | 102.0627 | 102.011 | 120.2858 | 156.0509 | 182.3037 | 181.0531 | 146.7686 | 127.3273 | 164.0921 | 142.6296 | 89.2434 |  |  |  |  | 130.9183 | 123.1161 | 191.7276 | 186.6607 |  |  | 134.8728 | 134.3823 | 171.9705 | 199.2257 | 98.9874 | 86.1774 | 101.7866 | 123.3197 | 146.6651 |  |  |  | 195.0409 | 134.2217 | 155.9711 | [5 empty] | 139.2141 | 164.2782 | 185.9273 | 181.7968 | 79.5317 | 98.798 | 99.6163 | 116.8865 | 114.8545 | 138.4151 | 83.9359 | 98.8051 | 107.587 | 133.667 | 158.5014 |  | 169.0993 | 196.2101 | 193.4574 | 102.8315 | 126.9474 | 162.3789 | 197.2805 | 195.458 | [7 empty] | 110.5015 | 136.067 | 173.2333 | 200.0556 | 193.9459 | 101.3251 | 102.7022 | 179.3641 | 121.9891 | 182.6136 | 125.5891 | 35.8658 | 35.1973 | 106.9697 | 102.4392 | 31.1007 | 36.2386 | 36.8978 | 36.8239 | 35.8281 | 36.3473 | 102.9399 | 122.129 |  |  | 141.3845 | 172.777 | 188.9465 | 177.7681 | 137.4472 | 92.982 | [7 empty] | 100.0335 | 106.7024 | 132.8119 | 168.5258 | 193.4868 | 186.2611 | 136.8998 | 130.745 | 164.259 | 169.0138 | [5 empty] | 126.5821 | 133.6598 | 196.8387 | 196.9033 |  |  | 101.5747 | 130.6506 | 171.3309 | 203.0525 | 149.8177 | 93.5405 | 105.4632 | 129.2752 | 159.8958 |  |  |  | 199.124 | 111.2969 | 156.4212 | [5 empty] | 128.2108 | 165.5424 | 191.2355 | 189.8878 | 72.8414 | 91.1708 | 104.1426 | 124.5772 | 116.9897 | 146.8574 | 75.6728 | 90.2874 | 101.482 | 127.1475 | 155.6517 |  | 177.5605 | 201.8929 | 195.6368 | 113.4038 | 139.7871 | 173.2767 | 198.9436 | 192.5698 | [7 empty] | 108.0762 | 141.6437 | 178.4879 | 203.5649 |  | 103.2591 | 104.3167 | 103.6596 | 200.9464 | 137.4767 | 73.96 |  | 22.0597 | 22.5978 | 18.8108 | 19.9639 | 41.7836 | 100.021 | 84.2663 | 103.2112 | 101.8577 | 103.8997 | 87.6552 | 99.6147 | 125.5587 | 174.374 | 174.473 | 128.382 | -0.0047 | -0.044 | 0.0083 | 0.0384 | -0.0096 | 0.0011 | -0.0259 | -0.0663 | -0.0284 | -284.0091 | 0.0508 | -319.7221 | 0.1166 | -312.617 | 0.5601 | -274.4394 | 1.0836 | -197.8264 | 0.0796 | -245.7086 | 0.0734 |  |  | 103.0289 | 174.4235 | 130.8822
2017-12-19 14:26 | 9043.5426 |  |  | 64.3677 | 5.4532 | 45.5861 | 43.0401 | 21.9514 | 13.1869 | 7.9556 | 36.5862 |  |  | -123.5345 | -0.9355 | 48.8647 | 58.7876 | 40.2649 | 15.709 | 65.1944 | 68.2174 | 11.0537 |  | 173.1512 | 118.8986 | 151.6846 | 181.7134 | 184.4745 | 157.2238 | 91.4647 |  |  | 143.9964 | 121.2835 | 141.6151 | 116.9461 | 107.4311 | 102.075 | 102.014 | 120.2834 | 156.0454 | 182.2894 | 181.0362 | 146.7615 | 127.3272 | 164.0808 | 142.6221 | 89.2242 |  |  |  |  | 130.918 | 123.116 | 191.7124 | 186.6411 |  |  | 134.877 | 134.3873 | 171.9657 | 199.2097 | 98.9951 | 86.1806 | 101.7906 | 123.3228 | 146.6681 |  |  |  | 195.0275 | 134.2354 | 155.9653 | [5 empty] | 139.2163 | 164.274 | 185.9199 | 181.7919 | 79.5326 | 98.7981 | 99.6057 | 116.9 | 114.8552 | 138.413 | 83.9381 | 98.8043 | 107.5931 | 133.6674 | 158.4952 |  | 169.0925 | 196.1947 | 193.4435 | 102.847 | 126.9456 | 162.3737 | 197.262 | 195.4387 | [7 empty] | 110.5007 | 136.0672 | 173.2268 | 200.0377 | 193.9283 | 101.325 | 102.7003 | 179.3491 | 121.9874 | 182.6008 | 125.5903 | 36.025 | 35.118 | 106.9628 | 102.4301 | 31.4008 | 35.7722 | 37.0534 | 36.9641 | 35.7274 | 36.2244 | 102.9313 | 122.1217 |  |  | 141.3871 | 172.7692 | 188.9238 | 177.7554 | 137.4471 | 92.9905 | [7 empty] | 100.0331 | 106.6927 | 132.805 | 168.5111 | 193.4662 | 186.243 | 136.8933 | 130.7407 | 164.2515 | 169.0014 | [5 empty] | 126.5728 | 133.6542 | 196.8264 | 196.8802 |  |  | 101.5754 | 130.6524 | 171.3292 | 203.0359 | 149.8108 | 93.5518 | 105.4655 | 129.2869 | 159.8938 |  |  |  | 199.0947 | 111.2912 | 156.3988 | [5 empty] | 128.2001 | 165.5275 | 191.2225 | 189.8685 | 72.8434 | 91.1724 | 104.142 | 124.5741 | 116.9807 | 146.8573 | 75.67 | 90.2898 | 101.4847 | 127.1456 | 155.6403 |  | 177.5528 | 201.8804 | 195.6161 | 113.407 | 139.784 | 173.2757 | 198.9235 | 192.5581 | [7 empty] | 108.0863 | 141.6473 | 178.4802 | 203.5484 |  | 103.2433 | 104.3089 | 103.6527 | 200.93 | 137.469 | 73.9453 |  | 22.0559 | 22.5979 | 18.8089 | 19.9686 | 41.7777 | 100.1334 | 84.2643 | 103.2009 | 101.8501 | 103.8935 | 87.5779 | 99.6311 | 125.5309 | 174.3765 | 174.4234 | 128.3489 | -0.0044 | -0.044 | 0.0081 | 0.0386 | -0.0095 | 0.0014 | -0.037 | -0.0666 | -0.044 | -283.963 | 0.0385 | -319.719 | 0.1063 | -312.6386 | 0.5724 | -274.4547 | 1.0877 | -197.8079 | 0.0591 | -245.6717 | 0.055 |  |  | 103.0218 | 174.3999 | 130.8901
2017-12-19 14:26 | 9044.5426 |  |  | 64.3628 | 5.4903 | 45.5539 | 43.1437 | 22.0202 | 13.1543 | 7.9863 | 36.4772 |  |  | -123.4292 | -0.8989 | 48.8995 | 58.7618 | 40.215 | 15.81 | 65.2333 | 68.2784 | 9.5245 |  | 173.1353 | 118.8961 | 151.6688 | 181.6948 | 184.4525 | 157.2117 | 91.4661 |  |  | 143.985 | 121.2738 | 141.6034 | 116.9322 | 107.4223 | 102.0785 | 102.0157 | 120.2832 | 156.0351 | 182.2749 | 181.0185 | 146.7599 | 127.3318 | 164.0727 | 142.6135 | 89.2083 |  |  |  |  | 130.9113 | 123.1144 | 191.699 | 186.628 |  |  | 134.8739 | 134.3906 | 171.9607 | 199.192 | 98.9991 | 86.1894 | 101.7891 | 123.3235 | 146.6633 |  |  |  | 195.0082 | 134.2303 | 155.9634 | [5 empty] | 139.2139 | 164.2691 | 185.9038 | 181.7757 | 79.5315 | 98.7942 | 99.6003 | 116.9112 | 114.853 | 138.4066 | 83.9444 | 98.8 | 107.5897 | 133.664 | 158.4827 |  | 169.0865 | 196.1754 | 193.4189 | 102.8375 | 126.9369 | 162.3647 | 197.2396 | 195.4174 | [7 empty] | 110.4969 | 136.063 | 173.2195 | 200.0168 | 193.9083 | 101.3116 | 102.6893 | 179.3279 | 121.9757 | 182.5739 | 125.5768 | 35.8759 | 34.9848 | 106.957 | 102.4192 | 32.0463 | 35.4958 | 37.1962 | 37.2648 | 35.7648 | 36.26 | 102.9203 | 122.1111 |  |  | 141.392 | 172.7569 | 188.9047 | 177.745 | 137.4459 | 92.9978 | [7 empty] | 100.0314 | 106.6922 | 132.7992 | 168.5013 | 193.4461 | 186.2193 | 136.8786 | 130.7374 | 164.2443 | 168.9901 | [5 empty] | 126.5694 | 133.6526 | 196.8065 | 196.8625 |  |  | 101.5734 | 130.6534 | 171.3267 | 203.0168 | 149.803 | 93.5576 | 105.4687 | 129.3002 | 159.8909 |  |  |  | 199.0752 | 111.2887 | 156.396 | [5 empty] | 128.1964 | 165.522 | 191.2036 | 189.8551 | 72.8476 | 91.1745 | 104.145 | 124.5773 | 116.9699 | 146.8573 | 75.6651 | 90.2925 | 101.4868 | 127.1445 | 155.634 |  | 177.5465 | 201.8668 | 195.5966 | 113.4113 | 139.7833 | 173.2715 | 198.9108 | 192.5422 | [7 empty] | 108.0888 | 141.647 | 178.4783 | 203.5342 |  | 103.2312 | 104.3044 | 103.6487 | 200.9189 | 137.4613 | 73.9333 |  | 22.057 | 22.5996 | 18.8081 | 19.9723 | 41.781 | 100.2784 | 84.2636 | 103.1888 | 101.8504 | 103.887 | 87.7951 | 99.6175 | 125.5532 | 174.3431 | 174.4306 | 128.3417 | -0.0043 | -0.0437 | 0.0082 | 0.0387 | -0.0096 | 0.0013 | -0.0415 | -0.0686 | -0.043 | -283.9937 | 0.0406 | -319.679 | 0.1042 | -312.6509 | 0.5703 | -274.4886 | 1.0939 | -197.8418 | 0.0529 | -245.6532 | 0.0447 |  |  | 103.0139 | 174.3868 | 130.9634
2017-12-19 14:26 | 9045.5427 |  |  | 64.3561 | 5.5028 | 45.5357 | 43.1577 | 22.0241 | 13.1253 | 7.9187 | 36.4052 |  |  | -123.4262 | -0.8487 | 48.9231 | 58.7827 | 40.2411 | 15.77 | 65.1853 | 68.2072 | 8.8558 |  | 173.1236 | 118.8931 | 151.6585 | 181.6801 | 184.4315 | 157.1985 | 91.471 |  |  | 143.9765 | 121.2692 | 141.5995 | 116.932 | 107.4136 | 102.0647 | 102.0193 | 120.2894 | 156.0315 | 182.2667 | 181.0067 | 146.7638 | 127.3396 | 164.0709 | 142.6092 | 89.1985 |  |  |  |  | 130.9042 | 123.1202 | 191.6858 | 186.6126 |  |  | 134.8647 | 134.3835 | 171.9526 | 199.1724 | 98.9996 | 86.1965 | 101.7875 | 123.3251 | 146.6574 |  |  |  | 194.9847 | 134.2209 | 155.9501 | [5 empty] | 139.2109 | 164.2635 | 185.888 | 181.7513 | 79.5278 | 98.7896 | 99.5896 | 116.9178 | 114.8524 | 138.4031 | 83.9459 | 98.7963 | 107.5831 | 133.6571 | 158.4723 |  | 169.0841 | 196.1599 | 193.3955 | 102.8335 | 126.9344 | 162.3565 | 197.2219 | 195.4033 | [7 empty] | 110.4974 | 136.0618 | 173.2173 | 200.0015 | 193.8918 | 101.2966 | 102.6762 | 179.3043 | 121.9571 | 182.5476 | 125.5585 | 35.7655 | 34.7795 | 106.9482 | 102.4075 | 32.5834 | 35.602 | 37.2718 | 37.5406 | 35.7996 | 36.4104 | 102.9098 | 122.1074 |  |  | 141.3873 | 172.7372 | 188.8799 | 177.723 | 137.4371 | 92.9952 | [7 empty] | 100.0175 | 106.7008 | 132.798 | 168.4919 | 193.4317 | 186.2037 | 136.877 | 130.7385 | 164.2441 | 168.9791 | [5 empty] | 126.574 | 133.6586 | 196.7882 | 196.8491 |  |  | 101.574 | 130.6539 | 171.3173 | 203.0029 | 149.7926 | 93.5641 | 105.4769 | 129.3039 | 159.8842 |  |  |  | 199.0579 | 111.3 | 156.395 | [5 empty] | 128.1889 | 165.5162 | 191.1896 | 189.835 | 72.8485 | 91.1743 | 104.1408 | 124.5721 | 116.9612 | 146.8517 | 75.6687 | 90.2895 | 101.4821 | 127.1417 | 155.6298 |  | 177.5373 | 201.8477 | 195.5703 | 113.4202 | 139.7826 | 173.2591 | 198.895 | 192.5219 | [7 empty] | 108.0835 | 141.6453 | 178.4686 | 203.5099 |  | 103.2261 | 104.2928 | 103.6368 | 200.9057 | 137.4529 | 73.923 |  | 22.0617 | 22.5949 | 18.8055 | 19.9727 | 41.7811 | 100.404 | 84.2628 | 103.1831 | 101.8336 | 103.8695 | 87.8316 | 99.6088 | 125.5418 | 174.3253 | 174.4533 | 128.3407 | -0.0048 | -0.044 | 0.0071 | 0.0379 | -0.0097 | 0.0012 | -0.0359 | -0.0691 | -0.0432 | -284.0091 | 0.0529 | -319.6821 | 0.0858 | -312.6047 | 0.5559 | -274.5009 | 1.1185 | -197.8326 | 0.0632 | -245.6655 | 0.0385 |  |  | 103.0018 | 174.3893 | 130.9091
2017-12-19 14:26 | 9046.5428 |  |  | 64.4003 | 5.5336 | 45.5772 | 43.2414 | 22.0083 | 13.2141 | 7.9788 | 36.4562 |  |  | -123.5206 | -0.8264 | 48.9307 | 58.789 | 40.2492 | 15.7058 | 65.2341 | 68.1561 | 11.4417 |  | 173.1169 | 118.8948 | 151.6681 | 181.6695 | 184.4237 | 157.1913 | 91.4813 |  |  | 143.9808 | 121.2723 | 141.5952 | 116.9297 | 107.4142 | 102.0599 | 102.0237 | 120.2876 | 156.0238 | 182.2578 | 180.9924 | 146.7577 | 127.3461 | 164.0667 | 142.6015 | 89.2013 |  |  |  |  | 130.9027 | 123.1258 | 191.6695 | 186.5885 |  |  | 134.8581 | 134.3789 | 171.9392 | 199.1483 | 98.9917 | 86.1932 | 101.7901 | 123.3239 | 146.6441 |  |  |  | 194.9637 | 134.2277 | 155.934 | [5 empty] | 139.2056 | 164.251 | 185.8756 | 181.738 | 79.53 | 98.7819 | 99.5782 | 116.922 | 114.8572 | 138.4087 | 83.9439 | 98.7968 | 107.5857 | 133.6594 | 158.4674 |  | 169.0773 | 196.1455 | 193.386 | 102.8414 | 126.946 | 162.3532 | 197.2133 | 195.3876 | [7 empty] | 110.4974 | 136.0606 | 173.2163 | 199.99 | 193.875 | 101.2967 | 102.6703 | 179.292 | 121.9536 | 182.534 | 125.5531 | 35.7914 | 34.5637 | 106.9434 | 102.4007 | 32.9747 | 35.7807 | 37.244 | 37.6683 | 35.7863 | 36.4953 | 102.9059 | 122.1047 |  |  | 141.39 | 172.7362 | 188.8637 | 177.7125 | 137.4295 | 93.0081 | [7 empty] | 100.0161 | 106.6975 | 132.7975 | 168.4865 | 193.4114 | 186.19 | 136.8708 | 130.7377 | 164.2401 | 168.9698 | [5 empty] | 126.5658 | 133.6603 | 196.7759 | 196.8241 |  |  | 101.5799 | 130.6488 | 171.3043 | 202.9847 | 149.784 | 93.5724 | 105.4821 | 129.3022 | 159.8674 |  |  |  | 199.0363 | 111.3062 | 156.3873 | [5 empty] | 128.1847 | 165.5129 | 191.1764 | 189.8166 | 72.8555 | 91.1817 | 104.1388 | 124.5689 | 116.9535 | 146.8449 | 75.6696 | 90.2872 | 101.4802 | 127.1358 | 155.6162 |  | 177.5305 | 201.8362 | 195.5461 | 113.4223 | 139.7763 | 173.2405 | 198.8712 | 192.4984 | [7 empty] | 108.0773 | 141.6388 | 178.452 | 203.4918 |  | 103.2183 | 104.285 | 103.6314 | 200.8897 | 137.4419 | 73.9087 |  | 22.0613 | 22.5919 | 18.8067 | 19.9756 | 41.7812 | 100.4705 | 84.2568 | 103.1687 | 101.8288 | 103.8643 | 87.8765 | 99.6077 | 125.4801 | 174.2687 | 174.4313 | 128.2802 | -0.0044 | -0.0437 | 0.008 | 0.0388 | -0.0098 | 0.001 | -0.0259 | -0.067 | -0.0593 | -284.0122 | 0.0611 | -319.6975 | 0.0755 | -312.6109 | 0.5559 | -274.4763 | 1.0918 | -197.8479 | 0.0775 | -245.6717 | 0.0426 |  |  | 102.9954 | 174.35 | 130.9977
2017-12-19 14:26 | 9047.5428 |  |  | 64.4376 | 5.4691 | 45.4759 | 43.0548 | 21.9417 | 13.1838 | 7.9445 | 36.4203 |  |  | -123.5821 | -0.7692 | 48.9678 | 58.7197 | 40.2738 | 15.6908 | 65.2405 | 68.1991 | 9.6465 |  | 173.1018 | 118.8922 | 151.6624 | 181.6529 | 184.3972 | 157.1828 | 91.4759 |  |  | 143.9781 | 121.2659 | 141.5822 | 116.9173 | 107.4078 | 102.0599 | 102.0235 | 120.28 | 156.0174 | 182.2429 | 180.9741 | 146.7494 | 127.3402 | 164.0612 | 142.5908 | 89.2193 |  |  |  |  | 130.9017 | 123.1209 | 191.6537 | 186.5762 |  |  | 134.8542 | 134.382 | 171.9294 | 199.1295 | 98.9874 | 86.1968 | 101.7938 | 123.3234 | 146.6335 |  |  |  | 194.9412 | 134.2405 | 155.921 | [5 empty] | 139.2031 | 164.2431 | 185.8664 | 181.7258 | 79.5368 | 98.7764 | 99.577 | 116.9291 | 114.8569 | 138.4126 | 83.9372 | 98.7939 | 107.5907 | 133.6538 | 158.4582 |  | 169.0663 | 196.1292 | 193.3725 | 102.8422 | 126.9443 | 162.3476 | 197.1989 | 195.3669 | [7 empty] | 110.5035 | 136.0558 | 173.2003 | 199.9674 | 193.857 | 101.2973 | 102.6708 | 179.283 | 121.9572 | 182.5284 | 125.5548 | 35.6794 | 34.4347 | 106.9376 | 102.399 | 33.2608 | 35.9405 | 37.1792 | 37.6456 | 35.8241 | 36.4538 | 102.9003 | 122.0942 |  |  | 141.3961 | 172.7449 | 188.8578 | 177.694 | 137.425 | 93.019 | [7 empty] | 100.0236 | 106.7006 | 132.7952 | 168.4866 | 193.3995 | 186.1703 | 136.8701 | 130.7422 | 164.2331 | 168.96 | [5 empty] | 126.565 | 133.6636 | 196.7585 | 196.8034 |  |  | 101.5766 | 130.6523 | 171.3046 | 202.9683 | 149.7766 | 93.5732 | 105.4848 | 129.3066 | 159.8522 |  |  |  | 199.0096 | 111.3084 | 156.3753 | [5 empty] | 128.1834 | 165.506 | 191.1584 | 189.8006 | 72.8639 | 91.1897 | 104.1435 | 124.5667 | 116.9459 | 146.8466 | 75.6656 | 90.2857 | 101.4846 | 127.133 | 155.6066 |  | 177.5227 | 201.8202 | 195.5311 | 113.4163 | 139.7715 | 173.2339 | 198.8524 | 192.4802 | [7 empty] | 108.0771 | 141.6326 | 178.4438 | 203.4832 |  | 103.2043 | 104.2745 | 103.6254 | 200.8754 | 137.4297 | 73.8922 |  | 22.0658 | 22.5979 | 18.8075 | 19.977 | 41.7852 | 100.4769 | 84.249 | 103.168 | 101.8261 | 103.8609 | 87.7204 | 99.6257 | 125.469 | 174.2591 | 174.439 | 128.2284 | -0.0045 | -0.0436 | 0.0077 | 0.039 | -0.01 | 0.0013 | -0.0215 | -0.0682 | -0.0389 | -284.0307 | 0.0426 | -319.7098 | 0.1001 | -312.6201 | 0.5313 | -274.4578 | 1.0713 | -197.7926 | 0.057 | -245.6871 | 0.0591 |  |  | 102.9909 | 174.349 | 130.8764
2017-12-19 14:26 | 9048.5429 |  |  | 64.483 | 5.4647 | 45.5386 | 43.1258 | 21.9585 | 13.2017 | 7.9582 | 36.5343 |  |  | -123.544 | -0.738 | 48.9306 | 58.8447 | 40.2741 | 15.766 | 65.2377 | 68.2617 | 9.4294 |  | 173.0796 | 118.8894 | 151.6504 | 181.6362 | 184.3687 | 157.1782 | 91.4762 |  |  | 143.963 | 121.2561 | 141.5744 | 116.9081 | 107.3979 | 102.0608 | 102.0185 | 120.277 | 156.0123 | 182.2216 | 180.9535 | 146.7463 | 127.3348 | 164.0523 | 142.5851 | 89.2385 |  |  |  |  | 130.9004 | 123.1205 | 191.6367 | 186.5622 |  |  | 134.8549 | 134.3829 | 171.9289 | 199.1153 | 98.9942 | 86.2055 | 101.8016 | 123.3298 | 146.6384 |  |  |  | 194.9209 | 134.2341 | 155.916 | [5 empty] | 139.2039 | 164.242 | 185.8583 | 181.7077 | 79.5379 | 98.7737 | 99.5707 | 116.9389 | 114.8547 | 138.411 | 83.9409 | 98.7922 | 107.5894 | 133.6436 | 158.4527 |  | 169.058 | 196.1109 | 193.3504 | 102.8336 | 126.9367 | 162.3354 | 197.1815 | 195.3428 | [7 empty] | 110.5085 | 136.0511 | 173.1786 | 199.9476 | 193.8352 | 101.2862 | 102.6666 | 179.2672 | 121.9502 | 182.5118 | 125.5526 | 35.4879 | 34.3701 | 106.9217 | 102.3863 | 33.5042 | 36.1705 | 37.0601 | 37.483 | 35.7476 | 36.385 | 102.889 | 122.0748 |  |  | 141.3951 | 172.7336 | 188.8444 | 177.6759 | 137.4252 | 93.0184 | [7 empty] | 100.0296 | 106.7089 | 132.791 | 168.4777 | 193.38 | 186.1481 | 136.8715 | 130.742 | 164.2246 | 168.9415 | [5 empty] | 126.564 | 133.6616 | 196.735 | 196.7876 |  |  | 101.5686 | 130.6618 | 171.3038 | 202.9474 | 149.7737 | 93.5706 | 105.4849 | 129.2968 | 159.8476 |  |  |  | 198.985 | 111.3054 | 156.3603 | [5 empty] | 128.1835 | 165.4905 | 191.1465 | 189.7829 | 72.8665 | 91.1885 | 104.1524 | 124.5604 | 116.9439 | 146.8485 | 75.669 | 90.2886 | 101.4888 | 127.1354 | 155.6016 |  | 177.5189 | 201.7952 | 195.5148 | 113.409 | 139.7768 | 173.2265 | 198.8342 | 192.4661 | [7 empty] | 108.0818 | 141.6255 | 178.4332 | 203.4616 |  | 103.2023 | 104.2703 | 103.6143 | 200.8628 | 137.4199 | 73.88 |  | 22.0722 | 22.6056 | 18.8101 | 19.9792 | 41.7948 | 100.4043 | 84.2447 | 103.1608 | 101.811 | 103.8399 | 87.8174 | 99.6002 | 125.4359 | 174.1942 | 174.3914 | 128.184 | -0.0047 | -0.0439 | 0.0079 | 0.0381 | -0.0097 | 0.0009 | -0.0341 | -0.0683 | -0.0381 | -283.966 | 0.0283 | -319.7067 | 0.094 | -312.6232 | 0.5724 | -274.5101 | 1.059 | -197.7679 | 0.0467 | -245.684 | 0.057 |  |  | 102.9814 | 174.2928 | 131.0285
2017-12-19 14:26 | 9049.5429 |  |  | 64.4258 | 5.5824 | 45.61 | 43.2546 | 22.1654 | 13.2365 | 8.0122 | 36.4666 |  |  | -123.4006 | -0.7885 | 49.0994 | 58.8338 | 40.3291 | 15.7273 | 65.3126 | 68.2347 | 10.5909 |  | 173.0618 | 118.891 | 151.6466 | 181.625 | 184.3618 | 157.1665 | 91.493 |  |  | 143.9547 | 121.2555 | 141.5704 | 116.9077 | 107.3938 | 102.0612 | 102.0128 | 120.2786 | 156.0053 | 182.202 | 180.9336 | 146.7429 | 127.3373 | 164.0462 | 142.579 | 89.2533 |  |  |  |  | 130.9007 | 123.1222 | 191.6201 | 186.5441 |  |  | 134.8558 | 134.386 | 171.9206 | 199.0978 | 98.994 | 86.2074 | 101.8025 | 123.3296 | 146.6378 |  |  |  | 194.8983 | 134.2293 | 155.9137 | [5 empty] | 139.2055 | 164.2388 | 185.8466 | 181.6964 | 79.5505 | 98.779 | 99.564 | 116.9522 | 114.8609 | 138.4076 | 83.9484 | 98.7931 | 107.5854 | 133.6406 | 158.446 |  | 169.0524 | 196.0951 | 193.3244 | 102.8298 | 126.9338 | 162.3303 | 197.1614 | 195.3194 | [7 empty] | 110.5072 | 136.051 | 173.1722 | 199.935 | 193.8142 | 101.2765 | 102.6471 | 179.2492 | 121.938 | 182.4911 | 125.5371 | 35.3809 | 34.3006 | 106.902 | 102.3721 | 33.4511 | 36.4427 | 36.8896 | 37.2958 | 35.5597 | 36.4265 | 102.8799 | 122.0612 |  |  | 141.3906 | 172.7184 | 188.8152 | 177.6659 | 137.4256 | 93.0256 | [7 empty] | 100.0286 | 106.7071 | 132.7898 | 168.4712 | 193.3544 | 186.1287 | 136.8659 | 130.734 | 164.2203 | 168.9276 | [5 empty] | 126.5617 | 133.6583 | 196.724 | 196.7655 |  |  | 101.5752 | 130.664 | 171.2903 | 202.9326 | 149.7741 | 93.568 | 105.4912 | 129.2909 | 159.8488 |  |  |  | 198.9704 | 111.3074 | 156.3578 | [5 empty] | 128.1936 | 165.4893 | 191.1345 | 189.771 | 72.8726 | 91.1894 | 104.1631 | 124.5645 | 116.9425 | 146.844 | 75.6742 | 90.2962 | 101.4994 | 127.1387 | 155.5988 |  | 177.5135 | 201.7801 | 195.5004 | 113.4098 | 139.7776 | 173.2165 | 198.8241 | 192.4484 | [7 empty] | 108.0792 | 141.6297 | 178.429 | 203.4415 |  | 103.1963 | 104.268 | 103.6048 | 200.8488 | 137.4076 | 73.8643 |  | 22.0683 | 22.6067 | 18.8114 | 19.9799 | 41.8007 | 100.2789 | 84.2422 | 103.1403 | 101.8024 | 103.8346 | 87.752 | 99.6021 | 125.4002 | 174.2134 | 174.3875 | 128.172 | -0.0046 | -0.0438 | 0.0082 | 0.0385 | -0.0097 | 0.001 | -0.0547 | -0.0708 | -0.0312 | -283.9691 | 0.0283 | -319.6883 | 0.0837 | -312.6478 | 0.5806 | -274.544 | 1.0857 | -197.8172 | 0.0406 | -245.6471 | 0.0426 |  |  | 102.9712 | 174.3005 | 131.2283
2017-12-19 14:26 | 9050.543 |  |  | 64.4006 | 5.486 | 45.5308 | 43.3348 | 22.1879 | 13.2838 | 8.0316 | 36.5508 |  |  | -123.4396 | -0.8066 | 49.0206 | 58.8136 | 40.1877 | 15.7553 | 65.3558 | 68.2137 | 10.8994 |  | 173.0423 | 118.8907 | 151.6378 | 181.6087 | 184.3467 | 157.1482 | 91.4944 |  |  | 143.9401 | 121.2454 | 141.5568 | 116.9009 | 107.3823 | 102.057 | 102.0154 | 120.2828 | 156.0021 | 182.1897 | 180.9268 | 146.7426 | 127.3406 | 164.0415 | 142.5787 | 89.2566 |  |  |  |  | 130.8966 | 123.1221 | 191.6097 | 186.5299 |  |  | 134.8526 | 134.3896 | 171.9055 | 199.0792 | 98.989 | 86.2104 | 101.8003 | 123.326 | 146.6281 |  |  |  | 194.8759 | 134.2361 | 155.9083 | [5 empty] | 139.2042 | 164.233 | 185.833 | 181.6883 | 79.5599 | 98.7854 | 99.5644 | 116.9619 | 114.8602 | 138.4101 | 83.9532 | 98.795 | 107.5827 | 133.6414 | 158.4331 |  | 169.0492 | 196.075 | 193.3088 | 102.8345 | 126.9374 | 162.3261 | 197.1456 | 195.3006 | [7 empty] | 110.5151 | 136.056 | 173.1721 | 199.9265 | 193.8073 | 101.2719 | 102.6395 | 179.2371 | 121.9323 | 182.4829 | 125.5334 | 35.3961 | 34.2696 | 106.8939 | 102.359 | 33.3865 | 36.6763 | 36.7122 | 37.1482 | 35.3447 | 36.3909 | 102.8651 | 122.0463 |  |  | 141.3894 | 172.7126 | 188.7983 | 177.6444 | 137.421 | 93.0309 | [7 empty] | 100.0229 | 106.7187 | 132.8011 | 168.4637 | 193.3457 | 186.1158 | 136.8599 | 130.7452 | 164.2231 | 168.9291 | [5 empty] | 126.5692 | 133.6704 | 196.7106 | 196.7432 |  |  | 101.5824 | 130.661 | 171.2803 | 202.9187 | 149.7628 | 93.5651 | 105.492 | 129.2883 | 159.8423 |  |  |  | 198.9513 | 111.3082 | 156.3581 | [5 empty] | 128.1966 | 165.4904 | 191.1172 | 189.7553 | 72.875 | 91.195 | 104.1616 | 124.5714 | 116.9448 | 146.8432 | 75.6734 | 90.295 | 101.4962 | 127.1474 | 155.5927 |  | 177.5099 | 201.7686 | 195.4787 | 113.4046 | 139.7707 | 173.2111 | 198.8091 | 192.431 | [7 empty] | 108.075 | 141.6289 | 178.4264 | 203.4311 |  | 103.1813 | 104.2515 | 103.5997 | 200.8331 | 137.395 | 73.8483 |  | 22.0589 | 22.6052 | 18.806 | 19.9847 | 41.7933 | 100.1718 | 84.2376 | 103.1364 | 101.7939 | 103.8267 | 87.79 | 99.6259 | 125.4228 | 174.2302 | 174.3118 | 128.1822 | -0.0043 | -0.0437 | 0.0079 | 0.0379 | -0.0098 | 0.0011 | -0.0198 | -0.0687 | -0.0483 | -284.043 | 0.0324 | -319.6883 | 0.0775 | -312.5955 | 0.5621 | -274.5994 | 1.098 | -197.811 | 0.057 | -245.6655 | 0.0303 |  |  | 102.9626 | 174.271 | 131.192
2017-12-19 14:26 | 9051.5431 |  |  | 64.4757 | 5.4851 | 45.5422 | 43.2706 | 22.1599 | 13.2357 | 7.9603 | 36.5964 |  |  | -123.3885 | -0.739 | 49.0388 | 58.8293 | 40.2826 | 15.6853 | 65.2502 | 68.2113 | 9.714 |  | 173.0198 | 118.8888 | 151.627 | 181.591 | 184.3216 | 157.1368 | 91.4829 |  |  | 143.9246 | 121.2359 | 141.5463 | 116.8904 | 107.374 | 102.0531 | 102.0243 | 120.284 | 155.9991 | 182.1733 | 180.9085 | 146.735 | 127.3416 | 164.0356 | 142.5782 | 89.249 |  |  |  |  | 130.8984 | 123.1226 | 191.5992 | 186.5127 |  |  | 134.8534 | 134.3855 | 171.8945 | 199.0553 | 98.994 | 86.2205 | 101.8052 | 123.329 | 146.6214 |  |  |  | 194.8616 | 134.2376 | 155.8949 | [5 empty] | 139.1968 | 164.2281 | 185.814 | 181.6671 | 79.5513 | 98.7758 | 99.5607 | 116.9635 | 114.8593 | 138.4134 | 83.9585 | 98.799 | 107.5859 | 133.6464 | 158.4319 |  | 169.04 | 196.0637 | 193.2924 | 102.8371 | 126.9404 | 162.3198 | 197.1288 | 195.2818 | [7 empty] | 110.5221 | 136.055 | 173.1637 | 199.9119 | 193.7915 | 101.2621 | 102.6312 | 179.2246 | 121.9166 | 182.4656 | 125.5279 | 35.4076 | 34.2976 | 106.8902 | 102.3481 | 33.4607 | 36.7132 | 36.5659 | 37.042 | 35.1903 | 36.2697 | 102.8514 | 122.033 |  |  | 141.3875 | 172.7078 | 188.8003 | 177.6288 | 137.415 | 93.0337 | [7 empty] | 100.0323 | 106.7196 | 132.7936 | 168.4467 | 193.3289 | 186.0923 | 136.8563 | 130.7543 | 164.2142 | 168.9152 | [5 empty] | 126.5669 | 133.6615 | 196.6872 | 196.7166 |  |  | 101.5769 | 130.6633 | 171.2725 | 202.8983 | 149.7533 | 93.5669 | 105.4895 | 129.2811 | 159.8298 |  |  |  | 198.9292 | 111.3007 | 156.3451 | [5 empty] | 128.1918 | 165.4785 | 191.0965 | 189.7377 | 72.8755 | 91.1975 | 104.1593 | 124.5695 | 116.9416 | 146.8489 | 75.6847 | 90.2988 | 101.4902 | 127.1525 | 155.5846 |  | 177.5059 | 201.7506 | 195.4637 | 113.3882 | 139.7714 | 173.2063 | 198.7888 | 192.4164 | [7 empty] | 108.0687 | 141.6154 | 178.4103 | 203.419 |  | 103.1677 | 104.2336 | 103.5934 | 200.808 | 137.38 | 73.8317 |  | 22.0471 | 22.6003 | 18.8015 | 19.9904 | 41.791 | 100.0925 | 84.232 | 103.1327 | 101.7892 | 103.8261 | 87.8093 | 99.6563 | 125.4089 | 174.23 | 174.2999 | 128.1638 | -0.0044 | -0.0439 | 0.0082 | 0.0389 | -0.0103 | 0.0007 | -0.0492 | -0.0699 | -0.0561 | -284.0276 | 0.0426 | -319.6913 | 0.0591 | -312.5801 | 0.5498 | -274.584 | 1.0918 | -197.8295 | 0.0693 | -245.6748 | 0.0242 |  |  | 102.9545 | 174.2649 | 131.1539
2017-12-19 14:26 | 9052.5431 |  |  | 64.5242 | 5.478 | 45.5912 | 43.3781 | 22.1446 | 13.3059 | 7.985 | 36.594 |  |  | -123.4871 | -0.8323 | 48.9886 | 58.7423 | 40.1704 | 15.7984 | 65.3155 | 68.4023 | 8.9634 |  | 173.0072 | 118.8902 | 151.6216 | 181.5774 | 184.3058 | 157.1251 | 91.4848 |  |  | 143.9148 | 121.2366 | 141.5472 | 116.8836 | 107.372 | 102.0518 | 102.0244 | 120.2819 | 155.9942 | 182.1566 | 180.8872 | 146.7236 | 127.3488 | 164.0325 | 142.5713 | 89.2343 |  |  |  |  | 130.9009 | 123.1222 | 191.5805 | 186.4959 |  |  | 134.851 | 134.3855 | 171.8886 | 199.0355 | 99.0017 | 86.2294 | 101.8076 | 123.3322 | 146.6172 |  |  |  | 194.8432 | 134.2363 | 155.885 | [5 empty] | 139.1922 | 164.2267 | 185.798 | 181.6497 | 79.5544 | 98.7689 | 99.5574 | 116.9708 | 114.857 | 138.4089 | 83.9571 | 98.7954 | 107.5868 | 133.6466 | 158.4279 |  | 169.0325 | 196.0653 | 193.2666 | 102.8387 | 126.9362 | 162.3132 | 197.1101 | 195.2655 | [7 empty] | 110.5153 | 136.0481 | 173.1522 | 199.8891 | 193.7679 | 101.2462 | 102.6154 | 179.2022 | 121.9004 | 182.4448 | 125.5056 | 35.3842 | 34.5202 | 106.8858 | 102.3422 | 33.5559 | 36.6104 | 36.446 | 36.9545 | 35.3338 | 36.2712 | 102.8501 | 122.0286 |  |  | 141.3876 | 172.693 | 188.7833 | 177.6152 | 137.4131 | 93.0369 | [7 empty] | 100.0372 | 106.7125 | 132.7853 | 168.4394 | 193.3092 | 186.0753 | 136.853 | 130.7495 | 164.208 | 168.8999 | [5 empty] | 126.5601 | 133.652 | 196.6718 | 196.6985 |  |  | 101.5746 | 130.6668 | 171.2643 | 202.8748 | 149.7486 | 93.5764 | 105.4959 | 129.2853 | 159.8231 |  |  |  | 198.9026 | 111.292 | 156.3359 | [5 empty] | 128.1949 | 165.4657 | 191.0786 | 189.7209 | 72.875 | 91.2025 | 104.1549 | 124.5667 | 116.9324 | 146.8474 | 75.6858 | 90.304 | 101.4944 | 127.1469 | 155.5827 |  | 177.4974 | 201.7313 | 195.4495 | 113.3813 | 139.7673 | 173.2019 | 198.7725 | 192.3992 | [7 empty] | 108.0637 | 141.6118 | 178.3969 | 203.3953 |  | 103.1595 | 104.2263 | 103.5841 | 200.7921 | 137.3677 | 73.8176 |  | 22.0512 | 22.5999 | 18.8067 | 19.9891 | 41.7963 | 100.0827 | 84.2288 | 103.1197 | 101.7865 | 103.8108 | 87.9001 | 99.6417 | 125.3379 | 174.1923 | 174.1986 | 128.1322 | -0.0044 | -0.0437 | 0.0079 | 0.0387 | -0.0096 | 0.0012 | -0.0255 | -0.0658 | -0.0463 | -283.9753 | 0.0447 | -319.7221 | 0.0981 | -312.6324 | 0.5477 | -274.5624 | 1.0651 | -197.7987 | 0.0673 | -245.684 | 0.0529 |  |  | 102.9436 | 174.1954 | 131.2244
2017-12-19 14:26 | 9053.5432 |  |  | 64.545 | 5.4351 | 45.586 | 43.2454 | 22.094 | 13.2766 | 8.046 | 36.5765 |  |  | -123.3709 | -0.8216 | 49.0845 | 58.7322 | 40.1928 | 15.7955 | 65.2696 | 68.4173 | 10.3332 |  | 173.0058 | 118.8887 | 151.6174 | 181.5613 | 184.2923 | 157.1172 | 91.4952 |  |  | 143.9098 | 121.235 | 141.5412 | 116.8766 | 107.3692 | 102.0524 | 102.0278 | 120.2749 | 155.9904 | 182.1451 | 180.874 | 146.7221 | 127.3507 | 164.024 | 142.5654 | 89.2148 |  |  |  |  | 130.895 | 123.1285 | 191.558 | 186.4768 |  |  | 134.8444 | 134.3839 | 171.8798 | 199.0214 | 98.9995 | 86.2251 | 101.8041 | 123.3268 | 146.6073 |  |  |  | 194.8199 | 134.2307 | 155.8749 | [5 empty] | 139.1874 | 164.2219 | 185.7915 | 181.6371 | 79.5623 | 98.7743 | 99.5608 | 116.9777 | 114.8574 | 138.4128 | 83.9561 | 98.7909 | 107.5845 | 133.6434 | 158.4217 |  | 169.0314 | 196.0453 | 193.2556 | 102.8419 | 126.9348 | 162.3044 | 197.0957 | 195.2444 | [7 empty] | 110.5182 | 136.0482 | 173.144 | 199.8731 | 193.7577 | 101.2351 | 102.6087 | 179.1832 | 121.8941 | 182.4258 | 125.4937 | 35.4581 | 34.7512 | 106.8711 | 102.3277 | 33.256 | 36.5855 | 36.3219 | 36.8573 | 35.7181 | 36.2175 | 102.8414 | 122.0137 |  |  | 141.385 | 172.6783 | 188.7618 | 177.5982 | 137.4148 | 93.0364 | [7 empty] | 100.03 | 106.721 | 132.7897 | 168.4386 | 193.3012 | 186.066 | 136.8595 | 130.7488 | 164.2132 | 168.8963 | [5 empty] | 126.5668 | 133.6603 | 196.6619 | 196.6825 |  |  | 101.5806 | 130.6709 | 171.2633 | 202.8608 | 149.7458 | 93.5911 | 105.4972 | 129.2989 | 159.8223 |  |  |  | 198.8797 | 111.2894 | 156.3355 | [5 empty] | 128.1945 | 165.4625 | 191.0648 | 189.699 | 72.88 | 91.2079 | 104.1568 | 124.5656 | 116.9327 | 146.8472 | 75.6863 | 90.301 | 101.4928 | 127.1483 | 155.5781 |  | 177.4887 | 201.7184 | 195.4334 | 113.399 | 139.7672 | 173.199 | 198.752 | 192.3795 | [7 empty] | 108.0654 | 141.6075 | 178.3882 | 203.3747 |  | 103.1562 | 104.2211 | 103.5752 | 200.7876 | 137.3724 | 73.81 |  | 22.0588 | 22.6094 | 18.8129 | 19.9908 | 41.8016 | 100.1032 | 84.2283 | 103.1188 | 101.7843 | 103.8058 | 87.8573 | 99.6193 | 125.3855 | 174.2102 | 174.2744 | 128.2089 | -0.0043 | -0.0432 | 0.0081 | 0.039 | -0.0094 | 0.0016 | -0.043 | -0.0664 | -0.0419 | -283.9753 | 0.0467 | -319.719 | 0.1104 | -312.6416 | 0.5744 | -274.5994 | 1.0651 | -197.7895 | 0.0714 | -245.6994 | 0.055 |  |  | 102.9381 | 174.2423 | 131.1876
2017-12-19 14:26 | 9054.5432 |  |  | 64.7629 | 5.3907 | 45.5424 | 43.2895 | 22.1333 | 13.2867 | 8.0274 | 36.6082 |  |  | -123.4727 | -0.7274 | 49.069 | 58.8578 | 40.2041 | 15.7772 | 65.2743 | 68.3736 | 10.6187 |  | 173.0008 | 118.8917 | 151.6199 | 181.5523 | 184.278 | 157.1212 | 91.5022 |  |  | 143.909 | 121.2336 | 141.5333 | 116.8751 | 107.3731 | 102.0626 | 102.0345 | 120.2736 | 155.9829 | 182.129 | 180.8579 | 146.7262 | 127.3447 | 164.0124 | 142.5691 | 89.1856 |  |  |  |  | 130.8954 | 123.1363 | 191.541 | 186.4512 |  |  | 134.8399 | 134.3827 | 171.8673 | 199.0047 | 98.9963 | 86.2287 | 101.8095 | 123.3185 | 146.6058 |  |  |  | 194.8068 | 134.2196 | 155.864 | [5 empty] | 139.1872 | 164.2097 | 185.7816 | 181.6189 | 79.559 | 98.7796 | 99.5584 | 116.9768 | 114.8653 | 138.4161 | 83.9636 | 98.7971 | 107.5922 | 133.6469 | 158.4187 |  | 169.0276 | 196.0213 | 193.2522 | 102.8486 | 126.9378 | 162.3004 | 197.0815 | 195.2253 | [7 empty] | 110.5275 | 136.0453 | 173.1329 | 199.8567 | 193.734 | 101.2274 | 102.5993 | 179.1635 | 121.8855 | 182.4077 | 125.4933 | 35.6059 | 34.8436 | 106.8533 | 102.3184 | 32.6382 | 36.3469 | 36.1212 | 36.7546 | 35.9442 | 36.1094 | 102.8242 | 121.9994 |  |  | 141.379 | 172.6725 | 188.7468 | 177.5777 | 137.4102 | 93.0376 | [7 empty] | 100.0253 | 106.7244 | 132.7864 | 168.4378 | 193.2892 | 186.0543 | 136.8652 | 130.7512 | 164.2118 | 168.8853 | [5 empty] | 126.5741 | 133.669 | 196.6371 | 196.6586 |  |  | 101.5779 | 130.6624 | 171.2548 | 202.8423 | 149.7361 | 93.5885 | 105.495 | 129.3039 | 159.8054 |  |  |  | 198.8727 | 111.2904 | 156.3334 | [5 empty] | 128.1894 | 165.4618 | 191.0593 | 189.6831 | 72.897 | 91.2117 | 104.1687 | 124.5728 | 116.9382 | 146.8441 | 75.6845 | 90.3038 | 101.4976 | 127.15 | 155.5729 |  | 177.4871 | 201.7097 | 195.4256 | 113.4038 | 139.7692 | 173.1912 | 198.7354 | 192.3601 | [7 empty] | 108.0655 | 141.5992 | 178.3745 | 203.3521 |  | 103.1507 | 104.2123 | 103.5638 | 200.7678 | 137.3651 | 73.7913 |  | 22.0601 | 22.6102 | 18.813 | 19.995 | 41.8011 | 100.1142 | 84.2205 | 103.1032 | 101.7677 | 103.7934 | 87.9401 | 99.6336 | 125.3655 | 174.1628 | 174.2328 | 128.1536 | -0.0045 | -0.0439 | 0.0079 | 0.0386 | -0.0101 | 0.0011 | -0.0384 | -0.0663 | -0.0627 | -284.0091 | 0.0283 | -319.7159 | 0.094 | -312.657 | 0.6032 | -274.6332 | 1.0836 | -197.8479 | 0.0652 | -245.6686 | 0.0467 |  |  | 102.9272 | 174.1978 | 131.2369
2017-12-19 14:26 | 9055.5433 |  |  | 64.8366 | 5.463 | 45.5222 | 43.2136 | 22.0592 | 13.3256 | 8.0256 | 36.4915 |  |  | -123.4224 | -0.7244 | 49.0679 | 58.853 | 40.1788 | 15.7891 | 65.3246 | 68.3789 | 10.463 |  | 172.9738 | 118.8893 | 151.6171 | 181.5385 | 184.2616 | 157.1151 | 91.5041 |  |  | 143.8979 | 121.2239 | 141.5246 | 116.8694 | 107.3652 | 102.0696 | 102.0352 | 120.2803 | 155.9776 | 182.1192 | 180.8456 | 146.7242 | 127.3443 | 164.0069 | 142.5636 | 89.1328 |  |  |  |  | 130.8951 | 123.1336 | 191.5287 | 186.4346 |  |  | 134.8325 | 134.3787 | 171.8559 | 198.9767 | 98.996 | 86.2293 | 101.8147 | 123.3133 | 146.6032 |  |  |  | 194.7963 | 134.217 | 155.8628 | [5 empty] | 139.1976 | 164.2025 | 185.7742 | 181.6081 | 79.5593 | 98.788 | 99.5567 | 116.981 | 114.8658 | 138.4096 | 83.9716 | 98.7919 | 107.5937 | 133.6445 | 158.4084 |  | 169.0174 | 196.0077 | 193.2323 | 102.8523 | 126.9451 | 162.2961 | 197.0639 | 195.2102 | [7 empty] | 110.5205 | 136.0401 | 173.1224 | 199.8382 | 193.7103 | 101.227 | 102.5954 | 179.1534 | 121.887 | 182.4051 | 125.5024 | 35.8044 | 34.8727 | 106.8449 | 102.3183 | 32.5748 | 35.9492 | 35.8372 | 36.608 | 36.0364 | 36.0613 | 102.8156 | 121.9858 |  |  | 141.3819 | 172.6695 | 188.7297 | 177.5592 | 137.4045 | 93.0426 | [7 empty] | 100.0345 | 106.7209 | 132.7802 | 168.4328 | 193.2661 | 186.0355 | 136.8602 | 130.7557 | 164.2024 | 168.8723 | [5 empty] | 126.5679 | 133.6714 | 196.631 | 196.6506 |  |  | 101.5825 | 130.6575 | 171.2564 | 202.8352 | 149.7289 | 93.587 | 105.5 | 129.3006 | 159.8006 |  |  |  | 198.8521 | 111.2935 | 156.3242 | [5 empty] | 128.1902 | 165.4543 | 191.0447 | 189.6694 | 72.8968 | 91.2157 | 104.1695 | 124.5762 | 116.934 | 146.8419 | 75.6894 | 90.3116 | 101.5107 | 127.1472 | 155.5685 |  | 177.4832 | 201.6953 | 195.4112 | 113.3991 | 139.769 | 173.1847 | 198.7221 | 192.3439 | [7 empty] | 108.0811 | 141.6025 | 178.3688 | 203.3346 |  | 103.1405 | 104.2001 | 103.5532 | 200.7477 | 137.352 | 73.7681 |  | 22.0578 | 22.6064 | 18.8066 | 19.9929 | 41.7988 | 100.1307 | 84.2109 | 103.0946 | 101.7567 | 103.788 | 87.7643 | 99.6082 | 125.3928 | 174.1179 | 174.3151 | 128.1576 | -0.0048 | -0.0442 | 0.0083 | 0.0383 | -0.01 | 0.0013 | -0.032 | -0.0703 | -0.0379 | -284.0061 | 0.0324 | -319.6913 | 0.0899 | -312.6139 | 0.5867 | -274.6209 | 1.0857 | -197.8264 | 0.0529 | -245.644 | 0.055 |  |  | 102.9194 | 174.2165 | 131.1984
2017-12-19 14:26 | 9056.5434 |  |  | 64.7469 | 5.4184 | 45.6045 | 43.2681 | 22.1537 | 13.3474 | 8.132 | 36.6646 |  |  | -123.4416 | -0.7643 | 48.9917 | 58.8046 | 40.1196 | 15.7389 | 65.2392 | 68.3275 | 9.6673 |  | 172.9526 | 118.8846 | 151.6085 | 181.5154 | 184.2369 | 157.105 | 91.5057 |  |  | 143.8818 | 121.2116 | 141.5097 | 116.8589 | 107.3537 | 102.0629 | 102.031 | 120.2734 | 155.9706 | 182.1054 | 180.8318 | 146.7136 | 127.349 | 164.0008 | 142.5482 | 89.1034 |  |  |  |  | 130.8866 | 123.1287 | 191.517 | 186.4227 |  |  | 134.8318 | 134.3768 | 171.8534 | 198.9568 | 99.0022 | 86.2264 | 101.8135 | 123.3188 | 146.5957 |  |  |  | 194.7712 | 134.2228 | 155.8566 | [5 empty] | 139.1958 | 164.1998 | 185.7633 | 181.5991 | 79.5592 | 98.7923 | 99.5634 | 116.9846 | 114.8633 | 138.4064 | 83.975 | 98.7708 | 107.5929 | 133.6352 | 158.396 |  | 169.0123 | 195.9849 | 193.2131 | 102.8503 | 126.9456 | 162.2888 | 197.0455 | 195.1869 | [7 empty] | 110.5173 | 136.0398 | 173.1124 | 199.8166 | 193.6902 | 101.2229 | 102.5886 | 179.1348 | 121.8785 | 182.3879 | 125.4973 | 35.9344 | 34.8931 | 106.8399 | 102.3085 | 32.9304 | 35.4889 | 35.6105 | 36.5319 | 36.1824 | 36.1953 | 102.8067 | 121.9724 |  |  | 141.3838 | 172.6573 | 188.7121 | 177.5451 | 137.4044 | 93.0468 | [7 empty] | 100.0361 | 106.7194 | 132.7772 | 168.4286 | 193.2505 | 186.0161 | 136.8568 | 130.7595 | 164.1986 | 168.8608 | [5 empty] | 126.5683 | 133.6682 | 196.622 | 196.6372 |  |  | 101.5829 | 130.6705 | 171.2661 | 202.8292 | 149.7258 | 93.596 | 105.5121 | 129.2963 | 159.8066 |  |  |  | 198.8275 | 111.3043 | 156.3206 | [5 empty] | 128.1926 | 165.4431 | 191.0245 | 189.6486 | 72.8892 | 91.2139 | 104.168 | 124.5686 | 116.9177 | 146.8464 | 75.7061 | 90.3105 | 101.5139 | 127.1398 | 155.5595 |  | 177.4754 | 201.6719 | 195.3906 | 113.3929 | 139.7656 | 173.1799 | 198.6993 | 192.3218 | [7 empty] | 108.0868 | 141.6103 | 178.3727 | 203.3273 |  | 103.1288 | 104.1924 | 103.544 | 200.7389 | 137.3562 | 73.7543 |  | 22.0586 | 22.6104 | 18.8047 | 19.9889 | 41.8048 | 100.1829 | 84.2109 | 103.0907 | 101.7499 | 103.7807 | 87.8452 | 99.6358 | 125.3605 | 174.1094 | 174.214 | 128.1839 | -0.0045 | -0.0438 | 0.0081 | 0.0378 | -0.0096 | 0.0009 | -0.0408 | -0.0689 | -0.0651 | -284.0153 | 0.0591 | -319.6944 | 0.0734 | -312.6016 | 0.5662 | -274.6517 | 1.0795 | -197.8295 | 0.0734 | -245.6717 | 0.0365 |  |  | 102.9123 | 174.1617 | 131.2199
2017-12-19 14:26 | 9057.5434 |  |  | 64.7221 | 5.4278 | 45.5482 | 43.3096 | 22.1617 | 13.3578 | 8.0735 | 36.626 |  |  | -123.4657 | -0.7664 | 48.9778 | 58.7706 | 40.1151 | 15.7622 | 65.233 | 68.3955 | 8.6201 |  | 172.9457 | 118.8864 | 151.6029 | 181.4983 | 184.2162 | 157.0957 | 91.5092 |  |  | 143.8708 | 121.2099 | 141.5034 | 116.8542 | 107.3507 | 102.0639 | 102.0332 | 120.2758 | 155.9654 | 182.0927 | 180.8203 | 146.7108 | 127.3559 | 163.9996 | 142.5383 | 89.1107 |  |  |  |  | 130.8859 | 123.1316 | 191.5023 | 186.4128 |  |  | 134.8324 | 134.3879 | 171.8488 | 198.9465 | 99.0061 | 86.2391 | 101.8162 | 123.3253 | 146.5863 |  |  |  | 194.7479 | 134.2162 | 155.8427 | [5 empty] | 139.1864 | 164.1978 | 185.7431 | 181.5841 | 79.5589 | 98.7872 | 99.5615 | 116.9812 | 114.8668 | 138.408 | 83.9699 | 98.7542 | 107.5873 | 133.629 | 158.3862 |  | 169.0085 | 195.9721 | 193.2029 | 102.8401 | 126.939 | 162.2809 | 197.0224 | 195.17 | [7 empty] | 110.5286 | 136.0388 | 173.1098 | 199.802 | 193.674 | 101.217 | 102.581 | 179.1158 | 121.8674 | 182.3702 | 125.4833 | 36.1174 | 34.9697 | 106.8259 | 102.2924 | 33.2706 | 35.1102 | 35.4113 | 36.5016 | 36.4206 | 36.4507 | 102.7959 | 121.9721 |  |  | 141.39 | 172.6547 | 188.6932 | 177.5334 | 137.3997 | 93.0456 | [7 empty] | 100.029 | 106.7234 | 132.7753 | 168.4212 | 193.2402 | 186.001 | 136.8519 | 130.7664 | 164.2045 | 168.8488 | [5 empty] | 126.5711 | 133.6742 | 196.5975 | 196.6123 |  |  | 101.585 | 130.6799 | 171.2625 | 202.8094 | 149.7218 | 93.5998 | 105.5175 | 129.2993 | 159.7966 |  |  |  | 198.804 | 111.3066 | 156.3176 | [5 empty] | 128.187 | 165.4332 | 191.0115 | 189.6294 | 72.8823 | 91.2142 | 104.1711 | 124.5661 | 116.9051 | 146.8424 | 75.7083 | 90.311 | 101.5096 | 127.1419 | 155.5469 |  | 177.4656 | 201.6531 | 195.3677 | 113.3861 | 139.7567 | 173.1707 | 198.6819 | 192.2909 | [7 empty] | 108.0776 | 141.6127 | 178.3668 | 203.3156 |  | 103.1187 | 104.1863 | 103.532 | 200.7158 | 137.3462 | 73.7408 |  | 22.0629 | 22.6112 | 18.8036 | 19.9864 | 41.8074 | 100.3061 | 84.2075 | 103.0761 | 101.7371 | 103.7666 | 87.9663 | 99.6349 | 125.3418 | 174.0742 | 174.2134 | 128.1592 | -0.0045 | -0.044 | 0.008 | 0.0386 | -0.01 | 0.0008 | -0.0249 | -0.0663 | -0.0455 | -284.043 | 0.0734 | -319.7313 | 0.1022 | -312.6693 | 0.5601 | -274.6147 | 1.0836 | -197.8202 | 0.0775 | -245.7025 | 0.0529 |  |  | 102.9019 | 174.1438 | 131.205
2017-12-19 14:26 | 9058.5435 |  |  | 64.6997 | 5.4553 | 45.5549 | 43.1595 | 22.0442 | 13.3459 | 8.071 | 36.637 |  |  | -123.3672 | -0.7221 | 48.9456 | 58.8051 | 40.1516 | 15.7305 | 65.2736 | 68.3309 | 8.0098 |  | 172.9329 | 118.8904 | 151.6003 | 181.4869 | 184.1997 | 157.0844 | 91.5082 |  |  | 143.8612 | 121.2009 | 141.4999 | 116.8504 | 107.3474 | 102.0709 | 102.0358 | 120.2834 | 155.9653 | 182.0806 | 180.8035 | 146.7084 | 127.3525 | 163.9926 | 142.5267 | 89.1195 |  |  |  |  | 130.8905 | 123.1325 | 191.4833 | 186.3903 |  |  | 134.8243 | 134.3839 | 171.8378 | 198.9238 | 98.9978 | 86.2417 | 101.8139 | 123.3243 | 146.5792 |  |  |  | 194.7314 | 134.2157 | 155.8357 | [5 empty] | 139.1892 | 164.1935 | 185.7315 | 181.5688 | 79.5668 | 98.7938 | 99.5572 | 116.9795 | 114.8622 | 138.4066 | 83.9679 | 98.7386 | 107.5798 | 133.6258 | 158.3755 |  | 168.9984 | 195.9616 | 193.1922 | 102.8448 | 126.942 | 162.2758 | 197.0027 | 195.1563 | [7 empty] | 110.5315 | 136.0366 | 173.1042 | 199.7891 | 193.6616 | 101.2087 | 102.5745 | 179.1014 | 121.8572 | 182.3553 | 125.4705 | 36.4153 | 35.0564 | 106.812 | 102.2811 | 33.528 | 34.9607 | 35.1262 | 36.4186 | 36.698 | 36.5155 | 102.7874 | 121.9621 |  |  | 141.3888 | 172.6418 | 188.6811 | 177.5147 | 137.3955 | 93.0466 | [7 empty] | 100.0323 | 106.7231 | 132.7677 | 168.4067 | 193.2163 | 185.9721 | 136.8363 | 130.76 | 164.1953 | 168.8292 | [5 empty] | 126.5621 | 133.6706 | 196.5835 | 196.6001 |  |  | 101.5907 | 130.6808 | 171.2592 | 202.7912 | 149.7221 | 93.6049 | 105.5177 | 129.3067 | 159.7904 |  |  |  | 198.7832 | 111.301 | 156.3073 | [5 empty] | 128.1875 | 165.4305 | 190.9949 | 189.6193 | 72.8851 | 91.2262 | 104.174 | 124.5741 | 116.9082 | 146.8389 | 75.7079 | 90.3132 | 101.5146 | 127.149 | 155.5376 |  | 177.4622 | 201.646 | 195.3437 | 113.3871 | 139.7576 | 173.1621 | 198.6696 | 192.2774 | [7 empty] | 108.078 | 141.6052 | 178.3538 | 203.2976 |  | 103.1126 | 104.1784 | 103.523 | 200.6931 | 137.3278 | 73.7229 |  | 22.0652 | 22.6114 | 18.8008 | 19.9889 | 41.8082 | 100.4147 | 84.2017 | 103.0749 | 101.7448 | 103.7631 | 87.9648 | 99.6387 | 125.3087 | 174.0151 | 174.2121 | 128.1089 | -0.005 | -0.0439 | 0.0081 | 0.0387 | -0.0103 | 0.001 | -0.0303 | -0.0689 | -0.0378 | -283.9722 | 0.0447 | -319.7159 | 0.1083 | -312.6878 | 0.6011 | -274.6763 | 1.0795 | -197.811 | 0.0591 | -245.6901 | 0.0714 |  |  | 102.8975 | 174.1136 | 131.1467
2017-12-19 14:26 | 9059.5435 |  |  | 64.634 | 5.4025 | 45.6301 | 43.3373 | 22.1317 | 13.2833 | 8.0229 | 36.6926 |  |  | -123.3883 | -0.7321 | 48.899 | 58.784 | 40.2009 | 15.7605 | 65.2966 | 68.3558 | 8.9995 |  | 172.9109 | 118.8865 | 151.5953 | 181.4729 | 184.1747 | 157.0769 | 91.5053 |  |  | 143.8508 | 121.1855 | 141.4872 | 116.846 | 107.3362 | 102.0658 | 102.0363 | 120.2749 | 155.9623 | 182.0661 | 180.7815 | 146.7035 | 127.3566 | 163.9814 | 142.5201 | 89.1242 |  |  |  |  | 130.8913 | 123.1308 | 191.4691 | 186.3727 |  |  | 134.8289 | 134.3808 | 171.8323 | 198.9049 | 98.9944 | 86.2365 | 101.8133 | 123.3154 | 146.5796 |  |  |  | 194.712 | 134.2225 | 155.8325 | [5 empty] | 139.1941 | 164.1872 | 185.7208 | 181.5564 | 79.5705 | 98.8074 | 99.5594 | 116.9838 | 114.8648 | 138.4067 | 83.9744 | 98.7282 | 107.5873 | 133.6296 | 158.3771 |  | 168.9963 | 195.9432 | 193.1736 | 102.8572 | 126.9429 | 162.2746 | 196.9934 | 195.1311 | [7 empty] | 110.5309 | 136.039 | 173.0927 | 199.7724 | 193.6393 | 101.1995 | 102.5627 | 179.0799 | 121.8439 | 182.3432 | 125.4658 | 36.5133 | 35.0553 | 106.8043 | 102.2704 | 33.7437 | 34.9209 | 35.1235 | 36.4957 | 36.7598 | 36.4579 | 102.7744 | 121.9448 |  |  | 141.3814 | 172.6279 | 188.6716 | 177.4905 | 137.3994 | 93.0617 | [7 empty] | 100.0332 | 106.7182 | 132.7682 | 168.3914 | 193.1936 | 185.9454 | 136.8292 | 130.7529 | 164.179 | 168.814 | [5 empty] | 126.555 | 133.6601 | 196.5652 | 196.5774 |  |  | 101.5904 | 130.6778 | 171.2519 | 202.7697 | 149.7109 | 93.6041 | 105.5153 | 129.3025 | 159.7804 |  |  |  | 198.7683 | 111.3025 | 156.3012 | [5 empty] | 128.1972 | 165.4298 | 190.9825 | 189.6058 | 72.9012 | 91.2335 | 104.1757 | 124.5837 | 116.9075 | 146.834 | 75.6962 | 90.3133 | 101.5183 | 127.1484 | 155.5357 |  | 177.4572 | 201.6321 | 195.326 | 113.3873 | 139.7562 | 173.1464 | 198.6495 | 192.2693 | [7 empty] | 108.0839 | 141.5967 | 178.3462 | 203.2793 |  | 103.1049 | 104.17 | 103.5135 | 200.6805 | 137.3207 | 73.7084 |  | 22.0591 | 22.6097 | 18.8037 | 19.9864 | 41.8133 | 100.4461 | 84.199 | 103.0589 | 101.7317 | 103.7489 | 87.9448 | 99.6283 | 125.3332 | 174.0272 | 174.1953 | 128.0875 | -0.0044 | -0.0441 | 0.0079 | 0.0384 | -0.0098 | 0.0005 | -0.0241 | -0.0692 | -0.047 | -283.966 | 0.018 | -319.6852 | 0.094 | -312.6324 | 0.6114 | -274.6886 | 1.0713 | -197.8018 | 0.0467 | -245.6563 | 0.0611 |  |  | 102.8863 | 174.1112 | 131.2253
2017-12-19 14:26 | 9060.5436 |  |  | 64.6355 | 5.479 | 45.5812 | 43.2552 | 22.1193 | 13.3855 | 8.0531 | 36.6123 |  |  | -123.4075 | -0.682 | 48.915 | 58.791 | 40.1597 | 15.7897 | 65.324 | 68.4138 | 9.6171 |  | 172.8979 | 118.8867 | 151.5875 | 181.4599 | 184.1585 | 157.0659 | 91.512 |  |  | 143.8464 | 121.1835 | 141.4765 | 116.8404 | 107.3291 | 102.0603 | 102.0388 | 120.274 | 155.9596 | 182.0582 | 180.7691 | 146.7037 | 127.3626 | 163.9771 | 142.5178 | 89.1446 |  |  |  |  | 130.8898 | 123.1358 | 191.454 | 186.3583 |  |  | 134.832 | 134.3773 | 171.8168 | 198.8877 | 98.9974 | 86.2403 | 101.8205 | 123.3122 | 146.5694 |  |  |  | 194.6905 | 134.213 | 155.8226 | [5 empty] | 139.1938 | 164.1807 | 185.7026 | 181.5416 | 79.5701 | 98.8052 | 99.5597 | 116.9853 | 114.876 | 138.4117 | 83.9789 | 98.7231 | 107.5951 | 133.6338 | 158.3816 |  | 168.9942 | 195.9307 | 193.1549 | 102.8505 | 126.9389 | 162.2744 | 196.9769 | 195.1067 | [7 empty] | 110.5349 | 136.0451 | 173.0888 | 199.7558 | 193.6224 | 101.1917 | 102.5521 | 179.0634 | 121.8372 | 182.3361 | 125.4617 | 36.3955 | 34.9106 | 106.791 | 102.2617 | 33.8891 | 35.1254 | 35.3721 | 36.6095 | 36.5703 | 36.4274 | 102.7611 | 121.9283 |  |  | 141.3862 | 172.6249 | 188.6492 | 177.4789 | 137.3959 | 93.0674 | [7 empty] | 100.0327 | 106.7273 | 132.7726 | 168.3822 | 193.1783 | 185.9363 | 136.8353 | 130.7608 | 164.1803 | 168.811 | [5 empty] | 126.5558 | 133.6635 | 196.5454 | 196.5517 |  |  | 101.5926 | 130.6778 | 171.2416 | 202.7519 | 149.7047 | 93.6083 | 105.5136 | 129.2957 | 159.7681 |  |  |  | 198.7474 | 111.3014 | 156.297 | [5 empty] | 128.1942 | 165.4211 | 190.9669 | 189.5871 | 72.9071 | 91.2347 | 104.1726 | 124.5791 | 116.9037 | 146.8368 | 75.6988 | 90.3212 | 101.5134 | 127.153 | 155.5335 |  | 177.4511 | 201.6134 | 195.3133 | 113.3932 | 139.7548 | 173.1393 | 198.6321 | 192.256 | [7 empty] | 108.0803 | 141.5969 | 178.3404 | 203.2617 |  | 103.092 | 104.1533 | 103.5033 | 200.6651 | 137.3154 | 73.6961 |  | 22.0564 | 22.6096 | 18.8039 | 19.9819 | 41.8134 | 100.4544 | 84.1937 | 103.0583 | 101.7273 | 103.7455 | 87.7778 | 99.6388 | 125.2882 | 174.0408 | 174.1685 | 128.0997 | -0.0045 | -0.0439 | 0.0081 | 0.0389 | -0.0098 | 0.0013 | -0.0294 | -0.0706 | -0.0453 | -283.9722 | 0.0344 | -319.6636 | 0.0755 | -312.6139 | 0.595 | -274.7163 | 1.0795 | -197.8295 | 0.0467 | -245.6317 | 0.0385 |  |  | 102.8779 | 174.1046 | 131.262
2017-12-19 14:26 | 9061.5437 |  |  | 64.6921 | 5.4564 | 45.5191 | 43.272 | 22.0931 | 13.3384 | 8.047 | 36.6331 |  |  | -123.3855 | -0.6867 | 48.8507 | 58.7793 | 40.0854 | 15.711 | 65.306 | 68.3867 | 10.4215 |  | 172.8916 | 118.891 | 151.5814 | 181.4524 | 184.1484 | 157.0589 | 91.5208 |  |  | 143.8373 | 121.1819 | 141.4712 | 116.8367 | 107.3262 | 102.0663 | 102.0361 | 120.2756 | 155.9473 | 182.0446 | 180.7508 | 146.6961 | 127.3578 | 163.9711 | 142.515 | 89.183 |  |  |  |  | 130.8896 | 123.1374 | 191.4395 | 186.3408 |  |  | 134.8271 | 134.3731 | 171.8085 | 198.8702 | 99.0082 | 86.2474 | 101.8263 | 123.3177 | 146.5641 |  |  |  | 194.6703 | 134.2069 | 155.8173 | [5 empty] | 139.1946 | 164.1742 | 185.6896 | 181.5252 | 79.5725 | 98.8046 | 99.5645 | 116.9815 | 114.875 | 138.4082 | 83.9762 | 98.7086 | 107.5984 | 133.6302 | 158.3667 |  | 168.9853 | 195.9114 | 193.139 | 102.8446 | 126.9388 | 162.2701 | 196.9571 | 195.0912 | [7 empty] | 110.5299 | 136.0387 | 173.078 | 199.73 | 193.6053 | 101.1793 | 102.542 | 179.0551 | 121.8354 | 182.3131 | 125.4461 | 36.354 | 34.7863 | 106.7804 | 102.2536 | 34.0474 | 35.4234 | 35.542 | 36.7516 | 36.3725 | 36.4755 | 102.7548 | 121.9106 |  |  | 141.3835 | 172.6143 | 188.6344 | 177.4645 | 137.3846 | 93.0641 | [7 empty] | 100.0445 | 106.7325 | 132.7646 | 168.3802 | 193.163 | 185.924 | 136.8313 | 130.7629 | 164.1832 | 168.8008 | [5 empty] | 126.5536 | 133.6653 | 196.5305 | 196.5352 |  |  | 101.5926 | 130.6812 | 171.2333 | 202.7304 | 149.7051 | 93.6202 | 105.5172 | 129.2948 | 159.7654 |  |  |  | 198.7327 | 111.2991 | 156.2932 | [5 empty] | 128.1907 | 165.4146 | 190.9531 | 189.5709 | 72.9129 | 91.2392 | 104.1754 | 124.5763 | 116.9019 | 146.8376 | 75.7166 | 90.3288 | 101.5173 | 127.1578 | 155.5317 |  | 177.4527 | 201.5992 | 195.3033 | 113.4014 | 139.7611 | 173.1441 | 198.6185 | 192.2422 | [7 empty] | 108.0718 | 141.6005 | 178.3316 | 203.2489 |  | 103.0815 | 104.1425 | 103.4967 | 200.6485 | 137.3053 | 73.6785 |  | 22.069 | 22.6136 | 18.8082 | 19.9887 | 41.8154 | 100.493 | 84.1892 | 103.0452 | 101.715 | 103.7325 | 87.8122 | 99.6144 | 125.2901 | 174.0303 | 174.1753 | 128.0159 | -0.0043 | -0.0435 | 0.0078 | 0.0382 | -0.0098 | 0.001 | -0.0249 | -0.0677 | -0.036 | -284.0461 | 0.0488 | -319.7036 | 0.0878 | -312.6139 | 0.5929 | -274.7348 | 1.0918 | -197.8602 | 0.0734 | -245.6655 | 0.0385 |  |  | 102.8668 | 174.1028 | 131.1491
2017-12-19 14:26 | 9062.5437 |  |  | 64.6197 | 5.5538 | 45.6151 | 43.3998 | 22.1082 | 13.3087 | 8.0478 | 36.6892 |  |  | -123.2863 | -0.6631 | 48.8321 | 58.8168 | 40.1667 | 15.7711 | 65.3445 | 68.4016 | 9.4599 |  | 172.8802 | 118.8957 | 151.5859 | 181.4451 | 184.1384 | 157.0566 | 91.5326 |  |  | 143.8358 | 121.1799 | 141.4651 | 116.8354 | 107.328 | 102.0843 | 102.0383 | 120.2759 | 155.9449 | 182.0266 | 180.7363 | 146.6899 | 127.3568 | 163.9666 | 142.5081 | 89.2074 |  |  |  |  | 130.8858 | 123.1346 | 191.4323 | 186.3304 |  |  | 134.829 | 134.3794 | 171.8094 | 198.8507 | 99.0173 | 86.2509 | 101.8241 | 123.3124 | 146.5657 |  |  |  | 194.6474 | 134.2049 | 155.8101 | [5 empty] | 139.1883 | 164.161 | 185.678 | 181.5096 | 79.5739 | 98.8097 | 99.5666 | 116.976 | 114.8701 | 138.4035 | 83.9699 | 98.694 | 107.599 | 133.6233 | 158.349 |  | 168.9733 | 195.8938 | 193.1088 | 102.8522 | 126.9331 | 162.2563 | 196.9368 | 195.0723 | [7 empty] | 110.5233 | 136.0337 | 173.0714 | 199.713 | 193.5755 | 101.1693 | 102.5319 | 179.0411 | 121.8265 | 182.2954 | 125.4329 | 36.3227 | 34.7052 | 106.7764 | 102.244 | 34.1943 | 35.613 | 35.7318 | 36.8665 | 36.2432 | 36.4929 | 102.7463 | 121.8971 |  |  | 141.3795 | 172.6046 | 188.6268 | 177.4493 | 137.3804 | 93.0655 | [7 empty] | 100.0458 | 106.7233 | 132.7558 | 168.3721 | 193.1412 | 185.9045 | 136.8233 | 130.7602 | 164.1751 | 168.7848 | [5 empty] | 126.5481 | 133.6643 | 196.5164 | 196.5142 |  |  | 101.5883 | 130.6811 | 171.2228 | 202.7118 | 149.6947 | 93.6202 | 105.5174 | 129.2861 | 159.7547 |  |  |  | 198.7109 | 111.2945 | 156.2822 | [5 empty] | 128.1859 | 165.4108 | 190.9371 | 189.5557 | 72.9174 | 91.2395 | 104.1819 | 124.5737 | 116.8939 | 146.8303 | 75.726 | 90.3245 | 101.519 | 127.152 | 155.5207 |  | 177.4425 | 201.5803 | 195.2909 | 113.3974 | 139.7562 | 173.1326 | 198.6062 | 192.2166 | [7 empty] | 108.0654 | 141.6042 | 178.3246 | 203.2398 |  | 103.076 | 104.1422 | 103.4896 | 200.6336 | 137.2986 | 73.666 |  | 22.0719 | 22.6186 | 18.8117 | 19.9972 | 41.8197 | 100.4742 | 84.1877 | 103.045 | 101.7021 | 103.7265 | 87.9451 | 99.6132 | 125.2769 | 174.0158 | 174.1145 | 128.0363 | -0.0048 | -0.044 | 0.0075 | 0.038 | -0.0101 | 0.0009 | -0.0342 | -0.0683 | -0.0262 | -284.0368 | 0.055 | -319.7221 | 0.0919 | -312.617 | 0.5785 | -274.7163 | 1.0836 | -197.851 | 0.0796 | -245.684 | 0.0406 |  |  | 102.8603 | 174.0652 | 131.3164
2017-12-19 14:26 | 9063.5438 |  |  | 64.672 | 5.5106 | 45.6531 | 43.3704 | 22.1268 | 13.2443 | 7.9807 | 36.5615 |  |  | -123.3521 | -0.5777 | 48.9678 | 58.7963 | 40.1804 | 15.8292 | 65.312 | 68.3919 | 9.5119 |  | 172.8628 | 118.9012 | 151.5884 | 181.4334 | 184.1214 | 157.0449 | 91.5434 |  |  | 143.8304 | 121.1752 | 141.465 | 116.8284 | 107.3313 | 102.0886 | 102.0411 | 120.2737 | 155.945 | 182.0149 | 180.7291 | 146.6935 | 127.3618 | 163.9619 | 142.5051 | 89.2206 |  |  |  |  | 130.8841 | 123.1351 | 191.4206 | 186.318 |  |  | 134.8247 | 134.3839 | 171.796 | 198.8283 | 99.0119 | 86.2512 | 101.8189 | 123.3075 | 146.557 |  |  |  | 194.6258 | 134.2106 | 155.8013 | [5 empty] | 139.1842 | 164.1548 | 185.6683 | 181.4933 | 79.5774 | 98.8165 | 99.5702 | 116.9754 | 114.8672 | 138.4048 | 83.9704 | 98.6861 | 107.5907 | 133.619 | 158.3407 |  | 168.9616 | 195.8822 | 193.0832 | 102.8605 | 126.9267 | 162.2466 | 196.918 | 195.0534 | [7 empty] | 110.529 | 136.0387 | 173.0733 | 199.7052 | 193.5602 | 101.1646 | 102.5259 | 179.0341 | 121.823 | 182.2839 | 125.4305 | 36.541 | 34.6213 | 106.7704 | 102.2317 | 34.2423 | 35.755 | 35.918 | 36.8153 | 36.1379 | 36.5469 | 102.7346 | 121.8859 |  |  | 141.3828 | 172.5971 | 188.6062 | 177.4381 | 137.3837 | 93.0679 | [7 empty] | 100.0337 | 106.7202 | 132.7538 | 168.3645 | 193.1201 | 185.8853 | 136.8206 | 130.7605 | 164.1659 | 168.7673 | [5 empty] | 126.5489 | 133.6644 | 196.4992 | 196.4947 |  |  | 101.58 | 130.6812 | 171.2165 | 202.6978 | 149.6785 | 93.6228 | 105.5109 | 129.2789 | 159.7476 |  |  |  | 198.686 | 111.2949 | 156.2756 | [5 empty] | 128.1805 | 165.4054 | 190.9164 | 189.5344 | 72.9201 | 91.2404 | 104.1879 | 124.5681 | 116.8936 | 146.8324 | 75.7221 | 90.3285 | 101.5219 | 127.146 | 155.511 |  | 177.4379 | 201.5718 | 195.2713 | 113.3921 | 139.7544 | 173.124 | 198.5927 | 192.2002 | [7 empty] | 108.0674 | 141.6017 | 178.3206 | 203.2232 |  | 103.0677 | 104.1328 | 103.4771 | 200.6197 | 137.2921 | 73.6499 |  | 22.0692 | 22.6165 | 18.8134 | 19.9919 | 41.8197 | 100.4055 | 84.182 | 103.0337 | 101.7025 | 103.7199 | 87.9525 | 99.6447 | 125.1949 | 174.0061 | 174.0758 | 128.0127 | -0.0045 | -0.0439 | 0.0079 | 0.0386 | -0.0099 | 0.0012 | -0.0495 | -0.0686 | -0.0612 | -283.9845 | 0.0447 | -319.7067 | 0.0919 | -312.6355 | 0.5765 | -274.6978 | 1.061 | -197.7679 | 0.057 | -245.6625 | 0.0529 |  |  | 102.853 | 174.041 | 131.3039
2017-12-19 14:26 | 9064.5438 |  |  | 64.7295 | 5.4623 | 45.5673 | 43.394 | 22.1289 | 13.2968 | 7.9618 | 36.5543 |  |  | -123.3653 | -0.5225 | 48.9562 | 58.8014 | 40.1835 | 15.8032 | 65.3101 | 68.4318 | 9.0715 |  | 172.8455 | 118.89 | 151.5745 | 181.4135 | 184.0994 | 157.0265 | 91.5413 |  |  | 143.8129 | 121.1652 | 141.4554 | 116.8189 | 107.3222 | 102.0776 | 102.0446 | 120.2762 | 155.9363 | 182.0041 | 180.7114 | 146.6922 | 127.3616 | 163.9555 | 142.5061 | 89.2325 |  |  |  |  | 130.886 | 123.1405 | 191.4004 | 186.3018 |  |  | 134.8253 | 134.3806 | 171.787 | 198.809 | 99.0125 | 86.2605 | 101.8224 | 123.3153 | 146.5538 |  |  |  | 194.6162 | 134.2151 | 155.797 | [5 empty] | 139.1858 | 164.1611 | 185.6582 | 181.4844 | 79.5922 | 98.8232 | 99.5802 | 116.9818 | 114.8677 | 138.4048 | 83.975 | 98.6774 | 107.5907 | 133.6192 | 158.3391 |  | 168.9559 | 195.869 | 193.072 | 102.8637 | 126.9288 | 162.2458 | 196.9012 | 195.0351 | [7 empty] | 110.5301 | 136.0373 | 173.0645 | 199.6891 | 193.5529 | 101.1581 | 102.5193 | 179.0219 | 121.8211 | 182.2728 | 125.4358 | 37.145 | 34.668 | 106.7614 | 102.2185 | 33.7176 | 35.8572 | 36.0045 | 36.7729 | 36.0281 | 36.7221 | 102.7315 | 121.8745 |  |  | 141.3873 | 172.5795 | 188.5832 | 177.4185 | 137.3768 | 93.0732 | [7 empty] | 100.0364 | 106.7234 | 132.7491 | 168.3594 | 193.1032 | 185.8631 | 136.8187 | 130.7583 | 164.1599 | 168.7498 | [5 empty] | 126.5489 | 133.6602 | 196.4805 | 196.4724 |  |  | 101.5776 | 130.6782 | 171.2102 | 202.6807 | 149.6719 | 93.6284 | 105.5152 | 129.2784 | 159.7437 |  |  |  | 198.6681 | 111.299 | 156.2705 | [5 empty] | 128.1878 | 165.3945 | 190.8998 | 189.5135 | 72.9218 | 91.2477 | 104.1876 | 124.5724 | 116.8857 | 146.8234 | 75.7072 | 90.3361 | 101.5183 | 127.1497 | 155.5006 |  | 177.43 | 201.5548 | 195.2413 | 113.3788 | 139.7512 | 173.1091 | 198.5643 | 192.1768 | [7 empty] | 108.0741 | 141.5944 | 178.3107 | 203.2038 |  | 103.0518 | 104.1161 | 103.4632 | 200.6034 | 137.2802 | 73.6278 |  | 22.066 | 22.6084 | 18.8109 | 19.9841 | 41.8173 | 100.3575 | 84.1762 | 103.0196 | 101.6899 | 103.7143 | 87.9392 | 99.633 | 125.2136 | 174.0124 | 174.1111 | 127.9681 | -0.0045 | -0.0439 | 0.0079 | 0.0382 | -0.0099 | 0.001 | -0.0487 | -0.0666 | -0.0393 | -283.9753 | 0.0406 | -319.719 | 0.1083 | -312.6539 | 0.6052 | -274.7778 | 1.0631 | -197.7895 | 0.0488 | -245.684 | 0.057 |  |  | 102.8415 | 174.0618 | 131.2988
2017-12-19 14:26 | 9065.5439 |  |  | 64.7128 | 5.5372 | 45.612 | 43.4119 | 22.1802 | 13.3283 | 8.0803 | 36.6971 |  |  | -123.3889 | -0.4921 | 48.9021 | 58.8516 | 40.2071 | 15.8139 | 65.4118 | 68.4781 | 10.9435 |  | 172.8317 | 118.8861 | 151.5773 | 181.3964 | 184.0823 | 157.0237 | 91.5392 |  |  | 143.8036 | 121.1631 | 141.4436 | 116.815 | 107.3171 | 102.0803 | 102.0482 | 120.2792 | 155.9301 | 181.9858 | 180.6921 | 146.6849 | 127.3647 | 163.9544 | 142.4978 | 89.2364 |  |  |  |  | 130.8788 | 123.1358 | 191.3844 | 186.2846 |  |  | 134.8281 | 134.3813 | 171.7827 | 198.7969 | 99.0193 | 86.2747 | 101.8327 | 123.3222 | 146.5562 |  |  |  | 194.6009 | 134.2075 | 155.7857 | [5 empty] | 139.1796 | 164.1598 | 185.6498 | 181.4761 | 79.6009 | 98.8249 | 99.5811 | 116.9798 | 114.8692 | 138.4038 | 83.979 | 98.6725 | 107.5947 | 133.6128 | 158.3336 |  | 168.9528 | 195.8523 | 193.0562 | 102.8675 | 126.932 | 162.2418 | 196.8887 | 195.016 | [7 empty] | 110.5333 | 136.0352 | 173.0567 | 199.6704 | 193.5356 | 101.1466 | 102.5129 | 178.9947 | 121.8077 | 182.2539 | 125.4232 | 37.523 | 34.7766 | 106.7509 | 102.2075 | 32.833 | 35.8164 | 36.0814 | 36.8782 | 35.9131 | 36.7428 | 102.7206 | 121.8667 |  |  | 141.3902 | 172.5749 | 188.5685 | 177.4078 | 137.3705 | 93.0826 | [7 empty] | 100.0353 | 106.7274 | 132.7488 | 168.3515 | 193.0845 | 185.8384 | 136.8108 | 130.7542 | 164.1578 | 168.7403 | [5 empty] | 126.5497 | 133.6573 | 196.4571 | 196.45 |  |  | 101.58 | 130.6775 | 171.2029 | 202.6607 | 149.6617 | 93.6261 | 105.5222 | 129.2788 | 159.7327 |  |  |  | 198.6467 | 111.2996 | 156.2606 | [5 empty] | 128.1923 | 165.3895 | 190.8852 | 189.4965 | 72.9281 | 91.2544 | 104.1887 | 124.5805 | 116.8769 | 146.8166 | 75.7112 | 90.3369 | 101.521 | 127.1572 | 155.4926 |  | 177.4243 | 201.5357 | 195.2167 | 113.3719 | 139.7473 | 173.0974 | 198.5438 | 192.1537 | [7 empty] | 108.0794 | 141.5882 | 178.3 | 203.1881 |  | 103.0446 | 104.1053 | 103.4584 | 200.5852 | 137.2731 | 73.6186 |  | 22.0709 | 22.6082 | 18.8113 | 19.9822 | 41.8249 | 100.2989 | 84.1771 | 103.0138 | 101.6902 | 103.7135 | 87.8784 | 99.6247 | 125.1547 | 174.0042 | 174.0566 | 127.9608 | -0.0044 | -0.0435 | 0.0075 | 0.0388 | -0.0102 | 0.0009 | -0.0244 | -0.0678 | -0.0403 | -283.9968 | 0.0242 | -319.7129 | 0.0981 | -312.6724 | 0.6196 | -274.8086 | 1.0836 | -197.8172 | 0.0508 | -245.6563 | 0.0508 |  |  | 102.8357 | 174.0304 | 131.4911
2017-12-19 14:26 | 9066.544 |  |  | 64.6898 | 5.5613 | 45.6031 | 43.6925 | 22.1457 | 13.3737 | 8.0932 | 36.7313 |  |  | -123.3369 | -0.5911 | 49.0113 | 58.8896 | 40.2145 | 15.7768 | 65.3744 | 68.4497 | 9.0101 |  | 172.8137 | 118.8976 | 151.5755 | 181.3867 | 184.064 | 157.0267 | 91.5446 |  |  | 143.7953 | 121.1593 | 141.4406 | 116.8112 | 107.3167 | 102.0829 | 102.0536 | 120.2794 | 155.9326 | 181.9716 | 180.6774 | 146.6798 | 127.3746 | 163.9542 | 142.4873 | 89.2258 |  |  |  |  | 130.8774 | 123.1398 | 191.371 | 186.2614 |  |  | 134.8159 | 134.3783 | 171.7654 | 198.7806 | 99.0164 | 86.2657 | 101.83 | 123.317 | 146.5449 |  |  |  | 194.5797 | 134.2036 | 155.7741 | [5 empty] | 139.179 | 164.1528 | 185.6376 | 181.4596 | 79.5954 | 98.8246 | 99.5782 | 116.9776 | 114.8781 | 138.4089 | 83.9927 | 98.6754 | 107.6052 | 133.6139 | 158.3291 |  | 168.9536 | 195.8425 | 193.0434 | 102.8736 | 126.9355 | 162.2373 | 196.8766 | 195.002 | [7 empty] | 110.5371 | 136.038 | 173.0463 | 199.6538 | 193.5185 | 101.1377 | 102.5089 | 178.979 | 121.801 | 182.2389 | 125.4129 | 37.5962 | 34.9672 | 106.7287 | 102.1973 | 32.171 | 35.8737 | 36.1659 | 36.881 | 35.7738 | 36.6652 | 102.7079 | 121.8504 |  |  | 141.3876 | 172.5787 | 188.5593 | 177.399 | 137.3705 | 93.089 | [7 empty] | 100.0368 | 106.7322 | 132.7501 | 168.3358 | 193.0639 | 185.8177 | 136.804 | 130.7563 | 164.1507 | 168.7323 | [5 empty] | 126.5522 | 133.6593 | 196.4422 | 196.4264 |  |  | 101.5865 | 130.6849 | 171.2028 | 202.6464 | 149.6524 | 93.6258 | 105.5197 | 129.2876 | 159.7251 |  |  |  | 198.6238 | 111.3045 | 156.2584 | [5 empty] | 128.1826 | 165.3879 | 190.8726 | 189.4831 | 72.934 | 91.2542 | 104.1906 | 124.5765 | 116.8774 | 146.8147 | 75.7198 | 90.3304 | 101.5183 | 127.1544 | 155.4915 |  | 177.4194 | 201.5219 | 195.2009 | 113.3818 | 139.745 | 173.0933 | 198.5316 | 192.1379 | [7 empty] | 108.0766 | 141.5834 | 178.2883 | 203.1726 |  | 103.0402 | 104.103 | 103.4553 | 200.5725 | 137.2616 | 73.6069 |  | 22.0773 | 22.6089 | 18.8177 | 19.9793 | 41.8291 | 100.2097 | 84.1725 | 103.0035 | 101.6653 | 103.6949 | 87.7916 | 99.6229 | 125.1289 | 173.9033 | 174.0076 | 127.9355 | -0.0044 | -0.0437 | 0.0079 | 0.0387 | -0.0094 | 0.0013 | -0.0234 | -0.0683 | -0.0482 | -283.963 | 0.0159 | -319.6759 | 0.0693 | -312.6078 | 0.597 | -274.8148 | 1.0816 | -197.8202 | 0.0406 | -245.6194 | 0.0365 |  |  | 102.8261 | 173.9554 | 131.5765
2017-12-19 14:26 | 9067.544 |  |  | 64.7628 | 5.5632 | 45.6663 | 43.6491 | 22.1901 | 13.4003 | 8.0717 | 36.6666 |  |  | -123.2601 | -0.5578 | 48.9961 | 58.8171 | 40.1831 | 15.7625 | 65.3839 | 68.4311 | 8.9376 |  | 172.8025 | 118.9045 | 151.5617 | 181.3775 | 184.0532 | 157.024 | 91.5555 |  |  | 143.7897 | 121.153 | 141.4357 | 116.8039 | 107.3146 | 102.0818 | 102.0556 | 120.2756 | 155.9357 | 181.9652 | 180.6668 | 146.6817 | 127.3768 | 163.944 | 142.4869 | 89.1945 |  |  |  |  | 130.8771 | 123.1476 | 191.3568 | 186.2375 |  |  | 134.8091 | 134.3748 | 171.7564 | 198.7604 | 99.0092 | 86.2616 | 101.8225 | 123.3131 | 146.5317 |  |  |  | 194.5582 | 134.2105 | 155.7723 | [5 empty] | 139.1825 | 164.1516 | 185.6237 | 181.4432 | 79.5967 | 98.823 | 99.5768 | 116.9781 | 114.8776 | 138.4065 | 83.9982 | 98.6715 | 107.6123 | 133.6121 | 158.3207 |  | 168.9465 | 195.8276 | 193.0256 | 102.8671 | 126.9352 | 162.2232 | 196.8548 | 194.9774 | [7 empty] | 110.5443 | 136.0358 | 173.0398 | 199.6382 | 193.5021 | 101.1266 | 102.4935 | 178.9587 | 121.7925 | 182.2245 | 125.4068 | 37.6178 | 35.0752 | 106.7192 | 102.1925 | 32.0946 | 36.3202 | 36.2102 | 36.6893 | 35.5955 | 36.6503 | 102.7012 | 121.8306 |  |  | 141.3826 | 172.5708 | 188.545 | 177.3796 | 137.3662 | 93.0836 | [7 empty] | 100.0446 | 106.7326 | 132.7434 | 168.3254 | 193.0454 | 185.8005 | 136.7999 | 130.756 | 164.1451 | 168.7114 | [5 empty] | 126.5474 | 133.661 | 196.4316 | 196.4108 |  |  | 101.5947 | 130.6882 | 171.2048 | 202.6265 | 149.6487 | 93.6332 | 105.5238 | 129.2969 | 159.7253 |  |  |  | 198.6052 | 111.3151 | 156.2482 | [5 empty] | 128.1791 | 165.3787 | 190.8583 | 189.4698 | 72.9334 | 91.2529 | 104.1862 | 124.5692 | 116.8712 | 146.8106 | 75.7155 | 90.3301 | 101.5109 | 127.1497 | 155.4824 |  | 177.4088 | 201.5021 | 195.1826 | 113.3853 | 139.7412 | 173.0863 | 198.5064 | 192.116 | [7 empty] | 108.0679 | 141.5803 | 178.2814 | 203.1531 |  | 103.0304 | 104.0918 | 103.444 | 200.5638 | 137.2502 | 73.5843 |  | 22.0744 | 22.6077 | 18.814 | 19.9732 | 41.8253 | 100.095 | 84.1652 | 102.9949 | 101.6631 | 103.6853 | 87.6925 | 99.6412 | 125.1739 | 173.8969 | 174.0475 | 127.98 | -0.0044 | -0.0439 | 0.0076 | 0.0378 | -0.0103 | 0.0005 | -0.0261 | -0.0684 | -0.0483 | -283.9814 | 0.0447 | -319.7036 | 0.0755 | -312.6293 | 0.5867 | -274.8025 | 1.0795 | -197.8172 | 0.0652 | -245.6409 | 0.0242 |  |  | 102.8162 | 173.9722 | 131.5479
2017-12-19 14:26 | 9068.5441 |  |  | 64.7482 | 5.4772 | 45.5859 | 43.4639 | 22.0799 | 13.3653 | 8.0676 | 36.6052 |  |  | -123.2817 | -0.5624 | 48.9951 | 58.9246 | 40.2313 | 15.8896 | 65.4892 | 68.5201 | 9.7728 |  | 172.7878 | 118.8977 | 151.5593 | 181.3615 | 184.0356 | 157.0137 | 91.5629 |  |  | 143.7847 | 121.148 | 141.4246 | 116.7984 | 107.3078 | 102.0808 | 102.0534 | 120.2791 | 155.9247 | 181.953 | 180.6517 | 146.6786 | 127.3727 | 163.9294 | 142.4905 | 89.1587 |  |  |  |  | 130.8728 | 123.1464 | 191.3371 | 186.2307 |  |  | 134.8057 | 134.3752 | 171.763 | 198.7431 | 99.0049 | 86.272 | 101.8195 | 123.3173 | 146.5287 |  |  |  | 194.5353 | 134.2179 | 155.7636 | [5 empty] | 139.1833 | 164.1465 | 185.6157 | 181.4302 | 79.596 | 98.8222 | 99.5746 | 116.9802 | 114.8772 | 138.4068 | 83.9993 | 98.6698 | 107.6119 | 133.6106 | 158.3151 |  | 168.9371 | 195.8117 | 193.0067 | 102.8596 | 126.9359 | 162.213 | 196.8422 | 194.9616 | [7 empty] | 110.5534 | 136.0325 | 173.0331 | 199.6212 | 193.4818 | 101.1133 | 102.477 | 178.9361 | 121.7825 | 182.1978 | 125.3895 | 37.5897 | 35.0435 | 106.7209 | 102.1903 | 32.5713 | 36.8485 | 36.3136 | 36.5651 | 35.5199 | 36.5737 | 102.691 | 121.8198 |  |  | 141.3836 | 172.56 | 188.53 | 177.362 | 137.3651 | 93.0783 | [7 empty] | 100.039 | 106.7324 | 132.7387 | 168.3235 | 193.0317 | 185.7861 | 136.7999 | 130.7592 | 164.1503 | 168.6929 | [5 empty] | 126.5489 | 133.6653 | 196.4239 | 196.4027 |  |  | 101.5998 | 130.6911 | 171.2027 | 202.6157 | 149.6521 | 93.6442 | 105.5305 | 129.2965 | 159.7155 |  |  |  | 198.5829 | 111.3195 | 156.2376 | [5 empty] | 128.179 | 165.3658 | 190.8449 | 189.4518 | 72.9384 | 91.255 | 104.187 | 124.5679 | 116.8596 | 146.8094 | 75.7122 | 90.3365 | 101.512 | 127.1501 | 155.466 |  | 177.4016 | 201.4858 | 195.1633 | 113.3913 | 139.7427 | 173.078 | 198.4909 | 192.0987 | [7 empty] | 108.0686 | 141.584 | 178.2767 | 203.1289 |  | 103.0178 | 104.0805 | 103.4379 | 200.5494 | 137.2442 | 73.5677 |  | 22.0743 | 22.6079 | 18.8094 | 19.9685 | 41.8274 | 100.0079 | 84.1644 | 102.9866 | 101.6525 | 103.6756 | 87.7852 | 99.6414 | 125.1494 | 173.879 | 174.0528 | 127.9669 | -0.0043 | -0.0434 | 0.0077 | 0.0379 | -0.0101 | 0.0009 | -0.0273 | -0.0672 | -0.0485 | -284.043 | 0.0611 | -319.7344 | 0.094 | -312.6386 | 0.6011 | -274.824 | 1.0754 | -197.8141 | 0.0734 | -245.6994 | 0.0508 |  |  | 102.8051 | 173.9659 | 131.5226
2017-12-19 14:26 | 9069.5441 |  |  | 64.8475 | 5.4873 | 45.6324 | 43.6024 | 22.094 | 13.4117 | 8.1837 | 36.7002 |  |  | -123.2904 | -0.7199 | 48.9081 | 58.7716 | 40.1466 | 15.8432 | 65.5641 | 68.494 | 10.5235 |  | 172.7656 | 118.8978 | 151.5578 | 181.3457 | 184.0173 | 157.006 | 91.5674 |  |  | 143.7757 | 121.1475 | 141.4149 | 116.7934 | 107.3073 | 102.0848 | 102.0536 | 120.284 | 155.9093 | 181.9382 | 180.6322 | 146.6697 | 127.3647 | 163.9212 | 142.4824 | 89.1407 |  |  |  |  | 130.8744 | 123.1466 | 191.3129 | 186.2198 |  |  | 134.8036 | 134.3708 | 171.7565 | 198.7315 | 99.0048 | 86.2754 | 101.8214 | 123.3149 | 146.5275 |  |  |  | 194.5101 | 134.214 | 155.7442 | [5 empty] | 139.1771 | 164.1351 | 185.5986 | 181.4137 | 79.5866 | 98.8166 | 99.573 | 116.9778 | 114.8845 | 138.4162 | 84.0094 | 98.6725 | 107.6177 | 133.6191 | 158.3159 |  | 168.9385 | 195.798 | 192.9996 | 102.8683 | 126.9435 | 162.2188 | 196.8343 | 194.9543 | [7 empty] | 110.5538 | 136.0383 | 173.0268 | 199.6109 | 193.4691 | 101.1085 | 102.4728 | 178.9281 | 121.7781 | 182.1839 | 125.3931 | 37.5013 | 35.0654 | 106.7015 | 102.1765 | 33.0742 | 37.2954 | 36.4246 | 36.6231 | 35.5265 | 36.45 | 102.6771 | 121.8056 |  |  | 141.3904 | 172.5473 | 188.5122 | 177.3432 | 137.3675 | 93.0876 | [7 empty] | 100.0424 | 106.731 | 132.7386 | 168.3213 | 193.0158 | 185.7728 | 136.7976 | 130.7648 | 164.1425 | 168.6836 | [5 empty] | 126.5464 | 133.6655 | 196.4063 | 196.3803 |  |  | 101.5949 | 130.6905 | 171.1918 | 202.6122 | 149.6511 | 93.6415 | 105.53 | 129.2872 | 159.7057 |  |  |  | 198.5664 | 111.322 | 156.2377 | [5 empty] | 128.1829 | 165.3637 | 190.8336 | 189.436 | 72.9468 | 91.2614 | 104.1969 | 124.5771 | 116.8522 | 146.8093 | 75.7181 | 90.3405 | 101.5198 | 127.1495 | 155.4585 |  | 177.3959 | 201.4697 | 195.1489 | 113.3918 | 139.7416 | 173.0779 | 198.4839 | 192.0805 | [7 empty] | 108.0699 | 141.5905 | 178.2693 | 203.1186 |  | 103.0048 | 104.0709 | 103.4334 | 200.5342 | 137.2292 | 73.5578 |  | 22.0753 | 22.6043 | 18.813 | 19.9705 | 41.8316 | 99.9366 | 84.1611 | 102.979 | 101.6499 | 103.6762 | 87.8905 | 99.6313 | 125.172 | 173.8077 | 174.0392 | 127.9839 | -0.0046 | -0.0439 | 0.0078 | 0.0379 | -0.0098 | 0.0014 | -0.0272 | -0.0675 | -0.0616 | -283.963 | 0.0406 | -319.759 | 0.1166 | -312.6539 | 0.6114 | -274.8178 | 1.0631 | -197.7864 | 0.0673 | -245.6994 | 0.0755 |  |  | 102.7994 | 173.9235 | 131.519
2017-12-19 14:26 | 9070.5442 |  |  | 64.9036 | 5.5651 | 45.6099 | 43.5619 | 22.0976 | 13.3951 | 8.184 | 36.707 |  |  | -123.3354 | -0.5743 | 48.9898 | 58.8241 | 40.1856 | 15.8625 | 65.5387 | 68.5023 | 10.4542 |  | 172.7491 | 118.901 | 151.5457 | 181.335 | 184.0027 | 156.9981 | 91.5672 |  |  | 143.7618 | 121.1381 | 141.4019 | 116.7798 | 107.2994 | 102.0799 | 102.0564 | 120.2857 | 155.9052 | 181.9306 | 180.6162 | 146.6658 | 127.3728 | 163.9244 | 142.478 | 89.1343 |  |  |  |  | 130.8786 | 123.1479 | 191.302 | 186.1947 |  |  | 134.8037 | 134.3729 | 171.7437 | 198.718 | 99.0079 | 86.2776 | 101.8219 | 123.3107 | 146.5202 |  |  |  | 194.495 | 134.2069 | 155.7362 | [5 empty] | 139.1776 | 164.1308 | 185.5884 | 181.4003 | 79.5908 | 98.8193 | 99.5757 | 116.98 | 114.886 | 138.4173 | 84.004 | 98.6716 | 107.6152 | 133.617 | 158.3115 |  | 168.9376 | 195.7794 | 192.9815 | 102.8661 | 126.9448 | 162.2148 | 196.8202 | 194.9304 | [7 empty] | 110.5549 | 136.0387 | 173.021 | 199.597 | 193.4608 | 101.1075 | 102.4698 | 178.9237 | 121.773 | 182.1717 | 125.3919 | 37.2541 | 35.1538 | 106.683 | 102.1606 | 33.6005 | 37.3636 | 36.5268 | 36.7121 | 35.4938 | 36.3551 | 102.6601 | 121.7948 |  |  | 141.39 | 172.5357 | 188.4892 | 177.3264 | 137.3607 | 93.0953 | [7 empty] | 100.0454 | 106.7344 | 132.7379 | 168.3093 | 193.0006 | 185.7534 | 136.7864 | 130.7613 | 164.1297 | 168.6669 | [5 empty] | 126.5399 | 133.6612 | 196.382 | 196.3531 |  |  | 101.5867 | 130.6912 | 171.1822 | 202.5911 | 149.6344 | 93.6394 | 105.5357 | 129.2802 | 159.7047 |  |  |  | 198.5494 | 111.3176 | 156.2296 | [5 empty] | 128.1814 | 165.3619 | 190.8201 | 189.4207 | 72.9544 | 91.2666 | 104.2042 | 124.5811 | 116.8606 | 146.8135 | 75.7342 | 90.3449 | 101.532 | 127.1551 | 155.4607 |  | 177.3917 | 201.4598 | 195.1395 | 113.3844 | 139.7415 | 173.0824 | 198.4726 | 192.0647 | [7 empty] | 108.0758 | 141.5874 | 178.258 | 203.1058 |  | 102.9987 | 104.0552 | 103.4199 | 200.5198 | 137.2092 | 73.541 |  | 22.0733 | 22.6011 | 18.8136 | 19.9733 | 41.8281 | 99.8505 | 84.1546 | 102.9673 | 101.6324 | 103.6557 | 87.8412 | 99.6321 | 125.1332 | 173.8715 | 173.9296 | 127.9732 | -0.0042 | -0.0432 | 0.007 | 0.0375 | -0.0098 | 0.0009 | -0.0513 | -0.0677 | -0.0417 | -283.963 | 0.0303 | -319.7313 | 0.0919 | -312.6632 | 0.6237 | -274.8794 | 1.0713 | -197.8049 | 0.055 | -245.6778 | 0.0508 |  |  | 102.7883 | 173.9006 | 131.6109
2017-12-19 14:26 | 9071.5443 |  |  | 64.9077 | 5.5766 | 45.537 | 43.6125 | 22.2295 | 13.4428 | 8.1346 | 36.6124 |  |  | -123.2341 | -0.5654 | 49.0157 | 58.8337 | 40.1116 | 15.8163 | 65.5391 | 68.5008 | 9.2264 |  | 172.7418 | 118.8924 | 151.54 | 181.316 | 183.9821 | 156.9889 | 91.5719 |  |  | 143.7559 | 121.1265 | 141.3917 | 116.7696 | 107.2866 | 102.0795 | 102.0538 | 120.2823 | 155.9046 | 181.914 | 180.6005 | 146.6614 | 127.3722 | 163.9158 | 142.4732 | 89.1383 |  |  |  |  | 130.8707 | 123.15 | 191.2898 | 186.1699 |  |  | 134.7972 | 134.3762 | 171.7339 | 198.6988 | 99.0099 | 86.2871 | 101.8227 | 123.3138 | 146.5114 |  |  |  | 194.4859 | 134.2089 | 155.7371 | [5 empty] | 139.1825 | 164.1305 | 185.5845 | 181.3946 | 79.6048 | 98.8305 | 99.5756 | 116.9908 | 114.8879 | 138.4168 | 84.0027 | 98.6712 | 107.6159 | 133.61 | 158.3034 |  | 168.9288 | 195.7673 | 192.9652 | 102.8627 | 126.9425 | 162.2041 | 196.8031 | 194.9057 | [7 empty] | 110.5531 | 136.0326 | 173.0109 | 199.5829 | 193.4399 | 101.1 | 102.459 | 178.9101 | 121.761 | 182.1582 | 125.3785 | 37.0571 | 35.3572 | 106.6806 | 102.1589 | 34.0918 | 36.8599 | 36.6064 | 36.7029 | 35.4553 | 36.3256 | 102.6606 | 121.7911 |  |  | 141.4 | 172.529 | 188.4759 | 177.3134 | 137.3597 | 93.0991 | [7 empty] | 100.0421 | 106.7406 | 132.7326 | 168.2947 | 192.9797 | 185.7319 | 136.7766 | 130.7606 | 164.1204 | 168.6558 | [5 empty] | 126.5376 | 133.6612 | 196.3669 | 196.3319 |  |  | 101.5825 | 130.6916 | 171.1727 | 202.57 | 149.6275 | 93.6476 | 105.5296 | 129.2812 | 159.6993 |  |  |  | 198.5241 | 111.3129 | 156.218 | [5 empty] | 128.1724 | 165.3505 | 190.8042 | 189.403 | 72.9565 | 91.2679 | 104.2071 | 124.5768 | 116.8566 | 146.8127 | 75.7372 | 90.3473 | 101.5293 | 127.1535 | 155.456 |  | 177.3837 | 201.4446 | 195.126 | 113.3802 | 139.7376 | 173.0638 | 198.4509 | 192.0491 | [7 empty] | 108.0801 | 141.5788 | 178.2464 | 203.088 |  | 102.988 | 104.0427 | 103.4071 | 200.5015 | 137.1921 | 73.5186 |  | 22.0743 | 22.6018 | 18.8099 | 19.9758 | 41.8259 | 99.7878 | 84.1478 | 102.9593 | 101.6291 | 103.6565 | 87.8713 | 99.6373 | 125.1465 | 173.8436 | 173.9247 | 127.9818 | -0.0045 | -0.0436 | 0.0078 | 0.0386 | -0.01 | 0.0007 | -0.0252 | -0.0679 | -0.0335 | -284.0122 | 0.0324 | -319.7159 | 0.1022 | -312.6478 | 0.6401 | -274.9071 | 1.0898 | -197.8541 | 0.055 | -245.6748 | 0.0467 |  |  | 102.7802 | 173.8842 | 131.5964
2017-12-19 14:26 | 9072.5443 |  |  | 65.0468 | 5.5822 | 45.5858 | 43.7166 | 22.1205 | 13.4448 | 8.1414 | 36.7099 |  |  | -123.2318 | -0.4452 | 49.0315 | 58.9456 | 40.1798 | 15.818 | 65.5229 | 68.4917 | 8.8719 |  | 172.7271 | 118.8904 | 151.5353 | 181.3007 | 183.9671 | 156.9859 | 91.5798 |  |  | 143.7485 | 121.1239 | 141.3829 | 116.7689 | 107.2854 | 102.0764 | 102.0546 | 120.2836 | 155.9066 | 181.8935 | 180.592 | 146.6579 | 127.3707 | 163.9081 | 142.4663 | 89.153 |  |  |  |  | 130.8628 | 123.1522 | 191.2747 | 186.1585 |  |  | 134.7959 | 134.3773 | 171.7296 | 198.6814 | 99.0149 | 86.303 | 101.8368 | 123.3189 | 146.5116 |  |  |  | 194.4626 | 134.2202 | 155.7362 | [5 empty] | 139.1828 | 164.1304 | 185.5712 | 181.3815 | 79.6015 | 98.8323 | 99.5771 | 116.9931 | 114.8854 | 138.418 | 84.0127 | 98.6707 | 107.627 | 133.6062 | 158.2977 |  | 168.9246 | 195.7578 | 192.9514 | 102.8742 | 126.9413 | 162.1989 | 196.7822 | 194.8925 | [7 empty] | 110.549 | 136.0298 | 173.0014 | 199.5644 | 193.416 | 101.0937 | 102.4487 | 178.8947 | 121.7512 | 182.1356 | 125.3696 | 37.0806 | 35.3952 | 106.6732 | 102.1505 | 34.4676 | 36.17 | 36.567 | 36.6925 | 35.3445 | 36.3943 | 102.6563 | 121.7776 |  |  | 141.3971 | 172.5202 | 188.4704 | 177.2999 | 137.3558 | 93.1055 | [7 empty] | 100.0455 | 106.7413 | 132.7324 | 168.2905 | 192.959 | 185.717 | 136.7757 | 130.7669 | 164.1144 | 168.647 | [5 empty] | 126.5317 | 133.6608 | 196.3507 | 196.3168 |  |  | 101.5858 | 130.6939 | 171.1614 | 202.5501 | 149.6258 | 93.6553 | 105.5284 | 129.2908 | 159.6955 |  |  |  | 198.5012 | 111.3083 | 156.2107 | [5 empty] | 128.1731 | 165.3451 | 190.7849 | 189.3812 | 72.9539 | 91.2669 | 104.2111 | 124.5757 | 116.8502 | 146.8114 | 75.7396 | 90.3471 | 101.5314 | 127.1468 | 155.4495 |  | 177.3748 | 201.4288 | 195.1071 | 113.384 | 139.7389 | 173.0496 | 198.4298 | 192.0307 | [7 empty] | 108.0725 | 141.5716 | 178.2381 | 203.071 |  | 102.9773 | 104.0302 | 103.3986 | 200.4855 | 137.1797 | 73.507 |  | 22.0771 | 22.6046 | 18.8125 | 19.9765 | 41.8304 | 99.7854 | 84.1466 | 102.9547 | 101.625 | 103.6455 | 87.7589 | 99.6277 | 125.1502 | 173.814 | 173.9125 | 127.9336 | -0.0047 | -0.0437 | 0.0079 | 0.0391 | -0.0097 | 0.0012 | -0.0194 | -0.0676 | -0.0409 | -284.0461 | 0.0529 | -319.7129 | 0.0919 | -312.6447 | 0.6299 | -274.9348 | 1.1165 | -197.8633 | 0.0632 | -245.6932 | 0.0508 |  |  | 102.7717 | 173.8632 | 131.7212
2017-12-19 14:26 | 9073.5444 |  |  | 65.0211 | 5.5658 | 45.5528 | 43.6189 | 22.0996 | 13.5038 | 8.209 | 36.6119 |  |  | -123.2044 | -0.3421 | 49.1114 | 58.9985 | 40.3313 | 15.8227 | 65.5041 | 68.4874 | 8.6362 |  | 172.7064 | 118.8934 | 151.5252 | 181.2881 | 183.9449 | 156.9791 | 91.5775 |  |  | 143.7318 | 121.1145 | 141.3702 | 116.7627 | 107.2742 | 102.0638 | 102.0588 | 120.2875 | 155.9018 | 181.8811 | 180.5759 | 146.6514 | 127.3759 | 163.9081 | 142.4635 | 89.167 |  |  |  |  | 130.8661 | 123.1464 | 191.2621 | 186.1437 |  |  | 134.7988 | 134.3749 | 171.7234 | 198.6662 | 99.0187 | 86.307 | 101.8412 | 123.3207 | 146.5107 |  |  |  | 194.4391 | 134.2216 | 155.7261 | [5 empty] | 139.1828 | 164.1248 | 185.555 | 181.3615 | 79.5944 | 98.8276 | 99.5777 | 116.9942 | 114.8838 | 138.4165 | 84.0218 | 98.6737 | 107.6337 | 133.6119 | 158.2939 |  | 168.9184 | 195.7509 | 192.9261 | 102.8818 | 126.9402 | 162.1977 | 196.7634 | 194.8807 | [7 empty] | 110.5489 | 136.0313 | 172.9916 | 199.5443 | 193.3979 | 101.086 | 102.4471 | 178.8818 | 121.7496 | 182.1222 | 125.3602 | 37.2142 | 35.0527 | 106.6644 | 102.1419 | 34.3644 | 35.5847 | 36.4165 | 36.705 | 35.2424 | 36.5453 | 102.6428 | 121.7665 |  |  | 141.3866 | 172.507 | 188.4529 | 177.2834 | 137.3485 | 93.1054 | [7 empty] | 100.0392 | 106.7379 | 132.7292 | 168.2852 | 192.9401 | 185.6937 | 136.7697 | 130.7646 | 164.1045 | 168.6313 | [5 empty] | 126.5268 | 133.6557 | 196.3366 | 196.3 |  |  | 101.5896 | 130.6991 | 171.1631 | 202.5334 | 149.6199 | 93.6622 | 105.5422 | 129.2936 | 159.6864 |  |  |  | 198.4819 | 111.3037 | 156.2011 | [5 empty] | 128.1821 | 165.343 | 190.775 | 189.3649 | 72.9582 | 91.2711 | 104.2141 | 124.5737 | 116.85 | 146.8146 | 75.7436 | 90.3472 | 101.534 | 127.1569 | 155.4449 |  | 177.3755 | 201.4211 | 195.0911 | 113.3921 | 139.7394 | 173.0463 | 198.4194 | 192.0183 | [7 empty] | 108.0669 | 141.5703 | 178.2331 | 203.0517 |  | 102.968 | 104.0239 | 103.3865 | 200.4731 | 137.1702 | 73.4952 |  | 22.0738 | 22.5985 | 18.8133 | 19.9796 | 41.8322 | 99.8014 | 84.143 | 102.9415 | 101.6099 | 103.6351 | 87.9119 | 99.6352 | 125.1276 | 173.7871 | 173.8798 | 127.9165 | -0.0044 | -0.0434 | 0.0077 | 0.0381 | -0.0096 | 0.0012 | -0.0536 | -0.0653 | -0.0564 | -284.0245 | 0.057 | -319.7283 | 0.0755 | -312.6355 | 0.6073 | -274.9009 | 1.0877 | -197.8326 | 0.0796 | -245.6686 | 0.0406 |  |  | 102.7622 | 173.8334 | 131.7852
2017-12-19 14:26 | 9074.5444 |  |  | 65.067 | 5.5477 | 45.5885 | 43.7249 | 22.1032 | 13.4929 | 8.1478 | 36.6121 |  |  | -123.2113 | -0.4252 | 49.209 | 58.9966 | 40.3239 | 15.8633 | 65.6181 | 68.5075 | 8.9782 |  | 172.6954 | 118.8932 | 151.5274 | 181.2705 | 183.9263 | 156.9704 | 91.58 |  |  | 143.722 | 121.1126 | 141.3632 | 116.7526 | 107.2635 | 102.0618 | 102.0609 | 120.281 | 155.8935 | 181.8724 | 180.5558 | 146.6458 | 127.3759 | 163.9069 | 142.4643 | 89.1865 |  |  |  |  | 130.8683 | 123.1429 | 191.2433 | 186.1223 |  |  | 134.8027 | 134.3809 | 171.7151 | 198.655 | 99.0213 | 86.3063 | 101.8345 | 123.3178 | 146.5056 |  |  |  | 194.4175 | 134.2183 | 155.7033 | [5 empty] | 139.1797 | 164.1181 | 185.5397 | 181.3426 | 79.5961 | 98.8298 | 99.5711 | 116.9927 | 114.8821 | 138.4155 | 84.0269 | 98.6706 | 107.6333 | 133.6056 | 158.2798 |  | 168.9129 | 195.7326 | 192.9048 | 102.8818 | 126.9362 | 162.1918 | 196.7492 | 194.8564 | [7 empty] | 110.5537 | 136.0291 | 172.9868 | 199.5293 | 193.3792 | 101.0734 | 102.4388 | 178.8698 | 121.7398 | 182.1111 | 125.3586 | 37.3484 | 34.8108 | 106.6599 | 102.14 | 34.1883 | 35.3189 | 36.1949 | 36.7861 | 35.1587 | 36.7428 | 102.6347 | 121.7581 |  |  | 141.3891 | 172.4963 | 188.4274 | 177.2605 | 137.3444 | 93.106 | [7 empty] | 100.0361 | 106.7363 | 132.7213 | 168.2776 | 192.9205 | 185.6752 | 136.7603 | 130.7632 | 164.0943 | 168.6194 | [5 empty] | 126.5207 | 133.6564 | 196.3185 | 196.2839 |  |  | 101.5836 | 130.6964 | 171.1593 | 202.5204 | 149.6121 | 93.6631 | 105.5431 | 129.2829 | 159.6759 |  |  |  | 198.4642 | 111.3084 | 156.1934 | [5 empty] | 128.1877 | 165.338 | 190.7612 | 189.3564 | 72.9636 | 91.2785 | 104.2174 | 124.5753 | 116.8445 | 146.8104 | 75.7415 | 90.3515 | 101.5379 | 127.1639 | 155.435 |  | 177.3716 | 201.409 | 195.072 | 113.388 | 139.7312 | 173.0379 | 198.406 | 192.005 | [7 empty] | 108.0659 | 141.5688 | 178.2282 | 203.0364 |  | 102.9666 | 104.0218 | 103.3811 | 200.4631 | 137.1657 | 73.4804 |  | 22.0772 | 22.5995 | 18.8175 | 19.9783 | 41.8388 | 99.7238 | 84.1405 | 102.9244 | 101.5953 | 103.6235 | 87.967 | 99.631 | 125.0937 | 173.7683 | 173.8841 | 127.8832 | -0.0047 | -0.0439 | 0.008 | 0.0379 | -0.0095 | 0.0012 | -0.0474 | -0.0683 | -0.0547 | -283.9876 | 0.0406 | -319.7159 | 0.0796 | -312.6386 | 0.595 | -274.864 | 1.061 | -197.771 | 0.057 | -245.684 | 0.0529 |  |  | 102.7531 | 173.8262 | 131.8507
2017-12-19 14:26 | 9075.5445 |  |  | 65.0916 | 5.4955 | 45.5708 | 43.6312 | 22.1005 | 13.5835 | 8.1253 | 36.6531 |  |  | -123.1417 | -0.37 | 49.2115 | 59.0819 | 40.3289 | 15.7502 | 65.5533 | 68.4903 | 9.4506 |  | 172.6738 | 118.8903 | 151.5201 | 181.2528 | 183.9087 | 156.9566 | 91.584 |  |  | 143.7166 | 121.1082 | 141.3534 | 116.7424 | 107.2634 | 102.0726 | 102.0612 | 120.2799 | 155.8856 | 181.8588 | 180.5439 | 146.6384 | 127.3754 | 163.8991 | 142.4577 | 89.1977 |  |  |  |  | 130.8623 | 123.144 | 191.2238 | 186.1069 |  |  | 134.7916 | 134.3768 | 171.7007 | 198.6331 | 99.0133 | 86.2958 | 101.8295 | 123.3106 | 146.4889 |  |  |  | 194.3966 | 134.211 | 155.6941 | [5 empty] | 139.1765 | 164.1145 | 185.5257 | 181.328 | 79.5991 | 98.8355 | 99.5687 | 116.9937 | 114.8798 | 138.4117 | 84.0266 | 98.6641 | 107.6335 | 133.5962 | 158.2633 |  | 168.9072 | 195.7086 | 192.8893 | 102.879 | 126.937 | 162.1808 | 196.73 | 194.83 | [7 empty] | 110.5559 | 136.027 | 172.9798 | 199.5091 | 193.3595 | 101.0633 | 102.4262 | 178.8573 | 121.7261 | 182.0893 | 125.352 | 37.4329 | 34.8821 | 106.6484 | 102.1291 | 34.4235 | 35.2432 | 36.0335 | 36.8105 | 35.0626 | 36.8059 | 102.6238 | 121.7353 |  |  | 141.3868 | 172.4894 | 188.4155 | 177.2451 | 137.3388 | 93.1102 | [7 empty] | 100.0439 | 106.7383 | 132.7256 | 168.2707 | 192.909 | 185.668 | 136.759 | 130.7712 | 164.0987 | 168.6091 | [5 empty] | 126.5264 | 133.6681 | 196.2991 | 196.264 |  |  | 101.5885 | 130.6948 | 171.1527 | 202.5034 | 149.6026 | 93.667 | 105.5385 | 129.2786 | 159.6725 |  |  |  | 198.4413 | 111.3162 | 156.1885 | [5 empty] | 128.1766 | 165.3268 | 190.7426 | 189.3373 | 72.9623 | 91.2813 | 104.2135 | 124.5769 | 116.8436 | 146.8048 | 75.7452 | 90.3501 | 101.5423 | 127.1576 | 155.4279 |  | 177.3603 | 201.3943 | 195.0533 | 113.3951 | 139.7284 | 173.0285 | 198.3901 | 191.9769 | [7 empty] | 108.0673 | 141.563 | 178.2214 | 203.0214 |  | 102.959 | 104.0111 | 103.3735 | 200.4438 | 137.156 | 73.4645 |  | 22.0796 | 22.6056 | 18.8189 | 19.9725 | 41.8372 | 99.611 | 84.1389 | 102.9299 | 101.5921 | 103.6236 | 87.9708 | 99.6413 | 125.0622 | 173.7788 | 173.8541 | 127.8107 | -0.0046 | -0.0436 | 0.008 | 0.0383 | -0.0097 | 0.0011 | -0.0549 | -0.0687 | -0.0512 | -283.9691 | 0.0385 | -319.7067 | 0.0755 | -312.6416 | 0.6216 | -274.9255 | 1.0631 | -197.7772 | 0.055 | -245.6717 | 0.0447 |  |  | 102.7473 | 173.8164 | 131.8217
2017-12-19 14:26 | 9076.5446 |  |  | 65.1117 | 5.5075 | 45.5734 | 43.595 | 22.1438 | 13.5424 | 8.1759 | 36.6922 |  |  | -123.1875 | -0.3292 | 49.2947 | 59.0998 | 40.3432 | 15.8244 | 65.4902 | 68.525 | 8.6235 |  | 172.6538 | 118.8877 | 151.5037 | 181.2385 | 183.8869 | 156.9438 | 91.5828 |  |  | 143.7078 | 121.0921 | 141.3447 | 116.7362 | 107.2548 | 102.0762 | 102.0629 | 120.2833 | 155.8767 | 181.8415 | 180.5287 | 146.634 | 127.369 | 163.8919 | 142.4478 | 89.1926 |  |  |  |  | 130.8579 | 123.1445 | 191.2069 | 186.0923 |  |  | 134.7819 | 134.3669 | 171.6883 | 198.6099 | 99.001 | 86.2947 | 101.8278 | 123.3092 | 146.4813 |  |  |  | 194.3783 | 134.203 | 155.6957 | [5 empty] | 139.1848 | 164.1165 | 185.5188 | 181.313 | 79.605 | 98.8403 | 99.5688 | 117.0004 | 114.88 | 138.4078 | 84.0265 | 98.6583 | 107.6336 | 133.5987 | 158.2563 |  | 168.8954 | 195.697 | 192.876 | 102.8787 | 126.9389 | 162.1747 | 196.7137 | 194.8127 | [7 empty] | 110.5582 | 136.0242 | 172.9734 | 199.4976 | 193.3433 | 101.06 | 102.4186 | 178.8456 | 121.7169 | 182.079 | 125.3429 | 37.6164 | 35.057 | 106.6365 | 102.1157 | 34.6971 | 35.2484 | 35.9215 | 36.8983 | 35.0177 | 36.7121 | 102.6143 | 121.7152 |  |  | 141.3873 | 172.491 | 188.4072 | 177.2327 | 137.3396 | 93.1177 | [7 empty] | 100.0509 | 106.7433 | 132.7262 | 168.2591 | 192.8986 | 185.6471 | 136.7525 | 130.7676 | 164.0961 | 168.5911 | [5 empty] | 126.5291 | 133.6658 | 196.2883 | 196.2423 |  |  | 101.5987 | 130.7015 | 171.1505 | 202.4869 | 149.5968 | 93.67 | 105.5373 | 129.2773 | 159.6671 |  |  |  | 198.4243 | 111.3278 | 156.1953 | [5 empty] | 128.175 | 165.3226 | 190.7331 | 189.323 | 72.9704 | 91.29 | 104.2111 | 124.5841 | 116.8379 | 146.8007 | 75.7486 | 90.3487 | 101.5376 | 127.1566 | 155.4221 |  | 177.3586 | 201.3782 | 195.0345 | 113.4044 | 139.7275 | 173.0188 | 198.3721 | 191.953 | [7 empty] | 108.0757 | 141.5629 | 178.2172 | 203.007 |  | 102.9405 | 104.0008 | 103.3629 | 200.4155 | 137.1404 | 73.4483 |  | 22.0777 | 22.6024 | 18.8168 | 19.9648 | 41.8352 | 99.5812 | 84.1324 | 102.9199 | 101.5836 | 103.6115 | 87.9587 | 99.6431 | 125.0222 | 173.7693 | 173.8445 | 127.7879 | -0.0048 | -0.0439 | 0.0077 | 0.0378 | -0.0099 | 0.0014 | -0.026 | -0.07 | -0.0449 | -283.966 | 0.0283 | -319.7036 | 0.0899 | -312.6324 | 0.636 | -274.9563 | 1.0734 | -197.8141 | 0.0591 | -245.6501 | 0.0406 |  |  | 102.7372 | 173.8069 | 131.8975
2017-12-19 14:26 | 9077.5446 |  |  | 65.1615 | 5.5257 | 45.6163 | 43.6058 | 22.142 | 13.5567 | 8.2511 | 36.8461 |  |  | -123.2185 | -0.3121 | 49.2867 | 59.0867 | 40.3681 | 15.7521 | 65.5061 | 68.6051 | 9.2671 |  | 172.6477 | 118.8931 | 151.5056 | 181.2308 | 183.8773 | 156.9409 | 91.5887 |  |  | 143.7019 | 121.091 | 141.3406 | 116.7371 | 107.2511 | 102.0743 | 102.0618 | 120.2788 | 155.8695 | 181.8204 | 180.5047 | 146.6331 | 127.3618 | 163.8914 | 142.4376 | 89.18 |  |  |  |  | 130.8607 | 123.1459 | 191.1938 | 186.068 |  |  | 134.7849 | 134.3702 | 171.6867 | 198.5971 | 99.0079 | 86.3077 | 101.8323 | 123.3167 | 146.4881 |  |  |  | 194.3585 | 134.196 | 155.6857 | [5 empty] | 139.1831 | 164.1112 | 185.5098 | 181.3018 | 79.6074 | 98.8389 | 99.5643 | 117.0047 | 114.8843 | 138.4197 | 84.0371 | 98.6618 | 107.6408 | 133.6064 | 158.2552 |  | 168.8921 | 195.6877 | 192.8679 | 102.8857 | 126.9431 | 162.1765 | 196.7073 | 194.8009 | [7 empty] | 110.5629 | 136.019 | 172.9704 | 199.4861 | 193.3251 | 101.0476 | 102.4055 | 178.8364 | 121.7132 | 182.0764 | 125.3439 | 37.7283 | 35.396 | 106.6287 | 102.1085 | 34.8775 | 35.2445 | 35.8859 | 37.1828 | 34.8796 | 36.6831 | 102.6045 | 121.7019 |  |  | 141.3895 | 172.4844 | 188.3885 | 177.217 | 137.3371 | 93.1241 | [7 empty] | 100.0499 | 106.7457 | 132.72 | 168.2547 | 192.8811 | 185.627 | 136.7523 | 130.77 | 164.0884 | 168.5794 | [5 empty] | 126.5211 | 133.6593 | 196.268 | 196.2203 |  |  | 101.5918 | 130.7076 | 171.1414 | 202.4664 | 149.5871 | 93.6702 | 105.5418 | 129.2706 | 159.6575 |  |  |  | 198.4007 | 111.3128 | 156.1824 | [5 empty] | 128.171 | 165.3174 | 190.7125 | 189.3029 | 72.967 | 91.286 | 104.2101 | 124.5779 | 116.8289 | 146.7965 | 75.7519 | 90.3497 | 101.5389 | 127.1602 | 155.4107 |  | 177.3529 | 201.3642 | 195.0165 | 113.4003 | 139.7264 | 173.0105 | 198.3505 | 191.9373 | [7 empty] | 108.0786 | 141.5611 | 178.2089 | 202.992 |  | 102.9334 | 103.9956 | 103.3575 | 200.4032 | 137.1354 | 73.4355 |  | 22.0728 | 22.6037 | 18.8214 | 19.9583 | 41.8399 | 99.5792 | 84.1259 | 102.9055 | 101.5784 | 103.6023 | 87.9846 | 99.6457 | 124.9773 | 173.7062 | 173.8393 | 127.8126 | -0.0045 | -0.0436 | 0.0076 | 0.0387 | -0.0095 | 0.0016 | -0.0366 | -0.0697 | -0.0443 | -283.9691 | 0.0159 | -319.6852 | 0.0714 | -312.6109 | 0.6278 | -274.9686 | 1.0754 | -197.7833 | 0.0447 | -245.6225 | 0.0344 |  |  | 102.7282 | 173.7728 | 131.9973
2017-12-19 14:26 | 9078.5447 |  |  | 65.1725 | 5.5282 | 45.6828 | 43.6485 | 22.1348 | 13.5046 | 8.2459 | 36.803 |  |  | -123.1799 | -0.2818 | 49.2407 | 59.0125 | 40.3412 | 15.7869 | 65.5458 | 68.6567 | 10.0079 |  | 172.6304 | 118.8932 | 151.5035 | 181.2173 | 183.8635 | 156.9366 | 91.5913 |  |  | 143.6947 | 121.0868 | 141.33 | 116.7322 | 107.2512 | 102.0753 | 102.0578 | 120.2738 | 155.8623 | 181.8072 | 180.4889 | 146.6262 | 127.3621 | 163.8829 | 142.4294 | 89.1764 |  |  |  |  | 130.8559 | 123.1462 | 191.176 | 186.0408 |  |  | 134.7793 | 134.3691 | 171.682 | 198.5773 | 99.0086 | 86.3091 | 101.834 | 123.3124 | 146.4754 |  |  |  | 194.3447 | 134.1997 | 155.6828 | [5 empty] | 139.1768 | 164.101 | 185.4977 | 181.2963 | 79.6089 | 98.8386 | 99.5663 | 117.0044 | 114.8889 | 138.4189 | 84.0448 | 98.6637 | 107.6516 | 133.6076 | 158.2488 |  | 168.8888 | 195.6683 | 192.8547 | 102.8876 | 126.9436 | 162.1709 | 196.6908 | 194.7912 | [7 empty] | 110.5722 | 136.0223 | 172.9666 | 199.4669 | 193.3172 | 101.041 | 102.3954 | 178.8217 | 121.708 | 182.0648 | 125.3394 | 37.7503 | 35.8077 | 106.6164 | 102.0972 | 34.9091 | 35.3448 | 35.9599 | 37.4943 | 34.7162 | 36.7899 | 102.5893 | 121.688 |  |  | 141.3832 | 172.4645 | 188.3673 | 177.2032 | 137.3333 | 93.1251 | [7 empty] | 100.0471 | 106.7546 | 132.7235 | 168.2519 | 192.8651 | 185.6152 | 136.7563 | 130.7736 | 164.0878 | 168.575 | [5 empty] | 126.5252 | 133.6677 | 196.2512 | 196.2 |  |  | 101.5855 | 130.7122 | 171.1351 | 202.4459 | 149.5758 | 93.6731 | 105.5468 | 129.2779 | 159.6532 |  |  |  | 198.3809 | 111.3085 | 156.1685 | [5 empty] | 128.1697 | 165.3107 | 190.6956 | 189.2866 | 72.9766 | 91.2853 | 104.2178 | 124.5721 | 116.8268 | 146.8068 | 75.7561 | 90.3638 | 101.5502 | 127.1635 | 155.4141 |  | 177.3526 | 201.3562 | 195.0059 | 113.4072 | 139.7296 | 173.0136 | 198.3353 | 191.9279 | [7 empty] | 108.0803 | 141.5583 | 178.1987 | 202.9773 |  | 102.9232 | 103.9869 | 103.3445 | 200.3934 | 137.1313 | 73.4218 |  | 22.0718 | 22.6061 | 18.8207 | 19.9602 | 41.8434 | 99.5614 | 84.1152 | 102.8963 | 101.5611 | 103.5913 | 87.9785 | 99.6365 | 124.9909 | 173.7474 | 173.8747 | 127.8204 | -0.0044 | -0.0436 | 0.0077 | 0.0385 | -0.0099 | 0.0011 | -0.0408 | -0.0678 | -0.074 | -283.966 | 0.0406 | -319.6975 | 0.055 | -312.6139 | 0.6278 | -274.9717 | 1.0734 | -197.8141 | 0.055 | -245.6594 | 0.0324 |  |  | 102.7175 | 173.811 | 132.001
2017-12-19 14:26 | 9079.5447 |  |  | 65.0611 | 5.5128 | 45.7112 | 43.7438 | 22.1659 | 13.4797 | 8.2547 | 36.781 |  |  | -123.0993 | -0.2385 | 49.2873 | 58.9722 | 40.3537 | 15.7765 | 65.5431 | 68.5295 | 11.2356 |  | 172.6095 | 118.8879 | 151.4918 | 181.1978 | 183.8458 | 156.9235 | 91.5909 |  |  | 143.6855 | 121.0786 | 141.3215 | 116.7174 | 107.2452 | 102.0684 | 102.0616 | 120.2736 | 155.857 | 181.7999 | 180.4786 | 146.622 | 127.3723 | 163.874 | 142.43 | 89.168 |  |  |  |  | 130.858 | 123.1492 | 191.1573 | 186.0337 |  |  | 134.7811 | 134.3691 | 171.6763 | 198.563 | 99.0111 | 86.3148 | 101.8386 | 123.3054 | 146.4673 |  |  |  | 194.3306 | 134.2065 | 155.6834 | [5 empty] | 139.182 | 164.1029 | 185.4929 | 181.2859 | 79.6139 | 98.8415 | 99.5756 | 117.0114 | 114.8916 | 138.416 | 84.0482 | 98.6626 | 107.6587 | 133.6045 | 158.2496 |  | 168.8848 | 195.6591 | 192.8428 | 102.8901 | 126.9455 | 162.1663 | 196.6793 | 194.7778 | [7 empty] | 110.5819 | 136.0312 | 172.9619 | 199.4504 | 193.3074 | 101.0343 | 102.3881 | 178.8034 | 121.6991 | 182.0407 | 125.3285 | 37.6714 | 36.0206 | 106.6083 | 102.0917 | 34.8721 | 35.743 | 36.1166 | 37.6946 | 34.6271 | 36.9762 | 102.5841 | 121.6756 |  |  | 141.377 | 172.4542 | 188.3513 | 177.1849 | 137.3332 | 93.1197 | [7 empty] | 100.0482 | 106.7538 | 132.7214 | 168.238 | 192.8498 | 185.5925 | 136.7439 | 130.769 | 164.0812 | 168.5532 | [5 empty] | 126.5192 | 133.6691 | 196.2414 | 196.1824 |  |  | 101.5927 | 130.7139 | 171.1433 | 202.4314 | 149.5747 | 93.681 | 105.5502 | 129.2772 | 159.6408 |  |  |  | 198.3653 | 111.3076 | 156.166 | [5 empty] | 128.1743 | 165.3062 | 190.6797 | 189.2753 | 72.9871 | 91.2856 | 104.2177 | 124.5717 | 116.8322 | 146.8089 | 75.7632 | 90.366 | 101.5555 | 127.1614 | 155.4074 |  | 177.3485 | 201.3343 | 194.9959 | 113.4095 | 139.7285 | 173.0067 | 198.3186 | 191.9107 | [7 empty] | 108.086 | 141.5668 | 178.1936 | 202.9629 |  | 102.9182 | 103.9789 | 103.3382 | 200.3746 | 137.1207 | 73.4124 |  | 22.075 | 22.611 | 18.8186 | 19.9584 | 41.8513 | 99.5039 | 84.1209 | 102.8888 | 101.5562 | 103.5817 | 87.8904 | 99.6376 | 124.9928 | 173.7037 | 173.8772 | 127.8627 | -0.0046 | -0.044 | 0.0078 | 0.0386 | -0.0097 | 0.0013 | -0.0361 | -0.0676 | -0.0624 | -283.9722 | 0.0529 | -319.7467 | 0.0878 | -312.6601 | 0.6175 | -274.9717 | 1.0816 | -197.8079 | 0.0734 | -245.6748 | 0.0508 |  |  | 102.7105 | 173.7904 | 132.0075
2017-12-19 14:26 | 9080.5448 |  |  | 65.0726 | 5.5705 | 45.7199 | 43.6877 | 22.2331 | 13.3619 | 8.2008 | 36.5788 |  |  | -123.1404 | -0.2794 | 49.3284 | 58.9758 | 40.3898 | 15.809 | 65.6331 | 68.5511 | 9.6172 |  | 172.5978 | 118.8873 | 151.4958 | 181.1868 | 183.8282 | 156.9169 | 91.6008 |  |  | 143.676 | 121.0748 | 141.318 | 116.7107 | 107.2407 | 102.0697 | 102.0653 | 120.2678 | 155.852 | 181.7824 | 180.4572 | 146.614 | 127.3727 | 163.8645 | 142.4228 | 89.148 |  |  |  |  | 130.8631 | 123.1452 | 191.1521 | 186.0265 |  |  | 134.7895 | 134.3773 | 171.673 | 198.5536 | 99.0218 | 86.3201 | 101.8486 | 123.3141 | 146.4733 |  |  |  | 194.305 | 134.1907 | 155.67 | [5 empty] | 139.1709 | 164.0953 | 185.4753 | 181.265 | 79.6115 | 98.8355 | 99.5695 | 117.0128 | 114.8891 | 138.4188 | 84.0479 | 98.6561 | 107.6562 | 133.6018 | 158.2442 |  | 168.8765 | 195.6463 | 192.828 | 102.9015 | 126.9487 | 162.1617 | 196.6624 | 194.749 | [7 empty] | 110.5784 | 136.0282 | 172.9451 | 199.4308 | 193.285 | 101.0163 | 102.3771 | 178.7885 | 121.6869 | 182.026 | 125.3227 | 37.5617 | 36.0261 | 106.6075 | 102.0906 | 34.7838 | 36.1625 | 36.2621 | 37.669 | 34.6584 | 37.0664 | 102.5825 | 121.6687 |  |  | 141.3786 | 172.4537 | 188.3329 | 177.1634 | 137.3305 | 93.1234 | [7 empty] | 100.0442 | 106.7426 | 132.7105 | 168.2248 | 192.8307 | 185.571 | 136.734 | 130.7696 | 164.0727 | 168.5389 | [5 empty] | 126.511 | 133.6606 | 196.226 | 196.161 |  |  | 101.5914 | 130.7063 | 171.1373 | 202.4165 | 149.5676 | 93.691 | 105.5485 | 129.2652 | 159.6301 |  |  |  | 198.345 | 111.3048 | 156.1538 | [5 empty] | 128.1702 | 165.2936 | 190.6633 | 189.2549 | 72.9822 | 91.2832 | 104.2111 | 124.573 | 116.8216 | 146.8048 | 75.7687 | 90.3597 | 101.5474 | 127.1577 | 155.3919 |  | 177.3297 | 201.3104 | 194.9795 | 113.3974 | 139.7199 | 172.9838 | 198.2896 | 191.8786 | [7 empty] | 108.0794 | 141.5659 | 178.1827 | 202.9405 |  | 102.9108 | 103.9637 | 103.3318 | 200.3547 | 137.1119 | 73.3976 |  | 22.0654 | 22.6109 | 18.818 | 19.9542 | 41.8557 | 99.4019 | 84.1251 | 102.8776 | 101.5442 | 103.5822 | 87.9837 | 99.6505 | 124.9623 | 173.6472 | 173.8265 | 127.757 | -0.0044 | -0.0436 | 0.0081 | 0.0387 | -0.0102 | 0.001 | -0.0322 | -0.0698 | -0.0579 | -284.0122 | 0.0426 | -319.7159 | 0.1145 | -312.657 | 0.6422 | -275.0332 | 1.0877 | -197.8172 | 0.0714 | -245.6932 | 0.057 |  |  | 102.7005 | 173.7369 | 131.9761
2017-12-19 14:26 | 9081.5449 |  |  | 65.0515 | 5.6155 | 45.6535 | 43.7214 | 22.2756 | 13.4189 | 8.2397 | 36.6357 |  |  | -123.1069 | -0.3341 | 49.309 | 59.0419 | 40.4048 | 15.7708 | 65.5503 | 68.6293 | 8.9171 |  | 172.5853 | 118.8906 | 151.4953 | 181.1801 | 183.8085 | 156.911 | 91.6082 |  |  | 143.6659 | 121.0636 | 141.3104 | 116.7102 | 107.2348 | 102.0761 | 102.0634 | 120.2652 | 155.8428 | 181.7615 | 180.4402 | 146.6082 | 127.3673 | 163.8556 | 142.4116 | 89.1466 |  |  |  |  | 130.8495 | 123.1406 | 191.1388 | 186.0058 |  |  | 134.7866 | 134.381 | 171.6723 | 198.5406 | 99.0228 | 86.3235 | 101.8566 | 123.322 | 146.4802 |  |  |  | 194.2842 | 134.182 | 155.6586 | [5 empty] | 139.1611 | 164.0825 | 185.4575 | 181.252 | 79.6075 | 98.8385 | 99.5636 | 117.0043 | 114.8835 | 138.4132 | 84.0433 | 98.6449 | 107.6539 | 133.593 | 158.2226 |  | 168.8702 | 195.62 | 192.7975 | 102.9003 | 126.946 | 162.1471 | 196.6324 | 194.7168 | [7 empty] | 110.5715 | 136.0171 | 172.9313 | 199.4136 | 193.2616 | 101.0132 | 102.3725 | 178.7821 | 121.6782 | 182.0196 | 125.3231 | 37.6952 | 35.9284 | 106.5942 | 102.0742 | 34.6224 | 36.3603 | 36.2458 | 37.6181 | 34.82 | 37.0527 | 102.5667 | 121.6576 |  |  | 141.3763 | 172.4427 | 188.3138 | 177.1427 | 137.3215 | 93.1291 | [7 empty] | 100.0425 | 106.7533 | 132.7113 | 168.2181 | 192.8127 | 185.5567 | 136.7355 | 130.7683 | 164.0687 | 168.5303 | [5 empty] | 126.5177 | 133.6638 | 196.2088 | 196.1357 |  |  | 101.587 | 130.701 | 171.1179 | 202.398 | 149.5508 | 93.6914 | 105.5449 | 129.2667 | 159.6262 |  |  |  | 198.326 | 111.3139 | 156.1481 | [5 empty] | 128.1736 | 165.288 | 190.6535 | 189.2436 | 72.9904 | 91.2908 | 104.2203 | 124.5784 | 116.8046 | 146.8029 | 75.7583 | 90.3593 | 101.5486 | 127.1591 | 155.3891 |  | 177.3205 | 201.2936 | 194.9591 | 113.3904 | 139.7149 | 172.9748 | 198.2665 | 191.8579 | [7 empty] | 108.0732 | 141.556 | 178.1701 | 202.9209 |  | 102.9024 | 103.9544 | 103.3267 | 200.3432 | 137.1074 | 73.3821 |  | 22.068 | 22.6114 | 18.8244 | 19.9543 | 41.8555 | 99.3163 | 84.118 | 102.8689 | 101.5437 | 103.576 | 87.9031 | 99.6544 | 125.0098 | 173.6189 | 173.7402 | 127.7413 | -0.0046 | -0.0437 | 0.0079 | 0.0381 | -0.0098 | 0.0012 | -0.0212 | -0.0695 | -0.0468 | -284.003 | 0.0447 | -319.7159 | 0.0878 | -312.6478 | 0.6442 | -275.0209 | 1.0877 | -197.8233 | 0.0714 | -245.6655 | 0.0488 |  |  | 102.6947 | 173.6796 | 132.024
2017-12-19 14:27 | 9082.5449 |  |  | 65.1478 | 5.5854 | 45.5708 | 43.7599 | 22.1782 | 13.5047 | 8.2183 | 36.6857 |  |  | -123.1734 | -0.2634 | 49.2444 | 58.9804 | 40.3798 | 15.8622 | 65.6099 | 68.5919 | 9.48 |  | 172.5723 | 118.895 | 151.4856 | 181.1642 | 183.7905 | 156.9072 | 91.6091 |  |  | 143.6591 | 121.0599 | 141.2986 | 116.6998 | 107.2292 | 102.078 | 102.0582 | 120.2687 | 155.8396 | 181.7478 | 180.4255 | 146.6091 | 127.3735 | 163.8565 | 142.4054 | 89.1537 |  |  |  |  | 130.8408 | 123.146 | 191.1166 | 185.9846 |  |  | 134.783 | 134.3786 | 171.6605 | 198.5274 | 99.0202 | 86.328 | 101.8642 | 123.3192 | 146.4753 |  |  |  | 194.2651 | 134.194 | 155.6528 | [5 empty] | 139.1664 | 164.082 | 185.4536 | 181.2484 | 79.6117 | 98.8414 | 99.5721 | 117.0043 | 114.8905 | 138.4156 | 84.0521 | 98.6496 | 107.6612 | 133.5959 | 158.2158 |  | 168.8687 | 195.6085 | 192.7755 | 102.8978 | 126.9448 | 162.1421 | 196.6137 | 194.7053 | [7 empty] | 110.5775 | 136.0201 | 172.9254 | 199.4016 | 193.2433 | 101.0075 | 102.369 | 178.7709 | 121.6751 | 181.9934 | 125.3107 | 37.5487 | 35.894 | 106.5803 | 102.066 | 34.4582 | 36.4017 | 36.1222 | 37.5582 | 34.9713 | 36.9876 | 102.5574 | 121.6484 |  |  | 141.381 | 172.4321 | 188.3015 | 177.1264 | 137.3199 | 93.1279 | [7 empty] | 100.0426 | 106.7598 | 132.7154 | 168.22 | 192.8 | 185.5401 | 136.7319 | 130.7729 | 164.0694 | 168.5201 | [5 empty] | 126.5231 | 133.6718 | 196.1914 | 196.1122 |  |  | 101.5898 | 130.7047 | 171.1112 | 202.3778 | 149.543 | 93.6887 | 105.5479 | 129.2678 | 159.6151 |  |  |  | 198.3074 | 111.3237 | 156.1475 | [5 empty] | 128.18 | 165.2911 | 190.6421 | 189.2285 | 72.9971 | 91.3044 | 104.2344 | 124.5847 | 116.7985 | 146.7907 | 75.7526 | 90.3535 | 101.5523 | 127.1536 | 155.3852 |  | 177.3143 | 201.2739 | 194.9412 | 113.3837 | 139.7097 | 172.9726 | 198.2472 | 191.8426 | [7 empty] | 108.0842 | 141.56 | 178.1661 | 202.9126 |  | 102.8941 | 103.9489 | 103.3202 | 200.3326 | 137.1014 | 73.3668 |  | 22.078 | 22.6119 | 18.8253 | 19.956 | 41.855 | 99.2341 | 84.1125 | 102.8627 | 101.5254 | 103.5616 | 87.9709 | 99.6544 | 124.963 | 173.6631 | 173.6341 | 127.8045 | -0.0046 | -0.0437 | 0.008 | 0.0379 | -0.0099 | 0.0005 | -0.0227 | -0.0666 | -0.0532 | -283.9907 | 0.0426 | -319.719 | 0.094 | -312.6632 | 0.6483 | -275.0486 | 1.0877 | -197.8172 | 0.0591 | -245.6778 | 0.0529 |  |  | 102.6862 | 173.6486 | 132.0173
2017-12-19 14:27 | 9083.545 |  |  | 65.2718 | 5.579 | 45.5963 | 43.7222 | 22.3215 | 13.5585 | 8.3211 | 36.7773 |  |  | -123.1276 | -0.4201 | 49.2129 | 58.8468 | 40.3497 | 15.8804 | 65.6322 | 68.6694 | 8.7678 |  | 172.5648 | 118.8988 | 151.4844 | 181.1477 | 183.7778 | 156.9061 | 91.6132 |  |  | 143.6524 | 121.0626 | 141.2947 | 116.6918 | 107.2299 | 102.0766 | 102.0605 | 120.2686 | 155.8367 | 181.735 | 180.4018 | 146.5988 | 127.3863 | 163.85 | 142.4031 | 89.1344 |  |  |  |  | 130.8409 | 123.1452 | 191.1038 | 185.9657 |  |  | 134.7842 | 134.3823 | 171.6531 | 198.5084 | 99.0214 | 86.3333 | 101.8629 | 123.3189 | 146.4608 |  |  |  | 194.2434 | 134.212 | 155.6467 | [5 empty] | 139.169 | 164.0803 | 185.4468 | 181.2353 | 79.6157 | 98.8388 | 99.5777 | 117.0037 | 114.8999 | 138.4249 | 84.0563 | 98.6532 | 107.6688 | 133.6019 | 158.2152 |  | 168.8665 | 195.5995 | 192.7657 | 102.9117 | 126.9488 | 162.1414 | 196.6047 | 194.6982 | [7 empty] | 110.5871 | 136.0258 | 172.918 | 199.3799 | 193.2236 | 100.997 | 102.3598 | 178.7564 | 121.6684 | 181.9702 | 125.296 | 37.1691 | 35.899 | 106.5701 | 102.0582 | 34.3551 | 36.2593 | 36.0259 | 37.2711 | 35.0558 | 36.8505 | 102.546 | 121.637 |  |  | 141.3878 | 172.4314 | 188.2909 | 177.113 | 137.3142 | 93.1367 | [7 empty] | 100.0376 | 106.7593 | 132.7108 | 168.2194 | 192.7888 | 185.5247 | 136.7285 | 130.7749 | 164.0641 | 168.5088 | [5 empty] | 126.5226 | 133.6708 | 196.1751 | 196.098 |  |  | 101.5894 | 130.7072 | 171.1104 | 202.3601 | 149.5399 | 93.6866 | 105.5452 | 129.2559 | 159.5985 |  |  |  | 198.2843 | 111.3291 | 156.1433 | [5 empty] | 128.1762 | 165.2854 | 190.6277 | 189.2104 | 72.9942 | 91.3077 | 104.2359 | 124.5855 | 116.7976 | 146.7936 | 75.7613 | 90.3579 | 101.5524 | 127.1476 | 155.3829 |  | 177.3083 | 201.2558 | 194.9235 | 113.3844 | 139.71 | 172.9612 | 198.237 | 191.8257 | [7 empty] | 108.0888 | 141.5579 | 178.1567 | 202.8984 |  | 102.8844 | 103.9444 | 103.3079 | 200.3159 | 137.0936 | 73.3524 |  | 22.0776 | 22.6115 | 18.8272 | 19.9618 | 41.8553 | 99.1447 | 84.1056 | 102.8564 | 101.5213 | 103.5568 | 87.9807 | 99.6516 | 124.9462 | 173.6304 | 173.6997 | 127.7701 | -0.0045 | -0.0437 | 0.0077 | 0.0385 | -0.0098 | 0.0012 | -0.0256 | -0.0731 | -0.0338 | -284.003 | 0.0385 | -319.7098 | 0.1001 | -312.6416 | 0.6524 | -275.0579 | 1.0816 | -197.811 | 0.0693 | -245.6717 | 0.0508 |  |  | 102.6785 | 173.6651 | 132.056
2017-12-19 14:27 | 9084.545 |  |  | 65.2569 | 5.4638 | 45.6228 | 43.7763 | 22.3019 | 13.5015 | 8.1685 | 36.7284 |  |  | -123.1664 | -0.507 | 49.2139 | 58.9068 | 40.2941 | 15.9389 | 65.6356 | 68.6745 | 10.1887 |  | 172.5478 | 118.9011 | 151.4863 | 181.1374 | 183.7632 | 156.8989 | 91.6199 |  |  | 143.6412 | 121.0536 | 141.2922 | 116.6908 | 107.2271 | 102.0805 | 102.0621 | 120.2736 | 155.8289 | 181.7148 | 180.38 | 146.5878 | 127.3905 | 163.8364 | 142.3979 | 89.106 |  |  |  |  | 130.841 | 123.1409 | 191.0822 | 185.9494 |  |  | 134.777 | 134.3796 | 171.6507 | 198.4862 | 99.0173 | 86.3363 | 101.8491 | 123.3162 | 146.4449 |  |  |  | 194.2205 | 134.2174 | 155.638 | [5 empty] | 139.1663 | 164.0726 | 185.429 | 181.2191 | 79.6195 | 98.8424 | 99.5796 | 116.9978 | 114.896 | 138.4318 | 84.0492 | 98.6498 | 107.6722 | 133.595 | 158.2095 |  | 168.8604 | 195.5861 | 192.7488 | 102.9163 | 126.9528 | 162.1374 | 196.5956 | 194.6778 | [7 empty] | 110.5808 | 136.0228 | 172.9128 | 199.36 | 193.2017 | 100.9885 | 102.3528 | 178.7452 | 121.6588 | 181.9601 | 125.293 | 36.8424 | 35.8913 | 106.5547 | 102.0435 | 34.279 | 35.9413 | 36.0529 | 36.956 | 35.1402 | 36.6153 | 102.5309 | 121.6146 |  |  | 141.389 | 172.4313 | 188.2748 | 177.1009 | 137.3029 | 93.1436 | [7 empty] | 100.0392 | 106.7672 | 132.7111 | 168.2134 | 192.7699 | 185.5077 | 136.7294 | 130.7765 | 164.059 | 168.4999 | [5 empty] | 126.5213 | 133.6664 | 196.1531 | 196.0838 |  |  | 101.5853 | 130.7113 | 171.1076 | 202.3467 | 149.5304 | 93.6848 | 105.5414 | 129.2411 | 159.5846 |  |  |  | 198.2625 | 111.316 | 156.1319 | [5 empty] | 128.1703 | 165.2776 | 190.6155 | 189.1924 | 72.996 | 91.3023 | 104.2305 | 124.5805 | 116.7967 | 146.799 | 75.7672 | 90.361 | 101.5598 | 127.1499 | 155.3779 |  | 177.3047 | 201.2485 | 194.9093 | 113.3941 | 139.7119 | 172.9532 | 198.2328 | 191.8116 | [7 empty] | 108.0806 | 141.5573 | 178.1506 | 202.8826 |  | 102.8747 | 103.9323 | 103.3007 | 200.2958 | 137.0759 | 73.3372 |  | 22.0732 | 22.6116 | 18.8296 | 19.9602 | 41.8554 | 99.0967 | 84.1002 | 102.8497 | 101.5173 | 103.5514 | 87.9242 | 99.6657 | 124.9249 | 173.5925 | 173.6676 | 127.7432 | -0.0046 | -0.0439 | 0.0076 | 0.0383 | -0.0094 | 0.0017 | -0.0426 | -0.0679 | -0.0658 | -284.0276 | 0.0734 | -319.7344 | 0.0919 | -312.6909 | 0.636 | -275.0271 | 1.0939 | -197.8664 | 0.0775 | -245.6963 | 0.0488 |  |  | 102.6709 | 173.63 | 131.9649
2017-12-19 14:27 | 9085.5451 |  |  | 65.2734 | 5.4318 | 45.6641 | 43.823 | 22.2893 | 13.545 | 8.1942 | 36.7794 |  |  | -123.0276 | -0.5453 | 49.2002 | 58.9722 | 40.2892 | 15.9079 | 65.5981 | 68.617 | 8.9999 |  | 172.5231 | 118.9001 | 151.477 | 181.1196 | 183.7389 | 156.8868 | 91.6218 |  |  | 143.6261 | 121.0437 | 141.2771 | 116.6838 | 107.217 | 102.0836 | 102.0637 | 120.2732 | 155.8163 | 181.6981 | 180.3638 | 146.5849 | 127.385 | 163.8321 | 142.3896 | 89.0897 |  |  |  |  | 130.8372 | 123.1399 | 191.0617 | 185.9375 |  |  | 134.7737 | 134.3814 | 171.6442 | 198.4703 | 99.0142 | 86.3415 | 101.853 | 123.3156 | 146.443 |  |  |  | 194.2031 | 134.2137 | 155.6301 | [5 empty] | 139.1635 | 164.0735 | 185.4208 | 181.2023 | 79.6255 | 98.8509 | 99.5875 | 116.9887 | 114.8931 | 138.4272 | 84.0467 | 98.6469 | 107.6712 | 133.5883 | 158.2053 |  | 168.8516 | 195.577 | 192.7268 | 102.9076 | 126.9452 | 162.1282 | 196.5762 | 194.6539 | [7 empty] | 110.573 | 136.0206 | 172.9061 | 199.3485 | 193.1824 | 100.9844 | 102.3425 | 178.7277 | 121.656 | 181.9458 | 125.2895 | 36.4951 | 35.9054 | 106.5511 | 102.039 | 34.1749 | 35.6892 | 35.8787 | 36.7413 | 35.3415 | 36.3647 | 102.5248 | 121.6041 |  |  | 141.3833 | 172.4228 | 188.2505 | 177.079 | 137.2988 | 93.1479 | [7 empty] | 100.0389 | 106.7702 | 132.7134 | 168.2024 | 192.748 | 185.4902 | 136.7328 | 130.777 | 164.0535 | 168.4926 | [5 empty] | 126.5232 | 133.6674 | 196.1375 | 196.0629 |  |  | 101.5847 | 130.7194 | 171.0986 | 202.3326 | 149.5273 | 93.6808 | 105.5318 | 129.223 | 159.5784 |  |  |  | 198.2443 | 111.3028 | 156.1244 | [5 empty] | 128.1671 | 165.2694 | 190.6014 | 189.1709 | 73.0037 | 91.3056 | 104.2299 | 124.581 | 116.7949 | 146.7979 | 75.7751 | 90.3654 | 101.5636 | 127.1565 | 155.3727 |  | 177.3076 | 201.2445 | 194.8954 | 113.3926 | 139.7091 | 172.9527 | 198.2136 | 191.7957 | [7 empty] | 108.0724 | 141.5582 | 178.1432 | 202.8626 |  | 102.8644 | 103.9189 | 103.2923 | 200.2769 | 137.0541 | 73.3195 |  | 22.0688 | 22.6082 | 18.8276 | 19.9547 | 41.8559 | 99.1564 | 84.0956 | 102.8321 | 101.4985 | 103.54 | 87.8707 | 99.6448 | 124.9441 | 173.5951 | 173.6991 | 127.7855 | -0.0046 | -0.0441 | 0.0079 | 0.0389 | -0.01 | 0.0008 | -0.0219 | -0.067 | -0.055 | -283.9999 | 0.057 | -319.7406 | 0.1083 | -312.6509 | 0.636 | -275.0732 | 1.0754 | -197.8418 | 0.0714 | -245.7117 | 0.0632 |  |  | 102.6591 | 173.6471 | 131.9777
2017-12-19 14:27 | 9086.5452 |  |  | 65.3157 | 5.4576 | 45.5679 | 43.7575 | 22.3297 | 13.596 | 8.2389 | 36.8401 |  |  | -123.0931 | -0.5346 | 49.2528 | 58.9835 | 40.3652 | 15.9273 | 65.6383 | 68.7487 | 10.8927 |  | 172.5117 | 118.8973 | 151.4701 | 181.1025 | 183.7239 | 156.8737 | 91.6212 |  |  | 143.6169 | 121.0357 | 141.2618 | 116.6729 | 107.206 | 102.0781 | 102.0667 | 120.2629 | 155.808 | 181.6872 | 180.3494 | 146.5824 | 127.3812 | 163.8289 | 142.3812 | 89.0537 |  |  |  |  | 130.8285 | 123.1339 | 191.0514 | 185.9243 |  |  | 134.7718 | 134.383 | 171.6348 | 198.4534 | 99.0085 | 86.3431 | 101.8602 | 123.3141 | 146.442 |  |  |  | 194.1905 | 134.207 | 155.6275 | [5 empty] | 139.1614 | 164.0711 | 185.4118 | 181.189 | 79.6277 | 98.8515 | 99.5992 | 116.9679 | 114.8964 | 138.4203 | 84.0567 | 98.6453 | 107.6736 | 133.5836 | 158.1992 |  | 168.8461 | 195.5648 | 192.7112 | 102.905 | 126.9413 | 162.122 | 196.5551 | 194.6258 | [7 empty] | 110.5753 | 136.0155 | 172.8967 | 199.3339 | 193.17 | 100.9779 | 102.3305 | 178.7117 | 121.6488 | 181.9359 | 125.2824 | 36.5896 | 35.9277 | 106.5464 | 102.0328 | 34.0705 | 35.7487 | 35.562 | 36.6165 | 35.5556 | 36.3387 | 102.5242 | 121.6023 |  |  | 141.3798 | 172.4072 | 188.2364 | 177.0597 | 137.3036 | 93.1583 | [7 empty] | 100.0436 | 106.7661 | 132.7129 | 168.184 | 192.7288 | 185.467 | 136.7275 | 130.7744 | 164.0423 | 168.4708 | [5 empty] | 126.523 | 133.6656 | 196.1273 | 196.0452 |  |  | 101.5923 | 130.7248 | 171.0922 | 202.318 | 149.5265 | 93.6962 | 105.5291 | 129.2122 | 159.5839 |  |  |  | 198.2254 | 111.3017 | 156.1171 | [5 empty] | 128.1606 | 165.2556 | 190.5824 | 189.1502 | 73.0029 | 91.3075 | 104.2292 | 124.575 | 116.789 | 146.793 | 75.7762 | 90.3675 | 101.5629 | 127.1573 | 155.3633 |  | 177.3006 | 201.2271 | 194.879 | 113.3912 | 139.7114 | 172.9424 | 198.1904 | 191.7772 | [7 empty] | 108.0721 | 141.5508 | 178.1344 | 202.8423 |  | 102.8542 | 103.911 | 103.2848 | 200.2597 | 137.0407 | 73.3104 |  | 22.0712 | 22.612 | 18.8307 | 19.9602 | 41.8575 | 99.2459 | 84.089 | 102.8351 | 101.5022 | 103.5365 | 87.9431 | 99.6518 | 124.9589 | 173.6056 | 173.6402 | 127.7938 | -0.0046 | -0.0436 | 0.0077 | 0.0379 | -0.0098 | 0.0013 | -0.03 | -0.0691 | -0.0459 | -283.963 | 0.0365 | -319.7221 | 0.1001 | -312.6663 | 0.6463 | -275.0855 | 1.0631 | -197.8295 | 0.0611 | -245.6686 | 0.0488 |  |  | 102.654 | 173.6229 | 132.0899
2017-12-19 14:27 | 9087.5452 |  |  | 65.2764 | 5.4852 | 45.5742 | 43.7286 | 22.3464 | 13.6379 | 8.2885 | 36.7976 |  |  | -123.0823 | -0.3443 | 49.2602 | 58.9574 | 40.2748 | 15.9258 | 65.6419 | 68.7209 | 10.8443 |  | 172.4992 | 118.8937 | 151.4659 | 181.0955 | 183.7079 | 156.863 | 91.6182 |  |  | 143.6042 | 121.0277 | 141.2503 | 116.6654 | 107.2006 | 102.0727 | 102.0614 | 120.2604 | 155.8023 | 181.6754 | 180.3327 | 146.5709 | 127.3809 | 163.8216 | 142.3688 | 89.0195 |  |  |  |  | 130.8244 | 123.1341 | 191.0361 | 185.9029 |  |  | 134.7641 | 134.3817 | 171.6307 | 198.4369 | 99.0055 | 86.3424 | 101.8583 | 123.3137 | 146.4342 |  |  |  | 194.1711 | 134.2186 | 155.6168 | [5 empty] | 139.1643 | 164.0645 | 185.3985 | 181.1783 | 79.6258 | 98.8448 | 99.6186 | 116.9398 | 114.9006 | 138.4297 | 84.0694 | 98.6496 | 107.6799 | 133.5904 | 158.1987 |  | 168.8364 | 195.5499 | 192.7102 | 102.9022 | 126.9431 | 162.1299 | 196.5446 | 194.6071 | [7 empty] | 110.5852 | 136.0127 | 172.8875 | 199.317 | 193.1633 | 100.9664 | 102.3209 | 178.6986 | 121.6313 | 181.9275 | 125.2775 | 37.0759 | 36.0036 | 106.5252 | 102.0206 | 34.0548 | 35.8366 | 35.3958 | 36.5644 | 35.7103 | 36.3867 | 102.5144 | 121.588 |  |  | 141.381 | 172.3921 | 188.2244 | 177.0491 | 137.3087 | 93.1554 | [7 empty] | 100.0501 | 106.7668 | 132.7108 | 168.1735 | 192.709 | 185.45 | 136.7122 | 130.7744 | 164.04 | 168.4565 | [5 empty] | 126.5192 | 133.6626 | 196.1087 | 196.0262 |  |  | 101.5941 | 130.7288 | 171.0948 | 202.302 | 149.5191 | 93.7146 | 105.5412 | 129.2137 | 159.587 |  |  |  | 198.2089 | 111.3103 | 156.1129 | [5 empty] | 128.1646 | 165.2488 | 190.5674 | 189.1394 | 73.0051 | 91.3058 | 104.232 | 124.5741 | 116.7847 | 146.7904 | 75.7764 | 90.3681 | 101.5696 | 127.1588 | 155.3551 |  | 177.2911 | 201.2201 | 194.8622 | 113.4051 | 139.7188 | 172.9378 | 198.1762 | 191.7631 | [7 empty] | 108.0836 | 141.5562 | 178.1292 | 202.832 |  | 102.8417 | 103.8976 | 103.2726 | 200.2441 | 137.0271 | 73.2957 |  | 22.0714 | 22.6137 | 18.8257 | 19.9586 | 41.8583 | 99.2475 | 84.085 | 102.8201 | 101.486 | 103.5255 | 87.9394 | 99.6285 | 124.889 | 173.5978 | 173.6439 | 127.7473 | -0.0044 | -0.0433 | 0.008 | 0.0378 | -0.01 | 0.0011 | -0.0394 | -0.0676 | -0.0389 | -283.9784 | 0.0139 | -319.6698 | 0.0837 | -312.6416 | 0.6442 | -275.1163 | 1.0857 | -197.7956 | 0.0385 | -245.6594 | 0.0447 |  |  | 102.6413 | 173.6209 | 132.1251
2017-12-19 14:27 | 9088.5453 |  |  | 65.2346 | 5.4671 | 45.6244 | 43.7883 | 22.345 | 13.5567 | 8.2404 | 36.8091 |  |  | -123.0724 | -0.3567 | 49.2031 | 58.9968 | 40.288 | 15.8751 | 65.5969 | 68.7335 | 10.3178 |  | 172.488 | 118.8966 | 151.4585 | 181.0843 | 183.7001 | 156.8623 | 91.6237 |  |  | 143.603 | 121.0326 | 141.2512 | 116.661 | 107.204 | 102.0778 | 102.0632 | 120.2581 | 155.7898 | 181.6548 | 180.3134 | 146.5606 | 127.382 | 163.8088 | 142.3593 | 89.0117 |  |  |  |  | 130.8252 | 123.1317 | 191.0254 | 185.8858 |  |  | 134.7635 | 134.3861 | 171.6269 | 198.4275 | 99.0185 | 86.3483 | 101.8711 | 123.3166 | 146.4314 |  |  |  | 194.1576 | 134.2277 | 155.6058 | [5 empty] | 139.1677 | 164.068 | 185.3889 | 181.1689 | 79.628 | 98.8491 | 99.634 | 116.9276 | 114.9033 | 138.4282 | 84.0742 | 98.6504 | 107.6854 | 133.5983 | 158.1904 |  | 168.8336 | 195.5291 | 192.702 | 102.9041 | 126.9455 | 162.1276 | 196.5314 | 194.596 | [7 empty] | 110.5935 | 136.0178 | 172.8772 | 199.3023 | 193.1451 | 100.9596 | 102.3114 | 178.686 | 121.6276 | 181.9114 | 125.2751 | 37.4654 | 35.9539 | 106.513 | 102.0032 | 34.1507 | 35.7307 | 35.3788 | 36.7797 | 35.8489 | 36.4287 | 102.5036 | 121.568 |  |  | 141.3813 | 172.3796 | 188.2054 | 177.0367 | 137.3009 | 93.1549 | [7 empty] | 100.0501 | 106.7674 | 132.7046 | 168.1692 | 192.694 | 185.4397 | 136.7086 | 130.7775 | 164.039 | 168.4474 | [5 empty] | 126.5145 | 133.6664 | 196.0865 | 195.9997 |  |  | 101.5907 | 130.7274 | 171.096 | 202.2895 | 149.5129 | 93.7194 | 105.5437 | 129.2204 | 159.581 |  |  |  | 198.1902 | 111.3119 | 156.1035 | [5 empty] | 128.1702 | 165.2466 | 190.5513 | 189.1235 | 73.0122 | 91.3055 | 104.2339 | 124.5828 | 116.7843 | 146.7866 | 75.7785 | 90.3707 | 101.5797 | 127.1597 | 155.3512 |  | 177.2874 | 201.2119 | 194.8401 | 113.4097 | 139.7136 | 172.9286 | 198.1602 | 191.7403 | [7 empty] | 108.097 | 141.5514 | 178.1187 | 202.8156 |  | 102.8327 | 103.8875 | 103.257 | 200.2268 | 137.0135 | 73.2705 |  | 22.0607 | 22.6028 | 18.8168 | 19.95 | 41.8525 | 99.1695 | 84.0778 | 102.801 | 101.4763 | 103.5089 | 87.9392 | 99.6488 | 124.8658 | 173.5747 | 173.6671 | 127.7589 | -0.0044 | -0.0435 | 0.0077 | 0.0384 | -0.0101 | 0.0009 | -0.0367 | -0.0703 | -0.0588 | -284.0122 | 0.0426 | -319.7098 | 0.057 | -312.6232 | 0.6381 | -275.1286 | 1.0898 | -197.8141 | 0.0611 | -245.6471 | 0.0303 |  |  | 102.6293 | 173.6209 | 132.0896
2017-12-19 14:27 | 9089.5453 |  |  | 65.1321 | 5.4135 | 45.5616 | 43.6511 | 22.2191 | 13.5473 | 8.3057 | 36.7966 |  |  | -123.0716 | -0.3681 | 49.1321 | 58.9965 | 40.2741 | 15.9075 | 65.6536 | 68.8021 | 9.6903 |  | 172.479 | 118.8998 | 151.4566 | 181.067 | 183.6901 | 156.8634 | 91.6352 |  |  | 143.6014 | 121.0281 | 141.2515 | 116.6563 | 107.1981 | 102.0929 | 102.0692 | 120.2578 | 155.7878 | 181.6432 | 180.2995 | 146.5609 | 127.3848 | 163.8052 | 142.3595 | 89.007 |  |  |  |  | 130.8281 | 123.1332 | 191.0144 | 185.8733 |  |  | 134.7652 | 134.3848 | 171.6162 | 198.409 | 99.0213 | 86.354 | 101.8745 | 123.3151 | 146.4322 |  |  |  | 194.1391 | 134.2128 | 155.5987 | [5 empty] | 139.1709 | 164.066 | 185.3672 | 181.1566 | 79.6301 | 98.8523 | 99.6413 | 116.9282 | 114.8998 | 138.4163 | 84.0736 | 98.6448 | 107.6823 | 133.5874 | 158.1734 |  | 168.8291 | 195.501 | 192.6746 | 102.9074 | 126.9453 | 162.1069 | 196.507 | 194.5726 | [7 empty] | 110.6037 | 136.0257 | 172.8734 | 199.2908 | 193.1349 | 100.9464 | 102.3022 | 178.6666 | 121.6195 | 181.8864 | 125.2593 | 37.4627 | 35.791 | 106.5145 | 101.9966 | 34.2778 | 35.7404 | 35.3824 | 37.2703 | 35.9363 | 36.5122 | 102.4962 | 121.5615 |  |  | 141.3788 | 172.3755 | 188.1867 | 177.0215 | 137.2872 | 93.1578 | [7 empty] | 100.0502 | 106.7646 | 132.6995 | 168.1662 | 192.6769 | 185.4211 | 136.7161 | 130.785 | 164.0416 | 168.4331 | [5 empty] | 126.5166 | 133.6647 | 196.0682 | 195.9839 |  |  | 101.5946 | 130.7235 | 171.0889 | 202.2768 | 149.5071 | 93.7214 | 105.5461 | 129.2244 | 159.5776 |  |  |  | 198.1762 | 111.314 | 156.0897 | [5 empty] | 128.1721 | 165.2419 | 190.5384 | 189.1046 | 73.0184 | 91.3124 | 104.2397 | 124.5833 | 116.7743 | 146.7848 | 75.7707 | 90.3704 | 101.5868 | 127.1594 | 155.3463 |  | 177.281 | 201.1914 | 194.8184 | 113.4064 | 139.7034 | 172.9124 | 198.1482 | 191.7169 | [7 empty] | 108.0993 | 141.544 | 178.1128 | 202.7939 |  | 102.8315 | 103.8778 | 103.2581 | 200.2171 | 137.0148 | 73.2515 |  | 22.0625 | 22.5957 | 18.8225 | 19.95 | 41.8563 | 99.1469 | 84.0706 | 102.7926 | 101.4724 | 103.5056 | 87.8836 | 99.6461 | 124.8915 | 173.541 | 173.616 | 127.6639 | -0.0042 | -0.0433 | 0.0084 | 0.0386 | -0.0095 | 0.0011 | -0.0297 | -0.0696 | -0.0607 | -284.0584 | 0.0632 | -319.7252 | 0.0899 | -312.657 | 0.6319 | -275.1194 | 1.0754 | -197.8264 | 0.0796 | -245.6871 | 0.0488 |  |  | 102.6233 | 173.5785 | 132.013
2017-12-19 14:27 | 9090.5454 |  |  | 65.2553 | 5.4295 | 45.5135 | 43.6522 | 22.3096 | 13.5017 | 8.2982 | 36.8807 |  |  | -122.9666 | -0.3203 | 49.0408 | 59.0574 | 40.2725 | 15.86 | 65.5791 | 68.7582 | 9.0261 |  | 172.4503 | 118.8932 | 151.4506 | 181.0464 | 183.6604 | 156.8457 | 91.6347 |  |  | 143.5812 | 121.0093 | 141.2372 | 116.6476 | 107.1887 | 102.0879 | 102.0719 | 120.2589 | 155.783 | 181.6294 | 180.2864 | 146.5557 | 127.3815 | 163.8074 | 142.3595 | 88.9868 |  |  |  |  | 130.8234 | 123.1414 | 190.996 | 185.859 |  |  | 134.7662 | 134.3884 | 171.6117 | 198.3909 | 99.0204 | 86.3628 | 101.8741 | 123.3201 | 146.434 |  |  |  | 194.1218 | 134.2084 | 155.5958 | [5 empty] | 139.1773 | 164.0583 | 185.3606 | 181.141 | 79.6241 | 98.8508 | 99.6392 | 116.9359 | 114.9053 | 138.4212 | 84.0754 | 98.6442 | 107.6886 | 133.5855 | 158.1684 |  | 168.8218 | 195.4981 | 192.6545 | 102.9109 | 126.9431 | 162.1027 | 196.4906 | 194.5564 | [7 empty] | 110.6023 | 136.0211 | 172.8717 | 199.2736 | 193.1204 | 100.9404 | 102.2955 | 178.6469 | 121.6033 | 181.8798 | 125.2496 | 37.0854 | 35.5549 | 106.5087 | 101.9924 | 34.4665 | 35.8136 | 35.4147 | 37.5433 | 35.9818 | 36.5675 | 102.4841 | 121.5493 |  |  | 141.3728 | 172.3701 | 188.1671 | 176.9995 | 137.2848 | 93.1503 | [7 empty] | 100.0478 | 106.7631 | 132.6962 | 168.1609 | 192.6532 | 185.4044 | 136.7129 | 130.7823 | 164.0389 | 168.4158 | [5 empty] | 126.516 | 133.663 | 196.0569 | 195.9691 |  |  | 101.6011 | 130.7214 | 171.0814 | 202.2587 | 149.4928 | 93.7159 | 105.5516 | 129.2251 | 159.5668 |  |  |  | 198.1555 | 111.3248 | 156.0815 | [5 empty] | 128.1663 | 165.2354 | 190.5262 | 189.0894 | 73.0149 | 91.3148 | 104.2405 | 124.5803 | 116.7681 | 146.7875 | 75.7758 | 90.3786 | 101.5887 | 127.1586 | 155.3423 |  | 177.2825 | 201.1742 | 194.8051 | 113.4019 | 139.7058 | 172.9133 | 198.1319 | 191.7096 | [7 empty] | 108.0923 | 141.5435 | 178.104 | 202.7764 |  | 102.8256 | 103.8685 | 103.254 | 200.2115 | 137.0206 | 73.2415 |  | 22.0688 | 22.5958 | 18.8289 | 19.9467 | 41.866 | 99.1554 | 84.0725 | 102.7924 | 101.4642 | 103.4991 | 87.8484 | 99.6394 | 124.907 | 173.4634 | 173.6771 | 127.7082 | -0.0044 | -0.044 | 0.0077 | 0.0387 | -0.0099 | 0.001 | -0.0331 | -0.0666 | -0.0389 | -283.9753 | 0.0529 | -319.7252 | 0.1063 | -312.6878 | 0.6442 | -275.1625 | 1.0631 | -197.811 | 0.0673 | -245.7178 | 0.0652 |  |  | 102.6175 | 173.5702 | 131.9964
2017-12-19 14:27 | 9091.5455 |  |  | 65.2586 | 5.4649 | 45.5165 | 43.8017 | 22.3203 | 13.5357 | 8.2549 | 36.7172 |  |  | -122.9868 | -0.3609 | 49.1183 | 59.0975 | 40.2203 | 15.8212 | 65.6119 | 68.7892 | 9.3891 |  | 172.4299 | 118.8879 | 151.4375 | 181.0279 | 183.644 | 156.8316 | 91.6261 |  |  | 143.5658 | 121.0021 | 141.2204 | 116.6318 | 107.1788 | 102.0726 | 102.0758 | 120.2611 | 155.7795 | 181.6085 | 180.2696 | 146.5562 | 127.3788 | 163.8062 | 142.3577 | 88.9804 |  |  |  |  | 130.8172 | 123.1421 | 190.9734 | 185.8305 |  |  | 134.7632 | 134.3865 | 171.6025 | 198.3756 | 99.0183 | 86.3625 | 101.8761 | 123.3212 | 146.4233 |  |  |  | 194.1079 | 134.2075 | 155.5943 | [5 empty] | 139.1703 | 164.0543 | 185.3592 | 181.1335 | 79.6277 | 98.8521 | 99.632 | 116.9497 | 114.9127 | 138.434 | 84.0775 | 98.6461 | 107.6996 | 133.5945 | 158.17 |  | 168.8214 | 195.4967 | 192.6402 | 102.9196 | 126.9472 | 162.1106 | 196.4799 | 194.5418 | [7 empty] | 110.5983 | 136.0133 | 172.8632 | 199.2522 | 193.0969 | 100.9375 | 102.2858 | 178.6301 | 121.5936 | 181.8668 | 125.2397 | 36.6728 | 35.2875 | 106.494 | 101.9792 | 34.653 | 35.7493 | 35.6013 | 37.402 | 35.9928 | 36.5521 | 102.4725 | 121.5367 |  |  | 141.3706 | 172.3477 | 188.1469 | 176.9784 | 137.2938 | 93.1513 | [7 empty] | 100.0553 | 106.7672 | 132.6932 | 168.1517 | 192.642 | 185.3923 | 136.7096 | 130.7854 | 164.0285 | 168.4033 | [5 empty] | 126.5097 | 133.6698 | 196.0513 | 195.9513 |  |  | 101.6062 | 130.7286 | 171.0793 | 202.2412 | 149.4826 | 93.7215 | 105.5562 | 129.2301 | 159.5548 |  |  |  | 198.13 | 111.3303 | 156.0778 | [5 empty] | 128.1599 | 165.2248 | 190.507 | 189.0681 | 73.0154 | 91.3173 | 104.2361 | 124.5782 | 116.7783 | 146.7901 | 75.7887 | 90.3868 | 101.585 | 127.1595 | 155.3386 |  | 177.2831 | 201.1621 | 194.7948 | 113.3974 | 139.7032 | 172.9137 | 198.1136 | 191.6986 | [7 empty] | 108.085 | 141.5378 | 178.0933 | 202.7621 |  | 102.8054 | 103.8579 | 103.2348 | 200.1865 | 137.0069 | 73.2264 |  | 22.0654 | 22.5905 | 18.8234 | 19.9421 | 41.868 | 99.1201 | 84.0661 | 102.7858 | 101.4482 | 103.4928 | 87.865 | 99.6671 | 124.8921 | 173.4853 | 173.7106 | 127.67 | -0.0046 | -0.0439 | 0.0076 | 0.0386 | -0.01 | 0.0009 | -0.0352 | -0.068 | -0.0465 | -283.9753 | 0.02 | -319.7129 | 0.0919 | -312.6878 | 0.6607 | -275.1779 | 1.0549 | -197.7772 | 0.0447 | -245.6532 | 0.057 |  |  | 102.606 | 173.5979 | 132.0174
2017-12-19 14:27 | 9092.5455 |  |  | 65.2426 | 5.3636 | 45.5438 | 43.7822 | 22.3442 | 13.4824 | 8.2972 | 36.7696 |  |  | -122.9554 | -0.369 | 49.0863 | 59.0228 | 40.1987 | 15.88 | 65.7025 | 68.8785 | 10.2012 |  | 172.4182 | 118.8871 | 151.4307 | 181.0139 | 183.6261 | 156.8228 | 91.6262 |  |  | 143.5588 | 121.0008 | 141.2104 | 116.623 | 107.1695 | 102.0672 | 102.0673 | 120.2513 | 155.771 | 181.5891 | 180.2442 | 146.5495 | 127.3731 | 163.7981 | 142.3429 | 88.9849 |  |  |  |  | 130.812 | 123.1309 | 190.9601 | 185.8081 |  |  | 134.7626 | 134.3882 | 171.5952 | 198.3603 | 99.0186 | 86.3645 | 101.8743 | 123.3169 | 146.417 |  |  |  | 194.0839 | 134.199 | 155.5825 | [5 empty] | 139.1693 | 164.0487 | 185.3443 | 181.1279 | 79.629 | 98.8513 | 99.6217 | 116.957 | 114.918 | 138.4342 | 84.0842 | 98.649 | 107.7011 | 133.5951 | 158.1651 |  | 168.8182 | 195.4811 | 192.6259 | 102.9265 | 126.9532 | 162.1122 | 196.463 | 194.5254 | [7 empty] | 110.6086 | 136.0183 | 172.8569 | 199.2408 | 193.0857 | 100.9255 | 102.2717 | 178.6072 | 121.5812 | 181.842 | 125.2321 | 36.4047 | 35.1857 | 106.4866 | 101.9757 | 34.7267 | 35.6127 | 35.7342 | 37.3571 | 35.9514 | 36.4226 | 102.4665 | 121.531 |  |  | 141.3783 | 172.3383 | 188.1368 | 176.9695 | 137.2946 | 93.1565 | [7 empty] | 100.0603 | 106.7748 | 132.692 | 168.1447 | 192.6343 | 185.3769 | 136.7114 | 130.7898 | 164.0262 | 168.3968 | [5 empty] | 126.5139 | 133.6755 | 196.0319 | 195.9304 |  |  | 101.6071 | 130.7385 | 171.0756 | 202.2257 | 149.4849 | 93.7313 | 105.5619 | 129.2387 | 159.5549 |  |  |  | 198.1123 | 111.3306 | 156.0779 | [5 empty] | 128.1603 | 165.2185 | 190.489 | 189.0525 | 73.0273 | 91.3251 | 104.2437 | 124.58 | 116.7815 | 146.7885 | 75.7976 | 90.3805 | 101.5825 | 127.1594 | 155.3295 |  | 177.2752 | 201.148 | 194.7765 | 113.397 | 139.698 | 172.9035 | 198.0992 | 191.6762 | [7 empty] | 108.0786 | 141.5378 | 178.095 | 202.7509 |  | 102.8014 | 103.8486 | 103.2307 | 200.1694 | 136.9955 | 73.2098 |  | 22.0667 | 22.5931 | 18.8267 | 19.9453 | 41.8732 | 99.0872 | 84.0603 | 102.7823 | 101.4474 | 103.4885 | 87.8435 | 99.6682 | 124.8187 | 173.4821 | 173.6148 | 127.6141 | -0.0045 | -0.0436 | 0.0076 | 0.0385 | -0.0096 | 0.0011 | -0.04 | -0.069 | -0.0549 | -283.966 | 0.0242 | -319.7036 | 0.0899 | -312.6724 | 0.673 | -275.1932 | 1.0836 | -197.7987 | 0.0447 | -245.6317 | 0.0426 |  |  | 102.5995 | 173.5485 | 132.0381
2017-12-19 14:27 | 9093.5456 |  |  | 65.3476 | 5.4799 | 45.5099 | 43.8251 | 22.3384 | 13.4543 | 8.3075 | 36.7633 |  |  | -122.9756 | -0.3618 | 49.1533 | 59.0148 | 40.178 | 15.9124 | 65.6583 | 68.8414 | 11.1246 |  | 172.3996 | 118.893 | 151.427 | 180.9992 | 183.6059 | 156.8201 | 91.6367 |  |  | 143.553 | 120.9964 | 141.2038 | 116.6226 | 107.1643 | 102.0774 | 102.0587 | 120.2412 | 155.762 | 181.5743 | 180.226 | 146.5388 | 127.3708 | 163.7865 | 142.3303 | 88.9796 |  |  |  |  | 130.8079 | 123.1263 | 190.9482 | 185.7977 |  |  | 134.7663 | 134.3977 | 171.5922 | 198.347 | 99.0229 | 86.3695 | 101.8779 | 123.3198 | 146.4183 |  |  |  | 194.0609 | 134.1995 | 155.5743 | [5 empty] | 139.1738 | 164.0408 | 185.3295 | 181.1064 | 79.6297 | 98.8462 | 99.612 | 116.9664 | 114.9181 | 138.4328 | 84.0885 | 98.6429 | 107.7033 | 133.5877 | 158.1537 |  | 168.8078 | 195.4683 | 192.6041 | 102.9249 | 126.9503 | 162.101 | 196.4429 | 194.5076 | [7 empty] | 110.6031 | 136.0141 | 172.8552 | 199.2241 | 193.0635 | 100.9189 | 102.2699 | 178.594 | 121.5764 | 181.8332 | 125.2383 | 36.1556 | 35.2172 | 106.4745 | 101.9704 | 34.769 | 35.5621 | 35.6862 | 37.3781 | 35.8764 | 36.3319 | 102.4601 | 121.5116 |  |  | 141.3864 | 172.3401 | 188.1276 | 176.9619 | 137.2907 | 93.1653 | [7 empty] | 100.0556 | 106.783 | 132.6915 | 168.1393 | 192.6214 | 185.3577 | 136.7092 | 130.7883 | 164.0218 | 168.3935 | [5 empty] | 126.5195 | 133.6757 | 196.006 | 195.9087 |  |  | 101.605 | 130.7336 | 171.0699 | 202.209 | 149.4843 | 93.7313 | 105.5618 | 129.2448 | 159.5431 |  |  |  | 198.0919 | 111.3343 | 156.0765 | [5 empty] | 128.1691 | 165.2191 | 190.4801 | 189.0408 | 73.0368 | 91.3332 | 104.2545 | 124.5865 | 116.7715 | 146.7845 | 75.799 | 90.3757 | 101.5806 | 127.1585 | 155.3183 |  | 177.2646 | 201.1258 | 194.7623 | 113.3925 | 139.697 | 172.8909 | 198.0765 | 191.6485 | [7 empty] | 108.0779 | 141.5391 | 178.092 | 202.7392 |  | 102.7987 | 103.8419 | 103.2226 | 200.1565 | 136.9847 | 73.1955 |  | 22.0693 | 22.5915 | 18.8306 | 19.9462 | 41.8754 | 99.0161 | 84.0607 | 102.7765 | 101.4391 | 103.4811 | 87.811 | 99.6588 | 124.808 | 173.4764 | 173.5629 | 127.6261 | -0.0043 | -0.0437 | 0.0076 | 0.038 | -0.0099 | 0.0012 | -0.0408 | -0.0703 | -0.0474 | -284.043 | 0.057 | -319.7313 | 0.0796 | -312.6324 | 0.6586 | -275.2332 | 1.1144 | -197.851 | 0.0775 | -245.6778 | 0.0324 |  |  | 102.5936 | 173.5197 | 132.0637
2017-12-19 14:27 | 9094.5456 |  |  | 65.3236 | 5.4155 | 45.4775 | 43.8331 | 22.2831 | 13.5019 | 8.3308 | 36.7899 |  |  | -123.0043 | -0.322 | 49.1788 | 59.0789 | 40.1509 | 15.9434 | 65.7122 | 68.8546 | 10.4847 |  | 172.3843 | 118.8961 | 151.4239 | 180.9883 | 183.5925 | 156.817 | 91.6533 |  |  | 143.547 | 120.994 | 141.2021 | 116.6243 | 107.1655 | 102.093 | 102.0591 | 120.2415 | 155.7562 | 181.5664 | 180.2129 | 146.5391 | 127.3712 | 163.7731 | 142.3286 | 88.9717 |  |  |  |  | 130.8052 | 123.1332 | 190.9274 | 185.7765 |  |  | 134.7613 | 134.3945 | 171.5803 | 198.3284 | 99.0231 | 86.3644 | 101.8842 | 123.3236 | 146.4138 |  |  |  | 194.0353 | 134.2048 | 155.5624 | [5 empty] | 139.1689 | 164.0406 | 185.3179 | 181.0825 | 79.6309 | 98.8405 | 99.604 | 116.9714 | 114.9183 | 138.4315 | 84.089 | 98.6396 | 107.7053 | 133.5871 | 158.146 |  | 168.8068 | 195.4532 | 192.5886 | 102.9204 | 126.9525 | 162.0902 | 196.4294 | 194.4873 | [7 empty] | 110.596 | 136.0123 | 172.8516 | 199.2071 | 193.0386 | 100.9092 | 102.2645 | 178.5848 | 121.571 | 181.8167 | 125.2326 | 36.0289 | 35.2464 | 106.4655 | 101.9581 | 35.2208 | 35.5765 | 35.5572 | 37.3026 | 35.8136 | 36.4016 | 102.4467 | 121.4995 |  |  | 141.3779 | 172.3254 | 188.1048 | 176.9391 | 137.2758 | 93.1662 | [7 empty] | 100.0522 | 106.7833 | 132.6895 | 168.1357 | 192.6022 | 185.3388 | 136.7064 | 130.7902 | 164.017 | 168.3822 | [5 empty] | 126.5163 | 133.6678 | 195.9929 | 195.8866 |  |  | 101.608 | 130.7392 | 171.0712 | 202.1945 | 149.4782 | 93.7314 | 105.5615 | 129.239 | 159.53 |  |  |  | 198.0756 | 111.3331 | 156.0744 | [5 empty] | 128.1731 | 165.213 | 190.4616 | 189.0222 | 73.0407 | 91.333 | 104.253 | 124.5835 | 116.7671 | 146.7877 | 75.7888 | 90.385 | 101.5804 | 127.1628 | 155.3137 |  | 177.2547 | 201.105 | 194.7488 | 113.398 | 139.698 | 172.8877 | 198.062 | 191.6291 | [7 empty] | 108.0938 | 141.5347 | 178.0746 | 202.7195 |  | 102.781 | 103.8365 | 103.2067 | 200.1366 | 136.9699 | 73.1784 |  | 22.0631 | 22.5854 | 18.8268 | 19.9464 | 41.8716 | 98.9941 | 84.0558 | 102.7595 | 101.4269 | 103.4664 | 87.9846 | 99.6612 | 124.8059 | 173.4584 | 173.5102 | 127.5721 | -0.0048 | -0.0437 | 0.0079 | 0.0381 | -0.0101 | 0.0016 | -0.0295 | -0.068 | -0.0482 | -284.0245 | 0.0714 | -319.7283 | 0.0899 | -312.6786 | 0.6483 | -275.2179 | 1.0918 | -197.8541 | 0.0899 | -245.6901 | 0.0508 |  |  | 102.5813 | 173.4843 | 132.1065
2017-12-19 14:27 | 9095.5457 |  |  | 65.2967 | 5.4174 | 45.5024 | 43.8876 | 22.2859 | 13.5628 | 8.3896 | 36.818 |  |  | -123.0041 | -0.305 | 49.0724 | 59.0926 | 40.1772 | 15.9936 | 65.6928 | 68.8943 | 8.7288 |  | 172.3674 | 118.892 | 151.4181 | 180.9794 | 183.574 | 156.8042 | 91.6596 |  |  | 143.5368 | 120.9838 | 141.1909 | 116.6205 | 107.1615 | 102.083 | 102.0622 | 120.2455 | 155.7513 | 181.5525 | 180.1973 | 146.5362 | 127.37 | 163.7659 | 142.3239 | 88.9567 |  |  |  |  | 130.8042 | 123.1401 | 190.9072 | 185.7556 |  |  | 134.7563 | 134.3913 | 171.5744 | 198.3113 | 99.0168 | 86.3713 | 101.8906 | 123.3242 | 146.4088 |  |  |  | 194.0132 | 134.1943 | 155.5501 | [5 empty] | 139.1661 | 164.0387 | 185.3064 | 181.0711 | 79.6282 | 98.8376 | 99.5914 | 116.9761 | 114.9285 | 138.4266 | 84.0906 | 98.6465 | 107.7085 | 133.5899 | 158.1441 |  | 168.8044 | 195.4336 | 192.5806 | 102.9253 | 126.9549 | 162.0929 | 196.4214 | 194.4691 | [7 empty] | 110.6021 | 136.0179 | 172.8418 | 199.1942 | 193.0244 | 100.8952 | 102.2499 | 178.5696 | 121.5583 | 181.8028 | 125.2125 | 36.0822 | 35.2345 | 106.462 | 101.946 | 35.7254 | 35.4273 | 35.569 | 37.4408 | 35.7757 | 36.5062 | 102.4382 | 121.4932 |  |  | 141.3728 | 172.3146 | 188.0846 | 176.9237 | 137.2705 | 93.167 | [7 empty] | 100.0555 | 106.7809 | 132.688 | 168.1248 | 192.5828 | 185.3229 | 136.7013 | 130.7899 | 164.011 | 168.3581 | [5 empty] | 126.5153 | 133.6709 | 195.9808 | 195.8608 |  |  | 101.6092 | 130.7392 | 171.0663 | 202.1775 | 149.4694 | 93.738 | 105.5623 | 129.2372 | 159.5308 |  |  |  | 198.0591 | 111.3311 | 156.0654 | [5 empty] | 128.1675 | 165.2046 | 190.4425 | 189.0054 | 73.0397 | 91.3366 | 104.2486 | 124.5844 | 116.7645 | 146.7958 | 75.7923 | 90.3924 | 101.5841 | 127.1662 | 155.3144 |  | 177.2448 | 201.0908 | 194.736 | 113.4082 | 139.6974 | 172.8874 | 198.048 | 191.6223 | [7 empty] | 108.1005 | 141.5307 | 178.0624 | 202.6992 |  | 102.7731 | 103.827 | 103.2041 | 200.1234 | 136.9619 | 73.1672 |  | 22.0564 | 22.5817 | 18.8255 | 19.9514 | 41.8753 | 99.0593 | 84.051 | 102.7475 | 101.4086 | 103.4594 | 87.9878 | 99.6558 | 124.8137 | 173.4227 | 173.5728 | 127.5981 | -0.0046 | -0.0437 | 0.0082 | 0.0383 | -0.0098 | 0.001 | -0.0331 | -0.0658 | -0.0373 | -283.9845 | 0.0426 | -319.7221 | 0.1022 | -312.6816 | 0.6524 | -275.2148 | 1.0754 | -197.8264 | 0.0673 | -245.7055 | 0.0632 |  |  | 102.5706 | 173.4977 | 132.177
2017-12-19 14:27 | 9096.5458 |  |  | 65.276 | 5.3827 | 45.5461 | 43.7832 | 22.1614 | 13.4676 | 8.4368 | 36.7932 |  |  | -123.0216 | -0.2618 | 49.146 | 59.1134 | 40.2115 | 15.9185 | 65.6572 | 68.9565 | 9.9909 |  | 172.3507 | 118.8962 | 151.4186 | 180.9654 | 183.5546 | 156.7983 | 91.6563 |  |  | 143.5303 | 120.9737 | 141.1737 | 116.6105 | 107.1538 | 102.0709 | 102.0671 | 120.2456 | 155.7414 | 181.5367 | 180.1818 | 146.5232 | 127.3754 | 163.764 | 142.3175 | 88.9335 |  |  |  |  | 130.8028 | 123.1394 | 190.8911 | 185.7408 |  |  | 134.7566 | 134.3915 | 171.5653 | 198.2961 | 99.0086 | 86.3772 | 101.888 | 123.3206 | 146.4026 |  |  |  | 193.9995 | 134.1965 | 155.5495 | [5 empty] | 139.1593 | 164.0304 | 185.2986 | 181.0584 | 79.6295 | 98.8405 | 99.5939 | 116.9898 | 114.927 | 138.4288 | 84.0901 | 98.6401 | 107.7042 | 133.5827 | 158.142 |  | 168.794 | 195.4154 | 192.5612 | 102.9197 | 126.9528 | 162.0858 | 196.4059 | 194.4475 | [7 empty] | 110.6047 | 136.0157 | 172.8315 | 199.1824 | 193.0099 | 100.8892 | 102.2449 | 178.5607 | 121.5487 | 181.7883 | 125.2012 | 36.2285 | 35.1445 | 106.4498 | 101.9349 | 35.7301 | 35.0534 | 35.747 | 37.5743 | 35.7139 | 36.5533 | 102.4312 | 121.4822 |  |  | 141.3728 | 172.3076 | 188.062 | 176.9047 | 137.2718 | 93.1712 | [7 empty] | 100.0554 | 106.7811 | 132.6897 | 168.118 | 192.5657 | 185.3066 | 136.7006 | 130.7928 | 164.0057 | 168.3412 | [5 empty] | 126.5138 | 133.6774 | 195.9612 | 195.8423 |  |  | 101.6095 | 130.7333 | 171.0546 | 202.1592 | 149.4625 | 93.7442 | 105.5687 | 129.2424 | 159.5268 |  |  |  | 198.0307 | 111.3247 | 156.0524 | [5 empty] | 128.163 | 165.2009 | 190.4317 | 188.985 | 73.0383 | 91.3378 | 104.2456 | 124.5805 | 116.7576 | 146.7949 | 75.7946 | 90.383 | 101.5834 | 127.162 | 155.3097 |  | 177.2318 | 201.072 | 194.7138 | 113.4018 | 139.6892 | 172.8747 | 198.0256 | 191.6037 | [7 empty] | 108.0865 | 141.5256 | 178.0504 | 202.6813 |  | 102.7652 | 103.8182 | 103.195 | 200.1045 | 136.9509 | 73.1535 |  | 22.0523 | 22.5787 | 18.8246 | 19.9552 | 41.8755 | 99.1474 | 84.0445 | 102.7397 | 101.4081 | 103.4479 | 87.8049 | 99.6554 | 124.7894 | 173.4008 | 173.574 | 127.5956 | -0.0046 | -0.0437 | 0.0081 | 0.0384 | -0.0099 | 0.0011 | -0.0419 | -0.0649 | -0.0524 | -283.9845 | 0.0344 | -319.7344 | 0.0981 | -312.7032 | 0.675 | -275.2732 | 1.061 | -197.7987 | 0.0508 | -245.6717 | 0.055 |  |  | 102.5635 | 173.4874 | 132.1299
2017-12-19 14:27 | 9097.5458 |  |  | 65.205 | 5.3068 | 45.4332 | 43.7591 | 22.1502 | 13.4703 | 8.4384 | 36.8502 |  |  | -122.9857 | -0.2068 | 49.2258 | 59.0476 | 40.2543 | 15.8798 | 65.6368 | 68.8447 | 11.3049 |  | 172.3362 | 118.8991 | 151.4227 | 180.956 | 183.541 | 156.7955 | 91.6643 |  |  | 143.5253 | 120.9738 | 141.1696 | 116.6 | 107.1526 | 102.0784 | 102.0681 | 120.2439 | 155.7323 | 181.5202 | 180.1664 | 146.5149 | 127.3799 | 163.7634 | 142.313 | 88.9051 |  |  |  |  | 130.7998 | 123.1313 | 190.8773 | 185.7286 |  |  | 134.7472 | 134.3872 | 171.5517 | 198.2765 | 99.0024 | 86.3709 | 101.8851 | 123.3107 | 146.3884 |  |  |  | 193.9862 | 134.2159 | 155.5469 | [5 empty] | 139.1613 | 164.0335 | 185.29 | 181.0477 | 79.6351 | 98.842 | 99.603 | 117.0022 | 114.9212 | 138.4314 | 84.0904 | 98.6375 | 107.7045 | 133.5771 | 158.1316 |  | 168.788 | 195.4034 | 192.5406 | 102.912 | 126.9524 | 162.0732 | 196.3911 | 194.4359 | [7 empty] | 110.6052 | 136.0167 | 172.8228 | 199.1687 | 192.9919 | 100.8816 | 102.238 | 178.5451 | 121.5383 | 181.7664 | 125.2009 | 36.416 | 34.9692 | 106.4383 | 101.9217 | 35.6127 | 34.6047 | 35.8596 | 37.589 | 35.5725 | 36.5474 | 102.4203 | 121.4665 |  |  | 141.3794 | 172.3006 | 188.0419 | 176.8863 | 137.2702 | 93.1808 | [7 empty] | 100.0548 | 106.7822 | 132.6875 | 168.1219 | 192.5456 | 185.2879 | 136.6973 | 130.7927 | 164.0059 | 168.3346 | [5 empty] | 126.5097 | 133.6759 | 195.9398 | 195.8256 |  |  | 101.6171 | 130.741 | 171.0504 | 202.1426 | 149.4581 | 93.7452 | 105.5735 | 129.2406 | 159.525 |  |  |  | 198.0048 | 111.3164 | 156.0446 | [5 empty] | 128.1629 | 165.1903 | 190.418 | 188.962 | 73.0452 | 91.3359 | 104.2459 | 124.5714 | 116.7502 | 146.7822 | 75.796 | 90.3811 | 101.5832 | 127.1616 | 155.2956 |  | 177.2268 | 201.0605 | 194.6876 | 113.3934 | 139.6858 | 172.8585 | 198.008 | 191.5788 | [7 empty] | 108.0752 | 141.5226 | 178.043 | 202.6671 |  | 102.7524 | 103.8107 | 103.1857 | 200.0896 | 136.9408 | 73.1393 |  | 22.0512 | 22.585 | 18.8272 | 19.9626 | 41.877 | 99.2328 | 84.0395 | 102.7281 | 101.391 | 103.4427 | 87.8762 | 99.6573 | 124.7856 | 173.4056 | 173.463 | 127.6043 | -0.0044 | -0.0434 | 0.0078 | 0.0387 | -0.0096 | 0.0014 | -0.0236 | -0.0692 | -0.0472 | -283.9784 | 0.0139 | -319.6975 | 0.0816 | -312.6755 | 0.7038 | -275.2917 | 1.0775 | -197.8172 | 0.0467 | -245.6317 | 0.0447 |  |  | 102.5538 | 173.4343 | 132.068
2017-12-19 14:27 | 9098.5459 |  |  | 65.2313 | 5.4432 | 45.4094 | 43.582 | 22.0248 | 13.519 | 8.3595 | 36.7505 |  |  | -123.0833 | -0.3459 | 49.142 | 58.9193 | 40.1727 | 15.9004 | 65.5097 | 68.7494 | 9.9057 |  | 172.3253 | 118.8969 | 151.4129 | 180.9413 | 183.5268 | 156.7875 | 91.6708 |  |  | 143.5141 | 120.9729 | 141.165 | 116.5945 | 107.1455 | 102.0841 | 102.0623 | 120.2426 | 155.7343 | 181.511 | 180.1524 | 146.5131 | 127.3826 | 163.757 | 142.3088 | 88.8864 |  |  |  |  | 130.7983 | 123.1334 | 190.8634 | 185.7188 |  |  | 134.748 | 134.3943 | 171.5556 | 198.2661 | 99.0078 | 86.3822 | 101.8975 | 123.3119 | 146.3871 |  |  |  | 193.9622 | 134.2168 | 155.5348 | [5 empty] | 139.1635 | 164.0325 | 185.2798 | 181.041 | 79.6422 | 98.8391 | 99.5999 | 116.9991 | 114.9212 | 138.4355 | 84.0936 | 98.69 | 107.7121 | 133.5771 | 158.1227 |  | 168.7762 | 195.3929 | 192.5227 | 102.9119 | 126.9515 | 162.0693 | 196.3715 | 194.4215 | [7 empty] | 110.6072 | 136.0133 | 172.8114 | 199.1466 | 192.9713 | 100.8707 | 102.2231 | 178.5266 | 121.5307 | 181.7501 | 125.1951 | 36.3853 | 34.8163 | 106.4236 | 101.912 | 35.534 | 34.662 | 35.8616 | 37.5413 | 35.323 | 36.5541 | 102.4111 | 121.4525 |  |  | 141.3801 | 172.2911 | 188.0326 | 176.8797 | 137.2667 | 93.1841 | [7 empty] | 100.054 | 106.7891 | 132.6797 | 168.1115 | 192.5324 | 185.2651 | 136.6942 | 130.7915 | 164.0016 | 168.3218 | [5 empty] | 126.5086 | 133.6784 | 195.9245 | 195.8094 |  |  | 101.6189 | 130.7458 | 171.0489 | 202.123 | 149.4507 | 93.7487 | 105.5705 | 129.238 | 159.5159 |  |  |  | 197.9875 | 111.3131 | 156.0363 | [5 empty] | 128.1678 | 165.1862 | 190.407 | 188.9486 | 73.0531 | 91.3398 | 104.2516 | 124.5793 | 116.7425 | 146.7764 | 75.8039 | 90.3908 | 101.5818 | 127.1596 | 155.2833 |  | 177.2287 | 201.0466 | 194.6784 | 113.3888 | 139.6876 | 172.8534 | 197.9941 | 191.5638 | [7 empty] | 108.072 | 141.531 | 178.0455 | 202.6547 |  | 102.7476 | 103.8048 | 103.1811 | 200.0803 | 136.9322 | 73.1307 |  | 22.0529 | 22.5903 | 18.8333 | 19.972 | 41.88 | 99.2746 | 84.0433 | 102.723 | 101.3889 | 103.4439 | 87.7684 | 99.6591 | 124.7565 | 173.4323 | 173.4782 | 127.6379 | -0.0048 | -0.044 | 0.0082 | 0.0383 | -0.0102 | 0.0005 | -0.0415 | -0.0693 | -0.0337 | -283.9999 | 0.02 | -319.6698 | 0.0652 | -312.6509 | 0.6874 | -275.2979 | 1.098 | -197.8018 | 0.0447 | -245.644 | 0.0283 |  |  | 102.5479 | 173.4552 | 131.8022
2017-12-19 14:27 | 9099.5459 |  |  | 65.3139 | 5.4711 | 45.4215 | 43.6376 | 22.0744 | 13.5225 | 8.3928 | 36.7538 |  |  | -123.009 | -0.4222 | 49.1133 | 59.1038 | 40.1033 | 15.8662 | 65.5041 | 68.7544 | 7.3606 |  | 172.3097 | 118.8924 | 151.3997 | 180.9171 | 183.5025 | 156.7777 | 91.6741 |  |  | 143.5018 | 120.964 | 141.1519 | 116.5913 | 107.1362 | 102.0782 | 102.0631 | 120.2422 | 155.7263 | 181.4952 | 180.1311 | 146.5101 | 127.3836 | 163.7474 | 142.2996 | 88.8607 |  |  |  |  | 130.7938 | 123.1345 | 190.846 | 185.6995 |  |  | 134.7549 | 134.3961 | 171.5483 | 198.2511 | 99.0153 | 86.3837 | 101.9031 | 123.3155 | 146.3859 |  |  |  | 193.9419 | 134.2078 | 155.5217 | [5 empty] | 139.1608 | 164.0233 | 185.2617 | 181.0234 | 79.6388 | 98.8397 | 99.5935 | 116.993 | 114.9228 | 138.4335 | 84.0974 | 98.7489 | 107.7093 | 133.5736 | 158.1205 |  | 168.7665 | 195.3806 | 192.5025 | 102.9156 | 126.9497 | 162.06 | 196.3488 | 194.3979 | [7 empty] | 110.6068 | 136.0032 | 172.7973 | 199.1334 | 192.9534 | 100.8662 | 102.2172 | 178.5102 | 121.5245 | 181.7359 | 125.1908 | 36.2318 | 34.7704 | 106.4141 | 101.9088 | 35.2331 | 35.1765 | 35.7744 | 37.4578 | 35.1221 | 36.5242 | 102.4042 | 121.446 |  |  | 141.3758 | 172.2805 | 188.0263 | 176.8578 | 137.2611 | 93.1819 | [7 empty] | 100.0559 | 106.8003 | 132.6827 | 168.096 | 192.5165 | 185.2484 | 136.6945 | 130.7965 | 164.0024 | 168.3136 | [5 empty] | 126.5111 | 133.6764 | 195.9166 | 195.7899 |  |  | 101.6166 | 130.7531 | 171.042 | 202.1084 | 149.4429 | 93.7542 | 105.5743 | 129.241 | 159.5034 |  |  |  | 197.9694 | 111.3149 | 156.0261 | [5 empty] | 128.1716 | 165.1791 | 190.3906 | 188.9336 | 73.0542 | 91.3429 | 104.258 | 124.588 | 116.7378 | 146.7738 | 75.8037 | 90.3913 | 101.5795 | 127.1587 | 155.2715 |  | 177.2207 | 201.0286 | 194.6632 | 113.3812 | 139.6853 | 172.8481 | 197.978 | 191.5413 | [7 empty] | 108.069 | 141.5363 | 178.0408 | 202.6388 |  | 102.7456 | 103.7981 | 103.1683 | 200.0648 | 136.9297 | 73.1181 |  | 22.0518 | 22.5894 | 18.8366 | 19.9724 | 41.876 | 99.2858 | 84.0419 | 102.7122 | 101.3868 | 103.4362 | 87.8465 | 99.6626 | 124.7852 | 173.3186 | 173.428 | 127.5743 | -0.0046 | -0.0435 | 0.0075 | 0.0379 | -0.0092 | 0.0016 | -0.0371 | -0.0672 | -0.0468 | -283.9845 | 0.0385 | -319.7036 | 0.0529 | -312.6509 | 0.6935 | -275.2917 | 1.1144 | -197.8079 | 0.0632 | -245.6532 | 0.0262 |  |  | 102.5413 | 173.3733 | 131.8469
2017-12-19 14:27 | 9100.546 |  |  | 65.2407 | 5.5088 | 45.4472 | 43.7412 | 22.1277 | 13.4881 | 8.2663 | 36.6279 |  |  | -122.9545 | -0.4716 | 49.0778 | 58.9241 | 40.0673 | 15.8676 | 65.5347 | 68.7218 | 10.3407 |  | 172.2919 | 118.8939 | 151.3958 | 180.912 | 183.4826 | 156.771 | 91.6814 |  |  | 143.489 | 120.9541 | 141.1416 | 116.5866 | 107.1278 | 102.0845 | 102.0632 | 120.2395 | 155.7092 | 181.4737 | 180.1095 | 146.502 | 127.3775 | 163.7431 | 142.291 | 88.8331 |  |  |  |  | 130.7932 | 123.1263 | 190.8194 | 185.674 |  |  | 134.7466 | 134.3865 | 171.5316 | 198.2279 | 99.0094 | 86.3741 | 101.8919 | 123.312 | 146.3685 |  |  |  | 193.9361 | 134.2068 | 155.5257 | [5 empty] | 139.165 | 164.0258 | 185.2517 | 181.0115 | 79.6488 | 98.8496 | 99.5981 | 117.0076 | 114.9262 | 138.4334 | 84.0994 | 98.7706 | 107.7105 | 133.5733 | 158.11 |  | 168.7606 | 195.361 | 192.4879 | 102.9297 | 126.952 | 162.0565 | 196.3384 | 194.3808 | [7 empty] | 110.6226 | 136.0078 | 172.7948 | 199.1258 | 192.948 | 100.859 | 102.2091 | 178.5003 | 121.5179 | 181.7283 | 125.1906 | 36.1439 | 34.675 | 106.4131 | 101.9052 | 34.9038 | 35.5728 | 35.5932 | 37.412 | 35.0061 | 36.3865 | 102.3979 | 121.4389 |  |  | 141.3754 | 172.2807 | 188.0187 | 176.8369 | 137.2615 | 93.185 | [7 empty] | 100.0583 | 106.798 | 132.6814 | 168.0841 | 192.4932 | 185.2279 | 136.6765 | 130.7946 | 163.992 | 168.3011 | [5 empty] | 126.507 | 133.6696 | 195.9046 | 195.7726 |  |  | 101.618 | 130.752 | 171.0343 | 202.0939 | 149.4318 | 93.7543 | 105.5777 | 129.2432 | 159.4954 |  |  |  | 197.9519 | 111.3153 | 156.0199 | [5 empty] | 128.1676 | 165.1653 | 190.3719 | 188.9159 | 73.0594 | 91.3412 | 104.2528 | 124.579 | 116.7391 | 146.7737 | 75.8024 | 90.3912 | 101.589 | 127.1607 | 155.2612 |  | 177.2204 | 201.018 | 194.6382 | 113.3833 | 139.6831 | 172.8367 | 197.9565 | 191.5184 | [7 empty] | 108.0804 | 141.5249 | 178.0296 | 202.6222 |  | 102.739 | 103.7869 | 103.1596 | 200.0482 | 136.9193 | 73.1071 |  | 22.0529 | 22.5868 | 18.8398 | 19.9701 | 41.8811 | 99.2178 | 84.034 | 102.7024 | 101.3695 | 103.4221 | 88.0154 | 99.6691 | 124.75 | 173.2782 | 173.5033 | 127.5865 | -0.0044 | -0.0438 | 0.0083 | 0.0381 | -0.0094 | 0.001 | -0.0233 | -0.0672 | -0.0438 | -283.9753 | 0.0303 | -319.6883 | 0.0775 | -312.6416 | 0.6791 | -275.2979 | 1.098 | -197.8141 | 0.0611 | -245.6625 | 0.0467 |  |  | 102.531 | 173.3907 | 131.7445
2017-12-19 14:27 | 9101.5461 |  |  | 65.2801 | 5.5666 | 45.4806 | 43.6735 | 22.1665 | 13.4109 | 8.2408 | 36.6696 |  |  | -123.0927 | -0.3461 | 49.081 | 58.9603 | 40.1264 | 15.8456 | 65.6399 | 68.7535 | 10.4839 |  | 172.2714 | 118.8871 | 151.3879 | 180.8955 | 183.4664 | 156.7547 | 91.6825 |  |  | 143.4735 | 120.9423 | 141.1297 | 116.5774 | 107.1151 | 102.0823 | 102.0641 | 120.2418 | 155.7059 | 181.4617 | 180.099 | 146.4943 | 127.3789 | 163.7371 | 142.2882 | 88.84 |  |  |  |  | 130.7989 | 123.1321 | 190.8071 | 185.6589 |  |  | 134.7413 | 134.3851 | 171.5259 | 198.2135 | 99.0122 | 86.3886 | 101.8951 | 123.3162 | 146.3634 |  |  |  | 193.9186 | 134.209 | 155.5267 | [5 empty] | 139.1632 | 164.0211 | 185.2425 | 180.9986 | 79.6562 | 98.8498 | 99.5941 | 117.0169 | 114.929 | 138.438 | 84.1074 | 98.7862 | 107.7171 | 133.5797 | 158.1026 |  | 168.761 | 195.3447 | 192.4807 | 102.9366 | 126.9614 | 162.0603 | 196.3288 | 194.37 | [7 empty] | 110.6225 | 136.0092 | 172.7847 | 199.098 | 192.9257 | 100.8484 | 102.1984 | 178.4909 | 121.5047 | 181.7159 | 125.1888 | 36.0957 | 34.5602 | 106.4002 | 101.8908 | 34.88 | 35.7634 | 35.466 | 37.265 | 34.8824 | 36.1882 | 102.3874 | 121.4225 |  |  | 141.3767 | 172.2782 | 188.0018 | 176.825 | 137.2576 | 93.1865 | [7 empty] | 100.0534 | 106.7917 | 132.6794 | 168.0745 | 192.4763 | 185.2053 | 136.666 | 130.7895 | 163.9765 | 168.286 | [5 empty] | 126.4964 | 133.664 | 195.8838 | 195.7575 |  |  | 101.6232 | 130.7456 | 171.0338 | 202.0761 | 149.4219 | 93.7535 | 105.5747 | 129.2434 | 159.488 |  |  |  | 197.937 | 111.3142 | 156.0147 | [5 empty] | 128.1666 | 165.1641 | 190.3605 | 188.9005 | 73.0597 | 91.3408 | 104.2507 | 124.5736 | 116.7382 | 146.7741 | 75.7943 | 90.3929 | 101.601 | 127.1637 | 155.265 |  | 177.2179 | 201.0044 | 194.6255 | 113.3946 | 139.6828 | 172.8278 | 197.9405 | 191.5087 | [7 empty] | 108.0904 | 141.5161 | 178.0174 | 202.6078 |  | 102.7238 | 103.7722 | 103.1481 | 200.0342 | 136.8993 | 73.0859 |  | 22.0472 | 22.5849 | 18.8396 | 19.9705 | 41.8849 | 99.0957 | 84.0267 | 102.7018 | 101.3667 | 103.405 | 87.9888 | 99.662 | 124.6701 | 173.2571 | 173.4821 | 127.5515 | -0.0045 | -0.0437 | 0.0075 | 0.0374 | -0.0098 | 0.0009 | -0.0399 | -0.0656 | -0.0435 | -283.9845 | 0.0406 | -319.7252 | 0.096 | -312.6847 | 0.6997 | -275.3471 | 1.1001 | -197.7895 | 0.0611 | -245.6809 | 0.0529 |  |  | 102.5205 | 173.3696 | 131.8392
2017-12-19 14:27 | 9102.5461 |  |  | 65.3285 | 5.4832 | 45.4099 | 43.7423 | 22.1051 | 13.5068 | 8.2564 | 36.804 |  |  | -123.0243 | -0.3131 | 49.077 | 59.0081 | 40.1711 | 15.8301 | 65.5662 | 68.7834 | 10.8183 |  | 172.2547 | 118.8798 | 151.3783 | 180.8677 | 183.4455 | 156.7396 | 91.6828 |  |  | 143.4647 | 120.9341 | 141.1211 | 116.5644 | 107.1092 | 102.081 | 102.0684 | 120.2463 | 155.708 | 181.4471 | 180.0847 | 146.4926 | 127.3767 | 163.7283 | 142.2876 | 88.8511 |  |  |  |  | 130.7919 | 123.1373 | 190.7958 | 185.6367 |  |  | 134.7407 | 134.3903 | 171.5175 | 198.2011 | 99.0087 | 86.4025 | 101.9056 | 123.3163 | 146.366 |  |  |  | 193.8849 | 134.209 | 155.5101 | [5 empty] | 139.1539 | 164.0039 | 185.2241 | 180.9732 | 79.6492 | 98.834 | 99.5837 | 117.0098 | 114.927 | 138.4368 | 84.109 | 98.7948 | 107.7132 | 133.5774 | 158.0999 |  | 168.7651 | 195.331 | 192.4651 | 102.9286 | 126.962 | 162.0484 | 196.3066 | 194.349 | [7 empty] | 110.6128 | 136.0001 | 172.7692 | 199.0717 | 192.8992 | 100.8448 | 102.1968 | 178.4745 | 121.4937 | 181.7 | 125.1877 | 36.112 | 34.638 | 106.3864 | 101.8813 | 34.9245 | 35.8857 | 35.5992 | 37.0189 | 34.8008 | 36.0047 | 102.3792 | 121.4102 |  |  | 141.3793 | 172.2643 | 187.9805 | 176.8076 | 137.2534 | 93.1906 | [7 empty] | 100.0509 | 106.8013 | 132.6819 | 168.067 | 192.4623 | 185.1892 | 136.6684 | 130.7935 | 163.9794 | 168.2802 | [5 empty] | 126.4965 | 133.6669 | 195.8692 | 195.7389 |  |  | 101.6247 | 130.753 | 171.0302 | 202.0636 | 149.4189 | 93.7463 | 105.5806 | 129.2413 | 159.4802 |  |  |  | 197.9253 | 111.3216 | 156.0075 | [5 empty] | 128.1687 | 165.1619 | 190.3472 | 188.8862 | 73.0607 | 91.3505 | 104.26 | 124.5792 | 116.7406 | 146.7815 | 75.7969 | 90.3974 | 101.6026 | 127.1697 | 155.2627 |  | 177.2052 | 200.9928 | 194.6211 | 113.3963 | 139.6829 | 172.8288 | 197.9417 | 191.4983 | [7 empty] | 108.0795 | 141.5166 | 178.01 | 202.5923 |  | 102.7196 | 103.7674 | 103.1457 | 200.0284 | 136.9014 | 73.0714 |  | 22.0522 | 22.5908 | 18.8452 | 19.9795 | 41.8978 | 99.0036 | 84.0311 | 102.6961 | 101.3572 | 103.401 | 87.9585 | 99.6625 | 124.6991 | 173.2014 | 173.3859 | 127.4947 | -0.0046 | -0.0433 | 0.0081 | 0.0384 | -0.0096 | 0.0016 | -0.0297 | -0.07 | -0.0413 | -283.9937 | 0.0529 | -319.719 | 0.0981 | -312.7186 | 0.6976 | -275.384 | 1.1042 | -197.7956 | 0.0611 | -245.6594 | 0.0488 |  |  | 102.5161 | 173.2937 | 131.8842
2017-12-19 14:27 | 9103.5462 |  |  | 65.1666 | 5.5851 | 45.5179 | 43.8391 | 22.1725 | 13.5651 | 8.2532 | 36.8251 |  |  | -122.9762 | -0.3483 | 49.0145 | 59.0425 | 40.229 | 15.8405 | 65.6215 | 68.6657 | 8.5699 |  | 172.2411 | 118.8844 | 151.3806 | 180.8534 | 183.4243 | 156.7374 | 91.6947 |  |  | 143.4626 | 120.9324 | 141.1154 | 116.5596 | 107.1141 | 102.0791 | 102.0694 | 120.2453 | 155.6973 | 181.4328 | 180.0601 | 146.4853 | 127.3738 | 163.7195 | 142.2821 | 88.86 |  |  |  |  | 130.7869 | 123.1295 | 190.7812 | 185.617 |  |  | 134.7412 | 134.3924 | 171.5141 | 198.1875 | 99.0021 | 86.3959 | 101.9084 | 123.3139 | 146.3653 |  |  |  | 193.863 | 134.2047 | 155.4995 | [5 empty] | 139.1506 | 163.9964 | 185.2121 | 180.9612 | 79.6449 | 98.8329 | 99.5846 | 117.0095 | 114.9232 | 138.4359 | 84.105 | 98.798 | 107.71 | 133.5717 | 158.0936 |  | 168.7561 | 195.3174 | 192.4481 | 102.9283 | 126.962 | 162.0414 | 196.2846 | 194.3248 | [7 empty] | 110.6259 | 136.007 | 172.769 | 199.0628 | 192.8912 | 100.8371 | 102.1834 | 178.4578 | 121.4923 | 181.6827 | 125.1782 | 36.1739 | 35.0514 | 106.3756 | 101.8729 | 34.9389 | 36.0737 | 35.7879 | 36.7675 | 34.7743 | 35.9083 | 102.3665 | 121.4034 |  |  | 141.3737 | 172.2536 | 187.9725 | 176.7926 | 137.2483 | 93.1926 | [7 empty] | 100.0502 | 106.8192 | 132.687 | 168.0671 | 192.4503 | 185.1794 | 136.6683 | 130.7985 | 163.9813 | 168.2745 | [5 empty] | 126.5065 | 133.676 | 195.858 | 195.7137 |  |  | 101.6139 | 130.7577 | 171.0124 | 202.0484 | 149.4126 | 93.7415 | 105.5825 | 129.2395 | 159.4676 |  |  |  | 197.9053 | 111.3229 | 155.9924 | [5 empty] | 128.162 | 165.1529 | 190.3274 | 188.8673 | 73.0672 | 91.3533 | 104.2627 | 124.5758 | 116.7323 | 146.7868 | 75.7982 | 90.3935 | 101.6027 | 127.1611 | 155.2417 |  | 177.191 | 200.972 | 194.5965 | 113.3848 | 139.677 | 172.8214 | 197.9227 | 191.4731 | [7 empty] | 108.069 | 141.5186 | 178.0069 | 202.5774 |  | 102.7186 | 103.7693 | 103.1427 | 200.018 | 136.9001 | 73.064 |  | 22.0635 | 22.5945 | 18.8527 | 19.9891 | 41.9043 | 98.9537 | 84.0362 | 102.6692 | 101.3436 | 103.3884 | 87.937 | 99.6412 | 124.6644 | 173.2072 | 173.357 | 127.4023 | -0.0046 | -0.0434 | 0.0083 | 0.0388 | -0.0096 | 0.0011 | -0.0456 | -0.0703 | -0.0328 | -284.0368 | 0.0365 | -319.7067 | 0.0858 | -312.6724 | 0.6853 | -275.3748 | 1.098 | -197.8018 | 0.0611 | -245.6809 | 0.0447 |  |  | 102.5065 | 173.2821 | 131.9937
2017-12-19 14:27 | 9104.5462 |  |  | 65.2632 | 5.6344 | 45.4842 | 43.8323 | 22.1818 | 13.5012 | 8.2581 | 36.8238 |  |  | -122.9041 | -0.3068 | 49.0313 | 58.9393 | 40.2269 | 15.857 | 65.5699 | 68.7359 | 9.8299 |  | 172.2213 | 118.8824 | 151.3696 | 180.8409 | 183.4054 | 156.7291 | 91.7034 |  |  | 143.4482 | 120.9262 | 141.1041 | 116.5511 | 107.1061 | 102.0664 | 102.0704 | 120.2415 | 155.6926 | 181.4222 | 180.0444 | 146.485 | 127.3774 | 163.715 | 142.2769 | 88.8838 |  |  |  |  | 130.7884 | 123.133 | 190.7636 | 185.6012 |  |  | 134.7381 | 134.3908 | 171.5145 | 198.174 | 99.0096 | 86.3949 | 101.9075 | 123.314 | 146.3638 |  |  |  | 193.8495 | 134.2019 | 155.501 | [5 empty] | 139.1502 | 163.9965 | 185.201 | 180.957 | 79.6475 | 98.8408 | 99.5862 | 117.019 | 114.928 | 138.4367 | 84.1126 | 98.8023 | 107.7235 | 133.5714 | 158.0964 |  | 168.7473 | 195.3073 | 192.4387 | 102.9359 | 126.9688 | 162.0438 | 196.2749 | 194.3144 | [7 empty] | 110.6306 | 136.0068 | 172.7624 | 199.0484 | 192.8731 | 100.8243 | 102.1708 | 178.4382 | 121.4863 | 181.6638 | 125.1692 | 36.0618 | 35.3524 | 106.3679 | 101.8596 | 35.1749 | 36.3047 | 35.7764 | 36.4926 | 34.8416 | 35.8886 | 102.3546 | 121.3898 |  |  | 141.3745 | 172.2531 | 187.963 | 176.7853 | 137.2468 | 93.1985 | [7 empty] | 100.0499 | 106.825 | 132.6889 | 168.0611 | 192.4348 | 185.1649 | 136.6668 | 130.7984 | 163.9775 | 168.2625 | [5 empty] | 126.5058 | 133.6817 | 195.8436 | 195.6948 |  |  | 101.6083 | 130.751 | 171.0076 | 202.0262 | 149.4056 | 93.7519 | 105.579 | 129.2368 | 159.4566 |  |  |  | 197.881 | 111.3223 | 155.9823 | [5 empty] | 128.1597 | 165.1407 | 190.3097 | 188.85 | 73.0696 | 91.3506 | 104.266 | 124.5715 | 116.7192 | 146.7821 | 75.7951 | 90.3842 | 101.6008 | 127.1477 | 155.2388 |  | 177.1857 | 200.9561 | 194.5716 | 113.383 | 139.6709 | 172.8026 | 197.8892 | 191.4544 | [7 empty] | 108.0696 | 141.5255 | 178.0058 | 202.5683 |  | 102.7033 | 103.7571 | 103.1284 | 199.9921 | 136.8767 | 73.0446 |  | 22.0646 | 22.5908 | 18.8507 | 19.9935 | 41.897 | 98.9843 | 84.0246 | 102.6687 | 101.3381 | 103.3893 | 87.9637 | 99.6397 | 124.6151 | 173.2331 | 173.3308 | 127.4624 | -0.0045 | -0.0433 | 0.0075 | 0.0384 | -0.0099 | 0.0017 | -0.0315 | -0.07 | -0.045 | -283.9937 | 0.0426 | -319.7283 | 0.0899 | -312.6909 | 0.6915 | -275.3871 | 1.0877 | -197.7987 | 0.055 | -245.6778 | 0.0488 |  |  | 102.4975 | 173.2819 | 131.9786
2017-12-19 14:27 | 9105.5463 |  |  | 65.3663 | 5.5472 | 45.3981 | 43.7053 | 22.0424 | 13.5082 | 8.244 | 36.8049 |  |  | -122.904 | -0.323 | 49.0706 | 58.9133 | 40.2392 | 15.8595 | 65.5829 | 68.7135 | 11.7446 |  | 172.208 | 118.8846 | 151.3598 | 180.8273 | 183.3924 | 156.7228 | 91.7092 |  |  | 143.4381 | 120.92 | 141.0998 | 116.541 | 107.0987 | 102.0745 | 102.0704 | 120.2386 | 155.6864 | 181.4036 | 180.0323 | 146.4785 | 127.3815 | 163.7147 | 142.2717 | 88.9126 |  |  |  |  | 130.7811 | 123.1367 | 190.7447 | 185.5851 |  |  | 134.7377 | 134.3966 | 171.5067 | 198.1588 | 99.0159 | 86.4045 | 101.91 | 123.3113 | 146.3606 |  |  |  | 193.8344 | 134.1993 | 155.4982 | [5 empty] | 139.1591 | 163.9955 | 185.193 | 180.9472 | 79.6482 | 98.8432 | 99.59 | 117.0254 | 114.9311 | 138.4382 | 84.1218 | 98.8061 | 107.7358 | 133.5738 | 158.0966 |  | 168.7495 | 195.2956 | 192.4249 | 102.9407 | 126.9696 | 162.0441 | 196.2685 | 194.3031 | [7 empty] | 110.6319 | 135.9982 | 172.7538 | 199.0328 | 192.8525 | 100.8162 | 102.166 | 178.4254 | 121.4737 | 181.651 | 125.1584 | 35.889 | 35.2248 | 106.3612 | 101.8531 | 35.3895 | 36.6129 | 35.6901 | 36.2648 | 34.9231 | 35.873 | 102.3485 | 121.3795 |  |  | 141.3789 | 172.2415 | 187.9389 | 176.7734 | 137.245 | 93.2035 | [7 empty] | 100.0622 | 106.8157 | 132.6821 | 168.0514 | 192.4145 | 185.1432 | 136.6637 | 130.7995 | 163.9701 | 168.2476 | [5 empty] | 126.4984 | 133.6763 | 195.8303 | 195.6843 |  |  | 101.6148 | 130.7481 | 171.0008 | 202.0096 | 149.4038 | 93.7603 | 105.5905 | 129.2411 | 159.4556 |  |  |  | 197.8623 | 111.3232 | 155.9856 | [5 empty] | 128.1641 | 165.1358 | 190.3017 | 188.8393 | 73.0758 | 91.3595 | 104.2672 | 124.5744 | 116.7251 | 146.7789 | 75.8101 | 90.3947 | 101.6041 | 127.1564 | 155.2433 |  | 177.1953 | 200.9455 | 194.5599 | 113.3896 | 139.6791 | 172.7992 | 197.8742 | 191.4447 | [7 empty] | 108.0574 | 141.5206 | 177.9935 | 202.5483 |  | 102.6981 | 103.7483 | 103.119 | 199.9795 | 136.8658 | 73.0289 |  | 22.0677 | 22.5995 | 18.8517 | 20.0038 | 41.9031 | 99.0737 | 84.0159 | 102.6575 | 101.3322 | 103.3785 | 87.9949 | 99.6371 | 124.6306 | 173.1958 | 173.282 | 127.4317 | -0.0047 | -0.0439 | 0.0079 | 0.0379 | -0.0098 | 0.001 | -0.018 | -0.0675 | -0.0548 | -284.0645 | 0.057 | -319.7436 | 0.0919 | -312.6909 | 0.6915 | -275.4056 | 1.1001 | -197.8602 | 0.0796 | -245.6778 | 0.055 |  |  | 102.4895 | 173.2389 | 131.8496
2017-12-19 14:27 | 9106.5464 |  |  | 65.3339 | 5.5511 | 45.4014 | 43.7488 | 22.0331 | 13.546 | 8.2361 | 36.7537 |  |  | -122.8139 | -0.2986 | 49.1146 | 58.9764 | 40.2731 | 15.7475 | 65.5692 | 68.7954 | 8.9976 |  | 172.1983 | 118.8937 | 151.3678 | 180.8214 | 183.383 | 156.7211 | 91.725 |  |  | 143.4389 | 120.9157 | 141.0951 | 116.5402 | 107.1045 | 102.0866 | 102.0651 | 120.2411 | 155.6753 | 181.3798 | 180.0132 | 146.465 | 127.3765 | 163.7102 | 142.2607 | 88.9376 |  |  |  |  | 130.7784 | 123.1289 | 190.7304 | 185.5661 |  |  | 134.7411 | 134.402 | 171.4986 | 198.1378 | 99.0141 | 86.4063 | 101.9143 | 123.3149 | 146.3523 |  |  |  | 193.8143 | 134.2 | 155.489 | [5 empty] | 139.1594 | 163.9902 | 185.1835 | 180.9356 | 79.6475 | 98.8441 | 99.5936 | 117.0246 | 114.9325 | 138.442 | 84.1294 | 98.8095 | 107.7349 | 133.5763 | 158.0889 |  | 168.7468 | 195.2811 | 192.4042 | 102.9453 | 126.9732 | 162.0433 | 196.2514 | 194.2821 | [7 empty] | 110.6328 | 135.9966 | 172.7472 | 199.0163 | 192.8311 | 100.8092 | 102.1601 | 178.4101 | 121.4606 | 181.6349 | 125.1459 | 35.8346 | 34.9933 | 106.3462 | 101.8479 | 35.0527 | 36.8941 | 35.7203 | 36.0853 | 34.9453 | 35.8098 | 102.3404 | 121.3697 |  |  | 141.3821 | 172.2239 | 187.9144 | 176.7495 | 137.2444 | 93.2016 | [7 empty] | 100.0583 | 106.8118 | 132.6799 | 168.0464 | 192.3941 | 185.1271 | 136.6624 | 130.7971 | 163.9568 | 168.2351 | [5 empty] | 126.4948 | 133.6687 | 195.8087 | 195.6594 |  |  | 101.616 | 130.7486 | 170.9922 | 201.9872 | 149.3941 | 93.7641 | 105.5899 | 129.2424 | 159.4405 |  |  |  | 197.8449 | 111.3371 | 155.9773 | [5 empty] | 128.1683 | 165.135 | 190.282 | 188.8238 | 73.0834 | 91.3687 | 104.2666 | 124.5724 | 116.72 | 146.7735 | 75.8062 | 90.4077 | 101.6068 | 127.1665 | 155.238 |  | 177.1903 | 200.9247 | 194.5441 | 113.3933 | 139.6771 | 172.7913 | 197.8617 | 191.4237 | [7 empty] | 108.0553 | 141.5077 | 177.9765 | 202.5249 |  | 102.6987 | 103.7399 | 103.1105 | 199.9708 | 136.8514 | 73.0166 |  | 22.0639 | 22.5992 | 18.8512 | 20.0114 | 41.9026 | 99.178 | 84.0122 | 102.6435 | 101.3199 | 103.3728 | 87.9852 | 99.6438 | 124.6605 | 173.256 | 173.3017 | 127.4388 | -0.0044 | -0.0432 | 0.0077 | 0.0378 | -0.01 | 0.0009 | -0.0457 | -0.0646 | -0.041 | -284.0153 | 0.0529 | -319.759 | 0.1022 | -312.6909 | 0.6771 | -275.4025 | 1.098 | -197.8172 | 0.0755 | -245.7148 | 0.0591 |  |  | 102.4818 | 173.2789 | 131.889
2017-12-19 14:27 | 9107.5464 |  |  | 65.2144 | 5.5726 | 45.418 | 43.8069 | 22.1654 | 13.6316 | 8.2539 | 36.7725 |  |  | -122.8705 | -0.2768 | 49.1035 | 59.0403 | 40.3353 | 15.8671 | 65.6271 | 68.8456 | 10.3999 |  | 172.1794 | 118.8965 | 151.3634 | 180.8103 | 183.3639 | 156.7143 | 91.7334 |  |  | 143.4256 | 120.9108 | 141.0844 | 116.5356 | 107.0975 | 102.0874 | 102.0621 | 120.2393 | 155.6686 | 181.3727 | 179.9962 | 146.466 | 127.3714 | 163.6987 | 142.2542 | 88.9558 |  |  |  |  | 130.7819 | 123.1273 | 190.7106 | 185.5452 |  |  | 134.7431 | 134.3979 | 171.4945 | 198.1251 | 99.0095 | 86.4057 | 101.9155 | 123.3207 | 146.3421 |  |  |  | 193.7983 | 134.204 | 155.4831 | [5 empty] | 139.1533 | 163.99 | 185.18 | 180.9219 | 79.6525 | 98.8505 | 99.5911 | 117.0232 | 114.9326 | 138.436 | 84.1334 | 98.8075 | 107.7312 | 133.571 | 158.0801 |  | 168.7321 | 195.2583 | 192.3921 | 102.94 | 126.9651 | 162.0331 | 196.2303 | 194.2586 | [7 empty] | 110.6293 | 135.9958 | 172.7385 | 198.9956 | 192.8125 | 100.8003 | 102.1537 | 178.3904 | 121.4512 | 181.621 | 125.1396 | 35.7353 | 34.7029 | 106.3356 | 101.8415 | 34.5584 | 37.0006 | 35.8135 | 35.9372 | 34.8909 | 35.664 | 102.3274 | 121.3567 |  |  | 141.3844 | 172.2187 | 187.9006 | 176.7298 | 137.2365 | 93.2134 | [7 empty] | 100.0539 | 106.8258 | 132.6818 | 168.0389 | 192.3783 | 185.1183 | 136.662 | 130.7981 | 163.9566 | 168.2306 | [5 empty] | 126.5003 | 133.6711 | 195.7941 | 195.6355 |  |  | 101.6164 | 130.752 | 170.9935 | 201.9699 | 149.3866 | 93.7703 | 105.5869 | 129.2392 | 159.43 |  |  |  | 197.834 | 111.3597 | 155.9703 | [5 empty] | 128.172 | 165.1359 | 190.2684 | 188.8078 | 73.0901 | 91.3718 | 104.2716 | 124.58 | 116.703 | 146.7723 | 75.7911 | 90.4092 | 101.6031 | 127.1652 | 155.2297 |  | 177.1766 | 200.9124 | 194.5243 | 113.3801 | 139.6671 | 172.7778 | 197.8476 | 191.3999 | [7 empty] | 108.0703 | 141.5074 | 177.9704 | 202.5056 |  | 102.6891 | 103.7281 | 103.0999 | 199.9475 | 136.8274 | 73.0059 |  | 22.0629 | 22.5956 | 18.8506 | 20.0038 | 41.9003 | 99.3084 | 84.0059 | 102.6385 | 101.3108 | 103.3597 | 87.9392 | 99.6609 | 124.5904 | 173.2402 | 173.2917 | 127.4838 | -0.0047 | -0.0437 | 0.0074 | 0.0375 | -0.0098 | 0.001 | -0.0457 | -0.0662 | -0.024 | -283.966 | 0.0365 | -319.7375 | 0.096 | -312.7063 | 0.6791 | -275.4394 | 1.0631 | -197.7833 | 0.0652 | -245.6778 | 0.0467 |  |  | 102.4725 | 173.2659 | 132.0883
2017-12-19 14:27 | 9108.5465 |  |  | 65.3431 | 5.5035 | 45.3475 | 43.7409 | 22.152 | 13.6539 | 8.2723 | 36.8832 |  |  | -122.8681 | -0.1979 | 49.1659 | 59.1091 | 40.372 | 15.8048 | 65.6739 | 68.7611 | 10.5695 |  | 172.1638 | 118.8907 | 151.3542 | 180.7895 | 183.3397 | 156.7001 | 91.7324 |  |  | 143.4117 | 120.9006 | 141.0782 | 116.5308 | 107.0831 | 102.0884 | 102.0701 | 120.2312 | 155.6632 | 181.362 | 179.9862 | 146.4626 | 127.3796 | 163.6888 | 142.2527 | 88.9749 |  |  |  |  | 130.7847 | 123.1309 | 190.6935 | 185.5275 |  |  | 134.7362 | 134.3897 | 171.4885 | 198.1125 | 99.0082 | 86.4059 | 101.917 | 123.316 | 146.337 |  |  |  | 193.7824 | 134.1942 | 155.474 | [5 empty] | 139.1513 | 163.9819 | 185.1698 | 180.9081 | 79.6548 | 98.8504 | 99.5863 | 117.0191 | 114.9285 | 138.4288 | 84.1276 | 98.8042 | 107.7278 | 133.5659 | 158.0682 |  | 168.7231 | 195.2329 | 192.3765 | 102.9366 | 126.9522 | 162.0192 | 196.2111 | 194.2388 | [7 empty] | 110.6257 | 135.9912 | 172.7291 | 198.9823 | 192.7989 | 100.7982 | 102.1457 | 178.3805 | 121.4501 | 181.6154 | 125.1365 | 35.6049 | 34.3676 | 106.3273 | 101.829 | 34.4914 | 37.0901 | 35.973 | 35.859 | 34.8242 | 35.4656 | 102.3112 | 121.3436 |  |  | 141.3816 | 172.2155 | 187.893 | 176.7213 | 137.2275 | 93.2167 | [7 empty] | 100.0582 | 106.8295 | 132.6777 | 168.0304 | 192.3618 | 185.0989 | 136.6605 | 130.8005 | 163.9555 | 168.2193 | [5 empty] | 126.5042 | 133.6773 | 195.7861 | 195.622 |  |  | 101.621 | 130.7575 | 170.9842 | 201.9591 | 149.3851 | 93.7752 | 105.591 | 129.2455 | 159.4312 |  |  |  | 197.8165 | 111.3539 | 155.9735 | [5 empty] | 128.1706 | 165.129 | 190.2565 | 188.7931 | 73.088 | 91.3731 | 104.2691 | 124.5809 | 116.6997 | 146.7696 | 75.7943 | 90.4 | 101.607 | 127.1621 | 155.2187 |  | 177.17 | 200.9012 | 194.5051 | 113.3623 | 139.6643 | 172.7697 | 197.8299 | 191.3841 | [7 empty] | 108.0682 | 141.5101 | 177.969 | 202.4915 |  | 102.6717 | 103.7209 | 103.0854 | 199.9257 | 136.8138 | 72.9886 |  | 22.0659 | 22.5986 | 18.8476 | 19.9952 | 41.8989 | 99.4682 | 83.9993 | 102.635 | 101.3082 | 103.3528 | 87.9168 | 99.6745 | 124.6269 | 173.1272 | 173.3348 | 127.3759 | -0.0044 | -0.0434 | 0.0079 | 0.0383 | -0.0097 | 0.0012 | -0.0379 | -0.07 | -0.0395 | -283.9968 | 0.0262 | -319.6913 | 0.0899 | -312.7093 | 0.7058 | -275.4733 | 1.0836 | -197.7802 | 0.0426 | -245.644 | 0.0447 |  |  | 102.4647 | 173.231 | 132.1103
2017-12-19 14:27 | 9109.5465 |  |  | 65.3203 | 5.6068 | 45.3665 | 43.7235 | 22.3215 | 13.6921 | 8.3461 | 36.8083 |  |  | -122.9129 | -0.2069 | 49.221 | 59.0431 | 40.387 | 15.869 | 65.6332 | 68.8746 | 10.6568 |  | 172.1569 | 118.8916 | 151.3586 | 180.7814 | 183.33 | 156.6877 | 91.7328 |  |  | 143.4121 | 120.8987 | 141.0754 | 116.53 | 107.0863 | 102.1004 | 102.0673 | 120.2277 | 155.6608 | 181.3411 | 179.9726 | 146.4536 | 127.3767 | 163.6831 | 142.2478 | 88.9776 |  |  |  |  | 130.7765 | 123.1289 | 190.6823 | 185.5105 |  |  | 134.7282 | 134.3933 | 171.4781 | 198.0929 | 99.017 | 86.4177 | 101.9222 | 123.3174 | 146.3307 |  |  |  | 193.7553 | 134.183 | 155.4644 | [5 empty] | 139.1487 | 163.9742 | 185.1489 | 180.8908 | 79.6506 | 98.8489 | 99.5864 | 117.0184 | 114.9343 | 138.4355 | 84.1261 | 98.812 | 107.733 | 133.567 | 158.0623 |  | 168.726 | 195.2204 | 192.3587 | 102.9431 | 126.9548 | 162.0098 | 196.1917 | 194.2261 | [7 empty] | 110.6225 | 135.991 | 172.7214 | 198.9664 | 192.7781 | 100.7938 | 102.1393 | 178.3754 | 121.4503 | 181.5976 | 125.131 | 35.7148 | 34.1111 | 106.319 | 101.8162 | 34.6496 | 37.252 | 36.084 | 35.8673 | 34.8201 | 35.4447 | 102.3059 | 121.3315 |  |  | 141.3825 | 172.2089 | 187.873 | 176.7088 | 137.2293 | 93.2111 | [7 empty] | 100.0597 | 106.8195 | 132.6694 | 168.0193 | 192.3425 | 185.0696 | 136.6542 | 130.7984 | 163.9412 | 168.2035 | [5 empty] | 126.4988 | 133.6765 | 195.7692 | 195.6013 |  |  | 101.6242 | 130.76 | 170.9849 | 201.9484 | 149.3828 | 93.7718 | 105.5928 | 129.241 | 159.4221 |  |  |  | 197.7964 | 111.3505 | 155.9667 | [5 empty] | 128.1635 | 165.1166 | 190.2385 | 188.7713 | 73.0861 | 91.376 | 104.2762 | 124.5789 | 116.7012 | 146.7629 | 75.8037 | 90.3932 | 101.6095 | 127.1541 | 155.2081 |  | 177.1593 | 200.8848 | 194.4871 | 113.3706 | 139.6608 | 172.7629 | 197.8065 | 191.3654 | [7 empty] | 108.0622 | 141.5075 | 177.9598 | 202.4804 |  | 102.6591 | 103.7136 | 103.077 | 199.9082 | 136.8087 | 72.9711 |  | 22.0719 | 22.6016 | 18.8488 | 19.993 | 41.8997 | 99.6114 | 84.0007 | 102.6224 | 101.2884 | 103.3333 | 87.9389 | 99.6699 | 124.5898 | 173.1284 | 173.3186 | 127.4142 | -0.0046 | -0.0437 | 0.008 | 0.0384 | -0.0098 | 0.0012 | -0.0162 | -0.0685 | -0.0588 | -284.0245 | 0.0467 | -319.7221 | 0.094 | -312.6693 | 0.6915 | -275.501 | 1.1083 | -197.8541 | 0.0755 | -245.6655 | 0.0385 |  |  | 102.4534 | 173.2235 | 132.2339
2017-12-19 14:27 | 9110.5466 |  |  | 65.2708 | 5.5916 | 45.4167 | 43.7386 | 22.4164 | 13.692 | 8.4186 | 36.9021 |  |  | -122.8194 | -0.2164 | 49.1964 | 59.1028 | 40.3306 | 15.8112 | 65.7212 | 68.895 | 10.1334 |  | 172.1377 | 118.8901 | 151.3464 | 180.7659 | 183.3105 | 156.6844 | 91.7365 |  |  | 143.4002 | 120.8927 | 141.0599 | 116.5183 | 107.0796 | 102.0985 | 102.0615 | 120.235 | 155.6513 | 181.3277 | 179.9542 | 146.4463 | 127.3792 | 163.6813 | 142.2422 | 88.9595 |  |  |  |  | 130.7681 | 123.1281 | 190.6633 | 185.4914 |  |  | 134.7276 | 134.3987 | 171.4687 | 198.0766 | 99.0185 | 86.4289 | 101.9216 | 123.3221 | 146.3257 |  |  |  | 193.7369 | 134.1813 | 155.4628 | [5 empty] | 139.1526 | 163.9777 | 185.1379 | 180.8802 | 79.6478 | 98.8515 | 99.5868 | 117.025 | 114.9331 | 138.4388 | 84.131 | 98.815 | 107.741 | 133.5687 | 158.0619 |  | 168.7206 | 195.2101 | 192.3395 | 102.9479 | 126.9565 | 162.0015 | 196.1779 | 194.207 | [7 empty] | 110.6218 | 135.9962 | 172.7181 | 198.9437 | 192.7539 | 100.7876 | 102.1311 | 178.3691 | 121.4423 | 181.5745 | 125.1206 | 35.9443 | 33.9964 | 106.3082 | 101.8079 | 34.7639 | 37.3643 | 36.0843 | 35.9576 | 34.8173 | 35.6453 | 102.3007 | 121.324 |  |  | 141.3822 | 172.1928 | 187.8566 | 176.6926 | 137.228 | 93.2166 | [7 empty] | 100.0669 | 106.8167 | 132.6685 | 168.0059 | 192.3253 | 185.0425 | 136.6435 | 130.7949 | 163.9283 | 168.1935 | [5 empty] | 126.495 | 133.6686 | 195.7522 | 195.5817 |  |  | 101.6212 | 130.76 | 170.9788 | 201.9258 | 149.3748 | 93.7697 | 105.5981 | 129.2378 | 159.4151 |  |  |  | 197.7741 | 111.3533 | 155.9484 | [5 empty] | 128.159 | 165.1081 | 190.2279 | 188.7507 | 73.0839 | 91.3731 | 104.2812 | 124.5779 | 116.7012 | 146.7695 | 75.8112 | 90.4031 | 101.61 | 127.1578 | 155.1995 |  | 177.1596 | 200.8767 | 194.4727 | 113.3875 | 139.6642 | 172.7616 | 197.7946 | 191.349 | [7 empty] | 108.0591 | 141.5055 | 177.955 | 202.4623 |  | 102.6575 | 103.7049 | 103.0776 | 199.8937 | 136.8069 | 72.9597 |  | 22.0793 | 22.6033 | 18.8524 | 19.9864 | 41.9076 | 99.6653 | 84.0052 | 102.6212 | 101.2852 | 103.3306 | 87.9809 | 99.6732 | 124.5767 | 173.072 | 173.3258 | 127.3894 | -0.0047 | -0.0435 | 0.0076 | 0.0385 | -0.0096 | 0.0011 | -0.0419 | -0.0674 | -0.0652 | -284.0245 | 0.0652 | -319.7283 | 0.0981 | -312.6847 | 0.6832 | -275.4548 | 1.0877 | -197.8418 | 0.0837 | -245.7086 | 0.0447 |  |  | 102.4495 | 173.1989 | 132.3261
2017-12-19 14:27 | 9111.5467 |  |  | 65.2798 | 5.6612 | 45.3978 | 43.8239 | 22.3947 | 13.7682 | 8.375 | 36.877 |  |  | -122.6965 | -0.4722 | 49.2762 | 59.0599 | 40.3966 | 15.857 | 65.7345 | 68.8435 | 9.7623 |  | 172.1164 | 118.888 | 151.3287 | 180.7474 | 183.2862 | 156.6751 | 91.7428 |  |  | 143.3865 | 120.8772 | 141.0413 | 116.5047 | 107.0678 | 102.0838 | 102.0645 | 120.2404 | 155.6396 | 181.3122 | 179.9367 | 146.4419 | 127.3878 | 163.6792 | 142.2385 | 88.9341 |  |  |  |  | 130.7691 | 123.1272 | 190.6444 | 185.4795 |  |  | 134.7231 | 134.399 | 171.4624 | 198.0648 | 99.0094 | 86.4284 | 101.9217 | 123.3192 | 146.326 |  |  |  | 193.7197 | 134.1882 | 155.4554 | [5 empty] | 139.1585 | 163.974 | 185.1346 | 180.8735 | 79.657 | 98.8577 | 99.5915 | 117.0331 | 114.9317 | 138.4387 | 84.1365 | 98.8208 | 107.7431 | 133.5704 | 158.0587 |  | 168.7141 | 195.1976 | 192.3229 | 102.9514 | 126.9635 | 162.0023 | 196.1653 | 194.185 | [7 empty] | 110.6246 | 135.9921 | 172.702 | 198.9264 | 192.7404 | 100.7822 | 102.1218 | 178.357 | 121.4289 | 181.5689 | 125.1136 | 36.0965 | 34.1867 | 106.3056 | 101.8004 | 34.8705 | 37.5053 | 36.1621 | 36.1465 | 34.8715 | 35.8573 | 102.295 | 121.3156 |  |  | 141.3749 | 172.1658 | 187.8373 | 176.672 | 137.2168 | 93.213 | [7 empty] | 100.0624 | 106.8156 | 132.6662 | 167.9968 | 192.3018 | 185.0201 | 136.6287 | 130.7884 | 163.9194 | 168.1742 | [5 empty] | 126.4861 | 133.6658 | 195.7325 | 195.5599 |  |  | 101.6119 | 130.7549 | 170.9617 | 201.8962 | 149.3616 | 93.7734 | 105.5996 | 129.2384 | 159.4042 |  |  |  | 197.7518 | 111.3446 | 155.9445 | [5 empty] | 128.1623 | 165.1019 | 190.212 | 188.7373 | 73.0847 | 91.3775 | 104.2781 | 124.5728 | 116.6985 | 146.7692 | 75.8133 | 90.4028 | 101.6087 | 127.1583 | 155.1934 |  | 177.1559 | 200.8588 | 194.4565 | 113.3835 | 139.6654 | 172.7534 | 197.7803 | 191.3289 | [7 empty] | 108.054 | 141.5014 | 177.9503 | 202.4465 |  | 102.6538 | 103.6954 | 103.0714 | 199.8822 | 136.7986 | 72.9488 |  | 22.078 | 22.6008 | 18.8496 | 19.9817 | 41.911 | 99.6693 | 84.0011 | 102.6137 | 101.2842 | 103.3298 | 87.8379 | 99.6621 | 124.5868 | 173.0697 | 173.2482 | 127.3655 | -0.0046 | -0.0437 | 0.0078 | 0.0387 | -0.0099 | 0.001 | -0.0374 | -0.0683 | -0.0367 | -283.9814 | 0.0508 | -319.7436 | 0.1124 | -312.737 | 0.675 | -275.4702 | 1.059 | -197.8202 | 0.0714 | -245.7025 | 0.0632 |  |  | 102.444 | 173.159 | 132.3196
2017-12-19 14:27 | 9112.5467 |  |  | 65.2581 | 5.6072 | 45.3337 | 43.6936 | 22.2578 | 13.7447 | 8.3398 | 36.9206 |  |  | -122.8141 | -0.0788 | 49.1783 | 59.0493 | 40.2941 | 15.9158 | 65.7521 | 68.8647 | 9.8072 |  | 172.1009 | 118.8912 | 151.3274 | 180.7367 | 183.2695 | 156.6662 | 91.7491 |  |  | 143.381 | 120.8757 | 141.0354 | 116.4997 | 107.0665 | 102.0844 | 102.0658 | 120.2419 | 155.6313 | 181.2958 | 179.9187 | 146.441 | 127.3913 | 163.6734 | 142.2301 | 88.9112 |  |  |  |  | 130.766 | 123.1292 | 190.6344 | 185.4749 |  |  | 134.7223 | 134.3986 | 171.4544 | 198.0534 | 99.0121 | 86.4308 | 101.9249 | 123.318 | 146.3214 |  |  |  | 193.696 | 134.1856 | 155.4465 | [5 empty] | 139.1585 | 163.9698 | 185.1194 | 180.8556 | 79.6606 | 98.8598 | 99.5975 | 117.0305 | 114.9386 | 138.4427 | 84.1411 | 98.8279 | 107.7422 | 133.5687 | 158.0547 |  | 168.7096 | 195.1883 | 192.3179 | 102.9556 | 126.9648 | 162.0084 | 196.1534 | 194.1684 | [7 empty] | 110.635 | 135.9894 | 172.6881 | 198.9156 | 192.7296 | 100.7707 | 102.1155 | 178.3331 | 121.4178 | 181.5607 | 125.1057 | 36.2727 | 34.3424 | 106.2955 | 101.7774 | 34.6562 | 37.6191 | 36.1091 | 36.2914 | 35.0079 | 35.9849 | 102.2842 | 121.3007 |  |  | 141.3724 | 172.1601 | 187.8154 | 176.6529 | 137.2143 | 93.2124 | [7 empty] | 100.0645 | 106.8271 | 132.6707 | 167.9951 | 192.2876 | 185.011 | 136.6294 | 130.7957 | 163.9182 | 168.1613 | [5 empty] | 126.4869 | 133.6714 | 195.715 | 195.5328 |  |  | 101.6085 | 130.7511 | 170.9552 | 201.8742 | 149.3503 | 93.7753 | 105.5943 | 129.232 | 159.387 |  |  |  | 197.7266 | 111.3537 | 155.9397 | [5 empty] | 128.1656 | 165.0952 | 190.2005 | 188.7253 | 73.0955 | 91.3825 | 104.2881 | 124.5739 | 116.6925 | 146.7667 | 75.8124 | 90.4023 | 101.6071 | 127.1494 | 155.1863 |  | 177.1452 | 200.8423 | 194.4404 | 113.3807 | 139.6672 | 172.7388 | 197.758 | 191.3078 | [7 empty] | 108.0489 | 141.4988 | 177.9361 | 202.4341 |  | 102.6467 | 103.6936 | 103.062 | 199.8739 | 136.7877 | 72.9361 |  | 22.0814 | 22.6048 | 18.8506 | 19.9809 | 41.9114 | 99.6672 | 83.9952 | 102.601 | 101.2736 | 103.3141 | 88.0256 | 99.6627 | 124.5877 | 173.0757 | 173.2022 | 127.4064 | -0.0043 | -0.0433 | 0.0079 | 0.0382 | -0.0093 | 0.0013 | -0.0265 | -0.068 | -0.0603 | -283.9507 | 0.0426 | -319.7313 | 0.1309 | -312.7463 | 0.6976 | -275.5256 | 1.0672 | -197.7772 | 0.055 | -245.6963 | 0.0775 |  |  | 102.4347 | 173.139 | 132.286
2017-12-19 14:27 | 9113.5468 |  |  | 65.306 | 5.6528 | 45.4757 | 43.7301 | 22.3379 | 13.7706 | 8.3919 | 36.9263 |  |  | -122.8391 | -0.1267 | 49.2531 | 59.0059 | 40.2922 | 15.836 | 65.7116 | 68.9194 | 10.1599 |  | 172.0882 | 118.8935 | 151.3292 | 180.725 | 183.2524 | 156.6601 | 91.7545 |  |  | 143.3715 | 120.8789 | 141.0332 | 116.498 | 107.0631 | 102.085 | 102.0657 | 120.2359 | 155.6268 | 181.2803 | 179.9008 | 146.4362 | 127.3964 | 163.6634 | 142.2251 | 88.8993 |  |  |  |  | 130.76 | 123.1322 | 190.6163 | 185.4544 |  |  | 134.7194 | 134.3956 | 171.4459 | 198.0313 | 99.0122 | 86.4369 | 101.9225 | 123.3098 | 146.3078 |  |  |  | 193.6725 | 134.1662 | 155.4346 | [5 empty] | 139.1456 | 163.9561 | 185.094 | 180.8354 | 79.6479 | 98.8506 | 99.586 | 117.0193 | 114.9361 | 138.4377 | 84.1448 | 98.8244 | 107.7413 | 133.5604 | 158.0429 |  | 168.6965 | 195.1698 | 192.2974 | 102.9555 | 126.9598 | 161.997 | 196.1361 | 194.1489 | [7 empty] | 110.64 | 135.9909 | 172.6843 | 198.9031 | 192.707 | 100.7659 | 102.1103 | 178.3146 | 121.4142 | 181.5374 | 125.0936 | 36.3665 | 34.215 | 106.2852 | 101.7652 | 34.4783 | 37.5438 | 35.8791 | 36.3261 | 35.1647 | 36.0824 | 102.2778 | 121.2908 |  |  | 141.3768 | 172.1644 | 187.8067 | 176.6404 | 137.2128 | 93.2186 | [7 empty] | 100.0626 | 106.8382 | 132.6681 | 167.9833 | 192.2657 | 184.9881 | 136.6222 | 130.7979 | 163.9157 | 168.1503 | [5 empty] | 126.4866 | 133.6682 | 195.7063 | 195.5173 |  |  | 101.6107 | 130.7552 | 170.9589 | 201.8594 | 149.3476 | 93.7845 | 105.5941 | 129.2372 | 159.3788 |  |  |  | 197.7003 | 111.3657 | 155.9232 | [5 empty] | 128.1637 | 165.0864 | 190.186 | 188.7042 | 73.1017 | 91.3839 | 104.2877 | 124.5703 | 116.6837 | 146.7645 | 75.8117 | 90.4061 | 101.6052 | 127.1448 | 155.1753 |  | 177.1387 | 200.8296 | 194.4193 | 113.386 | 139.6625 | 172.7263 | 197.7343 | 191.2925 | [7 empty] | 108.0485 | 141.4998 | 177.9248 | 202.4181 |  | 102.6353 | 103.6807 | 103.0499 | 199.8591 | 136.7791 | 72.9153 |  | 22.0775 | 22.6014 | 18.8511 | 19.9729 | 41.911 | 99.6454 | 83.9879 | 102.6 | 101.2694 | 103.3149 | 88.0051 | 99.6727 | 124.5195 | 173.0336 | 173.2179 | 127.407 | -0.0049 | -0.0433 | 0.0079 | 0.0376 | -0.0097 | 0.0009 | -0.0297 | -0.0715 | -0.0535 | -284.0337 | 0.0324 | -319.6975 | 0.0981 | -312.7247 | 0.7161 | -275.5686 | 1.1021 | -197.8264 | 0.057 | -245.6501 | 0.0426 |  |  | 102.4283 | 173.1257 | 132.3707
2017-12-19 14:27 | 9114.5468 |  |  | 65.4497 | 5.5959 | 45.4949 | 43.7458 | 22.2841 | 13.7523 | 8.4472 | 36.9342 |  |  | -122.7859 | -0.1253 | 49.2746 | 59.0739 | 40.2195 | 15.9227 | 65.7742 | 68.9996 | 11.0261 |  | 172.0768 | 118.8927 | 151.3274 | 180.7065 | 183.2395 | 156.653 | 91.7522 |  |  | 143.363 | 120.8772 | 141.0237 | 116.4904 | 107.0535 | 102.0783 | 102.0594 | 120.2246 | 155.6252 | 181.2597 | 179.8796 | 146.4255 | 127.3888 | 163.6537 | 142.2153 | 88.882 |  |  |  |  | 130.7563 | 123.126 | 190.5988 | 185.4318 |  |  | 134.7154 | 134.3953 | 171.4332 | 198.0087 | 99.0094 | 86.4416 | 101.9298 | 123.3077 | 146.3014 |  |  |  | 193.6543 | 134.1734 | 155.425 | [5 empty] | 139.1449 | 163.9466 | 185.086 | 180.8233 | 79.6481 | 98.8509 | 99.5841 | 117.0176 | 114.9354 | 138.4321 | 84.1436 | 98.8208 | 107.7428 | 133.557 | 158.0326 |  | 168.6922 | 195.159 | 192.271 | 102.9593 | 126.9623 | 161.9853 | 196.1205 | 194.1329 | [7 empty] | 110.6388 | 135.9873 | 172.6832 | 198.8826 | 192.6902 | 100.7568 | 102.0965 | 178.3008 | 121.4066 | 181.5086 | 125.0851 | 36.319 | 34.0956 | 106.2746 | 101.7653 | 34.6498 | 37.3517 | 35.7063 | 36.3246 | 35.3153 | 36.1641 | 102.2721 | 121.2729 |  |  | 141.3742 | 172.1553 | 187.7898 | 176.6208 | 137.2079 | 93.2233 | [7 empty] | 100.0616 | 106.8384 | 132.6628 | 167.9723 | 192.2394 | 184.9665 | 136.612 | 130.793 | 163.9078 | 168.1407 | [5 empty] | 126.4816 | 133.6644 | 195.6907 | 195.4971 |  |  | 101.6084 | 130.7565 | 170.9564 | 201.8506 | 149.3422 | 93.7874 | 105.5906 | 129.234 | 159.3762 |  |  |  | 197.6762 | 111.3623 | 155.9121 | [5 empty] | 128.1601 | 165.0778 | 190.1604 | 188.6748 | 73.1001 | 91.3852 | 104.2779 | 124.5601 | 116.6793 | 146.7573 | 75.8227 | 90.4115 | 101.6138 | 127.1475 | 155.1764 |  | 177.1386 | 200.8142 | 194.4029 | 113.3877 | 139.6611 | 172.7238 | 197.7142 | 191.2727 | [7 empty] | 108.0433 | 141.4983 | 177.9154 | 202.4074 |  | 102.6279 | 103.6691 | 103.0381 | 199.846 | 136.7775 | 72.9002 |  | 22.068 | 22.5999 | 18.853 | 19.9741 | 41.9125 | 99.6739 | 83.9824 | 102.581 | 101.2556 | 103.2978 | 87.985 | 99.665 | 124.5125 | 173.0641 | 173.1443 | 127.3602 | -0.0045 | -0.0437 | 0.0081 | 0.0381 | -0.0097 | 0.0014 | -0.0278 | -0.0689 | -0.0353 | -284.0153 | 0.0365 | -319.6698 | 0.0816 | -312.6478 | 0.7017 | -275.584 | 1.1083 | -197.8356 | 0.0652 | -245.6471 | 0.0365 |  |  | 102.4154 | 173.1042 | 132.4311
2017-12-19 14:27 | 9115.5469 |  |  | 65.4274 | 5.6075 | 45.4415 | 43.875 | 22.3577 | 13.6651 | 8.4611 | 36.9995 |  |  | -122.7864 | -0.1727 | 49.2394 | 59.0244 | 40.2527 | 15.835 | 65.7426 | 68.9146 | 11.4221 |  | 172.0642 | 118.8873 | 151.3236 | 180.6864 | 183.2212 | 156.6474 | 91.7509 |  |  | 143.3583 | 120.8698 | 141.014 | 116.4819 | 107.0436 | 102.0848 | 102.064 | 120.2274 | 155.6228 | 181.249 | 179.8712 | 146.4205 | 127.3832 | 163.6517 | 142.2071 | 88.8778 |  |  |  |  | 130.7597 | 123.1305 | 190.5822 | 185.4144 |  |  | 134.7107 | 134.395 | 171.424 | 197.9921 | 99.0116 | 86.4416 | 101.9329 | 123.3143 | 146.3 |  |  |  | 193.6412 | 134.1939 | 155.4192 | [5 empty] | 139.1458 | 163.9474 | 185.0827 | 180.8086 | 79.6527 | 98.8559 | 99.5942 | 117.0195 | 114.9413 | 138.4348 | 84.1429 | 98.8213 | 107.7434 | 133.5617 | 158.0317 |  | 168.6894 | 195.1555 | 192.2545 | 102.9634 | 126.9656 | 161.985 | 196.1054 | 194.1173 | [7 empty] | 110.6384 | 135.9854 | 172.6763 | 198.8666 | 192.6753 | 100.7382 | 102.0849 | 178.2717 | 121.3957 | 181.4904 | 125.0732 | 36.2245 | 33.9209 | 106.259 | 101.7522 | 34.8466 | 37.1676 | 35.6566 | 36.3488 | 35.4466 | 36.1058 | 102.2615 | 121.2644 |  |  | 141.3628 | 172.1418 | 187.777 | 176.5928 | 137.2013 | 93.2227 | [7 empty] | 100.0611 | 106.8376 | 132.6707 | 167.9701 | 192.2306 | 184.9552 | 136.6136 | 130.7933 | 163.8984 | 168.1334 | [5 empty] | 126.4832 | 133.6697 | 195.6766 | 195.4845 |  |  | 101.6121 | 130.7664 | 170.9475 | 201.8345 | 149.338 | 93.7892 | 105.5995 | 129.2296 | 159.3713 |  |  |  | 197.6621 | 111.3627 | 155.9061 | [5 empty] | 128.1569 | 165.0728 | 190.1461 | 188.6584 | 73.1008 | 91.3844 | 104.2825 | 124.5605 | 116.6792 | 146.763 | 75.8276 | 90.4102 | 101.6155 | 127.1506 | 155.1706 |  | 177.1383 | 200.7953 | 194.3909 | 113.3877 | 139.6607 | 172.7186 | 197.7012 | 191.2495 | [7 empty] | 108.0511 | 141.5008 | 177.912 | 202.3984 |  | 102.6212 | 103.6618 | 103.0251 | 199.8287 | 136.7684 | 72.8846 |  | 22.0649 | 22.6028 | 18.8482 | 19.9779 | 41.9123 | 99.7274 | 83.9761 | 102.5696 | 101.2481 | 103.2915 | 87.9897 | 99.6598 | 124.4964 | 173.0357 | 173.1737 | 127.3733 | -0.0045 | -0.0435 | 0.0075 | 0.0382 | -0.0095 | 0.0011 | -0.0325 | -0.0673 | -0.0381 | -284.0091 | 0.0406 | -319.6759 | 0.0693 | -312.657 | 0.6832 | -275.5686 | 1.0775 | -197.8202 | 0.0652 | -245.6532 | 0.0303 |  |  | 102.4051 | 173.1047 | 132.3892
2017-12-19 14:27 | 9116.547 |  |  | 65.2996 | 5.578 | 45.5231 | 43.8863 | 22.4078 | 13.7126 | 8.4083 | 37.0939 |  |  | -122.8309 | -0.2252 | 49.2668 | 59.0267 | 40.2278 | 15.8989 | 65.7779 | 68.8994 | 8.7191 |  | 172.0505 | 118.8915 | 151.3209 | 180.6756 | 183.2072 | 156.6442 | 91.7602 |  |  | 143.3503 | 120.8607 | 141.0143 | 116.4774 | 107.0395 | 102.0865 | 102.0741 | 120.23 | 155.6172 | 181.2416 | 179.864 | 146.4203 | 127.3865 | 163.6472 | 142.2121 | 88.876 |  |  |  |  | 130.7569 | 123.1323 | 190.571 | 185.3995 |  |  | 134.7082 | 134.3917 | 171.4237 | 197.9773 | 99.0093 | 86.4476 | 101.9331 | 123.3144 | 146.297 |  |  |  | 193.6216 | 134.199 | 155.4101 | [5 empty] | 139.1378 | 163.941 | 185.0707 | 180.7897 | 79.6543 | 98.8589 | 99.5989 | 117.0148 | 114.9443 | 138.4388 | 84.1522 | 98.8244 | 107.7487 | 133.5635 | 158.0245 |  | 168.6811 | 195.1402 | 192.2443 | 102.9577 | 126.9685 | 161.9824 | 196.0872 | 194.0957 | [7 empty] | 110.6355 | 135.9904 | 172.6697 | 198.8527 | 192.6544 | 100.7307 | 102.0842 | 178.2546 | 121.3888 | 181.4843 | 125.0635 | 36.1812 | 33.7584 | 106.2517 | 101.7384 | 35.024 | 37.0842 | 35.636 | 36.4711 | 35.4854 | 35.9091 | 102.2522 | 121.2609 |  |  | 141.3672 | 172.1373 | 187.7645 | 176.5761 | 137.199 | 93.2263 | [7 empty] | 100.05 | 106.8403 | 132.6629 | 167.9592 | 192.2136 | 184.9345 | 136.6098 | 130.794 | 163.8875 | 168.1243 | [5 empty] | 126.4799 | 133.6629 | 195.6582 | 195.4671 |  |  | 101.6125 | 130.7736 | 170.9381 | 201.815 | 149.3352 | 93.7904 | 105.6096 | 129.2327 | 159.3631 |  |  |  | 197.6552 | 111.3637 | 155.9021 | [5 empty] | 128.1571 | 165.0718 | 190.1388 | 188.651 | 73.112 | 91.3982 | 104.2857 | 124.5752 | 116.6761 | 146.7662 | 75.8129 | 90.4045 | 101.6029 | 127.1492 | 155.1557 |  | 177.1288 | 200.7767 | 194.3718 | 113.3875 | 139.6559 | 172.7054 | 197.6883 | 191.2304 | [7 empty] | 108.0623 | 141.5028 | 177.9065 | 202.3758 |  | 102.6031 | 103.6549 | 103.0177 | 199.8092 | 136.7567 | 72.8695 |  | 22.0712 | 22.5982 | 18.8466 | 19.9745 | 41.9156 | 99.7624 | 83.9723 | 102.5609 | 101.237 | 103.2885 | 87.9586 | 99.6568 | 124.501 | 173.0641 | 173.0865 | 127.3024 | -0.0044 | -0.0434 | 0.008 | 0.0385 | -0.0098 | 0.001 | -0.0347 | -0.0649 | -0.0576 | -284.003 | 0.055 | -319.7221 | 0.1063 | -312.7093 | 0.6771 | -275.544 | 1.0549 | -197.8049 | 0.0652 | -245.6717 | 0.0529 |  |  | 102.3971 | 173.0753 | 132.4558
2017-12-19 14:27 | 9117.547 |  |  | 65.2755 | 5.6161 | 45.5323 | 43.8274 | 22.3479 | 13.6258 | 8.5221 | 36.9891 |  |  | -122.7796 | -0.1966 | 49.1883 | 58.9801 | 40.1456 | 15.8741 | 65.7535 | 68.8961 | 9.8429 |  | 172.0297 | 118.8903 | 151.307 | 180.6607 | 183.1887 | 156.6334 | 91.7599 |  |  | 143.3314 | 120.8479 | 140.9968 | 116.4659 | 107.0303 | 102.0769 | 102.0742 | 120.2239 | 155.6075 | 181.2252 | 179.8415 | 146.4115 | 127.3844 | 163.635 | 142.2 | 88.8443 |  |  |  |  | 130.7485 | 123.1258 | 190.5596 | 185.3749 |  |  | 134.7133 | 134.3955 | 171.4212 | 197.9649 | 99.0062 | 86.4493 | 101.9368 | 123.3137 | 146.2895 |  |  |  | 193.6103 | 134.1924 | 155.4079 | [5 empty] | 139.1385 | 163.9383 | 185.0625 | 180.7862 | 79.6599 | 98.8624 | 99.6044 | 117.0177 | 114.9454 | 138.4393 | 84.1566 | 98.8262 | 107.7542 | 133.5602 | 158.0139 |  | 168.6783 | 195.1199 | 192.2339 | 102.9524 | 126.9656 | 161.9728 | 196.0703 | 194.0744 | [7 empty] | 110.6308 | 135.9888 | 172.6644 | 198.8366 | 192.6338 | 100.7314 | 102.0787 | 178.2452 | 121.3771 | 181.4827 | 125.0643 | 36.2688 | 33.7577 | 106.2466 | 101.7329 | 35.1081 | 37.2759 | 35.5893 | 36.6255 | 35.4696 | 35.7946 | 102.2433 | 121.249 |  |  | 141.3764 | 172.1379 | 187.7502 | 176.5669 | 137.2003 | 93.2345 | [7 empty] | 100.0522 | 106.8465 | 132.657 | 167.9519 | 192.1982 | 184.9183 | 136.6079 | 130.7999 | 163.8833 | 168.1173 | [5 empty] | 126.478 | 133.6655 | 195.6309 | 195.4381 |  |  | 101.6081 | 130.7761 | 170.9332 | 201.7961 | 149.3227 | 93.7886 | 105.6037 | 129.2349 | 159.3588 |  |  |  | 197.6353 | 111.351 | 155.8968 | [5 empty] | 128.161 | 165.0684 | 190.1263 | 188.6372 | 73.1142 | 91.4028 | 104.2884 | 124.5758 | 116.6753 | 146.7615 | 75.8161 | 90.4074 | 101.6047 | 127.1483 | 155.1474 |  | 177.1227 | 200.7703 | 194.3515 | 113.3929 | 139.6557 | 172.6988 | 197.6696 | 191.2213 | [7 empty] | 108.0551 | 141.4991 | 177.9011 | 202.3509 |  | 102.5974 | 103.6542 | 103.0174 | 199.7948 | 136.7452 | 72.8563 |  | 22.0779 | 22.5928 | 18.8471 | 19.9767 | 41.9213 | 99.7553 | 83.967 | 102.5584 | 101.2363 | 103.286 | 88.0196 | 99.6587 | 124.4373 | 172.9832 | 173.0865 | 127.262 | -0.0041 | -0.0433 | 0.008 | 0.0384 | -0.0099 | 0.001 | -0.0338 | -0.0676 | -0.062 | -283.9784 | 0.0529 | -319.7467 | 0.1104 | -312.7093 | 0.6976 | -275.5686 | 1.0754 | -197.8295 | 0.0652 | -245.6994 | 0.0611 |  |  | 102.395 | 173.0349 | 132.3498
2017-12-19 14:27 | 9118.5471 |  |  | 65.4086 | 5.6091 | 45.5544 | 43.844 | 22.4605 | 13.6796 | 8.4822 | 36.9397 |  |  | -122.7293 | -0.1951 | 49.2088 | 58.9518 | 40.1733 | 15.8059 | 65.8048 | 68.9309 | 9.4832 |  | 172.0125 | 118.8891 | 151.304 | 180.6531 | 183.1681 | 156.6253 | 91.7622 |  |  | 143.3253 | 120.8454 | 140.9863 | 116.4586 | 107.0269 | 102.0779 | 102.0727 | 120.2226 | 155.5939 | 181.207 | 179.8175 | 146.4017 | 127.3815 | 163.6236 | 142.1916 | 88.8141 |  |  |  |  | 130.7476 | 123.1249 | 190.5375 | 185.3471 |  |  | 134.7147 | 134.3998 | 171.4109 | 197.9461 | 99.009 | 86.4459 | 101.9391 | 123.3135 | 146.2811 |  |  |  | 193.5957 | 134.1903 | 155.4089 | [5 empty] | 139.139 | 163.9392 | 185.0479 | 180.7787 | 79.6575 | 98.8703 | 99.6045 | 117.0241 | 114.9431 | 138.4405 | 84.1539 | 98.823 | 107.7538 | 133.5539 | 158.0083 |  | 168.6773 | 195.1081 | 192.2122 | 102.9495 | 126.9632 | 161.9677 | 196.0567 | 194.0524 | [7 empty] | 110.6381 | 135.9848 | 172.6539 | 198.8221 | 192.6176 | 100.715 | 102.0619 | 178.2227 | 121.3636 | 181.4722 | 125.0587 | 36.4243 | 33.8209 | 106.242 | 101.7359 | 35.0473 | 37.4754 | 35.5231 | 36.9254 | 35.4357 | 35.7314 | 102.2387 | 121.2406 |  |  | 141.3786 | 172.1315 | 187.733 | 176.5591 | 137.1924 | 93.2424 | [7 empty] | 100.064 | 106.8468 | 132.6567 | 167.9452 | 192.1827 | 184.905 | 136.6024 | 130.8006 | 163.8744 | 168.0963 | [5 empty] | 126.4796 | 133.6713 | 195.6113 | 195.4149 |  |  | 101.6019 | 130.7693 | 170.9199 | 201.774 | 149.3136 | 93.7835 | 105.5968 | 129.2264 | 159.3452 |  |  |  | 197.617 | 111.3493 | 155.8961 | [5 empty] | 128.164 | 165.0645 | 190.1152 | 188.6216 | 73.1146 | 91.4054 | 104.3 | 124.5708 | 116.6675 | 146.7583 | 75.8233 | 90.4092 | 101.6146 | 127.1491 | 155.1403 |  | 177.1185 | 200.7583 | 194.3361 | 113.386 | 139.6489 | 172.6969 | 197.6464 | 191.2057 | [7 empty] | 108.047 | 141.4931 | 177.8999 | 202.3407 |  | 102.5951 | 103.6406 | 103.0023 | 199.7756 | 136.7333 | 72.8377 |  | 22.0748 | 22.5828 | 18.8425 | 19.9706 | 41.9216 | 99.686 | 83.9583 | 102.5491 | 101.2306 | 103.2775 | 88.0452 | 99.6549 | 124.4812 | 173.0132 | 173.105 | 127.2829 | -0.0044 | -0.0434 | 0.0076 | 0.0377 | -0.0096 | 0.0011 | -0.0259 | -0.07 | -0.0604 | -283.9876 | 0.0303 | -319.7006 | 0.1022 | -312.7186 | 0.7264 | -275.6087 | 1.0713 | -197.811 | 0.057 | -245.6686 | 0.0673 |  |  | 102.384 | 173.0591 | 132.391
2017-12-19 14:27 | 9119.5471 |  |  | 65.4538 | 5.6538 | 45.5728 | 43.9668 | 22.4895 | 13.6437 | 8.4188 | 36.948 |  |  | -122.7896 | -0.2846 | 49.145 | 58.9395 | 40.1994 | 15.7712 | 65.8033 | 68.9094 | 10.703 |  | 172.0009 | 118.8952 | 151.3032 | 180.6396 | 183.1516 | 156.6211 | 91.7771 |  |  | 143.3276 | 120.8466 | 140.9863 | 116.4549 | 107.0261 | 102.078 | 102.0697 | 120.2305 | 155.5875 | 181.1906 | 179.7992 | 146.3972 | 127.3893 | 163.6173 | 142.1936 | 88.8044 |  |  |  |  | 130.7401 | 123.1288 | 190.5249 | 185.3417 |  |  | 134.7067 | 134.3985 | 171.4074 | 197.9274 | 99.0162 | 86.4569 | 101.9403 | 123.3164 | 146.2832 |  |  |  | 193.5687 | 134.191 | 155.3993 | [5 empty] | 139.1411 | 163.9294 | 185.0274 | 180.7572 | 79.6573 | 98.8656 | 99.5962 | 117.0233 | 114.94 | 138.4429 | 84.1543 | 98.8251 | 107.7561 | 133.5512 | 158.0083 |  | 168.6738 | 195.0947 | 192.1915 | 102.9579 | 126.9594 | 161.965 | 196.0452 | 194.031 | [7 empty] | 110.6487 | 135.9851 | 172.6486 | 198.8069 | 192.6063 | 100.7001 | 102.0422 | 178.2025 | 121.355 | 181.4489 | 125.0435 | 36.3768 | 33.8793 | 106.2253 | 101.7202 | 35.2257 | 37.5062 | 35.5906 | 37.1985 | 35.3578 | 35.6979 | 102.229 | 121.2247 |  |  | 141.3815 | 172.1169 | 187.7058 | 176.5389 | 137.1844 | 93.2425 | [7 empty] | 100.0648 | 106.8489 | 132.6562 | 167.9327 | 192.157 | 184.8777 | 136.593 | 130.7948 | 163.8669 | 168.0768 | [5 empty] | 126.4762 | 133.6682 | 195.6018 | 195.3936 |  |  | 101.6073 | 130.7628 | 170.9123 | 201.7524 | 149.3073 | 93.7816 | 105.5989 | 129.2176 | 159.3406 |  |  |  | 197.5944 | 111.3559 | 155.8824 | [5 empty] | 128.1547 | 165.0506 | 190.0949 | 188.5996 | 73.1239 | 91.4046 | 104.2912 | 124.5672 | 116.6631 | 146.7589 | 75.8227 | 90.4169 | 101.6191 | 127.1508 | 155.1386 |  | 177.1143 | 200.7411 | 194.3267 | 113.3919 | 139.6485 | 172.695 | 197.6333 | 191.191 | [7 empty] | 108.0482 | 141.4892 | 177.8882 | 202.3277 |  | 102.5891 | 103.6338 | 102.9917 | 199.7672 | 136.7285 | 72.8284 |  | 22.0754 | 22.583 | 18.8463 | 19.9727 | 41.9282 | 99.589 | 83.9561 | 102.5367 | 101.2183 | 103.2642 | 88.0121 | 99.6685 | 124.4382 | 172.9314 | 173.0809 | 127.2163 | -0.0043 | -0.0435 | 0.008 | 0.038 | -0.01 | 0.0015 | -0.033 | -0.0708 | -0.0367 | -284.0461 | 0.0344 | -319.7067 | 0.1001 | -312.7124 | 0.7099 | -275.6363 | 1.1001 | -197.8418 | 0.0632 | -245.6932 | 0.0467 |  |  | 102.372 | 173.0061 | 132.3706
2017-12-19 14:27 | 9120.5472 |  |  | 65.4193 | 5.7435 | 45.5896 | 43.9861 | 22.4078 | 13.5949 | 8.5223 | 36.9553 |  |  | -122.7234 | -0.2159 | 49.2057 | 58.9568 | 40.1397 | 15.8315 | 65.8035 | 68.9036 | 9.9456 |  | 171.981 | 118.892 | 151.2923 | 180.6152 | 183.1336 | 156.6105 | 91.7802 |  |  | 143.3115 | 120.8334 | 140.9708 | 116.4461 | 107.0218 | 102.0644 | 102.0661 | 120.2321 | 155.588 | 181.1782 | 179.7842 | 146.396 | 127.3949 | 163.6148 | 142.183 | 88.796 |  |  |  |  | 130.7295 | 123.1257 | 190.5118 | 185.3339 |  |  | 134.7028 | 134.3968 | 171.3987 | 197.9152 | 99.0175 | 86.4669 | 101.9418 | 123.3187 | 146.278 |  |  |  | 193.5532 | 134.1824 | 155.3912 | [5 empty] | 139.1533 | 163.9212 | 185.0143 | 180.7425 | 79.6596 | 98.8587 | 99.592 | 117.0297 | 114.9488 | 138.4444 | 84.1631 | 98.8343 | 107.7646 | 133.5569 | 158.0073 |  | 168.6725 | 195.0779 | 192.1778 | 102.9719 | 126.9618 | 161.9637 | 196.0271 | 194.0209 | [7 empty] | 110.6499 | 135.9838 | 172.634 | 198.7885 | 192.5908 | 100.6998 | 102.0372 | 178.1912 | 121.3528 | 181.4322 | 125.0362 | 36.3134 | 34.0979 | 106.2124 | 101.7077 | 35.645 | 37.4236 | 35.8512 | 37.3636 | 35.29 | 35.7241 | 102.2125 | 121.211 |  |  | 141.378 | 172.1068 | 187.6965 | 176.5208 | 137.1805 | 93.2386 | [7 empty] | 100.0691 | 106.858 | 132.6585 | 167.9258 | 192.1382 | 184.8547 | 136.5919 | 130.7926 | 163.8674 | 168.0768 | [5 empty] | 126.4664 | 133.6695 | 195.5935 | 195.3802 |  |  | 101.617 | 130.7652 | 170.9096 | 201.741 | 149.3033 | 93.7957 | 105.6106 | 129.2237 | 159.3407 |  |  |  | 197.5808 | 111.3506 | 155.8754 | [5 empty] | 128.1617 | 165.0471 | 190.0784 | 188.5834 | 73.1309 | 91.4052 | 104.2841 | 124.5693 | 116.6679 | 146.762 | 75.8218 | 90.4252 | 101.6156 | 127.1503 | 155.1305 |  | 177.1086 | 200.7256 | 194.3075 | 113.3961 | 139.6464 | 172.685 | 197.6149 | 191.174 | [7 empty] | 108.0477 | 141.485 | 177.8729 | 202.3007 |  | 102.5825 | 103.6287 | 102.9817 | 199.7468 | 136.7122 | 72.8094 |  | 22.0729 | 22.5824 | 18.8465 | 19.9795 | 41.9295 | 99.5037 | 83.9492 | 102.5322 | 101.2143 | 103.2602 | 88.0173 | 99.6732 | 124.4925 | 172.9515 | 173.1936 | 127.2712 | -0.0044 | -0.0437 | 0.0079 | 0.0374 | -0.0101 | 0.0012 | -0.0315 | -0.0701 | -0.0333 | -284.0122 | 0.057 | -319.7313 | 0.0858 | -312.7063 | 0.7058 | -275.6456 | 1.0836 | -197.8172 | 0.0652 | -245.6655 | 0.0447 |  |  | 102.3671 | 173.0726 | 132.4397
2017-12-19 14:27 | 9121.5473 |  |  | 65.4894 | 5.7438 | 45.6201 | 44.0399 | 22.5363 | 13.7074 | 8.5496 | 37.0153 |  |  | -122.8739 | -0.2564 | 49.1288 | 58.9226 | 40.1878 | 15.7827 | 65.8543 | 68.9369 | 10.1232 |  | 171.9645 | 118.8831 | 151.2834 | 180.6017 | 183.1165 | 156.5951 | 91.774 |  |  | 143.2933 | 120.8218 | 140.9607 | 116.432 | 107.0102 | 102.0621 | 102.0697 | 120.2322 | 155.5855 | 181.1644 | 179.7654 | 146.3923 | 127.3916 | 163.6132 | 142.1758 | 88.7963 |  |  |  |  | 130.7307 | 123.1194 | 190.4968 | 185.3129 |  |  | 134.7018 | 134.3957 | 171.3828 | 197.8951 | 99.0121 | 86.4674 | 101.9406 | 123.316 | 146.2644 |  |  |  | 193.5349 | 134.1836 | 155.384 | [5 empty] | 139.1478 | 163.9168 | 185.0091 | 180.7279 | 79.6609 | 98.8616 | 99.5922 | 117.0292 | 114.9565 | 138.4451 | 84.1727 | 98.8364 | 107.768 | 133.5598 | 157.9984 |  | 168.6658 | 195.069 | 192.1652 | 102.9787 | 126.9715 | 161.9585 | 196.0102 | 194.0044 | [7 empty] | 110.6551 | 135.9813 | 172.6171 | 198.7717 | 192.5683 | 100.6934 | 102.0358 | 178.1785 | 121.3431 | 181.4187 | 125.0283 | 36.3271 | 34.3635 | 106.211 | 101.708 | 35.8765 | 37.1835 | 36.1956 | 37.507 | 35.2938 | 35.7286 | 102.2049 | 121.2052 |  |  | 141.3708 | 172.0992 | 187.6907 | 176.511 | 137.1767 | 93.2401 | [7 empty] | 100.0677 | 106.8612 | 132.6565 | 167.9155 | 192.1266 | 184.8461 | 136.5885 | 130.7909 | 163.8588 | 168.0685 | [5 empty] | 126.4661 | 133.6656 | 195.5844 | 195.3713 |  |  | 101.6105 | 130.7661 | 170.9049 | 201.7263 | 149.2987 | 93.799 | 105.6178 | 129.2314 | 159.3306 |  |  |  | 197.5669 | 111.3512 | 155.8752 | [5 empty] | 128.1726 | 165.0417 | 190.0673 | 188.5722 | 73.1344 | 91.412 | 104.2936 | 124.5754 | 116.6641 | 146.7621 | 75.8204 | 90.4282 | 101.6135 | 127.1556 | 155.124 |  | 177.1015 | 200.7111 | 194.2959 | 113.379 | 139.6404 | 172.6768 | 197.602 | 191.1491 | [7 empty] | 108.0452 | 141.4828 | 177.8683 | 202.2838 |  | 102.5709 | 103.6199 | 102.9693 | 199.7264 | 136.7027 | 72.7904 |  | 22.0675 | 22.5751 | 18.8437 | 19.9767 | 41.9284 | 99.4458 | 83.9491 | 102.5224 | 101.1974 | 103.2497 | 88.0378 | 99.6666 | 124.4279 | 172.8683 | 173.1161 | 127.1717 | -0.0047 | -0.0431 | 0.008 | 0.0383 | -0.0095 | 0.0016 | -0.0404 | -0.0666 | -0.0544 | -284.0153 | 0.0611 | -319.7498 | 0.1104 | -312.7278 | 0.7058 | -275.6425 | 1.0857 | -197.8602 | 0.0858 | -245.7178 | 0.055 |  |  | 102.3573 | 172.9922 | 132.5357
2017-12-19 14:27 | 9122.5473 |  |  | 65.4913 | 5.7357 | 45.6269 | 43.9404 | 22.4618 | 13.6911 | 8.503 | 36.9958 |  |  | -122.805 | -0.147 | 49.2247 | 59.0242 | 40.2412 | 15.7833 | 65.7466 | 68.9012 | 9.8482 |  | 171.9446 | 118.8749 | 151.2741 | 180.5848 | 183.0938 | 156.5859 | 91.7642 |  |  | 143.2868 | 120.8141 | 140.9463 | 116.4179 | 106.9954 | 102.0675 | 102.0695 | 120.2268 | 155.5832 | 181.1505 | 179.7446 | 146.3851 | 127.391 | 163.6079 | 142.1604 | 88.8098 |  |  |  |  | 130.7319 | 123.1213 | 190.4832 | 185.3034 |  |  | 134.7016 | 134.4011 | 171.3835 | 197.8819 | 99.0185 | 86.4643 | 101.9439 | 123.3154 | 146.2626 |  |  |  | 193.5107 | 134.1876 | 155.3685 | [5 empty] | 139.143 | 163.913 | 185.0014 | 180.7111 | 79.6661 | 98.8618 | 99.5939 | 117.0166 | 114.9509 | 138.4492 | 84.173 | 98.8371 | 107.7631 | 133.5558 | 157.9929 |  | 168.6552 | 195.055 | 192.1486 | 102.978 | 126.9685 | 161.9501 | 195.9951 | 193.9799 | [7 empty] | 110.6574 | 135.9789 | 172.6101 | 198.7576 | 192.5542 | 100.6849 | 102.0276 | 178.1614 | 121.3303 | 181.4041 | 125.011 | 36.1713 | 34.522 | 106.2015 | 101.6961 | 35.9321 | 37.0969 | 36.4778 | 37.7911 | 35.3998 | 35.7774 | 102.1993 | 121.2001 |  |  | 141.3715 | 172.0814 | 187.6695 | 176.4954 | 137.1713 | 93.2433 | [7 empty] | 100.0584 | 106.862 | 132.6516 | 167.9101 | 192.1093 | 184.8286 | 136.5799 | 130.7926 | 163.852 | 168.0536 | [5 empty] | 126.4691 | 133.6633 | 195.5757 | 195.3558 |  |  | 101.6094 | 130.7689 | 170.9052 | 201.704 | 149.2934 | 93.7966 | 105.6197 | 129.2345 | 159.3258 |  |  |  | 197.5395 | 111.3578 | 155.8654 | [5 empty] | 128.1757 | 165.0341 | 190.048 | 188.553 | 73.1347 | 91.4152 | 104.2982 | 124.5764 | 116.657 | 146.7564 | 75.8217 | 90.4292 | 101.6144 | 127.1615 | 155.114 |  | 177.0907 | 200.6994 | 194.2877 | 113.3843 | 139.6391 | 172.6655 | 197.5895 | 191.1304 | [7 empty] | 108.0424 | 141.4805 | 177.8598 | 202.2683 |  | 102.5545 | 103.6127 | 102.9651 | 199.7221 | 136.6972 | 72.7816 |  | 22.0654 | 22.5745 | 18.8452 | 19.9813 | 41.9312 | 99.3433 | 83.95 | 102.5139 | 101.1886 | 103.2429 | 87.9552 | 99.6616 | 124.4447 | 172.9298 | 173.0851 | 127.258 | -0.0045 | -0.0436 | 0.0078 | 0.0387 | -0.0095 | 0.0012 | -0.032 | -0.0667 | -0.0351 | -284.0214 | 0.0426 | -319.7406 | 0.1063 | -312.7063 | 0.7099 | -275.6548 | 1.0877 | -197.8264 | 0.0673 | -245.6932 | 0.0673 |  |  | 102.3488 | 173.0075 | 132.5245
2017-12-19 14:27 | 9123.5474 |  |  | 65.4713 | 5.7525 | 45.5996 | 44.0417 | 22.5207 | 13.6938 | 8.4833 | 36.9316 |  |  | -122.8376 | -0.2245 | 49.1846 | 58.9441 | 40.2181 | 15.8134 | 65.7763 | 68.9786 | 10.792 |  | 171.927 | 118.8768 | 151.2702 | 180.5732 | 183.0781 | 156.582 | 91.7656 |  |  | 143.2795 | 120.8114 | 140.9376 | 116.4157 | 106.9911 | 102.0711 | 102.0618 | 120.2152 | 155.5788 | 181.1381 | 179.7265 | 146.3746 | 127.3916 | 163.5937 | 142.1468 | 88.8086 |  |  |  |  | 130.7267 | 123.1203 | 190.4636 | 185.2811 |  |  | 134.6993 | 134.4014 | 171.3734 | 197.8662 | 99.0248 | 86.4639 | 101.9477 | 123.311 | 146.2583 |  |  |  | 193.4893 | 134.1873 | 155.3564 | [5 empty] | 139.1453 | 163.914 | 184.9873 | 180.6965 | 79.6675 | 98.8625 | 99.605 | 117.0059 | 114.9464 | 138.4524 | 84.1691 | 98.84 | 107.7692 | 133.5554 | 157.9853 |  | 168.6479 | 195.038 | 192.128 | 102.9767 | 126.9626 | 161.946 | 195.9818 | 193.9623 | [7 empty] | 110.6585 | 135.9827 | 172.6123 | 198.7452 | 192.5445 | 100.6786 | 102.0168 | 178.1392 | 121.323 | 181.3837 | 125.0055 | 36.09 | 34.5821 | 106.1932 | 101.6867 | 35.9079 | 37.1135 | 36.524 | 38.0943 | 35.5029 | 35.9443 | 102.1797 | 121.1905 |  |  | 141.3758 | 172.0686 | 187.6489 | 176.4803 | 137.1656 | 93.2459 | [7 empty] | 100.0579 | 106.8667 | 132.6517 | 167.906 | 192.0926 | 184.8065 | 136.5773 | 130.7995 | 163.8565 | 168.0463 | [5 empty] | 126.4709 | 133.6611 | 195.5539 | 195.3341 |  |  | 101.6139 | 130.7715 | 170.8916 | 201.6884 | 149.2849 | 93.8062 | 105.6184 | 129.2336 | 159.3173 |  |  |  | 197.517 | 111.3649 | 155.857 | [5 empty] | 128.1714 | 165.029 | 190.0285 | 188.5346 | 73.1272 | 91.4144 | 104.2992 | 124.5694 | 116.6527 | 146.757 | 75.8224 | 90.4251 | 101.6167 | 127.152 | 155.1041 |  | 177.0829 | 200.6842 | 194.2644 | 113.3805 | 139.64 | 172.6494 | 197.5702 | 191.1092 | [7 empty] | 108.0525 | 141.4817 | 177.8506 | 202.2545 |  | 102.5484 | 103.6041 | 102.9627 | 199.71 | 136.683 | 72.7739 |  | 22.0639 | 22.5699 | 18.8503 | 19.9923 | 41.9358 | 99.2583 | 83.9434 | 102.5105 | 101.186 | 103.2431 | 87.9431 | 99.671 | 124.4246 | 172.8865 | 173.0707 | 127.2267 | -0.0042 | -0.0433 | 0.0078 | 0.0382 | -0.0096 | 0.001 | -0.0253 | -0.0678 | -0.0273 | -283.9907 | 0.0406 | -319.7252 | 0.0878 | -312.7032 | 0.7182 | -275.6825 | 1.0836 | -197.8018 | 0.0591 | -245.6655 | 0.0426 |  |  | 102.3438 | 172.9786 | 132.5203
2017-12-19 14:27 | 9124.5474 |  |  | 65.4995 | 5.7057 | 45.5172 | 44.0956 | 22.4429 | 13.7723 | 8.4995 | 36.9388 |  |  | -122.7545 | -0.1728 | 49.3 | 59.0692 | 40.1261 | 15.8055 | 65.7806 | 68.9967 | 10.841 |  | 171.9152 | 118.8849 | 151.2652 | 180.5617 | 183.0674 | 156.5749 | 91.7742 |  |  | 143.2729 | 120.8074 | 140.9387 | 116.4203 | 106.9863 | 102.0847 | 102.0664 | 120.2143 | 155.5715 | 181.1296 | 179.7147 | 146.3703 | 127.3903 | 163.5883 | 142.1461 | 88.8002 |  |  |  |  | 130.7222 | 123.1214 | 190.4404 | 185.2513 |  |  | 134.6915 | 134.4036 | 171.3629 | 197.8446 | 99.0264 | 86.473 | 101.9486 | 123.3056 | 146.2569 |  |  |  | 193.472 | 134.1855 | 155.3542 | [5 empty] | 139.1437 | 163.9082 | 184.9737 | 180.6862 | 79.6601 | 98.8619 | 99.615 | 116.9909 | 114.9519 | 138.4537 | 84.172 | 98.8432 | 107.7765 | 133.5623 | 157.9774 |  | 168.6444 | 195.0258 | 192.1171 | 102.9862 | 126.9682 | 161.9425 | 195.9661 | 193.9539 | [7 empty] | 110.6595 | 135.9801 | 172.607 | 198.7283 | 192.528 | 100.67 | 102.0047 | 178.1201 | 121.3123 | 181.3695 | 125.0062 | 36.2711 | 34.4949 | 106.1903 | 101.6855 | 35.885 | 37.1135 | 36.5287 | 38.2004 | 35.483 | 36.1878 | 102.1727 | 121.1807 |  |  | 141.38 | 172.0631 | 187.6445 | 176.4622 | 137.1718 | 93.2439 | [7 empty] | 100.0643 | 106.8689 | 132.6523 | 167.899 | 192.0804 | 184.7896 | 136.568 | 130.7984 | 163.8499 | 168.0339 | [5 empty] | 126.4704 | 133.6662 | 195.5395 | 195.3132 |  |  | 101.6124 | 130.7768 | 170.8824 | 201.6768 | 149.2756 | 93.815 | 105.6229 | 129.2366 | 159.3176 |  |  |  | 197.5022 | 111.3724 | 155.849 | [5 empty] | 128.1622 | 165.0183 | 190.0195 | 188.5199 | 73.1376 | 91.4194 | 104.3067 | 124.5632 | 116.6413 | 146.7561 | 75.823 | 90.419 | 101.6195 | 127.1464 | 155.0968 |  | 177.0759 | 200.6595 | 194.2313 | 113.3575 | 139.6403 | 172.6385 | 197.55 | 191.0839 | [7 empty] | 108.0584 | 141.4816 | 177.8458 | 202.2409 |  | 102.5506 | 103.5971 | 102.9569 | 199.6905 | 136.674 | 72.7629 |  | 22.0641 | 22.5677 | 18.8533 | 19.9929 | 41.9377 | 99.2409 | 83.9404 | 102.4997 | 101.1758 | 103.2224 | 87.9619 | 99.6523 | 124.4684 | 172.9088 | 173.0756 | 127.2641 | -0.0045 | -0.0436 | 0.0075 | 0.0379 | -0.0096 | 0.001 | -0.0189 | -0.0699 | -0.0531 | -284.0184 | 0.055 | -319.7252 | 0.1186 | -312.7432 | 0.714 | -275.6825 | 1.0918 | -197.8079 | 0.0693 | -245.6901 | 0.0467 |  |  | 102.3346 | 172.9922 | 132.5658
2017-12-19 14:27 | 9125.5475 |  |  | 65.5097 | 5.778 | 45.6173 | 43.9967 | 22.5085 | 13.7863 | 8.5811 | 37.0166 |  |  | -122.723 | -0.063 | 49.366 | 59.146 | 40.1955 | 15.7818 | 65.8136 | 69.0329 | 9.7624 |  | 171.891 | 118.8852 | 151.2557 | 180.5434 | 183.0524 | 156.5686 | 91.7762 |  |  | 143.2605 | 120.7922 | 140.9244 | 116.4123 | 106.9802 | 102.0855 | 102.0744 | 120.2101 | 155.5645 | 181.1166 | 179.7014 | 146.3701 | 127.3904 | 163.587 | 142.1428 | 88.7963 |  |  |  |  | 130.7199 | 123.1248 | 190.422 | 185.2333 |  |  | 134.6917 | 134.4029 | 171.3604 | 197.8253 | 99.0235 | 86.4767 | 101.9518 | 123.307 | 146.2515 |  |  |  | 193.4545 | 134.1779 | 155.351 | [5 empty] | 139.1397 | 163.9037 | 184.96 | 180.676 | 79.6577 | 98.8583 | 99.6171 | 116.9796 | 114.9474 | 138.4519 | 84.1733 | 98.8352 | 107.7725 | 133.5545 | 157.9662 |  | 168.6382 | 195.0092 | 192.0982 | 102.9963 | 126.9686 | 161.9351 | 195.9468 | 193.9363 | [7 empty] | 110.6625 | 135.9739 | 172.6006 | 198.7098 | 192.5061 | 100.6658 | 102.0066 | 178.1199 | 121.3039 | 181.3757 | 125.0086 | 36.4778 | 34.4262 | 106.1773 | 101.6736 | 35.8283 | 37.3474 | 36.6694 | 38.2165 | 35.3428 | 36.2503 | 102.1745 | 121.1657 |  |  | 141.3844 | 172.0536 | 187.6286 | 176.449 | 137.182 | 93.2403 | [7 empty] | 100.0738 | 106.8641 | 132.6487 | 167.8944 | 192.0597 | 184.7724 | 136.5624 | 130.7958 | 163.8363 | 168.0155 | [5 empty] | 126.467 | 133.6711 | 195.5238 | 195.293 |  |  | 101.606 | 130.7673 | 170.8797 | 201.6524 | 149.2685 | 93.8224 | 105.6196 | 129.2403 | 159.3061 |  |  |  | 197.4821 | 111.3591 | 155.8367 | [5 empty] | 128.1544 | 165.0146 | 190.0102 | 188.5005 | 73.1513 | 91.4237 | 104.3036 | 124.5592 | 116.6411 | 146.7537 | 75.8242 | 90.4171 | 101.6206 | 127.1483 | 155.093 |  | 177.0698 | 200.6405 | 194.2166 | 113.36 | 139.6354 | 172.6338 | 197.5321 | 191.0699 | [7 empty] | 108.0502 | 141.4734 | 177.8338 | 202.2169 |  | 102.5413 | 103.5887 | 102.9482 | 199.6662 | 136.6671 | 72.7441 |  | 22.0632 | 22.5659 | 18.8449 | 19.9876 | 41.937 | 99.1537 | 83.9345 | 102.4904 | 101.1772 | 103.2224 | 88.0617 | 99.6804 | 124.381 | 172.9009 | 172.9751 | 127.2233 | -0.0048 | -0.0435 | 0.0077 | 0.0381 | -0.01 | 0.0013 | -0.0444 | -0.0677 | -0.0446 | -284.0399 | 0.0426 | -319.7375 | 0.1042 | -312.7309 | 0.7346 | -275.7533 | 1.0939 | -197.8449 | 0.0632 | -245.6932 | 0.0591 |  |  | 102.3301 | 172.938 | 132.7552
2017-12-19 14:27 | 9126.5476 |  |  | 65.48 | 5.7399 | 45.6266 | 44.0393 | 22.5437 | 13.7983 | 8.4377 | 36.9745 |  |  | -122.6987 | -0.0041 | 49.2764 | 59.1305 | 40.2022 | 15.7875 | 65.8299 | 68.979 | 9.0194 |  | 171.8794 | 118.8857 | 151.2509 | 180.533 | 183.0327 | 156.5585 | 91.7856 |  |  | 143.2428 | 120.7861 | 140.9139 | 116.4004 | 106.9731 | 102.0799 | 102.0802 | 120.209 | 155.5565 | 181.0985 | 179.6885 | 146.3723 | 127.393 | 163.5761 | 142.1386 | 88.7822 |  |  |  |  | 130.7199 | 123.1217 | 190.4043 | 185.22 |  |  | 134.6889 | 134.4003 | 171.3491 | 197.8062 | 99.015 | 86.4787 | 101.9542 | 123.3066 | 146.2411 |  |  |  | 193.4367 | 134.1821 | 155.3424 | [5 empty] | 139.1276 | 163.8983 | 184.9496 | 180.6588 | 79.6557 | 98.8616 | 99.621 | 116.9789 | 114.9424 | 138.4484 | 84.1789 | 98.8306 | 107.7745 | 133.5468 | 157.9557 |  | 168.6261 | 194.9908 | 192.0801 | 102.9924 | 126.9641 | 161.9244 | 195.9271 | 193.9129 | [7 empty] | 110.6695 | 135.9802 | 172.5991 | 198.6973 | 192.4918 | 100.659 | 102.0024 | 178.1045 | 121.2952 | 181.3654 | 124.9989 | 36.6019 | 34.3069 | 106.1601 | 101.6577 | 35.6054 | 37.8168 | 36.68 | 38.0679 | 35.1897 | 36.0451 | 102.1643 | 121.1461 |  |  | 141.3811 | 172.0477 | 187.6017 | 176.4319 | 137.1763 | 93.2448 | [7 empty] | 100.0742 | 106.8625 | 132.6479 | 167.8811 | 192.04 | 184.7527 | 136.5646 | 130.7952 | 163.8307 | 168.006 | [5 empty] | 126.467 | 133.6657 | 195.5034 | 195.2792 |  |  | 101.6072 | 130.7596 | 170.8725 | 201.6345 | 149.2649 | 93.8251 | 105.6196 | 129.2473 | 159.2891 |  |  |  | 197.4572 | 111.3403 | 155.8242 | [5 empty] | 128.1474 | 165.004 | 189.9857 | 188.4766 | 73.1528 | 91.4197 | 104.2986 | 124.5583 | 116.6483 | 146.7577 | 75.8274 | 90.4202 | 101.6313 | 127.1467 | 155.0844 |  | 177.0703 | 200.633 | 194.2127 | 113.3674 | 139.6354 | 172.6342 | 197.5268 | 191.0631 | [7 empty] | 108.0436 | 141.4716 | 177.8223 | 202.1958 |  | 102.5302 | 103.5763 | 102.9335 | 199.6489 | 136.6529 | 72.7178 |  | 22.0554 | 22.5617 | 18.8369 | 19.9856 | 41.9362 | 99.0424 | 83.9222 | 102.4825 | 101.1694 | 103.2058 | 88.0623 | 99.7009 | 124.4197 | 172.8868 | 172.9495 | 127.2157 | -0.0046 | -0.0433 | 0.008 | 0.0379 | -0.0094 | 0.0013 | -0.0488 | -0.0676 | -0.0574 | -284.0307 | 0.0426 | -319.7129 | 0.0796 | -312.697 | 0.7161 | -275.7379 | 1.0857 | -197.8418 | 0.0611 | -245.6594 | 0.0385 |  |  | 102.3199 | 172.9181 | 132.7007
2017-12-19 14:27 | 9127.5476 |  |  | 65.557 | 5.745 | 45.5955 | 44.0772 | 22.566 | 13.8123 | 8.4939 | 37.004 |  |  | -122.7368 | 0.0539 | 49.2447 | 59.0593 | 40.1708 | 15.8307 | 65.8312 | 68.9704 | 9.0812 |  | 171.8695 | 118.8852 | 151.2521 | 180.5237 | 183.0183 | 156.5528 | 91.7973 |  |  | 143.2377 | 120.7851 | 140.91 | 116.3968 | 106.9718 | 102.0837 | 102.0742 | 120.2121 | 155.5503 | 181.0859 | 179.67 | 146.3683 | 127.3897 | 163.5679 | 142.1267 | 88.7689 |  |  |  |  | 130.7171 | 123.1197 | 190.3811 | 185.2075 |  |  | 134.6853 | 134.4075 | 171.3392 | 197.7923 | 99.0139 | 86.4827 | 101.9541 | 123.3055 | 146.2371 |  |  |  | 193.4197 | 134.1846 | 155.3377 | [5 empty] | 139.1279 | 163.8899 | 184.9384 | 180.644 | 79.6568 | 98.8657 | 99.626 | 116.9856 | 114.9439 | 138.4532 | 84.1868 | 98.8334 | 107.7793 | 133.5473 | 157.9561 |  | 168.6268 | 194.9837 | 192.0702 | 102.9804 | 126.9653 | 161.9207 | 195.9064 | 193.8869 | [7 empty] | 110.6726 | 135.9804 | 172.5889 | 198.6838 | 192.4798 | 100.6435 | 101.9857 | 178.0808 | 121.2818 | 181.3326 | 124.9782 | 36.5762 | 34.1539 | 106.1541 | 101.6564 | 35.4043 | 38.2569 | 36.5786 | 37.874 | 35.1266 | 35.8636 | 102.1587 | 121.1423 |  |  | 141.3716 | 172.0409 | 187.5768 | 176.4056 | 137.157 | 93.2507 | [7 empty] | 100.0651 | 106.8745 | 132.6498 | 167.8709 | 192.022 | 184.7397 | 136.5623 | 130.7949 | 163.8269 | 167.9982 | [5 empty] | 126.4608 | 133.6625 | 195.4933 | 195.2625 |  |  | 101.6143 | 130.7699 | 170.8651 | 201.6223 | 149.2629 | 93.8254 | 105.6286 | 129.2503 | 159.2812 |  |  |  | 197.4424 | 111.3447 | 155.8157 | [5 empty] | 128.1447 | 164.9945 | 189.9641 | 188.4568 | 73.1577 | 91.424 | 104.3066 | 124.5582 | 116.6398 | 146.7609 | 75.8306 | 90.4237 | 101.6393 | 127.1508 | 155.0782 |  | 177.0692 | 200.6211 | 194.1964 | 113.373 | 139.6359 | 172.6283 | 197.5125 | 191.0444 | [7 empty] | 108.0449 | 141.4795 | 177.825 | 202.1859 |  | 102.528 | 103.5701 | 102.9242 | 199.6422 | 136.6419 | 72.7032 |  | 22.0589 | 22.5656 | 18.8403 | 19.9898 | 41.9411 | 99.0258 | 83.9218 | 102.4706 | 101.1583 | 103.2063 | 87.9999 | 99.6917 | 124.3996 | 172.882 | 173.0314 | 127.2297 | -0.0045 | -0.0438 | 0.0078 | 0.0378 | -0.0101 | 0.0009 | -0.0254 | -0.0696 | -0.0445 | -283.9968 | 0.0529 | -319.7252 | 0.0919 | -312.7032 | 0.7038 | -275.7287 | 1.0857 | -197.8018 | 0.0632 | -245.6686 | 0.0447 |  |  | 102.3108 | 172.9567 | 132.7267
2017-12-19 14:27 | 9128.5477 |  |  | 65.465 | 5.74 | 45.6217 | 44.0658 | 22.4593 | 13.8752 | 8.5492 | 37.1162 |  |  | -122.7345 | 0.031 | 49.2421 | 59.0905 | 40.1172 | 15.7783 | 65.8208 | 69.0234 | 10.3137 |  | 171.8447 | 118.8708 | 151.2417 | 180.4993 | 182.9991 | 156.5406 | 91.7867 |  |  | 143.2261 | 120.7747 | 140.895 | 116.3847 | 106.9647 | 102.0799 | 102.0685 | 120.2118 | 155.5426 | 181.0687 | 179.6495 | 146.3597 | 127.3923 | 163.5681 | 142.123 | 88.7707 |  |  |  |  | 130.7124 | 123.1217 | 190.3685 | 185.191 |  |  | 134.684 | 134.4024 | 171.3342 | 197.7745 | 99.0173 | 86.48 | 101.9495 | 123.3027 | 146.2289 |  |  |  | 193.3908 | 134.1843 | 155.3292 | [5 empty] | 139.1244 | 163.8845 | 184.927 | 180.6314 | 79.6584 | 98.8613 | 99.6226 | 116.9868 | 114.9469 | 138.4535 | 84.1876 | 98.8375 | 107.7832 | 133.5428 | 157.9519 |  | 168.6249 | 194.9773 | 192.0585 | 102.9894 | 126.972 | 161.9127 | 195.8938 | 193.8676 | [7 empty] | 110.6671 | 135.9731 | 172.5806 | 198.66 | 192.4567 | 100.6369 | 101.9749 | 178.0753 | 121.2767 | 181.3079 | 124.9755 | 36.4002 | 34.084 | 106.1511 | 101.653 | 35.3814 | 38.267 | 36.6036 | 37.6927 | 35.0787 | 35.7923 | 102.1566 | 121.1384 |  |  | 141.3726 | 172.0292 | 187.5574 | 176.3923 | 137.1527 | 93.2523 | [7 empty] | 100.0639 | 106.8792 | 132.6412 | 167.8588 | 192.0014 | 184.7172 | 136.551 | 130.7927 | 163.8214 | 167.9836 | [5 empty] | 126.4581 | 133.6576 | 195.4764 | 195.239 |  |  | 101.609 | 130.7724 | 170.8602 | 201.602 | 149.2541 | 93.828 | 105.627 | 129.2399 | 159.2702 |  |  |  | 197.4219 | 111.351 | 155.8128 | [5 empty] | 128.1475 | 164.9914 | 189.9527 | 188.4396 | 73.157 | 91.4261 | 104.3053 | 124.5603 | 116.6305 | 146.7563 | 75.8338 | 90.4218 | 101.639 | 127.1493 | 155.072 |  | 177.0653 | 200.6044 | 194.1776 | 113.3787 | 139.6336 | 172.6153 | 197.4907 | 191.0212 | [7 empty] | 108.0373 | 141.4789 | 177.8151 | 202.1779 |  | 102.5224 | 103.565 | 102.9197 | 199.6293 | 136.6361 | 72.6979 |  | 22.0615 | 22.5706 | 18.8446 | 19.9899 | 41.9447 | 99.0401 | 83.9215 | 102.4701 | 101.1495 | 103.1962 | 87.931 | 99.671 | 124.3439 | 172.85 | 172.9358 | 127.1518 | -0.0049 | -0.0436 | 0.0082 | 0.0384 | -0.0096 | 0.0012 | -0.0223 | -0.0647 | -0.0589 | -283.9845 | 0.0467 | -319.7529 | 0.1289 | -312.7463 | 0.7202 | -275.7348 | 1.0754 | -197.7864 | 0.0714 | -245.724 | 0.0714 |  |  | 102.3043 | 172.8929 | 132.7478
2017-12-19 14:27 | 9129.5477 |  |  | 65.4304 | 5.7288 | 45.5743 | 44.1037 | 22.5247 | 13.9007 | 8.6135 | 37.0188 |  |  | -122.6858 | -0.0993 | 49.2018 | 59.1423 | 40.1358 | 15.7607 | 65.7754 | 68.9919 | 9.0873 |  | 171.8362 | 118.87 | 151.2378 | 180.4808 | 182.9775 | 156.5317 | 91.7846 |  |  | 143.2139 | 120.77 | 140.89 | 116.3756 | 106.9603 | 102.0776 | 102.068 | 120.2064 | 155.5317 | 181.0475 | 179.6333 | 146.3554 | 127.3911 | 163.5598 | 142.1178 | 88.7598 |  |  |  |  | 130.7107 | 123.1154 | 190.3553 | 185.1704 |  |  | 134.6847 | 134.395 | 171.3283 | 197.7591 | 99.0216 | 86.4841 | 101.9529 | 123.3006 | 146.2225 |  |  |  | 193.3694 | 134.1826 | 155.3191 | [5 empty] | 139.1268 | 163.8809 | 184.9155 | 180.6168 | 79.6598 | 98.8667 | 99.6182 | 116.9891 | 114.9445 | 138.45 | 84.1881 | 98.8375 | 107.7835 | 133.5357 | 157.9402 |  | 168.6165 | 194.9511 | 192.0447 | 102.9963 | 126.9755 | 161.9079 | 195.8748 | 193.8552 | [7 empty] | 110.6616 | 135.9685 | 172.5707 | 198.6406 | 192.4358 | 100.6302 | 101.9721 | 178.0657 | 121.2742 | 181.2952 | 124.9731 | 36.2779 | 34.0667 | 106.1395 | 101.6465 | 35.4204 | 38.005 | 36.7229 | 37.4837 | 34.9614 | 35.7262 | 102.1461 | 121.1267 |  |  | 141.3818 | 172.0239 | 187.5501 | 176.384 | 137.1599 | 93.2548 | [7 empty] | 100.0714 | 106.8788 | 132.6331 | 167.8441 | 191.9804 | 184.6889 | 136.5395 | 130.7875 | 163.8136 | 167.9679 | [5 empty] | 126.4598 | 133.6559 | 195.4545 | 195.2156 |  |  | 101.6017 | 130.7667 | 170.8514 | 201.5772 | 149.2375 | 93.8264 | 105.6267 | 129.2276 | 159.2582 |  |  |  | 197.412 | 111.3687 | 155.8145 | [5 empty] | 128.1615 | 164.9931 | 189.9459 | 188.4348 | 73.1647 | 91.4307 | 104.3095 | 124.5683 | 116.632 | 146.7507 | 75.834 | 90.4204 | 101.6415 | 127.1412 | 155.0597 |  | 177.0616 | 200.5938 | 194.159 | 113.3689 | 139.6329 | 172.61 | 197.4736 | 190.9992 | [7 empty] | 108.0349 | 141.4698 | 177.7998 | 202.1603 |  | 102.5099 | 103.5577 | 102.9056 | 199.6062 | 136.6267 | 72.6825 |  | 22.0541 | 22.5712 | 18.8416 | 19.9893 | 41.942 | 99.0422 | 83.9137 | 102.4601 | 101.1379 | 103.1849 | 88.0538 | 99.6863 | 124.3351 | 172.8586 | 172.9675 | 127.1715 | -0.0045 | -0.0436 | 0.0072 | 0.038 | -0.01 | 0.001 | -0.0332 | -0.067 | -0.0544 | -283.9507 | 0.0303 | -319.7006 | 0.1124 | -312.734 | 0.7325 | -275.744 | 1.0816 | -197.7679 | 0.0365 | -245.6778 | 0.0652 |  |  | 102.2948 | 172.913 | 132.7039
2017-12-19 14:27 | 9130.5478 |  |  | 65.3809 | 5.7838 | 45.597 | 44.04 | 22.5469 | 13.8781 | 8.6135 | 36.9887 |  |  | -122.6672 | -0.0446 | 49.2446 | 59.193 | 40.2126 | 15.859 | 65.824 | 68.9812 | 8.6535 |  | 171.8262 | 118.8735 | 151.2311 | 180.4667 | 182.9561 | 156.5228 | 91.796 |  |  | 143.2045 | 120.7639 | 140.8812 | 116.3716 | 106.958 | 102.0742 | 102.0676 | 120.2036 | 155.5266 | 181.0345 | 179.6176 | 146.3443 | 127.392 | 163.5467 | 142.1068 | 88.7489 |  |  |  |  | 130.7059 | 123.1206 | 190.3406 | 185.1582 |  |  | 134.6915 | 134.3995 | 171.3257 | 197.748 | 99.0237 | 86.4998 | 101.9598 | 123.3045 | 146.2234 |  |  |  | 193.3584 | 134.1689 | 155.3121 | [5 empty] | 139.1278 | 163.8716 | 184.8996 | 180.5999 | 79.6643 | 98.8678 | 99.6198 | 116.9915 | 114.9355 | 138.4586 | 84.1852 | 98.8319 | 107.7812 | 133.5315 | 157.9306 |  | 168.6164 | 194.936 | 192.0149 | 102.9904 | 126.9713 | 161.9092 | 195.8592 | 193.8344 | [7 empty] | 110.6638 | 135.9706 | 172.5617 | 198.6209 | 192.4149 | 100.62 | 101.9635 | 178.0432 | 121.2623 | 181.2776 | 124.9592 | 36.1771 | 34.102 | 106.1308 | 101.64 | 35.5481 | 37.7349 | 36.8169 | 37.328 | 34.864 | 35.6645 | 102.132 | 121.1158 |  |  | 141.3816 | 172.0134 | 187.5381 | 176.3642 | 137.1544 | 93.2575 | [7 empty] | 100.0719 | 106.8832 | 132.64 | 167.8444 | 191.9647 | 184.6766 | 136.5429 | 130.7911 | 163.8083 | 167.9612 | [5 empty] | 126.4653 | 133.6595 | 195.4474 | 195.2023 |  |  | 101.6087 | 130.7749 | 170.8473 | 201.5621 | 149.2323 | 93.839 | 105.6312 | 129.2303 | 159.2563 |  |  |  | 197.4039 | 111.3862 | 155.8098 | [5 empty] | 128.1684 | 164.9969 | 189.9406 | 188.425 | 73.1724 | 91.4421 | 104.3144 | 124.571 | 116.6311 | 146.7482 | 75.8366 | 90.4248 | 101.6419 | 127.1426 | 155.0598 |  | 177.0526 | 200.5847 | 194.1403 | 113.3644 | 139.6312 | 172.6045 | 197.4482 | 190.982 | [7 empty] | 108.0496 | 141.4676 | 177.7926 | 202.1398 |  | 102.4975 | 103.5493 | 102.8916 | 199.5872 | 136.6135 | 72.6652 |  | 22.0544 | 22.5673 | 18.8358 | 19.993 | 41.9427 | 99.0962 | 83.91 | 102.4543 | 101.1326 | 103.1781 | 88.0331 | 99.6886 | 124.3439 | 172.848 | 172.9916 | 127.174 | -0.0049 | -0.0437 | 0.0072 | 0.0376 | -0.01 | 0.0009 | -0.0372 | -0.0663 | -0.058 | -283.9937 | 0.02 | -319.6667 | 0.0816 | -312.694 | 0.712 | -275.7871 | 1.0877 | -197.8141 | 0.0406 | -245.6348 | 0.0344 |  |  | 102.2859 | 172.9198 | 132.8
2017-12-19 14:27 | 9131.5479 |  |  | 65.37 | 5.7525 | 45.6422 | 44.1139 | 22.5552 | 13.9272 | 8.569 | 37.0562 |  |  | -122.6188 | -0.029 | 49.2255 | 59.2623 | 40.2621 | 15.8411 | 65.8343 | 69.06 | 9.4548 |  | 171.8006 | 118.8708 | 151.2202 | 180.4495 | 182.9329 | 156.515 | 91.7986 |  |  | 143.1911 | 120.753 | 140.8699 | 116.3695 | 106.946 | 102.0714 | 102.0671 | 120.2057 | 155.5159 | 181.0134 | 179.5984 | 146.3361 | 127.3931 | 163.5376 | 142.0975 | 88.7312 |  |  |  |  | 130.6901 | 123.1202 | 190.3334 | 185.1393 |  |  | 134.6886 | 134.4026 | 171.3229 | 197.7339 | 99.0267 | 86.5036 | 101.959 | 123.3057 | 146.2137 |  |  |  | 193.3376 | 134.1713 | 155.3051 | [5 empty] | 139.1219 | 163.8667 | 184.889 | 180.5885 | 79.6653 | 98.8654 | 99.6205 | 116.9922 | 114.9398 | 138.4647 | 84.1851 | 98.8352 | 107.7847 | 133.5378 | 157.9299 |  | 168.6121 | 194.9316 | 191.998 | 102.9972 | 126.9713 | 161.9007 | 195.8528 | 193.8185 | [7 empty] | 110.6612 | 135.971 | 172.5566 | 198.5969 | 192.3915 | 100.6097 | 101.9492 | 178.0227 | 121.2468 | 181.2546 | 124.9493 | 36.1411 | 34.0878 | 106.1189 | 101.6299 | 35.7294 | 37.4011 | 36.8574 | 37.174 | 34.8241 | 35.6197 | 102.1283 | 121.1049 |  |  | 141.3764 | 172.0039 | 187.5199 | 176.3449 | 137.1429 | 93.2589 | [7 empty] | 100.0669 | 106.8878 | 132.6383 | 167.8404 | 191.9546 | 184.6611 | 136.5493 | 130.7947 | 163.7992 | 167.9607 | [5 empty] | 126.4632 | 133.6634 | 195.4351 | 195.1798 |  |  | 101.6053 | 130.771 | 170.835 | 201.5427 | 149.233 | 93.8387 | 105.6266 | 129.2325 | 159.2472 |  |  |  | 197.379 | 111.3764 | 155.7971 | [5 empty] | 128.1634 | 164.9916 | 189.9208 | 188.4016 | 73.1776 | 91.4434 | 104.3167 | 124.5672 | 116.624 | 146.7429 | 75.8417 | 90.4289 | 101.6361 | 127.1433 | 155.049 |  | 177.0382 | 200.5603 | 194.1163 | 113.3573 | 139.6264 | 172.5888 | 197.4224 | 190.9647 | [7 empty] | 108.0425 | 141.4662 | 177.7826 | 202.1254 |  | 102.4813 | 103.532 | 102.8815 | 199.5783 | 136.6099 | 72.6462 |  | 22.0526 | 22.5653 | 18.834 | 19.9884 | 41.9406 | 99.1204 | 83.9042 | 102.4333 | 101.1215 | 103.1647 | 87.9199 | 99.6806 | 124.2468 | 172.704 | 172.8937 | 127.037 | -0.0044 | -0.0432 | 0.0079 | 0.0379 | -0.0099 | 0.0009 | -0.0349 | -0.0676 | -0.0485 | -284.0153 | 0.0385 | -319.6975 | 0.0775 | -312.6816 | 0.7182 | -275.8117 | 1.0939 | -197.8356 | 0.0693 | -245.6471 | 0.0303 |  |  | 102.2717 | 172.7989 | 132.8988
2017-12-19 14:27 | 9132.5479 |  |  | 65.5276 | 5.8392 | 45.6748 | 44.108 | 22.5462 | 13.8428 | 8.5647 | 37.0943 |  |  | -122.7234 | -0.0425 | 49.2902 | 59.031 | 40.2824 | 15.8195 | 65.7637 | 69.0114 | 11.7154 |  | 171.7925 | 118.8795 | 151.2256 | 180.4394 | 182.9272 | 156.516 | 91.8067 |  |  | 143.1899 | 120.755 | 140.8667 | 116.3663 | 106.9406 | 102.0778 | 102.0693 | 120.2159 | 155.5107 | 180.9979 | 179.5847 | 146.3311 | 127.3934 | 163.5386 | 142.1015 | 88.7207 |  |  |  |  | 130.6912 | 123.1171 | 190.3171 | 185.1171 |  |  | 134.6813 | 134.4054 | 171.3111 | 197.7123 | 99.0248 | 86.4965 | 101.9584 | 123.3034 | 146.2034 |  |  |  | 193.3118 | 134.1905 | 155.296 | [5 empty] | 139.1235 | 163.8638 | 184.8755 | 180.5743 | 79.6626 | 98.8628 | 99.6178 | 116.996 | 114.9428 | 138.4608 | 84.188 | 98.8348 | 107.7843 | 133.5362 | 157.9224 |  | 168.6013 | 194.9143 | 191.9838 | 102.9987 | 126.9728 | 161.8939 | 195.8357 | 193.8012 | [7 empty] | 110.6571 | 135.9655 | 172.5498 | 198.5835 | 192.3719 | 100.6057 | 101.9502 | 178.0195 | 121.2503 | 181.2351 | 124.9463 | 36.0367 | 33.951 | 106.1061 | 101.6217 | 35.8773 | 37.0863 | 36.9511 | 37.0194 | 34.8028 | 35.627 | 102.1203 | 121.0873 |  |  | 141.3765 | 172.0041 | 187.5094 | 176.3281 | 137.1352 | 93.2634 | [7 empty] | 100.0682 | 106.8934 | 132.6368 | 167.8293 | 191.9326 | 184.6392 | 136.5423 | 130.7917 | 163.7886 | 167.9461 | [5 empty] | 126.4504 | 133.662 | 195.4151 | 195.1548 |  |  | 101.6041 | 130.7546 | 170.8192 | 201.5139 | 149.2305 | 93.8309 | 105.6187 | 129.2217 | 159.2322 |  |  |  | 197.3525 | 111.3558 | 155.7855 | [5 empty] | 128.1571 | 164.9789 | 189.9035 | 188.3793 | 73.1852 | 91.4397 | 104.3199 | 124.5628 | 116.6168 | 146.7421 | 75.8343 | 90.4279 | 101.6301 | 127.1345 | 155.0364 |  | 177.033 | 200.5338 | 194.1004 | 113.3524 | 139.6194 | 172.5746 | 197.4034 | 190.9407 | [7 empty] | 108.0341 | 141.4723 | 177.7828 | 202.116 |  | 102.4705 | 103.5198 | 102.875 | 199.5638 | 136.6072 | 72.6302 |  | 22.0505 | 22.5685 | 18.8333 | 19.9827 | 41.9467 | 99.113 | 83.8996 | 102.4249 | 101.1158 | 103.1638 | 87.9263 | 99.661 | 124.2861 | 172.7093 | 172.928 | 127.1221 | -0.0046 | -0.0437 | 0.0077 | 0.0376 | -0.0098 | 0.0008 | -0.0282 | -0.0686 | -0.0527 | -284.0245 | 0.0652 | -319.7436 | 0.0981 | -312.7278 | 0.7099 | -275.7994 | 1.098 | -197.8695 | 0.0755 | -245.6932 | 0.0467 |  |  | 102.2657 | 172.8186 | 132.83