2017-12-19 14:27 | 9133.548 |  |  | 65.5183 | 5.7083 | 45.6666 | 44.1004 | 22.5416 | 13.8657 | 8.6264 | 37.0255 |  |  | -122.695 | -0.0583 | 49.2658 | 59.2234 | 40.2621 | 15.9392 | 65.8413 | 69.0686 | 8.4691 |  | 171.7798 | 118.8796 | 151.2228 | 180.4264 | 182.9127 | 156.5104 | 91.8126 |  |  | 143.1859 | 120.7535 | 140.8579 | 116.3552 | 106.9339 | 102.0732 | 102.0753 | 120.2143 | 155.5074 | 180.9883 | 179.5714 | 146.3236 | 127.3937 | 163.5383 | 142.1055 | 88.7211 |  |  |  |  | 130.703 | 123.1205 | 190.2988 | 185.1114 |  |  | 134.6778 | 134.4083 | 171.298 | 197.6954 | 99.0234 | 86.5056 | 101.9669 | 123.3072 | 146.2066 |  |  |  | 193.293 | 134.1934 | 155.2883 | [5 empty] | 139.1242 | 163.8571 | 184.8628 | 180.555 | 79.6605 | 98.8592 | 99.6139 | 117.0034 | 114.9382 | 138.452 | 84.1913 | 98.8333 | 107.7776 | 133.5286 | 157.9073 |  | 168.5902 | 194.8969 | 191.9584 | 102.993 | 126.9685 | 161.8872 | 195.8151 | 193.7799 | [7 empty] | 110.66 | 135.9627 | 172.5352 | 198.5719 | 192.3557 | 100.6048 | 101.947 | 178.0122 | 121.25 | 181.2257 | 124.9386 | 35.879 | 33.587 | 106.0969 | 101.6109 | 36.0027 | 36.9918 | 37.0622 | 37.0241 | 34.7575 | 35.7364 | 102.1014 | 121.0701 |  |  | 141.3807 | 172.0008 | 187.5007 | 176.3157 | 137.1389 | 93.271 | [7 empty] | 100.0799 | 106.8935 | 132.6384 | 167.8206 | 191.9128 | 184.6241 | 136.5389 | 130.7923 | 163.7847 | 167.9299 | [5 empty] | 126.4479 | 133.6582 | 195.4055 | 195.1427 |  |  | 101.6088 | 130.7596 | 170.817 | 201.5037 | 149.2261 | 93.8405 | 105.6235 | 129.22 | 159.2308 |  |  |  | 197.3252 | 111.3429 | 155.7786 | [5 empty] | 128.1546 | 164.963 | 189.8885 | 188.3606 | 73.1875 | 91.4415 | 104.312 | 124.5611 | 116.6186 | 146.7536 | 75.828 | 90.4297 | 101.6378 | 127.137 | 155.0361 |  | 177.0284 | 200.5271 | 194.0966 | 113.3563 | 139.6193 | 172.5687 | 197.3955 | 190.9311 | [7 empty] | 108.0279 | 141.4697 | 177.7753 | 202.0923 |  | 102.4693 | 103.5189 | 102.8751 | 199.5602 | 136.603 | 72.626 |  | 22.0606 | 22.5773 | 18.8394 | 19.9827 | 41.9528 | 99.1065 | 83.9048 | 102.4205 | 101.1093 | 103.1468 | 87.9229 | 99.6877 | 124.2529 | 172.7137 | 172.8977 | 126.9794 | -0.0048 | -0.0434 | 0.0078 | 0.0379 | -0.01 | 0.0013 | -0.0443 | -0.0681 | -0.047 | -284.0122 | 0.0426 | -319.7344 | 0.1166 | -312.734 | 0.7079 | -275.7933 | 1.0693 | -197.7864 | 0.0673 | -245.7178 | 0.0632 |  |  | 102.2615 | 172.8057 | 132.8999
2017-12-19 14:27 | 9134.548 |  |  | 65.626 | 5.8213 | 45.712 | 44.1319 | 22.4815 | 13.8856 | 8.6509 | 37.0363 |  |  | -122.6439 | 0.0609 | 49.3652 | 59.2552 | 40.3284 | 15.9899 | 65.8914 | 69.1781 | 8.8318 |  | 171.7592 | 118.8735 | 151.2213 | 180.4162 | 182.8912 | 156.5055 | 91.8097 |  |  | 143.1757 | 120.7483 | 140.8443 | 116.3477 | 106.9302 | 102.072 | 102.0764 | 120.2039 | 155.503 | 180.9739 | 179.5518 | 146.3214 | 127.3906 | 163.5266 | 142.0966 | 88.7064 |  |  |  |  | 130.702 | 123.1206 | 190.2859 | 185.0951 |  |  | 134.6681 | 134.4 | 171.2904 | 197.6774 | 99.0175 | 86.5079 | 101.9694 | 123.3059 | 146.1985 |  |  |  | 193.2769 | 134.1843 | 155.2862 | [5 empty] | 139.1274 | 163.8483 | 184.8549 | 180.542 | 79.6683 | 98.868 | 99.6134 | 117.0124 | 114.9387 | 138.4504 | 84.1912 | 98.8333 | 107.7732 | 133.5246 | 157.8999 |  | 168.5875 | 194.8776 | 191.9419 | 102.9879 | 126.9661 | 161.8776 | 195.7994 | 193.7575 | [7 empty] | 110.6688 | 135.963 | 172.5256 | 198.5626 | 192.3455 | 100.592 | 101.9418 | 177.9895 | 121.234 | 181.2168 | 124.938 | 35.8986 | 33.2699 | 106.0896 | 101.5968 | 36.091 | 36.9997 | 37.0155 | 37.1075 | 34.7493 | 35.8982 | 102.0942 | 121.06 |  |  | 141.3705 | 171.9878 | 187.4873 | 176.2984 | 137.1349 | 93.2738 | [7 empty] | 100.0848 | 106.8899 | 132.6308 | 167.8043 | 191.8959 | 184.6032 | 136.5383 | 130.7929 | 163.781 | 167.9131 | [5 empty] | 126.4482 | 133.652 | 195.3936 | 195.1298 |  |  | 101.6099 | 130.7731 | 170.8194 | 201.4914 | 149.218 | 93.8439 | 105.6322 | 129.2148 | 159.2194 |  |  |  | 197.3073 | 111.3471 | 155.7743 | [5 empty] | 128.1499 | 164.9545 | 189.8682 | 188.3513 | 73.1798 | 91.4414 | 104.3095 | 124.5597 | 116.6149 | 146.7512 | 75.8228 | 90.4263 | 101.6448 | 127.1381 | 155.0281 |  | 177.0161 | 200.513 | 194.0769 | 113.3391 | 139.6205 | 172.5598 | 197.3782 | 190.9109 | [7 empty] | 108.0247 | 141.4579 | 177.7603 | 202.074 |  | 102.4715 | 103.5202 | 102.8695 | 199.5549 | 136.6004 | 72.6193 |  | 22.0684 | 22.5831 | 18.8446 | 19.9821 | 41.9536 | 99.1294 | 83.9064 | 102.4053 | 101.0996 | 103.1382 | 88.0397 | 99.6919 | 124.2401 | 172.6459 | 172.8414 | 127.0654 | -0.0047 | -0.0435 | 0.008 | 0.0378 | -0.0097 | 0.0011 | -0.0334 | -0.0649 | -0.0434 | -283.9476 | 0.0242 | -319.719 | 0.1022 | -312.7401 | 0.7284 | -275.8117 | 1.0631 | -197.7987 | 0.0488 | -245.6686 | 0.0488 |  |  | 102.2548 | 172.7437 | 133.0983
2017-12-19 14:27 | 9135.5481 |  |  | 65.7152 | 5.8229 | 45.6439 | 44.2536 | 22.4976 | 13.9114 | 8.6599 | 37.1173 |  |  | -122.5788 | 0.0015 | 49.2667 | 59.1666 | 40.1792 | 15.9529 | 65.8753 | 69.0564 | 10.5515 |  | 171.7414 | 118.8683 | 151.2089 | 180.3997 | 182.8749 | 156.4901 | 91.8052 |  |  | 143.1664 | 120.7394 | 140.8309 | 116.3391 | 106.9215 | 102.0706 | 102.0669 | 120.1984 | 155.4945 | 180.9573 | 179.5328 | 146.3099 | 127.3876 | 163.5135 | 142.0853 | 88.6968 |  |  |  |  | 130.6893 | 123.1164 | 190.2653 | 185.0623 |  |  | 134.6592 | 134.389 | 171.2799 | 197.6554 | 99.0049 | 86.5026 | 101.9629 | 123.2996 | 146.1856 |  |  |  | 193.258 | 134.1815 | 155.2755 | [5 empty] | 139.1295 | 163.838 | 184.8396 | 180.5282 | 79.6682 | 98.8689 | 99.607 | 117.0168 | 114.9463 | 138.4554 | 84.1933 | 98.8281 | 107.7781 | 133.5224 | 157.8938 |  | 168.5835 | 194.8631 | 191.9332 | 102.9813 | 126.9677 | 161.8727 | 195.7835 | 193.7379 | [7 empty] | 110.6713 | 135.9565 | 172.5109 | 198.548 | 192.33 | 100.5864 | 101.9377 | 177.9733 | 121.2277 | 181.1945 | 124.9346 | 35.9737 | 33.2093 | 106.0816 | 101.5838 | 36.1619 | 37.0614 | 36.9312 | 37.1665 | 34.8282 | 36.0927 | 102.0847 | 121.0466 |  |  | 141.3665 | 171.9822 | 187.4755 | 176.2784 | 137.1267 | 93.2729 | [7 empty] | 100.0813 | 106.8886 | 132.6266 | 167.7971 | 191.8782 | 184.5805 | 136.5292 | 130.791 | 163.7745 | 167.8939 | [5 empty] | 126.4454 | 133.6481 | 195.3768 | 195.1079 |  |  | 101.6104 | 130.7788 | 170.8191 | 201.4761 | 149.2066 | 93.8425 | 105.6302 | 129.2007 | 159.2052 |  |  |  | 197.2988 | 111.3572 | 155.7726 | [5 empty] | 128.1604 | 164.9571 | 189.8614 | 188.3397 | 73.1817 | 91.4473 | 104.3166 | 124.5648 | 116.6108 | 146.7435 | 75.8269 | 90.4292 | 101.6471 | 127.1336 | 155.017 |  | 177.0119 | 200.4979 | 194.0567 | 113.3251 | 139.6186 | 172.5551 | 197.3538 | 190.8834 | [7 empty] | 108.0281 | 141.4572 | 177.7539 | 202.0656 |  | 102.4662 | 103.5126 | 102.857 | 199.53 | 136.5927 | 72.5921 |  | 22.0606 | 22.5778 | 18.8413 | 19.9772 | 41.9552 | 99.2329 | 83.8974 | 102.4099 | 101.1033 | 103.1471 | 88.0371 | 99.6907 | 124.2511 | 172.6303 | 172.791 | 127.018 | -0.0047 | -0.0431 | 0.0075 | 0.0376 | -0.0097 | 0.0015 | -0.0417 | -0.0654 | -0.0322 | -284.0153 | 0.0385 | -319.6975 | 0.0837 | -312.7186 | 0.7202 | -275.8425 | 1.0959 | -197.8079 | 0.0591 | -245.6594 | 0.0426 |  |  | 102.2525 | 172.7106 | 132.9914
2017-12-19 14:27 | 9136.5482 |  |  | 65.6618 | 5.7912 | 45.6486 | 44.1525 | 22.4905 | 13.7996 | 8.6659 | 37.0282 |  |  | -122.7365 | 0.088 | 49.2874 | 59.2372 | 40.201 | 15.9174 | 65.8396 | 69.1109 | 9.3583 |  | 171.7249 | 118.8655 | 151.1982 | 180.384 | 182.8531 | 156.4719 | 91.8135 |  |  | 143.1576 | 120.7282 | 140.826 | 116.333 | 106.9143 | 102.0615 | 102.0609 | 120.1973 | 155.4801 | 180.9415 | 179.5104 | 146.298 | 127.3856 | 163.5022 | 142.0721 | 88.7027 |  |  |  |  | 130.6795 | 123.1112 | 190.2438 | 185.0413 |  |  | 134.6552 | 134.3909 | 171.2731 | 197.6367 | 99.0057 | 86.5082 | 101.9653 | 123.2983 | 146.1844 |  |  |  | 193.2436 | 134.1786 | 155.2623 | [5 empty] | 139.121 | 163.8351 | 184.8255 | 180.509 | 79.6671 | 98.8689 | 99.6003 | 117.0227 | 114.9495 | 138.4563 | 84.196 | 98.8244 | 107.7782 | 133.5234 | 157.8818 |  | 168.5718 | 194.8486 | 191.9206 | 102.9802 | 126.966 | 161.867 | 195.7649 | 193.72 | [7 empty] | 110.6778 | 135.9541 | 172.5023 | 198.5276 | 192.3076 | 100.5806 | 101.9231 | 177.963 | 121.2208 | 181.1761 | 124.9181 | 36.0514 | 33.2883 | 106.0726 | 101.5775 | 36.2696 | 37.459 | 36.9303 | 37.2077 | 34.9707 | 36.2406 | 102.0725 | 121.0342 |  |  | 141.3724 | 171.9791 | 187.4595 | 176.2692 | 137.128 | 93.2704 | [7 empty] | 100.0842 | 106.895 | 132.6234 | 167.7964 | 191.8611 | 184.5646 | 136.5286 | 130.7877 | 163.7667 | 167.8835 | [5 empty] | 126.4457 | 133.6523 | 195.3625 | 195.0835 |  |  | 101.6104 | 130.7832 | 170.8105 | 201.4637 | 149.2027 | 93.853 | 105.6248 | 129.1987 | 159.2108 |  |  |  | 197.285 | 111.3679 | 155.7643 | [5 empty] | 128.1625 | 164.9516 | 189.8493 | 188.3217 | 73.1949 | 91.4601 | 104.3224 | 124.5719 | 116.6157 | 146.7423 | 75.8429 | 90.4377 | 101.6441 | 127.1351 | 155.0086 |  | 177.0097 | 200.4884 | 194.034 | 113.3232 | 139.6144 | 172.5556 | 197.3404 | 190.873 | [7 empty] | 108.0256 | 141.4581 | 177.752 | 202.0518 |  | 102.4523 | 103.5014 | 102.8509 | 199.5075 | 136.5831 | 72.5725 |  | 22.0594 | 22.5795 | 18.8383 | 19.9761 | 41.9607 | 99.2923 | 83.8888 | 102.396 | 101.0843 | 103.1302 | 88.0603 | 99.6958 | 124.2754 | 172.6731 | 172.7818 | 127.0261 | -0.0042 | -0.0433 | 0.0082 | 0.0387 | -0.0102 | 0.0008 | -0.0268 | -0.0697 | -0.0728 | -284.0307 | 0.0508 | -319.719 | 0.0858 | -312.7001 | 0.712 | -275.8887 | 1.0918 | -197.8541 | 0.0755 | -245.684 | 0.0426 |  |  | 102.2398 | 172.7275 | 132.9504
2017-12-19 14:27 | 9137.5482 |  |  | 65.7796 | 5.8428 | 45.5895 | 44.2139 | 22.4597 | 13.803 | 8.7202 | 37.1038 |  |  | -122.6987 | 0.1246 | 49.3127 | 59.3172 | 40.2632 | 15.8919 | 65.8164 | 69.0762 | 9.184 |  | 171.7083 | 118.8627 | 151.196 | 180.3698 | 182.835 | 156.4656 | 91.8206 |  |  | 143.1432 | 120.7237 | 140.8184 | 116.322 | 106.909 | 102.0679 | 102.0621 | 120.1957 | 155.4664 | 180.9225 | 179.4857 | 146.29 | 127.3859 | 163.4955 | 142.0594 | 88.6988 |  |  |  |  | 130.6791 | 123.1092 | 190.2307 | 185.0352 |  |  | 134.6634 | 134.3993 | 171.2707 | 197.619 | 99.0237 | 86.5175 | 101.9723 | 123.2988 | 146.1852 |  |  |  | 193.2243 | 134.1761 | 155.2644 | [5 empty] | 139.1139 | 163.8334 | 184.8132 | 180.4996 | 79.6747 | 98.8686 | 99.6053 | 117.0272 | 114.9466 | 138.4543 | 84.1945 | 98.8227 | 107.7784 | 133.5215 | 157.8727 |  | 168.5632 | 194.8253 | 191.8933 | 102.9871 | 126.9609 | 161.8582 | 195.7466 | 193.6994 | [7 empty] | 110.68 | 135.9659 | 172.5127 | 198.5106 | 192.2945 | 100.5698 | 101.9078 | 177.9372 | 121.212 | 181.1605 | 124.9028 | 36.0684 | 33.3518 | 106.0633 | 101.5736 | 36.3807 | 37.9689 | 37.0071 | 37.1971 | 35.0719 | 36.0992 | 102.0689 | 121.0241 |  |  | 141.3701 | 171.9687 | 187.4342 | 176.2579 | 137.1323 | 93.2738 | [7 empty] | 100.0822 | 106.9 | 132.624 | 167.7864 | 191.8458 | 184.5524 | 136.5296 | 130.7918 | 163.7677 | 167.8775 | [5 empty] | 126.4492 | 133.6626 | 195.3487 | 195.0644 |  |  | 101.6121 | 130.7845 | 170.8015 | 201.4476 | 149.2014 | 93.8645 | 105.6256 | 129.1973 | 159.2128 |  |  |  | 197.2676 | 111.3706 | 155.7558 | [5 empty] | 128.1537 | 164.9484 | 189.8305 | 188.3022 | 73.1992 | 91.4596 | 104.3286 | 124.5719 | 116.6105 | 146.7365 | 75.8415 | 90.4394 | 101.6351 | 127.137 | 155.0033 |  | 177.0066 | 200.4671 | 194.0158 | 113.3172 | 139.6137 | 172.5493 | 197.3221 | 190.8572 | [7 empty] | 108.0263 | 141.4579 | 177.7452 | 202.0378 |  | 102.4407 | 103.492 | 102.841 | 199.4885 | 136.5631 | 72.5651 |  | 22.0635 | 22.5833 | 18.8394 | 19.9783 | 41.9669 | 99.3073 | 83.8868 | 102.3869 | 101.0745 | 103.1091 | 87.9915 | 99.6846 | 124.2773 | 172.6737 | 172.7824 | 127.0849 | -0.0046 | -0.0436 | 0.0073 | 0.0378 | -0.0101 | 0.001 | -0.0332 | -0.0673 | -0.0494 | -283.9753 | 0.0426 | -319.7129 | 0.0755 | -312.694 | 0.7099 | -275.8671 | 1.0713 | -197.8356 | 0.0693 | -245.6748 | 0.0508 |  |  | 102.2277 | 172.728 | 133.0276
2017-12-19 14:27 | 9138.5483 |  |  | 65.9025 | 5.794 | 45.5812 | 44.0938 | 22.5013 | 13.9445 | 8.6628 | 37.1024 |  |  | -122.7207 | 0.1609 | 49.301 | 59.233 | 40.2178 | 15.843 | 65.7902 | 69.1117 | 11.0147 |  | 171.6889 | 118.8633 | 151.1913 | 180.3486 | 182.8191 | 156.4598 | 91.8208 |  |  | 143.13 | 120.7179 | 140.8076 | 116.3153 | 106.8993 | 102.0699 | 102.0667 | 120.1909 | 155.4606 | 180.9034 | 179.4692 | 146.2811 | 127.3899 | 163.4964 | 142.052 | 88.6905 |  |  |  |  | 130.6799 | 123.1073 | 190.2218 | 185.0274 |  |  | 134.6649 | 134.4051 | 171.2604 | 197.6048 | 99.0332 | 86.5227 | 101.9741 | 123.2943 | 146.1788 |  |  |  | 193.2006 | 134.1802 | 155.2543 | [5 empty] | 139.1146 | 163.8254 | 184.8025 | 180.4908 | 79.6732 | 98.8631 | 99.6095 | 117.0229 | 114.9407 | 138.4509 | 84.1989 | 98.8223 | 107.7824 | 133.5207 | 157.8666 |  | 168.5587 | 194.8142 | 191.8748 | 102.9925 | 126.9658 | 161.8483 | 195.7211 | 193.6834 | [7 empty] | 110.6769 | 135.9646 | 172.5086 | 198.494 | 192.2791 | 100.5704 | 101.9045 | 177.9184 | 121.207 | 181.1491 | 124.8998 | 35.9523 | 33.5257 | 106.0503 | 101.5615 | 36.4701 | 38.1385 | 37.0846 | 37.128 | 35.0721 | 35.8725 | 102.0617 | 121.0114 |  |  | 141.3711 | 171.9586 | 187.4228 | 176.2461 | 137.1246 | 93.2809 | [7 empty] | 100.0739 | 106.9 | 132.6204 | 167.7856 | 191.8336 | 184.5384 | 136.5239 | 130.8003 | 163.762 | 167.8704 | [5 empty] | 126.4461 | 133.666 | 195.3249 | 195.0442 |  |  | 101.6105 | 130.7853 | 170.7951 | 201.4268 | 149.1918 | 93.8645 | 105.624 | 129.1969 | 159.2017 |  |  |  | 197.2472 | 111.3725 | 155.7456 | [5 empty] | 128.1535 | 164.9403 | 189.81 | 188.2823 | 73.199 | 91.4547 | 104.3309 | 124.5672 | 116.6045 | 146.7389 | 75.8387 | 90.4384 | 101.6351 | 127.1396 | 154.9963 |  | 177.0034 | 200.4529 | 194.0024 | 113.314 | 139.6156 | 172.546 | 197.3044 | 190.8318 | [7 empty] | 108.0233 | 141.453 | 177.7394 | 202.0122 |  | 102.4338 | 103.4867 | 102.8293 | 199.4801 | 136.5521 | 72.5583 |  | 22.0635 | 22.5832 | 18.847 | 19.9826 | 41.9691 | 99.364 | 83.8831 | 102.3889 | 101.0781 | 103.111 | 88.0217 | 99.6939 | 124.2109 | 172.6573 | 172.714 | 127.0586 | -0.0044 | -0.0432 | 0.0079 | 0.0378 | -0.0096 | 0.0008 | -0.029 | -0.0666 | -0.05 | -283.9968 | 0.0406 | -319.6913 | 0.1001 | -312.7216 | 0.7099 | -275.8671 | 1.0713 | -197.7987 | 0.057 | -245.6748 | 0.0467 |  |  | 102.2253 | 172.6857 | 132.9726
2017-12-19 14:27 | 9139.5483 |  |  | 65.8537 | 5.7721 | 45.6113 | 44.1301 | 22.5796 | 13.9511 | 8.6207 | 37.0513 |  |  | -122.7833 | 0.1423 | 49.3792 | 59.2229 | 40.2194 | 15.7793 | 65.8407 | 69.1325 | 10.0797 |  | 171.6765 | 118.873 | 151.1911 | 180.3417 | 182.8033 | 156.4545 | 91.8258 |  |  | 143.1319 | 120.7156 | 140.8042 | 116.3172 | 106.8993 | 102.0775 | 102.0763 | 120.1944 | 155.467 | 180.8978 | 179.463 | 146.2841 | 127.3999 | 163.4937 | 142.0574 | 88.6899 |  |  |  |  | 130.6824 | 123.111 | 190.212 | 185.0151 |  |  | 134.6644 | 134.405 | 171.2515 | 197.5937 | 99.0337 | 86.5255 | 101.9766 | 123.2935 | 146.1763 |  |  |  | 193.1875 | 134.1854 | 155.2452 | [5 empty] | 139.1164 | 163.8178 | 184.7904 | 180.4714 | 79.669 | 98.8667 | 99.6074 | 117.0194 | 114.9411 | 138.456 | 84.2011 | 98.8234 | 107.7862 | 133.5236 | 157.8633 |  | 168.5599 | 194.8095 | 191.8667 | 102.9953 | 126.9725 | 161.8506 | 195.7102 | 193.6735 | [7 empty] | 110.6676 | 135.9485 | 172.4884 | 198.4711 | 192.2463 | 100.5628 | 101.9025 | 177.907 | 121.2004 | 181.1461 | 124.9045 | 35.7949 | 33.9712 | 106.0419 | 101.5535 | 36.5438 | 37.9669 | 37.1551 | 37.1226 | 35.0244 | 35.7843 | 102.0529 | 120.998 |  |  | 141.3729 | 171.9488 | 187.4082 | 176.2242 | 137.1126 | 93.278 | [7 empty] | 100.0773 | 106.8987 | 132.6202 | 167.7737 | 191.8154 | 184.5179 | 136.5229 | 130.8012 | 163.7514 | 167.8512 | [5 empty] | 126.4387 | 133.6545 | 195.306 | 195.0321 |  |  | 101.6043 | 130.7892 | 170.7953 | 201.4069 | 149.1841 | 93.866 | 105.6286 | 129.2003 | 159.1966 |  |  |  | 197.2264 | 111.3707 | 155.7341 | [5 empty] | 128.1544 | 164.9288 | 189.7951 | 188.2658 | 73.2007 | 91.4636 | 104.3263 | 124.5622 | 116.5994 | 146.7405 | 75.8375 | 90.4393 | 101.6438 | 127.1404 | 154.984 |  | 176.9973 | 200.4505 | 193.9778 | 113.3215 | 139.6135 | 172.534 | 197.288 | 190.8104 | [7 empty] | 108.0334 | 141.4469 | 177.7354 | 201.9951 |  | 102.4286 | 103.4788 | 102.822 | 199.4729 | 136.5481 | 72.5468 |  | 22.0672 | 22.5789 | 18.8431 | 19.9847 | 41.9659 | 99.4585 | 83.8751 | 102.3745 | 101.0686 | 103.1036 | 87.9305 | 99.6529 | 124.206 | 172.6076 | 172.7509 | 127.0368 | -0.0046 | -0.0435 | 0.0077 | 0.0376 | -0.0102 | 0.0004 | -0.0435 | -0.0681 | -0.0405 | -284.0122 | 0.0426 | -319.7498 | 0.1166 | -312.7401 | 0.7346 | -275.9102 | 1.0775 | -197.8141 | 0.0652 | -245.6901 | 0.0673 |  |  | 102.2177 | 172.6792 | 132.9991
2017-12-19 14:27 | 9140.5484 |  |  | 65.8977 | 5.835 | 45.6394 | 44.1575 | 22.5654 | 13.9412 | 8.6464 | 37.112 |  |  | -122.7338 | 0.012 | 49.387 | 59.2756 | 40.243 | 15.9084 | 65.9299 | 69.2476 | 9.1512 |  | 171.6626 | 118.874 | 151.1867 | 180.3331 | 182.7906 | 156.4495 | 91.8331 |  |  | 143.127 | 120.7093 | 140.8008 | 116.311 | 106.898 | 102.0825 | 102.0759 | 120.1937 | 155.4649 | 180.8862 | 179.4515 | 146.2861 | 127.3988 | 163.4843 | 142.0592 | 88.6784 |  |  |  |  | 130.6825 | 123.1095 | 190.1952 | 184.9887 |  |  | 134.6613 | 134.3958 | 171.239 | 197.5698 | 99.0227 | 86.5241 | 101.9713 | 123.2897 | 146.1677 |  |  |  | 193.1718 | 134.1753 | 155.2425 | [5 empty] | 139.1194 | 163.8171 | 184.7767 | 180.46 | 79.6676 | 98.8668 | 99.6032 | 117.0242 | 114.9431 | 138.4524 | 84.1984 | 98.82 | 107.7851 | 133.5178 | 157.8541 |  | 168.5562 | 194.7896 | 191.8501 | 102.9884 | 126.9648 | 161.8514 | 195.6966 | 193.6483 | [7 empty] | 110.6589 | 135.942 | 172.4746 | 198.4488 | 192.2252 | 100.5487 | 101.89 | 177.8876 | 121.1892 | 181.1303 | 124.8968 | 35.6786 | 34.5158 | 106.0352 | 101.5488 | 36.5854 | 37.6928 | 37.2224 | 37.1111 | 34.9289 | 35.7099 | 102.0478 | 120.9913 |  |  | 141.3709 | 171.9368 | 187.3753 | 176.1995 | 137.1103 | 93.2763 | [7 empty] | 100.0838 | 106.9061 | 132.6269 | 167.7622 | 191.7992 | 184.5023 | 136.524 | 130.8057 | 163.7559 | 167.8385 | [5 empty] | 126.4388 | 133.6554 | 195.2949 | 195.0179 |  |  | 101.5999 | 130.7906 | 170.7961 | 201.3933 | 149.1794 | 93.8765 | 105.6379 | 129.207 | 159.1913 |  |  |  | 197.2067 | 111.369 | 155.7328 | [5 empty] | 128.1618 | 164.9309 | 189.7858 | 188.2531 | 73.2064 | 91.4669 | 104.327 | 124.5562 | 116.5924 | 146.7406 | 75.829 | 90.4397 | 101.648 | 127.1342 | 154.9746 |  | 176.9891 | 200.4329 | 193.9649 | 113.3198 | 139.6077 | 172.5205 | 197.2754 | 190.7941 | [7 empty] | 108.0424 | 141.4432 | 177.7275 | 201.9801 |  | 102.4209 | 103.4634 | 102.8187 | 199.4521 | 136.5429 | 72.5247 |  | 22.0695 | 22.5704 | 18.8393 | 19.9833 | 41.9666 | 99.5216 | 83.8751 | 102.3729 | 101.0639 | 103.0977 | 87.8986 | 99.6601 | 124.2066 | 172.5923 | 172.7299 | 127.0372 | -0.0046 | -0.0432 | 0.0078 | 0.0378 | -0.01 | 0.0008 | -0.0316 | -0.0657 | -0.0633 | -283.9968 | 0.0529 | -319.7375 | 0.1042 | -312.7401 | 0.7448 | -275.9256 | 1.0959 | -197.8326 | 0.0673 | -245.6778 | 0.055 |  |  | 102.2095 | 172.6611 | 133.1294
2017-12-19 14:28 | 9141.5485 |  |  | 65.8592 | 5.8059 | 45.7483 | 44.2342 | 22.588 | 13.8727 | 8.6778 | 37.1215 |  |  | -122.6546 | 0.0353 | 49.3072 | 59.302 | 40.2348 | 15.8141 | 65.9027 | 69.2043 | 10.7608 |  | 171.6491 | 118.865 | 151.1786 | 180.3167 | 182.7693 | 156.4402 | 91.8339 |  |  | 143.1122 | 120.6974 | 140.7903 | 116.2983 | 106.8876 | 102.0638 | 102.0765 | 120.1922 | 155.4554 | 180.8689 | 179.4323 | 146.2782 | 127.3894 | 163.4784 | 142.0475 | 88.6724 |  |  |  |  | 130.6707 | 123.1066 | 190.1741 | 184.966 |  |  | 134.6504 | 134.3923 | 171.2311 | 197.5488 | 99.0154 | 86.5175 | 101.9674 | 123.2793 | 146.1617 |  |  |  | 193.1489 | 134.1733 | 155.2352 | [5 empty] | 139.1199 | 163.8123 | 184.7662 | 180.4493 | 79.6724 | 98.8626 | 99.6039 | 117.0212 | 114.9455 | 138.4524 | 84.2002 | 98.8248 | 107.784 | 133.5126 | 157.8433 |  | 168.5466 | 194.7698 | 191.8295 | 102.9788 | 126.9619 | 161.8448 | 195.6742 | 193.6259 | [7 empty] | 110.6636 | 135.9471 | 172.4755 | 198.4387 | 192.2139 | 100.5415 | 101.8767 | 177.8676 | 121.1799 | 181.1041 | 124.8821 | 35.6214 | 34.8438 | 106.0288 | 101.5415 | 36.5649 | 37.3841 | 37.2453 | 37.0934 | 34.8176 | 35.5746 | 102.0381 | 120.9796 |  |  | 141.3696 | 171.9295 | 187.3692 | 176.1943 | 137.1096 | 93.2881 | [7 empty] | 100.0848 | 106.9111 | 132.6233 | 167.7661 | 191.7791 | 184.4873 | 136.5177 | 130.8069 | 163.7551 | 167.8411 | [5 empty] | 126.4422 | 133.6596 | 195.2788 | 194.9974 |  |  | 101.6035 | 130.7884 | 170.7863 | 201.3749 | 149.1701 | 93.8779 | 105.6394 | 129.2153 | 159.183 |  |  |  | 197.1859 | 111.3722 | 155.7294 | [5 empty] | 128.1644 | 164.9301 | 189.7697 | 188.2418 | 73.2139 | 91.4695 | 104.3338 | 124.5585 | 116.588 | 146.7392 | 75.8364 | 90.4377 | 101.648 | 127.1261 | 154.9663 |  | 176.9883 | 200.4083 | 193.9544 | 113.3172 | 139.6038 | 172.5156 | 197.2632 | 190.783 | [7 empty] | 108.0285 | 141.4388 | 177.7116 | 201.9611 |  | 102.4103 | 103.4508 | 102.8143 | 199.4353 | 136.5301 | 72.5128 |  | 22.0713 | 22.5694 | 18.8451 | 19.9816 | 41.9738 | 99.5273 | 83.8734 | 102.3639 | 101.0575 | 103.0996 | 87.8026 | 99.6648 | 124.1287 | 172.4739 | 172.675 | 126.977 | -0.0043 | -0.0433 | 0.0078 | 0.0383 | -0.0094 | 0.0013 | -0.0569 | -0.0659 | -0.0707 | -283.9784 | 0.0344 | -319.7159 | 0.096 | -312.7216 | 0.7223 | -275.9379 | 1.0857 | -197.8172 | 0.0673 | -245.684 | 0.0447 |  |  | 102.2018 | 172.5745 | 133.115
2017-12-19 14:28 | 9142.5485 |  |  | 65.8016 | 5.7677 | 45.7052 | 44.3511 | 22.4516 | 13.97 | 8.7116 | 37.1486 |  |  | -122.6475 | 0.0714 | 49.2679 | 59.2514 | 40.2606 | 15.895 | 65.9649 | 69.3035 | 10.1462 |  | 171.6359 | 118.8638 | 151.1699 | 180.3082 | 182.7475 | 156.4313 | 91.8308 |  |  | 143.1034 | 120.6933 | 140.7812 | 116.2911 | 106.8776 | 102.062 | 102.0786 | 120.1918 | 155.4492 | 180.8533 | 179.4134 | 146.2717 | 127.3891 | 163.4716 | 142.0414 | 88.6644 |  |  |  |  | 130.6623 | 123.1084 | 190.1547 | 184.9517 |  |  | 134.6475 | 134.391 | 171.2229 | 197.5281 | 99.0218 | 86.518 | 101.9717 | 123.2725 | 146.1554 |  |  |  | 193.133 | 134.1849 | 155.2287 | [5 empty] | 139.1156 | 163.8036 | 184.7542 | 180.4288 | 79.6786 | 98.8617 | 99.6054 | 117.023 | 114.9513 | 138.4596 | 84.2021 | 98.8347 | 107.7852 | 133.5146 | 157.8342 |  | 168.5403 | 194.761 | 191.819 | 102.9843 | 126.9628 | 161.837 | 195.6596 | 193.6123 | [7 empty] | 110.6657 | 135.9487 | 172.4631 | 198.4265 | 192.2009 | 100.535 | 101.8681 | 177.8548 | 121.1739 | 181.0869 | 124.8773 | 35.6547 | 34.863 | 106.0212 | 101.5333 | 36.58 | 37.4665 | 37.3083 | 37.1031 | 34.7847 | 35.4471 | 102.0304 | 120.9693 |  |  | 141.3741 | 171.9183 | 187.3569 | 176.177 | 137.1093 | 93.2901 | [7 empty] | 100.0837 | 106.9131 | 132.6189 | 167.7527 | 191.7603 | 184.4664 | 136.51 | 130.7986 | 163.7467 | 167.8266 | [5 empty] | 126.4404 | 133.6566 | 195.2599 | 194.9805 |  |  | 101.6147 | 130.7922 | 170.7754 | 201.36 | 149.16 | 93.8803 | 105.641 | 129.2156 | 159.175 |  |  |  | 197.1652 | 111.3732 | 155.717 | [5 empty] | 128.159 | 164.9148 | 189.7516 | 188.2254 | 73.2157 | 91.4718 | 104.3361 | 124.562 | 116.5833 | 146.7314 | 75.8474 | 90.4403 | 101.6488 | 127.1275 | 154.9617 |  | 176.9823 | 200.3966 | 193.9397 | 113.3257 | 139.6046 | 172.5089 | 197.2438 | 190.7682 | [7 empty] | 108.0178 | 141.4414 | 177.7026 | 201.9547 |  | 102.3999 | 103.4459 | 102.8074 | 199.4201 | 136.513 | 72.5041 |  | 22.0713 | 22.5719 | 18.8409 | 19.9793 | 41.9734 | 99.4977 | 83.8667 | 102.3475 | 101.0352 | 103.0716 | 88.0362 | 99.6667 | 124.1558 | 172.4367 | 172.684 | 126.9983 | -0.0044 | -0.0434 | 0.0082 | 0.0384 | -0.0098 | 0.0008 | -0.0291 | -0.0664 | -0.0214 | -284.0276 | 0.0488 | -319.7006 | 0.096 | -312.7555 | 0.7387 | -275.9625 | 1.098 | -197.8141 | 0.0693 | -245.6655 | 0.0467 |  |  | 102.1888 | 172.5603 | 133.1907
2017-12-19 14:28 | 9143.5486 |  |  | 65.8956 | 5.7664 | 45.6594 | 44.2669 | 22.4444 | 14.0028 | 8.7745 | 37.2213 |  |  | -122.5676 | 0.0424 | 49.309 | 59.2896 | 40.2846 | 15.8245 | 65.8979 | 69.133 | 10.7987 |  | 171.6211 | 118.8673 | 151.168 | 180.2971 | 182.7367 | 156.4209 | 91.8317 |  |  | 143.0962 | 120.6905 | 140.7766 | 116.2917 | 106.8767 | 102.0732 | 102.0747 | 120.1869 | 155.4452 | 180.8385 | 179.4005 | 146.2701 | 127.3964 | 163.468 | 142.0389 | 88.6389 |  |  |  |  | 130.6662 | 123.1093 | 190.1357 | 184.9407 |  |  | 134.6473 | 134.3887 | 171.208 | 197.5038 | 99.0175 | 86.5144 | 101.974 | 123.274 | 146.1406 |  |  |  | 193.1133 | 134.1801 | 155.2185 | [5 empty] | 139.1072 | 163.7972 | 184.7382 | 180.4082 | 79.6684 | 98.8632 | 99.5973 | 117.0244 | 114.9497 | 138.4536 | 84.2011 | 98.8347 | 107.7839 | 133.5092 | 157.822 |  | 168.5319 | 194.7433 | 191.8018 | 102.9932 | 126.9635 | 161.8248 | 195.6379 | 193.5869 | [7 empty] | 110.6796 | 135.9493 | 172.4524 | 198.411 | 192.1896 | 100.5317 | 101.8659 | 177.8464 | 121.173 | 181.0689 | 124.8773 | 35.7742 | 34.8455 | 106.0054 | 101.5186 | 36.5929 | 37.7249 | 37.4541 | 37.0422 | 34.7859 | 35.4367 | 102.0154 | 120.9546 |  |  | 141.3689 | 171.9023 | 187.331 | 176.1538 | 137.1057 | 93.2816 | [7 empty] | 100.0796 | 106.9182 | 132.6143 | 167.7349 | 191.745 | 184.4394 | 136.5094 | 130.7951 | 163.7336 | 167.7995 | [5 empty] | 126.4357 | 133.6519 | 195.2441 | 194.9622 |  |  | 101.6201 | 130.7982 | 170.7782 | 201.3467 | 149.1564 | 93.8861 | 105.647 | 129.2121 | 159.1689 |  |  |  | 197.1497 | 111.3735 | 155.7089 | [5 empty] | 128.1607 | 164.8995 | 189.7341 | 188.2071 | 73.2125 | 91.4693 | 104.3367 | 124.5603 | 116.5803 | 146.7308 | 75.848 | 90.4437 | 101.644 | 127.1343 | 154.9573 |  | 176.9715 | 200.3832 | 193.9224 | 113.3246 | 139.6033 | 172.5026 | 197.2312 | 190.7519 | [7 empty] | 108.0189 | 141.4373 | 177.6983 | 201.939 |  | 102.3939 | 103.44 | 102.8019 | 199.4034 | 136.5038 | 72.4887 |  | 22.067 | 22.5757 | 18.8395 | 19.985 | 41.9726 | 99.4797 | 83.8621 | 102.3337 | 101.0301 | 103.0652 | 87.956 | 99.6608 | 124.1369 | 172.4497 | 172.7028 | 126.9908 | -0.0048 | -0.0434 | 0.0076 | 0.0376 | -0.0097 | 0.0014 | -0.0218 | -0.0682 | -0.0427 | -284.043 | 0.0508 | -319.7159 | 0.094 | -312.737 | 0.7469 | -276.0148 | 1.1021 | -197.8726 | 0.0816 | -245.7086 | 0.0488 |  |  | 102.1828 | 172.5763 | 133.1339
2017-12-19 14:28 | 9144.5486 |  |  | 65.8344 | 5.7867 | 45.6962 | 44.2518 | 22.4985 | 14.0113 | 8.7325 | 37.2129 |  |  | -122.5972 | 0.0659 | 49.4014 | 59.2919 | 40.282 | 15.8827 | 65.8816 | 69.2344 | 10.5974 |  | 171.6027 | 118.8678 | 151.1583 | 180.2798 | 182.7142 | 156.4003 | 91.8291 |  |  | 143.0812 | 120.6807 | 140.7648 | 116.2803 | 106.8697 | 102.0771 | 102.0758 | 120.1874 | 155.4398 | 180.8248 | 179.3894 | 146.2639 | 127.3931 | 163.4637 | 142.0303 | 88.6226 |  |  |  |  | 130.6686 | 123.1095 | 190.1224 | 184.9204 |  |  | 134.6478 | 134.3916 | 171.2036 | 197.4875 | 99.0171 | 86.5197 | 101.9783 | 123.2807 | 146.1395 |  |  |  | 193.0887 | 134.1581 | 155.2039 | [5 empty] | 139.1031 | 163.7916 | 184.7168 | 180.3944 | 79.6602 | 98.8695 | 99.5921 | 117.0172 | 114.9433 | 138.4481 | 84.2044 | 98.8314 | 107.783 | 133.4981 | 157.8156 |  | 168.525 | 194.726 | 191.7802 | 102.9918 | 126.9566 | 161.8104 | 195.6206 | 193.562 | [7 empty] | 110.6871 | 135.9443 | 172.4444 | 198.3879 | 192.1698 | 100.5263 | 101.8598 | 177.8338 | 121.1732 | 181.0541 | 124.8753 | 35.9659 | 35.152 | 105.9899 | 101.5081 | 36.4274 | 37.4818 | 37.5567 | 37.037 | 34.7689 | 35.5167 | 102.0014 | 120.9346 |  |  | 141.3653 | 171.8939 | 187.3253 | 176.141 | 137.0987 | 93.2875 | [7 empty] | 100.0795 | 106.9289 | 132.615 | 167.7369 | 191.7322 | 184.4278 | 136.5172 | 130.8036 | 163.7329 | 167.7935 | [5 empty] | 126.4426 | 133.6552 | 195.2253 | 194.9366 |  |  | 101.6155 | 130.7934 | 170.7728 | 201.3263 | 149.1503 | 93.8856 | 105.6453 | 129.2027 | 159.1606 |  |  |  | 197.1338 | 111.3686 | 155.7015 | [5 empty] | 128.1639 | 164.8991 | 189.7195 | 188.1847 | 73.2137 | 91.4761 | 104.3384 | 124.56 | 116.5716 | 146.736 | 75.8446 | 90.4392 | 101.6468 | 127.1292 | 154.9424 |  | 176.9651 | 200.3586 | 193.9048 | 113.3058 | 139.593 | 172.4936 | 197.2138 | 190.7334 | [7 empty] | 108.0161 | 141.4306 | 177.6852 | 201.915 |  | 102.3853 | 103.4297 | 102.7895 | 199.3928 | 136.4987 | 72.4743 |  | 22.0681 | 22.5745 | 18.8425 | 19.991 | 41.9765 | 99.5098 | 83.8553 | 102.3241 | 101.0277 | 103.0613 | 87.9402 | 99.6595 | 124.1232 | 172.4663 | 172.6674 | 126.9888 | -0.0048 | -0.0436 | 0.0079 | 0.0382 | -0.0099 | 0.0012 | -0.054 | -0.0676 | -0.0339 | -284.0061 | 0.0467 | -319.7436 | 0.1042 | -312.7155 | 0.7284 | -275.981 | 1.0918 | -197.8479 | 0.0775 | -245.6901 | 0.057 |  |  | 102.1755 | 172.5668 | 133.2212
2017-12-19 14:28 | 9145.5487 |  |  | 65.833 | 5.8244 | 45.7081 | 44.2261 | 22.5251 | 13.9664 | 8.7468 | 37.2622 |  |  | -122.6516 | 0.1281 | 49.3805 | 59.3688 | 40.3295 | 15.8929 | 65.9217 | 69.2815 | 9.2276 |  | 171.5881 | 118.8749 | 151.1493 | 180.2611 | 182.6936 | 156.3958 | 91.8321 |  |  | 143.0707 | 120.674 | 140.7505 | 116.2706 | 106.8621 | 102.0881 | 102.0813 | 120.192 | 155.4333 | 180.8101 | 179.3725 | 146.2594 | 127.3909 | 163.455 | 142.0235 | 88.6336 |  |  |  |  | 130.6652 | 123.1122 | 190.1059 | 184.8963 |  |  | 134.6462 | 134.3953 | 171.2002 | 197.47 | 99.0157 | 86.5325 | 101.9797 | 123.2821 | 146.1348 |  |  |  | 193.067 | 134.1442 | 155.1927 | [5 empty] | 139.1043 | 163.7787 | 184.6988 | 180.3783 | 79.6596 | 98.8687 | 99.5903 | 117.0067 | 114.939 | 138.4428 | 84.2086 | 98.8283 | 107.78 | 133.4937 | 157.8114 |  | 168.5216 | 194.7105 | 191.7662 | 102.9835 | 126.9533 | 161.804 | 195.6028 | 193.5465 | [7 empty] | 110.6856 | 135.9435 | 172.4317 | 198.3698 | 192.1491 | 100.515 | 101.8491 | 177.8159 | 121.1561 | 181.0434 | 124.8686 | 36.1902 | 35.4884 | 105.9813 | 101.4966 | 36.1842 | 37.1231 | 37.4753 | 37.0883 | 34.7353 | 35.6512 | 101.9983 | 120.9205 |  |  | 141.3684 | 171.8816 | 187.3134 | 176.124 | 137.0956 | 93.2964 | [7 empty] | 100.0732 | 106.9357 | 132.618 | 167.7342 | 191.719 | 184.4169 | 136.5109 | 130.8088 | 163.7342 | 167.788 | [5 empty] | 126.4482 | 133.6629 | 195.2085 | 194.9087 |  |  | 101.6147 | 130.7853 | 170.7626 | 201.3117 | 149.1428 | 93.8898 | 105.6428 | 129.1919 | 159.1511 |  |  |  | 197.1141 | 111.3679 | 155.6954 | [5 empty] | 128.1696 | 164.8965 | 189.708 | 188.1732 | 73.222 | 91.4769 | 104.3419 | 124.5654 | 116.5607 | 146.7312 | 75.8387 | 90.4307 | 101.6477 | 127.1233 | 154.9276 |  | 176.9517 | 200.3409 | 193.8852 | 113.2877 | 139.5819 | 172.4835 | 197.1869 | 190.7081 | [7 empty] | 108.0148 | 141.4272 | 177.677 | 201.8999 |  | 102.3735 | 103.4179 | 102.7766 | 199.3713 | 136.4857 | 72.4611 |  | 22.068 | 22.5702 | 18.8442 | 19.9911 | 41.9812 | 99.5337 | 83.851 | 102.3217 | 101.0142 | 103.0494 | 87.9726 | 99.6634 | 124.094 | 172.4393 | 172.6866 | 126.9135 | -0.0048 | -0.0436 | 0.008 | 0.0383 | -0.0098 | 0.0018 | -0.0476 | -0.0687 | -0.0334 | -283.966 | 0.0406 | -319.7252 | 0.1083 | -312.734 | 0.7469 | -275.9902 | 1.0693 | -197.7987 | 0.0714 | -245.7025 | 0.0611 |  |  | 102.1647 | 172.563 | 133.3137
2017-12-19 14:28 | 9146.5488 |  |  | 65.799 | 5.9122 | 45.7164 | 44.3277 | 22.4664 | 13.8906 | 8.7067 | 37.1087 |  |  | -122.6787 | 0.2102 | 49.3355 | 59.3156 | 40.2621 | 16 | 65.929 | 69.1617 | 10.0097 |  | 171.5793 | 118.8738 | 151.15 | 180.2473 | 182.6784 | 156.3928 | 91.838 |  |  | 143.0622 | 120.6646 | 140.7417 | 116.2666 | 106.8635 | 102.0976 | 102.0854 | 120.1858 | 155.4266 | 180.7957 | 179.3534 | 146.2544 | 127.4008 | 163.4505 | 142.0128 | 88.6385 |  |  |  |  | 130.6558 | 123.1115 | 190.0882 | 184.8846 |  |  | 134.6433 | 134.3949 | 171.1899 | 197.4563 | 99.0114 | 86.5294 | 101.9776 | 123.2821 | 146.1318 |  |  |  | 193.0542 | 134.1523 | 155.1894 | [5 empty] | 139.1013 | 163.7734 | 184.6902 | 180.3653 | 79.6642 | 98.8671 | 99.5915 | 117.0047 | 114.9403 | 138.4426 | 84.2095 | 98.8312 | 107.7822 | 133.4946 | 157.8029 |  | 168.514 | 194.6863 | 191.7487 | 102.9899 | 126.9636 | 161.8026 | 195.5884 | 193.5324 | [7 empty] | 110.6846 | 135.9415 | 172.4261 | 198.3604 | 192.1306 | 100.5003 | 101.8321 | 177.7972 | 121.1373 | 181.0293 | 124.8543 | 36.4569 | 35.5462 | 105.9723 | 101.4835 | 36.0141 | 36.8926 | 37.3892 | 37.0631 | 34.7073 | 35.825 | 101.9915 | 120.9089 |  |  | 141.3693 | 171.8776 | 187.2956 | 176.1068 | 137.0947 | 93.2973 | [7 empty] | 100.0729 | 106.9182 | 132.6108 | 167.7216 | 191.7 | 184.3932 | 136.4955 | 130.8049 | 163.7267 | 167.7673 | [5 empty] | 126.4454 | 133.6601 | 195.1951 | 194.891 |  |  | 101.6138 | 130.7844 | 170.759 | 201.2937 | 149.1395 | 93.8848 | 105.6433 | 129.1938 | 159.1467 |  |  |  | 197.092 | 111.3754 | 155.6907 | [5 empty] | 128.1714 | 164.8914 | 189.6997 | 188.1592 | 73.2292 | 91.4815 | 104.3477 | 124.5686 | 116.5578 | 146.7265 | 75.8435 | 90.4354 | 101.6435 | 127.1311 | 154.9216 |  | 176.9447 | 200.3334 | 193.8693 | 113.3015 | 139.5891 | 172.4747 | 197.1691 | 190.6874 | [7 empty] | 108.0238 | 141.4266 | 177.666 | 201.8866 |  | 102.3635 | 103.407 | 102.7708 | 199.3519 | 136.4739 | 72.4479 |  | 22.0648 | 22.5683 | 18.843 | 19.9965 | 41.9791 | 99.5287 | 83.8508 | 102.3176 | 101.0098 | 103.0366 | 87.8442 | 99.6804 | 124.0588 | 172.4641 | 172.6652 | 126.9528 | -0.0047 | -0.0433 | 0.0074 | 0.0374 | -0.0097 | 0.0014 | -0.0494 | -0.0666 | -0.0377 | -283.9722 | 0.0303 | -319.7252 | 0.094 | -312.7463 | 0.7654 | -276.0302 | 1.1103 | -197.8326 | 0.0488 | -245.6748 | 0.0488 |  |  | 102.1547 | 172.5647 | 133.2526
2017-12-19 14:28 | 9147.5488 |  |  | 65.7657 | 5.9663 | 45.8633 | 44.3911 | 22.5613 | 13.8943 | 8.6633 | 37.1625 |  |  | -122.7252 | 0.287 | 49.3302 | 59.4417 | 40.2815 | 15.9652 | 65.894 | 69.2387 | 9.9866 |  | 171.564 | 118.8704 | 151.1446 | 180.235 | 182.6616 | 156.3818 | 91.8486 |  |  | 143.0524 | 120.6565 | 140.7404 | 116.2631 | 106.8582 | 102.0919 | 102.0874 | 120.185 | 155.4284 | 180.7875 | 179.3392 | 146.2547 | 127.4035 | 163.4459 | 142.0071 | 88.628 |  |  |  |  | 130.6542 | 123.1135 | 190.0719 | 184.866 |  |  | 134.6422 | 134.3962 | 171.1842 | 197.4345 | 99.0107 | 86.5331 | 101.9816 | 123.2798 | 146.1285 |  |  |  | 193.037 | 134.157 | 155.1824 | [5 empty] | 139.1023 | 163.7712 | 184.6847 | 180.3534 | 79.6669 | 98.8703 | 99.6023 | 117.0109 | 114.9468 | 138.4475 | 84.2106 | 98.8357 | 107.7877 | 133.4924 | 157.795 |  | 168.5064 | 194.6774 | 191.7321 | 103.0003 | 126.9671 | 161.799 | 195.5813 | 193.5181 | [7 empty] | 110.6833 | 135.9364 | 172.4147 | 198.3414 | 192.1128 | 100.4895 | 101.8227 | 177.7807 | 121.1312 | 181.0096 | 124.8362 | 36.6106 | 35.327 | 105.9605 | 101.4701 | 35.7091 | 36.8104 | 37.3827 | 36.9875 | 34.6919 | 35.9858 | 101.9738 | 120.8937 |  |  | 141.371 | 171.8708 | 187.2831 | 176.0939 | 137.0908 | 93.3026 | [7 empty] | 100.0792 | 106.9167 | 132.6088 | 167.7189 | 191.6835 | 184.3747 | 136.4969 | 130.8082 | 163.7278 | 167.7581 | [5 empty] | 126.4416 | 133.6596 | 195.1832 | 194.8799 |  |  | 101.6113 | 130.785 | 170.7502 | 201.276 | 149.1363 | 93.8793 | 105.6447 | 129.1999 | 159.1395 |  |  |  | 197.0646 | 111.3792 | 155.684 | [5 empty] | 128.1675 | 164.8812 | 189.6843 | 188.1338 | 73.2355 | 91.4841 | 104.347 | 124.5662 | 116.5611 | 146.7277 | 75.8438 | 90.4469 | 101.6525 | 127.138 | 154.924 |  | 176.9426 | 200.3239 | 193.8562 | 113.3118 | 139.6004 | 172.4667 | 197.161 | 190.6777 | [7 empty] | 108.0262 | 141.4274 | 177.6524 | 201.8662 |  | 102.3557 | 103.4008 | 102.7649 | 199.3423 | 136.4637 | 72.4291 |  | 22.0706 | 22.5662 | 18.8405 | 20.0031 | 41.975 | 99.5288 | 83.8445 | 102.3163 | 101.0071 | 103.0333 | 87.89 | 99.6809 | 124.0615 | 172.492 | 172.6294 | 126.9271 | -0.0048 | -0.0436 | 0.0078 | 0.0384 | -0.0102 | 0.0009 | -0.0342 | -0.0661 | -0.0298 | -284.0368 | 0.0447 | -319.7006 | 0.0858 | -312.7124 | 0.7448 | -276.0425 | 1.1165 | -197.8541 | 0.0714 | -245.6809 | 0.0447 |  |  | 102.1488 | 172.5607 | 133.4191
2017-12-19 14:28 | 9148.5489 |  |  | 65.7523 | 5.9181 | 45.7354 | 44.3764 | 22.5279 | 13.8755 | 8.6669 | 37.1354 |  |  | -122.7184 | 0.3323 | 49.3167 | 59.3524 | 40.3067 | 15.9591 | 65.9529 | 69.2837 | 8.233 |  | 171.5394 | 118.8716 | 151.1392 | 180.2176 | 182.648 | 156.3792 | 91.8568 |  |  | 143.0449 | 120.6575 | 140.7298 | 116.2572 | 106.8503 | 102.0757 | 102.0857 | 120.1824 | 155.4238 | 180.7712 | 179.3189 | 146.2509 | 127.3974 | 163.437 | 142.0031 | 88.6167 |  |  |  |  | 130.6536 | 123.1145 | 190.0499 | 184.842 |  |  | 134.6303 | 134.3944 | 171.1732 | 197.4115 | 99.01 | 86.5401 | 101.9821 | 123.2746 | 146.1127 |  |  |  | 193.0131 | 134.1589 | 155.1726 | [5 empty] | 139.1051 | 163.7623 | 184.6734 | 180.3381 | 79.6653 | 98.8686 | 99.6069 | 117.0159 | 114.9445 | 138.4533 | 84.2163 | 98.835 | 107.7944 | 133.4955 | 157.795 |  | 168.5014 | 194.6778 | 191.7138 | 103.0031 | 126.9687 | 161.7954 | 195.5662 | 193.501 | [7 empty] | 110.6892 | 135.9418 | 172.4071 | 198.3241 | 192.0962 | 100.4845 | 101.8146 | 177.7683 | 121.1241 | 180.9828 | 124.8192 | 36.492 | 34.9271 | 105.9539 | 101.4684 | 35.124 | 36.8255 | 37.4316 | 37.0167 | 34.5958 | 36.1329 | 101.9689 | 120.8892 |  |  | 141.3576 | 171.8513 | 187.2603 | 176.0744 | 137.0769 | 93.3068 | [7 empty] | 100.0721 | 106.9221 | 132.6065 | 167.7123 | 191.664 | 184.3599 | 136.4948 | 130.8066 | 163.7149 | 167.7512 | [5 empty] | 126.4348 | 133.6613 | 195.1684 | 194.8538 |  |  | 101.6105 | 130.7842 | 170.7375 | 201.2585 | 149.1276 | 93.8804 | 105.6433 | 129.1989 | 159.1282 |  |  |  | 197.0402 | 111.3714 | 155.6768 | [5 empty] | 128.1631 | 164.8714 | 189.6659 | 188.1173 | 73.2374 | 91.4802 | 104.3443 | 124.5606 | 116.5606 | 146.7292 | 75.8384 | 90.4543 | 101.6634 | 127.1425 | 154.9262 |  | 176.9428 | 200.3148 | 193.8382 | 113.302 | 139.5948 | 172.4583 | 197.1502 | 190.6598 | [7 empty] | 108.0324 | 141.4265 | 177.6526 | 201.8546 |  | 102.3481 | 103.3943 | 102.7565 | 199.3294 | 136.4563 | 72.412 |  | 22.0726 | 22.567 | 18.842 | 20.0135 | 41.9821 | 99.5462 | 83.8402 | 102.3033 | 101.0029 | 103.0281 | 88.0046 | 99.6763 | 124.0514 | 172.4675 | 172.5239 | 126.8306 | -0.0043 | -0.0435 | 0.0077 | 0.0382 | -0.0098 | 0.001 | -0.0484 | -0.0684 | -0.0456 | -284.0276 | 0.0467 | -319.7036 | 0.0652 | -312.7032 | 0.7366 | -276.0364 | 1.0918 | -197.8326 | 0.0714 | -245.6748 | 0.0283 |  |  | 102.1415 | 172.4957 | 133.3631
2017-12-19 14:28 | 9149.5489 |  |  | 65.837 | 5.815 | 45.7681 | 44.4017 | 22.5508 | 13.9291 | 8.601 | 37.1438 |  |  | -122.6499 | 0.3501 | 49.2407 | 59.3305 | 40.2981 | 15.9673 | 65.9545 | 69.216 | 11.3872 |  | 171.5189 | 118.8675 | 151.1368 | 180.1985 | 182.6236 | 156.3726 | 91.8508 |  |  | 143.0339 | 120.6554 | 140.7152 | 116.2459 | 106.8426 | 102.0698 | 102.0782 | 120.1789 | 155.4127 | 180.7571 | 179.2997 | 146.2396 | 127.3898 | 163.4288 | 141.9991 | 88.5957 |  |  |  |  | 130.6457 | 123.111 | 190.0389 | 184.8266 |  |  | 134.6247 | 134.3939 | 171.1629 | 197.4007 | 99.0169 | 86.5425 | 101.9801 | 123.2757 | 146.1083 |  |  |  | 192.9952 | 134.162 | 155.1626 | [5 empty] | 139.0977 | 163.7597 | 184.6624 | 180.3258 | 79.6697 | 98.8623 | 99.6098 | 117.0164 | 114.9419 | 138.4586 | 84.2243 | 98.8345 | 107.7952 | 133.4956 | 157.7863 |  | 168.4981 | 194.668 | 191.6933 | 103.0029 | 126.9695 | 161.7938 | 195.5476 | 193.4748 | [7 empty] | 110.6933 | 135.9445 | 172.4058 | 198.3115 | 192.0876 | 100.4827 | 101.8046 | 177.759 | 121.1181 | 180.9643 | 124.8154 | 36.2582 | 34.7665 | 105.9449 | 101.4688 | 34.6504 | 36.7736 | 37.433 | 37.0982 | 34.4587 | 36.2873 | 101.9655 | 120.879 |  |  | 141.3522 | 171.8501 | 187.2405 | 176.0532 | 137.0737 | 93.3074 | [7 empty] | 100.0687 | 106.9227 | 132.5976 | 167.7011 | 191.6494 | 184.3399 | 136.4876 | 130.8025 | 163.7061 | 167.7364 | [5 empty] | 126.4342 | 133.6577 | 195.1525 | 194.8317 |  |  | 101.6144 | 130.7876 | 170.7387 | 201.2416 | 149.1207 | 93.8897 | 105.6517 | 129.203 | 159.1241 |  |  |  | 197.0301 | 111.3613 | 155.6725 | [5 empty] | 128.156 | 164.8696 | 189.6538 | 188.1097 | 73.2424 | 91.4858 | 104.3495 | 124.5613 | 116.5535 | 146.7263 | 75.8415 | 90.4556 | 101.6672 | 127.1477 | 154.919 |  | 176.9423 | 200.3052 | 193.8185 | 113.3038 | 139.5917 | 172.4516 | 197.1312 | 190.6424 | [7 empty] | 108.0341 | 141.4252 | 177.6539 | 201.8432 |  | 102.3384 | 103.3835 | 102.7486 | 199.3063 | 136.4448 | 72.3944 |  | 22.069 | 22.5632 | 18.8411 | 20.0229 | 41.9826 | 99.5423 | 83.8323 | 102.2903 | 100.9859 | 103.0201 | 87.961 | 99.6791 | 124.0396 | 172.4096 | 172.5816 | 126.8181 | -0.0048 | -0.0433 | 0.0079 | 0.0382 | -0.0104 | 0.0007 | -0.0485 | -0.0697 | -0.0634 | -284.0214 | 0.0591 | -319.7344 | 0.0899 | -312.7555 | 0.7243 | -276.0333 | 1.0816 | -197.8049 | 0.0858 | -245.7086 | 0.0529 |  |  | 102.1318 | 172.4956 | 133.315
2017-12-19 14:28 | 9150.549 |  |  | 65.9532 | 5.8444 | 45.6227 | 44.268 | 22.3901 | 13.8666 | 8.5472 | 37.0806 |  |  | -122.7774 | 0.255 | 49.1191 | 59.2057 | 40.1958 | 15.8972 | 65.8105 | 69.0681 | 10.1293 |  | 171.506 | 118.8672 | 151.1279 | 180.185 | 182.6045 | 156.3568 | 91.8518 |  |  | 143.0272 | 120.6494 | 140.7096 | 116.2422 | 106.8422 | 102.0788 | 102.0764 | 120.1809 | 155.4059 | 180.7444 | 179.2839 | 146.235 | 127.3884 | 163.4173 | 141.9939 | 88.5613 |  |  |  |  | 130.6448 | 123.1059 | 190.0254 | 184.8045 |  |  | 134.6198 | 134.3908 | 171.1518 | 197.3836 | 99.0172 | 86.5479 | 101.9807 | 123.2763 | 146.1043 |  |  |  | 192.9743 | 134.1478 | 155.1515 | [5 empty] | 139.0973 | 163.7547 | 184.6471 | 180.3124 | 79.6718 | 98.8636 | 99.6056 | 117.009 | 114.9461 | 138.4543 | 84.2243 | 98.8399 | 107.7881 | 133.4899 | 157.7772 |  | 168.4948 | 194.6465 | 191.6817 | 103.0039 | 126.9721 | 161.7915 | 195.5312 | 193.4542 | [7 empty] | 110.6898 | 135.9436 | 172.4034 | 198.2931 | 192.0702 | 100.4703 | 101.7978 | 177.7415 | 121.1095 | 180.9574 | 124.8146 | 36.0774 | 34.8622 | 105.9358 | 101.4552 | 34.4906 | 36.6273 | 37.3168 | 37.125 | 34.2956 | 36.3637 | 101.95 | 120.8583 |  |  | 141.3583 | 171.8524 | 187.2242 | 176.0335 | 137.0797 | 93.3096 | [7 empty] | 100.071 | 106.9302 | 132.6028 | 167.6947 | 191.6366 | 184.3187 | 136.4852 | 130.8061 | 163.7126 | 167.7273 | [5 empty] | 126.433 | 133.6615 | 195.1402 | 194.8201 |  |  | 101.617 | 130.7951 | 170.7399 | 201.2312 | 149.1156 | 93.9033 | 105.6706 | 129.2093 | 159.1227 |  |  |  | 197.009 | 111.3492 | 155.6583 | [5 empty] | 128.1543 | 164.8573 | 189.631 | 188.0841 | 73.2408 | 91.4895 | 104.3469 | 124.5617 | 116.544 | 146.7173 | 75.8462 | 90.4578 | 101.6665 | 127.1448 | 154.9122 |  | 176.9334 | 200.2872 | 193.8053 | 113.3068 | 139.5953 | 172.4417 | 197.115 | 190.6302 | [7 empty] | 108.0269 | 141.4196 | 177.6406 | 201.8253 |  | 102.3351 | 103.3722 | 102.7407 | 199.2836 | 136.4238 | 72.3796 |  | 22.0695 | 22.5612 | 18.8395 | 20.0321 | 41.9803 | 99.5235 | 83.8255 | 102.2882 | 100.9825 | 103.0195 | 88.0402 | 99.6853 | 124.0344 | 172.3847 | 172.5394 | 126.8308 | -0.0045 | -0.0433 | 0.0082 | 0.0381 | -0.0099 | 0.0009 | -0.0264 | -0.0693 | -0.0552 | -284.0061 | 0.0385 | -319.7467 | 0.1207 | -312.7832 | 0.7448 | -276.0948 | 1.0734 | -197.7772 | 0.0734 | -245.6963 | 0.0632 |  |  | 102.1258 | 172.4621 | 132.9262
2017-12-19 14:28 | 9151.5491 |  |  | 65.9746 | 5.9312 | 45.7096 | 44.3303 | 22.4971 | 13.9284 | 8.586 | 37.1712 |  |  | -122.8046 | 0.1322 | 49.1375 | 59.2168 | 40.2694 | 15.93 | 65.7828 | 69.0884 | 9.218 |  | 171.4874 | 118.8671 | 151.1154 | 180.1673 | 182.5899 | 156.3408 | 91.8524 |  |  | 143.0157 | 120.6395 | 140.7008 | 116.2354 | 106.8354 | 102.081 | 102.0842 | 120.1842 | 155.3952 | 180.7328 | 179.2697 | 146.2367 | 127.4009 | 163.4104 | 141.99 | 88.5399 |  |  |  |  | 130.6535 | 123.1125 | 190.0077 | 184.7914 |  |  | 134.6096 | 134.3852 | 171.1401 | 197.3631 | 99.0132 | 86.5547 | 101.9824 | 123.2758 | 146.1043 |  |  |  | 192.9578 | 134.1519 | 155.1472 | [5 empty] | 139.1054 | 163.7523 | 184.6327 | 180.3037 | 79.6724 | 98.8669 | 99.6005 | 117.0101 | 114.9463 | 138.4514 | 84.2246 | 98.8452 | 107.7848 | 133.4883 | 157.7704 |  | 168.4861 | 194.6249 | 191.6742 | 103.0081 | 126.9704 | 161.7822 | 195.5167 | 193.4399 | [7 empty] | 110.6853 | 135.9367 | 172.3979 | 198.2777 | 192.0526 | 100.4509 | 101.7807 | 177.7242 | 121.0901 | 180.948 | 124.7942 | 35.9111 | 35.0372 | 105.9296 | 101.4414 | 34.5628 | 36.3361 | 37.3503 | 37.165 | 34.2303 | 36.3374 | 101.9448 | 120.8471 |  |  | 141.3628 | 171.8471 | 187.2082 | 176.0287 | 137.0818 | 93.3168 | [7 empty] | 100.0771 | 106.9299 | 132.6044 | 167.6901 | 191.6262 | 184.3094 | 136.4886 | 130.811 | 163.7083 | 167.7144 | [5 empty] | 126.4346 | 133.6698 | 195.119 | 194.7986 |  |  | 101.6075 | 130.7975 | 170.7258 | 201.2087 | 149.1034 | 93.8982 | 105.6688 | 129.2012 | 159.1081 |  |  |  | 196.981 | 111.3513 | 155.6434 | [5 empty] | 128.1454 | 164.8459 | 189.6073 | 188.0589 | 73.2339 | 91.4903 | 104.3462 | 124.5591 | 116.5414 | 146.7201 | 75.8467 | 90.4539 | 101.6687 | 127.1411 | 154.9107 |  | 176.9195 | 200.2643 | 193.7965 | 113.3011 | 139.5939 | 172.4343 | 197.0968 | 190.6078 | [7 empty] | 108.0324 | 141.412 | 177.636 | 201.8123 |  | 102.334 | 103.3663 | 102.7336 | 199.2783 | 136.4205 | 72.3647 |  | 22.0727 | 22.5731 | 18.8424 | 20.0453 | 41.987 | 99.5261 | 83.8294 | 102.2762 | 100.9734 | 103.0111 | 88.0751 | 99.6875 | 123.9994 | 172.3114 | 172.5239 | 126.8075 | -0.0045 | -0.0434 | 0.0078 | 0.0378 | -0.0099 | 0.0012 | -0.0418 | -0.066 | -0.0677 | -284.0091 | 0.0283 | -319.7129 | 0.0981 | -312.737 | 0.7797 | -276.0856 | 1.1021 | -197.8079 | 0.0529 | -245.6563 | 0.0508 |  |  | 102.1158 | 172.4176 | 133.0766
2017-12-19 14:28 | 9152.5491 |  |  | 65.7165 | 5.9173 | 45.6024 | 44.1817 | 22.489 | 13.8972 | 8.5976 | 37.1385 |  |  | -122.8044 | 0.1267 | 49.1227 | 59.238 | 40.1782 | 15.8779 | 65.7822 | 69.1918 | 10.613 |  | 171.4731 | 118.8654 | 151.1105 | 180.1543 | 182.5723 | 156.3312 | 91.8573 |  |  | 143.0085 | 120.6332 | 140.6944 | 116.2282 | 106.8253 | 102.0796 | 102.0914 | 120.1913 | 155.3931 | 180.7193 | 179.2597 | 146.2311 | 127.4031 | 163.4053 | 141.9867 | 88.5401 |  |  |  |  | 130.6542 | 123.1198 | 189.9935 | 184.7795 |  |  | 134.6175 | 134.3882 | 171.1368 | 197.3506 | 99.0162 | 86.5591 | 101.9915 | 123.2766 | 146.1012 |  |  |  | 192.9465 | 134.1528 | 155.1509 | [5 empty] | 139.1019 | 163.7468 | 184.6193 | 180.2927 | 79.669 | 98.866 | 99.6067 | 117.0154 | 114.9446 | 138.4493 | 84.2265 | 98.8449 | 107.7817 | 133.4819 | 157.7565 |  | 168.4734 | 194.6065 | 191.6538 | 103.0035 | 126.9627 | 161.7726 | 195.5004 | 193.4212 | [7 empty] | 110.6919 | 135.9378 | 172.3885 | 198.2671 | 192.0367 | 100.4403 | 101.7715 | 177.72 | 121.0774 | 180.9345 | 124.7856 | 35.7765 | 35.1009 | 105.912 | 101.4299 | 34.8231 | 36.108 | 37.4629 | 37.1869 | 34.2742 | 36.3205 | 101.9344 | 120.8399 |  |  | 141.3626 | 171.8327 | 187.1914 | 176.0223 | 137.0781 | 93.3107 | [7 empty] | 100.0816 | 106.9293 | 132.5976 | 167.6839 | 191.6069 | 184.302 | 136.4849 | 130.8113 | 163.7 | 167.698 | [5 empty] | 126.4363 | 133.6725 | 195.098 | 194.7802 |  |  | 101.609 | 130.791 | 170.7246 | 201.189 | 149.0977 | 93.8997 | 105.6647 | 129.1879 | 159.0952 |  |  |  | 196.9646 | 111.3589 | 155.6421 | [5 empty] | 128.1427 | 164.8448 | 189.5987 | 188.0535 | 73.2408 | 91.4941 | 104.3556 | 124.5632 | 116.5423 | 146.7226 | 75.8488 | 90.4554 | 101.6685 | 127.1398 | 154.9042 |  | 176.911 | 200.2509 | 193.779 | 113.2889 | 139.5921 | 172.431 | 197.0799 | 190.5872 | [7 empty] | 108.0363 | 141.4069 | 177.6277 | 201.7929 |  | 102.3257 | 103.3592 | 102.727 | 199.2682 | 136.4206 | 72.3508 |  | 22.0757 | 22.578 | 18.8453 | 20.056 | 41.9904 | 99.5316 | 83.8295 | 102.2671 | 100.9604 | 102.9992 | 87.9399 | 99.6883 | 124.0061 | 172.3233 | 172.5357 | 126.8312 | -0.0046 | -0.0433 | 0.0081 | 0.0382 | -0.0093 | 0.0015 | -0.0256 | -0.0676 | -0.0419 | -283.9907 | 0.0221 | -319.6729 | 0.0734 | -312.7124 | 0.7592 | -276.0948 | 1.1165 | -197.8264 | 0.0508 | -245.6471 | 0.0262 |  |  | 102.1063 | 172.4295 | 132.9736
2017-12-19 14:28 | 9153.5492 |  |  | 65.7889 | 6.0156 | 45.6395 | 44.3557 | 22.5428 | 13.8801 | 8.6225 | 37.151 |  |  | -122.8131 | 0.1525 | 49.1912 | 59.2515 | 40.2257 | 15.9283 | 65.7609 | 69.1526 | 10.2629 |  | 171.4592 | 118.8595 | 151.1097 | 180.1426 | 182.556 | 156.3233 | 91.8629 |  |  | 142.9998 | 120.627 | 140.6857 | 116.2207 | 106.8197 | 102.0782 | 102.0898 | 120.184 | 155.3897 | 180.6992 | 179.2377 | 146.2181 | 127.3971 | 163.39 | 141.9792 | 88.5358 |  |  |  |  | 130.6467 | 123.1121 | 189.9685 | 184.7541 |  |  | 134.6151 | 134.3825 | 171.1238 | 197.3279 | 99.0144 | 86.5481 | 101.989 | 123.271 | 146.085 |  |  |  | 192.9253 | 134.1373 | 155.1406 | [5 empty] | 139.0943 | 163.7357 | 184.6082 | 180.2739 | 79.6692 | 98.8656 | 99.6069 | 117.0138 | 114.9492 | 138.4499 | 84.2285 | 98.8436 | 107.7846 | 133.4824 | 157.7523 |  | 168.4678 | 194.5973 | 191.6357 | 102.9989 | 126.9668 | 161.7717 | 195.4892 | 193.398 | [7 empty] | 110.6936 | 135.9396 | 172.3773 | 198.2463 | 192.0135 | 100.4344 | 101.7657 | 177.7081 | 121.0735 | 180.9224 | 124.7922 | 35.7644 | 35.0305 | 105.9008 | 101.4191 | 34.961 | 36.0734 | 37.4552 | 37.1514 | 34.3178 | 36.337 | 101.9226 | 120.8339 |  |  | 141.3564 | 171.8207 | 187.169 | 175.9951 | 137.0657 | 93.3119 | [7 empty] | 100.0792 | 106.9362 | 132.5968 | 167.6797 | 191.5816 | 184.2816 | 136.4747 | 130.8091 | 163.6972 | 167.6912 | [5 empty] | 126.4355 | 133.675 | 195.0848 | 194.7684 |  |  | 101.6115 | 130.7902 | 170.7249 | 201.1817 | 149.1029 | 93.9092 | 105.6603 | 129.1875 | 159.0961 |  |  |  | 196.9437 | 111.3544 | 155.6397 | [5 empty] | 128.1502 | 164.8429 | 189.5888 | 188.0397 | 73.2509 | 91.4976 | 104.3557 | 124.5631 | 116.533 | 146.7155 | 75.847 | 90.4643 | 101.6612 | 127.1346 | 154.8852 |  | 176.9046 | 200.2352 | 193.7557 | 113.2822 | 139.5839 | 172.4226 | 197.0591 | 190.5618 | [7 empty] | 108.0356 | 141.4084 | 177.613 | 201.7695 |  | 102.3123 | 103.349 | 102.7215 | 199.2526 | 136.4124 | 72.3378 |  | 22.0785 | 22.5762 | 18.8448 | 20.0656 | 41.991 | 99.4802 | 83.8234 | 102.2654 | 100.9525 | 102.9887 | 87.8464 | 99.695 | 123.975 | 172.3052 | 172.5003 | 126.806 | -0.0046 | -0.0432 | 0.0075 | 0.0384 | -0.0097 | 0.0013 | -0.0397 | -0.067 | -0.0505 | -283.9968 | 0.0529 | -319.7436 | 0.0734 | -312.7093 | 0.7428 | -276.0856 | 1.0959 | -197.7987 | 0.0714 | -245.6932 | 0.0365 |  |  | 102.0987 | 172.4028 | 133.1209
2017-12-19 14:28 | 9154.5492 |  |  | 65.7873 | 5.9821 | 45.6218 | 44.2763 | 22.4656 | 13.9386 | 8.6521 | 37.1669 |  |  | -122.8025 | 0.1822 | 49.202 | 59.3775 | 40.2936 | 15.9189 | 65.7929 | 69.0499 | 9.0636 |  | 171.443 | 118.8586 | 151.1022 | 180.1252 | 182.5373 | 156.3212 | 91.8701 |  |  | 142.9899 | 120.6178 | 140.6777 | 116.2134 | 106.8132 | 102.0846 | 102.0904 | 120.1802 | 155.3852 | 180.6872 | 179.2198 | 146.2203 | 127.3963 | 163.3779 | 141.9792 | 88.5364 |  |  |  |  | 130.641 | 123.1118 | 189.955 | 184.7351 |  |  | 134.6082 | 134.3821 | 171.1165 | 197.3079 | 99.0163 | 86.5456 | 101.9872 | 123.2733 | 146.0796 |  |  |  | 192.9008 | 134.1405 | 155.12 | [5 empty] | 139.0966 | 163.7344 | 184.6022 | 180.2594 | 79.6794 | 98.8666 | 99.61 | 117.0127 | 114.9625 | 138.4531 | 84.2328 | 98.8422 | 107.7875 | 133.4853 | 157.7528 |  | 168.4682 | 194.5845 | 191.6233 | 103.0046 | 126.971 | 161.7671 | 195.475 | 193.3795 | [7 empty] | 110.6936 | 135.9376 | 172.3645 | 198.229 | 191.9986 | 100.4328 | 101.7571 | 177.6888 | 121.0628 | 180.9112 | 124.783 | 36.1247 | 35.0702 | 105.8959 | 101.4077 | 34.741 | 36.2095 | 37.3205 | 37.2099 | 34.3468 | 36.2962 | 101.917 | 120.8212 |  |  | 141.3557 | 171.8148 | 187.1632 | 175.9778 | 137.0591 | 93.3287 | [7 empty] | 100.0822 | 106.9456 | 132.599 | 167.6739 | 191.5731 | 184.2579 | 136.4756 | 130.8131 | 163.694 | 167.6827 | [5 empty] | 126.4397 | 133.6749 | 195.0715 | 194.7455 |  |  | 101.6056 | 130.7991 | 170.722 | 201.1676 | 149.0966 | 93.9155 | 105.6575 | 129.1907 | 159.0967 |  |  |  | 196.9296 | 111.3617 | 155.6359 | [5 empty] | 128.1545 | 164.8345 | 189.5745 | 188.0244 | 73.257 | 91.5035 | 104.3591 | 124.5608 | 116.5268 | 146.7112 | 75.8416 | 90.4529 | 101.6575 | 127.1348 | 154.8715 |  | 176.8949 | 200.2144 | 193.7366 | 113.2977 | 139.5772 | 172.4144 | 197.0422 | 190.5401 | [7 empty] | 108.0429 | 141.4124 | 177.61 | 201.7547 |  | 102.2989 | 103.341 | 102.7133 | 199.2383 | 136.3995 | 72.3224 |  | 22.0802 | 22.5827 | 18.8409 | 20.069 | 41.9945 | 99.3891 | 83.8178 | 102.2481 | 100.9441 | 102.9832 | 87.8856 | 99.6846 | 123.9838 | 172.3371 | 172.5553 | 126.8267 | -0.0047 | -0.0432 | 0.0075 | 0.0381 | -0.0096 | 0.001 | -0.0437 | -0.068 | -0.0499 | -283.9968 | 0.0385 | -319.7344 | 0.1001 | -312.7647 | 0.7674 | -276.1348 | 1.0857 | -197.8172 | 0.0714 | -245.6809 | 0.0632 |  |  | 102.0898 | 172.4462 | 133.135
2017-12-19 14:28 | 9155.5493 |  |  | 65.7901 | 6.0052 | 45.6766 | 44.293 | 22.5482 | 14.0011 | 8.6693 | 37.1572 |  |  | -122.7775 | 0.1805 | 49.2553 | 59.2557 | 40.3068 | 15.9598 | 65.9044 | 69.137 | 9.5741 |  | 171.4318 | 118.8632 | 151.0998 | 180.1114 | 182.5248 | 156.3195 | 91.8799 |  |  | 142.9869 | 120.6197 | 140.6684 | 116.2101 | 106.8097 | 102.089 | 102.0979 | 120.1957 | 155.3894 | 180.6765 | 179.21 | 146.227 | 127.4044 | 163.3841 | 141.9792 | 88.5538 |  |  |  |  | 130.6465 | 123.121 | 189.9481 | 184.7191 |  |  | 134.6095 | 134.3868 | 171.11 | 197.2915 | 99.0188 | 86.5589 | 101.9912 | 123.2711 | 146.0771 |  |  |  | 192.8855 | 134.1491 | 155.117 | [5 empty] | 139.1 | 163.7364 | 184.5918 | 180.2454 | 79.6844 | 98.8676 | 99.617 | 117.0134 | 114.963 | 138.451 | 84.2389 | 98.8426 | 107.7833 | 133.4833 | 157.7422 |  | 168.4665 | 194.5679 | 191.6074 | 103.0145 | 126.9669 | 161.7551 | 195.4524 | 193.3635 | [7 empty] | 110.6997 | 135.9379 | 172.36 | 198.2176 | 191.9865 | 100.425 | 101.7487 | 177.6764 | 121.0517 | 180.8991 | 124.771 | 36.6158 | 35.2083 | 105.8869 | 101.4036 | 34.7203 | 36.3056 | 37.081 | 37.2994 | 34.3637 | 36.2463 | 101.9053 | 120.8083 |  |  | 141.358 | 171.8006 | 187.1524 | 175.965 | 137.0558 | 93.3294 | [7 empty] | 100.0788 | 106.9418 | 132.5901 | 167.655 | 191.5521 | 184.237 | 136.466 | 130.8103 | 163.6857 | 167.6634 | [5 empty] | 126.437 | 133.6701 | 195.0553 | 194.719 |  |  | 101.6077 | 130.7992 | 170.7203 | 201.1535 | 149.0786 | 93.9251 | 105.6595 | 129.1903 | 159.0861 |  |  |  | 196.9119 | 111.3712 | 155.626 | [5 empty] | 128.1552 | 164.823 | 189.5569 | 188.0045 | 73.2568 | 91.5 | 104.359 | 124.5584 | 116.5221 | 146.7075 | 75.8461 | 90.4415 | 101.6612 | 127.1339 | 154.8702 |  | 176.8893 | 200.198 | 193.7156 | 113.2957 | 139.5724 | 172.3977 | 197.0273 | 190.5235 | [7 empty] | 108.0372 | 141.4106 | 177.5921 | 201.7394 |  | 102.2959 | 103.3338 | 102.7046 | 199.2244 | 136.3941 | 72.3098 |  | 22.0783 | 22.5857 | 18.8448 | 20.0684 | 42.0002 | 99.3452 | 83.8131 | 102.2466 | 100.9371 | 102.9727 | 88.0857 | 99.6895 | 123.9638 | 172.3265 | 172.5216 | 126.7774 | -0.0046 | -0.0431 | 0.0077 | 0.0381 | -0.0096 | 0.001 | -0.0287 | -0.0696 | -0.0449 | -283.9907 | 0.0426 | -319.7621 | 0.1145 | -312.774 | 0.7736 | -276.1287 | 1.0959 | -197.8018 | 0.0632 | -245.6809 | 0.0693 |  |  | 102.0831 | 172.4241 | 133.2547
2017-12-19 14:28 | 9156.5494 |  |  | 65.9297 | 5.939 | 45.5588 | 44.2591 | 22.58 | 14.0037 | 8.6572 | 37.1207 |  |  | -122.712 | 0.2015 | 49.2449 | 59.2607 | 40.1768 | 15.8605 | 65.8433 | 69.1491 | 10.0944 |  | 171.4161 | 118.8644 | 151.0925 | 180.0955 | 182.5061 | 156.3116 | 91.8799 |  |  | 142.9735 | 120.6131 | 140.6513 | 116.2018 | 106.8016 | 102.0837 | 102.096 | 120.1994 | 155.3825 | 180.6636 | 179.1932 | 146.2207 | 127.4083 | 163.3871 | 141.9736 | 88.5557 |  |  |  |  | 130.6488 | 123.1254 | 189.9313 | 184.704 |  |  | 134.6061 | 134.386 | 171.1031 | 197.2697 | 99.0111 | 86.565 | 101.9901 | 123.2655 | 146.0669 |  |  |  | 192.8668 | 134.1598 | 155.1158 | [5 empty] | 139.0934 | 163.7338 | 184.5751 | 180.2288 | 79.6813 | 98.8665 | 99.6132 | 117.0133 | 114.9537 | 138.4503 | 84.2348 | 98.8407 | 107.7858 | 133.4823 | 157.7289 |  | 168.4511 | 194.5576 | 191.5854 | 103.0096 | 126.9614 | 161.7468 | 195.4344 | 193.3394 | [7 empty] | 110.7039 | 135.9332 | 172.3535 | 198.202 | 191.9651 | 100.4189 | 101.7497 | 177.668 | 121.0454 | 180.8779 | 124.7688 | 36.86 | 35.0859 | 105.8821 | 101.399 | 35.0949 | 36.3339 | 36.7994 | 37.2952 | 34.5157 | 36.1858 | 101.8943 | 120.8034 |  |  | 141.3592 | 171.7923 | 187.1269 | 175.9505 | 137.0466 | 93.3328 | [7 empty] | 100.0802 | 106.9345 | 132.5858 | 167.6391 | 191.532 | 184.2167 | 136.455 | 130.8065 | 163.6809 | 167.6466 | [5 empty] | 126.4303 | 133.6631 | 195.0445 | 194.7072 |  |  | 101.6138 | 130.7967 | 170.7133 | 201.1397 | 149.0718 | 93.9315 | 105.6652 | 129.1969 | 159.0841 |  |  |  | 196.8893 | 111.3776 | 155.616 | [5 empty] | 128.1527 | 164.8157 | 189.5383 | 187.9844 | 73.257 | 91.4974 | 104.3529 | 124.5565 | 116.5122 | 146.7083 | 75.8519 | 90.4559 | 101.6725 | 127.1354 | 154.8759 |  | 176.8858 | 200.1859 | 193.6933 | 113.2846 | 139.5706 | 172.3923 | 197.0123 | 190.5112 | [7 empty] | 108.0323 | 141.4083 | 177.5761 | 201.7184 |  | 102.2914 | 103.3261 | 102.6957 | 199.2118 | 136.3944 | 72.2951 |  | 22.077 | 22.5862 | 18.8446 | 20.0654 | 41.9993 | 99.3591 | 83.8075 | 102.2423 | 100.9264 | 102.9734 | 88.0759 | 99.6989 | 123.916 | 172.2702 | 172.4363 | 126.7179 | -0.0047 | -0.0434 | 0.008 | 0.0376 | -0.0099 | 0.0012 | -0.0406 | -0.0668 | -0.0441 | -283.9845 | 0.0385 | -319.7159 | 0.1001 | -312.7709 | 0.7756 | -276.1779 | 1.0959 | -197.8295 | 0.0652 | -245.6778 | 0.0611 |  |  | 102.078 | 172.3533 | 133.1168
2017-12-19 14:28 | 9157.5494 |  |  | 65.9622 | 6.044 | 45.7004 | 44.3903 | 22.6828 | 13.9374 | 8.6922 | 37.1078 |  |  | -122.6547 | 0.1871 | 49.2104 | 59.2785 | 40.1153 | 15.936 | 65.8816 | 69.1754 | 10.7067 |  | 171.397 | 118.8611 | 151.078 | 180.0792 | 182.4853 | 156.2936 | 91.8796 |  |  | 142.9621 | 120.5984 | 140.6437 | 116.1904 | 106.7962 | 102.0827 | 102.0891 | 120.1912 | 155.3713 | 180.6458 | 179.1701 | 146.2084 | 127.3973 | 163.3763 | 141.9629 | 88.5324 |  |  |  |  | 130.6389 | 123.1196 | 189.9143 | 184.683 |  |  | 134.601 | 134.3837 | 171.099 | 197.2511 | 99.0097 | 86.5585 | 101.9942 | 123.27 | 146.0605 |  |  |  | 192.8465 | 134.1474 | 155.1068 | [5 empty] | 139.0896 | 163.7263 | 184.5661 | 180.2147 | 79.678 | 98.8679 | 99.6079 | 117.0152 | 114.9517 | 138.4542 | 84.2323 | 98.84 | 107.7913 | 133.4732 | 157.7277 |  | 168.4416 | 194.5462 | 191.5643 | 103.0044 | 126.9624 | 161.7426 | 195.4242 | 193.3202 | [7 empty] | 110.7 | 135.9256 | 172.3384 | 198.1867 | 191.948 | 100.4147 | 101.7421 | 177.6628 | 121.0444 | 180.86 | 124.7676 | 36.9113 | 34.8234 | 105.8717 | 101.3884 | 35.4358 | 36.1785 | 36.5285 | 37.2509 | 34.8036 | 36.2321 | 101.8878 | 120.7935 |  |  | 141.3506 | 171.7863 | 187.1056 | 175.9337 | 137.0473 | 93.3279 | [7 empty] | 100.0766 | 106.9344 | 132.5917 | 167.6348 | 191.5158 | 184.2014 | 136.4541 | 130.8065 | 163.6777 | 167.6377 | [5 empty] | 126.4286 | 133.6618 | 195.0359 | 194.6929 |  |  | 101.6176 | 130.8061 | 170.714 | 201.1237 | 149.0719 | 93.9339 | 105.6728 | 129.2045 | 159.0835 |  |  |  | 196.8745 | 111.3802 | 155.6162 | [5 empty] | 128.1535 | 164.8107 | 189.5282 | 187.9689 | 73.263 | 91.5042 | 104.3547 | 124.5606 | 116.5076 | 146.7098 | 75.8484 | 90.4631 | 101.673 | 127.1369 | 154.8675 |  | 176.8786 | 200.1646 | 193.6813 | 113.2895 | 139.5691 | 172.3908 | 196.9967 | 190.4917 | [7 empty] | 108.0371 | 141.4033 | 177.5728 | 201.7046 |  | 102.2832 | 103.3206 | 102.6871 | 199.1928 | 136.3853 | 72.2854 |  | 22.079 | 22.5949 | 18.8416 | 20.0613 | 41.9964 | 99.4103 | 83.8043 | 102.224 | 100.9165 | 102.9619 | 87.8323 | 99.6993 | 123.9178 | 172.2727 | 172.3578 | 126.7371 | -0.0048 | -0.0429 | 0.0077 | 0.0373 | -0.0096 | 0.0013 | -0.0423 | -0.0662 | -0.056 | -284.0153 | 0.0447 | -319.6975 | 0.0878 | -312.7432 | 0.7674 | -276.1748 | 1.1042 | -197.8326 | 0.0611 | -245.684 | 0.0385 |  |  | 102.0688 | 172.3152 | 133.2516
2017-12-19 14:28 | 9158.5495 |  |  | 65.8157 | 5.9773 | 45.7021 | 44.4058 | 22.6422 | 14.0023 | 8.6809 | 37.1538 |  |  | -122.6221 | 0.1925 | 49.2248 | 59.2019 | 40.1079 | 15.8938 | 65.8878 | 69.1268 | 8.2446 |  | 171.3825 | 118.8605 | 151.0785 | 180.067 | 182.4713 | 156.29 | 91.8867 |  |  | 142.9531 | 120.595 | 140.6438 | 116.1863 | 106.7939 | 102.0869 | 102.0919 | 120.1866 | 155.365 | 180.6277 | 179.1535 | 146.1984 | 127.3951 | 163.3647 | 141.9513 | 88.5074 |  |  |  |  | 130.6264 | 123.1144 | 189.8974 | 184.6696 |  |  | 134.5977 | 134.3829 | 171.0917 | 197.2387 | 99.0135 | 86.5559 | 102.0001 | 123.2731 | 146.0602 |  |  |  | 192.8331 | 134.1266 | 155.1012 | [5 empty] | 139.0908 | 163.711 | 184.5553 | 180.198 | 79.6748 | 98.8653 | 99.6021 | 117.012 | 114.9557 | 138.4548 | 84.2429 | 98.8473 | 107.7951 | 133.4704 | 157.7238 |  | 168.4468 | 194.5312 | 191.5551 | 103.0128 | 126.9674 | 161.7401 | 195.4149 | 193.3085 | [7 empty] | 110.7012 | 135.9259 | 172.3291 | 198.1755 | 191.9387 | 100.4064 | 101.7292 | 177.6456 | 121.0343 | 180.8524 | 124.769 | 36.8312 | 34.8275 | 105.8596 | 101.3815 | 35.6905 | 36.0298 | 36.3319 | 37.122 | 34.8599 | 36.4238 | 101.8805 | 120.7801 |  |  | 141.3462 | 171.7702 | 187.0865 | 175.9203 | 137.0433 | 93.3313 | [7 empty] | 100.0725 | 106.9382 | 132.583 | 167.6268 | 191.491 | 184.1837 | 136.444 | 130.8025 | 163.6662 | 167.6228 | [5 empty] | 126.425 | 133.6615 | 195.0148 | 194.6694 |  |  | 101.6106 | 130.8066 | 170.7072 | 201.1046 | 149.0676 | 93.9298 | 105.6679 | 129.1923 | 159.0677 |  |  |  | 196.8529 | 111.3745 | 155.6094 | [5 empty] | 128.1516 | 164.8034 | 189.5137 | 187.9533 | 73.2724 | 91.5069 | 104.3603 | 124.562 | 116.5047 | 146.7121 | 75.8445 | 90.4543 | 101.6693 | 127.1316 | 154.8526 |  | 176.8741 | 200.1578 | 193.6665 | 113.2914 | 139.5662 | 172.3785 | 196.9769 | 190.4726 | [7 empty] | 108.0451 | 141.3981 | 177.5731 | 201.6961 |  | 102.2777 | 103.3113 | 102.6765 | 199.1789 | 136.3692 | 72.2731 |  | 22.0744 | 22.5919 | 18.8424 | 20.053 | 41.9993 | 99.5011 | 83.7981 | 102.2156 | 100.9121 | 102.9472 | 87.8094 | 99.6892 | 123.9068 | 172.2652 | 172.3503 | 126.7325 | -0.0046 | -0.043 | 0.0079 | 0.0378 | -0.0094 | 0.0014 | -0.0408 | -0.0669 | -0.0425 | -284.0184 | 0.0488 | -319.7467 | 0.1042 | -312.7616 | 0.7674 | -276.221 | 1.0959 | -197.8264 | 0.0796 | -245.7086 | 0.0529 |  |  | 102.0595 | 172.3077 | 133.2128
2017-12-19 14:28 | 9159.5495 |  |  | 65.8795 | 6.0385 | 45.6486 | 44.3861 | 22.6468 | 14.0209 | 8.6972 | 37.2549 |  |  | -122.728 | 0.1802 | 49.3057 | 59.3719 | 40.0731 | 15.8577 | 65.8828 | 69.1688 | 11.4025 |  | 171.3737 | 118.867 | 151.0866 | 180.0601 | 182.4546 | 156.2951 | 91.8994 |  |  | 142.9466 | 120.5959 | 140.6396 | 116.1916 | 106.7918 | 102.0896 | 102.0976 | 120.1777 | 155.36 | 180.615 | 179.1405 | 146.1926 | 127.398 | 163.3562 | 141.9457 | 88.4862 |  |  |  |  | 130.6187 | 123.1104 | 189.8857 | 184.659 |  |  | 134.6005 | 134.3877 | 171.0914 | 197.2267 | 99.0161 | 86.5678 | 102.0065 | 123.2747 | 146.0599 |  |  |  | 192.8173 | 134.1347 | 155.0958 | [5 empty] | 139.0969 | 163.7065 | 184.5427 | 180.1907 | 79.678 | 98.8659 | 99.6073 | 117.0105 | 114.954 | 138.4476 | 84.2426 | 98.8414 | 107.7899 | 133.4697 | 157.7107 |  | 168.4346 | 194.5076 | 191.5317 | 103.0083 | 126.957 | 161.729 | 195.3913 | 193.2902 | [7 empty] | 110.7133 | 135.9388 | 172.3239 | 198.1622 | 191.9243 | 100.3955 | 101.7201 | 177.629 | 121.0224 | 180.8334 | 124.7604 | 36.7528 | 34.9182 | 105.8558 | 101.3761 | 35.8439 | 36.052 | 36.1665 | 36.9547 | 34.7447 | 36.5196 | 101.8767 | 120.7751 |  |  | 141.3506 | 171.7672 | 187.0823 | 175.9093 | 137.0428 | 93.3486 | [7 empty] | 100.0834 | 106.9388 | 132.5772 | 167.6181 | 191.473 | 184.1639 | 136.4398 | 130.807 | 163.6554 | 167.6079 | [5 empty] | 126.4207 | 133.6625 | 194.9889 | 194.6426 |  |  | 101.6017 | 130.7984 | 170.6917 | 201.0796 | 149.0553 | 93.9261 | 105.6578 | 129.176 | 159.0496 |  |  |  | 196.8322 | 111.3748 | 155.599 | [5 empty] | 128.1488 | 164.7919 | 189.4988 | 187.9371 | 73.2785 | 91.5085 | 104.3626 | 124.5595 | 116.5034 | 146.7034 | 75.844 | 90.4538 | 101.6741 | 127.1297 | 154.845 |  | 176.8741 | 200.1544 | 193.6474 | 113.2929 | 139.5688 | 172.366 | 196.9539 | 190.4625 | [7 empty] | 108.0495 | 141.4032 | 177.5737 | 201.6852 |  | 102.2658 | 103.2984 | 102.6658 | 199.1624 | 136.3544 | 72.2542 |  | 22.0698 | 22.5831 | 18.8429 | 20.0495 | 42.0041 | 99.5827 | 83.794 | 102.2143 | 100.9062 | 102.9448 | 87.9571 | 99.6999 | 123.8143 | 172.2478 | 172.2982 | 126.6689 | -0.0045 | -0.0434 | 0.0086 | 0.0382 | -0.0098 | 0.0012 | -0.0357 | -0.0683 | -0.0452 | -284.0491 | 0.0488 | -319.7344 | 0.1022 | -312.7832 | 0.7797 | -276.2148 | 1.1042 | -197.8264 | 0.0816 | -245.6748 | 0.0447 |  |  | 102.0514 | 172.273 | 133.3057
2017-12-19 14:28 | 9160.5496 |  |  | 65.9048 | 6.0836 | 45.697 | 44.3965 | 22.6341 | 14.068 | 8.8025 | 37.2407 |  |  | -122.6326 | 0.1806 | 49.3148 | 59.3923 | 40.1416 | 15.8231 | 65.8503 | 69.145 | 10.1684 |  | 171.3607 | 118.8708 | 151.0845 | 180.0459 | 182.4435 | 156.2844 | 91.9038 |  |  | 142.9456 | 120.5877 | 140.6319 | 116.1853 | 106.7884 | 102.0887 | 102.0999 | 120.1739 | 155.3524 | 180.6021 | 179.123 | 146.1909 | 127.4009 | 163.3532 | 141.9417 | 88.4636 |  |  |  |  | 130.6165 | 123.1094 | 189.8689 | 184.643 |  |  | 134.5965 | 134.3846 | 171.084 | 197.2114 | 99.0159 | 86.5724 | 102.0034 | 123.2648 | 146.0553 |  |  |  | 192.7952 | 134.143 | 155.0892 | [5 empty] | 139.0956 | 163.7033 | 184.531 | 180.1793 | 79.6808 | 98.8659 | 99.6091 | 117.0156 | 114.9522 | 138.4493 | 84.2397 | 98.839 | 107.7873 | 133.4702 | 157.7037 |  | 168.4282 | 194.4935 | 191.5115 | 103.0066 | 126.9553 | 161.7241 | 195.3676 | 193.2715 | [7 empty] | 110.7123 | 135.9374 | 172.318 | 198.1416 | 191.9067 | 100.3868 | 101.7111 | 177.6209 | 121.0232 | 180.8137 | 124.7459 | 36.7233 | 35.0323 | 105.8461 | 101.3656 | 35.8884 | 35.9938 | 36.1686 | 36.8252 | 34.608 | 36.5452 | 101.8613 | 120.7629 |  |  | 141.3492 | 171.7667 | 187.0802 | 175.8847 | 137.0434 | 93.3461 | [7 empty] | 100.0774 | 106.9383 | 132.5822 | 167.6183 | 191.4628 | 184.1499 | 136.4454 | 130.8139 | 163.6597 | 167.601 | [5 empty] | 126.4225 | 133.6663 | 194.9742 | 194.6219 |  |  | 101.6032 | 130.8011 | 170.6869 | 201.0665 | 149.0467 | 93.9355 | 105.6576 | 129.1779 | 159.0475 |  |  |  | 196.8178 | 111.3751 | 155.5945 | [5 empty] | 128.1483 | 164.7864 | 189.483 | 187.9188 | 73.2769 | 91.5099 | 104.367 | 124.556 | 116.5059 | 146.6971 | 75.8488 | 90.4654 | 101.678 | 127.1391 | 154.8431 |  | 176.87 | 200.1357 | 193.6353 | 113.295 | 139.5716 | 172.3619 | 196.9326 | 190.4428 | [7 empty] | 108.0425 | 141.4022 | 177.5632 | 201.6674 |  | 102.2595 | 103.293 | 102.6597 | 199.1461 | 136.3489 | 72.2421 |  | 22.0728 | 22.5848 | 18.8453 | 20.054 | 42.0104 | 99.5832 | 83.7981 | 102.2091 | 100.8913 | 102.9284 | 88.0207 | 99.6903 | 123.8865 | 172.2391 | 172.3416 | 126.6945 | -0.0048 | -0.0431 | 0.0076 | 0.0379 | -0.0098 | 0.0009 | -0.033 | -0.0696 | -0.0311 | -284.0245 | 0.0488 | -319.7621 | 0.1001 | -312.774 | 0.7489 | -276.2271 | 1.098 | -197.8326 | 0.0858 | -245.7178 | 0.057 |  |  | 102.0424 | 172.2903 | 133.3717
2017-12-19 14:28 | 9161.5497 |  |  | 65.8644 | 5.9144 | 45.5805 | 44.419 | 22.4398 | 14.1188 | 8.7474 | 37.3004 |  |  | -122.6088 | 0.0871 | 49.3553 | 59.368 | 40.1151 | 15.8806 | 65.8672 | 69.2222 | 9.0561 |  | 171.344 | 118.8662 | 151.0705 | 180.0273 | 182.4267 | 156.2728 | 91.8991 |  |  | 142.935 | 120.5788 | 140.6161 | 116.1717 | 106.7875 | 102.083 | 102.0977 | 120.1788 | 155.3441 | 180.5869 | 179.1051 | 146.1886 | 127.4043 | 163.3434 | 141.937 | 88.4438 |  |  |  |  | 130.6213 | 123.114 | 189.8524 | 184.6288 |  |  | 134.5924 | 134.3817 | 171.0701 | 197.188 | 99.0106 | 86.5706 | 101.9983 | 123.2569 | 146.0436 |  |  |  | 192.7735 | 134.141 | 155.0828 | [5 empty] | 139.0884 | 163.6957 | 184.5123 | 180.1624 | 79.6815 | 98.8633 | 99.605 | 117.021 | 114.9517 | 138.4517 | 84.2432 | 98.8418 | 107.7937 | 133.4728 | 157.6994 |  | 168.4304 | 194.4864 | 191.5003 | 103.0114 | 126.9646 | 161.7232 | 195.3531 | 193.2567 | [7 empty] | 110.7111 | 135.9315 | 172.3158 | 198.1241 | 191.8904 | 100.3786 | 101.7038 | 177.6114 | 121.0187 | 180.7954 | 124.7469 | 36.7137 | 35.2457 | 105.8368 | 101.36 | 35.9056 | 35.9593 | 36.3576 | 36.7137 | 34.497 | 36.5851 | 101.8478 | 120.7444 |  |  | 141.3488 | 171.7552 | 187.0627 | 175.863 | 137.0322 | 93.3484 | [7 empty] | 100.0704 | 106.9451 | 132.5777 | 167.6142 | 191.4516 | 184.1342 | 136.4458 | 130.8087 | 163.6619 | 167.5899 | [5 empty] | 126.4252 | 133.6645 | 194.967 | 194.6119 |  |  | 101.6115 | 130.8112 | 170.6849 | 201.0542 | 149.0465 | 93.9497 | 105.6636 | 129.1811 | 159.0507 |  |  |  | 196.798 | 111.3737 | 155.5853 | [5 empty] | 128.1489 | 164.7823 | 189.4657 | 187.8987 | 73.2784 | 91.5144 | 104.366 | 124.5576 | 116.503 | 146.6994 | 75.8581 | 90.4763 | 101.6847 | 127.1428 | 154.8464 |  | 176.8685 | 200.125 | 193.6216 | 113.2875 | 139.5762 | 172.3618 | 196.9185 | 190.4235 | [7 empty] | 108.0496 | 141.4009 | 177.5532 | 201.6465 |  | 102.249 | 103.2861 | 102.651 | 199.1389 | 136.3375 | 72.2343 |  | 22.08 | 22.583 | 18.8476 | 20.0507 | 42.0124 | 99.5394 | 83.7976 | 102.2067 | 100.8866 | 102.9279 | 88.0918 | 99.715 | 123.8381 | 172.1633 | 172.3467 | 126.6693 | -0.0048 | -0.0433 | 0.0076 | 0.0381 | -0.0096 | 0.0015 | -0.0356 | -0.0671 | -0.0694 | -283.9445 | 0.0365 | -319.7313 | 0.1001 | -312.7709 | 0.7572 | -276.2395 | 1.0775 | -197.8233 | 0.0714 | -245.6809 | 0.0508 |  |  | 102.0362 | 172.255 | 133.273
2017-12-19 14:28 | 9162.5497 |  |  | 65.8957 | 5.8472 | 45.5679 | 44.2662 | 22.4645 | 14.1454 | 8.7829 | 37.2815 |  |  | -122.4599 | 0.1197 | 49.4112 | 59.2845 | 40.1114 | 15.9305 | 65.9213 | 69.3586 | 10.8602 |  | 171.3359 | 118.869 | 151.0694 | 180.0216 | 182.4151 | 156.2689 | 91.9074 |  |  | 142.926 | 120.5798 | 140.6145 | 116.1674 | 106.7916 | 102.0885 | 102.0977 | 120.1817 | 155.3418 | 180.5777 | 179.0876 | 146.1858 | 127.4021 | 163.3384 | 141.9308 | 88.4373 |  |  |  |  | 130.6248 | 123.117 | 189.8497 | 184.6144 |  |  | 134.5999 | 134.3866 | 171.0663 | 197.1739 | 99.0176 | 86.5823 | 102.0097 | 123.2695 | 146.0396 |  |  |  | 192.757 | 134.1533 | 155.0773 | [5 empty] | 139.0878 | 163.6972 | 184.5026 | 180.1532 | 79.6859 | 98.8673 | 99.6126 | 117.0245 | 114.9505 | 138.4543 | 84.2476 | 98.8342 | 107.7961 | 133.4678 | 157.6954 |  | 168.4208 | 194.4671 | 191.4895 | 103.007 | 126.9671 | 161.7152 | 195.3369 | 193.2325 | [7 empty] | 110.7116 | 135.9296 | 172.3066 | 198.1046 | 191.8741 | 100.3656 | 101.6897 | 177.5979 | 121.0048 | 180.7782 | 124.7487 | 36.6131 | 35.1803 | 105.8314 | 101.363 | 35.8685 | 35.9837 | 36.5615 | 36.5477 | 34.4428 | 36.5515 | 101.8491 | 120.7338 |  |  | 141.3493 | 171.74 | 187.0378 | 175.847 | 137.0279 | 93.3487 | [7 empty] | 100.0703 | 106.9546 | 132.5772 | 167.6081 | 191.4342 | 184.1197 | 136.4459 | 130.8116 | 163.6553 | 167.5838 | [5 empty] | 126.4283 | 133.6717 | 194.9462 | 194.5924 |  |  | 101.6114 | 130.8148 | 170.6785 | 201.0364 | 149.0394 | 93.9435 | 105.6573 | 129.168 | 159.0387 |  |  |  | 196.7778 | 111.3745 | 155.5766 | [5 empty] | 128.1465 | 164.7712 | 189.4532 | 187.8737 | 73.2845 | 91.5153 | 104.3638 | 124.5578 | 116.4981 | 146.6996 | 75.8586 | 90.4814 | 101.6913 | 127.1376 | 154.8398 |  | 176.8677 | 200.1131 | 193.6106 | 113.2848 | 139.5737 | 172.3571 | 196.9018 | 190.4028 | [7 empty] | 108.0552 | 141.3955 | 177.5428 | 201.6319 |  | 102.2366 | 103.273 | 102.642 | 199.1177 | 136.313 | 72.2184 |  | 22.0821 | 22.5767 | 18.8524 | 20.0406 | 42.012 | 99.508 | 83.7923 | 102.191 | 100.8813 | 102.9132 | 88.0094 | 99.6986 | 123.8606 | 172.1669 | 172.3966 | 126.6689 | -0.0047 | -0.0433 | 0.008 | 0.0382 | -0.0101 | 0.0009 | -0.0394 | -0.0682 | -0.0304 | -283.9876 | 0.0303 | -319.7006 | 0.094 | -312.7709 | 0.7777 | -276.2764 | 1.0959 | -197.8326 | 0.0529 | -245.6409 | 0.0447 |  |  | 102.024 | 172.2817 | 133.2944
2017-12-19 14:28 | 9163.5498 |  |  | 65.9155 | 5.9067 | 45.5301 | 44.3186 | 22.4903 | 14.1785 | 8.7886 | 37.234 |  |  | -122.5156 | 0.1414 | 49.4027 | 59.4325 | 40.1526 | 16.0032 | 65.9706 | 69.2975 | 9.914 |  | 171.319 | 118.8726 | 151.0674 | 180.01 | 182.4017 | 156.2614 | 91.9143 |  |  | 142.919 | 120.5747 | 140.6104 | 116.1636 | 106.7851 | 102.0938 | 102.1023 | 120.185 | 155.3388 | 180.5706 | 179.0822 | 146.1806 | 127.4036 | 163.3381 | 141.9296 | 88.4577 |  |  |  |  | 130.6218 | 123.1211 | 189.8307 | 184.5896 |  |  | 134.5924 | 134.3864 | 171.0531 | 197.1623 | 99.0197 | 86.5866 | 102.0136 | 123.2741 | 146.0325 |  |  |  | 192.7375 | 134.1451 | 155.0665 | [5 empty] | 139.0825 | 163.6906 | 184.4919 | 180.1349 | 79.6837 | 98.8698 | 99.6081 | 117.0198 | 114.9531 | 138.452 | 84.2554 | 98.8302 | 107.7986 | 133.4668 | 157.693 |  | 168.4122 | 194.4445 | 191.4763 | 103.0107 | 126.966 | 161.7083 | 195.3201 | 193.2117 | [7 empty] | 110.712 | 135.9202 | 172.2911 | 198.0871 | 191.8493 | 100.3602 | 101.6864 | 177.5778 | 120.9914 | 180.7715 | 124.7439 | 36.4143 | 34.8477 | 105.8178 | 101.3522 | 35.8012 | 36.04 | 36.607 | 36.4738 | 34.2606 | 36.3531 | 101.8413 | 120.7315 |  |  | 141.3437 | 171.7252 | 187.0117 | 175.8305 | 137.0263 | 93.348 | [7 empty] | 100.0686 | 106.9576 | 132.5767 | 167.6056 | 191.4138 | 184.1057 | 136.442 | 130.8191 | 163.6515 | 167.5729 | [5 empty] | 126.4303 | 133.6765 | 194.9263 | 194.5672 |  |  | 101.6091 | 130.8142 | 170.6722 | 201.0218 | 149.0293 | 93.9397 | 105.6472 | 129.1512 | 159.0274 |  |  |  | 196.7549 | 111.3811 | 155.5704 | [5 empty] | 128.1473 | 164.7654 | 189.4381 | 187.8627 | 73.2863 | 91.5149 | 104.3691 | 124.5567 | 116.4968 | 146.6999 | 75.8539 | 90.4915 | 101.6898 | 127.1385 | 154.8249 |  | 176.8587 | 200.0972 | 193.5933 | 113.2842 | 139.5705 | 172.3482 | 196.8853 | 190.3848 | [7 empty] | 108.0531 | 141.3902 | 177.5337 | 201.614 |  | 102.2297 | 103.26 | 102.6287 | 199.0971 | 136.2965 | 72.2018 |  | 22.0716 | 22.5758 | 18.8489 | 20.0316 | 42.0103 | 99.4515 | 83.7844 | 102.1715 | 100.8655 | 102.9034 | 88.0199 | 99.6874 | 123.8694 | 172.0929 | 172.3687 | 126.6542 | -0.0046 | -0.0432 | 0.0073 | 0.0374 | -0.0096 | 0.001 | -0.035 | -0.065 | -0.0538 | -284.0214 | 0.0488 | -319.7221 | 0.0796 | -312.737 | 0.7736 | -276.3195 | 1.1103 | -197.8633 | 0.0858 | -245.6778 | 0.0283 |  |  | 102.0132 | 172.2308 | 133.3932
2017-12-19 14:28 | 9164.5498 |  |  | 66.0346 | 5.9638 | 45.6019 | 44.3414 | 22.5467 | 14.1589 | 8.7861 | 37.2402 |  |  | -122.5083 | 0.2082 | 49.4362 | 59.3952 | 40.1212 | 15.9186 | 65.929 | 69.2793 | 9.8162 |  | 171.2931 | 118.8661 | 151.0582 | 179.9913 | 182.3775 | 156.2514 | 91.9118 |  |  | 142.9066 | 120.5618 | 140.5894 | 116.1495 | 106.773 | 102.0913 | 102.1019 | 120.1853 | 155.3377 | 180.5584 | 179.0703 | 146.1729 | 127.4092 | 163.3324 | 141.9283 | 88.4705 |  |  |  |  | 130.6255 | 123.122 | 189.8074 | 184.5696 |  |  | 134.5816 | 134.3808 | 171.0364 | 197.1373 | 99.0151 | 86.5787 | 102.0053 | 123.2635 | 146.0203 |  |  |  | 192.7104 | 134.1392 | 155.0551 | [5 empty] | 139.0762 | 163.6808 | 184.4767 | 180.1129 | 79.6826 | 98.8681 | 99.5982 | 117.0132 | 114.9563 | 138.4474 | 84.2603 | 98.8351 | 107.7995 | 133.4642 | 157.689 |  | 168.4121 | 194.4384 | 191.4563 | 103.0116 | 126.9684 | 161.7013 | 195.3042 | 193.2002 | [7 empty] | 110.7154 | 135.9208 | 172.2832 | 198.0746 | 191.8281 | 100.3541 | 101.679 | 177.56 | 120.9824 | 180.7501 | 124.7273 | 36.2912 | 34.5311 | 105.7975 | 101.3283 | 35.7912 | 36.1139 | 36.664 | 36.602 | 34.1513 | 36.132 | 101.8239 | 120.7191 |  |  | 141.3481 | 171.7218 | 186.996 | 175.8215 | 137.0225 | 93.3584 | [7 empty] | 100.0686 | 106.9535 | 132.5733 | 167.5971 | 191.3966 | 184.0884 | 136.4416 | 130.8253 | 163.6452 | 167.5576 | [5 empty] | 126.4268 | 133.6731 | 194.9192 | 194.5551 |  |  | 101.617 | 130.815 | 170.6683 | 201.0064 | 149.0238 | 93.9511 | 105.6513 | 129.144 | 159.0219 |  |  |  | 196.7393 | 111.3752 | 155.5662 | [5 empty] | 128.1498 | 164.7665 | 189.4267 | 187.8541 | 73.2927 | 91.5213 | 104.3725 | 124.5646 | 116.4908 | 146.6984 | 75.8519 | 90.4918 | 101.6817 | 127.1418 | 154.8139 |  | 176.8465 | 200.0772 | 193.5721 | 113.2767 | 139.5662 | 172.3357 | 196.8721 | 190.3701 | [7 empty] | 108.0528 | 141.3947 | 177.5252 | 201.5966 |  | 102.2175 | 103.2508 | 102.6166 | 199.0888 | 136.2934 | 72.1809 |  | 22.065 | 22.5801 | 18.8448 | 20.0302 | 42.0119 | 99.3864 | 83.7751 | 102.1605 | 100.8516 | 102.8876 | 87.954 | 99.695 | 123.825 | 172.1185 | 172.3134 | 126.6734 | -0.0048 | -0.0434 | 0.0082 | 0.0377 | -0.0101 | 0.001 | -0.0428 | -0.0692 | -0.0457 | -284.0399 | 0.0693 | -319.756 | 0.1001 | -312.774 | 0.7613 | -276.3072 | 1.1001 | -197.8787 | 0.0919 | -245.6686 | 0.055 |  |  | 102.0022 | 172.216 | 133.4153
2017-12-19 14:28 | 9165.5499 |  |  | 66.0093 | 5.9166 | 45.5617 | 44.387 | 22.5322 | 14.0665 | 8.7929 | 37.1696 |  |  | -122.4908 | 0.1336 | 49.4116 | 59.4605 | 40.1715 | 15.8703 | 66.0115 | 69.2977 | 8.4608 |  | 171.2742 | 118.8643 | 151.0538 | 179.9765 | 182.3597 | 156.2412 | 91.9174 |  |  | 142.8947 | 120.5495 | 140.5777 | 116.1395 | 106.7641 | 102.0921 | 102.1095 | 120.1888 | 155.3446 | 180.5527 | 179.0591 | 146.1738 | 127.415 | 163.334 | 141.9251 | 88.4678 |  |  |  |  | 130.628 | 123.1294 | 189.7964 | 184.56 |  |  | 134.5798 | 134.3778 | 171.0301 | 197.1252 | 99.0235 | 86.5802 | 102.0049 | 123.2561 | 146.0122 |  |  |  | 192.6916 | 134.1567 | 155.05 | [5 empty] | 139.0759 | 163.6772 | 184.4624 | 180.1009 | 79.6828 | 98.8664 | 99.6017 | 117.0107 | 114.965 | 138.4564 | 84.2667 | 98.8447 | 107.8036 | 133.4692 | 157.6852 |  | 168.4165 | 194.4281 | 191.4497 | 103.0146 | 126.9737 | 161.7037 | 195.2908 | 193.1918 | [7 empty] | 110.7167 | 135.9306 | 172.2856 | 198.0622 | 191.8167 | 100.3512 | 101.6671 | 177.5534 | 120.9802 | 180.7337 | 124.7202 | 36.4821 | 34.3494 | 105.7857 | 101.315 | 35.8721 | 35.9926 | 36.8076 | 36.8261 | 34.1795 | 36.0439 | 101.815 | 120.7055 |  |  | 141.355 | 171.7173 | 186.9902 | 175.8105 | 137.014 | 93.3592 | [7 empty] | 100.0715 | 106.9559 | 132.5757 | 167.5865 | 191.3838 | 184.0741 | 136.4423 | 130.8238 | 163.6339 | 167.5479 | [5 empty] | 126.4214 | 133.6694 | 194.9057 | 194.5425 |  |  | 101.6227 | 130.8167 | 170.6646 | 200.9895 | 149.0229 | 93.9521 | 105.6549 | 129.1469 | 159.0197 |  |  |  | 196.7238 | 111.3714 | 155.5562 | [5 empty] | 128.1417 | 164.7585 | 189.4079 | 187.8315 | 73.2947 | 91.5276 | 104.3727 | 124.5605 | 116.4841 | 146.7027 | 75.858 | 90.4856 | 101.6848 | 127.1411 | 154.8118 |  | 176.8366 | 200.0595 | 193.5615 | 113.2835 | 139.5646 | 172.3277 | 196.8605 | 190.353 | [7 empty] | 108.0564 | 141.3907 | 177.5156 | 201.5836 |  | 102.2116 | 103.2457 | 102.6145 | 199.0744 | 136.2851 | 72.1601 |  | 22.0681 | 22.5778 | 18.8461 | 20.0276 | 42.013 | 99.3672 | 83.7703 | 102.1625 | 100.8484 | 102.8885 | 88.0511 | 99.7029 | 123.7641 | 172.0828 | 172.2082 | 126.6131 | -0.0046 | -0.0432 | 0.008 | 0.038 | -0.0094 | 0.0012 | -0.0202 | -0.0693 | -0.0454 | -283.9968 | 0.0426 | -319.756 | 0.1166 | -312.817 | 0.7695 | -276.2948 | 1.0672 | -197.8233 | 0.0755 | -245.7148 | 0.0714 |  |  | 101.9987 | 172.1455 | 133.3753
2017-12-19 14:28 | 9166.55 |  |  | 65.9844 | 5.9538 | 45.5915 | 44.416 | 22.5043 | 14.1051 | 8.8082 | 37.2217 |  |  | -122.5701 | 0.2082 | 49.4303 | 59.4407 | 40.1601 | 15.9091 | 65.932 | 69.3209 | 10.4674 |  | 171.2624 | 118.8693 | 151.0485 | 179.972 | 182.345 | 156.2393 | 91.9259 |  |  | 142.8917 | 120.5492 | 140.5812 | 116.1428 | 106.76 | 102.0939 | 102.1097 | 120.1883 | 155.3362 | 180.5353 | 179.0439 | 146.1754 | 127.415 | 163.3233 | 141.9231 | 88.4702 |  |  |  |  | 130.6153 | 123.1284 | 189.786 | 184.545 |  |  | 134.5822 | 134.3812 | 171.028 | 197.1184 | 99.0318 | 86.5899 | 102.0117 | 123.262 | 146.0143 |  |  |  | 192.6793 | 134.1499 | 155.048 | [5 empty] | 139.0836 | 163.6791 | 184.4596 | 180.0964 | 79.6805 | 98.8707 | 99.6094 | 117.0136 | 114.9664 | 138.4502 | 84.2685 | 98.8447 | 107.8052 | 133.4706 | 157.6702 |  | 168.4046 | 194.409 | 191.4298 | 103.0171 | 126.9737 | 161.697 | 195.2761 | 193.1722 | [7 empty] | 110.7198 | 135.9353 | 172.2881 | 198.0512 | 191.8079 | 100.3483 | 101.6575 | 177.5534 | 120.9802 | 180.7305 | 124.7259 | 36.5504 | 34.3746 | 105.7869 | 101.3169 | 35.9778 | 34.6231 | 36.9712 | 36.9679 | 34.1056 | 35.9442 | 101.8128 | 120.7009 |  |  | 141.3574 | 171.7103 | 186.9777 | 175.7975 | 137.0128 | 93.3639 | [7 empty] | 100.0798 | 106.9557 | 132.5726 | 167.573 | 191.3635 | 184.0486 | 136.4373 | 130.818 | 163.6283 | 167.5345 | [5 empty] | 126.4212 | 133.6698 | 194.881 | 194.5155 |  |  | 101.6172 | 130.8169 | 170.6522 | 200.9707 | 149.0104 | 93.9423 | 105.6489 | 129.1475 | 159.0114 |  |  |  | 196.6972 | 111.3724 | 155.5473 | [5 empty] | 128.1436 | 164.7484 | 189.3836 | 187.816 | 73.2937 | 91.5292 | 104.3771 | 124.5483 | 116.4736 | 146.6989 | 75.8577 | 90.4821 | 101.6827 | 127.1369 | 154.8014 |  | 176.8299 | 200.0531 | 193.5393 | 113.2787 | 139.5594 | 172.319 | 196.8429 | 190.3331 | [7 empty] | 108.0593 | 141.3884 | 177.5101 | 201.5679 |  | 102.1999 | 103.2378 | 102.6073 | 199.0587 | 136.275 | 72.1543 |  | 22.0715 | 22.5768 | 18.8494 | 20.0209 | 42.0081 | 99.2966 | 83.7685 | 102.1486 | 100.8368 | 102.8704 | 87.9908 | 99.7038 | 123.7873 | 172.0867 | 172.2411 | 126.595 | -0.0049 | -0.0434 | 0.0076 | 0.0379 | -0.0096 | 0.0013 | -0.0449 | -0.0672 | -0.0717 | -283.9445 | 0.0262 | -319.7344 | 0.1042 | -312.8078 | 0.7818 | -276.3102 | 1.0734 | -197.8079 | 0.057 | -245.6686 | 0.0611 |  |  | 101.9883 | 172.1639 | 133.4362
2017-12-19 14:28 | 9167.55 |  |  | 65.9456 | 6.056 | 45.6122 | 44.3483 | 22.572 | 14.1612 | 8.8848 | 37.2612 |  |  | -122.5129 | 0.2691 | 49.3872 | 59.4544 | 40.1892 | 15.9514 | 66.0084 | 69.3848 | 10.0683 |  | 171.2566 | 118.8757 | 151.0553 | 179.9688 | 182.3331 | 156.2393 | 91.9403 |  |  | 142.8886 | 120.5527 | 140.5819 | 116.1437 | 106.7592 | 102.099 | 102.1062 | 120.1882 | 155.3272 | 180.5213 | 179.0226 | 146.1734 | 127.4175 | 163.3153 | 141.9262 | 88.4836 |  |  |  |  | 130.6158 | 123.1261 | 189.7771 | 184.5272 |  |  | 134.5869 | 134.3843 | 171.0297 | 197.1063 | 99.0315 | 86.6013 | 102.0219 | 123.2685 | 146.0204 |  |  |  | 192.6598 | 134.1415 | 155.0478 | [5 empty] | 139.0848 | 163.6779 | 184.4562 | 180.0847 | 79.6834 | 98.8759 | 99.6156 | 117.0152 | 114.9649 | 138.4499 | 84.2649 | 98.8406 | 107.804 | 133.4652 | 157.6555 |  | 168.3906 | 194.3982 | 191.4064 | 103.015 | 126.9698 | 161.6832 | 195.2613 | 193.1457 | [7 empty] | 110.7173 | 135.9293 | 172.2823 | 198.0345 | 191.7915 | 100.3356 | 101.65 | 177.5418 | 120.9709 | 180.716 | 124.7248 | 36.3164 | 34.5025 | 105.7822 | 101.3156 | 36.0484 | 32.8788 | 37.0603 | 36.8875 | 33.8735 | 35.8015 | 101.8049 | 120.692 |  |  | 141.354 | 171.6978 | 186.9543 | 175.782 | 137.0119 | 93.3648 | [7 empty] | 100.0844 | 106.9573 | 132.5718 | 167.5693 | 191.3457 | 184.0323 | 136.4363 | 130.8211 | 163.6278 | 167.5236 | [5 empty] | 126.4196 | 133.673 | 194.8589 | 194.4932 |  |  | 101.6176 | 130.8138 | 170.6409 | 200.9489 | 148.9954 | 93.9426 | 105.6537 | 129.1489 | 158.9999 |  |  |  | 196.6751 | 111.3675 | 155.543 | [5 empty] | 128.1536 | 164.7509 | 189.376 | 187.8024 | 73.3033 | 91.5339 | 104.3796 | 124.548 | 116.4666 | 146.6942 | 75.8545 | 90.4843 | 101.6835 | 127.1409 | 154.7922 |  | 176.8286 | 200.038 | 193.5235 | 113.2695 | 139.5539 | 172.3142 | 196.8234 | 190.3138 | [7 empty] | 108.0475 | 141.3887 | 177.5041 | 201.5521 |  | 102.1846 | 103.2256 | 102.5937 | 199.0315 | 136.2559 | 72.1385 |  | 22.0644 | 22.5728 | 18.8452 | 20.013 | 42.0072 | 99.184 | 83.7612 | 102.1453 | 100.8373 | 102.8675 | 88.0728 | 99.7018 | 123.8173 | 172.0253 | 172.2548 | 126.6319 | -0.0045 | -0.0433 | 0.0084 | 0.0387 | -0.0094 | 0.0011 | -0.0214 | -0.0672 | -0.0717 | -284.0122 | 0.0365 | -319.7067 | 0.0878 | -312.8078 | 0.7859 | -276.3441 | 1.0939 | -197.8264 | 0.0591 | -245.6563 | 0.0508 |  |  | 101.9799 | 172.14 | 133.5862
2017-12-19 14:28 | 9168.5501 |  |  | 66.0272 | 6.0433 | 45.6276 | 44.383 | 22.5337 | 14.2267 | 8.8375 | 37.2862 |  |  | -122.5494 | 0.3463 | 49.3694 | 59.4342 | 40.194 | 15.9043 | 66.0458 | 69.2874 | 9.2196 |  | 171.2437 | 118.878 | 151.0501 | 179.95 | 182.3196 | 156.2321 | 91.9504 |  |  | 142.8749 | 120.5494 | 140.5716 | 116.1427 | 106.7537 | 102.1004 | 102.1079 | 120.2006 | 155.3329 | 180.521 | 179.0182 | 146.1737 | 127.4222 | 163.3153 | 141.928 | 88.4934 |  |  |  |  | 130.6235 | 123.1399 | 189.7547 | 184.5111 |  |  | 134.5801 | 134.3862 | 171.023 | 197.0873 | 99.0263 | 86.6077 | 102.0265 | 123.2679 | 146.0143 |  |  |  | 192.6416 | 134.1406 | 155.0334 | [5 empty] | 139.0805 | 163.6768 | 184.4402 | 180.0709 | 79.6839 | 98.8782 | 99.6199 | 117.0151 | 114.9687 | 138.4606 | 84.2671 | 98.8469 | 107.8095 | 133.4682 | 157.655 |  | 168.3913 | 194.3879 | 191.3961 | 103.0181 | 126.969 | 161.6814 | 195.2496 | 193.1268 | [7 empty] | 110.7099 | 135.9206 | 172.2706 | 198.0171 | 191.7682 | 100.3299 | 101.6455 | 177.5275 | 120.9605 | 180.7034 | 124.7159 | 36.0528 | 34.5738 | 105.7667 | 101.3036 | 35.9636 | 31.6939 | 37.0149 | 36.7651 | 33.72 | 35.7459 | 101.7877 | 120.6741 |  |  | 141.3456 | 171.6853 | 186.9268 | 175.761 | 137.0102 | 93.3632 | [7 empty] | 100.0817 | 106.9583 | 132.5702 | 167.5673 | 191.3284 | 184.0158 | 136.4311 | 130.8178 | 163.6242 | 167.5092 | [5 empty] | 126.4152 | 133.6716 | 194.8466 | 194.4703 |  |  | 101.6188 | 130.8143 | 170.639 | 200.9332 | 148.9849 | 93.9489 | 105.6549 | 129.1518 | 158.9909 |  |  |  | 196.6629 | 111.3706 | 155.5356 | [5 empty] | 128.1535 | 164.7495 | 189.3722 | 187.7846 | 73.3133 | 91.5384 | 104.3794 | 124.553 | 116.478 | 146.7035 | 75.8581 | 90.4885 | 101.7034 | 127.1561 | 154.8052 |  | 176.825 | 200.0189 | 193.5176 | 113.2809 | 139.5561 | 172.3151 | 196.8131 | 190.3035 | [7 empty] | 108.0414 | 141.384 | 177.494 | 201.5352 |  | 102.183 | 103.2266 | 102.5902 | 199.0145 | 136.2366 | 72.1224 |  | 22.0666 | 22.5742 | 18.8462 | 20.02 | 42.0144 | 99.1523 | 83.7579 | 102.1352 | 100.8297 | 102.8635 | 88.0693 | 99.7201 | 123.8183 | 172.1528 | 172.2205 | 126.6324 | -0.0048 | -0.0433 | 0.0077 | 0.0382 | -0.0096 | 0.0014 | -0.0296 | -0.0673 | -0.058 | -284.0737 | 0.0467 | -319.719 | 0.094 | -312.7616 | 0.7736 | -276.3872 | 1.1185 | -197.8356 | 0.0816 | -245.6871 | 0.0488 |  |  | 101.9754 | 172.1866 | 133.5804
2017-12-19 14:28 | 9169.5501 |  |  | 65.9158 | 5.9673 | 45.576 | 44.3179 | 22.5742 | 14.214 | 8.8789 | 37.3425 |  |  | -122.5472 | 0.3779 | 49.4502 | 59.3243 | 40.2577 | 15.9053 | 65.9723 | 69.3533 | 11.6089 |  | 171.2212 | 118.8667 | 151.0317 | 179.9338 | 182.2948 | 156.2196 | 91.9485 |  |  | 142.8598 | 120.5372 | 140.5554 | 116.128 | 106.7468 | 102.0886 | 102.1127 | 120.1965 | 155.3302 | 180.5111 | 179.0078 | 146.1729 | 127.4292 | 163.3103 | 141.9148 | 88.4877 |  |  |  |  | 130.6183 | 123.1432 | 189.7354 | 184.5045 |  |  | 134.5706 | 134.3858 | 171.0083 | 197.0624 | 99.0291 | 86.6054 | 102.0222 | 123.2664 | 146.0054 |  |  |  | 192.6256 | 134.1424 | 155.0194 | [5 empty] | 139.0821 | 163.6681 | 184.4258 | 180.0611 | 79.6866 | 98.8756 | 99.6166 | 117.0167 | 114.9697 | 138.4588 | 84.2727 | 98.8531 | 107.8145 | 133.4661 | 157.6559 |  | 168.3907 | 194.379 | 191.3786 | 103.0247 | 126.9663 | 161.6804 | 195.234 | 193.1112 | [7 empty] | 110.7174 | 135.9247 | 172.2614 | 198.0038 | 191.7538 | 100.3285 | 101.6392 | 177.5138 | 120.9567 | 180.6903 | 124.7086 | 35.8366 | 34.5545 | 105.7586 | 101.2912 | 35.6286 | 31.6138 | 36.8905 | 36.6739 | 33.7405 | 35.6736 | 101.7795 | 120.665 |  |  | 141.3425 | 171.6836 | 186.9094 | 175.7433 | 137.0002 | 93.3649 | [7 empty] | 100.0724 | 106.9549 | 132.5646 | 167.5553 | 191.3073 | 183.9881 | 136.4257 | 130.812 | 163.6168 | 167.4955 | [5 empty] | 126.4129 | 133.6693 | 194.8298 | 194.446 |  |  | 101.61 | 130.8146 | 170.6361 | 200.9185 | 148.9782 | 93.9524 | 105.647 | 129.1461 | 158.9811 |  |  |  | 196.6509 | 111.3674 | 155.5297 | [5 empty] | 128.1528 | 164.7425 | 189.3532 | 187.7687 | 73.3133 | 91.5465 | 104.3897 | 124.5549 | 116.4753 | 146.7018 | 75.8587 | 90.4816 | 101.7043 | 127.1521 | 154.7985 |  | 176.8138 | 200.006 | 193.496 | 113.2811 | 139.5527 | 172.3054 | 196.791 | 190.2857 | [7 empty] | 108.0461 | 141.3794 | 177.4893 | 201.5232 |  | 102.174 | 103.2237 | 102.5827 | 199.0115 | 136.2307 | 72.107 |  | 22.0719 | 22.5836 | 18.8516 | 20.0292 | 42.0212 | 99.1478 | 83.7552 | 102.1186 | 100.813 | 102.843 | 88.0365 | 99.7124 | 123.7621 | 172.0687 | 172.1825 | 126.5872 | -0.0045 | -0.0432 | 0.0076 | 0.0374 | -0.0094 | 0.0013 | -0.0325 | -0.0674 | -0.0349 | -284.0122 | 0.0632 | -319.7529 | 0.0981 | -312.7955 | 0.7572 | -276.3379 | 1.0836 | -197.8202 | 0.0837 | -245.6717 | 0.0488 |  |  | 101.9653 | 172.1256 | 133.5783
2017-12-19 14:28 | 9170.5502 |  |  | 66.0023 | 5.9784 | 45.6087 | 44.398 | 22.5921 | 14.2046 | 8.8485 | 37.2721 |  |  | -122.58 | 0.3714 | 49.3796 | 59.1977 | 40.2316 | 15.8464 | 65.9028 | 69.2558 | 10.7205 |  | 171.205 | 118.8618 | 151.0297 | 179.9169 | 182.2738 | 156.2104 | 91.9467 |  |  | 142.85 | 120.5261 | 140.5427 | 116.1143 | 106.7349 | 102.0797 | 102.1218 | 120.1959 | 155.3276 | 180.4962 | 178.9927 | 146.1697 | 127.4364 | 163.3063 | 141.9049 | 88.4869 |  |  |  |  | 130.6181 | 123.1387 | 189.7275 | 184.5001 |  |  | 134.575 | 134.3896 | 171.0054 | 197.0493 | 99.0397 | 86.612 | 102.0257 | 123.2666 | 145.9985 |  |  |  | 192.6067 | 134.1471 | 155.0178 | [5 empty] | 139.0847 | 163.6582 | 184.4198 | 180.0429 | 79.6903 | 98.8709 | 99.6182 | 117.0174 | 114.9671 | 138.4554 | 84.282 | 98.852 | 107.8098 | 133.4637 | 157.6491 |  | 168.3804 | 194.3594 | 191.3581 | 103.0301 | 126.9621 | 161.6745 | 195.2129 | 193.0984 | [7 empty] | 110.7253 | 135.9257 | 172.2565 | 197.9913 | 191.7457 | 100.3165 | 101.6307 | 177.4942 | 120.9476 | 180.6691 | 124.7044 | 35.7586 | 34.5035 | 105.7524 | 101.2844 | 35.3327 | 32.5176 | 36.766 | 36.5637 | 33.825 | 35.5047 | 101.7774 | 120.6584 |  |  | 141.343 | 171.6767 | 186.8992 | 175.726 | 136.9959 | 93.3645 | [7 empty] | 100.0674 | 106.9647 | 132.5666 | 167.5472 | 191.2908 | 183.9708 | 136.4214 | 130.8135 | 163.6085 | 167.4862 | [5 empty] | 126.4119 | 133.6654 | 194.8144 | 194.4333 |  |  | 101.6082 | 130.814 | 170.6379 | 200.8975 | 148.9773 | 93.9588 | 105.6554 | 129.1518 | 158.9744 |  |  |  | 196.6351 | 111.3714 | 155.5275 | [5 empty] | 128.162 | 164.7355 | 189.3458 | 187.7586 | 73.3129 | 91.5552 | 104.393 | 124.5604 | 116.4635 | 146.6921 | 75.8624 | 90.4806 | 101.6969 | 127.1376 | 154.7758 |  | 176.8129 | 199.9941 | 193.4756 | 113.2773 | 139.5486 | 172.2862 | 196.7736 | 190.2639 | [7 empty] | 108.0495 | 141.3744 | 177.4807 | 201.5075 |  | 102.1711 | 103.2115 | 102.5738 | 198.9934 | 136.222 | 72.094 |  | 22.0711 | 22.5918 | 18.8534 | 20.0287 | 42.0268 | 99.1294 | 83.7511 | 102.1177 | 100.8135 | 102.8423 | 88.0349 | 99.7175 | 123.7872 | 172.0365 | 172.1908 | 126.5611 | -0.0047 | -0.0432 | 0.0079 | 0.0375 | -0.0097 | 0.0009 | -0.0266 | -0.0697 | -0.0575 | -283.9968 | 0.0324 | -319.7283 | 0.1166 | -312.8263 | 0.7654 | -276.3441 | 1.0528 | -197.7895 | 0.0652 | -245.6932 | 0.0816 |  |  | 101.9596 | 172.1137 | 133.4601
2017-12-19 14:28 | 9171.5503 |  |  | 65.9538 | 5.9628 | 45.5928 | 44.4713 | 22.6013 | 14.1871 | 8.898 | 37.2179 |  |  | -122.5159 | 0.3392 | 49.408 | 59.2519 | 40.2007 | 15.9539 | 65.9584 | 69.3855 | 8.9101 |  | 171.2012 | 118.8689 | 151.0299 | 179.9047 | 182.2648 | 156.2077 | 91.9575 |  |  | 142.8441 | 120.5211 | 140.5375 | 116.1131 | 106.7279 | 102.0835 | 102.1203 | 120.1966 | 155.3171 | 180.4819 | 178.9812 | 146.1571 | 127.4397 | 163.3013 | 141.9018 | 88.4876 |  |  |  |  | 130.6191 | 123.1377 | 189.7151 | 184.4905 |  |  | 134.5708 | 134.3923 | 170.9989 | 197.0348 | 99.0388 | 86.6213 | 102.0301 | 123.2671 | 145.9901 |  |  |  | 192.5841 | 134.1468 | 155.004 | [5 empty] | 139.0814 | 163.6583 | 184.4053 | 180.0262 | 79.6911 | 98.8674 | 99.6141 | 117.007 | 114.9682 | 138.4565 | 84.2886 | 98.8529 | 107.8078 | 133.4621 | 157.6429 |  | 168.3695 | 194.3396 | 191.3485 | 103.0281 | 126.9717 | 161.6705 | 195.1986 | 193.077 | [7 empty] | 110.726 | 135.9242 | 172.2427 | 197.9777 | 191.7334 | 100.3102 | 101.6257 | 177.4816 | 120.9423 | 180.6557 | 124.6971 | 35.663 | 34.5786 | 105.7433 | 101.282 | 35.2723 | 31.9649 | 36.8049 | 36.4901 | 33.9073 | 35.3908 | 101.7701 | 120.6533 |  |  | 141.3391 | 171.6635 | 186.889 | 175.7117 | 136.9999 | 93.3708 | [7 empty] | 100.0756 | 106.9751 | 132.5701 | 167.5417 | 191.2771 | 183.9544 | 136.4185 | 130.8162 | 163.6077 | 167.4786 | [5 empty] | 126.4135 | 133.6632 | 194.8022 | 194.4199 |  |  | 101.6143 | 130.8244 | 170.6297 | 200.8826 | 148.9697 | 93.9654 | 105.6653 | 129.1604 | 158.9652 |  |  |  | 196.6159 | 111.3755 | 155.5189 | [5 empty] | 128.1567 | 164.7262 | 189.3269 | 187.7428 | 73.3106 | 91.548 | 104.3882 | 124.5597 | 116.4652 | 146.694 | 75.859 | 90.4802 | 101.7026 | 127.1364 | 154.7657 |  | 176.815 | 199.9867 | 193.4627 | 113.2891 | 139.5481 | 172.2811 | 196.7728 | 190.2439 | [7 empty] | 108.0453 | 141.3689 | 177.4678 | 201.4796 |  | 102.1653 | 103.2 | 102.5664 | 198.9745 | 136.2087 | 72.0827 |  | 22.0728 | 22.5959 | 18.8597 | 20.0378 | 42.0286 | 99.0874 | 83.7463 | 102.106 | 100.8049 | 102.833 | 87.9223 | 99.7103 | 123.7413 | 171.9827 | 172.1427 | 126.5728 | -0.0044 | -0.0433 | 0.0077 | 0.0378 | -0.0095 | 0.001 | -0.02 | -0.0641 | -0.0448 | -283.9722 | 0.0324 | -319.6975 | 0.0919 | -312.7801 | 0.788 | -276.381 | 1.0836 | -197.7864 | 0.0488 | -245.6748 | 0.0529 |  |  | 101.9514 | 172.0627 | 133.5552
2017-12-19 14:28 | 9172.5503 |  |  | 66.0285 | 5.9334 | 45.53 | 44.3738 | 22.5973 | 14.1357 | 8.7797 | 37.2831 |  |  | -122.5317 | 0.404 | 49.3527 | 59.3104 | 40.2561 | 15.9656 | 65.9848 | 69.3348 | 10.3474 |  | 171.1876 | 118.8655 | 151.021 | 179.8948 | 182.2509 | 156.2001 | 91.9596 |  |  | 142.8345 | 120.5125 | 140.5286 | 116.1015 | 106.7238 | 102.08 | 102.1212 | 120.2025 | 155.3146 | 180.4748 | 178.9713 | 146.1519 | 127.4444 | 163.2975 | 141.9061 | 88.5074 |  |  |  |  | 130.6227 | 123.146 | 189.7034 | 184.4768 |  |  | 134.5691 | 134.3911 | 170.9909 | 197.0221 | 99.0346 | 86.6249 | 102.0329 | 123.2645 | 145.9896 |  |  |  | 192.5607 | 134.1416 | 154.9872 | [5 empty] | 139.0806 | 163.6565 | 184.3909 | 180.0097 | 79.6929 | 98.8662 | 99.6037 | 116.9966 | 114.9745 | 138.469 | 84.2919 | 98.8541 | 107.8129 | 133.4635 | 157.6427 |  | 168.3702 | 194.3314 | 191.3376 | 103.0349 | 126.984 | 161.6677 | 195.1919 | 193.0637 | [7 empty] | 110.7361 | 135.9324 | 172.2359 | 197.9622 | 191.7216 | 100.3049 | 101.6169 | 177.4632 | 120.9368 | 180.6458 | 124.686 | 35.6419 | 34.5591 | 105.7386 | 101.275 | 35.345 | 30.278 | 36.9143 | 36.5086 | 33.9923 | 35.3722 | 101.7612 | 120.6426 |  |  | 141.3365 | 171.6517 | 186.8841 | 175.6963 | 136.9955 | 93.3732 | [7 empty] | 100.075 | 106.9818 | 132.5655 | 167.5328 | 191.2637 | 183.933 | 136.4121 | 130.8179 | 163.5992 | 167.4687 | [5 empty] | 126.4097 | 133.6652 | 194.7919 | 194.4034 |  |  | 101.6212 | 130.8327 | 170.6173 | 200.8708 | 148.9652 | 93.9702 | 105.6713 | 129.162 | 158.9619 |  |  |  | 196.5961 | 111.3735 | 155.5083 | [5 empty] | 128.1459 | 164.719 | 189.3019 | 187.7233 | 73.3133 | 91.5449 | 104.3879 | 124.5543 | 116.4659 | 146.6905 | 75.8561 | 90.4744 | 101.702 | 127.1416 | 154.7529 |  | 176.8027 | 199.9729 | 193.4463 | 113.2941 | 139.5455 | 172.2815 | 196.7547 | 190.2194 | [7 empty] | 108.0428 | 141.3699 | 177.4623 | 201.4645 |  | 102.1509 | 103.1909 | 102.5552 | 198.9584 | 136.1963 | 72.0592 |  | 22.0701 | 22.596 | 18.858 | 20.0449 | 42.0254 | 99.0256 | 83.7403 | 102.091 | 100.791 | 102.8206 | 88.015 | 99.7093 | 123.7345 | 171.9766 | 172.206 | 126.5434 | -0.0049 | -0.0431 | 0.0076 | 0.0379 | -0.0096 | 0.0009 | -0.029 | -0.0684 | -0.0631 | -283.9907 | 0.02 | -319.6852 | 0.0837 | -312.7801 | 0.7797 | -276.4025 | 1.0939 | -197.8049 | 0.0488 | -245.6778 | 0.0365 |  |  | 101.9402 | 172.0913 | 133.503
2017-12-19 14:28 | 9173.5504 |  |  | 66.0567 | 5.935 | 45.6753 | 44.3136 | 22.6135 | 14.1777 | 8.8048 | 37.3781 |  |  | -122.5606 | 0.244 | 49.359 | 59.2911 | 40.2348 | 15.8931 | 66.0096 | 69.2927 | 11.0195 |  | 171.1683 | 118.8666 | 151.0139 | 179.8797 | 182.2333 | 156.195 | 91.9557 |  |  | 142.8288 | 120.5087 | 140.5198 | 116.0946 | 106.7162 | 102.0763 | 102.1266 | 120.2094 | 155.317 | 180.4598 | 178.958 | 146.152 | 127.4467 | 163.297 | 141.9052 | 88.5251 |  |  |  |  | 130.6216 | 123.1531 | 189.6919 | 184.459 |  |  | 134.5748 | 134.3911 | 170.9901 | 197.014 | 99.0363 | 86.6304 | 102.0379 | 123.2658 | 145.9879 |  |  |  | 192.5495 | 134.1463 | 154.9843 | [5 empty] | 139.0803 | 163.6554 | 184.3917 | 180.0022 | 79.6999 | 98.8693 | 99.6148 | 117.009 | 114.9779 | 138.4735 | 84.2959 | 98.8531 | 107.8158 | 133.4683 | 157.6392 |  | 168.3743 | 194.3204 | 191.322 | 103.0507 | 126.993 | 161.6637 | 195.1804 | 193.0545 | [7 empty] | 110.7465 | 135.9341 | 172.2353 | 197.9466 | 191.7032 | 100.2944 | 101.606 | 177.4448 | 120.9273 | 180.631 | 124.6786 | 35.7263 | 34.3903 | 105.7371 | 101.2685 | 35.405 | 29.4838 | 36.8987 | 36.5446 | 34.0547 | 35.3988 | 101.7495 | 120.6275 |  |  | 141.3447 | 171.6482 | 186.8738 | 175.6804 | 136.9864 | 93.381 | [7 empty] | 100.0753 | 106.9829 | 132.56 | 167.5176 | 191.243 | 183.9182 | 136.4018 | 130.8187 | 163.5859 | 167.4543 | [5 empty] | 126.405 | 133.6699 | 194.7742 | 194.3801 |  |  | 101.6209 | 130.8275 | 170.6138 | 200.8533 | 148.9606 | 93.9699 | 105.6665 | 129.1557 | 158.9535 |  |  |  | 196.5717 | 111.3753 | 155.5016 | [5 empty] | 128.1453 | 164.7115 | 189.2935 | 187.7067 | 73.3241 | 91.5545 | 104.3917 | 124.5569 | 116.4619 | 146.6855 | 75.8613 | 90.4833 | 101.7004 | 127.1393 | 154.7472 |  | 176.7965 | 199.9579 | 193.424 | 113.2915 | 139.5457 | 172.2713 | 196.73 | 190.2033 | [7 empty] | 108.0419 | 141.3713 | 177.4492 | 201.4511 |  | 102.14 | 103.1805 | 102.5399 | 198.9412 | 136.188 | 72.0418 |  | 22.0656 | 22.6003 | 18.8502 | 20.0404 | 42.0205 | 99.0041 | 83.7371 | 102.0859 | 100.7793 | 102.8129 | 88.0485 | 99.7004 | 123.7196 | 171.8483 | 172.1008 | 126.4763 | -0.0047 | -0.0433 | 0.0078 | 0.0381 | -0.0096 | 0.0014 | -0.0267 | -0.0676 | -0.0387 | -284.0091 | 0.0283 | -319.6975 | 0.0858 | -312.7832 | 0.7777 | -276.4456 | 1.1083 | -197.8295 | 0.057 | -245.6409 | 0.0385 |  |  | 101.9299 | 171.9745 | 133.4976
2017-12-19 14:28 | 9174.5504 |  |  | 65.9846 | 5.9841 | 45.6156 | 44.3662 | 22.5437 | 14.2152 | 8.858 | 37.3758 |  |  | -122.6297 | 0.1188 | 49.3249 | 59.271 | 40.1817 | 15.9637 | 66.0001 | 69.2716 | 11.1628 |  | 171.1613 | 118.8767 | 151.0186 | 179.8717 | 182.2218 | 156.1894 | 91.9692 |  |  | 142.8256 | 120.5109 | 140.5158 | 116.0984 | 106.719 | 102.0876 | 102.1288 | 120.1995 | 155.3088 | 180.444 | 178.9359 | 146.149 | 127.4496 | 163.2951 | 141.8932 | 88.5282 |  |  |  |  | 130.6191 | 123.1498 | 189.6753 | 184.4394 |  |  | 134.5697 | 134.3864 | 170.9854 | 196.9937 | 99.0345 | 86.6371 | 102.0406 | 123.2643 | 145.9789 |  |  |  | 192.5338 | 134.15 | 154.9858 | [5 empty] | 139.0778 | 163.6545 | 184.3822 | 179.9975 | 79.7042 | 98.8739 | 99.6262 | 117.0207 | 114.9766 | 138.467 | 84.2988 | 98.8448 | 107.8208 | 133.4678 | 157.6303 |  | 168.3653 | 194.3038 | 191.3059 | 103.0544 | 126.9919 | 161.6542 | 195.164 | 193.0297 | [7 empty] | 110.7381 | 135.9301 | 172.2222 | 197.9282 | 191.6727 | 100.2903 | 101.6066 | 177.4318 | 120.9221 | 180.6194 | 124.6756 | 35.7383 | 34.309 | 105.7242 | 101.2629 | 35.4693 | 29.3072 | 36.7677 | 36.5772 | 34.0571 | 35.4327 | 101.7423 | 120.6244 |  |  | 141.3529 | 171.6443 | 186.8553 | 175.6649 | 136.9837 | 93.385 | [7 empty] | 100.0833 | 106.9799 | 132.5601 | 167.5125 | 191.2249 | 183.9 | 136.3943 | 130.8156 | 163.5808 | 167.4454 | [5 empty] | 126.4057 | 133.666 | 194.7562 | 194.3584 |  |  | 101.6174 | 130.8286 | 170.6053 | 200.8328 | 148.9549 | 93.9694 | 105.6618 | 129.1518 | 158.9383 |  |  |  | 196.5482 | 111.3811 | 155.491 | [5 empty] | 128.1492 | 164.7059 | 189.2762 | 187.69 | 73.3253 | 91.5559 | 104.3928 | 124.559 | 116.4556 | 146.6908 | 75.8638 | 90.4929 | 101.7004 | 127.133 | 154.7433 |  | 176.7946 | 199.948 | 193.4003 | 113.2877 | 139.5498 | 172.2593 | 196.7058 | 190.1845 | [7 empty] | 108.0467 | 141.3728 | 177.4457 | 201.4366 |  | 102.1277 | 103.1713 | 102.5274 | 198.9334 | 136.1857 | 72.0334 |  | 22.061 | 22.6019 | 18.8472 | 20.0442 | 42.0245 | 98.9992 | 83.7289 | 102.0697 | 100.7689 | 102.8012 | 88.0714 | 99.7013 | 123.6998 | 171.9361 | 172.1539 | 126.4741 | -0.0048 | -0.0432 | 0.0077 | 0.0379 | -0.0098 | 0.0013 | -0.0404 | -0.0704 | -0.0459 | -284.003 | 0.0406 | -319.7129 | 0.0878 | -312.7555 | 0.7613 | -276.4118 | 1.0775 | -197.8049 | 0.0734 | -245.6932 | 0.0447 |  |  | 101.9204 | 172.045 | 133.4609
2017-12-19 14:28 | 9175.5505 |  |  | 65.9341 | 5.9597 | 45.5201 | 44.3998 | 22.5519 | 14.1329 | 8.8554 | 37.2314 |  |  | -122.5067 | 0.0747 | 49.3446 | 59.3162 | 40.1699 | 15.9646 | 66.0067 | 69.3416 | 8.8472 |  | 171.1459 | 118.8716 | 151.0197 | 179.8531 | 182.2029 | 156.1857 | 91.9752 |  |  | 142.8153 | 120.5074 | 140.5069 | 116.0914 | 106.7174 | 102.091 | 102.1352 | 120.1962 | 155.307 | 180.4332 | 178.9189 | 146.1514 | 127.4539 | 163.2896 | 141.8896 | 88.5396 |  |  |  |  | 130.6221 | 123.1507 | 189.6566 | 184.4213 |  |  | 134.5643 | 134.3885 | 170.9741 | 196.9707 | 99.0298 | 86.6381 | 102.0418 | 123.2606 | 145.9742 |  |  |  | 192.5114 | 134.1441 | 154.9811 | [5 empty] | 139.0776 | 163.6475 | 184.367 | 179.982 | 79.7004 | 98.875 | 99.6285 | 117.0187 | 114.9777 | 138.4717 | 84.3011 | 98.8458 | 107.8231 | 133.4648 | 157.6238 |  | 168.3527 | 194.2878 | 191.2895 | 103.0457 | 126.9908 | 161.6509 | 195.1506 | 193.0135 | [7 empty] | 110.7358 | 135.9306 | 172.2145 | 197.9172 | 191.6598 | 100.284 | 101.6022 | 177.4079 | 120.9165 | 180.6081 | 124.6727 | 35.7044 | 34.3344 | 105.7015 | 101.2446 | 35.5075 | 29.9096 | 36.7054 | 36.4996 | 34.117 | 35.3959 | 101.7299 | 120.6101 |  |  | 141.3535 | 171.6343 | 186.838 | 175.6529 | 136.9879 | 93.3904 | [7 empty] | 100.0854 | 106.9776 | 132.5569 | 167.5115 | 191.2088 | 183.8779 | 136.3905 | 130.8162 | 163.5773 | 167.4321 | [5 empty] | 126.4034 | 133.6634 | 194.7465 | 194.3436 |  |  | 101.6152 | 130.8239 | 170.593 | 200.813 | 148.9507 | 93.9738 | 105.6705 | 129.1513 | 158.933 |  |  |  | 196.5288 | 111.3885 | 155.4831 | [5 empty] | 128.1557 | 164.704 | 189.2626 | 187.6752 | 73.3319 | 91.5598 | 104.3943 | 124.5529 | 116.4464 | 146.6869 | 75.8635 | 90.4996 | 101.6991 | 127.1409 | 154.7392 |  | 176.796 | 199.9366 | 193.3894 | 113.2763 | 139.5479 | 172.2526 | 196.6905 | 190.1667 | [7 empty] | 108.0526 | 141.3763 | 177.4448 | 201.4242 |  | 102.1192 | 103.1686 | 102.5202 | 198.9236 | 136.1753 | 72.0248 |  | 22.0577 | 22.6019 | 18.8512 | 20.0463 | 42.0336 | 98.9663 | 83.7243 | 102.0794 | 100.7739 | 102.7976 | 88.0354 | 99.7134 | 123.7008 | 171.9307 | 172.1774 | 126.4862 | -0.0047 | -0.0431 | 0.0077 | 0.0377 | -0.01 | 0.0011 | -0.0413 | -0.0669 | -0.0539 | -284.0122 | 0.0426 | -319.7006 | 0.1104 | -312.814 | 0.7736 | -276.4395 | 1.0857 | -197.8079 | 0.0652 | -245.684 | 0.055 |  |  | 101.9181 | 172.0541 | 133.3994
2017-12-19 14:28 | 9176.5506 |  |  | 65.9887 | 5.9594 | 45.6014 | 44.4241 | 22.4918 | 14.1957 | 8.802 | 37.2754 |  |  | -122.5156 | 0.1918 | 49.3909 | 59.3026 | 40.2574 | 15.9236 | 65.9785 | 69.3192 | 10.8348 |  | 171.1315 | 118.8681 | 151.014 | 179.8348 | 182.1844 | 156.1815 | 91.9796 |  |  | 142.8055 | 120.5049 | 140.4945 | 116.0857 | 106.7096 | 102.0964 | 102.1357 | 120.194 | 155.3054 | 180.417 | 178.9011 | 146.1475 | 127.4502 | 163.2794 | 141.8852 | 88.5494 |  |  |  |  | 130.6167 | 123.1494 | 189.64 | 184.3983 |  |  | 134.5621 | 134.3953 | 170.9627 | 196.9533 | 99.0268 | 86.6371 | 102.0446 | 123.2645 | 145.9655 |  |  |  | 192.5004 | 134.1477 | 154.9759 | [5 empty] | 139.0818 | 163.6457 | 184.3608 | 179.9748 | 79.7045 | 98.873 | 99.6323 | 117.0182 | 114.98 | 138.4816 | 84.3043 | 98.8556 | 107.8218 | 133.4623 | 157.6181 |  | 168.3513 | 194.2751 | 191.2798 | 103.0426 | 126.9945 | 161.6539 | 195.1337 | 193.0064 | [7 empty] | 110.743 | 135.9296 | 172.2095 | 197.904 | 191.6546 | 100.2782 | 101.5961 | 177.3905 | 120.9107 | 180.6042 | 124.6691 | 35.6884 | 34.2966 | 105.6882 | 101.2301 | 35.7923 | 31.4396 | 36.5889 | 36.2899 | 34.3492 | 35.4134 | 101.718 | 120.5929 |  |  | 141.3568 | 171.6282 | 186.8245 | 175.644 | 136.9886 | 93.4022 | [7 empty] | 100.0899 | 106.9837 | 132.5539 | 167.5006 | 191.1916 | 183.8663 | 136.3894 | 130.8238 | 163.5766 | 167.4214 | [5 empty] | 126.4037 | 133.6656 | 194.7408 | 194.3306 |  |  | 101.6126 | 130.8288 | 170.5963 | 200.8039 | 148.949 | 93.9861 | 105.6799 | 129.1555 | 158.9268 |  |  |  | 196.5083 | 111.3895 | 155.4767 | [5 empty] | 128.1535 | 164.693 | 189.2509 | 187.6555 | 73.3341 | 91.5694 | 104.3946 | 124.5519 | 116.4469 | 146.6839 | 75.8599 | 90.4944 | 101.6993 | 127.1421 | 154.7366 |  | 176.7893 | 199.916 | 193.3819 | 113.2681 | 139.5416 | 172.2495 | 196.6767 | 190.1511 | [7 empty] | 108.0485 | 141.3669 | 177.4306 | 201.4041 |  | 102.1081 | 103.1565 | 102.5095 | 198.9084 | 136.1631 | 72.0088 |  | 22.0601 | 22.6043 | 18.8548 | 20.0415 | 42.033 | 98.9448 | 83.7198 | 102.0668 | 100.7589 | 102.7817 | 87.9913 | 99.7045 | 123.6653 | 171.8708 | 172.1001 | 126.433 | -0.0046 | -0.0432 | 0.008 | 0.0379 | -0.0099 | 0.0014 | -0.0354 | -0.0662 | -0.03 | -284.0276 | 0.0508 | -319.7406 | 0.1083 | -312.8293 | 0.7921 | -276.4272 | 1.098 | -197.8295 | 0.0693 | -245.6901 | 0.0611 |  |  | 101.907 | 171.9855 | 133.4674
2017-12-19 14:28 | 9177.5506 |  |  | 66.0172 | 6.0145 | 45.5429 | 44.396 | 22.5878 | 14.189 | 8.8153 | 37.3207 |  |  | -122.5101 | 0.1557 | 49.3682 | 59.4088 | 40.2699 | 15.9253 | 66.0271 | 69.3898 | 10.4473 |  | 171.1197 | 118.8743 | 151.0099 | 179.8256 | 182.1751 | 156.1757 | 91.9882 |  |  | 142.8013 | 120.5012 | 140.4902 | 116.0827 | 106.7097 | 102.1054 | 102.135 | 120.1952 | 155.2989 | 180.404 | 178.8862 | 146.1392 | 127.4436 | 163.2685 | 141.8799 | 88.5429 |  |  |  |  | 130.615 | 123.1513 | 189.6317 | 184.3835 |  |  | 134.5624 | 134.3945 | 170.9659 | 196.9448 | 99.0324 | 86.6453 | 102.0529 | 123.2656 | 145.9679 |  |  |  | 192.4814 | 134.1465 | 154.9639 | [5 empty] | 139.0814 | 163.641 | 184.3507 | 179.9596 | 79.7044 | 98.8747 | 99.6264 | 117.0163 | 114.9782 | 138.4733 | 84.3052 | 98.8607 | 107.8187 | 133.4621 | 157.6134 |  | 168.3508 | 194.2654 | 191.2662 | 103.0453 | 126.9915 | 161.6504 | 195.1153 | 192.9882 | [7 empty] | 110.7445 | 135.9301 | 172.2021 | 197.8857 | 191.6402 | 100.2692 | 101.5845 | 177.3809 | 120.9024 | 180.5966 | 124.6606 | 35.7418 | 34.1231 | 105.687 | 101.2297 | 36.0808 | 32.7938 | 36.4909 | 36.1418 | 34.4225 | 35.5065 | 101.7142 | 120.5839 |  |  | 141.358 | 171.6241 | 186.8085 | 175.6258 | 136.9875 | 93.4004 | [7 empty] | 100.0915 | 106.9902 | 132.5553 | 167.4892 | 191.1798 | 183.854 | 136.3927 | 130.825 | 163.5746 | 167.4143 | [5 empty] | 126.4005 | 133.6651 | 194.7284 | 194.3116 |  |  | 101.6153 | 130.835 | 170.5967 | 200.7883 | 148.9442 | 93.9862 | 105.6775 | 129.1474 | 158.9178 |  |  |  | 196.4947 | 111.3901 | 155.4632 | [5 empty] | 128.1554 | 164.6843 | 189.2418 | 187.6408 | 73.3316 | 91.5697 | 104.3939 | 124.5551 | 116.4445 | 146.6896 | 75.8583 | 90.4939 | 101.695 | 127.1355 | 154.7294 |  | 176.7796 | 199.8923 | 193.36 | 113.2649 | 139.5367 | 172.2409 | 196.6562 | 190.1337 | [7 empty] | 108.0547 | 141.3584 | 177.415 | 201.3925 |  | 102.1034 | 103.1425 | 102.5066 | 198.8903 | 136.1589 | 71.9962 |  | 22.0658 | 22.6099 | 18.8602 | 20.0469 | 42.0369 | 98.9452 | 83.72 | 102.0424 | 100.7467 | 102.7743 | 88.0374 | 99.7016 | 123.6251 | 171.9094 | 172.0173 | 126.4043 | -0.0046 | -0.0431 | 0.0077 | 0.0374 | -0.0097 | 0.0012 | -0.0246 | -0.0683 | -0.057 | -283.9999 | 0.0508 | -319.7283 | 0.1124 | -312.8047 | 0.7982 | -276.4702 | 1.0836 | -197.8264 | 0.0734 | -245.6532 | 0.0529 |  |  | 101.8962 | 171.9633 | 133.5502
2017-12-19 14:28 | 9178.5507 |  |  | 65.9473 | 5.9523 | 45.5364 | 44.3596 | 22.5894 | 14.2385 | 8.8353 | 37.3239 |  |  | -122.4846 | 0.1189 | 49.4367 | 59.3647 | 40.2825 | 15.9074 | 65.9031 | 69.3189 | 10.9562 |  | 171.0966 | 118.8763 | 151.0025 | 179.8115 | 182.1585 | 156.173 | 91.9924 |  |  | 142.7953 | 120.4952 | 140.4892 | 116.0707 | 106.7018 | 102.1014 | 102.138 | 120.2085 | 155.2918 | 180.4021 | 178.8781 | 146.1346 | 127.4428 | 163.2657 | 141.8803 | 88.5281 |  |  |  |  | 130.6157 | 123.1567 | 189.6139 | 184.3667 |  |  | 134.5626 | 134.3928 | 170.958 | 196.9293 | 99.0378 | 86.6504 | 102.0554 | 123.2675 | 145.9719 |  |  |  | 192.458 | 134.1406 | 154.9517 | [5 empty] | 139.0789 | 163.6329 | 184.3334 | 179.9378 | 79.7007 | 98.871 | 99.6238 | 117.0198 | 114.9875 | 138.4681 | 84.311 | 98.8644 | 107.819 | 133.4667 | 157.6186 |  | 168.3486 | 194.2586 | 191.2572 | 103.0522 | 126.9961 | 161.6485 | 195.0987 | 192.9723 | [7 empty] | 110.7509 | 135.9343 | 172.1987 | 197.8764 | 191.6215 | 100.2584 | 101.567 | 177.3531 | 120.8908 | 180.5706 | 124.6484 | 35.8255 | 34.0186 | 105.6835 | 101.228 | 35.9871 | 33.8646 | 36.3845 | 36.1906 | 34.1174 | 35.5707 | 101.704 | 120.5726 |  |  | 141.348 | 171.6165 | 186.7901 | 175.6053 | 136.9756 | 93.3945 | [7 empty] | 100.0911 | 106.9887 | 132.5541 | 167.4756 | 191.1615 | 183.8357 | 136.3918 | 130.8174 | 163.563 | 167.3962 | [5 empty] | 126.3931 | 133.6665 | 194.703 | 194.2926 |  |  | 101.6181 | 130.8277 | 170.5852 | 200.7647 | 148.9297 | 93.9777 | 105.6667 | 129.1332 | 158.9147 |  |  |  | 196.4739 | 111.3856 | 155.4567 | [5 empty] | 128.1575 | 164.6852 | 189.2277 | 187.6233 | 73.3369 | 91.5672 | 104.3936 | 124.5504 | 116.4377 | 146.689 | 75.8568 | 90.5015 | 101.7008 | 127.1337 | 154.7212 |  | 176.7727 | 199.8798 | 193.3348 | 113.2748 | 139.5371 | 172.2283 | 196.6378 | 190.1199 | [7 empty] | 108.0681 | 141.3597 | 177.4128 | 201.3809 |  | 102.0982 | 103.1385 | 102.5031 | 198.8752 | 136.1489 | 71.9857 |  | 22.0677 | 22.6121 | 18.8606 | 20.0551 | 42.0417 | 98.9432 | 83.7241 | 102.051 | 100.7432 | 102.7704 | 88.0582 | 99.7123 | 123.6689 | 171.9047 | 172.0068 | 126.5002 | -0.0049 | -0.0433 | 0.0075 | 0.0382 | -0.0099 | 0.0013 | -0.0279 | -0.0665 | -0.0437 | -284.003 | 0.0324 | -319.7221 | 0.1001 | -312.817 | 0.79 | -276.4979 | 1.0877 | -197.8326 | 0.0591 | -245.6532 | 0.055 |  |  | 101.8912 | 171.9557 | 133.4824
2017-12-19 14:28 | 9179.5507 |  |  | 66.0973 | 6.0275 | 45.5349 | 44.3706 | 22.6377 | 14.2498 | 8.8742 | 37.318 |  |  | -122.5084 | 0.1596 | 49.537 | 59.4482 | 40.2068 | 15.9419 | 66.017 | 69.3147 | 8.9956 |  | 171.0843 | 118.8831 | 151.0001 | 179.8044 | 182.1464 | 156.1684 | 91.9964 |  |  | 142.7863 | 120.4954 | 140.4819 | 116.0685 | 106.6949 | 102.1039 | 102.1404 | 120.2143 | 155.2861 | 180.3921 | 178.8662 | 146.1335 | 127.4479 | 163.2597 | 141.8827 | 88.5158 |  |  |  |  | 130.61 | 123.1529 | 189.6014 | 184.3477 |  |  | 134.5676 | 134.4021 | 170.9533 | 196.9218 | 99.0455 | 86.6585 | 102.0647 | 123.276 | 145.9741 |  |  |  | 192.4379 | 134.1384 | 154.9459 | [5 empty] | 139.0734 | 163.6244 | 184.3155 | 179.9183 | 79.6952 | 98.8676 | 99.6196 | 117.0192 | 114.9877 | 138.4727 | 84.3163 | 98.8683 | 107.8207 | 133.4678 | 157.6137 |  | 168.3436 | 194.2464 | 191.2352 | 103.0554 | 126.9962 | 161.6367 | 195.0858 | 192.9577 | [7 empty] | 110.7487 | 135.9283 | 172.1845 | 197.8588 | 191.6005 | 100.2487 | 101.5614 | 177.3317 | 120.8802 | 180.5533 | 124.6427 | 35.8405 | 33.9323 | 105.6719 | 101.2222 | 35.8244 | 34.6771 | 36.2394 | 36.4441 | 33.8624 | 35.6176 | 101.6993 | 120.5619 |  |  | 141.3445 | 171.6037 | 186.7723 | 175.5873 | 136.9635 | 93.391 | [7 empty] | 100.0885 | 106.9914 | 132.556 | 167.4734 | 191.1419 | 183.815 | 136.3915 | 130.8172 | 163.5491 | 167.3837 | [5 empty] | 126.3983 | 133.6655 | 194.6842 | 194.2727 |  |  | 101.6205 | 130.833 | 170.5767 | 200.7465 | 148.9186 | 93.9874 | 105.6741 | 129.1401 | 158.9031 |  |  |  | 196.4543 | 111.3869 | 155.4564 | [5 empty] | 128.1572 | 164.6794 | 189.2061 | 187.6065 | 73.3404 | 91.5687 | 104.3896 | 124.5471 | 116.4329 | 146.6833 | 75.8576 | 90.507 | 101.7066 | 127.1361 | 154.716 |  | 176.7616 | 199.8615 | 193.3238 | 113.2834 | 139.5354 | 172.2205 | 196.6138 | 190.1012 | [7 empty] | 108.0604 | 141.3618 | 177.4146 | 201.3664 |  | 102.0858 | 103.1343 | 102.492 | 198.8532 | 136.1352 | 71.97 |  | 22.0633 | 22.6075 | 18.8585 | 20.0591 | 42.0402 | 98.9376 | 83.7158 | 102.0345 | 100.7268 | 102.7585 | 87.9566 | 99.7117 | 123.639 | 171.887 | 172.0122 | 126.4881 | -0.0048 | -0.0432 | 0.0073 | 0.038 | -0.0097 | 0.001 | -0.0377 | -0.0679 | -0.0291 | -284.0461 | 0.0508 | -319.7221 | 0.0919 | -312.7955 | 0.7756 | -276.5164 | 1.0918 | -197.8326 | 0.0734 | -245.6963 | 0.0406 |  |  | 101.8803 | 171.9496 | 133.6134
2017-12-19 14:28 | 9180.5508 |  |  | 65.9814 | 6.0632 | 45.6257 | 44.4412 | 22.6817 | 14.276 | 8.9012 | 37.3169 |  |  | -122.4425 | 0.1421 | 49.3619 | 59.453 | 40.2022 | 15.8996 | 66.0493 | 69.3757 | 10.9105 |  | 171.0663 | 118.885 | 150.9931 | 179.7996 | 182.1389 | 156.1598 | 91.9989 |  |  | 142.7794 | 120.4959 | 140.4706 | 116.0652 | 106.6957 | 102.1106 | 102.1463 | 120.2081 | 155.2824 | 180.3727 | 178.8478 | 146.1339 | 127.4506 | 163.2565 | 141.882 | 88.496 |  |  |  |  | 130.6152 | 123.1548 | 189.5925 | 184.3347 |  |  | 134.5689 | 134.405 | 170.9533 | 196.9093 | 99.0506 | 86.6677 | 102.0719 | 123.2831 | 145.9718 |  |  |  | 192.4181 | 134.1374 | 154.9427 | [5 empty] | 139.0718 | 163.6147 | 184.3026 | 179.9047 | 79.691 | 98.8707 | 99.6075 | 117.0145 | 114.9795 | 138.4718 | 84.3198 | 98.8714 | 107.8171 | 133.4587 | 157.6006 |  | 168.3314 | 194.22 | 191.206 | 103.0538 | 126.9846 | 161.6262 | 195.0741 | 192.9342 | [7 empty] | 110.7527 | 135.9283 | 172.1854 | 197.849 | 191.5866 | 100.2414 | 101.5566 | 177.3231 | 120.8754 | 180.5419 | 124.6348 | 35.7922 | 33.8219 | 105.6651 | 101.2152 | 35.6601 | 35.2185 | 36.2354 | 36.6527 | 33.9048 | 35.5864 | 101.6955 | 120.5514 |  |  | 141.3442 | 171.6 | 186.7532 | 175.5724 | 136.9555 | 93.3977 | [7 empty] | 100.0847 | 106.9959 | 132.5546 | 167.4729 | 191.1252 | 183.7972 | 136.387 | 130.8207 | 163.5482 | 167.3762 | [5 empty] | 126.3992 | 133.664 | 194.6647 | 194.2509 |  |  | 101.6217 | 130.8345 | 170.5663 | 200.7309 | 148.9111 | 93.9907 | 105.6797 | 129.1375 | 158.8876 |  |  |  | 196.436 | 111.379 | 155.4446 | [5 empty] | 128.1576 | 164.666 | 189.1932 | 187.5936 | 73.3433 | 91.5756 | 104.3903 | 124.5472 | 116.4284 | 146.6797 | 75.8615 | 90.5069 | 101.7103 | 127.1319 | 154.7029 |  | 176.7564 | 199.8425 | 193.3128 | 113.2694 | 139.5265 | 172.2124 | 196.5937 | 190.0811 | [7 empty] | 108.0476 | 141.3588 | 177.4036 | 201.3507 |  | 102.0803 | 103.1314 | 102.4887 | 198.843 | 136.1278 | 71.9573 |  | 22.0689 | 22.6094 | 18.8701 | 20.0715 | 42.0418 | 98.8845 | 83.7119 | 102.0211 | 100.7209 | 102.7476 | 88.0298 | 99.6892 | 123.6353 | 171.8819 | 172.0071 | 126.4035 | -0.0047 | -0.043 | 0.0075 | 0.0377 | -0.0098 | 0.0006 | -0.0498 | -0.0685 | -0.0463 | -284.0061 | 0.0673 | -319.7344 | 0.1124 | -312.8263 | 0.7531 | -276.5133 | 1.0877 | -197.8479 | 0.0775 | -245.7055 | 0.0591 |  |  | 101.8735 | 171.9445 | 133.6557
2017-12-19 14:28 | 9181.5509 |  |  | 66.0889 | 6.1006 | 45.5592 | 44.4037 | 22.658 | 14.268 | 8.9736 | 37.2343 |  |  | -122.542 | 0.1339 | 49.3688 | 59.3756 | 40.1591 | 15.9641 | 66.0866 | 69.4351 | 9.9829 |  | 171.0435 | 118.8817 | 150.9846 | 179.7799 | 182.1245 | 156.148 | 91.9996 |  |  | 142.7693 | 120.4843 | 140.4594 | 116.0544 | 106.6844 | 102.1088 | 102.1536 | 120.2095 | 155.2839 | 180.3623 | 178.837 | 146.1353 | 127.458 | 163.2629 | 141.8772 | 88.4884 |  |  |  |  | 130.6198 | 123.162 | 189.563 | 184.3174 |  |  | 134.5612 | 134.3923 | 170.9385 | 196.882 | 99.0401 | 86.6637 | 102.0663 | 123.273 | 145.9615 |  |  |  | 192.4036 | 134.1363 | 154.9405 | [5 empty] | 139.0767 | 163.6122 | 184.3008 | 179.9019 | 79.7043 | 98.8747 | 99.6183 | 117.0214 | 114.989 | 138.4781 | 84.3269 | 98.8778 | 107.8194 | 133.4649 | 157.6044 |  | 168.3281 | 194.2081 | 191.2042 | 103.0616 | 126.9895 | 161.6296 | 195.0529 | 192.9191 | [7 empty] | 110.7625 | 135.9333 | 172.1921 | 197.8356 | 191.5789 | 100.2357 | 101.5493 | 177.3129 | 120.8682 | 180.5261 | 124.6274 | 35.8043 | 33.8004 | 105.6574 | 101.2063 | 35.98 | 35.6342 | 36.3145 | 36.806 | 34.0606 | 35.6061 | 101.6801 | 120.5351 |  |  | 141.3454 | 171.5935 | 186.7391 | 175.5528 | 136.9539 | 93.4072 | [7 empty] | 100.0861 | 107.0015 | 132.5467 | 167.4616 | 191.1068 | 183.7775 | 136.3751 | 130.8122 | 163.5434 | 167.3621 | [5 empty] | 126.3878 | 133.6564 | 194.6478 | 194.2353 |  |  | 101.6196 | 130.8387 | 170.5572 | 200.7193 | 148.9068 | 93.9901 | 105.678 | 129.1272 | 158.8847 |  |  |  | 196.4143 | 111.373 | 155.4372 | [5 empty] | 128.1526 | 164.6587 | 189.1766 | 187.5736 | 73.3462 | 91.586 | 104.4002 | 124.5532 | 116.4315 | 146.675 | 75.8649 | 90.5097 | 101.7075 | 127.1271 | 154.687 |  | 176.7517 | 199.828 | 193.2919 | 113.2609 | 139.5207 | 172.2014 | 196.5842 | 190.0651 | [7 empty] | 108.0482 | 141.3561 | 177.3951 | 201.333 |  | 102.0688 | 103.1141 | 102.4763 | 198.8291 | 136.1163 | 71.94 |  | 22.0629 | 22.6028 | 18.8649 | 20.0715 | 42.0394 | 98.804 | 83.7059 | 102.0227 | 100.7171 | 102.7469 | 88.0751 | 99.705 | 123.6135 | 171.9036 | 171.9768 | 126.4447 | -0.0048 | -0.0434 | 0.0081 | 0.0378 | -0.0102 | 0.0008 | -0.0469 | -0.0657 | -0.0537 | -283.9876 | 0.0508 | -319.7744 | 0.1309 | -312.8417 | 0.79 | -276.5349 | 1.0775 | -197.8202 | 0.0858 | -245.7117 | 0.0693 |  |  | 101.8664 | 171.9402 | 133.6365
2017-12-19 14:28 | 9182.5509 |  |  | 66.0931 | 5.9817 | 45.5134 | 44.3611 | 22.5921 | 14.2332 | 8.8479 | 37.2128 |  |  | -122.5196 | 0.3461 | 49.4081 | 59.4258 | 40.2456 | 15.9866 | 66.1152 | 69.4646 | 11.6531 |  | 171.0327 | 118.8835 | 150.9839 | 179.7683 | 182.1053 | 156.1449 | 92.0077 |  |  | 142.7589 | 120.4755 | 140.454 | 116.0479 | 106.6774 | 102.1058 | 102.1504 | 120.2075 | 155.2768 | 180.3441 | 178.8171 | 146.1217 | 127.4555 | 163.2541 | 141.8661 | 88.4598 |  |  |  |  | 130.6123 | 123.1553 | 189.5346 | 184.2958 |  |  | 134.5524 | 134.3865 | 170.9238 | 196.8629 | 99.0353 | 86.6576 | 102.0579 | 123.2611 | 145.9503 |  |  |  | 192.3921 | 134.1415 | 154.9333 | [5 empty] | 139.0814 | 163.616 | 184.2977 | 179.8921 | 79.7191 | 98.8842 | 99.6246 | 117.0298 | 114.9928 | 138.48 | 84.3283 | 98.881 | 107.8229 | 133.475 | 157.5996 |  | 168.3245 | 194.1945 | 191.196 | 103.0666 | 126.9954 | 161.6311 | 195.0308 | 192.9104 | [7 empty] | 110.7676 | 135.9342 | 172.1768 | 197.8134 | 191.5612 | 100.2256 | 101.5412 | 177.296 | 120.8593 | 180.5057 | 124.6209 | 35.8976 | 33.7743 | 105.6492 | 101.2005 | 36.498 | 36.0283 | 36.2663 | 37.0109 | 34.0536 | 35.7128 | 101.6718 | 120.5213 |  |  | 141.3521 | 171.5884 | 186.7336 | 175.5404 | 136.9616 | 93.415 | [7 empty] | 100.0858 | 107.0058 | 132.5484 | 167.4437 | 191.0862 | 183.7577 | 136.3721 | 130.8086 | 163.5325 | 167.3478 | [5 empty] | 126.3845 | 133.6534 | 194.6381 | 194.2176 |  |  | 101.6225 | 130.8498 | 170.5599 | 200.7065 | 148.9009 | 94.0061 | 105.6834 | 129.1312 | 158.8821 |  |  |  | 196.394 | 111.3769 | 155.4298 | [5 empty] | 128.1517 | 164.6552 | 189.1608 | 187.556 | 73.3519 | 91.5894 | 104.4057 | 124.5572 | 116.4263 | 146.6724 | 75.8684 | 90.5124 | 101.7037 | 127.1255 | 154.6806 |  | 176.7445 | 199.8152 | 193.2715 | 113.2644 | 139.5197 | 172.1908 | 196.5724 | 190.0461 | [7 empty] | 108.0444 | 141.3612 | 177.3902 | 201.3227 |  | 102.0586 | 103.0983 | 102.4597 | 198.8012 | 136.1047 | 71.9211 |  | 22.0583 | 22.5952 | 18.8561 | 20.0663 | 42.0419 | 98.7921 | 83.6954 | 102.0157 | 100.7076 | 102.7386 | 87.9469 | 99.7021 | 123.576 | 171.7563 | 171.9334 | 126.373 | -0.0046 | -0.0443 | 0.0076 | 0.0371 | -0.0097 | 0.0009 | -0.0361 | -0.0648 | -0.0322 | -283.9722 | 0.0303 | -319.7283 | 0.1042 | -312.8478 | 0.8105 | -276.5472 | 1.0795 | -197.811 | 0.055 | -245.6778 | 0.0591 |  |  | 101.8557 | 171.8449 | 133.6402
2017-12-19 14:28 | 9183.551 |  |  | 66.1334 | 5.9996 | 45.4986 | 44.3387 | 22.6793 | 14.2113 | 8.9277 | 37.3398 |  |  | -122.3806 | 0.3403 | 49.4886 | 59.3632 | 40.1826 | 15.8879 | 66.1543 | 69.41 | 10.1727 |  | 171.0249 | 118.8842 | 150.9859 | 179.7622 | 182.0899 | 156.1396 | 92.0214 |  |  | 142.7561 | 120.481 | 140.453 | 116.0436 | 106.6781 | 102.1116 | 102.1496 | 120.1988 | 155.2689 | 180.3274 | 178.7946 | 146.1145 | 127.4486 | 163.2457 | 141.857 | 88.4385 |  |  |  |  | 130.6019 | 123.1502 | 189.5312 | 184.2779 |  |  | 134.5582 | 134.3975 | 170.9249 | 196.8503 | 99.0483 | 86.6628 | 102.0597 | 123.2685 | 145.9423 |  |  |  | 192.3731 | 134.147 | 154.9224 | [5 empty] | 139.0859 | 163.616 | 184.2802 | 179.879 | 79.7144 | 98.885 | 99.6165 | 117.0316 | 114.9857 | 138.4715 | 84.3259 | 98.8742 | 107.8169 | 133.4678 | 157.5767 |  | 168.3166 | 194.1721 | 191.1684 | 103.0615 | 126.9883 | 161.621 | 195.0129 | 192.8898 | [7 empty] | 110.7684 | 135.9338 | 172.1675 | 197.7959 | 191.5374 | 100.221 | 101.534 | 177.2759 | 120.8553 | 180.4892 | 124.615 | 35.9521 | 33.7959 | 105.6362 | 101.1921 | 36.9429 | 36.3811 | 36.1268 | 37.2845 | 34.0315 | 35.6553 | 101.6663 | 120.5049 |  |  | 141.3545 | 171.5743 | 186.7195 | 175.5327 | 136.9541 | 93.4175 | [7 empty] | 100.086 | 107.003 | 132.5477 | 167.4323 | 191.0603 | 183.7414 | 136.365 | 130.8086 | 163.5231 | 167.3329 | [5 empty] | 126.3857 | 133.6537 | 194.6271 | 194.1994 |  |  | 101.6274 | 130.85 | 170.5623 | 200.6835 | 148.8946 | 94.0104 | 105.6874 | 129.1364 | 158.8692 |  |  |  | 196.3773 | 111.369 | 155.4194 | [5 empty] | 128.1457 | 164.6473 | 189.1457 | 187.5325 | 73.3562 | 91.5867 | 104.4007 | 124.5507 | 116.411 | 146.6742 | 75.8696 | 90.4988 | 101.7162 | 127.1232 | 154.6706 |  | 176.7387 | 199.8001 | 193.2524 | 113.2649 | 139.5126 | 172.1877 | 196.5588 | 190.0275 | [7 empty] | 108.033 | 141.3603 | 177.3802 | 201.309 |  | 102.0548 | 103.096 | 102.459 | 198.7897 | 136.0951 | 71.9117 |  | 22.0713 | 22.6028 | 18.8627 | 20.0709 | 42.0477 | 98.8642 | 83.6991 | 102.0042 | 100.7043 | 102.7309 | 87.9839 | 99.6975 | 123.5575 | 171.8253 | 171.962 | 126.3773 | -0.005 | -0.0431 | 0.008 | 0.0379 | -0.0098 | 0.0009 | -0.0343 | -0.0672 | -0.0452 | -283.9999 | 0.0262 | -319.679 | 0.0919 | -312.8047 | 0.7962 | -276.5749 | 1.098 | -197.8418 | 0.0591 | -245.6625 | 0.0365 |  |  | 101.8505 | 171.8936 | 133.6647
2017-12-19 14:28 | 9184.551 |  |  | 66.1155 | 5.9853 | 45.545 | 44.4185 | 22.6279 | 14.2231 | 9.0172 | 37.2691 |  |  | -122.4261 | 0.2883 | 49.4047 | 59.4728 | 40.1924 | 15.9207 | 66.2363 | 69.4558 | 8.8107 |  | 171.0084 | 118.8807 | 150.9834 | 179.7453 | 182.0699 | 156.1307 | 92.0342 |  |  | 142.7501 | 120.4745 | 140.4445 | 116.0382 | 106.6741 | 102.1103 | 102.1527 | 120.1969 | 155.2693 | 180.3161 | 178.7836 | 146.117 | 127.4547 | 163.2433 | 141.8521 | 88.4559 |  |  |  |  | 130.6028 | 123.1552 | 189.531 | 184.273 |  |  | 134.5656 | 134.4082 | 170.9267 | 196.835 | 99.0607 | 86.6726 | 102.0701 | 123.2771 | 145.9461 |  |  |  | 192.3526 | 134.1508 | 154.9181 | [5 empty] | 139.0809 | 163.6108 | 184.2668 | 179.8664 | 79.7093 | 98.8817 | 99.621 | 117.0305 | 114.9784 | 138.4679 | 84.327 | 98.8693 | 107.8108 | 133.4582 | 157.5665 |  | 168.3095 | 194.1607 | 191.1475 | 103.0614 | 126.9875 | 161.6089 | 194.996 | 192.8602 | [7 empty] | 110.7699 | 135.9373 | 172.1685 | 197.7833 | 191.5206 | 100.2189 | 101.5286 | 177.2596 | 120.8492 | 180.4772 | 124.6076 | 35.8868 | 33.8554 | 105.6297 | 101.1853 | 37.6083 | 36.5854 | 36.0452 | 37.5779 | 34.1593 | 35.4281 | 101.6639 | 120.4987 |  |  | 141.3471 | 171.5553 | 186.6977 | 175.5129 | 136.9482 | 93.4155 | [7 empty] | 100.0924 | 107.0011 | 132.5415 | 167.43 | 191.0435 | 183.7222 | 136.3653 | 130.8126 | 163.5211 | 167.3206 | [5 empty] | 126.3818 | 133.6569 | 194.6046 | 194.1767 |  |  | 101.6203 | 130.8397 | 170.5458 | 200.6616 | 148.8886 | 94.0027 | 105.6845 | 129.133 | 158.8561 |  |  |  | 196.3685 | 111.3711 | 155.4176 | [5 empty] | 128.1457 | 164.6441 | 189.1334 | 187.5173 | 73.3585 | 91.5872 | 104.3979 | 124.547 | 116.4024 | 146.6741 | 75.8635 | 90.4981 | 101.7145 | 127.1277 | 154.6651 |  | 176.7312 | 199.7822 | 193.2362 | 113.2615 | 139.5141 | 172.1833 | 196.5378 | 190.0095 | [7 empty] | 108.0243 | 141.353 | 177.3641 | 201.2879 |  | 102.0527 | 103.0929 | 102.4587 | 198.7855 | 136.0984 | 71.9015 |  | 22.0767 | 22.6149 | 18.8657 | 20.0761 | 42.0549 | 98.9373 | 83.7021 | 101.9921 | 100.6849 | 102.7167 | 87.8653 | 99.7043 | 123.5985 | 171.7888 | 172.0006 | 126.3841 | -0.0044 | -0.0431 | 0.0078 | 0.0381 | -0.0098 | 0.0014 | -0.0329 | -0.0673 | -0.0228 | -284.0337 | 0.0488 | -319.7036 | 0.0816 | -312.7924 | 0.7695 | -276.5749 | 1.0898 | -197.8079 | 0.0796 | -245.6655 | 0.0385 |  |  | 101.8432 | 171.8947 | 133.7302
2017-12-19 14:28 | 9185.5511 |  |  | 66.1029 | 5.982 | 45.5456 | 44.2818 | 22.6651 | 14.3342 | 9.0425 | 37.3417 |  |  | -122.3666 | 0.2664 | 49.482 | 59.4819 | 40.1662 | 15.966 | 66.1825 | 69.4808 | 8.8673 |  | 170.9929 | 118.8797 | 150.9773 | 179.7281 | 182.0448 | 156.1237 | 92.0437 |  |  | 142.7398 | 120.462 | 140.434 | 116.0347 | 106.6653 | 102.1137 | 102.1512 | 120.2018 | 155.2602 | 180.3019 | 178.7697 | 146.1113 | 127.4547 | 163.2312 | 141.8515 | 88.4694 |  |  |  |  | 130.607 | 123.1603 | 189.5088 | 184.2534 |  |  | 134.5568 | 134.399 | 170.9098 | 196.8137 | 99.0563 | 86.6735 | 102.0704 | 123.2754 | 145.9327 |  |  |  | 192.3377 | 134.1426 | 154.9099 | [5 empty] | 139.0767 | 163.6014 | 184.2584 | 179.854 | 79.7105 | 98.8805 | 99.6222 | 117.0312 | 114.9827 | 138.4737 | 84.3361 | 98.8757 | 107.8133 | 133.4579 | 157.5661 |  | 168.3038 | 194.154 | 191.1341 | 103.0647 | 126.9903 | 161.6014 | 194.9866 | 192.8364 | [7 empty] | 110.7661 | 135.9354 | 172.1632 | 197.7698 | 191.5023 | 100.2114 | 101.5194 | 177.2474 | 120.8386 | 180.4601 | 124.5908 | 35.7406 | 33.805 | 105.6301 | 101.1811 | 37.7936 | 36.6279 | 35.9901 | 37.7857 | 34.2409 | 35.1887 | 101.6612 | 120.4984 |  |  | 141.3446 | 171.5549 | 186.6912 | 175.5 | 136.9561 | 93.4203 | [7 empty] | 100.0995 | 107.003 | 132.5425 | 167.4229 | 191.038 | 183.7097 | 136.3652 | 130.8233 | 163.5235 | 167.3113 | [5 empty] | 126.3893 | 133.6614 | 194.584 | 194.1545 |  |  | 101.6108 | 130.8336 | 170.5363 | 200.6451 | 148.887 | 94.0064 | 105.6828 | 129.1312 | 158.8506 |  |  |  | 196.3515 | 111.3733 | 155.4139 | [5 empty] | 128.1492 | 164.6388 | 189.1264 | 187.508 | 73.3595 | 91.5937 | 104.4065 | 124.5501 | 116.4026 | 146.6772 | 75.86 | 90.5077 | 101.7061 | 127.1217 | 154.66 |  | 176.7221 | 199.7628 | 193.2236 | 113.2609 | 139.5169 | 172.17 | 196.5105 | 189.9858 | [7 empty] | 108.0294 | 141.3524 | 177.3573 | 201.2736 |  | 102.0466 | 103.0879 | 102.4495 | 198.7757 | 136.0977 | 71.89 |  | 22.0692 | 22.6096 | 18.863 | 20.0798 | 42.0541 | 98.9727 | 83.6952 | 101.9872 | 100.68 | 102.7163 | 87.9911 | 99.7189 | 123.4936 | 171.7288 | 171.9348 | 126.4002 | -0.0049 | -0.0434 | 0.0075 | 0.0379 | -0.0099 | 0.0008 | -0.0379 | -0.0664 | -0.0334 | -284.0153 | 0.0591 | -319.7313 | 0.1207 | -312.854 | 0.7818 | -276.5533 | 1.0734 | -197.8356 | 0.0858 | -245.6963 | 0.0673 |  |  | 101.8373 | 171.8318 | 133.7752
2017-12-19 14:28 | 9186.5512 |  |  | 66.1626 | 6.0457 | 45.569 | 44.4969 | 22.7046 | 14.2391 | 9.0009 | 37.3805 |  |  | -122.2623 | 0.411 | 49.5085 | 59.5045 | 40.2504 | 16.0264 | 66.247 | 69.4863 | 10.1201 |  | 170.9786 | 118.8817 | 150.9693 | 179.7077 | 182.0268 | 156.1085 | 92.0432 |  |  | 142.725 | 120.459 | 140.4252 | 116.0303 | 106.6537 | 102.1134 | 102.1534 | 120.2015 | 155.2522 | 180.2876 | 178.7561 | 146.1025 | 127.4508 | 163.224 | 141.851 | 88.4866 |  |  |  |  | 130.6049 | 123.1619 | 189.4911 | 184.2268 |  |  | 134.5483 | 134.3924 | 170.8995 | 196.7974 | 99.0515 | 86.6725 | 102.0696 | 123.2729 | 145.9188 |  |  |  | 192.3149 | 134.137 | 154.8967 | [5 empty] | 139.0766 | 163.5908 | 184.2358 | 179.8387 | 79.7061 | 98.8773 | 99.618 | 117.0289 | 114.9884 | 138.4746 | 84.3415 | 98.8827 | 107.8143 | 133.4565 | 157.5597 |  | 168.3008 | 194.1434 | 191.1247 | 103.0679 | 126.9883 | 161.5963 | 194.9794 | 192.8188 | [7 empty] | 110.7617 | 135.9316 | 172.1503 | 197.7516 | 191.4795 | 100.1982 | 101.5106 | 177.2376 | 120.8306 | 180.4548 | 124.5941 | 35.5788 | 33.7469 | 105.6186 | 101.1717 | 37.4428 | 36.644 | 35.9899 | 37.8557 | 34.2817 | 35.1821 | 101.6533 | 120.4844 |  |  | 141.3477 | 171.5391 | 186.6771 | 175.4874 | 136.9511 | 93.4143 | [7 empty] | 100.096 | 106.9999 | 132.5347 | 167.4134 | 191.022 | 183.6946 | 136.3525 | 130.8193 | 163.5109 | 167.2878 | [5 empty] | 126.3867 | 133.656 | 194.5784 | 194.1387 |  |  | 101.6189 | 130.8386 | 170.5392 | 200.6281 | 148.8818 | 94.0204 | 105.6888 | 129.1382 | 158.8493 |  |  |  | 196.3268 | 111.3704 | 155.4023 | [5 empty] | 128.1473 | 164.6276 | 189.1058 | 187.489 | 73.3601 | 91.5977 | 104.4105 | 124.5462 | 116.3944 | 146.6742 | 75.8596 | 90.5136 | 101.7034 | 127.1116 | 154.6461 |  | 176.7113 | 199.7396 | 193.2143 | 113.2655 | 139.5079 | 172.1565 | 196.4944 | 189.9675 | [7 empty] | 108.0302 | 141.3475 | 177.3534 | 201.2564 |  | 102.0375 | 103.0755 | 102.4388 | 198.7563 | 136.0856 | 71.8766 |  | 22.0658 | 22.6013 | 18.861 | 20.0843 | 42.0514 | 99.0127 | 83.689 | 101.9743 | 100.6736 | 102.7087 | 88.075 | 99.7132 | 123.4979 | 171.7187 | 171.9305 | 126.312 | -0.005 | -0.0431 | 0.0083 | 0.0386 | -0.0102 | 0.0011 | -0.0197 | -0.0694 | -0.0385 | -283.9876 | 0.0467 | -319.7498 | 0.1207 | -312.8693 | 0.8064 | -276.5995 | 1.0836 | -197.8264 | 0.0652 | -245.6963 | 0.0673 |  |  | 101.8272 | 171.8246 | 133.9569
2017-12-19 14:28 | 9187.5512 |  |  | 66.1561 | 6.0879 | 45.5751 | 44.446 | 22.6934 | 14.2382 | 8.9188 | 37.3437 |  |  | -122.3084 | 0.4327 | 49.49 | 59.5256 | 40.275 | 16.0211 | 66.2619 | 69.5518 | 10.1266 |  | 170.9611 | 118.8813 | 150.9653 | 179.693 | 182.0171 | 156.1031 | 92.044 |  |  | 142.7159 | 120.4502 | 140.4151 | 116.0219 | 106.6525 | 102.1182 | 102.1535 | 120.2017 | 155.2518 | 180.2737 | 178.7404 | 146.0967 | 127.4556 | 163.2281 | 141.8387 | 88.4921 |  |  |  |  | 130.6067 | 123.1583 | 189.4757 | 184.2137 |  |  | 134.5506 | 134.3977 | 170.897 | 196.7833 | 99.0543 | 86.6757 | 102.0702 | 123.2709 | 145.9214 |  |  |  | 192.298 | 134.1385 | 154.8989 | [5 empty] | 139.0772 | 163.5904 | 184.2241 | 179.8228 | 79.7103 | 98.8778 | 99.6254 | 117.0268 | 114.9917 | 138.47 | 84.343 | 98.8813 | 107.8117 | 133.4596 | 157.5552 |  | 168.2948 | 194.1255 | 191.1122 | 103.0704 | 126.9842 | 161.5947 | 194.9655 | 192.8086 | [7 empty] | 110.7667 | 135.9352 | 172.1468 | 197.7399 | 191.4681 | 100.1816 | 101.4997 | 177.2217 | 120.8192 | 180.4408 | 124.593 | 35.3673 | 33.7419 | 105.6017 | 101.1639 | 37.0178 | 36.6955 | 35.9546 | 37.978 | 34.3561 | 35.2476 | 101.6394 | 120.4653 |  |  | 141.3503 | 171.5322 | 186.6544 | 175.4696 | 136.9429 | 93.4127 | [7 empty] | 100.0878 | 106.9973 | 132.5265 | 167.4022 | 191.0007 | 183.6697 | 136.3506 | 130.8091 | 163.4993 | 167.2746 | [5 empty] | 126.3777 | 133.654 | 194.5626 | 194.116 |  |  | 101.6233 | 130.8359 | 170.5318 | 200.6071 | 148.8644 | 94.008 | 105.6916 | 129.1335 | 158.8396 |  |  |  | 196.3074 | 111.3661 | 155.3922 | [5 empty] | 128.1491 | 164.6207 | 189.0861 | 187.4769 | 73.3651 | 91.5958 | 104.4131 | 124.5426 | 116.3789 | 146.6714 | 75.8595 | 90.5105 | 101.695 | 127.1195 | 154.6391 |  | 176.7012 | 199.7258 | 193.1965 | 113.2593 | 139.5012 | 172.1457 | 196.4777 | 189.9532 | [7 empty] | 108.0339 | 141.3391 | 177.3428 | 201.2423 |  | 102.0301 | 103.0633 | 102.4268 | 198.7434 | 136.086 | 71.8604 |  | 22.0696 | 22.6068 | 18.862 | 20.0879 | 42.0567 | 99.0423 | 83.6853 | 101.9689 | 100.6637 | 102.6928 | 87.9481 | 99.7142 | 123.4764 | 171.7461 | 171.8769 | 126.3549 | -0.0047 | -0.0429 | 0.0081 | 0.0378 | -0.0097 | 0.0012 | -0.0423 | -0.0647 | -0.0421 | -283.9568 | 0.0283 | -319.6883 | 0.1042 | -312.8632 | 0.8147 | -276.621 | 1.0857 | -197.8387 | 0.0591 | -245.6471 | 0.0591 |  |  | 101.8159 | 171.8115 | 133.9542
2017-12-19 14:28 | 9188.5513 |  |  | 66.1388 | 6.0519 | 45.4871 | 44.3226 | 22.731 | 14.2138 | 8.9549 | 37.3548 |  |  | -122.3512 | 0.3744 | 49.4267 | 59.5131 | 40.2825 | 16.0383 | 66.188 | 69.3822 | 11.1571 |  | 170.9587 | 118.8849 | 150.9702 | 179.6851 | 182.0108 | 156.11 | 92.0608 |  |  | 142.7218 | 120.4487 | 140.414 | 116.0162 | 106.6605 | 102.1352 | 102.1562 | 120.2033 | 155.2446 | 180.2608 | 178.7254 | 146.0978 | 127.4615 | 163.2302 | 141.8332 | 88.487 |  |  |  |  | 130.6015 | 123.1588 | 189.4644 | 184.2056 |  |  | 134.5589 | 134.4068 | 170.8954 | 196.7735 | 99.0558 | 86.6831 | 102.0817 | 123.2689 | 145.9221 |  |  |  | 192.2839 | 134.14 | 154.8987 | [5 empty] | 139.0786 | 163.5912 | 184.2159 | 179.8103 | 79.7148 | 98.8824 | 99.6271 | 117.0312 | 114.9929 | 138.4735 | 84.3425 | 98.8891 | 107.8095 | 133.4592 | 157.5547 |  | 168.295 | 194.1125 | 191.0911 | 103.066 | 126.9856 | 161.5894 | 194.9465 | 192.7923 | [7 empty] | 110.7681 | 135.9365 | 172.1409 | 197.7279 | 191.4605 | 100.1744 | 101.492 | 177.2094 | 120.8088 | 180.425 | 124.5849 | 35.0954 | 33.7299 | 105.5959 | 101.1561 | 36.6374 | 36.6633 | 35.8768 | 38.1724 | 34.426 | 35.1861 | 101.6244 | 120.4517 |  |  | 141.3518 | 171.5282 | 186.634 | 175.4501 | 136.9446 | 93.4195 | [7 empty] | 100.0814 | 107.005 | 132.5339 | 167.4009 | 190.9814 | 183.6517 | 136.3584 | 130.8136 | 163.4995 | 167.2773 | [5 empty] | 126.3819 | 133.6584 | 194.5406 | 194.0949 |  |  | 101.6237 | 130.839 | 170.525 | 200.5887 | 148.862 | 93.9942 | 105.6874 | 129.1284 | 158.8327 |  |  |  | 196.291 | 111.3656 | 155.3891 | [5 empty] | 128.1517 | 164.6209 | 189.0776 | 187.4612 | 73.3669 | 91.5985 | 104.417 | 124.545 | 116.3793 | 146.6765 | 75.8608 | 90.5084 | 101.7003 | 127.1296 | 154.6378 |  | 176.7029 | 199.7193 | 193.1705 | 113.2522 | 139.5004 | 172.1379 | 196.4643 | 189.9415 | [7 empty] | 108.0364 | 141.3342 | 177.342 | 201.2259 |  | 102.0274 | 103.0584 | 102.4209 | 198.7313 | 136.0807 | 71.8499 |  | 22.077 | 22.6082 | 18.8644 | 20.0888 | 42.0598 | 98.9998 | 83.6805 | 101.971 | 100.6638 | 102.6938 | 87.9783 | 99.7112 | 123.4896 | 171.714 | 171.7985 | 126.3155 | -0.0047 | -0.0431 | 0.007 | 0.0369 | -0.0097 | 0.0008 | -0.0516 | -0.0659 | -0.0496 | -283.9507 | 0.0159 | -319.6913 | 0.0858 | -312.8078 | 0.7941 | -276.6302 | 1.098 | -197.8387 | 0.0406 | -245.644 | 0.0426 |  |  | 101.8127 | 171.7562 | 133.8038
2017-12-19 14:28 | 9189.5513 |  |  | 66.3051 | 6.0148 | 45.4753 | 44.2728 | 22.7367 | 14.211 | 9.0049 | 37.2978 |  |  | -122.4157 | 0.3776 | 49.4187 | 59.5156 | 40.2359 | 15.9758 | 66.1935 | 69.4324 | 10.0939 |  | 170.9452 | 118.8845 | 150.9654 | 179.6745 | 181.9911 | 156.104 | 92.0658 |  |  | 142.7109 | 120.4474 | 140.4095 | 116.0063 | 106.6513 | 102.1313 | 102.1605 | 120.1973 | 155.239 | 180.245 | 178.7134 | 146.0964 | 127.4548 | 163.2259 | 141.835 | 88.4946 |  |  |  |  | 130.5937 | 123.1593 | 189.4537 | 184.1897 |  |  | 134.5644 | 134.4128 | 170.8917 | 196.7658 | 99.0558 | 86.6862 | 102.0942 | 123.2711 | 145.916 |  |  |  | 192.2634 | 134.1462 | 154.893 | [5 empty] | 139.0788 | 163.5876 | 184.2058 | 179.8011 | 79.7183 | 98.8886 | 99.629 | 117.0274 | 114.9944 | 138.478 | 84.3497 | 98.8933 | 107.8079 | 133.4584 | 157.5526 |  | 168.2907 | 194.0999 | 191.0864 | 103.0668 | 126.9944 | 161.586 | 194.9227 | 192.7741 | [7 empty] | 110.7736 | 135.9379 | 172.1316 | 197.7128 | 191.4429 | 100.1704 | 101.491 | 177.1969 | 120.7974 | 180.4084 | 124.5775 | 34.9306 | 33.633 | 105.5928 | 101.1523 | 36.3306 | 36.5078 | 35.7944 | 38.2934 | 34.5107 | 34.9965 | 101.6249 | 120.4463 |  |  | 141.3474 | 171.5118 | 186.6118 | 175.431 | 136.9371 | 93.4238 | [7 empty] | 100.0892 | 107.0072 | 132.5299 | 167.3971 | 190.9615 | 183.6319 | 136.3515 | 130.8179 | 163.4987 | 167.266 | [5 empty] | 126.3772 | 133.6584 | 194.5234 | 194.0824 |  |  | 101.6255 | 130.8482 | 170.5222 | 200.5797 | 148.8627 | 93.9975 | 105.6894 | 129.1348 | 158.8266 |  |  |  | 196.2716 | 111.3724 | 155.3846 | [5 empty] | 128.1514 | 164.614 | 189.0646 | 187.4407 | 73.3675 | 91.5993 | 104.4165 | 124.5476 | 116.3888 | 146.6696 | 75.8617 | 90.5061 | 101.7102 | 127.1277 | 154.6282 |  | 176.7048 | 199.7112 | 193.1549 | 113.2617 | 139.5028 | 172.1314 | 196.4527 | 189.9294 | [7 empty] | 108.0258 | 141.331 | 177.3326 | 201.2073 |  | 102.0202 | 103.0535 | 102.4189 | 198.7141 | 136.0637 | 71.8362 |  | 22.0775 | 22.6066 | 18.8635 | 20.097 | 42.0642 | 98.9322 | 83.6735 | 101.9448 | 100.6492 | 102.6799 | 88.0934 | 99.7071 | 123.4477 | 171.6462 | 171.7942 | 126.3023 | -0.0046 | -0.043 | 0.0079 | 0.0376 | -0.0098 | 0.0011 | -0.0404 | -0.0646 | -0.0386 | -283.9937 | 0.0508 | -319.719 | 0.0734 | -312.8047 | 0.8023 | -276.6333 | 1.1226 | -197.8387 | 0.0734 | -245.6655 | 0.0324 |  |  | 101.8035 | 171.7202 | 133.7596
2017-12-19 14:28 | 9190.5514 |  |  | 66.2165 | 6.056 | 45.4798 | 44.2863 | 22.7663 | 14.3052 | 8.9964 | 37.4211 |  |  | -122.3224 | 0.3914 | 49.4182 | 59.3831 | 40.1594 | 15.9327 | 66.228 | 69.4742 | 10.4155 |  | 170.923 | 118.882 | 150.9578 | 179.659 | 181.9724 | 156.0893 | 92.0583 |  |  | 142.6946 | 120.4337 | 140.394 | 115.9977 | 106.6364 | 102.1207 | 102.1628 | 120.1975 | 155.2339 | 180.2292 | 178.698 | 146.0904 | 127.4583 | 163.2147 | 141.8265 | 88.5124 |  |  |  |  | 130.5916 | 123.155 | 189.4353 | 184.1737 |  |  | 134.5694 | 134.4099 | 170.8856 | 196.7549 | 99.0601 | 86.6901 | 102.0945 | 123.2753 | 145.9112 |  |  |  | 192.2441 | 134.1432 | 154.8814 | [5 empty] | 139.0753 | 163.583 | 184.199 | 179.7951 | 79.7217 | 98.8859 | 99.6454 | 117.0079 | 114.9983 | 138.4776 | 84.3556 | 98.8921 | 107.8084 | 133.4635 | 157.5452 |  | 168.2834 | 194.084 | 191.071 | 103.0681 | 126.9906 | 161.5818 | 194.9078 | 192.7548 | [7 empty] | 110.7797 | 135.9359 | 172.1281 | 197.6936 | 191.4189 | 100.1683 | 101.4879 | 177.1914 | 120.7958 | 180.3977 | 124.5785 | 34.9326 | 33.6048 | 105.5802 | 101.1432 | 36.0818 | 36.4975 | 35.6911 | 38.3859 | 34.5575 | 34.7374 | 101.6136 | 120.4374 |  |  | 141.3427 | 171.503 | 186.5939 | 175.418 | 136.9317 | 93.4267 | [7 empty] | 100.096 | 107.0033 | 132.5205 | 167.3812 | 190.9411 | 183.6069 | 136.3454 | 130.8089 | 163.4893 | 167.2518 | [5 empty] | 126.3696 | 133.6545 | 194.505 | 194.0602 |  |  | 101.6177 | 130.8424 | 170.5126 | 200.5641 | 148.8458 | 93.9952 | 105.6933 | 129.1361 | 158.8174 |  |  |  | 196.2466 | 111.3837 | 155.3705 | [5 empty] | 128.1466 | 164.6019 | 189.0453 | 187.422 | 73.3697 | 91.6024 | 104.419 | 124.552 | 116.3839 | 146.6614 | 75.8574 | 90.5071 | 101.7103 | 127.1268 | 154.6228 |  | 176.6933 | 199.6921 | 193.1434 | 113.2677 | 139.5024 | 172.1263 | 196.436 | 189.9075 | [7 empty] | 108.0148 | 141.3294 | 177.3171 | 201.1919 |  | 102.0043 | 103.044 | 102.4078 | 198.6931 | 136.0466 | 71.8154 |  | 22.07 | 22.6027 | 18.8556 | 20.1026 | 42.0608 | 98.8791 | 83.6697 | 101.9359 | 100.6352 | 102.6768 | 88.0202 | 99.6999 | 123.5002 | 171.6501 | 171.8155 | 126.2456 | -0.0045 | -0.0433 | 0.008 | 0.0379 | -0.0103 | 0.001 | -0.0375 | -0.0663 | -0.0532 | -284.0184 | 0.0508 | -319.7406 | 0.1042 | -312.8478 | 0.8023 | -276.6241 | 1.1042 | -197.8449 | 0.0899 | -245.6932 | 0.055 |  |  | 101.795 | 171.7328 | 133.7973
2017-12-19 14:28 | 9191.5515 |  |  | 66.2672 | 6.0798 | 45.5425 | 44.4575 | 22.7373 | 14.2143 | 8.9798 | 37.4038 |  |  | -122.4215 | 0.3934 | 49.3876 | 59.4449 | 40.1573 | 16.0002 | 66.2294 | 69.538 | 10.0064 |  | 170.9146 | 118.8872 | 150.951 | 179.6463 | 181.9579 | 156.0781 | 92.0735 |  |  | 142.686 | 120.4297 | 140.3871 | 115.9911 | 106.6415 | 102.1195 | 102.1615 | 120.1979 | 155.225 | 180.2206 | 178.6771 | 146.0865 | 127.4586 | 163.2025 | 141.8214 | 88.5321 |  |  |  |  | 130.591 | 123.1569 | 189.4213 | 184.1596 |  |  | 134.5682 | 134.4095 | 170.8793 | 196.7389 | 99.0677 | 86.6948 | 102.0923 | 123.277 | 145.911 |  |  |  | 192.2259 | 134.1542 | 154.87 | [5 empty] | 139.0782 | 163.5785 | 184.1855 | 179.7785 | 79.7243 | 98.8806 | 99.6624 | 116.9838 | 114.9996 | 138.4808 | 84.3551 | 98.8935 | 107.8091 | 133.4649 | 157.5373 |  | 168.2758 | 194.0725 | 191.043 | 103.068 | 126.9874 | 161.5736 | 194.8994 | 192.7365 | [7 empty] | 110.7794 | 135.9314 | 172.1194 | 197.6724 | 191.3989 | 100.1608 | 101.4796 | 177.1819 | 120.7983 | 180.3934 | 124.5778 | 34.9955 | 33.654 | 105.5757 | 101.1377 | 35.9911 | 36.5195 | 35.6273 | 38.4675 | 34.5592 | 34.6788 | 101.6041 | 120.4312 |  |  | 141.3415 | 171.5024 | 186.5772 | 175.4014 | 136.9322 | 93.421 | [7 empty] | 100.0891 | 107.018 | 132.5257 | 167.3703 | 190.9274 | 183.5899 | 136.3485 | 130.8147 | 163.4896 | 167.2466 | [5 empty] | 126.3716 | 133.6571 | 194.4968 | 194.0389 |  |  | 101.6196 | 130.8467 | 170.5059 | 200.5445 | 148.8363 | 94.0075 | 105.6994 | 129.1413 | 158.813 |  |  |  | 196.2337 | 111.396 | 155.3683 | [5 empty] | 128.149 | 164.5997 | 189.0324 | 187.4092 | 73.3799 | 91.61 | 104.4191 | 124.5506 | 116.3684 | 146.6629 | 75.8588 | 90.5096 | 101.7131 | 127.121 | 154.6213 |  | 176.6771 | 199.6694 | 193.1247 | 113.2633 | 139.499 | 172.1173 | 196.4174 | 189.8776 | [7 empty] | 108.0047 | 141.3274 | 177.3103 | 201.1769 |  | 101.994 | 103.0376 | 102.4021 | 198.6751 | 136.037 | 71.802 |  | 22.0714 | 22.6036 | 18.8579 | 20.1093 | 42.0626 | 98.8679 | 83.6685 | 101.9242 | 100.6256 | 102.6673 | 88.0331 | 99.7011 | 123.4744 | 171.6281 | 171.753 | 126.3117 | -0.0047 | -0.0428 | 0.0076 | 0.0375 | -0.0096 | 0.0012 | -0.0258 | -0.068 | -0.0479 | -283.9814 | 0.0283 | -319.7221 | 0.1042 | -312.854 | 0.8085 | -276.6702 | 1.0898 | -197.7864 | 0.057 | -245.6686 | 0.0632 |  |  | 101.7864 | 171.6905 | 133.8719
2017-12-19 14:28 | 9192.5515 |  |  | 66.2434 | 6.103 | 45.5123 | 44.3698 | 22.7182 | 14.2658 | 8.9746 | 37.3903 |  |  | -122.3505 | 0.387 | 49.4048 | 59.4353 | 40.235 | 16.0343 | 66.1805 | 69.5291 | 8.3947 |  | 170.9007 | 118.8868 | 150.943 | 179.6339 | 181.9396 | 156.0689 | 92.0879 |  |  | 142.6709 | 120.4245 | 140.3816 | 115.9849 | 106.6369 | 102.121 | 102.1652 | 120.2009 | 155.2177 | 180.2124 | 178.6599 | 146.0849 | 127.4576 | 163.2017 | 141.8193 | 88.5249 |  |  |  |  | 130.5861 | 123.1586 | 189.4126 | 184.1471 |  |  | 134.5643 | 134.4158 | 170.8743 | 196.7257 | 99.0727 | 86.7 | 102.0972 | 123.276 | 145.9103 |  |  |  | 192.2081 | 134.1591 | 154.8701 | [5 empty] | 139.0856 | 163.5741 | 184.1763 | 179.7596 | 79.7331 | 98.8835 | 99.6712 | 116.9762 | 115.0078 | 138.4842 | 84.3605 | 98.8944 | 107.8103 | 133.465 | 157.5366 |  | 168.2712 | 194.0619 | 191.037 | 103.0737 | 126.9973 | 161.5769 | 194.8834 | 192.7291 | [7 empty] | 110.7798 | 135.9295 | 172.1127 | 197.6547 | 191.3859 | 100.1475 | 101.4705 | 177.1711 | 120.7916 | 180.3827 | 124.5621 | 35.0289 | 33.5896 | 105.571 | 101.1279 | 36.0143 | 36.4277 | 35.6239 | 38.5005 | 34.5695 | 34.7873 | 101.6026 | 120.4214 |  |  | 141.3437 | 171.4978 | 186.5631 | 175.3874 | 136.9288 | 93.4298 | [7 empty] | 100.0947 | 107.0252 | 132.5253 | 167.3663 | 190.9126 | 183.5757 | 136.3413 | 130.8178 | 163.4827 | 167.2336 | [5 empty] | 126.3662 | 133.6609 | 194.4825 | 194.0173 |  |  | 101.6244 | 130.8554 | 170.5023 | 200.527 | 148.833 | 94.0149 | 105.7028 | 129.1335 | 158.7974 |  |  |  | 196.216 | 111.388 | 155.3621 | [5 empty] | 128.1498 | 164.5953 | 189.0162 | 187.3912 | 73.3872 | 91.6119 | 104.4192 | 124.5479 | 116.3639 | 146.6634 | 75.8655 | 90.5115 | 101.7176 | 127.1171 | 154.6162 |  | 176.6724 | 199.6536 | 193.1047 | 113.269 | 139.4978 | 172.1074 | 196.3957 | 189.8627 | [7 empty] | 108.0034 | 141.3272 | 177.301 | 201.1597 |  | 101.983 | 103.0212 | 102.3889 | 198.6525 | 136.0189 | 71.7855 |  | 22.0648 | 22.6026 | 18.8531 | 20.1072 | 42.0619 | 98.9161 | 83.6623 | 101.9261 | 100.6264 | 102.6651 | 88.0743 | 99.7141 | 123.4264 | 171.5909 | 171.7678 | 126.2522 | -0.0044 | -0.0429 | 0.0078 | 0.0383 | -0.0099 | 0.0009 | -0.0314 | -0.066 | -0.0454 | -283.9937 | 0.0242 | -319.719 | 0.0919 | -312.8386 | 0.8023 | -276.7072 | 1.0775 | -197.7956 | 0.0591 | -245.6409 | 0.0426 |  |  | 101.7786 | 171.6793 | 133.8647
2017-12-19 14:28 | 9193.5516 |  |  | 66.244 | 6.0509 | 45.5688 | 44.4715 | 22.7109 | 14.3227 | 9.021 | 37.352 |  |  | -122.3089 | 0.393 | 49.4414 | 59.4896 | 40.2555 | 15.9797 | 66.183 | 69.6245 | 9.2446 |  | 170.8782 | 118.885 | 150.9392 | 179.6205 | 181.9239 | 156.0609 | 92.0866 |  |  | 142.6639 | 120.4166 | 140.3718 | 115.9867 | 106.6226 | 102.1234 | 102.1633 | 120.1999 | 155.2118 | 180.1921 | 178.6428 | 146.0735 | 127.4591 | 163.1948 | 141.8108 | 88.4969 |  |  |  |  | 130.5805 | 123.1581 | 189.4026 | 184.1313 |  |  | 134.5592 | 134.4164 | 170.8694 | 196.7055 | 99.0667 | 86.7075 | 102.1005 | 123.2716 | 145.9112 |  |  |  | 192.1882 | 134.1519 | 154.8691 | [5 empty] | 139.0793 | 163.57 | 184.1611 | 179.7517 | 79.7314 | 98.8832 | 99.6717 | 116.9853 | 115.0138 | 138.4835 | 84.3664 | 98.9019 | 107.8122 | 133.4688 | 157.5326 |  | 168.2732 | 194.0487 | 191.0295 | 103.0758 | 127.0019 | 161.5777 | 194.8692 | 192.7112 | [7 empty] | 110.7836 | 135.9312 | 172.11 | 197.6448 | 191.3682 | 100.1406 | 101.4575 | 177.1609 | 120.7807 | 180.3695 | 124.5595 | 35.0469 | 33.6026 | 105.5572 | 101.1136 | 36.0125 | 36.272 | 35.663 | 38.516 | 34.5423 | 34.8896 | 101.5924 | 120.4085 |  |  | 141.3414 | 171.4816 | 186.5534 | 175.3725 | 136.9243 | 93.4399 | [7 empty] | 100.0961 | 107.0179 | 132.5206 | 167.3614 | 190.8893 | 183.5579 | 136.3324 | 130.8137 | 163.4668 | 167.2139 | [5 empty] | 126.364 | 133.6539 | 194.4619 | 193.9995 |  |  | 101.6252 | 130.8566 | 170.5022 | 200.5104 | 148.8331 | 94.0185 | 105.6977 | 129.1184 | 158.7918 |  |  |  | 196.1867 | 111.3803 | 155.3462 | [5 empty] | 128.149 | 164.5838 | 188.995 | 187.3738 | 73.38 | 91.6175 | 104.4197 | 124.5463 | 116.3696 | 146.6644 | 75.8681 | 90.5164 | 101.7252 | 127.1275 | 154.6111 |  | 176.6708 | 199.6427 | 193.0947 | 113.2681 | 139.5011 | 172.1034 | 196.382 | 189.853 | [7 empty] | 108.0026 | 141.3226 | 177.293 | 201.1347 |  | 101.9756 | 103.0157 | 102.3795 | 198.6369 | 136.0021 | 71.7691 |  | 22.0649 | 22.5962 | 18.8483 | 20.1106 | 42.0624 | 99.0104 | 83.6565 | 101.9109 | 100.6141 | 102.6476 | 88.0823 | 99.7012 | 123.4557 | 171.6006 | 171.8122 | 126.2936 | -0.0047 | -0.0428 | 0.0077 | 0.0379 | -0.0098 | 0.0009 | -0.0406 | -0.0665 | -0.0571 | -283.9876 | 0.0344 | -319.719 | 0.094 | -312.8724 | 0.8044 | -276.7287 | 1.1103 | -197.811 | 0.0529 | -245.6532 | 0.0447 |  |  | 101.7677 | 171.7064 | 133.9551
2017-12-19 14:28 | 9194.5516 |  |  | 66.1793 | 6.0858 | 45.5233 | 44.4945 | 22.6024 | 14.2158 | 9.0234 | 37.3236 |  |  | -122.3223 | 0.4545 | 49.4738 | 59.4144 | 40.2041 | 15.9198 | 66.162 | 69.5379 | 10.1861 |  | 170.8593 | 118.8861 | 150.9338 | 179.6074 | 181.9034 | 156.0518 | 92.0853 |  |  | 142.6606 | 120.4174 | 140.3659 | 115.9797 | 106.6217 | 102.1251 | 102.1604 | 120.1964 | 155.2115 | 180.1738 | 178.6296 | 146.0639 | 127.4537 | 163.1819 | 141.8069 | 88.4942 |  |  |  |  | 130.5814 | 123.1624 | 189.3809 | 184.1098 |  |  | 134.5554 | 134.41 | 170.8588 | 196.6831 | 99.0621 | 86.7127 | 102.0988 | 123.2696 | 145.9005 |  |  |  | 192.1699 | 134.1445 | 154.8587 | [5 empty] | 139.0715 | 163.5736 | 184.1507 | 179.7418 | 79.7278 | 98.8866 | 99.6729 | 116.9912 | 115.0163 | 138.4874 | 84.3734 | 98.9067 | 107.8159 | 133.4652 | 157.5237 |  | 168.2685 | 194.0358 | 191.0121 | 103.0809 | 126.9988 | 161.5694 | 194.8641 | 192.6965 | [7 empty] | 110.7921 | 135.9412 | 172.1077 | 197.634 | 191.3523 | 100.1329 | 101.4501 | 177.1501 | 120.773 | 180.3485 | 124.5531 | 34.9647 | 33.8456 | 105.5464 | 101.1115 | 35.9781 | 36.1543 | 35.7229 | 38.5284 | 34.3968 | 34.9763 | 101.5813 | 120.4024 |  |  | 141.3424 | 171.4807 | 186.5472 | 175.3578 | 136.9276 | 93.4388 | [7 empty] | 100.0899 | 107.0156 | 132.5178 | 167.352 | 190.8763 | 183.5399 | 136.3313 | 130.817 | 163.4603 | 167.2074 | [5 empty] | 126.3671 | 133.6496 | 194.4481 | 193.9817 |  |  | 101.6223 | 130.8547 | 170.4982 | 200.4935 | 148.825 | 94.0284 | 105.6942 | 129.1158 | 158.7953 |  |  |  | 196.1745 | 111.3861 | 155.3423 | [5 empty] | 128.1554 | 164.5774 | 188.9868 | 187.3632 | 73.389 | 91.6213 | 104.4223 | 124.5472 | 116.3661 | 146.6637 | 75.8762 | 90.5306 | 101.7228 | 127.1294 | 154.6027 |  | 176.6645 | 199.6299 | 193.0891 | 113.2626 | 139.5021 | 172.0988 | 196.3671 | 189.8319 | [7 empty] | 108.0056 | 141.3202 | 177.2857 | 201.1178 |  | 101.9683 | 103.0165 | 102.3775 | 198.6275 | 135.9969 | 71.758 |  | 22.0721 | 22.5981 | 18.8587 | 20.1251 | 42.0687 | 99.0877 | 83.6523 | 101.9078 | 100.6147 | 102.6436 | 88.034 | 99.7068 | 123.3895 | 171.5786 | 171.7613 | 126.2328 | -0.0043 | -0.0428 | 0.0073 | 0.0376 | -0.0099 | 0.0012 | -0.0444 | -0.0656 | -0.0578 | -283.9937 | 0.0488 | -319.7252 | 0.0981 | -312.8509 | 0.8023 | -276.741 | 1.1185 | -197.8479 | 0.0734 | -245.6778 | 0.0426 |  |  | 101.7639 | 171.67 | 133.8355
2017-12-19 14:28 | 9195.5517 |  |  | 66.2925 | 6.1545 | 45.5579 | 44.5288 | 22.7254 | 14.3332 | 9.0498 | 37.4584 |  |  | -122.3046 | 0.1934 | 49.571 | 59.4804 | 40.1918 | 15.9894 | 66.2112 | 69.6197 | 9.2345 |  | 170.8426 | 118.8867 | 150.9303 | 179.5961 | 181.8932 | 156.0537 | 92.0903 |  |  | 142.6565 | 120.4181 | 140.3636 | 115.9734 | 106.6228 | 102.1307 | 102.1653 | 120.2001 | 155.2033 | 180.1638 | 178.6191 | 146.0604 | 127.453 | 163.1748 | 141.804 | 88.4835 |  |  |  |  | 130.5805 | 123.1609 | 189.3511 | 184.0851 |  |  | 134.5493 | 134.4135 | 170.8497 | 196.6701 | 99.0629 | 86.7193 | 102.0996 | 123.2727 | 145.892 |  |  |  | 192.153 | 134.1381 | 154.8447 | [5 empty] | 139.0718 | 163.573 | 184.1447 | 179.727 | 79.7297 | 98.891 | 99.6757 | 116.9825 | 115.0188 | 138.4933 | 84.3769 | 98.9032 | 107.8138 | 133.455 | 157.5181 |  | 168.255 | 194.0251 | 190.9907 | 103.0818 | 126.9899 | 161.5623 | 194.8489 | 192.6756 | [7 empty] | 110.7933 | 135.9462 | 172.1075 | 197.6193 | 191.3455 | 100.1286 | 101.4459 | 177.1468 | 120.7745 | 180.3371 | 124.5571 | 34.7739 | 34.1383 | 105.5406 | 101.1027 | 35.9425 | 35.854 | 35.7667 | 38.4401 | 34.156 | 35.0431 | 101.5736 | 120.3917 |  |  | 141.3426 | 171.4775 | 186.5344 | 175.34 | 136.925 | 93.4425 | [7 empty] | 100.0942 | 107.011 | 132.5105 | 167.3454 | 190.8625 | 183.5244 | 136.3278 | 130.8151 | 163.4567 | 167.2026 | [5 empty] | 126.3577 | 133.6564 | 194.432 | 193.9605 |  |  | 101.6238 | 130.8502 | 170.4857 | 200.4778 | 148.8091 | 94.0243 | 105.6929 | 129.1177 | 158.7871 |  |  |  | 196.1629 | 111.3812 | 155.3371 | [5 empty] | 128.1522 | 164.5692 | 188.9745 | 187.3433 | 73.3988 | 91.6139 | 104.4239 | 124.5444 | 116.3489 | 146.6621 | 75.8676 | 90.5347 | 101.7151 | 127.1288 | 154.5946 |  | 176.656 | 199.6142 | 193.065 | 113.2603 | 139.496 | 172.0854 | 196.345 | 189.8172 | [7 empty] | 108.0053 | 141.3214 | 177.2697 | 201.1011 |  | 101.965 | 103.0005 | 102.3658 | 198.6119 | 135.9882 | 71.7454 |  | 22.0668 | 22.5964 | 18.8588 | 20.131 | 42.0673 | 99.1304 | 83.648 | 101.901 | 100.6071 | 102.6457 | 88.0278 | 99.7067 | 123.4264 | 171.51 | 171.6868 | 126.2464 | -0.0047 | -0.0432 | 0.0078 | 0.0375 | -0.0095 | 0.0009 | -0.0363 | -0.068 | -0.0492 | -284.0214 | 0.0508 | -319.7467 | 0.096 | -312.8478 | 0.8105 | -276.7072 | 1.0898 | -197.8326 | 0.0858 | -245.6748 | 0.0508 |  |  | 101.7575 | 171.5984 | 134.0109
2017-12-19 14:28 | 9196.5518 |  |  | 66.3167 | 6.1037 | 45.5493 | 44.6328 | 22.7337 | 14.3081 | 8.9125 | 37.357 |  |  | -122.3147 | 0.2576 | 49.6461 | 59.4455 | 40.195 | 15.9653 | 66.1985 | 69.5648 | 9.4129 |  | 170.8349 | 118.8921 | 150.9307 | 179.5892 | 181.8806 | 156.0567 | 92.1007 |  |  | 142.6507 | 120.4105 | 140.3518 | 115.9739 | 106.6187 | 102.1374 | 102.1696 | 120.1996 | 155.1905 | 180.1492 | 178.601 | 146.059 | 127.4574 | 163.1732 | 141.7987 | 88.4697 |  |  |  |  | 130.5805 | 123.1551 | 189.3365 | 184.0674 |  |  | 134.5482 | 134.4204 | 170.8451 | 196.6571 | 99.0602 | 86.7206 | 102.101 | 123.271 | 145.8899 |  |  |  | 192.1356 | 134.139 | 154.8385 | [5 empty] | 139.0749 | 163.5552 | 184.1297 | 179.7147 | 79.7311 | 98.884 | 99.6755 | 116.9779 | 115.0278 | 138.4965 | 84.3822 | 98.9103 | 107.8123 | 133.4618 | 157.5153 |  | 168.254 | 194.0193 | 190.9751 | 103.0879 | 126.9897 | 161.5621 | 194.8351 | 192.6532 | [7 empty] | 110.7897 | 135.9367 | 172.0971 | 197.6053 | 191.3371 | 100.1228 | 101.4331 | 177.1336 | 120.7657 | 180.3284 | 124.5691 | 34.6921 | 34.4114 | 105.53 | 101.0925 | 35.8729 | 35.6124 | 35.8005 | 38.2196 | 34.0183 | 35.0992 | 101.5682 | 120.3805 |  |  | 141.3419 | 171.465 | 186.5159 | 175.3154 | 136.9203 | 93.4501 | [7 empty] | 100.0934 | 107.0202 | 132.5125 | 167.3344 | 190.8423 | 183.5072 | 136.3215 | 130.814 | 163.4555 | 167.189 | [5 empty] | 126.3569 | 133.6512 | 194.4168 | 193.9459 |  |  | 101.6279 | 130.8474 | 170.4791 | 200.4613 | 148.8039 | 94.0217 | 105.6918 | 129.1105 | 158.7716 |  |  |  | 196.1412 | 111.3724 | 155.3329 | [5 empty] | 128.1475 | 164.5639 | 188.9546 | 187.3229 | 73.3977 | 91.622 | 104.4248 | 124.5448 | 116.3393 | 146.6552 | 75.8646 | 90.5358 | 101.713 | 127.1288 | 154.5929 |  | 176.653 | 199.6053 | 193.0448 | 113.2538 | 139.4942 | 172.0793 | 196.3223 | 189.7965 | [7 empty] | 107.9964 | 141.3196 | 177.2621 | 201.0858 |  | 101.9608 | 102.9971 | 102.3575 | 198.608 | 135.9786 | 71.7349 |  | 22.0686 | 22.5954 | 18.8567 | 20.1434 | 42.071 | 99.1621 | 83.6489 | 101.8939 | 100.5915 | 102.6381 | 88.0068 | 99.7321 | 123.3657 | 171.4782 | 171.7128 | 126.2324 | -0.0045 | -0.0431 | 0.0083 | 0.0378 | -0.0095 | 0.0009 | -0.0302 | -0.0696 | -0.0546 | -284.0214 | 0.0385 | -319.7252 | 0.0981 | -312.8601 | 0.788 | -276.7318 | 1.0918 | -197.8172 | 0.0755 | -245.6994 | 0.0591 |  |  | 101.7493 | 171.5955 | 133.9566
2017-12-19 14:28 | 9197.5518 |  |  | 66.3469 | 6.1346 | 45.5836 | 44.652 | 22.7817 | 14.3047 | 9.0318 | 37.4142 |  |  | -122.3634 | 0.2958 | 49.6391 | 59.4863 | 40.1684 | 15.9853 | 66.2611 | 69.6649 | 10.8397 |  | 170.822 | 118.8965 | 150.9275 | 179.579 | 181.8588 | 156.0445 | 92.1066 |  |  | 142.6409 | 120.4051 | 140.3452 | 115.9691 | 106.6158 | 102.1365 | 102.1756 | 120.2056 | 155.1924 | 180.1408 | 178.586 | 146.0575 | 127.4691 | 163.1751 | 141.7989 | 88.4698 |  |  |  |  | 130.5825 | 123.1596 | 189.3347 | 184.0571 |  |  | 134.557 | 134.4195 | 170.8459 | 196.6447 | 99.0639 | 86.7281 | 102.11 | 123.274 | 145.8853 |  |  |  | 192.12 | 134.1368 | 154.8353 | [5 empty] | 139.0763 | 163.5501 | 184.1212 | 179.7003 | 79.7401 | 98.8849 | 99.6723 | 116.9903 | 115.0303 | 138.488 | 84.3833 | 98.9095 | 107.807 | 133.4628 | 157.5091 |  | 168.2574 | 193.9972 | 190.9627 | 103.0937 | 126.9895 | 161.552 | 194.8185 | 192.6382 | [7 empty] | 110.7927 | 135.9282 | 172.0804 | 197.5895 | 191.3165 | 100.1178 | 101.4238 | 177.1224 | 120.7566 | 180.313 | 124.5598 | 34.8286 | 34.8063 | 105.5221 | 101.0882 | 35.7193 | 35.8414 | 35.7889 | 38.0206 | 34.0776 | 35.0399 | 101.56 | 120.3755 |  |  | 141.3475 | 171.4595 | 186.4964 | 175.3039 | 136.9134 | 93.4562 | [7 empty] | 100.0909 | 107.0322 | 132.5122 | 167.3248 | 190.832 | 183.4904 | 136.3176 | 130.8192 | 163.4566 | 167.1783 | [5 empty] | 126.3639 | 133.6509 | 194.3962 | 193.9224 |  |  | 101.6234 | 130.8493 | 170.4742 | 200.4441 | 148.7975 | 94.0346 | 105.6915 | 129.0989 | 158.7661 |  |  |  | 196.1194 | 111.3688 | 155.3298 | [5 empty] | 128.1462 | 164.558 | 188.9415 | 187.306 | 73.4044 | 91.6325 | 104.4252 | 124.5473 | 116.3374 | 146.6431 | 75.8693 | 90.5389 | 101.7166 | 127.1143 | 154.5839 |  | 176.6543 | 199.5904 | 193.0217 | 113.2541 | 139.4888 | 172.0726 | 196.2997 | 189.7663 | [7 empty] | 108.0007 | 141.3144 | 177.2584 | 201.0698 |  | 101.9494 | 102.9919 | 102.3511 | 198.6029 | 135.9769 | 71.7236 |  | 22.0729 | 22.5986 | 18.8533 | 20.153 | 42.0728 | 99.1416 | 83.6461 | 101.8827 | 100.5902 | 102.6216 | 88.019 | 99.7097 | 123.3462 | 171.5699 | 171.7178 | 126.2303 | -0.0047 | -0.0431 | 0.0078 | 0.0379 | -0.0098 | 0.0007 | -0.046 | -0.0673 | -0.0683 | -283.9937 | 0.0467 | -319.7344 | 0.1022 | -312.8601 | 0.8105 | -276.7472 | 1.0734 | -197.8018 | 0.0591 | -245.6809 | 0.055 |  |  | 101.7411 | 171.6438 | 134.1053
2017-12-19 14:28 | 9198.5519 |  |  | 66.3219 | 6.0998 | 45.5146 | 44.5029 | 22.7133 | 14.3498 | 8.9115 | 37.3282 |  |  | -122.3351 | 0.3115 | 49.5758 | 59.5387 | 40.1842 | 16.0912 | 66.33 | 69.6943 | 10.2036 |  | 170.7944 | 118.8923 | 150.9228 | 179.5606 | 181.8423 | 156.0306 | 92.0991 |  |  | 142.6273 | 120.3961 | 140.3317 | 115.958 | 106.6099 | 102.1373 | 102.1786 | 120.208 | 155.1965 | 180.1332 | 178.5737 | 146.0588 | 127.4747 | 163.1746 | 141.7967 | 88.4666 |  |  |  |  | 130.5816 | 123.1691 | 189.3264 | 184.0472 |  |  | 134.5596 | 134.424 | 170.851 | 196.6317 | 99.0703 | 86.7405 | 102.1153 | 123.2808 | 145.8828 |  |  |  | 192.1083 | 134.1378 | 154.8359 | [5 empty] | 139.0769 | 163.5591 | 184.1161 | 179.6934 | 79.7465 | 98.8828 | 99.6782 | 116.9937 | 115.0291 | 138.4853 | 84.3833 | 98.9004 | 107.8015 | 133.4608 | 157.5032 |  | 168.25 | 193.9797 | 190.9464 | 103.0907 | 126.9896 | 161.5471 | 194.7964 | 192.6206 | [7 empty] | 110.7948 | 135.9361 | 172.0731 | 197.5751 | 191.2983 | 100.1139 | 101.4196 | 177.1065 | 120.7532 | 180.2961 | 124.548 | 35.1036 | 35.2146 | 105.5146 | 101.0842 | 35.5878 | 36.1598 | 35.8024 | 37.967 | 34.2218 | 35.0982 | 101.5562 | 120.3726 |  |  | 141.3437 | 171.4497 | 186.4838 | 175.2976 | 136.9031 | 93.4582 | [7 empty] | 100.0919 | 107.0257 | 132.5051 | 167.3258 | 190.8166 | 183.4789 | 136.3127 | 130.8193 | 163.4551 | 167.1624 | [5 empty] | 126.3618 | 133.6523 | 194.3755 | 193.8965 |  |  | 101.6185 | 130.8519 | 170.4689 | 200.4264 | 148.7869 | 94.0398 | 105.6885 | 129.0954 | 158.7591 |  |  |  | 196.0958 | 111.3659 | 155.3219 | [5 empty] | 128.1467 | 164.5531 | 188.9286 | 187.2906 | 73.4167 | 91.6286 | 104.4283 | 124.5468 | 116.334 | 146.6433 | 75.8644 | 90.5387 | 101.7142 | 127.1146 | 154.5697 |  | 176.6479 | 199.5738 | 192.9982 | 113.259 | 139.4821 | 172.0628 | 196.2881 | 189.7515 | [7 empty] | 108.0053 | 141.3133 | 177.2505 | 201.0563 |  | 101.9351 | 102.9725 | 102.3386 | 198.5753 | 135.9695 | 71.7032 |  | 22.0642 | 22.5861 | 18.8482 | 20.1516 | 42.0689 | 99.0494 | 83.638 | 101.8759 | 100.5833 | 102.6143 | 88.0689 | 99.7207 | 123.3386 | 171.5442 | 171.617 | 126.2169 | -0.0047 | -0.0431 | 0.008 | 0.0383 | -0.0102 | 0.0003 | -0.0349 | -0.0669 | -0.033 | -283.9968 | 0.0365 | -319.7098 | 0.0981 | -312.8847 | 0.8208 | -276.7533 | 1.098 | -197.851 | 0.0611 | -245.6717 | 0.0488 |  |  | 101.7317 | 171.5806 | 134.0335
2017-12-19 14:28 | 9199.5519 |  |  | 66.404 | 6.1507 | 45.5395 | 44.3961 | 22.7157 | 14.2665 | 8.9613 | 37.3323 |  |  | -122.3163 | 0.3569 | 49.4623 | 59.4868 | 40.215 | 16.0738 | 66.3717 | 69.5865 | 9.7723 |  | 170.7885 | 118.8916 | 150.9222 | 179.5525 | 181.8333 | 156.0266 | 92.105 |  |  | 142.6236 | 120.3942 | 140.3203 | 115.9565 | 106.607 | 102.1483 | 102.1818 | 120.2028 | 155.192 | 180.1214 | 178.5635 | 146.0574 | 127.4795 | 163.1763 | 141.792 | 88.4642 |  |  |  |  | 130.5838 | 123.1729 | 189.3123 | 184.0354 |  |  | 134.5525 | 134.4236 | 170.8388 | 196.6164 | 99.0683 | 86.7414 | 102.1147 | 123.2775 | 145.876 |  |  |  | 192.0952 | 134.1468 | 154.8358 | [5 empty] | 139.0815 | 163.5589 | 184.1066 | 179.6907 | 79.7434 | 98.8797 | 99.6813 | 116.9978 | 115.0302 | 138.4907 | 84.3845 | 98.9076 | 107.8023 | 133.4648 | 157.5047 |  | 168.2469 | 193.9754 | 190.9306 | 103.0945 | 126.9933 | 161.5457 | 194.7839 | 192.6054 | [7 empty] | 110.7993 | 135.9421 | 172.0754 | 197.5598 | 191.2833 | 100.1067 | 101.4147 | 177.0942 | 120.7482 | 180.2803 | 124.5369 | 35.4645 | 35.405 | 105.5036 | 101.0732 | 35.5162 | 36.2965 | 35.8893 | 37.8592 | 34.361 | 35.4498 | 101.5448 | 120.367 |  |  | 141.3355 | 171.4285 | 186.4718 | 175.2759 | 136.8991 | 93.4534 | [7 empty] | 100.0879 | 107.0187 | 132.4977 | 167.3132 | 190.796 | 183.4559 | 136.3113 | 130.816 | 163.4421 | 167.1449 | [5 empty] | 126.3568 | 133.6493 | 194.3681 | 193.8836 |  |  | 101.6156 | 130.8481 | 170.4644 | 200.4158 | 148.7859 | 94.0424 | 105.6936 | 129.101 | 158.7502 |  |  |  | 196.0753 | 111.367 | 155.3137 | [5 empty] | 128.1469 | 164.5498 | 188.9127 | 187.2785 | 73.4214 | 91.6311 | 104.4349 | 124.5449 | 116.3267 | 146.6421 | 75.8593 | 90.5405 | 101.721 | 127.1256 | 154.567 |  | 176.6329 | 199.5597 | 192.9934 | 113.2573 | 139.4807 | 172.0585 | 196.2765 | 189.7437 | [7 empty] | 107.9971 | 141.3137 | 177.2429 | 201.0447 |  | 101.9291 | 102.968 | 102.3351 | 198.557 | 135.9608 | 71.6915 |  | 22.0717 | 22.5894 | 18.8561 | 20.156 | 42.0793 | 99.0194 | 83.6355 | 101.8491 | 100.558 | 102.5903 | 88.0018 | 99.7071 | 123.3216 | 171.4905 | 171.621 | 126.1305 | -0.0045 | -0.043 | 0.0075 | 0.0375 | -0.0095 | 0.001 | -0.0154 | -0.0674 | -0.0376 | -284.0214 | 0.0488 | -319.7252 | 0.1001 | -312.8817 | 0.8064 | -276.7995 | 1.1062 | -197.7956 | 0.0755 | -245.7209 | 0.055 |  |  | 101.7189 | 171.5557 | 133.9692
2017-12-19 14:28 | 9200.552 |  |  | 66.3769 | 6.1581 | 45.5554 | 44.5469 | 22.7218 | 14.3474 | 8.9767 | 37.3651 |  |  | -122.2754 | 0.3959 | 49.4828 | 59.5624 | 40.1925 | 16.0468 | 66.3296 | 69.607 | 9.7017 |  | 170.7833 | 118.8961 | 150.918 | 179.5427 | 181.8264 | 156.0239 | 92.1134 |  |  | 142.6205 | 120.3917 | 140.3249 | 115.9556 | 106.6031 | 102.1535 | 102.1806 | 120.2006 | 155.1874 | 180.1041 | 178.5504 | 146.0536 | 127.4803 | 163.1682 | 141.7861 | 88.4541 |  |  |  |  | 130.5765 | 123.1744 | 189.2978 | 184.0188 |  |  | 134.5468 | 134.4193 | 170.8241 | 196.5976 | 99.0741 | 86.7415 | 102.1235 | 123.2776 | 145.8705 |  |  |  | 192.0729 | 134.1552 | 154.8243 | [5 empty] | 139.0763 | 163.5527 | 184.097 | 179.6749 | 79.7414 | 98.8766 | 99.6769 | 116.9963 | 115.0325 | 138.4906 | 84.3879 | 98.9124 | 107.8028 | 133.463 | 157.4978 |  | 168.2409 | 193.9599 | 190.9135 | 103.098 | 126.9905 | 161.5352 | 194.7667 | 192.5883 | [7 empty] | 110.8115 | 135.9382 | 172.0778 | 197.5522 | 191.2724 | 100.1038 | 101.4095 | 177.0932 | 120.7492 | 180.2724 | 124.5288 | 35.9533 | 35.4297 | 105.4967 | 101.0656 | 35.4453 | 36.3837 | 35.9495 | 37.7368 | 34.3036 | 35.763 | 101.5353 | 120.3534 |  |  | 141.3369 | 171.4155 | 186.4554 | 175.2605 | 136.8965 | 93.4593 | [7 empty] | 100.0906 | 107.0274 | 132.4935 | 167.3023 | 190.7829 | 183.4355 | 136.3151 | 130.8169 | 163.4344 | 167.1376 | [5 empty] | 126.361 | 133.6573 | 194.356 | 193.8702 |  |  | 101.6204 | 130.8462 | 170.4572 | 200.3993 | 148.7821 | 94.0448 | 105.6967 | 129.1037 | 158.7453 |  |  |  | 196.0604 | 111.3614 | 155.3064 | [5 empty] | 128.1478 | 164.5367 | 188.8985 | 187.2642 | 73.4207 | 91.636 | 104.4424 | 124.5445 | 116.3277 | 146.6429 | 75.8613 | 90.5373 | 101.7371 | 127.1244 | 154.5645 |  | 176.6325 | 199.5515 | 192.9842 | 113.2605 | 139.4824 | 172.0525 | 196.2591 | 189.7273 | [7 empty] | 107.9934 | 141.3097 | 177.2296 | 201.0239 |  | 101.9233 | 102.9625 | 102.3285 | 198.5466 | 135.9457 | 71.6818 |  | 22.0778 | 22.597 | 18.8561 | 20.1593 | 42.084 | 99.092 | 83.6317 | 101.8553 | 100.5653 | 102.5959 | 87.9792 | 99.7315 | 123.3331 | 171.4906 | 171.6442 | 126.1643 | -0.0049 | -0.043 | 0.0071 | 0.0374 | -0.0098 | 0.0011 | -0.0543 | -0.0649 | -0.0578 | -283.9784 | 0.0365 | -319.7159 | 0.0878 | -312.8324 | 0.8003 | -276.7841 | 1.0816 | -197.8264 | 0.0714 | -245.6778 | 0.0447 |  |  | 101.718 | 171.5674 | 134.0732
2017-12-19 14:28 | 9201.5521 |  |  | 66.3053 | 6.1299 | 45.5958 | 44.6454 | 22.8345 | 14.3642 | 8.9199 | 37.3793 |  |  | -122.1793 | 0.4708 | 49.5751 | 59.5288 | 40.1778 | 16.0875 | 66.3976 | 69.5781 | 8.7084 |  | 170.7645 | 118.8945 | 150.9151 | 179.5216 | 181.8051 | 156.0159 | 92.116 |  |  | 142.6105 | 120.3785 | 140.3155 | 115.9447 | 106.5953 | 102.1461 | 102.1818 | 120.203 | 155.19 | 180.086 | 178.5362 | 146.0507 | 127.4794 | 163.1587 | 141.7848 | 88.4473 |  |  |  |  | 130.5747 | 123.1757 | 189.2789 | 184.0017 |  |  | 134.5509 | 134.4226 | 170.8229 | 196.5847 | 99.0771 | 86.7471 | 102.1282 | 123.2787 | 145.8667 |  |  |  | 192.048 | 134.1528 | 154.8177 | [5 empty] | 139.075 | 163.5497 | 184.0875 | 179.653 | 79.7447 | 98.8646 | 99.6714 | 116.995 | 115.0381 | 138.486 | 84.3922 | 98.9106 | 107.8021 | 133.4622 | 157.4893 |  | 168.2285 | 193.9467 | 190.8995 | 103.0963 | 126.9959 | 161.5295 | 194.7525 | 192.5693 | [7 empty] | 110.8185 | 135.9386 | 172.0686 | 197.5368 | 191.2608 | 100.0905 | 101.4022 | 177.0719 | 120.7394 | 180.2559 | 124.5213 | 36.0958 | 35.4234 | 105.4875 | 101.0662 | 35.3948 | 36.3538 | 35.9481 | 37.6523 | 34.2065 | 35.7638 | 101.5325 | 120.3491 |  |  | 141.3388 | 171.4151 | 186.4358 | 175.2514 | 136.8986 | 93.4717 | [7 empty] | 100.0899 | 107.0322 | 132.494 | 167.2934 | 190.7619 | 183.4196 | 136.3085 | 130.8137 | 163.4277 | 167.1229 | [5 empty] | 126.3546 | 133.6553 | 194.3424 | 193.8528 |  |  | 101.628 | 130.8499 | 170.4532 | 200.3809 | 148.7731 | 94.0485 | 105.6973 | 129.1005 | 158.7397 |  |  |  | 196.0354 | 111.3471 | 155.3014 | [5 empty] | 128.1414 | 164.5247 | 188.8829 | 187.2419 | 73.425 | 91.6367 | 104.4372 | 124.5482 | 116.3273 | 146.6472 | 75.8697 | 90.5389 | 101.7351 | 127.1208 | 154.5534 |  | 176.6367 | 199.5444 | 192.9692 | 113.271 | 139.4856 | 172.0486 | 196.2476 | 189.7139 | [7 empty] | 107.9829 | 141.3062 | 177.2223 | 201.0074 |  | 101.9114 | 102.9497 | 102.3135 | 198.5259 | 135.9239 | 71.6593 |  | 22.0723 | 22.5927 | 18.8512 | 20.1657 | 42.0746 | 99.1799 | 83.6233 | 101.847 | 100.561 | 102.5875 | 88.0001 | 99.73 | 123.3263 | 171.4786 | 171.5917 | 126.1464 | -0.0048 | -0.0432 | 0.0079 | 0.0376 | -0.0099 | 0.0009 | -0.0244 | -0.0667 | -0.0383 | -283.9907 | 0.0283 | -319.7129 | 0.0878 | -312.8417 | 0.7818 | -276.7841 | 1.0775 | -197.7926 | 0.0652 | -245.6532 | 0.0406 |  |  | 101.7079 | 171.5351 | 134.1836
2017-12-19 14:29 | 9202.5521 |  |  | 66.3354 | 6.1476 | 45.6304 | 44.5837 | 22.7692 | 14.3065 | 8.9574 | 37.3815 |  |  | -122.1729 | 0.4756 | 49.5365 | 59.484 | 40.1401 | 16.0986 | 66.376 | 69.5846 | 9.3898 |  | 170.7469 | 118.894 | 150.9067 | 179.5086 | 181.7838 | 156.0077 | 92.1224 |  |  | 142.596 | 120.3748 | 140.3031 | 115.9358 | 106.5924 | 102.1481 | 102.1853 | 120.2077 | 155.1857 | 180.0796 | 178.5221 | 146.0403 | 127.4812 | 163.1541 | 141.7785 | 88.4434 |  |  |  |  | 130.5752 | 123.1814 | 189.2655 | 183.9865 |  |  | 134.553 | 134.4248 | 170.8173 | 196.5753 | 99.0778 | 86.7546 | 102.1253 | 123.2782 | 145.8647 |  |  |  | 192.0342 | 134.1383 | 154.8111 | [5 empty] | 139.0752 | 163.5417 | 184.0674 | 179.6321 | 79.7447 | 98.8595 | 99.6593 | 116.9986 | 115.0401 | 138.4869 | 84.396 | 98.909 | 107.8025 | 133.4583 | 157.4781 |  | 168.2255 | 193.9319 | 190.8868 | 103.0977 | 127.0052 | 161.5287 | 194.7434 | 192.5553 | [7 empty] | 110.815 | 135.9388 | 172.0538 | 197.5152 | 191.2422 | 100.0795 | 101.392 | 177.0538 | 120.722 | 180.2395 | 124.5094 | 35.7953 | 35.3677 | 105.48 | 101.0565 | 35.3802 | 35.4341 | 35.8829 | 37.4717 | 34.3746 | 35.4844 | 101.5213 | 120.3435 |  |  | 141.3453 | 171.4102 | 186.4151 | 175.2359 | 136.8945 | 93.4737 | [7 empty] | 100.0882 | 107.0345 | 132.5027 | 167.2879 | 190.7474 | 183.411 | 136.3032 | 130.8183 | 163.4264 | 167.1099 | [5 empty] | 126.3513 | 133.6564 | 194.3347 | 193.8358 |  |  | 101.6299 | 130.8526 | 170.4463 | 200.3686 | 148.7688 | 94.0587 | 105.6998 | 129.0989 | 158.7346 |  |  |  | 196.0103 | 111.3453 | 155.291 | [5 empty] | 128.1342 | 164.5206 | 188.8638 | 187.2258 | 73.4251 | 91.6359 | 104.436 | 124.5454 | 116.311 | 146.6401 | 75.8663 | 90.5398 | 101.7295 | 127.1156 | 154.5428 |  | 176.6242 | 199.5221 | 192.9443 | 113.268 | 139.4778 | 172.0338 | 196.2304 | 189.6938 | [7 empty] | 107.9776 | 141.3063 | 177.2195 | 200.996 |  | 101.8975 | 102.9421 | 102.3049 | 198.5079 | 135.9093 | 71.6433 |  | 22.0684 | 22.5923 | 18.8451 | 20.1653 | 42.0741 | 99.2666 | 83.6181 | 101.8363 | 100.5394 | 102.578 | 88.039 | 99.7171 | 123.3707 | 171.4934 | 171.6008 | 126.1272 | -0.0048 | -0.0434 | 0.0077 | 0.0375 | -0.0096 | 0.0016 | -0.0367 | -0.0674 | -0.0504 | -283.9907 | 0.0385 | -319.6975 | 0.094 | -312.8632 | 0.7921 | -276.8149 | 1.0836 | -197.7864 | 0.0632 | -245.6717 | 0.0508 |  |  | 101.6962 | 171.5471 | 134.1243
2017-12-19 14:29 | 9203.5522 |  |  | 66.315 | 6.1464 | 45.5607 | 44.5599 | 22.772 | 14.3839 | 9.0275 | 37.4117 |  |  | -122.1911 | 0.5182 | 49.5634 | 59.5412 | 40.1469 | 16.0131 | 66.407 | 69.5402 | 11.3161 |  | 170.7341 | 118.8981 | 150.9023 | 179.4988 | 181.77 | 156.0043 | 92.1304 |  |  | 142.5874 | 120.3733 | 140.2953 | 115.9309 | 106.5897 | 102.1513 | 102.1847 | 120.2101 | 155.1807 | 180.0713 | 178.505 | 146.0385 | 127.4814 | 163.1498 | 141.7717 | 88.4351 |  |  |  |  | 130.5752 | 123.1798 | 189.2526 | 183.9711 |  |  | 134.5555 | 134.4203 | 170.8085 | 196.5551 | 99.0901 | 86.7611 | 102.1284 | 123.2867 | 145.8616 |  |  |  | 192.0194 | 134.1369 | 154.8059 | [5 empty] | 139.077 | 163.5371 | 184.0551 | 179.6237 | 79.7448 | 98.8649 | 99.6662 | 117.0094 | 115.0423 | 138.4989 | 84.4027 | 98.9058 | 107.8127 | 133.4618 | 157.4739 |  | 168.2255 | 193.9148 | 190.8747 | 103.1029 | 127.0046 | 161.5278 | 194.7337 | 192.5412 | [7 empty] | 110.8109 | 135.9268 | 172.0385 | 197.5038 | 191.2239 | 100.0739 | 101.39 | 177.0441 | 120.7159 | 180.2293 | 124.4998 | 35.5934 | 35.2203 | 105.4751 | 101.043 | 35.3085 | 34.7412 | 35.7835 | 37.2314 | 34.4863 | 35.2457 | 101.5104 | 120.3352 |  |  | 141.3438 | 171.3916 | 186.3975 | 175.2245 | 136.8894 | 93.4755 | [7 empty] | 100.096 | 107.0388 | 132.5025 | 167.2872 | 190.7375 | 183.3972 | 136.3092 | 130.8307 | 163.4275 | 167.1005 | [5 empty] | 126.3552 | 133.6627 | 194.3143 | 193.8139 |  |  | 101.6253 | 130.8454 | 170.4328 | 200.3484 | 148.7633 | 94.0594 | 105.6923 | 129.084 | 158.7197 |  |  |  | 195.9997 | 111.3564 | 155.2843 | [5 empty] | 128.1396 | 164.5248 | 188.8522 | 187.2156 | 73.432 | 91.6413 | 104.4453 | 124.5487 | 116.3119 | 146.6403 | 75.8656 | 90.5451 | 101.7348 | 127.123 | 154.5435 |  | 176.6202 | 199.5123 | 192.9282 | 113.2728 | 139.4774 | 172.0217 | 196.2183 | 189.6772 | [7 empty] | 107.9893 | 141.3079 | 177.2177 | 200.9854 |  | 101.8878 | 102.9363 | 102.2961 | 198.487 | 135.8899 | 71.6322 |  | 22.0704 | 22.5929 | 18.8382 | 20.1608 | 42.081 | 99.3047 | 83.6167 | 101.8254 | 100.5301 | 102.5661 | 87.9219 | 99.7177 | 123.2735 | 171.4417 | 171.5837 | 126.094 | -0.0049 | -0.0432 | 0.0077 | 0.0377 | -0.0094 | 0.0012 | -0.0503 | -0.0677 | -0.0476 | -283.9445 | 0.0324 | -319.6975 | 0.0899 | -312.8663 | 0.8023 | -276.8241 | 1.0836 | -197.8049 | 0.0611 | -245.6778 | 0.0447 |  |  | 101.6882 | 171.5127 | 134.1578
2017-12-19 14:29 | 9204.5522 |  |  | 66.2644 | 6.3089 | 45.6855 | 44.6576 | 22.8253 | 14.4177 | 9.0016 | 37.4521 |  |  | -122.3198 | 0.6136 | 49.6323 | 59.5522 | 40.0848 | 15.9884 | 66.3216 | 69.5702 | 10.147 |  | 170.7266 | 118.9057 | 150.9041 | 179.495 | 181.7594 | 156.0013 | 92.1426 |  |  | 142.5881 | 120.3713 | 140.2949 | 115.9325 | 106.5923 | 102.1586 | 102.1847 | 120.2094 | 155.1737 | 180.062 | 178.4929 | 146.0416 | 127.4836 | 163.1475 | 141.7695 | 88.4294 |  |  |  |  | 130.5756 | 123.1733 | 189.235 | 183.953 |  |  | 134.5545 | 134.4219 | 170.8045 | 196.5395 | 99.0869 | 86.7636 | 102.1335 | 123.2919 | 145.86 |  |  |  | 191.9983 | 134.1384 | 154.8044 | [5 empty] | 139.0754 | 163.5434 | 184.0512 | 179.616 | 79.7494 | 98.8643 | 99.6741 | 117.0201 | 115.0481 | 138.5023 | 84.4136 | 98.9149 | 107.8219 | 133.4668 | 157.4856 |  | 168.2312 | 193.9107 | 190.8666 | 103.1086 | 127.0097 | 161.5279 | 194.7214 | 192.5255 | [7 empty] | 110.8131 | 135.9207 | 172.0359 | 197.4926 | 191.2078 | 100.0631 | 101.3813 | 177.0297 | 120.7069 | 180.2136 | 124.4968 | 35.5284 | 35.0068 | 105.4704 | 101.0388 | 35.2759 | 34.7471 | 35.7725 | 36.992 | 34.4434 | 35.1558 | 101.5101 | 120.3276 |  |  | 141.3423 | 171.3767 | 186.3904 | 175.2149 | 136.8872 | 93.4809 | [7 empty] | 100.1005 | 107.0353 | 132.4938 | 167.2813 | 190.7203 | 183.3819 | 136.3077 | 130.8314 | 163.4257 | 167.0927 | [5 empty] | 126.3605 | 133.6656 | 194.2914 | 193.7945 |  |  | 101.6184 | 130.8515 | 170.4327 | 200.3314 | 148.757 | 94.0635 | 105.6894 | 129.0696 | 158.7195 |  |  |  | 195.9864 | 111.3674 | 155.282 | [5 empty] | 128.1492 | 164.5224 | 188.8435 | 187.1998 | 73.4464 | 91.6478 | 104.448 | 124.5496 | 116.318 | 146.6464 | 75.874 | 90.552 | 101.7406 | 127.1293 | 154.5421 |  | 176.6206 | 199.5037 | 192.9211 | 113.2804 | 139.4831 | 172.022 | 196.2009 | 189.6625 | [7 empty] | 107.9918 | 141.3106 | 177.2128 | 200.9774 |  | 101.8809 | 102.9269 | 102.2855 | 198.4789 | 135.8787 | 71.6155 |  | 22.0716 | 22.5915 | 18.8421 | 20.1665 | 42.085 | 99.3094 | 83.6134 | 101.8188 | 100.5256 | 102.5602 | 88.0196 | 99.7155 | 123.3304 | 171.4585 | 171.6352 | 126.1692 | -0.0051 | -0.0435 | 0.008 | 0.038 | -0.0096 | 0.0012 | -0.0476 | -0.0663 | -0.0379 | -283.9937 | 0.0221 | -319.6913 | 0.0919 | -312.854 | 0.788 | -276.8333 | 1.0775 | -197.7987 | 0.0529 | -245.6501 | 0.0385 |  |  | 101.6803 | 171.5469 | 134.3026
2017-12-19 14:29 | 9205.5523 |  |  | 66.2841 | 6.2958 | 45.6482 | 44.6482 | 22.8668 | 14.3662 | 9.063 | 37.4321 |  |  | -122.1674 | 0.5122 | 49.5263 | 59.5134 | 40.0512 | 15.9871 | 66.3634 | 69.6612 | 8.8517 |  | 170.7152 | 118.9066 | 150.8964 | 179.4853 | 181.7428 | 155.9935 | 92.1421 |  |  | 142.5772 | 120.3652 | 140.2864 | 115.9243 | 106.5877 | 102.1543 | 102.1873 | 120.209 | 155.1664 | 180.0495 | 178.4783 | 146.0362 | 127.4873 | 163.138 | 141.7692 | 88.4167 |  |  |  |  | 130.5744 | 123.1798 | 189.2275 | 183.9416 |  |  | 134.5513 | 134.4305 | 170.8032 | 196.5303 | 99.0829 | 86.7725 | 102.1381 | 123.2889 | 145.8598 |  |  |  | 191.9809 | 134.1404 | 154.7976 | [5 empty] | 139.0671 | 163.5415 | 184.0414 | 179.6076 | 79.7531 | 98.8636 | 99.663 | 117.0203 | 115.0497 | 138.4989 | 84.4222 | 98.9222 | 107.8222 | 133.4613 | 157.4815 |  | 168.232 | 193.899 | 190.849 | 103.1139 | 127.0113 | 161.5224 | 194.7036 | 192.5075 | [7 empty] | 110.8173 | 135.9363 | 172.0334 | 197.4783 | 191.1989 | 100.0536 | 101.3722 | 177.0191 | 120.6961 | 180.2004 | 124.4882 | 35.5271 | 34.7117 | 105.4608 | 101.0297 | 35.2969 | 33.7782 | 35.8131 | 36.8738 | 34.276 | 35.2019 | 101.5057 | 120.3138 |  |  | 141.3406 | 171.3665 | 186.3779 | 175.1973 | 136.8816 | 93.4798 | [7 empty] | 100.098 | 107.0378 | 132.4918 | 167.277 | 190.7036 | 183.3713 | 136.3047 | 130.8297 | 163.4245 | 167.0806 | [5 empty] | 126.3671 | 133.6655 | 194.28 | 193.7791 |  |  | 101.6219 | 130.8704 | 170.4363 | 200.3203 | 148.7509 | 94.0774 | 105.6923 | 129.0768 | 158.7271 |  |  |  | 195.9564 | 111.3637 | 155.2705 | [5 empty] | 128.1471 | 164.5073 | 188.826 | 187.1787 | 73.4393 | 91.6454 | 104.449 | 124.5418 | 116.3095 | 146.6399 | 75.8798 | 90.5542 | 101.7364 | 127.1157 | 154.526 |  | 176.6116 | 199.4857 | 192.9026 | 113.2751 | 139.4736 | 172.0123 | 196.1728 | 189.6458 | [7 empty] | 107.9842 | 141.309 | 177.2035 | 200.9621 |  | 101.8738 | 102.92 | 102.2797 | 198.4693 | 135.8777 | 71.6019 |  | 22.0688 | 22.5951 | 18.8424 | 20.1804 | 42.0885 | 99.2802 | 83.6082 | 101.8101 | 100.5237 | 102.5546 | 87.9764 | 99.7319 | 123.2725 | 171.4239 | 171.5544 | 126.1395 | -0.0046 | -0.043 | 0.0073 | 0.0375 | -0.0098 | 0.001 | -0.0316 | -0.0666 | -0.0571 | -283.9568 | 0.0262 | -319.6944 | 0.0775 | -312.8355 | 0.8003 | -276.8395 | 1.0836 | -197.7895 | 0.0591 | -245.6532 | 0.0324 |  |  | 101.6735 | 171.4891 | 134.2533
2017-12-19 14:29 | 9206.5524 |  |  | 66.3841 | 6.2503 | 45.569 | 44.78 | 22.8064 | 14.4745 | 9.0738 | 37.4027 |  |  | -122.1213 | 0.516 | 49.4707 | 59.5008 | 40.0353 | 15.9624 | 66.339 | 69.6139 | 10.0699 |  | 170.6909 | 118.8967 | 150.89 | 179.4649 | 181.7253 | 155.9828 | 92.1398 |  |  | 142.5635 | 120.3582 | 140.2732 | 115.9115 | 106.5738 | 102.1425 | 102.1933 | 120.21 | 155.1664 | 180.0398 | 178.4706 | 146.0327 | 127.4971 | 163.1418 | 141.7734 | 88.403 |  |  |  |  | 130.5811 | 123.1845 | 189.2109 | 183.9319 |  |  | 134.5414 | 134.4287 | 170.7887 | 196.5129 | 99.0851 | 86.7778 | 102.1368 | 123.2843 | 145.85 |  |  |  | 191.9669 | 134.1496 | 154.7911 | [5 empty] | 139.0711 | 163.5374 | 184.0389 | 179.6016 | 79.7585 | 98.8698 | 99.6612 | 117.0239 | 115.0477 | 138.4987 | 84.415 | 98.9167 | 107.8165 | 133.4639 | 157.4688 |  | 168.2147 | 193.8782 | 190.8265 | 103.1085 | 127.0045 | 161.5124 | 194.6887 | 192.4861 | [7 empty] | 110.8211 | 135.9375 | 172.025 | 197.4595 | 191.1835 | 100.0409 | 101.3655 | 177.0082 | 120.6912 | 180.185 | 124.4724 | 35.5386 | 34.4443 | 105.4488 | 101.0143 | 35.3112 | 32.2226 | 35.7922 | 37.0206 | 34.2105 | 35.3684 | 101.49 | 120.31 |  |  | 141.3351 | 171.3592 | 186.3564 | 175.1725 | 136.872 | 93.4823 | [7 empty] | 100.0902 | 107.0355 | 132.4854 | 167.2691 | 190.6882 | 183.3453 | 136.3008 | 130.8259 | 163.4174 | 167.0669 | [5 empty] | 126.3628 | 133.6589 | 194.2674 | 193.7618 |  |  | 101.6271 | 130.8742 | 170.4302 | 200.3071 | 148.7477 | 94.0851 | 105.7051 | 129.0885 | 158.7204 |  |  |  | 195.9313 | 111.3564 | 155.2605 | [5 empty] | 128.1351 | 164.4974 | 188.8029 | 187.1585 | 73.4309 | 91.6432 | 104.4402 | 124.5354 | 116.3071 | 146.6356 | 75.8797 | 90.5573 | 101.7403 | 127.1119 | 154.5203 |  | 176.6085 | 199.4712 | 192.8804 | 113.2715 | 139.4749 | 172.0077 | 196.1631 | 189.6304 | [7 empty] | 107.9683 | 141.3014 | 177.1918 | 200.9411 |  | 101.8614 | 102.9079 | 102.2759 | 198.4484 | 135.8715 | 71.5867 |  | 22.0702 | 22.5992 | 18.842 | 20.1917 | 42.0903 | 99.2752 | 83.5996 | 101.8051 | 100.5134 | 102.5525 | 88.045 | 99.7314 | 123.2989 | 171.4018 | 171.5554 | 126.1142 | -0.0049 | -0.0428 | 0.008 | 0.0378 | -0.0098 | 0.0013 | -0.0451 | -0.0663 | -0.0534 | -283.9968 | 0.0447 | -319.7036 | 0.0816 | -312.8632 | 0.7941 | -276.8549 | 1.0836 | -197.8202 | 0.0611 | -245.6594 | 0.0406 |  |  | 101.6653 | 171.4786 | 134.2143
2017-12-19 14:29 | 9207.5524 |  |  | 66.4157 | 6.2459 | 45.661 | 44.7631 | 22.8183 | 14.459 | 9.0989 | 37.4411 |  |  | -122.1561 | 0.5682 | 49.5084 | 59.5469 | 40.167 | 15.9563 | 66.3662 | 69.6944 | 11.855 |  | 170.6695 | 118.8944 | 150.8849 | 179.4468 | 181.7112 | 155.9754 | 92.1429 |  |  | 142.5551 | 120.3529 | 140.266 | 115.9027 | 106.5682 | 102.1502 | 102.2003 | 120.2106 | 155.1648 | 180.0317 | 178.4646 | 146.0308 | 127.5043 | 163.1425 | 141.764 | 88.3915 |  |  |  |  | 130.575 | 123.1879 | 189.1895 | 183.9246 |  |  | 134.5342 | 134.4223 | 170.7763 | 196.4962 | 99.083 | 86.7753 | 102.137 | 123.2797 | 145.839 |  |  |  | 191.9449 | 134.1403 | 154.7854 | [5 empty] | 139.0733 | 163.5323 | 184.0326 | 179.5868 | 79.7582 | 98.8703 | 99.6609 | 117.0269 | 115.0463 | 138.4967 | 84.4104 | 98.919 | 107.8122 | 133.4632 | 157.4594 |  | 168.2053 | 193.8639 | 190.804 | 103.1034 | 127.0018 | 161.5038 | 194.6713 | 192.4664 | [7 empty] | 110.8231 | 135.9327 | 172.0219 | 197.4417 | 191.1666 | 100.0379 | 101.3518 | 177.0028 | 120.6899 | 180.1806 | 124.475 | 35.5677 | 34.3136 | 105.4398 | 101.0098 | 35.2934 | 30.769 | 35.734 | 37.3434 | 34.3763 | 35.5832 | 101.4761 | 120.301 |  |  | 141.3434 | 171.3571 | 186.3429 | 175.1642 | 136.8795 | 93.4934 | [7 empty] | 100.0956 | 107.0353 | 132.4908 | 167.2653 | 190.673 | 183.3295 | 136.2939 | 130.8238 | 163.4056 | 167.0609 | [5 empty] | 126.3615 | 133.659 | 194.2459 | 193.7403 |  |  | 101.6251 | 130.8738 | 170.4232 | 200.2853 | 148.7429 | 94.0894 | 105.7145 | 129.098 | 158.707 |  |  |  | 195.9163 | 111.3579 | 155.2545 | [5 empty] | 128.1352 | 164.4942 | 188.7886 | 187.1456 | 73.4352 | 91.6483 | 104.4348 | 124.5331 | 116.3034 | 146.6321 | 75.8748 | 90.5561 | 101.7456 | 127.1157 | 154.5134 |  | 176.6015 | 199.4573 | 192.864 | 113.2674 | 139.4776 | 172.0048 | 196.1503 | 189.6047 | [7 empty] | 107.9606 | 141.2937 | 177.1794 | 200.9195 |  | 101.8463 | 102.894 | 102.2636 | 198.433 | 135.8579 | 71.5746 |  | 22.0732 | 22.599 | 18.8393 | 20.1952 | 42.0854 | 99.2849 | 83.5935 | 101.7952 | 100.504 | 102.537 | 87.9968 | 99.7239 | 123.2276 | 171.359 | 171.5125 | 126.0769 | -0.0047 | -0.0428 | 0.0077 | 0.0373 | -0.01 | 0.0009 | -0.0351 | -0.0656 | -0.0564 | -283.9907 | 0.0344 | -319.719 | 0.1022 | -312.8632 | 0.7982 | -276.8826 | 1.0734 | -197.8049 | 0.0632 | -245.6748 | 0.0508 |  |  | 101.6537 | 171.4357 | 134.3535
2017-12-19 14:29 | 9208.5525 |  |  | 66.422 | 6.1737 | 45.6866 | 44.7651 | 22.7367 | 14.4477 | 9.0614 | 37.4183 |  |  | -122.11 | 0.4917 | 49.5137 | 59.5581 | 40.1679 | 15.955 | 66.4315 | 69.7613 | 10.187 |  | 170.6636 | 118.9017 | 150.8861 | 179.4351 | 181.6985 | 155.9714 | 92.147 |  |  | 142.5508 | 120.3489 | 140.2586 | 115.9027 | 106.5681 | 102.162 | 102.1957 | 120.21 | 155.1574 | 180.0193 | 178.4442 | 146.023 | 127.5005 | 163.1318 | 141.7509 | 88.3761 |  |  |  |  | 130.5669 | 123.1889 | 189.1737 | 183.9094 |  |  | 134.5333 | 134.4217 | 170.7717 | 196.482 | 99.0855 | 86.7775 | 102.1396 | 123.2786 | 145.8323 |  |  |  | 191.9241 | 134.1395 | 154.7792 | [5 empty] | 139.0725 | 163.5232 | 184.0216 | 179.5749 | 79.762 | 98.8723 | 99.6632 | 117.0314 | 115.0513 | 138.4939 | 84.4152 | 98.9217 | 107.8125 | 133.4605 | 157.4563 |  | 168.2042 | 193.8542 | 190.7865 | 103.1105 | 126.9973 | 161.4985 | 194.656 | 192.4536 | [7 empty] | 110.8223 | 135.9383 | 172.0107 | 197.4246 | 191.1548 | 100.0382 | 101.3471 | 176.9953 | 120.6887 | 180.1756 | 124.4758 | 35.7353 | 34.2724 | 105.4347 | 101.0111 | 35.2042 | 30.0295 | 35.6659 | 37.6117 | 34.3959 | 35.7374 | 101.4685 | 120.2913 |  |  | 141.3437 | 171.3523 | 186.3218 | 175.1497 | 136.8748 | 93.4994 | [7 empty] | 100.1016 | 107.0425 | 132.4925 | 167.2564 | 190.6565 | 183.3124 | 136.291 | 130.8258 | 163.3967 | 167.0527 | [5 empty] | 126.3654 | 133.6615 | 194.2265 | 193.7189 |  |  | 101.6209 | 130.8697 | 170.4181 | 200.2606 | 148.7394 | 94.0888 | 105.7109 | 129.1033 | 158.6953 |  |  |  | 195.9002 | 111.3557 | 155.2513 | [5 empty] | 128.144 | 164.4904 | 188.7857 | 187.1312 | 73.4434 | 91.6576 | 104.4452 | 124.5386 | 116.3008 | 146.6385 | 75.8851 | 90.5628 | 101.7532 | 127.1219 | 154.5022 |  | 176.5935 | 199.4424 | 192.8599 | 113.2597 | 139.4777 | 172.0002 | 196.1329 | 189.5857 | [7 empty] | 107.9597 | 141.2928 | 177.1697 | 200.9049 |  | 101.8382 | 102.8847 | 102.253 | 198.408 | 135.8364 | 71.5638 |  | 22.0704 | 22.5956 | 18.8324 | 20.199 | 42.0869 | 99.292 | 83.5888 | 101.7869 | 100.4999 | 102.5258 | 87.9335 | 99.7342 | 123.2121 | 171.3211 | 171.4746 | 126.0556 | -0.0042 | -0.0426 | 0.0076 | 0.0373 | -0.0099 | 0.001 | -0.0262 | -0.0672 | -0.0488 | -283.9537 | 0.0324 | -319.7006 | 0.0837 | -312.8601 | 0.8044 | -276.8487 | 1.0734 | -197.8233 | 0.0508 | -245.6594 | 0.0488 |  |  | 101.6467 | 171.3979 | 134.3184
2017-12-19 14:29 | 9209.5525 |  |  | 66.4772 | 6.1771 | 45.6974 | 44.775 | 22.8533 | 14.4989 | 9.1518 | 37.3482 |  |  | -122.0728 | 0.5742 | 49.5258 | 59.6069 | 40.1091 | 15.9586 | 66.3698 | 69.7446 | 10.6041 |  | 170.6568 | 118.9067 | 150.8864 | 179.4275 | 181.6854 | 155.968 | 92.1533 |  |  | 142.5521 | 120.3457 | 140.2561 | 115.9023 | 106.5664 | 102.1697 | 102.189 | 120.2071 | 155.1508 | 180.0026 | 178.4244 | 146.0161 | 127.4951 | 163.1255 | 141.7435 | 88.3886 |  |  |  |  | 130.5696 | 123.1846 | 189.1586 | 183.8895 |  |  | 134.5296 | 134.428 | 170.7601 | 196.4611 | 99.0848 | 86.782 | 102.1416 | 123.2814 | 145.8269 |  |  |  | 191.9044 | 134.1374 | 154.7695 | [5 empty] | 139.0741 | 163.5126 | 184.0048 | 179.5631 | 79.7664 | 98.8704 | 99.6653 | 117.0281 | 115.0566 | 138.4975 | 84.4205 | 98.9203 | 107.8122 | 133.4565 | 157.4548 |  | 168.1955 | 193.8375 | 190.7765 | 103.1175 | 127.0006 | 161.4957 | 194.6403 | 192.4367 | [7 empty] | 110.8153 | 135.9287 | 171.9965 | 197.4081 | 191.1315 | 100.0314 | 101.3456 | 176.9781 | 120.6808 | 180.1595 | 124.4766 | 35.8914 | 34.1763 | 105.4263 | 101.0014 | 35.1132 | 30.8083 | 35.6444 | 37.8758 | 34.3506 | 35.9235 | 101.4646 | 120.2893 |  |  | 141.3395 | 171.3441 | 186.3091 | 175.1282 | 136.8669 | 93.5087 | [7 empty] | 100.1 | 107.0456 | 132.4867 | 167.2449 | 190.6434 | 183.2924 | 136.2875 | 130.8299 | 163.3984 | 167.0441 | [5 empty] | 126.3716 | 133.6654 | 194.2085 | 193.6971 |  |  | 101.6178 | 130.8665 | 170.4055 | 200.2451 | 148.7296 | 94.0813 | 105.7117 | 129.1016 | 158.679 |  |  |  | 195.8855 | 111.3511 | 155.2458 | [5 empty] | 128.1487 | 164.4847 | 188.7756 | 187.1155 | 73.4482 | 91.6637 | 104.4557 | 124.5449 | 116.3003 | 146.6446 | 75.8943 | 90.5649 | 101.758 | 127.1204 | 154.4996 |  | 176.5856 | 199.4222 | 192.8501 | 113.256 | 139.4791 | 171.9896 | 196.1167 | 189.573 | [7 empty] | 107.9624 | 141.2966 | 177.1694 | 200.8921 |  | 101.8318 | 102.8774 | 102.2479 | 198.3905 | 135.8312 | 71.5524 |  | 22.073 | 22.6012 | 18.8377 | 20.2013 | 42.0993 | 99.3751 | 83.5891 | 101.7752 | 100.4968 | 102.5205 | 87.8851 | 99.7352 | 123.2891 | 171.3121 | 171.4713 | 126.0633 | -0.0046 | -0.0432 | 0.0074 | 0.0381 | -0.0099 | 0.001 | -0.0352 | -0.069 | -0.0508 | -283.9691 | 0.0098 | -319.6852 | 0.0816 | -312.8724 | 0.8064 | -276.8856 | 1.0734 | -197.771 | 0.0426 | -245.6471 | 0.0344 |  |  | 101.6408 | 171.3917 | 134.3803
2017-12-19 14:29 | 9210.5526 |  |  | 66.4618 | 6.231 | 45.7054 | 44.8512 | 22.8385 | 14.4893 | 9.1615 | 37.3501 |  |  | -122.0761 | 0.4589 | 49.368 | 59.4682 | 40.0897 | 16.0145 | 66.3972 | 69.7051 | 8.4723 |  | 170.6427 | 118.9066 | 150.8846 | 179.4217 | 181.6731 | 155.9677 | 92.1613 |  |  | 142.548 | 120.3401 | 140.2552 | 115.8986 | 106.5681 | 102.1806 | 102.1952 | 120.2106 | 155.154 | 179.9888 | 178.4118 | 146.0162 | 127.4992 | 163.1238 | 141.7379 | 88.413 |  |  |  |  | 130.5709 | 123.1906 | 189.1433 | 183.864 |  |  | 134.5245 | 134.4275 | 170.7491 | 196.4401 | 99.0794 | 86.7851 | 102.1402 | 123.2752 | 145.8255 |  |  |  | 191.8793 | 134.1202 | 154.7606 | [5 empty] | 139.0681 | 163.4993 | 183.9791 | 179.5385 | 79.7522 | 98.8678 | 99.6666 | 117.0068 | 115.0497 | 138.4986 | 84.4243 | 98.9216 | 107.811 | 133.4543 | 157.4427 |  | 168.1836 | 193.814 | 190.764 | 103.1164 | 127.0009 | 161.4818 | 194.6211 | 192.4138 | [7 empty] | 110.8137 | 135.9188 | 171.9906 | 197.3944 | 191.1072 | 100.0249 | 101.3408 | 176.9645 | 120.6721 | 180.1518 | 124.484 | 35.9545 | 34.1641 | 105.4119 | 100.9834 | 35.054 | 32.1482 | 35.661 | 38.1244 | 34.46 | 36.1937 | 101.456 | 120.2844 |  |  | 141.3407 | 171.3307 | 186.3035 | 175.1125 | 136.8694 | 93.5101 | [7 empty] | 100.0997 | 107.0438 | 132.481 | 167.2339 | 190.6252 | 183.274 | 136.2813 | 130.8318 | 163.3953 | 167.0224 | [5 empty] | 126.3638 | 133.6623 | 194.1936 | 193.6773 |  |  | 101.6217 | 130.8734 | 170.3969 | 200.2389 | 148.7166 | 94.0841 | 105.7182 | 129.1033 | 158.67 |  |  |  | 195.872 | 111.3486 | 155.24 | [5 empty] | 128.1492 | 164.4812 | 188.7626 | 187.1021 | 73.4458 | 91.6652 | 104.4532 | 124.5464 | 116.298 | 146.6388 | 75.8914 | 90.5614 | 101.7524 | 127.1256 | 154.4924 |  | 176.5779 | 199.4137 | 192.8278 | 113.2583 | 139.4691 | 171.9748 | 196.1056 | 189.5606 | [7 empty] | 107.9678 | 141.2911 | 177.1638 | 200.8739 |  | 101.8211 | 102.8719 | 102.2393 | 198.3825 | 135.8246 | 71.536 |  | 22.0786 | 22.6076 | 18.8369 | 20.2042 | 42.0974 | 99.477 | 83.5898 | 101.7696 | 100.4804 | 102.5091 | 88.0582 | 99.7165 | 123.2349 | 171.3113 | 171.43 | 126.0554 | -0.0049 | -0.043 | 0.0075 | 0.038 | -0.0098 | 0.001 | -0.0377 | -0.0667 | -0.031 | -283.9784 | 0.0365 | -319.7098 | 0.0878 | -312.894 | 0.8064 | -276.9441 | 1.0836 | -197.8018 | 0.057 | -245.6532 | 0.0406 |  |  | 101.6321 | 171.3707 | 134.3073
2017-12-19 14:29 | 9211.5527 |  |  | 66.471 | 6.2335 | 45.7724 | 44.9306 | 22.8618 | 14.5015 | 9.1081 | 37.4518 |  |  | -122.1508 | 0.3238 | 49.3923 | 59.5098 | 40.1269 | 15.9911 | 66.42 | 69.6859 | 11.2318 |  | 170.62 | 118.9089 | 150.8795 | 179.4093 | 181.6583 | 155.9614 | 92.1647 |  |  | 142.5318 | 120.3333 | 140.2484 | 115.8937 | 106.563 | 102.1742 | 102.1969 | 120.2104 | 155.1528 | 179.976 | 178.3957 | 146.0145 | 127.5052 | 163.1204 | 141.7332 | 88.431 |  |  |  |  | 130.5632 | 123.1952 | 189.1253 | 183.8395 |  |  | 134.5224 | 134.4199 | 170.7418 | 196.4295 | 99.0804 | 86.7894 | 102.1411 | 123.2775 | 145.8279 |  |  |  | 191.8693 | 134.1292 | 154.7533 | [5 empty] | 139.069 | 163.5062 | 183.9776 | 179.5275 | 79.7504 | 98.8756 | 99.6896 | 116.9852 | 115.0494 | 138.4992 | 84.4312 | 98.9283 | 107.8143 | 133.4584 | 157.4332 |  | 168.1851 | 193.8081 | 190.7467 | 103.1185 | 127.0002 | 161.4819 | 194.6091 | 192.4008 | [7 empty] | 110.821 | 135.9236 | 171.9821 | 197.3881 | 191.0884 | 100.0152 | 101.3249 | 176.9472 | 120.6644 | 180.133 | 124.4727 | 36.1446 | 34.3707 | 105.3984 | 100.9724 | 34.9824 | 33.0797 | 35.6279 | 38.2428 | 34.4913 | 36.4147 | 101.4418 | 120.2708 |  |  | 141.3378 | 171.3237 | 186.2843 | 175.0918 | 136.8664 | 93.5046 | [7 empty] | 100.1028 | 107.049 | 132.4844 | 167.2267 | 190.6075 | 183.2582 | 136.2833 | 130.8337 | 163.4009 | 167.0119 | [5 empty] | 126.3624 | 133.6601 | 194.1842 | 193.6642 |  |  | 101.6298 | 130.8746 | 170.3976 | 200.2262 | 148.7121 | 94.0996 | 105.7219 | 129.1075 | 158.6772 |  |  |  | 195.8509 | 111.3553 | 155.2361 | [5 empty] | 128.1514 | 164.4731 | 188.7464 | 187.0895 | 73.4446 | 91.6657 | 104.4528 | 124.5438 | 116.2907 | 146.6308 | 75.888 | 90.5608 | 101.7489 | 127.1285 | 154.4831 |  | 176.5637 | 199.4003 | 192.8037 | 113.2479 | 139.4598 | 171.9705 | 196.0905 | 189.5387 | [7 empty] | 107.9697 | 141.2889 | 177.1569 | 200.8623 |  | 101.8104 | 102.8647 | 102.2289 | 198.3692 | 135.8101 | 71.5186 |  | 22.077 | 22.606 | 18.8348 | 20.216 | 42.0908 | 99.5594 | 83.5835 | 101.7676 | 100.4777 | 102.4981 | 88.1145 | 99.7316 | 123.1778 | 171.2614 | 171.4147 | 126.0104 | -0.0042 | -0.0425 | 0.0073 | 0.0379 | -0.0098 | 0.0007 | -0.0251 | -0.0662 | -0.0452 | -284.0276 | 0.0426 | -319.719 | 0.0837 | -312.8601 | 0.8044 | -276.9164 | 1.0836 | -197.8018 | 0.0796 | -245.6717 | 0.0365 |  |  | 101.6234 | 171.3381 | 134.3576
2017-12-19 14:29 | 9212.5527 |  |  | 66.5746 | 6.2825 | 45.8457 | 45.0243 | 22.9438 | 14.5117 | 9.2318 | 37.5669 |  |  | -122.1589 | 0.3294 | 49.4175 | 59.5349 | 40.1353 | 15.9459 | 66.3943 | 69.7147 | 9.6993 |  | 170.608 | 118.9158 | 150.874 | 179.397 | 181.6373 | 155.9482 | 92.1678 |  |  | 142.5209 | 120.3391 | 140.2371 | 115.8889 | 106.5569 | 102.1743 | 102.1989 | 120.2091 | 155.1468 | 179.9634 | 178.3835 | 146.0088 | 127.513 | 163.117 | 141.7352 | 88.4511 |  |  |  |  | 130.561 | 123.1954 | 189.1175 | 183.8357 |  |  | 134.5232 | 134.4189 | 170.7355 | 196.4133 | 99.0837 | 86.7918 | 102.1458 | 123.2815 | 145.8176 |  |  |  | 191.86 | 134.1541 | 154.748 | [5 empty] | 139.066 | 163.5145 | 183.9786 | 179.5292 | 79.7708 | 98.8834 | 99.7132 | 116.9791 | 115.0444 | 138.4987 | 84.4293 | 98.9251 | 107.8088 | 133.4506 | 157.4293 |  | 168.1792 | 193.8024 | 190.7195 | 103.1228 | 126.9998 | 161.4845 | 194.5972 | 192.3794 | [7 empty] | 110.824 | 135.9269 | 171.9704 | 197.3727 | 191.08 | 100.0071 | 101.3125 | 176.9194 | 120.6564 | 180.1017 | 124.4569 | 36.2541 | 34.5536 | 105.399 | 100.9723 | 34.8914 | 33.7195 | 35.528 | 38.4163 | 33.9213 | 36.4915 | 101.4356 | 120.2648 |  |  | 141.3328 | 171.3186 | 186.2604 | 175.0791 | 136.8638 | 93.5095 | [7 empty] | 100.1089 | 107.0546 | 132.4812 | 167.225 | 190.5903 | 183.2451 | 136.2793 | 130.837 | 163.3998 | 167.0086 | [5 empty] | 126.3636 | 133.6658 | 194.1697 | 193.6504 |  |  | 101.6338 | 130.8715 | 170.3938 | 200.2091 | 148.7078 | 94.1084 | 105.727 | 129.1115 | 158.6709 |  |  |  | 195.8259 | 111.3587 | 155.2316 | [5 empty] | 128.1502 | 164.4633 | 188.7293 | 187.0744 | 73.4558 | 91.6681 | 104.458 | 124.5426 | 116.2836 | 146.6272 | 75.8888 | 90.5691 | 101.7533 | 127.1238 | 154.475 |  | 176.5597 | 199.3868 | 192.7826 | 113.2395 | 139.4588 | 171.9659 | 196.0725 | 189.5202 | [7 empty] | 107.9651 | 141.2874 | 177.1516 | 200.8471 |  | 101.8056 | 102.8528 | 102.2214 | 198.3566 | 135.8063 | 71.5128 |  | 22.0803 | 22.6098 | 18.8469 | 20.226 | 42.099 | 99.6277 | 83.58 | 101.7536 | 100.4648 | 102.4941 | 88.002 | 99.7438 | 123.1771 | 171.3343 | 171.4646 | 126.062 | -0.0049 | -0.0429 | 0.0077 | 0.038 | -0.0096 | 0.001 | -0.0327 | -0.0668 | -0.037 | -283.966 | 0.0303 | -319.7159 | 0.0919 | -312.8724 | 0.7941 | -276.9256 | 1.0816 | -197.8141 | 0.0652 | -245.6871 | 0.0508 |  |  | 101.614 | 171.3995 | 134.5162
2017-12-19 14:29 | 9213.5528 |  |  | 66.5154 | 6.2394 | 45.8219 | 44.7596 | 22.8383 | 14.4888 | 9.1455 | 37.5074 |  |  | -122.2308 | 0.5249 | 49.5694 | 59.6771 | 40.2748 | 16.0497 | 66.3431 | 69.6254 | 11.021 |  | 170.6026 | 118.9221 | 150.8717 | 179.3906 | 181.6228 | 155.9396 | 92.1725 |  |  | 142.5153 | 120.3435 | 140.229 | 115.8847 | 106.5557 | 102.1852 | 102.204 | 120.2121 | 155.1418 | 179.9528 | 178.3711 | 146.0069 | 127.5185 | 163.1091 | 141.7326 | 88.4589 |  |  |  |  | 130.5583 | 123.1901 | 189.1135 | 183.8292 |  |  | 134.5216 | 134.4262 | 170.733 | 196.3922 | 99.0878 | 86.794 | 102.1504 | 123.2802 | 145.8056 |  |  |  | 191.8403 | 134.1474 | 154.7456 | [5 empty] | 139.0606 | 163.5093 | 183.9608 | 179.5198 | 79.7816 | 98.8851 | 99.7234 | 116.9753 | 115.0437 | 138.5018 | 84.4312 | 98.9228 | 107.8071 | 133.4482 | 157.4255 |  | 168.1692 | 193.7856 | 190.7063 | 103.1336 | 127.0037 | 161.4776 | 194.5848 | 192.3608 | [7 empty] | 110.8319 | 135.9279 | 171.9628 | 197.3503 | 191.0712 | 100.0049 | 101.3107 | 176.9076 | 120.6522 | 180.0927 | 124.4503 | 36.1544 | 34.4637 | 105.3919 | 100.965 | 34.8143 | 34.3148 | 35.4357 | 38.6099 | 33.389 | 36.4414 | 101.4284 | 120.2529 |  |  | 141.3383 | 171.3113 | 186.2472 | 175.0723 | 136.8617 | 93.518 | [7 empty] | 100.1121 | 107.0526 | 132.4724 | 167.2126 | 190.568 | 183.2236 | 136.2694 | 130.8368 | 163.3818 | 166.9882 | [5 empty] | 126.3542 | 133.6638 | 194.1565 | 193.6363 |  |  | 101.6353 | 130.8787 | 170.3966 | 200.2008 | 148.7029 | 94.1102 | 105.7374 | 129.1174 | 158.6626 |  |  |  | 195.8046 | 111.3442 | 155.2199 | [5 empty] | 128.1431 | 164.4551 | 188.7102 | 187.0508 | 73.4638 | 91.6647 | 104.4554 | 124.5364 | 116.2857 | 146.6329 | 75.8899 | 90.5742 | 101.7532 | 127.1265 | 154.4676 |  | 176.5656 | 199.3767 | 192.7743 | 113.2503 | 139.4589 | 171.9597 | 196.0589 | 189.5069 | [7 empty] | 107.9587 | 141.2878 | 177.1439 | 200.8324 |  | 101.7963 | 102.8386 | 102.2093 | 198.3376 | 135.7923 | 71.5005 |  | 22.0801 | 22.606 | 18.8401 | 20.2232 | 42.1002 | 99.6425 | 83.5699 | 101.7481 | 100.4599 | 102.4763 | 88.062 | 99.7477 | 123.0874 | 171.3199 | 171.3923 | 125.9836 | -0.0047 | -0.0431 | 0.0078 | 0.0375 | -0.0097 | 0.0013 | -0.0469 | -0.0682 | -0.042 | -283.966 | 0.0262 | -319.7313 | 0.0858 | -312.8632 | 0.8064 | -276.9626 | 1.0734 | -197.8233 | 0.055 | -245.6563 | 0.0447 |  |  | 101.6055 | 171.3561 | 134.5125
2017-12-19 14:29 | 9214.5528 |  |  | 66.5475 | 6.199 | 45.7462 | 44.7938 | 22.9563 | 14.6097 | 9.1788 | 37.4528 |  |  | -122.1466 | 0.5989 | 49.5496 | 59.6549 | 40.2031 | 16.0152 | 66.3827 | 69.6214 | 9.831 |  | 170.5861 | 118.9209 | 150.8699 | 179.3731 | 181.6063 | 155.935 | 92.1732 |  |  | 142.5089 | 120.3334 | 140.2213 | 115.8754 | 106.5494 | 102.1841 | 102.2049 | 120.2099 | 155.1399 | 179.9432 | 178.3522 | 145.9997 | 127.5135 | 163.0987 | 141.7261 | 88.4598 |  |  |  |  | 130.5575 | 123.1946 | 189.0934 | 183.8079 |  |  | 134.5166 | 134.4316 | 170.721 | 196.3787 | 99.0875 | 86.7956 | 102.1535 | 123.284 | 145.8005 |  |  |  | 191.8136 | 134.1299 | 154.7361 | [5 empty] | 139.0673 | 163.501 | 183.9469 | 179.4998 | 79.775 | 98.8819 | 99.7183 | 116.9684 | 115.0517 | 138.5077 | 84.4409 | 98.9295 | 107.8113 | 133.4513 | 157.423 |  | 168.1713 | 193.7701 | 190.7078 | 103.1392 | 127.0125 | 161.4753 | 194.5733 | 192.3532 | [7 empty] | 110.8459 | 135.923 | 171.9603 | 197.3384 | 191.0508 | 99.992 | 101.2992 | 176.8947 | 120.6384 | 180.0795 | 124.4444 | 36.1805 | 34.2233 | 105.3788 | 100.9585 | 34.6954 | 34.91 | 35.3791 | 38.8112 | 33.2409 | 36.4191 | 101.4198 | 120.239 |  |  | 141.3489 | 171.3078 | 186.2409 | 175.0631 | 136.8608 | 93.5239 | [7 empty] | 100.1165 | 107.0531 | 132.4723 | 167.2016 | 190.5544 | 183.2072 | 136.2672 | 130.8382 | 163.3732 | 166.9731 | [5 empty] | 126.3521 | 133.6654 | 194.1341 | 193.6068 |  |  | 101.6259 | 130.8762 | 170.3855 | 200.1754 | 148.6927 | 94.0944 | 105.7326 | 129.1104 | 158.6532 |  |  |  | 195.7918 | 111.3377 | 155.2126 | [5 empty] | 128.1435 | 164.4517 | 188.6957 | 187.0317 | 73.4597 | 91.6652 | 104.455 | 124.538 | 116.2797 | 146.6315 | 75.8885 | 90.5669 | 101.757 | 127.1159 | 154.4571 |  | 176.5576 | 199.36 | 192.7579 | 113.2556 | 139.4563 | 171.9494 | 196.0366 | 189.4846 | [7 empty] | 107.9698 | 141.2935 | 177.1375 | 200.8243 |  | 101.786 | 102.8357 | 102.2005 | 198.3179 | 135.7721 | 71.4832 |  | 22.0776 | 22.6026 | 18.8265 | 20.2192 | 42.0991 | 99.5841 | 83.5651 | 101.7388 | 100.4541 | 102.4746 | 87.8982 | 99.7357 | 123.0748 | 171.256 | 171.3979 | 125.9764 | -0.005 | -0.0433 | 0.0075 | 0.0371 | -0.0102 | 0.0006 | -0.0392 | -0.068 | -0.0448 | -283.9784 | 0.0406 | -319.719 | 0.096 | -312.9032 | 0.8208 | -276.9718 | 1.0939 | -197.8233 | 0.0652 | -245.6748 | 0.055 |  |  | 101.5976 | 171.327 | 134.5395
2017-12-19 14:29 | 9215.5529 |  |  | 66.6156 | 6.2763 | 45.7788 | 44.8291 | 22.999 | 14.5204 | 9.1256 | 37.4142 |  |  | -122.1387 | 0.7124 | 49.6428 | 59.6853 | 40.2251 | 15.9989 | 66.4229 | 69.6027 | 10.6859 |  | 170.569 | 118.9208 | 150.8729 | 179.3582 | 181.5926 | 155.9342 | 92.1717 |  |  | 142.5048 | 120.3285 | 140.2175 | 115.8668 | 106.5442 | 102.1885 | 102.2113 | 120.2135 | 155.1396 | 179.9357 | 178.3386 | 145.9938 | 127.5054 | 163.0938 | 141.7229 | 88.4545 |  |  |  |  | 130.5605 | 123.2007 | 189.0743 | 183.7798 |  |  | 134.5174 | 134.4281 | 170.7051 | 196.3607 | 99.0844 | 86.7989 | 102.1559 | 123.2911 | 145.796 |  |  |  | 191.7872 | 134.1269 | 154.7211 | [5 empty] | 139.0673 | 163.4896 | 183.9271 | 179.4739 | 79.7661 | 98.8799 | 99.7035 | 116.9691 | 115.0535 | 138.5078 | 84.4429 | 98.934 | 107.8111 | 133.45 | 157.4166 |  | 168.1699 | 193.7535 | 190.6976 | 103.1306 | 127.0143 | 161.4657 | 194.5638 | 192.334 | [7 empty] | 110.8488 | 135.917 | 171.9533 | 197.325 | 191.0287 | 99.9771 | 101.2856 | 176.8681 | 120.6248 | 180.0603 | 124.437 | 36.1597 | 34.0021 | 105.3719 | 100.949 | 34.5724 | 35.4215 | 35.2826 | 39.2676 | 33.2399 | 36.423 | 101.4145 | 120.2321 |  |  | 141.3466 | 171.2986 | 186.2228 | 175.0404 | 136.8574 | 93.5256 | [7 empty] | 100.1151 | 107.0554 | 132.4709 | 167.2001 | 190.5461 | 183.1966 | 136.2677 | 130.8398 | 163.3741 | 166.9635 | [5 empty] | 126.355 | 133.6672 | 194.1142 | 193.5748 |  |  | 101.6204 | 130.8705 | 170.3686 | 200.151 | 148.6858 | 94.0816 | 105.7259 | 129.0985 | 158.6416 |  |  |  | 195.7751 | 111.3445 | 155.2104 | [5 empty] | 128.1496 | 164.449 | 188.6821 | 187.0159 | 73.4566 | 91.6689 | 104.455 | 124.5462 | 116.2734 | 146.6258 | 75.8894 | 90.5757 | 101.7662 | 127.1136 | 154.4495 |  | 176.5514 | 199.3447 | 192.7413 | 113.2523 | 139.4568 | 171.94 | 196.0207 | 189.4689 | [7 empty] | 107.9745 | 141.2857 | 177.1249 | 200.8075 |  | 101.7795 | 102.8354 | 102.2009 | 198.3108 | 135.7719 | 71.4689 |  | 22.0831 | 22.6146 | 18.8329 | 20.2243 | 42.1066 | 99.5383 | 83.5665 | 101.7353 | 100.4472 | 102.466 | 87.9845 | 99.7304 | 123.0903 | 171.2651 | 171.4069 | 125.8707 | -0.0047 | -0.0428 | 0.0078 | 0.0379 | -0.0098 | 0.001 | -0.0453 | -0.0529 | -0.0589 | -284.0091 | 0.0488 | -319.7498 | 0.1063 | -312.9186 | 0.8311 | -277.0241 | 1.1021 | -197.8202 | 0.0734 | -245.6932 | 0.0632 |  |  | 101.5909 | 171.336 | 134.615
2017-12-19 14:29 | 9216.553 |  |  | 66.6605 | 6.2594 | 45.6925 | 44.8442 | 23.0002 | 14.5487 | 9.2958 | 37.477 |  |  | -122.1619 | 0.7232 | 49.6149 | 59.5968 | 40.2096 | 16.029 | 66.4118 | 69.6017 | 9.6215 |  | 170.5566 | 118.9242 | 150.8722 | 179.3491 | 181.581 | 155.9292 | 92.1754 |  |  | 142.4974 | 120.3278 | 140.2161 | 115.8632 | 106.5423 | 102.1823 | 102.2233 | 120.2199 | 155.1347 | 179.925 | 178.3345 | 145.9967 | 127.5117 | 163.0905 | 141.7231 | 88.4444 |  |  |  |  | 130.5679 | 123.2023 | 189.063 | 183.7609 |  |  | 134.5163 | 134.4278 | 170.6989 | 196.3403 | 99.086 | 86.8071 | 102.1636 | 123.2929 | 145.8017 |  |  |  | 191.7724 | 134.1196 | 154.7155 | [5 empty] | 139.0632 | 163.4869 | 183.9174 | 179.464 | 79.764 | 98.8826 | 99.6949 | 116.984 | 115.051 | 138.5053 | 84.4443 | 98.9303 | 107.8113 | 133.4477 | 157.4089 |  | 168.161 | 193.7364 | 190.6741 | 103.1262 | 127.0106 | 161.4516 | 194.5454 | 192.3111 | [7 empty] | 110.8462 | 135.9204 | 171.9431 | 197.3077 | 191.0148 | 99.9705 | 101.2781 | 176.8557 | 120.6168 | 180.0545 | 124.4374 | 35.9562 | 33.8651 | 105.3597 | 100.9346 | 34.4835 | 35.8195 | 35.1817 | 39.6426 | 33.5524 | 36.3735 | 101.4062 | 120.2178 |  |  | 141.3388 | 171.2811 | 186.1997 | 175.0236 | 136.8567 | 93.5208 | [7 empty] | 100.1072 | 107.06 | 132.4718 | 167.1958 | 190.5258 | 183.1827 | 136.2692 | 130.8425 | 163.3757 | 166.952 | [5 empty] | 126.3576 | 133.6665 | 194.1143 | 193.5684 |  |  | 101.6287 | 130.8752 | 170.3726 | 200.1405 | 148.6815 | 94.0948 | 105.7328 | 129.1007 | 158.6433 |  |  |  | 195.753 | 111.3433 | 155.2034 | [5 empty] | 128.1473 | 164.4382 | 188.6662 | 186.9984 | 73.4669 | 91.6703 | 104.4566 | 124.5433 | 116.2659 | 146.6206 | 75.8895 | 90.5824 | 101.7611 | 127.1119 | 154.448 |  | 176.5438 | 199.3269 | 192.7286 | 113.2552 | 139.4543 | 171.9349 | 196.0039 | 189.4518 | [7 empty] | 107.9747 | 141.2813 | 177.1222 | 200.7906 |  | 101.7656 | 102.8222 | 102.1913 | 198.2945 | 135.7625 | 71.4513 |  | 22.0858 | 22.6173 | 18.8321 | 20.2184 | 42.1123 | 99.5412 | 83.5601 | 101.7249 | 100.4322 | 102.4504 | 88.1156 | 99.7357 | 123.0726 | 171.238 | 171.3913 | 125.9686 | -0.0051 | -0.0429 | 0.0077 | 0.038 | -0.0099 | 0.0011 | -0.0279 | -0.0678 | -0.0532 | -284.0091 | 0.0467 | -319.7221 | 0.1022 | -312.937 | 0.8352 | -277.0087 | 1.0918 | -197.8541 | 0.0775 | -245.6932 | 0.055 |  |  | 101.5794 | 171.3147 | 134.6349
2017-12-19 14:29 | 9217.553 |  |  | 66.6531 | 6.2827 | 45.7208 | 44.8307 | 22.9367 | 14.5703 | 9.2371 | 37.4497 |  |  | -122.1658 | 0.7514 | 49.6956 | 59.7243 | 40.2101 | 15.9702 | 66.4251 | 69.6815 | 9.6291 |  | 170.5446 | 118.924 | 150.8697 | 179.3369 | 181.5631 | 155.9198 | 92.1879 |  |  | 142.4932 | 120.3215 | 140.2091 | 115.8656 | 106.5357 | 102.1738 | 102.2185 | 120.2162 | 155.1232 | 179.9063 | 178.3171 | 145.9909 | 127.5119 | 163.09 | 141.7156 | 88.4318 |  |  |  |  | 130.5699 | 123.1992 | 189.0506 | 183.7502 |  |  | 134.5132 | 134.4307 | 170.693 | 196.3241 | 99.0875 | 86.8114 | 102.1645 | 123.2828 | 145.8008 |  |  |  | 191.7622 | 134.1179 | 154.7141 | [5 empty] | 139.0643 | 163.4892 | 183.9165 | 179.4577 | 79.7698 | 98.8841 | 99.6897 | 116.9975 | 115.0495 | 138.5014 | 84.4408 | 98.9234 | 107.8084 | 133.4472 | 157.3994 |  | 168.1516 | 193.7203 | 190.6485 | 103.1292 | 127.0071 | 161.4495 | 194.5177 | 192.296 | [7 empty] | 110.8427 | 135.9136 | 171.9288 | 197.2889 | 190.9969 | 99.9677 | 101.2744 | 176.8446 | 120.6104 | 180.0474 | 124.438 | 35.7279 | 33.8184 | 105.3517 | 100.9281 | 34.4301 | 36.1865 | 35.1672 | 39.601 | 33.8747 | 36.358 | 101.3946 | 120.2044 |  |  | 141.3429 | 171.2764 | 186.1902 | 175.0195 | 136.8557 | 93.5243 | [7 empty] | 100.113 | 107.0578 | 132.4657 | 167.1839 | 190.5082 | 183.1642 | 136.272 | 130.8452 | 163.3734 | 166.9431 | [5 empty] | 126.3562 | 133.6674 | 194.0982 | 193.5547 |  |  | 101.6313 | 130.8749 | 170.3618 | 200.1217 | 148.6695 | 94.0958 | 105.7308 | 129.0972 | 158.6371 |  |  |  | 195.7357 | 111.3421 | 155.1899 | [5 empty] | 128.1464 | 164.4251 | 188.652 | 186.9835 | 73.4808 | 91.6728 | 104.464 | 124.5396 | 116.2598 | 146.6181 | 75.8912 | 90.5871 | 101.7577 | 127.1062 | 154.4401 |  | 176.5331 | 199.3106 | 192.7059 | 113.2585 | 139.4511 | 171.9302 | 195.9835 | 189.4274 | [7 empty] | 107.9732 | 141.2871 | 177.1219 | 200.7815 |  | 101.7576 | 102.8094 | 102.1791 | 198.267 | 135.7446 | 71.4402 |  | 22.0905 | 22.6108 | 18.8266 | 20.2021 | 42.1116 | 99.5193 | 83.5616 | 101.7145 | 100.4283 | 102.4474 | 88.0192 | 99.7211 | 123.087 | 171.1947 | 171.4059 | 125.9134 | -0.0047 | -0.043 | 0.0076 | 0.0381 | -0.0095 | 0.0012 | -0.014 | -0.0673 | -0.0613 | -284.0184 | 0.0406 | -319.7283 | 0.0981 | -312.9309 | 0.8147 | -277.0149 | 1.0918 | -197.8172 | 0.0693 | -245.6594 | 0.0591 |  |  | 101.5723 | 171.3003 | 134.6854
2017-12-19 14:29 | 9218.5531 |  |  | 66.7039 | 6.2705 | 45.6754 | 44.8423 | 22.9742 | 14.6435 | 9.2679 | 37.4816 |  |  | -122.1862 | 0.7636 | 49.7307 | 59.5692 | 40.2484 | 16.0563 | 66.4024 | 69.6976 | 9.687 |  | 170.5241 | 118.9222 | 150.8569 | 179.3234 | 181.5496 | 155.9074 | 92.1855 |  |  | 142.484 | 120.3077 | 140.1971 | 115.8617 | 106.5266 | 102.1768 | 102.211 | 120.2092 | 155.1199 | 179.8908 | 178.2954 | 145.9859 | 127.5108 | 163.0855 | 141.709 | 88.4263 |  |  |  |  | 130.5605 | 123.1988 | 189.0408 | 183.742 |  |  | 134.5178 | 134.4273 | 170.6909 | 196.3103 | 99.0925 | 86.8185 | 102.1665 | 123.2826 | 145.7955 |  |  |  | 191.7434 | 134.117 | 154.708 | [5 empty] | 139.0694 | 163.4788 | 183.8996 | 179.4438 | 79.7776 | 98.8737 | 99.6846 | 117.0026 | 115.0539 | 138.5047 | 84.4394 | 98.9211 | 107.8108 | 133.4466 | 157.3887 |  | 168.1493 | 193.7112 | 190.6323 | 103.132 | 127.0103 | 161.4506 | 194.5005 | 192.2788 | [7 empty] | 110.8382 | 135.9082 | 171.9235 | 197.2725 | 190.9774 | 99.9681 | 101.2688 | 176.8347 | 120.6041 | 180.0295 | 124.4317 | 35.5602 | 33.8253 | 105.3431 | 100.9214 | 34.4137 | 36.6075 | 35.1495 | 39.53 | 33.9658 | 36.434 | 101.3811 | 120.188 |  |  | 141.3465 | 171.2722 | 186.1774 | 174.9962 | 136.8458 | 93.5235 | [7 empty] | 100.1103 | 107.0535 | 132.4648 | 167.1812 | 190.4977 | 183.1484 | 136.2665 | 130.8451 | 163.3693 | 166.9341 | [5 empty] | 126.3545 | 133.6653 | 194.0748 | 193.5328 |  |  | 101.6352 | 130.8807 | 170.3504 | 200.1101 | 148.6682 | 94.0916 | 105.737 | 129.0906 | 158.6276 |  |  |  | 195.7151 | 111.3467 | 155.1828 | [5 empty] | 128.1482 | 164.4207 | 188.6332 | 186.971 | 73.4777 | 91.6729 | 104.4655 | 124.5433 | 116.2588 | 146.6182 | 75.8888 | 90.5905 | 101.7635 | 127.1131 | 154.432 |  | 176.5252 | 199.2959 | 192.6898 | 113.2607 | 139.4498 | 171.917 | 195.9704 | 189.4144 | [7 empty] | 107.9566 | 141.2859 | 177.1093 | 200.7639 |  | 101.7532 | 102.8019 | 102.1715 | 198.2553 | 135.7296 | 71.4356 |  | 22.0922 | 22.6141 | 18.8318 | 20.1905 | 42.1098 | 99.4408 | 83.5586 | 101.7016 | 100.4135 | 102.4359 | 88.1174 | 99.7292 | 123.0462 | 171.1329 | 171.3151 | 125.9132 | -0.0044 | -0.043 | 0.0078 | 0.0378 | -0.0098 | 0.001 | -0.026 | -0.0672 | -0.0223 | -283.9937 | 0.0385 | -319.7467 | 0.1083 | -312.9217 | 0.8249 | -277.0518 | 1.0836 | -197.811 | 0.0796 | -245.6871 | 0.055 |  |  | 101.5643 | 171.224 | 134.7237
2017-12-19 14:29 | 9219.5531 |  |  | 66.6359 | 6.219 | 45.6808 | 44.8137 | 22.9033 | 14.613 | 9.2964 | 37.4852 |  |  | -122.1 | 0.8892 | 49.6941 | 59.764 | 40.2087 | 15.9617 | 66.4487 | 69.7544 | 10.3083 |  | 170.5034 | 118.9205 | 150.851 | 179.311 | 181.532 | 155.8944 | 92.1847 |  |  | 142.4709 | 120.2988 | 140.1884 | 115.8475 | 106.5197 | 102.1771 | 102.2185 | 120.2118 | 155.1207 | 179.8824 | 178.2845 | 145.9823 | 127.5205 | 163.0792 | 141.7096 | 88.4306 |  |  |  |  | 130.5545 | 123.2048 | 189.0307 | 183.7276 |  |  | 134.5128 | 134.4242 | 170.6844 | 196.2912 | 99.0934 | 86.8269 | 102.1694 | 123.2874 | 145.7905 |  |  |  | 191.7228 | 134.1224 | 154.7042 | [5 empty] | 139.073 | 163.4727 | 183.8912 | 179.4377 | 79.7789 | 98.8608 | 99.6866 | 117.0101 | 115.0494 | 138.5054 | 84.4389 | 98.9187 | 107.8102 | 133.4388 | 157.3805 |  | 168.1385 | 193.6948 | 190.6118 | 103.1342 | 126.9976 | 161.4406 | 194.4862 | 192.2537 | [7 empty] | 110.8374 | 135.9103 | 171.9159 | 197.2549 | 190.9651 | 99.9557 | 101.2598 | 176.8213 | 120.5891 | 180.0097 | 124.4151 | 35.5065 | 33.8665 | 105.3375 | 100.9151 | 34.3681 | 37.0103 | 35.1172 | 39.4044 | 33.8787 | 36.4126 | 101.3774 | 120.1772 |  |  | 141.3382 | 171.2545 | 186.157 | 174.9647 | 136.8362 | 93.5222 | [7 empty] | 100.1083 | 107.0595 | 132.4685 | 167.1777 | 190.4812 | 183.1379 | 136.2563 | 130.844 | 163.3721 | 166.919 | [5 empty] | 126.3551 | 133.6654 | 194.063 | 193.5171 |  |  | 101.6433 | 130.8903 | 170.3565 | 200.0987 | 148.6702 | 94.1017 | 105.7503 | 129.0831 | 158.6232 |  |  |  | 195.6929 | 111.3455 | 155.1829 | [5 empty] | 128.1508 | 164.4241 | 188.6268 | 186.9602 | 73.4809 | 91.6834 | 104.4728 | 124.5481 | 116.2552 | 146.619 | 75.8943 | 90.5814 | 101.7672 | 127.1163 | 154.4324 |  | 176.5224 | 199.2804 | 192.6724 | 113.2583 | 139.4491 | 171.9103 | 195.9505 | 189.3943 | [7 empty] | 107.9464 | 141.2827 | 177.0982 | 200.7479 |  | 101.7435 | 102.7906 | 102.1602 | 198.2447 | 135.718 | 71.4205 |  | 22.0855 | 22.6122 | 18.8357 | 20.1753 | 42.1139 | 99.322 | 83.5468 | 101.701 | 100.4189 | 102.4327 | 88.1279 | 99.7351 | 123.1076 | 171.19 | 171.3317 | 125.9688 | -0.005 | -0.0432 | 0.0076 | 0.0373 | -0.01 | 0.001 | -0.0371 | -0.0679 | -0.0372 | -283.9907 | 0.0508 | -319.7283 | 0.1063 | -312.9432 | 0.8331 | -277.0426 | 1.0959 | -197.8541 | 0.0734 | -245.6871 | 0.0611 |  |  | 101.5578 | 171.2609 | 134.754
2017-12-19 14:29 | 9220.5532 |  |  | 66.6723 | 6.2098 | 45.6872 | 44.8578 | 22.8236 | 14.5796 | 9.2919 | 37.4551 |  |  | -122.0819 | 0.7849 | 49.6903 | 59.803 | 40.1606 | 15.9797 | 66.3352 | 69.687 | 10.3195 |  | 170.4915 | 118.9211 | 150.8512 | 179.299 | 181.5085 | 155.8854 | 92.192 |  |  | 142.4621 | 120.291 | 140.1818 | 115.8328 | 106.5155 | 102.1718 | 102.2176 | 120.2168 | 155.1126 | 179.8664 | 178.2634 | 145.9719 | 127.5232 | 163.0711 | 141.7021 | 88.4357 |  |  |  |  | 130.5483 | 123.2008 | 189.0058 | 183.7103 |  |  | 134.5092 | 134.4243 | 170.6732 | 196.2679 | 99.0876 | 86.825 | 102.1687 | 123.2892 | 145.7849 |  |  |  | 191.7054 | 134.1318 | 154.7012 | [5 empty] | 139.0645 | 163.4773 | 183.8912 | 179.4299 | 79.7832 | 98.8531 | 99.6874 | 117.0176 | 115.0506 | 138.5067 | 84.4416 | 98.9249 | 107.8076 | 133.4398 | 157.3766 |  | 168.1342 | 193.6834 | 190.5964 | 103.1388 | 127.0005 | 161.437 | 194.4708 | 192.239 | [7 empty] | 110.8418 | 135.9087 | 171.8987 | 197.2387 | 190.9435 | 99.9439 | 101.2519 | 176.8084 | 120.5866 | 179.9855 | 124.389 | 35.5766 | 33.9068 | 105.3325 | 100.9031 | 34.2666 | 37.2131 | 35.1057 | 39.1153 | 33.7671 | 36.2165 | 101.3706 | 120.1719 |  |  | 141.3385 | 171.2416 | 186.1497 | 174.9578 | 136.8377 | 93.5384 | [7 empty] | 100.1183 | 107.0663 | 132.4693 | 167.1661 | 190.4602 | 183.1228 | 136.2487 | 130.8403 | 163.364 | 166.9049 | [5 empty] | 126.3589 | 133.6639 | 194.0503 | 193.499 |  |  | 101.6398 | 130.9025 | 170.3601 | 200.0812 | 148.6603 | 94.1111 | 105.7435 | 129.0612 | 158.6199 |  |  |  | 195.6739 | 111.3414 | 155.1722 | [5 empty] | 128.1497 | 164.4144 | 188.618 | 186.9434 | 73.4853 | 91.6865 | 104.4754 | 124.5475 | 116.255 | 146.6202 | 75.9008 | 90.5854 | 101.7658 | 127.12 | 154.4308 |  | 176.5238 | 199.2666 | 192.6559 | 113.2529 | 139.4509 | 171.9029 | 195.9345 | 189.3737 | [7 empty] | 107.9551 | 141.2763 | 177.0851 | 200.7307 |  | 101.7389 | 102.7801 | 102.1497 | 198.2285 | 135.7184 | 71.4001 |  | 22.0853 | 22.6038 | 18.8359 | 20.1589 | 42.1144 | 99.2006 | 83.5424 | 101.6866 | 100.4115 | 102.4236 | 87.9554 | 99.7437 | 123.0766 | 171.1314 | 171.2847 | 125.9206 | -0.0048 | -0.0431 | 0.0079 | 0.0376 | -0.0099 | 0.0011 | -0.0259 | -0.066 | -0.0488 | -284.0122 | 0.0303 | -319.7252 | 0.094 | -312.9155 | 0.8311 | -277.098 | 1.0939 | -197.8233 | 0.0652 | -245.6717 | 0.055 |  |  | 101.5483 | 171.2081 | 134.6463
2017-12-19 14:29 | 9221.5533 |  |  | 66.6436 | 6.2458 | 45.668 | 44.7758 | 22.8504 | 14.6593 | 9.3305 | 37.4594 |  |  | -122.0517 | 0.8078 | 49.7334 | 59.684 | 40.1683 | 15.9549 | 66.4164 | 69.7085 | 9.978 |  | 170.4844 | 118.9213 | 150.8483 | 179.2864 | 181.4956 | 155.8852 | 92.1975 |  |  | 142.4588 | 120.2926 | 140.1768 | 115.8354 | 106.5117 | 102.1927 | 102.2162 | 120.2128 | 155.1014 | 179.8476 | 178.2498 | 145.9704 | 127.5212 | 163.0624 | 141.6968 | 88.4305 |  |  |  |  | 130.5438 | 123.2005 | 188.9865 | 183.6938 |  |  | 134.511 | 134.4273 | 170.6596 | 196.2489 | 99.0831 | 86.823 | 102.1673 | 123.2832 | 145.7804 |  |  |  | 191.6866 | 134.1233 | 154.6942 | [5 empty] | 139.0519 | 163.4703 | 183.8799 | 179.4145 | 79.7882 | 98.8466 | 99.6813 | 117.0158 | 115.0544 | 138.507 | 84.4453 | 98.9322 | 107.8057 | 133.4413 | 157.3729 |  | 168.1326 | 193.6711 | 190.5853 | 103.1347 | 127.0083 | 161.4326 | 194.4586 | 192.2266 | [7 empty] | 110.845 | 135.9102 | 171.8975 | 197.226 | 190.917 | 99.9484 | 101.2442 | 176.7964 | 120.5861 | 179.9739 | 124.3886 | 35.627 | 34.061 | 105.3193 | 100.894 | 34.2261 | 37.284 | 35.0454 | 38.8317 | 33.6676 | 35.9881 | 101.3593 | 120.1596 |  |  | 141.3509 | 171.2461 | 186.1422 | 174.9463 | 136.8358 | 93.5499 | [7 empty] | 100.1152 | 107.0733 | 132.4661 | 167.1624 | 190.4468 | 183.1008 | 136.2406 | 130.8427 | 163.3507 | 166.8971 | [5 empty] | 126.3567 | 133.6669 | 194.0287 | 193.4771 |  |  | 101.6289 | 130.9077 | 170.3497 | 200.0641 | 148.6509 | 94.1138 | 105.733 | 129.0525 | 158.615 |  |  |  | 195.6582 | 111.3425 | 155.1641 | [5 empty] | 128.1461 | 164.4094 | 188.6013 | 186.9256 | 73.4821 | 91.6816 | 104.4784 | 124.5497 | 116.2515 | 146.6191 | 75.8927 | 90.5916 | 101.7657 | 127.121 | 154.4179 |  | 176.5175 | 199.2573 | 192.6414 | 113.2481 | 139.4434 | 171.8898 | 195.924 | 189.3585 | [7 empty] | 107.9618 | 141.2729 | 177.0789 | 200.7086 |  | 101.731 | 102.7739 | 102.1405 | 198.2165 | 135.7101 | 71.384 |  | 22.0869 | 22.5969 | 18.8367 | 20.1433 | 42.1174 | 99.1252 | 83.5401 | 101.6826 | 100.3994 | 102.4152 | 87.9651 | 99.7313 | 123.056 | 171.1302 | 171.2429 | 125.8889 | -0.0046 | -0.0433 | 0.0081 | 0.0378 | -0.0099 | 0.0008 | -0.0486 | -0.0685 | -0.0528 | -283.9784 | 0.0324 | -319.7006 | 0.0775 | -312.8909 | 0.8229 | -277.0518 | 1.0857 | -197.8202 | 0.057 | -245.6625 | 0.0406 |  |  | 101.5419 | 171.1866 | 134.6788
2017-12-19 14:29 | 9222.5533 |  |  | 66.5438 | 6.248 | 45.6292 | 44.8397 | 22.928 | 14.7341 | 9.327 | 37.5124 |  |  | -122.0661 | 0.8639 | 49.6621 | 59.7468 | 40.2053 | 15.9845 | 66.4126 | 69.7372 | 10.3055 |  | 170.473 | 118.9222 | 150.847 | 179.2716 | 181.4806 | 155.8822 | 92.2077 |  |  | 142.4574 | 120.2928 | 140.1698 | 115.8362 | 106.5069 | 102.2032 | 102.2213 | 120.2092 | 155.0965 | 179.8356 | 178.2454 | 145.9687 | 127.5197 | 163.0611 | 141.6898 | 88.4185 |  |  |  |  | 130.5414 | 123.202 | 188.977 | 183.6712 |  |  | 134.5111 | 134.427 | 170.6501 | 196.2314 | 99.0877 | 86.827 | 102.1755 | 123.2796 | 145.7731 |  |  |  | 191.67 | 134.1258 | 154.6861 | [5 empty] | 139.0554 | 163.4651 | 183.8692 | 179.4076 | 79.7834 | 98.851 | 99.6823 | 117.0196 | 115.0492 | 138.5011 | 84.4419 | 98.9288 | 107.8066 | 133.4373 | 157.3623 |  | 168.1222 | 193.6519 | 190.575 | 103.1341 | 127.002 | 161.4254 | 194.4384 | 192.2019 | [7 empty] | 110.8455 | 135.9081 | 171.9 | 197.2088 | 190.8992 | 99.9454 | 101.2396 | 176.7783 | 120.5824 | 179.9816 | 124.4012 | 35.5364 | 34.2588 | 105.3101 | 100.886 | 34.5776 | 37.3065 | 34.9263 | 38.4599 | 33.6068 | 35.7894 | 101.3486 | 120.1478 |  |  | 141.3518 | 171.2449 | 186.1202 | 174.9305 | 136.8333 | 93.5511 | [7 empty] | 100.116 | 107.0789 | 132.4603 | 167.1496 | 190.4302 | 183.0786 | 136.2454 | 130.8471 | 163.3472 | 166.8862 | [5 empty] | 126.3479 | 133.6662 | 194.0099 | 193.4575 |  |  | 101.6276 | 130.9007 | 170.3417 | 200.0512 | 148.6489 | 94.1241 | 105.7357 | 129.0621 | 158.6072 |  |  |  | 195.6408 | 111.3478 | 155.1561 | [5 empty] | 128.1519 | 164.4065 | 188.5829 | 186.912 | 73.4818 | 91.6853 | 104.4824 | 124.5514 | 116.2385 | 146.612 | 75.887 | 90.591 | 101.7672 | 127.121 | 154.4036 |  | 176.5097 | 199.2458 | 192.6189 | 113.2485 | 139.4388 | 171.8858 | 195.9082 | 189.3422 | [7 empty] | 107.9521 | 141.274 | 177.0791 | 200.6941 |  | 101.7235 | 102.7653 | 102.1337 | 198.2032 | 135.7017 | 71.3727 |  | 22.0907 | 22.6057 | 18.8367 | 20.1278 | 42.1238 | 99.0839 | 83.5375 | 101.6734 | 100.3855 | 102.4012 | 87.9448 | 99.7342 | 123.0466 | 171.1194 | 171.2495 | 125.8795 | -0.0046 | -0.0429 | 0.0075 | 0.0378 | -0.0097 | 0.0011 | -0.0332 | -0.0675 | -0.0497 | -284.0153 | 0.0406 | -319.6883 | 0.0858 | -312.894 | 0.8126 | -277.0857 | 1.0857 | -197.7833 | 0.055 | -245.6532 | 0.0406 |  |  | 101.5335 | 171.1845 | 134.7814
2017-12-19 14:29 | 9223.5534 |  |  | 66.6506 | 6.3066 | 45.6736 | 44.9863 | 23.0448 | 14.7704 | 9.3014 | 37.5936 |  |  | -121.9521 | 0.913 | 49.6532 | 59.7791 | 40.2337 | 15.9576 | 66.4424 | 69.7605 | 9.6023 |  | 170.4564 | 118.9287 | 150.8421 | 179.2607 | 181.4636 | 155.8716 | 92.2127 |  |  | 142.4472 | 120.2837 | 140.161 | 115.8289 | 106.5057 | 102.1924 | 102.2207 | 120.2121 | 155.0929 | 179.8241 | 178.2242 | 145.9606 | 127.5185 | 163.059 | 141.6856 | 88.4142 |  |  |  |  | 130.5397 | 123.1985 | 188.9568 | 183.6462 |  |  | 134.5024 | 134.4283 | 170.638 | 196.2104 | 99.0909 | 86.8291 | 102.179 | 123.2808 | 145.7598 |  |  |  | 191.6535 | 134.1317 | 154.681 | [5 empty] | 139.0625 | 163.4649 | 183.8607 | 179.3958 | 79.7803 | 98.852 | 99.6838 | 117.0232 | 115.0418 | 138.4956 | 84.4414 | 98.921 | 107.8044 | 133.4286 | 157.349 |  | 168.1096 | 193.6296 | 190.5548 | 103.133 | 127.0006 | 161.415 | 194.4116 | 192.1774 | [7 empty] | 110.8516 | 135.9101 | 171.8884 | 197.1987 | 190.8911 | 99.9293 | 101.2321 | 176.7601 | 120.5739 | 179.9658 | 124.3883 | 35.4031 | 34.4188 | 105.3034 | 100.8709 | 35.1723 | 37.2125 | 34.8411 | 38.0399 | 33.6408 | 35.6239 | 101.3372 | 120.1349 |  |  | 141.3481 | 171.2272 | 186.099 | 174.9166 | 136.8313 | 93.5452 | [7 empty] | 100.1135 | 107.0676 | 132.4547 | 167.1411 | 190.4109 | 183.0593 | 136.2431 | 130.8405 | 163.343 | 166.8675 | [5 empty] | 126.3449 | 133.66 | 193.9986 | 193.4377 |  |  | 101.6285 | 130.8926 | 170.3421 | 200.0335 | 148.6424 | 94.1333 | 105.7379 | 129.0684 | 158.602 |  |  |  | 195.6225 | 111.3478 | 155.1521 | [5 empty] | 128.1561 | 164.3936 | 188.565 | 186.8916 | 73.4861 | 91.6874 | 104.4795 | 124.5421 | 116.2342 | 146.611 | 75.8963 | 90.5984 | 101.7699 | 127.1204 | 154.3998 |  | 176.5047 | 199.234 | 192.6027 | 113.2516 | 139.443 | 171.8812 | 195.8926 | 189.3297 | [7 empty] | 107.9378 | 141.2729 | 177.0726 | 200.684 |  | 101.7136 | 102.7579 | 102.1327 | 198.1957 | 135.6952 | 71.3585 |  | 22.0948 | 22.6129 | 18.8375 | 20.1116 | 42.1249 | 99.0766 | 83.5376 | 101.6684 | 100.385 | 102.3955 | 88.1067 | 99.7549 | 123.0274 | 171.0938 | 171.2122 | 125.9123 | -0.0049 | -0.0428 | 0.0078 | 0.0382 | -0.0092 | 0.0011 | -0.0344 | -0.0671 | -0.0558 | -283.9845 | 0.0344 | -319.7129 | 0.0919 | -312.9278 | 0.8229 | -277.1041 | 1.0857 | -197.8018 | 0.0673 | -245.6748 | 0.055 |  |  | 101.5268 | 171.153 | 134.9445
2017-12-19 14:29 | 9224.5534 |  |  | 66.6978 | 6.2831 | 45.6452 | 44.951 | 22.9381 | 14.6872 | 9.2787 | 37.4906 |  |  | -121.9368 | 0.6766 | 49.736 | 59.6832 | 40.2535 | 15.9724 | 66.4325 | 69.8194 | 10.4898 |  | 170.439 | 118.9333 | 150.8375 | 179.2516 | 181.4478 | 155.8617 | 92.2119 |  |  | 142.4347 | 120.2852 | 140.1535 | 115.8242 | 106.498 | 102.188 | 102.2149 | 120.2079 | 155.0835 | 179.8036 | 178.2027 | 145.951 | 127.5168 | 163.0517 | 141.6801 | 88.3993 |  |  |  |  | 130.5366 | 123.1972 | 188.9393 | 183.6258 |  |  | 134.4949 | 134.4263 | 170.6269 | 196.1957 | 99.0954 | 86.8313 | 102.1758 | 123.2788 | 145.7513 |  |  |  | 191.6333 | 134.1242 | 154.6749 | [5 empty] | 139.0615 | 163.454 | 183.845 | 179.3749 | 79.783 | 98.8436 | 99.6796 | 117.017 | 115.0402 | 138.4968 | 84.4469 | 98.9178 | 107.8016 | 133.4195 | 157.3398 |  | 168.101 | 193.613 | 190.5351 | 103.1332 | 127.0014 | 161.4053 | 194.3894 | 192.1587 | [7 empty] | 110.857 | 135.9139 | 171.878 | 197.1862 | 190.8816 | 99.9165 | 101.217 | 176.7381 | 120.5574 | 179.9355 | 124.3773 | 35.216 | 34.6255 | 105.2958 | 100.8634 | 35.5384 | 37.1425 | 34.883 | 37.7182 | 33.8566 | 35.5546 | 101.3298 | 120.1243 |  |  | 141.3449 | 171.2145 | 186.0848 | 174.8934 | 136.8182 | 93.5461 | [7 empty] | 100.1038 | 107.0648 | 132.4519 | 167.1349 | 190.3911 | 183.0446 | 136.2314 | 130.84 | 163.3331 | 166.8542 | [5 empty] | 126.3439 | 133.659 | 193.9891 | 193.4208 |  |  | 101.6246 | 130.8928 | 170.3338 | 200.0196 | 148.6319 | 94.1351 | 105.7425 | 129.0778 | 158.5969 |  |  |  | 195.5989 | 111.3463 | 155.1493 | [5 empty] | 128.1503 | 164.3854 | 188.5496 | 186.872 | 73.4862 | 91.6917 | 104.479 | 124.5387 | 116.2365 | 146.6178 | 75.9089 | 90.5972 | 101.7777 | 127.1184 | 154.4009 |  | 176.4974 | 199.2255 | 192.5967 | 113.2517 | 139.4477 | 171.8813 | 195.8825 | 189.3202 | [7 empty] | 107.9262 | 141.2661 | 177.0589 | 200.6651 |  | 101.7013 | 102.7558 | 102.1207 | 198.1849 | 135.6926 | 71.3425 |  | 22.0897 | 22.6097 | 18.8384 | 20.0959 | 42.1282 | 99.1223 | 83.5325 | 101.6552 | 100.3732 | 102.3905 | 88.068 | 99.7405 | 123.065 | 171.1199 | 171.2557 | 125.9148 | -0.0048 | -0.043 | 0.0078 | 0.0379 | -0.01 | 0.001 | -0.0152 | -0.0668 | -0.0387 | -283.9507 | 0.0242 | -319.7036 | 0.0878 | -312.9063 | 0.8188 | -277.0887 | 1.0816 | -197.8018 | 0.0632 | -245.6594 | 0.0385 |  |  | 101.5163 | 171.1878 | 134.7861
2017-12-19 14:29 | 9225.5535 |  |  | 66.711 | 6.2273 | 45.6309 | 45.0573 | 22.9939 | 14.7464 | 9.3519 | 37.6898 |  |  | -121.912 | 0.6542 | 49.7223 | 59.7686 | 40.2327 | 15.9769 | 66.4106 | 69.8152 | 8.9281 |  | 170.423 | 118.9294 | 150.8251 | 179.2332 | 181.4243 | 155.8533 | 92.206 |  |  | 142.4269 | 120.2791 | 140.1457 | 115.8117 | 106.4889 | 102.1828 | 102.2141 | 120.1988 | 155.081 | 179.7861 | 178.1835 | 145.9454 | 127.5177 | 163.0428 | 141.6711 | 88.3946 |  |  |  |  | 130.5319 | 123.1983 | 188.927 | 183.6179 |  |  | 134.4987 | 134.4203 | 170.6283 | 196.182 | 99.1033 | 86.8352 | 102.1803 | 123.277 | 145.7578 |  |  |  | 191.6101 | 134.1207 | 154.6631 | [5 empty] | 139.0562 | 163.4466 | 183.8317 | 179.3604 | 79.7892 | 98.8392 | 99.6757 | 117.0159 | 115.0443 | 138.5006 | 84.4536 | 98.917 | 107.8047 | 133.4214 | 157.3389 |  | 168.0985 | 193.6063 | 190.5207 | 103.1403 | 127.0085 | 161.4063 | 194.3788 | 192.143 | [7 empty] | 110.8525 | 135.9093 | 171.8727 | 197.1601 | 190.8617 | 99.9098 | 101.211 | 176.7229 | 120.5498 | 179.913 | 124.3729 | 35.0072 | 34.8017 | 105.2827 | 100.8589 | 35.6181 | 37.1365 | 35.1327 | 37.6863 | 33.9662 | 35.5571 | 101.3182 | 120.1113 |  |  | 141.3385 | 171.1967 | 186.0676 | 174.8794 | 136.808 | 93.5504 | [7 empty] | 100.1067 | 107.0775 | 132.4565 | 167.1247 | 190.3683 | 183.0286 | 136.227 | 130.848 | 163.3263 | 166.8469 | [5 empty] | 126.344 | 133.6583 | 193.9791 | 193.4124 |  |  | 101.6181 | 130.8945 | 170.3218 | 200.0096 | 148.6315 | 94.1251 | 105.7463 | 129.0817 | 158.5921 |  |  |  | 195.5745 | 111.3508 | 155.1411 | [5 empty] | 128.1489 | 164.3857 | 188.5389 | 186.8567 | 73.492 | 91.6996 | 104.4799 | 124.5445 | 116.226 | 146.6113 | 75.9078 | 90.5914 | 101.7778 | 127.1127 | 154.3924 |  | 176.4847 | 199.2067 | 192.5757 | 113.2511 | 139.4414 | 171.8694 | 195.8686 | 189.3016 | [7 empty] | 107.9286 | 141.2648 | 177.0517 | 200.6517 |  | 101.6926 | 102.7457 | 102.1058 | 198.1623 | 135.6868 | 71.3291 |  | 22.0857 | 22.6055 | 18.8383 | 20.0825 | 42.1275 | 99.174 | 83.5256 | 101.6528 | 100.3747 | 102.379 | 88.1546 | 99.734 | 122.9848 | 171.1106 | 171.2638 | 125.9152 | -0.0046 | -0.0429 | 0.0074 | 0.0371 | -0.0092 | 0.0016 | -0.0374 | -0.0681 | -0.0448 | -283.9784 | 0.0262 | -319.6667 | 0.0755 | -312.9063 | 0.8167 | -277.0918 | 1.0795 | -197.7864 | 0.0426 | -245.6348 | 0.0365 |  |  | 101.5089 | 171.1872 | 134.906
2017-12-19 14:29 | 9226.5536 |  |  | 66.6794 | 6.2303 | 45.6404 | 44.9152 | 23.0135 | 14.7595 | 9.3305 | 37.579 |  |  | -121.9894 | 0.724 | 49.7257 | 59.8183 | 40.166 | 15.9583 | 66.4361 | 69.7503 | 11.1251 |  | 170.4146 | 118.9252 | 150.8205 | 179.2208 | 181.4061 | 155.8464 | 92.2149 |  |  | 142.4201 | 120.2718 | 140.1379 | 115.8065 | 106.4815 | 102.188 | 102.2151 | 120.1991 | 155.074 | 179.7758 | 178.1601 | 145.947 | 127.5211 | 163.0419 | 141.6644 | 88.4069 |  |  |  |  | 130.5267 | 123.1987 | 188.9164 | 183.6093 |  |  | 134.4902 | 134.4241 | 170.6221 | 196.1595 | 99.097 | 86.8341 | 102.182 | 123.2775 | 145.7527 |  |  |  | 191.596 | 134.1258 | 154.6537 | [5 empty] | 139.0513 | 163.4485 | 183.819 | 179.3482 | 79.7916 | 98.8396 | 99.6762 | 117.0217 | 115.0413 | 138.4974 | 84.4563 | 98.9139 | 107.8 | 133.4233 | 157.3278 |  | 168.0915 | 193.5958 | 190.4943 | 103.1399 | 127.0049 | 161.3961 | 194.3645 | 192.1214 | [7 empty] | 110.8428 | 135.903 | 171.8645 | 197.1404 | 190.8386 | 99.9062 | 101.2104 | 176.706 | 120.5467 | 179.8915 | 124.3592 | 34.8699 | 34.8362 | 105.2706 | 100.8553 | 35.5659 | 37.2766 | 35.3653 | 38.0572 | 33.837 | 35.57 | 101.3096 | 120.1011 |  |  | 141.3277 | 171.1792 | 186.0384 | 174.858 | 136.8055 | 93.5467 | [7 empty] | 100.1073 | 107.089 | 132.4602 | 167.1236 | 190.3551 | 183.0183 | 136.227 | 130.8523 | 163.3251 | 166.8389 | [5 empty] | 126.3484 | 133.6625 | 193.9612 | 193.3954 |  |  | 101.611 | 130.8915 | 170.3137 | 199.9838 | 148.63 | 94.1164 | 105.7425 | 129.0755 | 158.5835 |  |  |  | 195.5536 | 111.3559 | 155.1294 | [5 empty] | 128.1463 | 164.3773 | 188.5197 | 186.8353 | 73.4964 | 91.6975 | 104.4811 | 124.5404 | 116.2171 | 146.604 | 75.8975 | 90.5931 | 101.7804 | 127.1068 | 154.3783 |  | 176.4756 | 199.1855 | 192.551 | 113.2576 | 139.432 | 171.8516 | 195.8488 | 189.2738 | [7 empty] | 107.9284 | 141.2763 | 177.0496 | 200.6457 |  | 101.6866 | 102.7315 | 102.1031 | 198.1451 | 135.675 | 71.3148 |  | 22.0908 | 22.608 | 18.8427 | 20.0721 | 42.128 | 99.1755 | 83.5236 | 101.6448 | 100.3633 | 102.3736 | 87.922 | 99.7471 | 122.9649 | 171.0827 | 171.2359 | 125.8436 | -0.0046 | -0.0428 | 0.008 | 0.0374 | -0.0097 | 0.0006 | -0.0292 | -0.0673 | -0.0634 | -283.963 | 0.0344 | -319.7006 | 0.0796 | -312.9093 | 0.827 | -277.1287 | 1.0939 | -197.7956 | 0.055 | -245.6471 | 0.0365 |  |  | 101.5024 | 171.1593 | 134.8417
2017-12-19 14:29 | 9227.5536 |  |  | 66.705 | 6.2721 | 45.5976 | 45.0598 | 23.0526 | 14.8658 | 9.3306 | 37.5819 |  |  | -122.0559 | 0.6995 | 49.6899 | 59.7897 | 40.253 | 16.0024 | 66.4809 | 69.8505 | 9.1181 |  | 170.4015 | 118.9263 | 150.8256 | 179.2107 | 181.3953 | 155.8421 | 92.2248 |  |  | 142.4094 | 120.2716 | 140.1288 | 115.8013 | 106.4768 | 102.1959 | 102.2182 | 120.2026 | 155.0633 | 179.7617 | 178.1496 | 145.9463 | 127.5262 | 163.0377 | 141.658 | 88.4174 |  |  |  |  | 130.526 | 123.1979 | 188.9095 | 183.5919 |  |  | 134.4909 | 134.4296 | 170.6105 | 196.1386 | 99.1002 | 86.8404 | 102.1892 | 123.2818 | 145.7471 |  |  |  | 191.5781 | 134.1329 | 154.6447 | [5 empty] | 139.0567 | 163.4409 | 183.8046 | 179.3324 | 79.789 | 98.8421 | 99.6745 | 117.0209 | 115.0406 | 138.4947 | 84.4567 | 98.9125 | 107.7953 | 133.4192 | 157.3157 |  | 168.0847 | 193.5802 | 190.4796 | 103.1343 | 127.0041 | 161.3876 | 194.3456 | 192.1071 | [7 empty] | 110.8371 | 135.9001 | 171.8553 | 197.126 | 190.8169 | 99.8996 | 101.2003 | 176.6823 | 120.5365 | 179.8697 | 124.3589 | 34.7406 | 34.8964 | 105.2625 | 100.8455 | 35.5034 | 37.4683 | 35.408 | 38.1856 | 33.6311 | 35.5278 | 101.3011 | 120.0862 |  |  | 141.3271 | 171.1794 | 186.0245 | 174.8429 | 136.8028 | 93.555 | [7 empty] | 100.1076 | 107.095 | 132.46 | 167.1213 | 190.3421 | 183.0009 | 136.2241 | 130.8516 | 163.321 | 166.8301 | [5 empty] | 126.3454 | 133.6658 | 193.9476 | 193.3739 |  |  | 101.6076 | 130.9007 | 170.3138 | 199.9655 | 148.6248 | 94.1265 | 105.7457 | 129.0802 | 158.5725 |  |  |  | 195.5379 | 111.3632 | 155.1243 | [5 empty] | 128.149 | 164.3653 | 188.5046 | 186.8228 | 73.5039 | 91.6963 | 104.4824 | 124.5392 | 116.2148 | 146.6096 | 75.8948 | 90.6002 | 101.7815 | 127.1171 | 154.3712 |  | 176.4783 | 199.1788 | 192.547 | 113.2625 | 139.4382 | 171.8467 | 195.8337 | 189.2588 | [7 empty] | 107.9153 | 141.2714 | 177.0349 | 200.6208 |  | 101.6714 | 102.717 | 102.0928 | 198.1273 | 135.6608 | 71.2958 |  | 22.0875 | 22.6109 | 18.8388 | 20.0597 | 42.1258 | 99.0966 | 83.5197 | 101.6309 | 100.3487 | 102.3584 | 87.9373 | 99.7342 | 123.0216 | 171.0591 | 171.3279 | 125.8603 | -0.0047 | -0.0428 | 0.0076 | 0.0371 | -0.0099 | 0.0008 | -0.0331 | -0.0683 | -0.073 | -283.9968 | 0.0365 | -319.7159 | 0.0796 | -312.9247 | 0.8208 | -277.138 | 1.0816 | -197.8356 | 0.0734 | -245.6594 | 0.0426 |  |  | 101.4899 | 171.1935 | 134.9752
2017-12-19 14:29 | 9228.5537 |  |  | 66.7855 | 6.2718 | 45.6183 | 45.0419 | 23.0758 | 14.9002 | 9.3399 | 37.6005 |  |  | -122.022 | 0.6548 | 49.6644 | 59.8741 | 40.2049 | 15.9811 | 66.4265 | 69.8183 | 10.54 |  | 170.3768 | 118.9249 | 150.8235 | 179.1931 | 181.3841 | 155.8352 | 92.2213 |  |  | 142.4025 | 120.2639 | 140.1233 | 115.7938 | 106.473 | 102.1967 | 102.2243 | 120.1994 | 155.0587 | 179.7461 | 178.141 | 145.9459 | 127.5292 | 163.027 | 141.6605 | 88.4287 |  |  |  |  | 130.5288 | 123.1989 | 188.9045 | 183.5796 |  |  | 134.4998 | 134.4305 | 170.6015 | 196.1298 | 99.1114 | 86.8556 | 102.1947 | 123.2842 | 145.7514 |  |  |  | 191.5549 | 134.1338 | 154.6372 | [5 empty] | 139.0647 | 163.4275 | 183.794 | 179.3176 | 79.7896 | 98.8459 | 99.6807 | 117.001 | 115.0506 | 138.501 | 84.4613 | 98.9211 | 107.8032 | 133.4186 | 157.3204 |  | 168.0851 | 193.5662 | 190.4753 | 103.1403 | 127.0089 | 161.3913 | 194.339 | 192.0985 | [7 empty] | 110.8427 | 135.8973 | 171.845 | 197.1038 | 190.8032 | 99.8986 | 101.191 | 176.673 | 120.5298 | 179.8536 | 124.3568 | 34.7268 | 35.0103 | 105.2518 | 100.8335 | 35.404 | 37.5923 | 35.4588 | 38.0657 | 33.4749 | 35.4099 | 101.2949 | 120.0681 |  |  | 141.3307 | 171.1773 | 186.0187 | 174.8314 | 136.7976 | 93.5614 | [7 empty] | 100.1136 | 107.0873 | 132.4538 | 167.1071 | 190.3252 | 182.9739 | 136.2128 | 130.8424 | 163.3145 | 166.8163 | [5 empty] | 126.3378 | 133.6588 | 193.9327 | 193.3562 |  |  | 101.5999 | 130.9025 | 170.3131 | 199.9537 | 148.6153 | 94.1278 | 105.7446 | 129.086 | 158.5597 |  |  |  | 195.5261 | 111.3724 | 155.1222 | [5 empty] | 128.1506 | 164.3632 | 188.4955 | 186.8108 | 73.5088 | 91.7004 | 104.4886 | 124.5387 | 116.2085 | 146.6138 | 75.9083 | 90.6075 | 101.7755 | 127.1183 | 154.3652 |  | 176.4747 | 199.166 | 192.5334 | 113.2576 | 139.4372 | 171.8436 | 195.8183 | 189.2405 | [7 empty] | 107.9157 | 141.2659 | 177.0247 | 200.6038 |  | 101.663 | 102.7083 | 102.0808 | 198.1094 | 135.6469 | 71.2846 |  | 22.0876 | 22.6089 | 18.8358 | 20.0533 | 42.1248 | 98.9715 | 83.5159 | 101.626 | 100.3418 | 102.3506 | 88.1181 | 99.7422 | 122.8745 | 170.9043 | 171.1788 | 125.7764 | -0.0045 | -0.0426 | 0.0074 | 0.0377 | -0.0096 | 0.0012 | -0.0379 | -0.0661 | -0.049 | -283.9753 | 0.0303 | -319.7067 | 0.0816 | -312.9155 | 0.8208 | -277.1595 | 1.0775 | -197.7987 | 0.057 | -245.6655 | 0.0508 |  |  | 101.4825 | 171.0416 | 134.9602
2017-12-19 14:29 | 9229.5537 |  |  | 66.8767 | 6.3115 | 45.6514 | 44.8987 | 23.0502 | 14.9009 | 9.2941 | 37.5651 |  |  | -122.0006 | 0.7354 | 49.6235 | 59.8919 | 40.2454 | 16.0421 | 66.4921 | 69.9029 | 9.6328 |  | 170.3658 | 118.9277 | 150.8173 | 179.1842 | 181.3646 | 155.8303 | 92.2241 |  |  | 142.3968 | 120.2611 | 140.1177 | 115.7882 | 106.467 | 102.1928 | 102.225 | 120.1972 | 155.0575 | 179.7342 | 178.1265 | 145.9456 | 127.5281 | 163.021 | 141.6577 | 88.4303 |  |  |  |  | 130.5271 | 123.2016 | 188.8799 | 183.5665 |  |  | 134.4845 | 134.4217 | 170.5923 | 196.1077 | 99.0979 | 86.8552 | 102.1892 | 123.2779 | 145.7421 |  |  |  | 191.5387 | 134.132 | 154.6317 | [5 empty] | 139.0628 | 163.4264 | 183.7825 | 179.3132 | 79.7928 | 98.8558 | 99.709 | 116.979 | 115.0482 | 138.4978 | 84.4603 | 98.9217 | 107.8038 | 133.4155 | 157.3069 |  | 168.0804 | 193.5554 | 190.4566 | 103.1447 | 127.0019 | 161.3821 | 194.3257 | 192.0723 | [7 empty] | 110.8465 | 135.8954 | 171.8431 | 197.0891 | 190.7872 | 99.8931 | 101.1805 | 176.6574 | 120.5198 | 179.8364 | 124.3345 | 34.8677 | 35.0855 | 105.2363 | 100.8223 | 35.3294 | 37.6821 | 35.5049 | 37.9793 | 33.2429 | 35.2675 | 101.2847 | 120.0562 |  |  | 141.3292 | 171.1682 | 185.9982 | 174.8102 | 136.7952 | 93.5596 | [7 empty] | 100.1102 | 107.0867 | 132.4444 | 167.0936 | 190.3099 | 182.9521 | 136.2041 | 130.8384 | 163.3045 | 166.8072 | [5 empty] | 126.3341 | 133.6526 | 193.9051 | 193.3322 |  |  | 101.5908 | 130.8932 | 170.3096 | 199.9377 | 148.6037 | 94.128 | 105.7406 | 129.0836 | 158.5516 |  |  |  | 195.5048 | 111.3684 | 155.1081 | [5 empty] | 128.1414 | 164.3617 | 188.4741 | 186.7889 | 73.5075 | 91.6992 | 104.4885 | 124.5333 | 116.2041 | 146.6124 | 75.915 | 90.6044 | 101.7829 | 127.116 | 154.3599 |  | 176.4681 | 199.1488 | 192.5103 | 113.2533 | 139.4351 | 171.8366 | 195.798 | 189.2225 | [7 empty] | 107.9204 | 141.2584 | 177.0165 | 200.5876 |  | 101.6592 | 102.7022 | 102.0737 | 198.0875 | 135.6342 | 71.2724 |  | 22.087 | 22.6078 | 18.835 | 20.0391 | 42.1306 | 98.8853 | 83.5063 | 101.6045 | 100.3345 | 102.3391 | 87.9722 | 99.7478 | 122.906 | 170.9319 | 171.2007 | 125.791 | -0.0048 | -0.0429 | 0.0077 | 0.0381 | -0.0102 | 0.0004 | -0.0603 | -0.0675 | -0.0457 | -283.966 | 0.0324 | -319.6883 | 0.0816 | -312.9124 | 0.8249 | -277.1503 | 1.0754 | -197.8079 | 0.0529 | -245.6532 | 0.0385 |  |  | 101.4734 | 171.0663 | 134.9972
2017-12-19 14:29 | 9230.5538 |  |  | 66.8251 | 6.3318 | 45.6547 | 44.9309 | 22.9744 | 14.8442 | 9.2919 | 37.6144 |  |  | -122.0326 | 0.7375 | 49.6716 | 59.8493 | 40.2177 | 16.064 | 66.5262 | 69.9219 | 10.1204 |  | 170.3597 | 118.9308 | 150.8106 | 179.1782 | 181.3515 | 155.8245 | 92.2345 |  |  | 142.3924 | 120.2591 | 140.1117 | 115.7843 | 106.4681 | 102.2017 | 102.2227 | 120.1935 | 155.0508 | 179.7234 | 178.1112 | 145.9397 | 127.526 | 163.0135 | 141.6466 | 88.4208 |  |  |  |  | 130.5193 | 123.191 | 188.8546 | 183.5446 |  |  | 134.4777 | 134.4165 | 170.5858 | 196.0846 | 99.0916 | 86.8566 | 102.1888 | 123.2782 | 145.735 |  |  |  | 191.5281 | 134.1274 | 154.6328 | [5 empty] | 139.0605 | 163.4331 | 183.7787 | 179.3065 | 79.799 | 98.8723 | 99.7373 | 116.9724 | 115.0369 | 138.4916 | 84.4601 | 98.915 | 107.8031 | 133.4098 | 157.2918 |  | 168.07 | 193.5401 | 190.4279 | 103.1357 | 126.9972 | 161.3713 | 194.3024 | 192.0466 | [7 empty] | 110.8403 | 135.8952 | 171.8311 | 197.0784 | 190.7617 | 99.8743 | 101.1664 | 176.6346 | 120.5089 | 179.8199 | 124.3302 | 34.9055 | 35.0774 | 105.2264 | 100.8147 | 35.3205 | 37.7459 | 35.4687 | 37.913 | 32.9438 | 35.2236 | 101.2694 | 120.0387 |  |  | 141.3281 | 171.1591 | 185.981 | 174.7992 | 136.7985 | 93.5626 | [7 empty] | 100.111 | 107.0907 | 132.4414 | 167.0812 | 190.2915 | 182.9332 | 136.2013 | 130.8414 | 163.3003 | 166.8011 | [5 empty] | 126.3335 | 133.6539 | 193.8896 | 193.3143 |  |  | 101.5877 | 130.897 | 170.3014 | 199.9186 | 148.6018 | 94.1397 | 105.7525 | 129.0846 | 158.5477 |  |  |  | 195.4863 | 111.3566 | 155.0996 | [5 empty] | 128.1367 | 164.3549 | 188.4622 | 186.7777 | 73.5108 | 91.7084 | 104.4866 | 124.5366 | 116.2002 | 146.6067 | 75.9088 | 90.6076 | 101.7845 | 127.1218 | 154.3603 |  | 176.4638 | 199.134 | 192.489 | 113.2577 | 139.4347 | 171.8289 | 195.775 | 189.2064 | [7 empty] | 107.9266 | 141.2533 | 177.0131 | 200.5669 |  | 101.6501 | 102.6941 | 102.0679 | 198.0705 | 135.6245 | 71.2598 |  | 22.0871 | 22.604 | 18.8412 | 20.0189 | 42.1363 | 98.8653 | 83.5023 | 101.6068 | 100.3268 | 102.3344 | 88.0743 | 99.7477 | 122.9157 | 170.941 | 171.2039 | 125.7949 | -0.0047 | -0.0431 | 0.0076 | 0.0373 | -0.0096 | 0.0008 | -0.0343 | -0.0652 | -0.0535 | -283.9814 | 0.0426 | -319.7283 | 0.0858 | -312.9247 | 0.8393 | -277.1657 | 1.0816 | -197.8387 | 0.057 | -245.644 | 0.0406 |  |  | 101.4651 | 171.0725 | 135.0042
2017-12-19 14:29 | 9231.5539 |  |  | 66.7614 | 6.2787 | 45.6726 | 45.1515 | 23.1185 | 14.8384 | 9.3996 | 37.7386 |  |  | -121.9209 | 0.8104 | 49.6911 | 59.8112 | 40.267 | 16.0539 | 66.4714 | 69.9252 | 10.8958 |  | 170.3355 | 118.9277 | 150.8091 | 179.1556 | 181.3398 | 155.8121 | 92.2374 |  |  | 142.3825 | 120.2471 | 140.0975 | 115.779 | 106.4605 | 102.2106 | 102.2164 | 120.1967 | 155.0413 | 179.709 | 178.0973 | 145.9287 | 127.5246 | 163.0063 | 141.6474 | 88.4075 |  |  |  |  | 130.5145 | 123.1897 | 188.8474 | 183.5257 |  |  | 134.4836 | 134.4126 | 170.5842 | 196.0778 | 99.1027 | 86.8635 | 102.1931 | 123.2833 | 145.7292 |  |  |  | 191.5121 | 134.1268 | 154.6296 | [5 empty] | 139.0575 | 163.423 | 183.7627 | 179.2869 | 79.7993 | 98.8777 | 99.7363 | 116.9654 | 115.0424 | 138.5029 | 84.4712 | 98.9194 | 107.8086 | 133.4128 | 157.2963 |  | 168.068 | 193.524 | 190.4207 | 103.1368 | 127.0055 | 161.3716 | 194.2876 | 192.0367 | [7 empty] | 110.8433 | 135.8951 | 171.825 | 197.0627 | 190.7466 | 99.8644 | 101.1516 | 176.6218 | 120.5062 | 179.8128 | 124.3314 | 34.9075 | 34.9882 | 105.2247 | 100.8105 | 35.3008 | 38.0031 | 35.4183 | 38.0025 | 32.6766 | 35.2025 | 101.2664 | 120.0327 |  |  | 141.3265 | 171.1493 | 185.9759 | 174.7918 | 136.7961 | 93.5631 | [7 empty] | 100.1103 | 107.0866 | 132.4412 | 167.0721 | 190.2681 | 182.9131 | 136.2007 | 130.8425 | 163.2981 | 166.7826 | [5 empty] | 126.334 | 133.6627 | 193.8851 | 193.3038 |  |  | 101.5826 | 130.9024 | 170.286 | 199.8985 | 148.5999 | 94.1444 | 105.7649 | 129.0888 | 158.5336 |  |  |  | 195.4701 | 111.349 | 155.0921 | [5 empty] | 128.135 | 164.346 | 188.4512 | 186.7644 | 73.5103 | 91.7117 | 104.4864 | 124.5363 | 116.1954 | 146.6048 | 75.9063 | 90.6171 | 101.7788 | 127.1238 | 154.3503 |  | 176.4592 | 199.1189 | 192.4736 | 113.2652 | 139.4286 | 171.8232 | 195.7583 | 189.1824 | [7 empty] | 107.9225 | 141.2531 | 177.0087 | 200.5553 |  | 101.6453 | 102.6883 | 102.0646 | 198.0688 | 135.6182 | 71.2421 |  | 22.0927 | 22.6065 | 18.845 | 20.01 | 42.1349 | 98.7701 | 83.5052 | 101.5991 | 100.3165 | 102.3276 | 88.1286 | 99.7344 | 122.8558 | 170.9463 | 171.0762 | 125.769 | -0.0045 | -0.0429 | 0.0074 | 0.0374 | -0.0097 | 0.0011 | -0.0327 | -0.0662 | -0.0455 | -284.0061 | 0.0385 | -319.7159 | 0.096 | -312.9463 | 0.8311 | -277.218 | 1.0918 | -197.811 | 0.0673 | -245.6748 | 0.0529 |  |  | 101.4572 | 171.0113 | 135.1707
2017-12-19 14:29 | 9232.5539 |  |  | 66.7908 | 6.4033 | 45.699 | 45.0412 | 23.083 | 14.7905 | 9.3124 | 37.6672 |  |  | -121.9827 | 0.8031 | 49.7333 | 59.8058 | 40.2249 | 16.0967 | 66.5697 | 69.9729 | 10.3285 |  | 170.3147 | 118.9264 | 150.8036 | 179.1328 | 181.3164 | 155.8055 | 92.2366 |  |  | 142.362 | 120.2393 | 140.0823 | 115.7684 | 106.4538 | 102.2022 | 102.22 | 120.2043 | 155.0342 | 179.6943 | 178.0866 | 145.9229 | 127.524 | 162.9999 | 141.6493 | 88.3909 |  |  |  |  | 130.5148 | 123.1991 | 188.8356 | 183.5147 |  |  | 134.4819 | 134.4133 | 170.5758 | 196.0661 | 99.1057 | 86.8679 | 102.1931 | 123.2838 | 145.7215 |  |  |  | 191.4894 | 134.1305 | 154.6206 | [5 empty] | 139.0553 | 163.4123 | 183.7453 | 179.2757 | 79.7936 | 98.8771 | 99.7325 | 116.9599 | 115.0461 | 138.5062 | 84.4734 | 98.9217 | 107.8066 | 133.4134 | 157.298 |  | 168.0594 | 193.5054 | 190.4087 | 103.142 | 127.0115 | 161.3646 | 194.2719 | 192.0209 | [7 empty] | 110.8509 | 135.8947 | 171.8166 | 197.0446 | 190.7352 | 99.8608 | 101.1471 | 176.6077 | 120.4981 | 179.8017 | 124.3205 | 34.9872 | 34.9059 | 105.2135 | 100.8018 | 35.2344 | 38.4262 | 35.3903 | 38.0997 | 32.7586 | 35.0987 | 101.2633 | 120.0234 |  |  | 141.3247 | 171.1373 | 185.9623 | 174.7767 | 136.7869 | 93.5647 | [7 empty] | 100.1052 | 107.0859 | 132.4407 | 167.0714 | 190.2505 | 182.9007 | 136.2016 | 130.8405 | 163.2919 | 166.7677 | [5 empty] | 126.3345 | 133.6683 | 193.8665 | 193.2868 |  |  | 101.577 | 130.9051 | 170.2808 | 199.8805 | 148.5862 | 94.1389 | 105.7672 | 129.0849 | 158.5234 |  |  |  | 195.4523 | 111.3525 | 155.0916 | [5 empty] | 128.1375 | 164.3412 | 188.4394 | 186.7499 | 73.5208 | 91.7138 | 104.4935 | 124.5368 | 116.1906 | 146.606 | 75.9012 | 90.6126 | 101.7777 | 127.1222 | 154.3402 |  | 176.4498 | 199.1037 | 192.4631 | 113.2634 | 139.4225 | 171.8119 | 195.7456 | 189.1679 | [7 empty] | 107.9112 | 141.2468 | 176.999 | 200.5427 |  | 101.6386 | 102.6856 | 102.0595 | 198.061 | 135.6132 | 71.2267 |  | 22.0983 | 22.6092 | 18.8451 | 19.9978 | 42.136 | 98.6191 | 83.5026 | 101.589 | 100.3125 | 102.3193 | 88.0715 | 99.746 | 122.9287 | 170.9166 | 171.0812 | 125.6919 | -0.0052 | -0.0428 | 0.0078 | 0.0374 | -0.0098 | 0.0015 | -0.0324 | -0.0683 | -0.0658 | -283.9968 | 0.0344 | -319.7006 | 0.0919 | -312.9247 | 0.8331 | -277.2334 | 1.0857 | -197.8202 | 0.0632 | -245.6563 | 0.0508 |  |  | 101.4515 | 170.9989 | 135.1637
2017-12-19 14:29 | 9233.554 |  |  | 66.8862 | 6.3978 | 45.7352 | 45.0358 | 23.1497 | 14.7443 | 9.3556 | 37.6714 |  |  | -121.9991 | 0.823 | 49.6424 | 59.8282 | 40.2432 | 16.1052 | 66.5725 | 69.9527 | 10.7269 |  | 170.3037 | 118.9215 | 150.793 | 179.1217 | 181.2983 | 155.7976 | 92.2441 |  |  | 142.3519 | 120.2342 | 140.0817 | 115.7629 | 106.4512 | 102.2032 | 102.233 | 120.2047 | 155.0278 | 179.6841 | 178.0683 | 145.9202 | 127.5271 | 162.9946 | 141.6433 | 88.3516 |  |  |  |  | 130.5137 | 123.1949 | 188.8126 | 183.4974 |  |  | 134.4778 | 134.4244 | 170.5693 | 196.0501 | 99.106 | 86.8755 | 102.1979 | 123.2905 | 145.721 |  |  |  | 191.4662 | 134.1275 | 154.61 | [5 empty] | 139.0563 | 163.4121 | 183.734 | 179.264 | 79.7926 | 98.8762 | 99.7347 | 116.9615 | 115.0427 | 138.4985 | 84.4738 | 98.9215 | 107.8085 | 133.4106 | 157.291 |  | 168.0521 | 193.4888 | 190.3864 | 103.1474 | 127.0085 | 161.3584 | 194.2593 | 192.0022 | [7 empty] | 110.8513 | 135.8918 | 171.8015 | 197.0248 | 190.72 | 99.851 | 101.1434 | 176.594 | 120.4907 | 179.7833 | 124.3141 | 35.0068 | 34.8466 | 105.2024 | 100.7924 | 35.1374 | 38.7044 | 35.4357 | 38.2316 | 33.1086 | 34.9959 | 101.2517 | 120.0055 |  |  | 141.3331 | 171.1296 | 185.9433 | 174.759 | 136.7835 | 93.5728 | [7 empty] | 100.1156 | 107.0935 | 132.436 | 167.0645 | 190.2365 | 182.8857 | 136.189 | 130.8379 | 163.2807 | 166.7533 | [5 empty] | 126.3305 | 133.6606 | 193.8507 | 193.2606 |  |  | 101.5754 | 130.9115 | 170.2783 | 199.8568 | 148.5787 | 94.1437 | 105.7625 | 129.0814 | 158.5224 |  |  |  | 195.4418 | 111.3637 | 155.098 | [5 empty] | 128.1428 | 164.3428 | 188.4299 | 186.7409 | 73.5341 | 91.7257 | 104.505 | 124.5438 | 116.1919 | 146.6021 | 75.8954 | 90.6127 | 101.7814 | 127.1152 | 154.3359 |  | 176.445 | 199.094 | 192.4444 | 113.258 | 139.4238 | 171.8036 | 195.7323 | 189.1578 | [7 empty] | 107.9091 | 141.2486 | 176.9947 | 200.5323 |  | 101.6235 | 102.6779 | 102.0501 | 198.0419 | 135.6026 | 71.2176 |  | 22.0953 | 22.604 | 18.8474 | 19.9836 | 42.1417 | 98.5567 | 83.4987 | 101.5955 | 100.3121 | 102.3167 | 88.0874 | 99.767 | 122.9194 | 170.9174 | 171.0357 | 125.7459 | -0.0048 | -0.0429 | 0.0072 | 0.0368 | -0.0095 | 0.0015 | -0.0489 | -0.0676 | -0.0335 | -284.0061 | 0.0324 | -319.7067 | 0.0796 | -312.9217 | 0.8311 | -277.1964 | 1.0816 | -197.811 | 0.055 | -245.644 | 0.0467 |  |  | 101.4463 | 170.9765 | 135.1787
2017-12-19 14:29 | 9234.554 |  |  | 66.799 | 6.3926 | 45.6571 | 45.02 | 23.161 | 14.7378 | 9.3887 | 37.628 |  |  | -121.9679 | 0.7666 | 49.6438 | 59.7336 | 40.2267 | 16.0851 | 66.5952 | 69.9042 | 9.456 |  | 170.2901 | 118.9229 | 150.7891 | 179.1139 | 181.2858 | 155.7882 | 92.2474 |  |  | 142.3546 | 120.2283 | 140.0805 | 115.7601 | 106.4457 | 102.1977 | 102.2272 | 120.2063 | 155.0196 | 179.6662 | 178.0441 | 145.911 | 127.5298 | 162.9893 | 141.6297 | 88.3186 |  |  |  |  | 130.5053 | 123.1923 | 188.7878 | 183.4703 |  |  | 134.4672 | 134.4173 | 170.5542 | 196.0229 | 99.1032 | 86.8704 | 102.1945 | 123.2822 | 145.715 |  |  |  | 191.4459 | 134.121 | 154.6018 | [5 empty] | 139.0539 | 163.4082 | 183.7204 | 179.2439 | 79.7929 | 98.8659 | 99.7215 | 116.9583 | 115.0482 | 138.4948 | 84.4735 | 98.9224 | 107.8089 | 133.4087 | 157.2784 |  | 168.0555 | 193.4767 | 190.3671 | 103.151 | 127.0069 | 161.3524 | 194.2487 | 191.9892 | [7 empty] | 110.856 | 135.8848 | 171.7986 | 197.006 | 190.6994 | 99.8409 | 101.1363 | 176.5748 | 120.4871 | 179.7746 | 124.3062 | 34.9719 | 34.7204 | 105.1916 | 100.7762 | 35.0996 | 38.6032 | 35.5026 | 38.2408 | 33.3311 | 34.9922 | 101.2329 | 119.9868 |  |  | 141.3346 | 171.1195 | 185.9249 | 174.739 | 136.7757 | 93.5731 | [7 empty] | 100.123 | 107.1048 | 132.4352 | 167.06 | 190.221 | 182.8618 | 136.1804 | 130.8427 | 163.2789 | 166.7367 | [5 empty] | 126.3209 | 133.656 | 193.8451 | 193.2423 |  |  | 101.5733 | 130.9178 | 170.2755 | 199.8472 | 148.5755 | 94.1534 | 105.7627 | 129.0847 | 158.518 |  |  |  | 195.4309 | 111.3649 | 155.0787 | [5 empty] | 128.1476 | 164.3341 | 188.4152 | 186.721 | 73.531 | 91.725 | 104.5028 | 124.5438 | 116.1915 | 146.5968 | 75.905 | 90.6067 | 101.7871 | 127.1036 | 154.3232 |  | 176.443 | 199.0805 | 192.4269 | 113.2537 | 139.4212 | 171.7982 | 195.7151 | 189.1359 | [7 empty] | 107.8991 | 141.2409 | 176.9858 | 200.5125 |  | 101.6163 | 102.6651 | 102.036 | 198.0223 | 135.5881 | 71.1983 |  | 22.0861 | 22.6002 | 18.8424 | 19.9697 | 42.1423 | 98.5277 | 83.4959 | 101.5803 | 100.2898 | 102.294 | 88.193 | 99.7422 | 122.8648 | 170.901 | 171.0367 | 125.7494 | -0.0048 | -0.0431 | 0.0076 | 0.0377 | -0.0095 | 0.0011 | -0.0558 | -0.0668 | -0.0448 | -283.9814 | 0.0344 | -319.7098 | 0.0755 | -312.9217 | 0.829 | -277.2426 | 1.0795 | -197.8141 | 0.0632 | -245.6625 | 0.0406 |  |  | 101.4323 | 170.9689 | 135.0905
2017-12-19 14:29 | 9235.5541 |  |  | 66.7648 | 6.3564 | 45.6785 | 45.0392 | 23.1201 | 14.7234 | 9.4379 | 37.7451 |  |  | -121.8904 | 0.8619 | 49.6662 | 59.8891 | 40.2875 | 16.1406 | 66.6996 | 69.961 | 9.205 |  | 170.266 | 118.9274 | 150.7798 | 179.0978 | 181.2695 | 155.7761 | 92.2478 |  |  | 142.3427 | 120.2211 | 140.0668 | 115.7507 | 106.442 | 102.1855 | 102.2192 | 120.2028 | 155.0119 | 179.6462 | 178.027 | 145.8985 | 127.5273 | 162.9835 | 141.6203 | 88.3069 |  |  |  |  | 130.5025 | 123.1892 | 188.7786 | 183.4506 |  |  | 134.4661 | 134.4138 | 170.5443 | 196.0085 | 99.0988 | 86.8701 | 102.1962 | 123.2701 | 145.7065 |  |  |  | 191.4305 | 134.1151 | 154.5986 | [5 empty] | 139.0451 | 163.4008 | 183.7114 | 179.2238 | 79.7953 | 98.8481 | 99.7084 | 116.955 | 115.0534 | 138.4988 | 84.4778 | 98.9236 | 107.8099 | 133.4112 | 157.2758 |  | 168.0517 | 193.4683 | 190.357 | 103.1547 | 127.0137 | 161.3532 | 194.2387 | 191.9718 | [7 empty] | 110.8669 | 135.8878 | 171.7888 | 196.9961 | 190.6835 | 99.8323 | 101.1283 | 176.5586 | 120.4775 | 179.7646 | 124.3002 | 35.1494 | 34.5813 | 105.1837 | 100.7636 | 35.1735 | 38.2523 | 35.5455 | 38.0917 | 33.6039 | 35.1269 | 101.2245 | 119.9725 |  |  | 141.3276 | 171.1098 | 185.9109 | 174.7213 | 136.7744 | 93.5723 | [7 empty] | 100.1215 | 107.11 | 132.4342 | 167.0559 | 190.2088 | 182.8455 | 136.1816 | 130.8484 | 163.2802 | 166.7314 | [5 empty] | 126.3215 | 133.6591 | 193.8329 | 193.2298 |  |  | 101.5611 | 130.9112 | 170.2671 | 199.8334 | 148.5711 | 94.1561 | 105.7662 | 129.0899 | 158.509 |  |  |  | 195.4026 | 111.3515 | 155.0557 | [5 empty] | 128.1475 | 164.3179 | 188.3959 | 186.6927 | 73.5246 | 91.7226 | 104.4985 | 124.5417 | 116.1863 | 146.5971 | 75.91 | 90.5964 | 101.7865 | 127.1013 | 154.3111 |  | 176.4368 | 199.0589 | 192.4081 | 113.2503 | 139.4123 | 171.7882 | 195.6976 | 189.1156 | [7 empty] | 107.8971 | 141.2393 | 176.9785 | 200.4907 |  | 101.6206 | 102.6655 | 102.0342 | 198.0127 | 135.5837 | 71.1898 |  | 22.0935 | 22.6063 | 18.8467 | 19.9629 | 42.1494 | 98.4955 | 83.4965 | 101.5687 | 100.2812 | 102.29 | 87.986 | 99.7539 | 122.8702 | 170.897 | 171.05 | 125.755 | -0.0048 | -0.0429 | 0.0078 | 0.038 | -0.01 | 0.0014 | -0.0396 | -0.0649 | -0.0395 | -283.9907 | 0.0365 | -319.7129 | 0.0981 | -312.9463 | 0.8413 | -277.2611 | 1.0836 | -197.8202 | 0.057 | -245.6809 | 0.0385 |  |  | 101.4276 | 170.9735 | 135.2761
2017-12-19 14:29 | 9236.5542 |  |  | 66.8206 | 6.3401 | 45.6073 | 45.0102 | 23.0156 | 14.5999 | 9.392 | 37.6723 |  |  | -121.9569 | 0.7977 | 49.6631 | 59.884 | 40.2684 | 16.0603 | 66.6393 | 69.9238 | 10.1914 |  | 170.2469 | 118.9223 | 150.7703 | 179.0788 | 181.248 | 155.7668 | 92.2498 |  |  | 142.3301 | 120.2097 | 140.0532 | 115.7449 | 106.438 | 102.181 | 102.2276 | 120.1961 | 155.0022 | 179.6307 | 178.009 | 145.8919 | 127.5248 | 162.9692 | 141.6168 | 88.2934 |  |  |  |  | 130.5002 | 123.1894 | 188.767 | 183.4378 |  |  | 134.469 | 134.4179 | 170.5419 | 195.9976 | 99.094 | 86.8792 | 102.1991 | 123.2752 | 145.7007 |  |  |  | 191.4169 | 134.1204 | 154.5908 | [5 empty] | 139.0471 | 163.3928 | 183.7056 | 179.2154 | 79.7998 | 98.8329 | 99.7023 | 116.9549 | 115.0501 | 138.4996 | 84.4861 | 98.9257 | 107.8106 | 133.4098 | 157.2701 |  | 168.038 | 193.4535 | 190.3496 | 103.1586 | 127.016 | 161.3511 | 194.2238 | 191.9511 | [7 empty] | 110.8591 | 135.8906 | 171.7824 | 196.9854 | 190.667 | 99.8182 | 101.1107 | 176.5418 | 120.4668 | 179.7425 | 124.2857 | 35.3709 | 34.5329 | 105.177 | 100.76 | 35.2595 | 38.0727 | 35.5871 | 38.1231 | 33.9156 | 35.1734 | 101.2276 | 119.9677 |  |  | 141.3316 | 171.1062 | 185.8965 | 174.7112 | 136.7815 | 93.5774 | [7 empty] | 100.1215 | 107.1086 | 132.43 | 167.0462 | 190.1891 | 182.8262 | 136.1739 | 130.8485 | 163.2647 | 166.7198 | [5 empty] | 126.3275 | 133.6546 | 193.8157 | 193.207 |  |  | 101.5508 | 130.9046 | 170.2591 | 199.8078 | 148.5648 | 94.1589 | 105.7651 | 129.0905 | 158.4972 |  |  |  | 195.3707 | 111.3393 | 155.0561 | [5 empty] | 128.1404 | 164.3088 | 188.3751 | 186.6756 | 73.525 | 91.7193 | 104.4983 | 124.5414 | 116.1823 | 146.5975 | 75.9096 | 90.6044 | 101.7818 | 127.1092 | 154.3038 |  | 176.4334 | 199.042 | 192.3964 | 113.2432 | 139.4146 | 171.78 | 195.6807 | 189.1006 | [7 empty] | 107.898 | 141.247 | 176.9765 | 200.4843 |  | 101.6122 | 102.6623 | 102.0307 | 197.9988 | 135.5765 | 71.1851 |  | 22.097 | 22.61 | 18.8495 | 19.9523 | 42.1518 | 98.4572 | 83.4903 | 101.562 | 100.2699 | 102.2805 | 88.1851 | 99.7217 | 122.8055 | 170.8736 | 171.0324 | 125.6843 | -0.0048 | -0.0429 | 0.0074 | 0.0377 | -0.0097 | 0.0009 | -0.0222 | -0.0662 | -0.062 | -283.9722 | 0.0221 | -319.6821 | 0.0775 | -312.9186 | 0.8352 | -277.2795 | 1.0898 | -197.7956 | 0.0508 | -245.6625 | 0.0385 |  |  | 101.4183 | 170.953 | 135.072
2017-12-19 14:29 | 9237.5542 |  |  | 66.8335 | 6.4614 | 45.5355 | 44.9315 | 22.9271 | 14.6849 | 9.2799 | 37.566 |  |  | -122.0709 | 0.6865 | 49.5973 | 59.8257 | 40.2215 | 16.0426 | 66.4919 | 69.8829 | 10.9791 |  | 170.2374 | 118.9193 | 150.769 | 179.0644 | 181.2297 | 155.7545 | 92.2487 |  |  | 142.3221 | 120.2081 | 140.0437 | 115.7437 | 106.4293 | 102.1717 | 102.2302 | 120.1973 | 154.9974 | 179.6171 | 178 | 145.8862 | 127.5285 | 162.9618 | 141.6063 | 88.2715 |  |  |  |  | 130.4943 | 123.1941 | 188.7538 | 183.4338 |  |  | 134.469 | 134.4205 | 170.5392 | 195.9835 | 99.0947 | 86.8876 | 102.1986 | 123.2807 | 145.7024 |  |  |  | 191.4025 | 134.1241 | 154.5839 | [5 empty] | 139.0562 | 163.3968 | 183.6992 | 179.2146 | 79.8097 | 98.8159 | 99.7084 | 116.9614 | 115.0574 | 138.5066 | 84.4922 | 98.9282 | 107.808 | 133.4107 | 157.2624 |  | 168.0328 | 193.4433 | 190.3307 | 103.1651 | 127.0148 | 161.3437 | 194.2054 | 191.942 | [7 empty] | 110.8519 | 135.8885 | 171.7723 | 196.9647 | 190.649 | 99.8141 | 101.0956 | 176.5241 | 120.4629 | 179.7259 | 124.2711 | 35.3643 | 34.5566 | 105.1661 | 100.7534 | 35.3058 | 37.9789 | 35.6196 | 38.2794 | 34.1608 | 35.0706 | 101.2194 | 119.9579 |  |  | 141.3232 | 171.0907 | 185.8704 | 174.6937 | 136.7659 | 93.577 | [7 empty] | 100.1143 | 107.106 | 132.4331 | 167.0351 | 190.1661 | 182.8047 | 136.1733 | 130.8437 | 163.2533 | 166.7106 | [5 empty] | 126.3259 | 133.6523 | 193.7999 | 193.1813 |  |  | 101.5468 | 130.9057 | 170.2576 | 199.7902 | 148.5515 | 94.1583 | 105.763 | 129.0814 | 158.4901 |  |  |  | 195.3565 | 111.3412 | 155.059 | [5 empty] | 128.1463 | 164.305 | 188.3644 | 186.6628 | 73.5313 | 91.7205 | 104.4983 | 124.5414 | 116.1777 | 146.6 | 75.9142 | 90.6122 | 101.788 | 127.1104 | 154.3075 |  | 176.4223 | 199.0334 | 192.3865 | 113.2479 | 139.4203 | 171.7784 | 195.6706 | 189.0861 | [7 empty] | 107.8912 | 141.2487 | 176.9704 | 200.4765 |  | 101.5987 | 102.6471 | 102.0177 | 197.9814 | 135.5662 | 71.1672 |  | 22.0915 | 22.6053 | 18.8508 | 19.9322 | 42.1493 | 98.3851 | 83.4817 | 101.5518 | 100.2626 | 102.2769 | 88.1687 | 99.7414 | 122.8521 | 170.9005 | 171.0477 | 125.766 | -0.0048 | -0.043 | 0.0076 | 0.0373 | -0.0097 | 0.0007 | -0.0376 | -0.0668 | -0.0412 | -283.9322 | 0.0365 | -319.6883 | 0.0734 | -312.934 | 0.8331 | -277.2764 | 1.0816 | -197.771 | 0.0508 | -245.6748 | 0.0303 |  |  | 101.4081 | 170.9741 | 134.8661
2017-12-19 14:29 | 9238.5543 |  |  | 66.9088 | 6.3985 | 45.6154 | 44.9158 | 22.9588 | 14.7638 | 9.4009 | 37.646 |  |  | -121.9923 | 0.7425 | 49.6656 | 59.7517 | 40.2971 | 16.0171 | 66.4692 | 69.879 | 9.0202 |  | 170.2225 | 118.9168 | 150.763 | 179.055 | 181.2102 | 155.7431 | 92.2478 |  |  | 142.3066 | 120.2025 | 140.0369 | 115.7317 | 106.4213 | 102.1728 | 102.2266 | 120.2 | 154.9959 | 179.608 | 177.9882 | 145.8785 | 127.5332 | 162.9628 | 141.5977 | 88.2486 |  |  |  |  | 130.495 | 123.1928 | 188.7429 | 183.4199 |  |  | 134.4653 | 134.4241 | 170.5343 | 195.9668 | 99.1001 | 86.8842 | 102.2048 | 123.2781 | 145.6981 |  |  |  | 191.3783 | 134.1182 | 154.5706 | [5 empty] | 139.0522 | 163.3999 | 183.6884 | 179.2001 | 79.812 | 98.7977 | 99.7084 | 116.9627 | 115.0647 | 138.5118 | 84.4927 | 98.9251 | 107.8096 | 133.4113 | 157.2616 |  | 168.0294 | 193.4387 | 190.3162 | 103.1661 | 127.016 | 161.338 | 194.1882 | 191.9265 | [7 empty] | 110.85 | 135.8814 | 171.7528 | 196.9412 | 190.6272 | 99.813 | 101.0905 | 176.5194 | 120.4585 | 179.7074 | 124.2588 | 35.2854 | 34.6155 | 105.1533 | 100.7423 | 35.3043 | 37.7675 | 35.6873 | 38.4308 | 34.3533 | 34.9095 | 101.2033 | 119.9446 |  |  | 141.3197 | 171.0838 | 185.854 | 174.6699 | 136.7549 | 93.5793 | [7 empty] | 100.1131 | 107.1151 | 132.4328 | 167.0256 | 190.1548 | 182.7901 | 136.1754 | 130.8447 | 163.2543 | 166.7007 | [5 empty] | 126.3194 | 133.6596 | 193.7806 | 193.1628 |  |  | 101.5419 | 130.9039 | 170.2487 | 199.7716 | 148.5423 | 94.1624 | 105.7654 | 129.0853 | 158.4867 |  |  |  | 195.3499 | 111.3482 | 155.0541 | [5 empty] | 128.1545 | 164.305 | 188.3518 | 186.645 | 73.5412 | 91.7334 | 104.4987 | 124.5406 | 116.167 | 146.6011 | 75.9123 | 90.6081 | 101.7927 | 127.1061 | 154.3017 |  | 176.4177 | 199.0236 | 192.3685 | 113.2462 | 139.4147 | 171.7661 | 195.6535 | 189.0687 | [7 empty] | 107.8875 | 141.2483 | 176.9588 | 200.4551 |  | 101.5924 | 102.6363 | 102.0155 | 197.9694 | 135.559 | 71.1489 |  | 22.0984 | 22.6144 | 18.8591 | 19.9166 | 42.152 | 98.3247 | 83.4788 | 101.541 | 100.2557 | 102.2739 | 87.9568 | 99.7366 | 122.7827 | 170.8369 | 170.9841 | 125.6967 | -0.0045 | -0.0429 | 0.0077 | 0.0376 | -0.0094 | 0.0009 | -0.0132 | -0.0686 | -0.0397 | -283.9876 | 0.0426 | -319.7036 | 0.0878 | -312.9494 | 0.8619 | -277.2826 | 1.1185 | -197.811 | 0.0632 | -245.6686 | 0.0426 |  |  | 101.4023 | 170.9105 | 134.9738
2017-12-19 14:29 | 9239.5543 |  |  | 66.9335 | 6.3881 | 45.6351 | 44.9898 | 22.9065 | 14.7587 | 9.413 | 37.6862 |  |  | -122.1085 | 0.7087 | 49.7998 | 59.8635 | 40.3067 | 16.0627 | 66.4989 | 69.9261 | 11.8658 |  | 170.2104 | 118.9205 | 150.7556 | 179.0417 | 181.1915 | 155.7379 | 92.2533 |  |  | 142.2999 | 120.1932 | 140.0301 | 115.7246 | 106.4182 | 102.183 | 102.2279 | 120.1969 | 154.9845 | 179.5965 | 177.9689 | 145.878 | 127.5343 | 162.9628 | 141.5999 | 88.2316 |  |  |  |  | 130.4949 | 123.1999 | 188.7215 | 183.3996 |  |  | 134.46 | 134.4216 | 170.5185 | 195.9424 | 99.0991 | 86.8857 | 102.2099 | 123.2741 | 145.6851 |  |  |  | 191.3586 | 134.1191 | 154.562 | [5 empty] | 139.045 | 163.3881 | 183.6779 | 179.1825 | 79.8044 | 98.7847 | 99.6965 | 116.9601 | 115.0659 | 138.5061 | 84.4878 | 98.9249 | 107.8099 | 133.4034 | 157.2545 |  | 168.0224 | 193.4223 | 190.2993 | 103.1637 | 127.017 | 161.325 | 194.1692 | 191.9015 | [7 empty] | 110.8515 | 135.8758 | 171.7491 | 196.9251 | 190.6082 | 99.7984 | 101.0892 | 176.5097 | 120.4486 | 179.6879 | 124.2502 | 35.2057 | 34.6308 | 105.1413 | 100.7326 | 35.2658 | 37.6455 | 35.8234 | 38.3954 | 34.3926 | 34.6817 | 101.1941 | 119.9341 |  |  | 141.3223 | 171.0755 | 185.8394 | 174.6548 | 136.7563 | 93.5867 | [7 empty] | 100.1148 | 107.1216 | 132.432 | 167.0186 | 190.1429 | 182.7776 | 136.1717 | 130.8485 | 163.2527 | 166.6904 | [5 empty] | 126.3184 | 133.6646 | 193.7593 | 193.1482 |  |  | 101.5348 | 130.9072 | 170.2337 | 199.753 | 148.539 | 94.1694 | 105.7734 | 129.0941 | 158.4793 |  |  |  | 195.3361 | 111.357 | 155.0413 | [5 empty] | 128.1482 | 164.3021 | 188.3359 | 186.6362 | 73.5431 | 91.7366 | 104.501 | 124.5407 | 116.1693 | 146.6003 | 75.9154 | 90.6082 | 101.795 | 127.1065 | 154.2904 |  | 176.416 | 199.0009 | 192.3587 | 113.2432 | 139.4087 | 171.7537 | 195.6304 | 189.05 | [7 empty] | 107.8914 | 141.2448 | 176.9488 | 200.4407 |  | 101.5877 | 102.6304 | 102.0069 | 197.9529 | 135.5467 | 71.1368 |  | 22.097 | 22.6182 | 18.8623 | 19.9014 | 42.1552 | 98.3287 | 83.477 | 101.5432 | 100.2533 | 102.2641 | 87.9552 | 99.7471 | 122.7676 | 170.7513 | 170.9388 | 125.6693 | -0.0046 | -0.0431 | 0.0076 | 0.0369 | -0.01 | 0.0008 | -0.0286 | -0.0646 | -0.0446 | -283.9999 | 0.0385 | -319.7283 | 0.1042 | -312.9709 | 0.8557 | -277.3318 | 1.1124 | -197.8079 | 0.0673 | -245.7086 | 0.057 |  |  | 101.3967 | 170.845 | 135.0915
2017-12-19 14:29 | 9240.5544 |  |  | 66.9622 | 6.3462 | 45.5263 | 44.9548 | 22.954 | 14.7775 | 9.4336 | 37.6749 |  |  | -122.0496 | 0.7654 | 49.678 | 59.9052 | 40.3045 | 16.0126 | 66.5027 | 69.9418 | 9.1458 |  | 170.1978 | 118.9255 | 150.7511 | 179.0259 | 181.1826 | 155.7317 | 92.2608 |  |  | 142.2941 | 120.1859 | 140.0206 | 115.7238 | 106.4185 | 102.1904 | 102.2294 | 120.1933 | 154.9788 | 179.583 | 177.9536 | 145.8793 | 127.533 | 162.9552 | 141.5962 | 88.2024 |  |  |  |  | 130.493 | 123.1967 | 188.7045 | 183.3871 |  |  | 134.4646 | 134.4213 | 170.5142 | 195.9319 | 99.1064 | 86.8967 | 102.2128 | 123.2786 | 145.6837 |  |  |  | 191.3439 | 134.1177 | 154.552 | [5 empty] | 139.0466 | 163.3797 | 183.6604 | 179.1662 | 79.8009 | 98.7683 | 99.6849 | 116.964 | 115.0675 | 138.5002 | 84.4885 | 98.9219 | 107.8108 | 133.4008 | 157.2415 |  | 168.0093 | 193.3958 | 190.2845 | 103.1594 | 127.0128 | 161.3146 | 194.1493 | 191.8784 | [7 empty] | 110.8638 | 135.8792 | 171.7467 | 196.9163 | 190.5925 | 99.7857 | 101.0826 | 176.4997 | 120.4327 | 179.6759 | 124.2419 | 35.1104 | 34.607 | 105.141 | 100.7324 | 35.19 | 37.731 | 35.9608 | 38.2552 | 34.2932 | 34.4419 | 101.1914 | 119.9276 |  |  | 141.3267 | 171.0633 | 185.8278 | 174.6452 | 136.7582 | 93.5919 | [7 empty] | 100.1147 | 107.1169 | 132.4333 | 167.0092 | 190.1238 | 182.7578 | 136.1639 | 130.8443 | 163.2428 | 166.6804 | [5 empty] | 126.3131 | 133.6595 | 193.7487 | 193.1344 |  |  | 101.5317 | 130.9062 | 170.2293 | 199.7359 | 148.5359 | 94.1698 | 105.7751 | 129.0855 | 158.4674 |  |  |  | 195.3076 | 111.3558 | 155.0306 | [5 empty] | 128.1527 | 164.2952 | 188.3238 | 186.6232 | 73.5444 | 91.7394 | 104.5002 | 124.5396 | 116.1747 | 146.5999 | 75.9108 | 90.6117 | 101.7975 | 127.1067 | 154.285 |  | 176.4042 | 198.9867 | 192.3396 | 113.2512 | 139.4068 | 171.7461 | 195.6133 | 189.0314 | [7 empty] | 107.8826 | 141.2313 | 176.9341 | 200.4202 |  | 101.5769 | 102.6174 | 101.9938 | 197.9348 | 135.5382 | 71.1172 |  | 22.0897 | 22.608 | 18.8591 | 19.8912 | 42.1522 | 98.3501 | 83.4716 | 101.5297 | 100.2468 | 102.257 | 88.1286 | 99.7517 | 122.7477 | 170.7639 | 170.963 | 125.6843 | -0.0048 | -0.0426 | 0.008 | 0.0378 | -0.01 | 0.0006 | -0.0316 | -0.068 | -0.0418 | -283.9845 | 0.0406 | -319.7067 | 0.0878 | -312.9586 | 0.8701 | -277.3257 | 1.1042 | -197.8233 | 0.0673 | -245.6686 | 0.0529 |  |  | 101.3862 | 170.8635 | 135.0452
2017-12-19 14:29 | 9241.5545 |  |  | 67.0121 | 6.3208 | 45.4354 | 44.83 | 22.954 | 14.7783 | 9.3818 | 37.7309 |  |  | -121.9786 | 0.8291 | 49.6746 | 59.7044 | 40.2014 | 16.0835 | 66.5178 | 69.9695 | 10.087 |  | 170.1788 | 118.9245 | 150.7528 | 179.0101 | 181.1686 | 155.7299 | 92.2624 |  |  | 142.2879 | 120.1758 | 140.015 | 115.7216 | 106.4145 | 102.1969 | 102.2307 | 120.1899 | 154.9734 | 179.5707 | 177.9325 | 145.8739 | 127.5284 | 162.9456 | 141.5897 | 88.1722 |  |  |  |  | 130.4936 | 123.1889 | 188.6891 | 183.3715 |  |  | 134.4617 | 134.4231 | 170.5065 | 195.9159 | 99.1161 | 86.897 | 102.2098 | 123.2802 | 145.68 |  |  |  | 191.3232 | 134.1043 | 154.5473 | [5 empty] | 139.0547 | 163.3784 | 183.6436 | 179.1516 | 79.8009 | 98.7612 | 99.6737 | 116.9686 | 115.0655 | 138.4935 | 84.4904 | 98.9163 | 107.8074 | 133.3974 | 157.2323 |  | 167.9999 | 193.3724 | 190.2684 | 103.1585 | 127.0099 | 161.3076 | 194.1249 | 191.8628 | [7 empty] | 110.8654 | 135.8803 | 171.7424 | 196.9008 | 190.5763 | 99.7826 | 101.0729 | 176.4994 | 120.4226 | 179.6616 | 124.2363 | 35.2425 | 34.5652 | 105.1343 | 100.7273 | 35.0388 | 38.0525 | 36.0796 | 38.0771 | 34.1396 | 34.2788 | 101.1845 | 119.9275 |  |  | 141.3274 | 171.0579 | 185.8187 | 174.6276 | 136.7517 | 93.5906 | [7 empty] | 100.1117 | 107.1195 | 132.431 | 166.9962 | 190.1035 | 182.7315 | 136.1546 | 130.8371 | 163.2345 | 166.6556 | [5 empty] | 126.3082 | 133.6547 | 193.7426 | 193.1188 |  |  | 101.5304 | 130.9074 | 170.232 | 199.725 | 148.5352 | 94.1736 | 105.7773 | 129.0818 | 158.4552 |  |  |  | 195.2823 | 111.349 | 155.0259 | [5 empty] | 128.1504 | 164.2792 | 188.303 | 186.6015 | 73.548 | 91.7447 | 104.4974 | 124.5358 | 116.1645 | 146.5941 | 75.9083 | 90.6185 | 101.7955 | 127.108 | 154.2763 |  | 176.4025 | 198.9805 | 192.3161 | 113.2474 | 139.4054 | 171.7396 | 195.595 | 189.01 | [7 empty] | 107.8669 | 141.225 | 176.9316 | 200.3963 |  | 101.5682 | 102.611 | 101.9895 | 197.9226 | 135.5339 | 71.1016 |  | 22.0921 | 22.6056 | 18.8625 | 19.8828 | 42.1532 | 98.3314 | 83.4646 | 101.5139 | 100.2309 | 102.243 | 88.1302 | 99.7451 | 122.7538 | 170.7965 | 170.9667 | 125.639 | -0.0048 | -0.0429 | 0.008 | 0.0379 | -0.0097 | 0.0011 | -0.0396 | -0.0653 | -0.0535 | -284.0122 | 0.0303 | -319.7067 | 0.0919 | -312.9647 | 0.8639 | -277.338 | 1.1021 | -197.811 | 0.0529 | -245.6809 | 0.0508 |  |  | 101.3765 | 170.8816 | 134.9432
2017-12-19 14:29 | 9242.5545 |  |  | 66.9544 | 6.4075 | 45.5931 | 44.8978 | 22.9895 | 14.6998 | 9.2596 | 37.6141 |  |  | -121.9296 | 0.8922 | 49.7061 | 59.7613 | 40.2992 | 15.9913 | 66.5055 | 69.9625 | 9.6053 |  | 170.1613 | 118.9258 | 150.7517 | 178.9958 | 181.1477 | 155.7253 | 92.2612 |  |  | 142.2813 | 120.1762 | 140.0116 | 115.713 | 106.4099 | 102.1912 | 102.2295 | 120.1835 | 154.9631 | 179.547 | 177.9107 | 145.8582 | 127.5217 | 162.936 | 141.5798 | 88.1586 |  |  |  |  | 130.4853 | 123.1853 | 188.6773 | 183.3498 |  |  | 134.4566 | 134.4216 | 170.4964 | 195.8939 | 99.1117 | 86.9023 | 102.2152 | 123.2795 | 145.6725 |  |  |  | 191.3033 | 134.0914 | 154.5467 | [5 empty] | 139.0498 | 163.3704 | 183.6294 | 179.1427 | 79.803 | 98.7584 | 99.6675 | 116.9795 | 115.0669 | 138.4957 | 84.4924 | 98.9233 | 107.8074 | 133.3918 | 157.2285 |  | 168.0004 | 193.3658 | 190.2455 | 103.1683 | 127.0122 | 161.3145 | 194.1106 | 191.8514 | [7 empty] | 110.8568 | 135.8785 | 171.7344 | 196.8772 | 190.566 | 99.7786 | 101.0642 | 176.4925 | 120.4158 | 179.6473 | 124.2355 | 35.4986 | 34.5816 | 105.12 | 100.713 | 34.8566 | 38.064 | 36.2036 | 37.8773 | 33.9198 | 34.3379 | 101.1774 | 119.9144 |  |  | 141.3267 | 171.0518 | 185.8043 | 174.6098 | 136.7453 | 93.5925 | [7 empty] | 100.113 | 107.1217 | 132.4298 | 166.991 | 190.0871 | 182.7136 | 136.1487 | 130.8425 | 163.2306 | 166.6482 | [5 empty] | 126.3154 | 133.6618 | 193.7227 | 193.095 |  |  | 101.5199 | 130.9136 | 170.2177 | 199.7054 | 148.5266 | 94.1697 | 105.7745 | 129.0801 | 158.4453 |  |  |  | 195.2691 | 111.3493 | 155.0249 | [5 empty] | 128.1423 | 164.2755 | 188.2889 | 186.5807 | 73.5532 | 91.7434 | 104.5068 | 124.5405 | 116.1512 | 146.5845 | 75.9231 | 90.619 | 101.7971 | 127.1022 | 154.2688 |  | 176.3958 | 198.9648 | 192.2984 | 113.2406 | 139.4003 | 171.7296 | 195.5749 | 188.9845 | [7 empty] | 107.8665 | 141.2293 | 176.9285 | 200.3792 |  | 101.5651 | 102.6083 | 101.9823 | 197.908 | 135.5216 | 71.0952 |  | 22.0924 | 22.6087 | 18.8673 | 19.8737 | 42.1617 | 98.2911 | 83.4605 | 101.5156 | 100.2319 | 102.2385 | 88.1882 | 99.7627 | 122.7365 | 170.8083 | 170.8744 | 125.6152 | -0.0048 | -0.0429 | 0.0074 | 0.0373 | -0.0103 | 0.0006 | -0.0505 | -0.0664 | -0.0338 | -284.0091 | 0.0467 | -319.7252 | 0.0899 | -312.9986 | 0.8639 | -277.3749 | 1.1124 | -197.8049 | 0.0673 | -245.6686 | 0.0426 |  |  | 101.3731 | 170.8414 | 134.99
2017-12-19 14:29 | 9243.5546 |  |  | 67.0126 | 6.3667 | 45.542 | 44.9891 | 22.8908 | 14.7527 | 9.2916 | 37.6126 |  |  | -121.8764 | 0.5363 | 49.6619 | 59.7051 | 40.2482 | 16.0517 | 66.5065 | 70.0509 | 11.023 |  | 170.1484 | 118.9262 | 150.7464 | 178.9877 | 181.1319 | 155.7145 | 92.2687 |  |  | 142.2664 | 120.1722 | 140.0051 | 115.7053 | 106.4092 | 102.1841 | 102.2335 | 120.1818 | 154.9594 | 179.5301 | 177.9003 | 145.8568 | 127.5312 | 162.9275 | 141.5662 | 88.1685 |  |  |  |  | 130.4784 | 123.1828 | 188.6672 | 183.3283 |  |  | 134.4547 | 134.4193 | 170.493 | 195.8761 | 99.1141 | 86.903 | 102.2222 | 123.2746 | 145.6712 |  |  |  | 191.2876 | 134.1036 | 154.5362 | [5 empty] | 139.0382 | 163.3666 | 183.6266 | 179.1295 | 79.8078 | 98.7525 | 99.6649 | 116.9924 | 115.0697 | 138.4971 | 84.4888 | 98.9236 | 107.8048 | 133.3887 | 157.2195 |  | 167.9993 | 193.3523 | 190.2243 | 103.1693 | 127.0086 | 161.3142 | 194.097 | 191.8265 | [7 empty] | 110.8522 | 135.8764 | 171.7227 | 196.8551 | 190.5457 | 99.7733 | 101.0606 | 176.478 | 120.4029 | 179.636 | 124.223 | 35.501 | 34.6764 | 105.1123 | 100.7052 | 34.7992 | 37.6504 | 36.2858 | 37.7065 | 33.7504 | 34.6651 | 101.1711 | 119.9014 |  |  | 141.3251 | 171.0428 | 185.7819 | 174.592 | 136.7411 | 93.5938 | [7 empty] | 100.1123 | 107.1164 | 132.4284 | 166.9869 | 190.0677 | 182.7052 | 136.1518 | 130.8495 | 163.2255 | 166.6489 | [5 empty] | 126.313 | 133.664 | 193.7047 | 193.073 |  |  | 101.5084 | 130.9147 | 170.2106 | 199.687 | 148.5118 | 94.1667 | 105.7758 | 129.0743 | 158.4359 |  |  |  | 195.2561 | 111.3602 | 155.024 | [5 empty] | 128.1434 | 164.277 | 188.2837 | 186.5706 | 73.557 | 91.7519 | 104.518 | 124.5442 | 116.1362 | 146.5777 | 75.9197 | 90.6169 | 101.7883 | 127.1005 | 154.2579 |  | 176.3841 | 198.9407 | 192.2799 | 113.2354 | 139.3886 | 171.7153 | 195.5474 | 188.9588 | [7 empty] | 107.8734 | 141.2191 | 176.9126 | 200.3548 |  | 101.5531 | 102.5974 | 101.9736 | 197.8907 | 135.499 | 71.0829 |  | 22.0886 | 22.6077 | 18.8565 | 19.8681 | 42.1622 | 98.2535 | 83.457 | 101.5096 | 100.2174 | 102.2223 | 88.1852 | 99.7551 | 122.6945 | 170.7518 | 170.8872 | 125.6258 | -0.0047 | -0.0426 | 0.008 | 0.0381 | -0.0099 | 0.0009 | -0.022 | -0.0663 | -0.0508 | -283.9968 | 0.0591 | -319.7221 | 0.1063 | -312.9986 | 0.8639 | -277.3903 | 1.1144 | -197.8387 | 0.0755 | -245.7086 | 0.055 |  |  | 101.3634 | 170.8195 | 134.886
2017-12-19 14:29 | 9244.5546 |  |  | 66.9908 | 6.2854 | 45.5426 | 44.9145 | 22.8727 | 14.7786 | 9.2951 | 37.6242 |  |  | -122.0125 | 0.6646 | 49.6655 | 59.7945 | 40.346 | 16.0622 | 66.466 | 70.0856 | 10.2452 |  | 170.1381 | 118.9208 | 150.7367 | 178.9675 | 181.1141 | 155.7056 | 92.2692 |  |  | 142.254 | 120.1578 | 139.9919 | 115.6984 | 106.4048 | 102.1869 | 102.2327 | 120.1853 | 154.9602 | 179.5223 | 177.889 | 145.861 | 127.5431 | 162.9289 | 141.5625 | 88.1771 |  |  |  |  | 130.4803 | 123.1893 | 188.6549 | 183.3186 |  |  | 134.4482 | 134.4208 | 170.4886 | 195.8577 | 99.1251 | 86.9046 | 102.2179 | 123.2716 | 145.6627 |  |  |  | 191.2723 | 134.1278 | 154.5252 | [5 empty] | 139.0321 | 163.3628 | 183.6223 | 179.1072 | 79.8117 | 98.7497 | 99.659 | 117.0064 | 115.0708 | 138.5014 | 84.4865 | 98.9216 | 107.8031 | 133.3914 | 157.2081 |  | 167.9941 | 193.3373 | 190.2096 | 103.1667 | 127.0077 | 161.3062 | 194.0819 | 191.8032 | [7 empty] | 110.8536 | 135.878 | 171.7175 | 196.8432 | 190.5217 | 99.7612 | 101.0494 | 176.4597 | 120.3882 | 179.6078 | 124.2184 | 35.3066 | 34.693 | 105.1043 | 100.6946 | 34.8624 | 37.3008 | 36.2684 | 37.3754 | 33.6411 | 34.9306 | 101.1603 | 119.8951 |  |  | 141.3237 | 171.0315 | 185.763 | 174.5808 | 136.7335 | 93.5972 | [7 empty] | 100.1145 | 107.1212 | 132.4276 | 166.9722 | 190.048 | 182.6856 | 136.1494 | 130.8393 | 163.2136 | 166.6305 | [5 empty] | 126.3044 | 133.6517 | 193.695 | 193.0511 |  |  | 101.5116 | 130.9106 | 170.2053 | 199.671 | 148.5076 | 94.179 | 105.7792 | 129.0694 | 158.4316 |  |  |  | 195.2376 | 111.361 | 155.0137 | [5 empty] | 128.1407 | 164.2655 | 188.2688 | 186.5582 | 73.5608 | 91.7528 | 104.5153 | 124.5347 | 116.1304 | 146.5791 | 75.9101 | 90.6277 | 101.7825 | 127.1066 | 154.2496 |  | 176.3798 | 198.9266 | 192.2671 | 113.2433 | 139.3916 | 171.7052 | 195.5287 | 188.9458 | [7 empty] | 107.8744 | 141.2162 | 176.9075 | 200.3429 |  | 101.5403 | 102.5865 | 101.9664 | 197.8729 | 135.482 | 71.0671 |  | 22.0865 | 22.6026 | 18.8527 | 19.8637 | 42.1563 | 98.2198 | 83.45 | 101.5023 | 100.2209 | 102.2179 | 88.0613 | 99.7555 | 122.6797 | 170.7046 | 170.8457 | 125.582 | -0.005 | -0.0431 | 0.0076 | 0.0368 | -0.0096 | 0.0014 | -0.041 | -0.0682 | -0.0587 | -284.0061 | 0.0426 | -319.7006 | 0.096 | -312.9647 | 0.8598 | -277.418 | 1.0939 | -197.8202 | 0.0591 | -245.6901 | 0.0591 |  |  | 101.3556 | 170.7751 | 134.9393
2017-12-19 14:29 | 9245.5547 |  |  | 66.9648 | 6.445 | 45.5056 | 44.9965 | 22.9552 | 14.8734 | 9.3581 | 37.6975 |  |  | -121.8723 | 0.7309 | 49.6886 | 59.8711 | 40.3549 | 16.0355 | 66.4893 | 70.0981 | 9.8577 |  | 170.1296 | 118.9245 | 150.7294 | 178.9545 | 181.0983 | 155.6981 | 92.2698 |  |  | 142.2519 | 120.1462 | 139.9851 | 115.6971 | 106.3998 | 102.1889 | 102.2292 | 120.1867 | 154.9574 | 179.5032 | 177.874 | 145.8491 | 127.5405 | 162.9204 | 141.56 | 88.1722 |  |  |  |  | 130.4711 | 123.19 | 188.6431 | 183.3106 |  |  | 134.4521 | 134.4222 | 170.4825 | 195.8452 | 99.1305 | 86.9153 | 102.2219 | 123.2836 | 145.6587 |  |  |  | 191.2441 | 134.1189 | 154.5083 | [5 empty] | 139.0225 | 163.3483 | 183.6017 | 179.0866 | 79.801 | 98.744 | 99.6429 | 117.0088 | 115.0664 | 138.5095 | 84.4937 | 98.9234 | 107.8079 | 133.3916 | 157.2032 |  | 167.9905 | 193.3295 | 190.1985 | 103.1716 | 127.0068 | 161.305 | 194.072 | 191.7851 | [7 empty] | 110.8587 | 135.8748 | 171.71 | 196.8317 | 190.4985 | 99.7537 | 101.0451 | 176.4531 | 120.3875 | 179.5839 | 124.2201 | 35.0356 | 34.6758 | 105.0899 | 100.6881 | 34.9559 | 37.072 | 36.1425 | 37.0788 | 33.6518 | 34.9795 | 101.1458 | 119.8771 |  |  | 141.322 | 171.0251 | 185.7519 | 174.5666 | 136.7321 | 93.6013 | [7 empty] | 100.1173 | 107.1312 | 132.4298 | 166.9602 | 190.0337 | 182.6617 | 136.1382 | 130.833 | 163.2065 | 166.6159 | [5 empty] | 126.3061 | 133.645 | 193.6804 | 193.0332 |  |  | 101.5059 | 130.9091 | 170.1928 | 199.6491 | 148.4993 | 94.1805 | 105.7768 | 129.0667 | 158.427 |  |  |  | 195.2158 | 111.3488 | 154.9923 | [5 empty] | 128.1398 | 164.2577 | 188.2523 | 186.5325 | 73.5644 | 91.748 | 104.5116 | 124.5336 | 116.1407 | 146.5866 | 75.9153 | 90.6314 | 101.7952 | 127.1101 | 154.2512 |  | 176.3856 | 198.925 | 192.256 | 113.2557 | 139.3994 | 171.7024 | 195.526 | 188.9392 | [7 empty] | 107.8627 | 141.2192 | 176.899 | 200.332 |  | 101.5361 | 102.5712 | 101.9561 | 197.8512 | 135.4707 | 71.0479 |  | 22.0839 | 22.603 | 18.8591 | 19.8582 | 42.1562 | 98.1718 | 83.4395 | 101.4915 | 100.201 | 102.2087 | 88.1356 | 99.7556 | 122.6938 | 170.6917 | 170.8039 | 125.5618 | -0.0042 | -0.0428 | 0.0077 | 0.0372 | -0.0099 | 0.0011 | -0.0371 | -0.0674 | -0.0606 | -283.9937 | 0.0344 | -319.7067 | 0.0919 | -312.9647 | 0.8578 | -277.3934 | 1.0939 | -197.7895 | 0.0591 | -245.6625 | 0.0365 |  |  | 101.3454 | 170.7478 | 135.1349
2017-12-19 14:29 | 9246.5548 |  |  | 67.0412 | 6.3533 | 45.4785 | 45.0448 | 22.9556 | 14.7277 | 9.4151 | 37.6808 |  |  | -122.0365 | 0.7567 | 49.7593 | 59.9739 | 40.2889 | 16.0443 | 66.5718 | 69.9994 | 10.7721 |  | 170.1167 | 118.9271 | 150.7224 | 178.9396 | 181.0761 | 155.6895 | 92.2735 |  |  | 142.243 | 120.1445 | 139.9725 | 115.6923 | 106.3894 | 102.1814 | 102.2361 | 120.1842 | 154.9429 | 179.4949 | 177.8578 | 145.8413 | 127.5359 | 162.91 | 141.5556 | 88.1747 |  |  |  |  | 130.466 | 123.1858 | 188.6249 | 183.2931 |  |  | 134.457 | 134.4189 | 170.4676 | 195.8282 | 99.1251 | 86.9212 | 102.2298 | 123.2836 | 145.6565 |  |  |  | 191.2287 | 134.1161 | 154.5111 | [5 empty] | 139.0322 | 163.3509 | 183.5924 | 179.0833 | 79.8039 | 98.7507 | 99.6452 | 117.013 | 115.0605 | 138.5106 | 84.4977 | 98.9202 | 107.8025 | 133.3858 | 157.1936 |  | 167.9888 | 193.3159 | 190.1798 | 103.1765 | 127.0026 | 161.2924 | 194.056 | 191.7639 | [7 empty] | 110.8684 | 135.8713 | 171.7068 | 196.8193 | 190.4847 | 99.7489 | 101.0437 | 176.4525 | 120.3851 | 179.5746 | 124.2132 | 34.8195 | 34.666 | 105.0808 | 100.6815 | 34.8766 | 37.1482 | 36.004 | 36.7994 | 33.6207 | 34.8071 | 101.1336 | 119.8579 |  |  | 141.3172 | 171.0194 | 185.7444 | 174.5513 | 136.7359 | 93.6008 | [7 empty] | 100.1246 | 107.1356 | 132.4274 | 166.9592 | 190.0183 | 182.6499 | 136.1381 | 130.8454 | 163.2116 | 166.6111 | [5 empty] | 126.3116 | 133.6546 | 193.6694 | 193.0287 |  |  | 101.5002 | 130.9111 | 170.1914 | 199.6303 | 148.4989 | 94.1887 | 105.7849 | 129.0736 | 158.4211 |  |  |  | 195.193 | 111.3429 | 154.9884 | [5 empty] | 128.1396 | 164.2561 | 188.2381 | 186.516 | 73.5642 | 91.7501 | 104.5156 | 124.5353 | 116.1382 | 146.5847 | 75.9134 | 90.6244 | 101.8018 | 127.1065 | 154.2423 |  | 176.3812 | 198.9057 | 192.2369 | 113.2505 | 139.3967 | 171.6992 | 195.51 | 188.9193 | [7 empty] | 107.8594 | 141.2188 | 176.8864 | 200.3184 |  | 101.5309 | 102.5643 | 101.9491 | 197.8302 | 135.4618 | 71.0356 |  | 22.087 | 22.6095 | 18.8633 | 19.858 | 42.1593 | 98.1431 | 83.4375 | 101.4821 | 100.1974 | 102.2006 | 88.1125 | 99.7588 | 122.67 | 170.6551 | 170.8078 | 125.5434 | -0.0048 | -0.0427 | 0.008 | 0.0374 | -0.0097 | 0.001 | -0.039 | -0.0657 | -0.0539 | -284.0122 | 0.0488 | -319.7067 | 0.1042 | -312.9894 | 0.868 | -277.4241 | 1.1021 | -197.8295 | 0.0734 | -245.684 | 0.0508 |  |  | 101.3396 | 170.7314 | 135.1211
2017-12-19 14:29 | 9247.5548 |  |  | 67.0153 | 6.4022 | 45.4517 | 44.9439 | 22.9624 | 14.7974 | 9.4314 | 37.695 |  |  | -121.921 | 0.7731 | 49.6717 | 59.9181 | 40.3518 | 16.0588 | 66.623 | 70.0978 | 10.6843 |  | 170.1012 | 118.9204 | 150.7132 | 178.9199 | 181.0548 | 155.6763 | 92.2733 |  |  | 142.226 | 120.1333 | 139.9609 | 115.6785 | 106.3783 | 102.1788 | 102.2331 | 120.1815 | 154.9345 | 179.4822 | 177.8354 | 145.8376 | 127.5351 | 162.9023 | 141.5464 | 88.1741 |  |  |  |  | 130.4663 | 123.1833 | 188.6068 | 183.2751 |  |  | 134.4422 | 134.4133 | 170.4579 | 195.8081 | 99.1184 | 86.9236 | 102.2267 | 123.2757 | 145.6414 |  |  |  | 191.2212 | 134.1225 | 154.5201 | [5 empty] | 139.0426 | 163.3566 | 183.5887 | 179.0792 | 79.8168 | 98.7653 | 99.6522 | 117.03 | 115.0644 | 138.5078 | 84.4969 | 98.9163 | 107.8018 | 133.3791 | 157.1827 |  | 167.9754 | 193.2957 | 190.1557 | 103.1741 | 127.0049 | 161.2782 | 194.0358 | 191.7489 | [7 empty] | 110.8645 | 135.8629 | 171.6942 | 196.7957 | 190.4675 | 99.7422 | 101.0286 | 176.437 | 120.3777 | 179.5611 | 124.1988 | 34.7639 | 34.5975 | 105.0718 | 100.6743 | 34.6617 | 37.2978 | 35.9248 | 36.5731 | 33.5126 | 34.7193 | 101.1274 | 119.8502 |  |  | 141.3166 | 171.0081 | 185.7329 | 174.5418 | 136.7348 | 93.6066 | [7 empty] | 100.1353 | 107.139 | 132.4166 | 166.9517 | 190.0004 | 182.628 | 136.1373 | 130.8475 | 163.2038 | 166.6026 | [5 empty] | 126.3034 | 133.6552 | 193.6555 | 193.0126 |  |  | 101.4996 | 130.921 | 170.1928 | 199.6205 | 148.4949 | 94.2009 | 105.7889 | 129.0776 | 158.4172 |  |  |  | 195.1776 | 111.3517 | 154.9847 | [5 empty] | 128.1444 | 164.2529 | 188.2257 | 186.5034 | 73.5677 | 91.7568 | 104.5225 | 124.532 | 116.1334 | 146.5801 | 75.9177 | 90.6203 | 101.8051 | 127.1075 | 154.2319 |  | 176.3688 | 198.8865 | 192.22 | 113.2437 | 139.3893 | 171.6941 | 195.4901 | 188.8994 | [7 empty] | 107.8587 | 141.2162 | 176.8774 | 200.2975 |  | 101.5198 | 102.5521 | 101.9408 | 197.8152 | 135.4535 | 71.0244 |  | 22.0883 | 22.6063 | 18.8594 | 19.8518 | 42.1588 | 98.1818 | 83.4334 | 101.4748 | 100.1893 | 102.1894 | 87.9988 | 99.7668 | 122.6581 | 170.6282 | 170.7925 | 125.5425 | -0.0046 | -0.0428 | 0.0078 | 0.0376 | -0.0098 | 0.0008 | -0.0444 | -0.0658 | -0.0717 | -284.0122 | 0.0406 | -319.7098 | 0.1042 | -312.9832 | 0.8578 | -277.4672 | 1.098 | -197.8264 | 0.0714 | -245.6871 | 0.0467 |  |  | 101.3296 | 170.7104 | 135.1568
2017-12-19 14:29 | 9248.5549 |  |  | 66.919 | 6.3526 | 45.5894 | 44.9559 | 23.0283 | 14.7727 | 9.4822 | 37.7834 |  |  | -121.8883 | 0.7479 | 49.7492 | 59.8914 | 40.3411 | 16.0834 | 66.6358 | 70.1164 | 8.8144 |  | 170.0941 | 118.924 | 150.7135 | 178.9168 | 181.0454 | 155.6743 | 92.2832 |  |  | 142.2209 | 120.1335 | 139.962 | 115.6752 | 106.3794 | 102.1941 | 102.2335 | 120.18 | 154.9382 | 179.464 | 177.8229 | 145.8346 | 127.5392 | 162.8941 | 141.5429 | 88.1757 |  |  |  |  | 130.4713 | 123.1859 | 188.5904 | 183.2618 |  |  | 134.4318 | 134.415 | 170.4511 | 195.7914 | 99.1091 | 86.9261 | 102.2268 | 123.2724 | 145.6328 |  |  |  | 191.203 | 134.1187 | 154.5102 | [5 empty] | 139.0423 | 163.3505 | 183.5749 | 179.0636 | 79.8171 | 98.7696 | 99.6454 | 117.0388 | 115.0691 | 138.4994 | 84.5002 | 98.9126 | 107.8098 | 133.3738 | 157.1757 |  | 167.9587 | 193.2777 | 190.1464 | 103.1714 | 127.0048 | 161.2704 | 194.0153 | 191.7374 | [7 empty] | 110.8592 | 135.8549 | 171.681 | 196.7766 | 190.448 | 99.732 | 101.0145 | 176.4221 | 120.3763 | 179.545 | 124.1898 | 34.7563 | 34.4524 | 105.0595 | 100.6704 | 34.5554 | 37.1382 | 35.8733 | 36.6594 | 33.4445 | 34.8494 | 101.1217 | 119.8405 |  |  | 141.3155 | 170.9982 | 185.7168 | 174.525 | 136.7287 | 93.6152 | [7 empty] | 100.1246 | 107.1449 | 132.4126 | 166.935 | 189.9789 | 182.6034 | 136.1245 | 130.8417 | 163.193 | 166.5904 | [5 empty] | 126.2941 | 133.6509 | 193.6337 | 192.9813 |  |  | 101.4863 | 130.9189 | 170.1815 | 199.6066 | 148.4782 | 94.191 | 105.7794 | 129.0706 | 158.4024 |  |  |  | 195.1616 | 111.3488 | 154.9669 | [5 empty] | 128.1487 | 164.2448 | 188.2134 | 186.484 | 73.5687 | 91.7564 | 104.5223 | 124.5311 | 116.1367 | 146.5809 | 75.9203 | 90.6116 | 101.8024 | 127.0978 | 154.2199 |  | 176.3596 | 198.8713 | 192.2036 | 113.2312 | 139.385 | 171.6815 | 195.4708 | 188.8836 | [7 empty] | 107.8498 | 141.2095 | 176.8674 | 200.2751 |  | 101.5129 | 102.5437 | 101.9313 | 197.8033 | 135.4507 | 71.0121 |  | 22.0847 | 22.6071 | 18.8544 | 19.8436 | 42.1656 | 98.2468 | 83.4281 | 101.4726 | 100.1815 | 102.1905 | 88.1197 | 99.7685 | 122.67 | 170.6262 | 170.8193 | 125.5896 | -0.0046 | -0.0427 | 0.0078 | 0.0383 | -0.0101 | 0.001 | -0.0192 | -0.0668 | -0.0631 | -283.9937 | 0.0344 | -319.7036 | 0.0734 | -312.9432 | 0.8516 | -277.4488 | 1.0959 | -197.7987 | 0.0611 | -245.6932 | 0.0365 |  |  | 101.3224 | 170.7228 | 135.2547
2017-12-19 14:29 | 9249.5549 |  |  | 66.995 | 6.4965 | 45.5794 | 45.0273 | 23.0284 | 14.779 | 9.3696 | 37.7921 |  |  | -121.8556 | 0.6139 | 49.5843 | 59.7885 | 40.2472 | 16.0432 | 66.5742 | 70.1463 | 9.8201 |  | 170.0803 | 118.9227 | 150.7078 | 178.9045 | 181.033 | 155.6723 | 92.2846 |  |  | 142.2137 | 120.1367 | 139.9486 | 115.6686 | 106.3806 | 102.2066 | 102.2441 | 120.1878 | 154.9321 | 179.4591 | 177.8149 | 145.8385 | 127.548 | 162.8875 | 141.5418 | 88.1926 |  |  |  |  | 130.478 | 123.1954 | 188.5717 | 183.2511 |  |  | 134.4388 | 134.4195 | 170.4417 | 195.7747 | 99.1148 | 86.929 | 102.2311 | 123.2758 | 145.63 |  |  |  | 191.1843 | 134.1288 | 154.5018 | [5 empty] | 139.0425 | 163.3413 | 183.561 | 179.053 | 79.8181 | 98.7703 | 99.6447 | 117.042 | 115.0676 | 138.4965 | 84.501 | 98.9085 | 107.8175 | 133.3704 | 157.1686 |  | 167.9586 | 193.2625 | 190.14 | 103.1648 | 126.9957 | 161.2629 | 193.9956 | 191.719 | [7 empty] | 110.8717 | 135.8623 | 171.6833 | 196.7681 | 190.4406 | 99.7217 | 101.0055 | 176.4118 | 120.3686 | 179.538 | 124.189 | 34.7486 | 34.3547 | 105.056 | 100.6621 | 34.57 | 36.8139 | 35.7934 | 36.9885 | 33.352 | 34.885 | 101.1156 | 119.8253 |  |  | 141.3183 | 170.996 | 185.7041 | 174.5074 | 136.7277 | 93.6133 | [7 empty] | 100.123 | 107.1504 | 132.4173 | 166.9311 | 189.9617 | 182.5913 | 136.1207 | 130.8448 | 163.1898 | 166.5815 | [5 empty] | 126.2967 | 133.6533 | 193.6105 | 192.9578 |  |  | 101.4761 | 130.9062 | 170.1688 | 199.5806 | 148.4682 | 94.1894 | 105.7815 | 129.0578 | 158.3877 |  |  |  | 195.1375 | 111.3303 | 154.9578 | [5 empty] | 128.147 | 164.2352 | 188.1959 | 186.4694 | 73.568 | 91.75 | 104.5206 | 124.5248 | 116.1311 | 146.5844 | 75.9112 | 90.6128 | 101.7979 | 127.0912 | 154.2085 |  | 176.354 | 198.854 | 192.1848 | 113.2315 | 139.3842 | 171.6709 | 195.4596 | 188.8686 | [7 empty] | 107.8495 | 141.2162 | 176.8656 | 200.2697 |  | 101.5073 | 102.5443 | 101.9263 | 197.7902 | 135.4444 | 71.0011 |  | 22.0881 | 22.61 | 18.8609 | 19.842 | 42.176 | 98.271 | 83.4314 | 101.4672 | 100.1823 | 102.195 | 88.1936 | 99.7684 | 122.6357 | 170.5897 | 170.8465 | 125.5898 | -0.0049 | -0.0429 | 0.0076 | 0.0376 | -0.0094 | 0.0015 | -0.0314 | -0.0678 | -0.05 | -284.003 | 0.0406 | -319.719 | 0.0919 | -312.9801 | 0.8639 | -277.458 | 1.0939 | -197.8049 | 0.0755 | -245.6594 | 0.0529 |  |  | 101.3187 | 170.7181 | 135.1266
2017-12-19 14:29 | 9250.555 |  |  | 66.9957 | 6.3988 | 45.5173 | 45.1562 | 22.9326 | 14.8311 | 9.4899 | 37.7733 |  |  | -121.8349 | 0.6353 | 49.6369 | 59.8911 | 40.3171 | 16.0972 | 66.6188 | 70.1069 | 11.0895 |  | 170.0588 | 118.9178 | 150.6987 | 178.8843 | 181.0155 | 155.6585 | 92.2876 |  |  | 142.2023 | 120.1184 | 139.935 | 115.6519 | 106.3684 | 102.201 | 102.2464 | 120.1898 | 154.9273 | 179.4488 | 177.8014 | 145.839 | 127.5523 | 162.8843 | 141.5392 | 88.2016 |  |  |  |  | 130.4778 | 123.2017 | 188.5657 | 183.2337 |  |  | 134.4422 | 134.4165 | 170.439 | 195.759 | 99.1233 | 86.9332 | 102.236 | 123.2787 | 145.624 |  |  |  | 191.1616 | 134.1172 | 154.4934 | [5 empty] | 139.0329 | 163.3287 | 183.5423 | 179.0356 | 79.8154 | 98.7758 | 99.6429 | 117.0424 | 115.0709 | 138.4992 | 84.5014 | 98.9069 | 107.8246 | 133.3687 | 157.1601 |  | 167.9549 | 193.2426 | 190.1272 | 103.1619 | 126.9995 | 161.2597 | 193.9792 | 191.6932 | [7 empty] | 110.8824 | 135.8669 | 171.6778 | 196.757 | 190.4261 | 99.7125 | 100.9964 | 176.3904 | 120.3542 | 179.5368 | 124.1839 | 34.7833 | 34.397 | 105.0439 | 100.6511 | 34.754 | 36.5228 | 35.7192 | 37.3231 | 33.2657 | 34.8315 | 101.1064 | 119.8119 |  |  | 141.3197 | 170.9857 | 185.6828 | 174.4897 | 136.7228 | 93.6039 | [7 empty] | 100.1219 | 107.1502 | 132.4159 | 166.9302 | 189.9534 | 182.5761 | 136.1293 | 130.8518 | 163.1856 | 166.568 | [5 empty] | 126.3018 | 133.6568 | 193.5994 | 192.9488 |  |  | 101.4729 | 130.9135 | 170.164 | 199.5666 | 148.4687 | 94.1985 | 105.7905 | 129.0511 | 158.3909 |  |  |  | 195.1234 | 111.3383 | 154.9547 | [5 empty] | 128.1471 | 164.2263 | 188.1778 | 186.4512 | 73.5771 | 91.7586 | 104.5221 | 124.5275 | 116.1261 | 146.5842 | 75.9188 | 90.6295 | 101.8016 | 127.1027 | 154.2072 |  | 176.3548 | 198.846 | 192.1686 | 113.2408 | 139.3815 | 171.669 | 195.4498 | 188.8545 | [7 empty] | 107.8424 | 141.2081 | 176.8551 | 200.2593 |  | 101.4972 | 102.5319 | 101.9167 | 197.7746 | 135.4329 | 70.9852 |  | 22.0841 | 22.6003 | 18.8637 | 19.8338 | 42.1743 | 98.2261 | 83.4284 | 101.4621 | 100.1731 | 102.1757 | 87.9731 | 99.7725 | 122.7083 | 170.6254 | 170.8764 | 125.5586 | -0.0048 | -0.043 | 0.008 | 0.0374 | -0.0099 | 0.0011 | -0.0329 | -0.0662 | -0.0608 | -283.9784 | 0.0406 | -319.719 | 0.1042 | -312.9801 | 0.866 | -277.4764 | 1.098 | -197.8202 | 0.0611 | -245.6748 | 0.0652 |  |  | 101.3082 | 170.7509 | 135.2193
2017-12-19 14:29 | 9251.5551 |  |  | 67.0178 | 6.4621 | 45.5174 | 45.0342 | 23.0211 | 14.8605 | 9.4909 | 37.8404 |  |  | -121.7823 | 0.771 | 49.6391 | 59.9195 | 40.3216 | 16.1336 | 66.6446 | 70.1264 | 10.4767 |  | 170.0379 | 118.9182 | 150.6982 | 178.8726 | 181.0009 | 155.6464 | 92.2867 |  |  | 142.1925 | 120.1142 | 139.93 | 115.6436 | 106.3604 | 102.1982 | 102.2432 | 120.1815 | 154.9223 | 179.4251 | 177.7767 | 145.8332 | 127.5356 | 162.8776 | 141.5296 | 88.2013 |  |  |  |  | 130.467 | 123.1956 | 188.5554 | 183.2121 |  |  | 134.4403 | 134.4167 | 170.4307 | 195.7416 | 99.1265 | 86.942 | 102.2405 | 123.2791 | 145.6203 |  |  |  | 191.146 | 134.107 | 154.4853 | [5 empty] | 139.0259 | 163.3233 | 183.5266 | 179.0241 | 79.8154 | 98.7863 | 99.6448 | 117.0496 | 115.0766 | 138.5027 | 84.5046 | 98.9132 | 107.8313 | 133.3728 | 157.1566 |  | 167.9436 | 193.2289 | 190.1131 | 103.1687 | 127.0057 | 161.2562 | 193.9679 | 191.6736 | [7 empty] | 110.8781 | 135.8685 | 171.668 | 196.7373 | 190.4041 | 99.7033 | 100.9824 | 176.3662 | 120.3394 | 179.5243 | 124.1717 | 34.655 | 34.4219 | 105.0398 | 100.6432 | 35.06 | 36.36 | 35.6676 | 37.6514 | 33.2635 | 34.7597 | 101.1006 | 119.8065 |  |  | 141.3255 | 170.972 | 185.6665 | 174.4822 | 136.7202 | 93.6089 | [7 empty] | 100.1255 | 107.1488 | 132.4178 | 166.9274 | 189.9396 | 182.5585 | 136.1277 | 130.8525 | 163.1768 | 166.555 | [5 empty] | 126.3037 | 133.6523 | 193.5876 | 192.929 |  |  | 101.4684 | 130.9145 | 170.1531 | 199.5493 | 148.4626 | 94.2033 | 105.7837 | 129.0467 | 158.383 |  |  |  | 195.1095 | 111.3407 | 154.9529 | [5 empty] | 128.1482 | 164.2189 | 188.1625 | 186.432 | 73.5762 | 91.7656 | 104.5196 | 124.529 | 116.1137 | 146.5747 | 75.9268 | 90.6277 | 101.8062 | 127.0951 | 154.2009 |  | 176.3453 | 198.8257 | 192.1479 | 113.2352 | 139.374 | 171.6584 | 195.4306 | 188.8346 | [7 empty] | 107.8302 | 141.1969 | 176.8392 | 200.2418 |  | 101.4877 | 102.5237 | 101.9094 | 197.7638 | 135.4275 | 70.97 |  | 22.0821 | 22.5952 | 18.8593 | 19.8232 | 42.1719 | 98.1803 | 83.4181 | 101.4467 | 100.1581 | 102.163 | 88.0798 | 99.7534 | 122.6476 | 170.588 | 170.7811 | 125.5381 | -0.0051 | -0.0431 | 0.0078 | 0.0371 | -0.0098 | 0.0011 | -0.0353 | -0.068 | -0.0288 | -283.963 | 0.0303 | -319.6759 | 0.0858 | -312.9555 | 0.8619 | -277.4795 | 1.0795 | -197.7741 | 0.055 | -245.6532 | 0.0467 |  |  | 101.2968 | 170.6846 | 135.3251
2017-12-19 14:29 | 9252.5551 |  |  | 67.0388 | 6.4342 | 45.522 | 45.1061 | 23.0173 | 14.7607 | 9.46 | 37.8087 |  |  | -121.8595 | 0.7498 | 49.7341 | 59.7992 | 40.2748 | 16.0252 | 66.565 | 70.1798 | 9.5703 |  | 170.0289 | 118.918 | 150.6956 | 178.8602 | 180.9816 | 155.638 | 92.2794 |  |  | 142.179 | 120.1097 | 139.9183 | 115.6434 | 106.3536 | 102.1916 | 102.2401 | 120.181 | 154.9127 | 179.4091 | 177.7571 | 145.8262 | 127.5351 | 162.8706 | 141.5241 | 88.2034 |  |  |  |  | 130.4621 | 123.1918 | 188.5345 | 183.1909 |  |  | 134.4321 | 134.4142 | 170.4174 | 195.7246 | 99.1311 | 86.9444 | 102.2423 | 123.2767 | 145.62 |  |  |  | 191.1264 | 134.1021 | 154.4773 | [5 empty] | 139.0195 | 163.3226 | 183.521 | 179.0133 | 79.8134 | 98.7944 | 99.6431 | 117.0529 | 115.0823 | 138.5075 | 84.5094 | 98.9195 | 107.8353 | 133.3771 | 157.1515 |  | 167.9418 | 193.22 | 190.0891 | 103.1739 | 126.9986 | 161.25 | 193.955 | 191.6641 | [7 empty] | 110.8751 | 135.8689 | 171.66 | 196.7123 | 190.3843 | 99.6938 | 100.977 | 176.3462 | 120.3245 | 179.5049 | 124.1624 | 34.5139 | 34.3695 | 105.0359 | 100.634 | 35.2951 | 36.0372 | 35.636 | 37.9418 | 33.3274 | 34.7338 | 101.092 | 119.7989 |  |  | 141.3242 | 170.9622 | 185.6492 | 174.4614 | 136.7212 | 93.6216 | [7 empty] | 100.1398 | 107.1527 | 132.4147 | 166.9164 | 189.92 | 182.5435 | 136.1176 | 130.8479 | 163.1688 | 166.5499 | [5 empty] | 126.295 | 133.643 | 193.569 | 192.9066 |  |  | 101.4688 | 130.9142 | 170.1528 | 199.5279 | 148.4559 | 94.2097 | 105.7858 | 129.052 | 158.371 |  |  |  | 195.0883 | 111.3305 | 154.9435 | [5 empty] | 128.1448 | 164.2114 | 188.149 | 186.4193 | 73.5672 | 91.7607 | 104.5158 | 124.5201 | 116.1006 | 146.5679 | 75.9181 | 90.6233 | 101.8029 | 127.0847 | 154.1904 |  | 176.3308 | 198.7942 | 192.1278 | 113.2308 | 139.3689 | 171.6439 | 195.4134 | 188.8177 | [7 empty] | 107.8292 | 141.2085 | 176.8364 | 200.2269 |  | 101.4826 | 102.5209 | 101.9084 | 197.7505 | 135.4174 | 70.963 |  | 22.0881 | 22.5975 | 18.8607 | 19.8255 | 42.1738 | 98.2045 | 83.4185 | 101.4253 | 100.1417 | 102.1533 | 88.0851 | 99.7653 | 122.5872 | 170.5543 | 170.6953 | 125.5242 | -0.0047 | -0.0427 | 0.0079 | 0.0373 | -0.0094 | 0.0013 | -0.0261 | -0.065 | -0.0445 | -283.9907 | 0.0242 | -319.6698 | 0.0919 | -312.9894 | 0.8578 | -277.4949 | 1.0898 | -197.7956 | 0.0508 | -245.6625 | 0.0447 |  |  | 101.2879 | 170.6248 | 135.2289
2017-12-19 14:29 | 9253.5552 |  |  | 67.0772 | 6.4303 | 45.5364 | 45.065 | 23.0153 | 14.7513 | 9.3633 | 37.7031 |  |  | -121.8595 | 0.7601 | 49.7475 | 59.8464 | 40.2436 | 16.0896 | 66.5872 | 70.0649 | 10.0148 |  | 170.0184 | 118.9193 | 150.6849 | 178.847 | 180.9574 | 155.6326 | 92.2841 |  |  | 142.1682 | 120.0978 | 139.9111 | 115.6364 | 106.3406 | 102.1798 | 102.2479 | 120.1843 | 154.9127 | 179.4058 | 177.7537 | 145.826 | 127.549 | 162.8712 | 141.5252 | 88.2148 |  |  |  |  | 130.4717 | 123.1964 | 188.5254 | 183.1787 |  |  | 134.4243 | 134.4114 | 170.4108 | 195.71 | 99.133 | 86.944 | 102.242 | 123.2714 | 145.6231 |  |  |  | 191.1045 | 134.094 | 154.4677 | [5 empty] | 139.0175 | 163.3185 | 183.5066 | 178.9891 | 79.8081 | 98.8079 | 99.6419 | 117.0517 | 115.0856 | 138.5124 | 84.5156 | 98.9263 | 107.8428 | 133.3782 | 157.1439 |  | 167.9443 | 193.211 | 190.0737 | 103.171 | 126.9984 | 161.2478 | 193.9429 | 191.648 | [7 empty] | 110.871 | 135.8617 | 171.6523 | 196.6921 | 190.3665 | 99.6828 | 100.9739 | 176.3356 | 120.3146 | 179.4872 | 124.164 | 34.5238 | 34.3081 | 105.0163 | 100.6234 | 35.2451 | 35.8577 | 35.5828 | 38.1086 | 33.3631 | 34.7932 | 101.0805 | 119.785 |  |  | 141.3195 | 170.9498 | 185.6307 | 174.4342 | 136.709 | 93.6188 | [7 empty] | 100.1244 | 107.1602 | 132.4084 | 166.9011 | 189.8999 | 182.5287 | 136.1129 | 130.8427 | 163.1627 | 166.5376 | [5 empty] | 126.2915 | 133.6464 | 193.5547 | 192.8937 |  |  | 101.4696 | 130.9216 | 170.1497 | 199.5102 | 148.4549 | 94.2118 | 105.7874 | 129.0608 | 158.3613 |  |  |  | 195.0742 | 111.3339 | 154.937 | [5 empty] | 128.1436 | 164.2092 | 188.1341 | 186.4048 | 73.5736 | 91.765 | 104.5213 | 124.5256 | 116.1033 | 146.5688 | 75.9195 | 90.6278 | 101.8038 | 127.0903 | 154.1833 |  | 176.3282 | 198.7889 | 192.111 | 113.2294 | 139.373 | 171.6398 | 195.4002 | 188.8062 | [7 empty] | 107.8221 | 141.2055 | 176.826 | 200.2065 |  | 101.4821 | 102.5166 | 101.9052 | 197.7371 | 135.4009 | 70.9547 |  | 22.0924 | 22.6035 | 18.8661 | 19.8347 | 42.1793 | 98.2309 | 83.4222 | 101.4237 | 100.134 | 102.1485 | 88.0877 | 99.7568 | 122.6042 | 170.5676 | 170.7376 | 125.5009 | -0.0049 | -0.0429 | 0.0076 | 0.0377 | -0.0098 | 0.0009 | -0.0552 | -0.0657 | -0.0313 | -284.0153 | 0.0406 | -319.7098 | 0.0899 | -312.977 | 0.868 | -277.5318 | 1.1021 | -197.8356 | 0.0652 | -245.6717 | 0.0406 |  |  | 101.2833 | 170.6526 | 135.164
2017-12-19 14:29 | 9254.5552 |  |  | 66.9315 | 6.4089 | 45.5131 | 45.0777 | 22.9974 | 14.7634 | 9.3846 | 37.6657 |  |  | -121.7879 | 0.8027 | 49.7407 | 59.8455 | 40.3174 | 16.1474 | 66.6038 | 70.0715 | 9.8972 |  | 170.0072 | 118.923 | 150.6843 | 178.8378 | 180.9489 | 155.6289 | 92.2952 |  |  | 142.1677 | 120.0943 | 139.9085 | 115.6342 | 106.3396 | 102.1879 | 102.253 | 120.184 | 154.9152 | 179.3923 | 177.7441 | 145.8253 | 127.5452 | 162.8709 | 141.5181 | 88.2249 |  |  |  |  | 130.4695 | 123.1952 | 188.5133 | 183.17 |  |  | 134.4249 | 134.4162 | 170.4085 | 195.6945 | 99.1364 | 86.9501 | 102.2404 | 123.27 | 145.6188 |  |  |  | 191.0882 | 134.0993 | 154.4665 | [5 empty] | 139.0225 | 163.3073 | 183.4931 | 178.9741 | 79.8134 | 98.819 | 99.6504 | 117.0541 | 115.0796 | 138.5082 | 84.5151 | 98.9235 | 107.8509 | 133.3722 | 157.1383 |  | 167.9403 | 193.1971 | 190.0613 | 103.1712 | 126.9969 | 161.2385 | 193.9238 | 191.6244 | [7 empty] | 110.8667 | 135.8607 | 171.6486 | 196.68 | 190.3518 | 99.6829 | 100.9673 | 176.326 | 120.3109 | 179.4858 | 124.1646 | 34.456 | 34.2369 | 105.0076 | 100.6165 | 35.0239 | 36.0443 | 35.5207 | 38.1712 | 33.5638 | 34.8186 | 101.0771 | 119.782 |  |  | 141.3222 | 170.9485 | 185.625 | 174.4196 | 136.7007 | 93.615 | [7 empty] | 100.1194 | 107.162 | 132.4154 | 166.9005 | 189.8824 | 182.5072 | 136.112 | 130.8395 | 163.1652 | 166.5269 | [5 empty] | 126.297 | 133.6508 | 193.5429 | 192.876 |  |  | 101.4697 | 130.9228 | 170.1363 | 199.4883 | 148.4496 | 94.2105 | 105.784 | 129.0581 | 158.3523 |  |  |  | 195.0543 | 111.3549 | 154.9319 | [5 empty] | 128.148 | 164.207 | 188.1223 | 186.3879 | 73.5846 | 91.7756 | 104.5282 | 124.5305 | 116.1003 | 146.5632 | 75.9236 | 90.6227 | 101.8138 | 127.0915 | 154.1753 |  | 176.3241 | 198.7847 | 192.0961 | 113.2314 | 139.3687 | 171.6391 | 195.3875 | 188.7842 | [7 empty] | 107.8187 | 141.1951 | 176.8194 | 200.1905 |  | 101.4678 | 102.5003 | 101.8882 | 197.7259 | 135.3927 | 70.9364 |  | 22.084 | 22.5995 | 18.8653 | 19.823 | 42.1823 | 98.2419 | 83.4109 | 101.4255 | 100.1413 | 102.1448 | 88.1489 | 99.7537 | 122.5799 | 170.5555 | 170.6271 | 125.4597 | -0.005 | -0.0427 | 0.0078 | 0.0378 | -0.0093 | 0.0011 | -0.0327 | -0.0679 | -0.0415 | -283.9722 | 0.0385 | -319.6975 | 0.0919 | -312.9863 | 0.8557 | -277.5103 | 1.0898 | -197.8172 | 0.0632 | -245.7025 | 0.0426 |  |  | 101.2773 | 170.5913 | 135.2018
2017-12-19 14:29 | 9255.5553 |  |  | 67.0814 | 6.4424 | 45.4538 | 45.1329 | 23.0547 | 14.7101 | 9.3498 | 37.7091 |  |  | -121.8658 | 0.7314 | 49.7102 | 59.9288 | 40.2567 | 16.1361 | 66.5896 | 70.1188 | 10.3757 |  | 169.9914 | 118.9178 | 150.6741 | 178.8211 | 180.9366 | 155.6192 | 92.2967 |  |  | 142.161 | 120.0859 | 139.8979 | 115.6248 | 106.3316 | 102.1938 | 102.2435 | 120.1799 | 154.9085 | 179.3762 | 177.7189 | 145.8167 | 127.5499 | 162.862 | 141.5059 | 88.2288 |  |  |  |  | 130.464 | 123.1938 | 188.5004 | 183.1564 |  |  | 134.4275 | 134.4166 | 170.4009 | 195.6748 | 99.1367 | 86.9582 | 102.2468 | 123.2775 | 145.6098 |  |  |  | 191.0697 | 134.0944 | 154.458 | [5 empty] | 139.0188 | 163.3027 | 183.4877 | 178.9625 | 79.8221 | 98.8242 | 99.6562 | 117.0586 | 115.0717 | 138.496 | 84.5128 | 98.9111 | 107.8524 | 133.3634 | 157.1287 |  | 167.9305 | 193.1761 | 190.0433 | 103.1728 | 126.997 | 161.2275 | 193.9 | 191.6027 | [7 empty] | 110.8706 | 135.8629 | 171.6428 | 196.6701 | 190.3409 | 99.68 | 100.9592 | 176.3045 | 120.3066 | 179.4851 | 124.16 | 34.2714 | 34.2117 | 104.9982 | 100.605 | 34.9581 | 36.1505 | 35.5886 | 38.2206 | 33.7767 | 34.7985 | 101.0706 | 119.7725 |  |  | 141.3229 | 170.9474 | 185.6148 | 174.409 | 136.7054 | 93.6225 | [7 empty] | 100.13 | 107.1616 | 132.4102 | 166.8883 | 189.8631 | 182.4846 | 136.1031 | 130.8398 | 163.1586 | 166.5135 | [5 empty] | 126.2879 | 133.6479 | 193.5296 | 192.8663 |  |  | 101.4682 | 130.9173 | 170.1341 | 199.471 | 148.4428 | 94.2046 | 105.793 | 129.0563 | 158.3509 |  |  |  | 195.0262 | 111.365 | 154.9187 | [5 empty] | 128.1418 | 164.1989 | 188.1034 | 186.3718 | 73.5881 | 91.7688 | 104.5279 | 124.5204 | 116.0924 | 146.5619 | 75.9251 | 90.6205 | 101.8112 | 127.0899 | 154.1675 |  | 176.3117 | 198.7639 | 192.0822 | 113.2316 | 139.3663 | 171.6256 | 195.3626 | 188.7628 | [7 empty] | 107.8259 | 141.1973 | 176.8165 | 200.1776 |  | 101.4542 | 102.4876 | 101.8733 | 197.7101 | 135.3901 | 70.9239 |  | 22.085 | 22.5966 | 18.8673 | 19.8126 | 42.1865 | 98.3023 | 83.4103 | 101.4113 | 100.1329 | 102.1308 | 88.1735 | 99.731 | 122.5467 | 170.5485 | 170.6433 | 125.403 | -0.0049 | -0.0427 | 0.0075 | 0.0376 | -0.0097 | 0.0009 | -0.0374 | -0.0682 | -0.0523 | -283.9691 | 0.0283 | -319.7006 | 0.0858 | -312.977 | 0.866 | -277.5257 | 1.0898 | -197.8356 | 0.055 | -245.6686 | 0.0467 |  |  | 101.2662 | 170.5959 | 135.1975
2017-12-19 14:29 | 9256.5554 |  |  | 67.0636 | 6.4818 | 45.5636 | 45.2833 | 23.1151 | 14.699 | 9.3644 | 37.6048 |  |  | -121.8079 | 0.7502 | 49.7452 | 59.8173 | 40.2931 | 16.0918 | 66.6296 | 70.1641 | 9.1209 |  | 169.964 | 118.9064 | 150.659 | 178.8038 | 180.9121 | 155.6075 | 92.2926 |  |  | 142.1417 | 120.0721 | 139.88 | 115.6095 | 106.3124 | 102.1854 | 102.2355 | 120.1721 | 154.8953 | 179.3583 | 177.6949 | 145.8082 | 127.5501 | 162.8449 | 141.4941 | 88.2278 |  |  |  |  | 130.4575 | 123.1952 | 188.4812 | 183.1375 |  |  | 134.4244 | 134.4199 | 170.3895 | 195.658 | 99.1403 | 86.9636 | 102.2536 | 123.2773 | 145.6003 |  |  |  | 191.057 | 134.0933 | 154.4524 | [5 empty] | 139.0238 | 163.3035 | 183.4753 | 178.9573 | 79.827 | 98.8378 | 99.6589 | 117.0619 | 115.0754 | 138.4926 | 84.5124 | 98.9082 | 107.8616 | 133.3628 | 157.1236 |  | 167.9264 | 193.1551 | 190.0298 | 103.1709 | 127.0038 | 161.2295 | 193.883 | 191.585 | [7 empty] | 110.8723 | 135.8592 | 171.6323 | 196.6468 | 190.3242 | 99.6681 | 100.9487 | 176.2828 | 120.2933 | 179.4559 | 124.1419 | 34.1165 | 34.1378 | 104.9862 | 100.5939 | 35.0495 | 36.007 | 35.8015 | 38.3257 | 33.9572 | 34.8178 | 101.0582 | 119.7562 |  |  | 141.3211 | 170.9296 | 185.5869 | 174.3955 | 136.6998 | 93.6276 | [7 empty] | 100.1254 | 107.1708 | 132.403 | 166.8782 | 189.8436 | 182.4676 | 136.0989 | 130.8401 | 163.1422 | 166.5029 | [5 empty] | 126.2841 | 133.6413 | 193.512 | 192.8465 |  |  | 101.456 | 130.9125 | 170.1303 | 199.4561 | 148.433 | 94.2021 | 105.7954 | 129.0535 | 158.3402 |  |  |  | 195.0123 | 111.3504 | 154.9141 | [5 empty] | 128.1423 | 164.1944 | 188.0912 | 186.3589 | 73.5926 | 91.7674 | 104.5318 | 124.5222 | 116.0976 | 146.5749 | 75.9255 | 90.6322 | 101.8153 | 127.0985 | 154.1735 |  | 176.3081 | 198.7514 | 192.0767 | 113.238 | 139.3725 | 171.6242 | 195.3458 | 188.7514 | [7 empty] | 107.8226 | 141.1939 | 176.8079 | 200.1567 |  | 101.4478 | 102.4808 | 101.8685 | 197.6924 | 135.3798 | 70.9098 |  | 22.0899 | 22.5976 | 18.8657 | 19.8126 | 42.1831 | 98.3945 | 83.4087 | 101.4059 | 100.1156 | 102.1242 | 87.9966 | 99.7591 | 122.5966 | 170.5478 | 170.7119 | 125.4471 | -0.0049 | -0.0432 | 0.0073 | 0.0371 | -0.0098 | 0.0008 | -0.0544 | -0.0688 | -0.0272 | -284.003 | 0.0385 | -319.7159 | 0.1001 | -313.0017 | 0.8721 | -277.5657 | 1.0959 | -197.7802 | 0.055 | -245.684 | 0.0529 |  |  | 101.2574 | 170.6299 | 135.2752
2017-12-19 14:29 | 9257.5554 |  |  | 66.9911 | 6.453 | 45.5882 | 45.1205 | 23.134 | 14.8086 | 9.4069 | 37.7991 |  |  | -121.7122 | 0.788 | 49.8683 | 59.8842 | 40.2844 | 16.1196 | 66.659 | 70.0512 | 10.5206 |  | 169.9466 | 118.9096 | 150.6631 | 178.7908 | 180.893 | 155.5973 | 92.2985 |  |  | 142.1347 | 120.0699 | 139.8721 | 115.6081 | 106.311 | 102.1802 | 102.2381 | 120.1684 | 154.8943 | 179.3431 | 177.6891 | 145.8069 | 127.5468 | 162.8438 | 141.4897 | 88.2278 |  |  |  |  | 130.4531 | 123.1938 | 188.4618 | 183.1201 |  |  | 134.4227 | 134.4219 | 170.38 | 195.6422 | 99.1387 | 86.9594 | 102.2563 | 123.2687 | 145.6003 |  |  |  | 191.0378 | 134.0835 | 154.4467 | [5 empty] | 139.0226 | 163.2926 | 183.4519 | 178.9418 | 79.8308 | 98.8439 | 99.662 | 117.0582 | 115.0778 | 138.4973 | 84.5187 | 98.9114 | 107.8707 | 133.3654 | 157.1148 |  | 167.9249 | 193.1436 | 190.0141 | 103.1698 | 127.005 | 161.2316 | 193.8731 | 191.5659 | [7 empty] | 110.877 | 135.8564 | 171.626 | 196.6292 | 190.3054 | 99.6587 | 100.9391 | 176.2675 | 120.2791 | 179.4337 | 124.1295 | 34.0871 | 34.038 | 104.9792 | 100.5857 | 35.0539 | 36.0491 | 35.9509 | 38.4939 | 34.084 | 34.9476 | 101.048 | 119.7439 |  |  | 141.3157 | 170.92 | 185.5585 | 174.3798 | 136.6926 | 93.6234 | [7 empty] | 100.1288 | 107.1732 | 132.4049 | 166.8684 | 189.8232 | 182.4481 | 136.0949 | 130.8373 | 163.1357 | 166.4922 | [5 empty] | 126.2885 | 133.6391 | 193.5002 | 192.8216 |  |  | 101.4572 | 130.9184 | 170.1242 | 199.4373 | 148.4266 | 94.2116 | 105.7919 | 129.0481 | 158.3304 |  |  |  | 195.0019 | 111.3484 | 154.9105 | [5 empty] | 128.1543 | 164.1889 | 188.0831 | 186.346 | 73.6016 | 91.7743 | 104.5318 | 124.5289 | 116.0951 | 146.5741 | 75.9265 | 90.6316 | 101.8249 | 127.0996 | 154.1697 |  | 176.3018 | 198.7385 | 192.0579 | 113.238 | 139.3639 | 171.6172 | 195.3331 | 188.7259 | [7 empty] | 107.813 | 141.1874 | 176.8031 | 200.1385 |  | 101.4345 | 102.4685 | 101.8591 | 197.6683 | 135.3662 | 70.8883 |  | 22.0772 | 22.5934 | 18.8601 | 19.8004 | 42.1706 | 98.4818 | 83.3961 | 101.3964 | 100.1167 | 102.1192 | 88.1561 | 99.7675 | 122.5403 | 170.4772 | 170.6645 | 125.3326 | -0.0047 | -0.0422 | 0.0079 | 0.0376 | -0.0099 | 0.0009 | -0.0211 | -0.066 | -0.0476 | -283.9445 | 0.0385 | -319.7067 | 0.1001 | -312.9986 | 0.8783 | -277.5811 | 1.098 | -197.8141 | 0.0591 | -245.6378 | 0.0488 |  |  | 101.249 | 170.5709 | 135.376
2017-12-19 14:29 | 9258.5555 |  |  | 67.1253 | 6.3707 | 45.5047 | 45.022 | 23.0647 | 14.7891 | 9.3604 | 37.6849 |  |  | -121.7067 | 0.8828 | 49.8276 | 59.8373 | 40.2974 | 16.078 | 66.5853 | 70.0783 | 10.5246 |  | 169.9353 | 118.909 | 150.6621 | 178.7769 | 180.8812 | 155.5879 | 92.2975 |  |  | 142.1331 | 120.0723 | 139.8679 | 115.6029 | 106.3108 | 102.1769 | 102.244 | 120.1739 | 154.8917 | 179.3371 | 177.6822 | 145.8028 | 127.5502 | 162.8513 | 141.4858 | 88.232 |  |  |  |  | 130.4569 | 123.1936 | 188.4521 | 183.1107 |  |  | 134.4166 | 134.4113 | 170.3741 | 195.6181 | 99.1376 | 86.9548 | 102.2594 | 123.2709 | 145.6004 |  |  |  | 191.0118 | 134.0725 | 154.4269 | [5 empty] | 139.0066 | 163.2813 | 183.4397 | 178.9202 | 79.8232 | 98.8449 | 99.6616 | 117.0496 | 115.0778 | 138.5013 | 84.5264 | 98.9183 | 107.8733 | 133.3646 | 157.1051 |  | 167.9136 | 193.1374 | 189.9933 | 103.1756 | 127.0027 | 161.2218 | 193.8648 | 191.5509 | [7 empty] | 110.8826 | 135.8567 | 171.6219 | 196.6197 | 190.2871 | 99.6517 | 100.9322 | 176.2539 | 120.2715 | 179.4268 | 124.131 | 34.1617 | 34.1249 | 104.9661 | 100.576 | 34.8737 | 36.0439 | 35.9426 | 38.4676 | 33.9104 | 35.1483 | 101.0356 | 119.7286 |  |  | 141.3072 | 170.9166 | 185.5498 | 174.3711 | 136.6941 | 93.6234 | [7 empty] | 100.1302 | 107.1725 | 132.4022 | 166.8518 | 189.8081 | 182.4291 | 136.0852 | 130.8384 | 163.1325 | 166.4801 | [5 empty] | 126.2822 | 133.6442 | 193.4891 | 192.8075 |  |  | 101.4599 | 130.9203 | 170.1166 | 199.4244 | 148.4242 | 94.2199 | 105.7873 | 129.0442 | 158.328 |  |  |  | 194.981 | 111.3466 | 154.899 | [5 empty] | 128.149 | 164.1776 | 188.0623 | 186.3269 | 73.5968 | 91.7686 | 104.528 | 124.5273 | 116.0904 | 146.5667 | 75.9249 | 90.6279 | 101.8261 | 127.0973 | 154.1577 |  | 176.2975 | 198.7254 | 192.0337 | 113.2247 | 139.3567 | 171.6023 | 195.3159 | 188.7007 | [7 empty] | 107.8175 | 141.1882 | 176.7915 | 200.1251 |  | 101.4301 | 102.4596 | 101.8471 | 197.6528 | 135.3559 | 70.8708 |  | 22.076 | 22.5937 | 18.8536 | 19.793 | 42.1767 | 98.5261 | 83.3844 | 101.3933 | 100.1067 | 102.1106 | 88.1248 | 99.7594 | 122.5501 | 170.4632 | 170.633 | 125.3365 | -0.0046 | -0.0423 | 0.0078 | 0.0369 | -0.0099 | 0.0013 | -0.0398 | -0.0658 | -0.0554 | -283.9999 | 0.0262 | -319.6944 | 0.0878 | -312.9924 | 0.8639 | -277.618 | 1.0959 | -197.8202 | 0.0467 | -245.6563 | 0.0406 |  |  | 101.2414 | 170.5481 | 135.2139
2017-12-19 14:29 | 9259.5555 |  |  | 67.1052 | 6.3679 | 45.5025 | 45.0473 | 23.0965 | 14.8235 | 9.441 | 37.7237 |  |  | -121.6551 | 0.8587 | 49.7842 | 59.7873 | 40.2095 | 16.0721 | 66.6773 | 70.1149 | 10.4937 |  | 169.9215 | 118.9029 | 150.6565 | 178.7602 | 180.8633 | 155.5832 | 92.3029 |  |  | 142.124 | 120.0695 | 139.8615 | 115.5887 | 106.3025 | 102.1766 | 102.2445 | 120.1637 | 154.8827 | 179.3261 | 177.6612 | 145.7935 | 127.5495 | 162.8448 | 141.4717 | 88.2113 |  |  |  |  | 130.4518 | 123.1895 | 188.4394 | 183.0905 |  |  | 134.4089 | 134.4099 | 170.3663 | 195.603 | 99.1402 | 86.9569 | 102.2602 | 123.2664 | 145.5927 |  |  |  | 190.9973 | 134.0845 | 154.4274 | [5 empty] | 139.0137 | 163.2841 | 183.438 | 178.9121 | 79.8244 | 98.8538 | 99.6664 | 117.0521 | 115.0801 | 138.5016 | 84.5271 | 98.9198 | 107.8769 | 133.3636 | 157.1026 |  | 167.9021 | 193.1208 | 189.9806 | 103.1839 | 127.0057 | 161.2092 | 193.8496 | 191.537 | [7 empty] | 110.8712 | 135.8543 | 171.6109 | 196.602 | 190.2633 | 99.6384 | 100.9217 | 176.2358 | 120.256 | 179.4029 | 124.1181 | 34.258 | 34.3295 | 104.9593 | 100.5661 | 34.6506 | 35.9352 | 35.9145 | 38.3656 | 33.7272 | 35.208 | 101.0221 | 119.7178 |  |  | 141.2999 | 170.9092 | 185.5419 | 174.3484 | 136.6858 | 93.6272 | [7 empty] | 100.1225 | 107.1805 | 132.4048 | 166.8513 | 189.7934 | 182.4145 | 136.0849 | 130.8441 | 163.1243 | 166.4796 | [5 empty] | 126.2788 | 133.6475 | 193.4746 | 192.7875 |  |  | 101.4607 | 130.9174 | 170.1155 | 199.4047 | 148.4183 | 94.227 | 105.7879 | 129.0428 | 158.3285 |  |  |  | 194.9551 | 111.3375 | 154.8868 | [5 empty] | 128.1385 | 164.1637 | 188.0412 | 186.2996 | 73.5914 | 91.7636 | 104.5254 | 124.5205 | 116.0918 | 146.5688 | 75.9251 | 90.6359 | 101.8214 | 127.1002 | 154.1554 |  | 176.2967 | 198.7148 | 192.022 | 113.2278 | 139.3629 | 171.5993 | 195.3014 | 188.6887 | [7 empty] | 107.8199 | 141.1868 | 176.7748 | 200.1121 |  | 101.4274 | 102.4506 | 101.8388 | 197.6413 | 135.343 | 70.857 |  | 22.0803 | 22.5986 | 18.8563 | 19.7855 | 42.1894 | 98.5085 | 83.3788 | 101.3828 | 100.0962 | 102.0952 | 88.0863 | 99.76 | 122.5687 | 170.4902 | 170.6774 | 125.3965 | -0.0059 | -0.0424 | 0.008 | 0.0376 | -0.0096 | 0.0012 | -0.0441 | -0.0649 | -0.0262 | -283.9937 | 0.0324 | -319.7098 | 0.0816 | -312.9678 | 0.8639 | -277.6149 | 1.0918 | -197.7833 | 0.057 | -245.6717 | 0.0344 |  |  | 101.2314 | 170.5838 | 135.2482
2017-12-19 14:29 | 9260.5556 |  |  | 67.0634 | 6.3637 | 45.4851 | 45.0016 | 23.0439 | 14.8639 | 9.4977 | 37.7998 |  |  | -121.6197 | 0.7993 | 49.7192 | 59.8227 | 40.2483 | 16.1151 | 66.7211 | 70.1262 | 11.2936 |  | 169.9067 | 118.9072 | 150.6457 | 178.7449 | 180.8425 | 155.5765 | 92.3054 |  |  | 142.1139 | 120.0575 | 139.8508 | 115.5788 | 106.2945 | 102.1811 | 102.2495 | 120.1598 | 154.8805 | 179.3152 | 177.6454 | 145.7901 | 127.5501 | 162.8339 | 141.4695 | 88.1956 |  |  |  |  | 130.4502 | 123.1942 | 188.4311 | 183.0746 |  |  | 134.4133 | 134.4167 | 170.3607 | 195.5951 | 99.1403 | 86.9646 | 102.2566 | 123.2618 | 145.5875 |  |  |  | 190.9804 | 134.0863 | 154.4262 | [5 empty] | 139.016 | 163.2845 | 183.4262 | 178.9002 | 79.8307 | 98.8635 | 99.6729 | 117.0631 | 115.0818 | 138.505 | 84.5272 | 98.9154 | 107.8794 | 133.3626 | 157.0964 |  | 167.9026 | 193.1062 | 189.9693 | 103.1864 | 127.0107 | 161.2042 | 193.8349 | 191.5189 | [7 empty] | 110.8686 | 135.8466 | 171.5932 | 196.582 | 190.2458 | 99.6333 | 100.9104 | 176.2211 | 120.2453 | 179.3787 | 124.1064 | 34.2943 | 34.5291 | 104.9521 | 100.5581 | 34.4927 | 36.189 | 35.8486 | 38.2614 | 33.6118 | 35.2743 | 101.0175 | 119.7114 |  |  | 141.3065 | 170.9029 | 185.5296 | 174.3286 | 136.6781 | 93.6284 | [7 empty] | 100.1256 | 107.189 | 132.4081 | 166.8478 | 189.7795 | 182.3975 | 136.0898 | 130.8415 | 163.115 | 166.4742 | [5 empty] | 126.2827 | 133.6523 | 193.4568 | 192.76 |  |  | 101.4554 | 130.9139 | 170.1083 | 199.3769 | 148.4034 | 94.2249 | 105.7859 | 129.0334 | 158.3159 |  |  |  | 194.94 | 111.3422 | 154.8798 | [5 empty] | 128.1357 | 164.1605 | 188.035 | 186.284 | 73.6028 | 91.7668 | 104.5289 | 124.5217 | 116.0783 | 146.5633 | 75.9236 | 90.6372 | 101.812 | 127.1021 | 154.147 |  | 176.2907 | 198.6987 | 192.0042 | 113.2298 | 139.3603 | 171.5884 | 195.2819 | 188.6724 | [7 empty] | 107.816 | 141.1842 | 176.7716 | 200.0959 |  | 101.4131 | 102.4346 | 101.8329 | 197.6262 | 135.3228 | 70.8374 |  | 22.078 | 22.5967 | 18.8611 | 19.7737 | 42.1924 | 98.4988 | 83.3789 | 101.3714 | 100.0882 | 102.0912 | 88.1944 | 99.7576 | 122.5565 | 170.3842 | 170.6407 | 125.3492 | -0.005 | -0.0428 | 0.0075 | 0.0374 | -0.01 | 0.001 | -0.0332 | -0.0677 | -0.043 | -283.9937 | 0.0488 | -319.6913 | 0.1001 | -313.0047 | 0.8598 | -277.6026 | 1.0939 | -197.8233 | 0.0652 | -245.6901 | 0.0488 |  |  | 101.2219 | 170.5125 | 135.2764
2017-12-19 14:29 | 9261.5557 |  |  | 67.1223 | 6.4462 | 45.5652 | 45.0886 | 23.0626 | 14.8313 | 9.4258 | 37.7447 |  |  | -121.7433 | 1.084 | 49.8144 | 59.9414 | 40.3136 | 16.0673 | 66.7175 | 70.1222 | 8.9488 |  | 169.8977 | 118.9146 | 150.6378 | 178.7338 | 180.8265 | 155.5656 | 92.2988 |  |  | 142.1064 | 120.0532 | 139.8392 | 115.5776 | 106.2907 | 102.1778 | 102.2499 | 120.1696 | 154.8808 | 179.308 | 177.6351 | 145.7836 | 127.5552 | 162.8258 | 141.4675 | 88.1897 |  |  |  |  | 130.4519 | 123.1989 | 188.4212 | 183.0694 |  |  | 134.4188 | 134.4166 | 170.3522 | 195.5764 | 99.1461 | 86.974 | 102.2633 | 123.27 | 145.5865 |  |  |  | 190.9605 | 134.0824 | 154.4116 | [5 empty] | 139.0074 | 163.2731 | 183.4157 | 178.8872 | 79.8342 | 98.8691 | 99.6723 | 117.0626 | 115.0837 | 138.5106 | 84.5319 | 98.9099 | 107.8807 | 133.362 | 157.0898 |  | 167.9028 | 193.1006 | 189.9514 | 103.1854 | 127.0086 | 161.203 | 193.8185 | 191.5035 | [7 empty] | 110.8765 | 135.8426 | 171.5817 | 196.5653 | 190.2318 | 99.6274 | 100.9023 | 176.2121 | 120.2423 | 179.3529 | 124.1002 | 34.3084 | 34.6606 | 104.9384 | 100.5521 | 34.4874 | 36.3714 | 35.7703 | 38.2801 | 33.4511 | 35.3835 | 101.0121 | 119.7012 |  |  | 141.3206 | 170.8982 | 185.5166 | 174.3261 | 136.6829 | 93.6425 | [7 empty] | 100.1385 | 107.1936 | 132.4091 | 166.8318 | 189.7648 | 182.3762 | 136.086 | 130.8347 | 163.1069 | 166.4551 | [5 empty] | 126.276 | 133.6483 | 193.4401 | 192.7423 |  |  | 101.4426 | 130.9099 | 170.0935 | 199.3574 | 148.3951 | 94.2242 | 105.7787 | 129.0263 | 158.3029 |  |  |  | 194.9291 | 111.3551 | 154.881 | [5 empty] | 128.1427 | 164.1648 | 188.029 | 186.2791 | 73.6134 | 91.7763 | 104.5343 | 124.5279 | 116.0713 | 146.5566 | 75.9223 | 90.6422 | 101.8165 | 127.0994 | 154.1385 |  | 176.2877 | 198.6863 | 191.9881 | 113.2283 | 139.3587 | 171.579 | 195.2671 | 188.6603 | [7 empty] | 107.8138 | 141.1802 | 176.7705 | 200.0795 |  | 101.4016 | 102.4295 | 101.8272 | 197.6139 | 135.3045 | 70.8247 |  | 22.0814 | 22.5974 | 18.8624 | 19.7763 | 42.1887 | 98.5204 | 83.3719 | 101.3539 | 100.0757 | 102.0781 | 88.192 | 99.7697 | 122.5175 | 170.3195 | 170.6049 | 125.3386 | -0.0048 | -0.0427 | 0.0076 | 0.0374 | -0.0098 | 0.0012 | -0.0256 | -0.0681 | -0.0612 | -284.0276 | 0.0426 | -319.7375 | 0.1186 | -313.0078 | 0.8783 | -277.6518 | 1.0898 | -197.8233 | 0.0652 | -245.6778 | 0.0693 |  |  | 101.212 | 170.4622 | 135.4483
2017-12-19 14:30 | 9262.5557 |  |  | 67.0915 | 6.4889 | 45.5469 | 45.1923 | 23.1333 | 14.8339 | 9.4928 | 37.6934 |  |  | -121.7231 | 1.0817 | 49.7802 | 59.9418 | 40.3456 | 16.1708 | 66.7306 | 70.1319 | 10.369 |  | 169.8796 | 118.9105 | 150.6316 | 178.7173 | 180.8088 | 155.5525 | 92.3 |  |  | 142.0973 | 120.0484 | 139.8317 | 115.5698 | 106.2773 | 102.1766 | 102.2481 | 120.1723 | 154.8778 | 179.2924 | 177.621 | 145.7828 | 127.5525 | 162.8173 | 141.4562 | 88.1843 |  |  |  |  | 130.4491 | 123.1958 | 188.4053 | 183.0523 |  |  | 134.4142 | 134.4151 | 170.3387 | 195.556 | 99.1476 | 86.9748 | 102.2663 | 123.2687 | 145.5806 |  |  |  | 190.9399 | 134.0828 | 154.4004 | [5 empty] | 139.0068 | 163.2643 | 183.4009 | 178.8682 | 79.8371 | 98.8703 | 99.6706 | 117.0618 | 115.0841 | 138.512 | 84.5379 | 98.9043 | 107.886 | 133.356 | 157.0849 |  | 167.8955 | 193.0874 | 189.9288 | 103.1852 | 127.008 | 161.1987 | 193.7959 | 191.4856 | [7 empty] | 110.8751 | 135.8403 | 171.5723 | 196.5506 | 190.2133 | 99.6148 | 100.8921 | 176.1938 | 120.2357 | 179.3327 | 124.0909 | 34.2503 | 34.7057 | 104.9326 | 100.5476 | 34.7169 | 36.3745 | 35.7066 | 38.4238 | 33.3073 | 35.43 | 101.0019 | 119.696 |  |  | 141.3181 | 170.8913 | 185.4921 | 174.3114 | 136.6808 | 93.6499 | [7 empty] | 100.1378 | 107.1938 | 132.4071 | 166.82 | 189.7414 | 182.3581 | 136.0794 | 130.832 | 163.1008 | 166.4333 | [5 empty] | 126.2731 | 133.6398 | 193.4288 | 192.7342 |  |  | 101.4401 | 130.911 | 170.0933 | 199.3461 | 148.3928 | 94.2345 | 105.7832 | 129.0354 | 158.2973 |  |  |  | 194.9114 | 111.3599 | 154.8681 | [5 empty] | 128.1513 | 164.1565 | 188.009 | 186.2651 | 73.6071 | 91.7794 | 104.5327 | 124.5208 | 116.0741 | 146.5542 | 75.9232 | 90.6482 | 101.8207 | 127.0984 | 154.1297 |  | 176.2878 | 198.673 | 191.9764 | 113.2359 | 139.3637 | 171.577 | 195.2536 | 188.6443 | [7 empty] | 107.8036 | 141.1766 | 176.7599 | 200.0634 |  | 101.3939 | 102.4299 | 101.8209 | 197.594 | 135.2896 | 70.8142 |  | 22.0824 | 22.6001 | 18.8632 | 19.7796 | 42.1948 | 98.5436 | 83.3695 | 101.3461 | 100.0641 | 102.0643 | 88.0988 | 99.7504 | 122.4881 | 170.344 | 170.612 | 125.3736 | -0.0046 | -0.0425 | 0.0073 | 0.0375 | -0.0095 | 0.0012 | -0.0366 | -0.0692 | -0.0459 | -284.0091 | 0.0344 | -319.6944 | 0.1042 | -313.0509 | 0.8804 | -277.6672 | 1.0918 | -197.8172 | 0.0652 | -245.6655 | 0.0508 |  |  | 101.2033 | 170.478 | 135.5429
2017-12-19 14:30 | 9263.5558 |  |  | 67.1272 | 6.5103 | 45.6392 | 45.2406 | 23.0968 | 14.8524 | 9.4859 | 37.7881 |  |  | -121.6521 | 1.0112 | 49.7591 | 59.9506 | 40.3194 | 16.1046 | 66.6919 | 70.2019 | 10.4013 |  | 169.8643 | 118.9043 | 150.6255 | 178.7042 | 180.7914 | 155.5491 | 92.3021 |  |  | 142.0924 | 120.0361 | 139.8285 | 115.5687 | 106.2754 | 102.1899 | 102.2522 | 120.1737 | 154.8725 | 179.2755 | 177.6052 | 145.7861 | 127.5507 | 162.8119 | 141.4549 | 88.1974 |  |  |  |  | 130.4508 | 123.2027 | 188.3814 | 183.0222 |  |  | 134.4023 | 134.414 | 170.3292 | 195.5294 | 99.1394 | 86.9716 | 102.2535 | 123.2615 | 145.5677 |  |  |  | 190.9211 | 134.0728 | 154.3942 | [5 empty] | 139.006 | 163.2584 | 183.3903 | 178.8527 | 79.8357 | 98.8745 | 99.6692 | 117.0673 | 115.0874 | 138.5041 | 84.5395 | 98.9018 | 107.8903 | 133.3512 | 157.0773 |  | 167.8878 | 193.0639 | 189.9164 | 103.1841 | 126.9985 | 161.1927 | 193.7787 | 191.4595 | [7 empty] | 110.8766 | 135.8374 | 171.5622 | 196.5463 | 190.2018 | 99.6112 | 100.8824 | 176.1681 | 120.2275 | 179.3234 | 124.088 | 34.2269 | 34.7671 | 104.9249 | 100.541 | 35.2023 | 36.3928 | 35.684 | 38.2647 | 33.2613 | 35.4353 | 100.9922 | 119.6856 |  |  | 141.3109 | 170.8802 | 185.4723 | 174.2874 | 136.6763 | 93.6413 | [7 empty] | 100.1322 | 107.1977 | 132.4038 | 166.8205 | 189.7247 | 182.3481 | 136.0766 | 130.8392 | 163.0957 | 166.4216 | [5 empty] | 126.2761 | 133.6424 | 193.423 | 192.7211 |  |  | 101.4492 | 130.9193 | 170.0949 | 199.3346 | 148.3904 | 94.244 | 105.7911 | 129.0383 | 158.2924 |  |  |  | 194.8915 | 111.3564 | 154.8523 | [5 empty] | 128.148 | 164.1415 | 187.9936 | 186.2428 | 73.6057 | 91.7769 | 104.533 | 124.5161 | 116.074 | 146.555 | 75.922 | 90.647 | 101.8188 | 127.1021 | 154.1231 |  | 176.2807 | 198.6583 | 191.9588 | 113.2361 | 139.3627 | 171.5692 | 195.2398 | 188.6281 | [7 empty] | 107.8039 | 141.1772 | 176.7537 | 200.0523 |  | 101.3834 | 102.4184 | 101.8086 | 197.5738 | 135.2807 | 70.8014 |  | 22.077 | 22.5994 | 18.8602 | 19.7737 | 42.1993 | 98.5785 | 83.3681 | 101.3432 | 100.0562 | 102.0629 | 88.119 | 99.7463 | 122.5063 | 170.3867 | 170.5218 | 125.3337 | -0.0049 | -0.043 | 0.0078 | 0.0372 | -0.0099 | 0.0013 | -0.0346 | -0.0662 | -0.0486 | -283.9784 | 0.0324 | -319.6883 | 0.0837 | -312.9986 | 0.8721 | -277.6672 | 1.0959 | -197.7864 | 0.0529 | -245.6686 | 0.0447 |  |  | 101.1958 | 170.4543 | 135.5673
2017-12-19 14:30 | 9264.5558 |  |  | 67.1104 | 6.4309 | 45.5939 | 45.0989 | 23.0769 | 14.868 | 9.4986 | 37.7701 |  |  | -121.6376 | 0.9938 | 49.7099 | 59.8397 | 40.2676 | 16.1227 | 66.7214 | 70.2165 | 9.3623 |  | 169.8511 | 118.9071 | 150.6232 | 178.6922 | 180.7786 | 155.5425 | 92.3098 |  |  | 142.0807 | 120.0325 | 139.8258 | 115.5731 | 106.2788 | 102.2016 | 102.2533 | 120.1689 | 154.8653 | 179.26 | 177.5873 | 145.7764 | 127.5538 | 162.8044 | 141.4506 | 88.1926 |  |  |  |  | 130.4484 | 123.2069 | 188.3636 | 183.0084 |  |  | 134.4008 | 134.4171 | 170.3226 | 195.511 | 99.1367 | 86.9825 | 102.2556 | 123.2651 | 145.563 |  |  |  | 190.9017 | 134.0725 | 154.3897 | [5 empty] | 139.0061 | 163.2576 | 183.3789 | 178.8441 | 79.8356 | 98.88 | 99.6677 | 117.0693 | 115.0874 | 138.4935 | 84.5407 | 98.9059 | 107.8935 | 133.3452 | 157.0702 |  | 167.8762 | 193.0393 | 189.9013 | 103.1731 | 126.9928 | 161.1836 | 193.7685 | 191.4364 | [7 empty] | 110.8831 | 135.8404 | 171.5604 | 196.5344 | 190.188 | 99.6065 | 100.8768 | 176.1515 | 120.2232 | 179.3202 | 124.0933 | 34.1605 | 34.8598 | 104.9213 | 100.5295 | 35.7705 | 36.5365 | 35.7042 | 38.0696 | 33.2878 | 35.2802 | 100.9823 | 119.6725 |  |  | 141.3079 | 170.8668 | 185.4606 | 174.2732 | 136.674 | 93.6349 | [7 empty] | 100.1357 | 107.1977 | 132.3983 | 166.8186 | 189.7068 | 182.3311 | 136.0674 | 130.8385 | 163.0841 | 166.4104 | [5 empty] | 126.2708 | 133.6402 | 193.4067 | 192.7012 |  |  | 101.4501 | 130.9266 | 170.0862 | 199.3176 | 148.384 | 94.2423 | 105.7947 | 129.0347 | 158.2832 |  |  |  | 194.87 | 111.3496 | 154.8475 | [5 empty] | 128.147 | 164.137 | 187.9766 | 186.2192 | 73.6099 | 91.779 | 104.5344 | 124.5164 | 116.0698 | 146.5569 | 75.9202 | 90.6391 | 101.8205 | 127.1013 | 154.1097 |  | 176.2765 | 198.6425 | 191.9454 | 113.24 | 139.3508 | 171.5611 | 195.2214 | 188.6114 | [7 empty] | 107.8028 | 141.1731 | 176.7426 | 200.0345 |  | 101.3794 | 102.4139 | 101.803 | 197.5593 | 135.2718 | 70.7901 |  | 22.0786 | 22.6066 | 18.8631 | 19.7807 | 42.1984 | 98.5632 | 83.3695 | 101.3329 | 100.0526 | 102.0537 | 88.0647 | 99.7408 | 122.5254 | 170.3777 | 170.5416 | 125.3355 | -0.0049 | -0.0427 | 0.0074 | 0.037 | -0.0096 | 0.001 | -0.0158 | -0.0652 | -0.0617 | -283.9784 | 0.0385 | -319.6975 | 0.0878 | -312.9801 | 0.8762 | -277.6703 | 1.0857 | -197.8233 | 0.0611 | -245.6809 | 0.0406 |  |  | 101.1899 | 170.4597 | 135.4439
2017-12-19 14:30 | 9265.5559 |  |  | 67.2308 | 6.4765 | 45.5461 | 45.1339 | 22.9747 | 14.879 | 9.5003 | 37.7669 |  |  | -121.5495 | 1.0802 | 49.7694 | 59.9503 | 40.3415 | 16.1474 | 66.6878 | 70.2476 | 11.3549 |  | 169.8295 | 118.908 | 150.616 | 178.674 | 180.7615 | 155.5326 | 92.3209 |  |  | 142.0668 | 120.025 | 139.8141 | 115.5612 | 106.2697 | 102.194 | 102.2512 | 120.1731 | 154.86 | 179.2479 | 177.5684 | 145.7665 | 127.5493 | 162.7984 | 141.4435 | 88.174 |  |  |  |  | 130.442 | 123.2095 | 188.3532 | 183.0026 |  |  | 134.4035 | 134.4202 | 170.3234 | 195.5103 | 99.1423 | 86.997 | 102.2652 | 123.2727 | 145.5613 |  |  |  | 190.8814 | 134.0793 | 154.3792 | [5 empty] | 138.9963 | 163.2529 | 183.3617 | 178.8303 | 79.8284 | 98.885 | 99.6632 | 117.0661 | 115.08 | 138.4957 | 84.5411 | 98.906 | 107.8953 | 133.3423 | 157.0586 |  | 167.8639 | 193.0275 | 189.8753 | 103.1769 | 127 | 161.1735 | 193.75 | 191.4166 | [7 empty] | 110.8897 | 135.8412 | 171.5634 | 196.5087 | 190.1693 | 99.6006 | 100.8745 | 176.1451 | 120.222 | 179.3159 | 124.0903 | 33.9788 | 34.843 | 104.9182 | 100.5195 | 36.1161 | 36.6941 | 35.6534 | 37.8686 | 33.3831 | 35.148 | 100.9701 | 119.6688 |  |  | 141.2989 | 170.857 | 185.4435 | 174.2575 | 136.667 | 93.6421 | [7 empty] | 100.1303 | 107.2008 | 132.4007 | 166.8089 | 189.6906 | 182.3071 | 136.0626 | 130.831 | 163.0766 | 166.4033 | [5 empty] | 126.2688 | 133.6377 | 193.3846 | 192.6798 |  |  | 101.4389 | 130.9189 | 170.0706 | 199.2949 | 148.3715 | 94.2332 | 105.788 | 129.0301 | 158.2692 |  |  |  | 194.8468 | 111.3423 | 154.8406 | [5 empty] | 128.1487 | 164.1327 | 187.9604 | 186.2025 | 73.6125 | 91.7774 | 104.5357 | 124.5165 | 116.0647 | 146.5559 | 75.9166 | 90.641 | 101.8232 | 127.0938 | 154.0922 |  | 176.2695 | 198.6247 | 191.9299 | 113.2423 | 139.3424 | 171.5498 | 195.2009 | 188.5884 | [7 empty] | 107.7917 | 141.1683 | 176.7278 | 200.0126 |  | 101.3767 | 102.4046 | 101.7944 | 197.5391 | 135.2633 | 70.775 |  | 22.0818 | 22.605 | 18.8621 | 19.7934 | 42.2011 | 98.5065 | 83.3628 | 101.3284 | 100.0497 | 102.0488 | 88.044 | 99.7531 | 122.4358 | 170.3634 | 170.4927 | 125.2977 | -0.0049 | -0.0426 | 0.0075 | 0.0375 | -0.01 | 0.0009 | -0.0217 | -0.0665 | -0.0471 | -284.003 | 0.0488 | -319.7283 | 0.096 | -313.0201 | 0.8783 | -277.6611 | 1.1021 | -197.8264 | 0.0693 | -245.6809 | 0.0488 |  |  | 101.1847 | 170.4281 | 135.5254
2017-12-19 14:30 | 9266.556 |  |  | 67.177 | 6.425 | 45.5348 | 45.0983 | 23.0301 | 14.9754 | 9.575 | 37.8807 |  |  | -121.6524 | 1.1644 | 49.8509 | 60.0589 | 40.3002 | 16.1408 | 66.7288 | 70.2896 | 11.6639 |  | 169.8187 | 118.9038 | 150.611 | 178.6609 | 180.7379 | 155.532 | 92.3222 |  |  | 142.0557 | 120.016 | 139.8019 | 115.5455 | 106.2645 | 102.1829 | 102.2461 | 120.1735 | 154.8449 | 179.2382 | 177.5503 | 145.7602 | 127.5426 | 162.7874 | 141.4385 | 88.16 |  |  |  |  | 130.4332 | 123.2023 | 188.3388 | 182.9792 |  |  | 134.4006 | 134.4186 | 170.325 | 195.5015 | 99.1485 | 87.0024 | 102.2708 | 123.272 | 145.5531 |  |  |  | 190.8706 | 134.0803 | 154.3703 | [5 empty] | 138.9971 | 163.2472 | 183.3503 | 178.8205 | 79.8282 | 98.8883 | 99.6672 | 117.0653 | 115.0812 | 138.4995 | 84.5446 | 98.9043 | 107.9002 | 133.3465 | 157.0503 |  | 167.8595 | 193.0194 | 189.8585 | 103.1872 | 126.9989 | 161.1654 | 193.7344 | 191.4012 | [7 empty] | 110.8879 | 135.8387 | 171.5589 | 196.4914 | 190.1519 | 99.5939 | 100.8712 | 176.1357 | 120.2147 | 179.3002 | 124.0856 | 33.9607 | 34.7179 | 104.906 | 100.5168 | 36.2429 | 37.0167 | 35.6232 | 37.8968 | 33.5412 | 35.117 | 100.9672 | 119.6722 |  |  | 141.3011 | 170.8561 | 185.4357 | 174.2399 | 136.6653 | 93.6519 | [7 empty] | 100.1348 | 107.2114 | 132.4066 | 166.7978 | 189.677 | 182.2868 | 136.0545 | 130.8314 | 163.0657 | 166.3975 | [5 empty] | 126.2627 | 133.6352 | 193.3665 | 192.6586 |  |  | 101.4394 | 130.9127 | 170.0614 | 199.2694 | 148.3622 | 94.2268 | 105.7839 | 129.0344 | 158.2569 |  |  |  | 194.826 | 111.3436 | 154.8325 | [5 empty] | 128.1465 | 164.1298 | 187.9506 | 186.1906 | 73.6192 | 91.7784 | 104.54 | 124.5108 | 116.0596 | 146.5565 | 75.9221 | 90.65 | 101.8209 | 127.0909 | 154.0881 |  | 176.2566 | 198.6124 | 191.9095 | 113.2338 | 139.3459 | 171.5406 | 195.1864 | 188.5665 | [7 empty] | 107.7968 | 141.1687 | 176.7271 | 200.0032 |  | 101.3665 | 102.3932 | 101.7831 | 197.521 | 135.2564 | 70.7632 |  | 22.0812 | 22.5977 | 18.8642 | 19.8005 | 42.1977 | 98.4673 | 83.3522 | 101.3165 | 100.0441 | 102.041 | 88.1784 | 99.7565 | 122.3964 | 170.3463 | 170.4639 | 125.3452 | -0.0047 | -0.043 | 0.0079 | 0.0375 | -0.0096 | 0.0016 | -0.0233 | -0.0694 | -0.0327 | -284.0061 | 0.0426 | -319.719 | 0.1042 | -313.0263 | 0.8927 | -277.6918 | 1.0939 | -197.811 | 0.0611 | -245.6963 | 0.0591 |  |  | 101.1762 | 170.4051 | 135.679
2017-12-19 14:30 | 9267.556 |  |  | 67.2157 | 6.4552 | 45.6314 | 45.1792 | 23.0769 | 14.8984 | 9.5784 | 37.8324 |  |  | -121.6604 | 1.1777 | 49.8589 | 60.0252 | 40.338 | 16.2104 | 66.7543 | 70.3275 | 9.9772 |  | 169.8007 | 118.8981 | 150.6018 | 178.6389 | 180.7205 | 155.5193 | 92.3168 |  |  | 142.0391 | 120.0046 | 139.7928 | 115.5348 | 106.2543 | 102.1831 | 102.2428 | 120.1675 | 154.8294 | 179.2178 | 177.5348 | 145.7552 | 127.5477 | 162.7837 | 141.4347 | 88.1466 |  |  |  |  | 130.4295 | 123.1905 | 188.3324 | 182.9594 |  |  | 134.3995 | 134.4206 | 170.3194 | 195.4855 | 99.1432 | 87.0048 | 102.2814 | 123.2713 | 145.5472 |  |  |  | 190.8549 | 134.0727 | 154.3632 | [5 empty] | 139.0122 | 163.2464 | 183.3429 | 178.8058 | 79.8295 | 98.8912 | 99.6703 | 117.0739 | 115.0834 | 138.5032 | 84.5503 | 98.9122 | 107.9059 | 133.3454 | 157.0476 |  | 167.8576 | 193.0073 | 189.8492 | 103.1914 | 126.9993 | 161.1601 | 193.7207 | 191.3885 | [7 empty] | 110.8872 | 135.8395 | 171.5484 | 196.4818 | 190.1382 | 99.5837 | 100.8584 | 176.1225 | 120.2027 | 179.2804 | 124.0716 | 33.9663 | 34.5738 | 104.8947 | 100.5089 | 36.2615 | 37.3656 | 35.6291 | 38.2212 | 33.6831 | 35.0917 | 100.9648 | 119.6585 |  |  | 141.3058 | 170.8492 | 185.4216 | 174.2214 | 136.6589 | 93.6552 | [7 empty] | 100.139 | 107.2147 | 132.4039 | 166.7873 | 189.6576 | 182.2719 | 136.0439 | 130.8332 | 163.0559 | 166.3897 | [5 empty] | 126.2593 | 133.6321 | 193.3549 | 192.6432 |  |  | 101.4415 | 130.9205 | 170.0542 | 199.2566 | 148.3596 | 94.2285 | 105.7833 | 129.0389 | 158.2545 |  |  |  | 194.8204 | 111.3547 | 154.833 | [5 empty] | 128.1605 | 164.1335 | 187.9447 | 186.1822 | 73.6274 | 91.7921 | 104.5463 | 124.5178 | 116.049 | 146.5545 | 75.9256 | 90.6467 | 101.8153 | 127.0805 | 154.0767 |  | 176.2478 | 198.5904 | 191.8961 | 113.2298 | 139.3479 | 171.5285 | 195.1607 | 188.5412 | [7 empty] | 107.8006 | 141.1672 | 176.7243 | 199.9937 |  | 101.3534 | 102.3812 | 101.7726 | 197.5054 | 135.2432 | 70.7479 |  | 22.0816 | 22.5953 | 18.8626 | 19.8095 | 42.1928 | 98.4083 | 83.3509 | 101.3006 | 100.0302 | 102.0247 | 88.1924 | 99.7625 | 122.4112 | 170.3646 | 170.3897 | 125.3371 | -0.0049 | -0.0429 | 0.0074 | 0.0375 | -0.0099 | 0.0009 | -0.0308 | -0.0705 | -0.033 | -284.0368 | 0.0242 | -319.6944 | 0.094 | -313.014 | 0.8701 | -277.7042 | 1.0898 | -197.7987 | 0.055 | -245.6563 | 0.0406 |  |  | 101.1631 | 170.3772 | 135.7601
2017-12-19 14:30 | 9268.5561 |  |  | 67.2091 | 6.4712 | 45.6241 | 45.2173 | 23.1143 | 14.8666 | 9.5294 | 37.8326 |  |  | -121.5988 | 1.19 | 49.8446 | 60.0339 | 40.3618 | 16.2309 | 66.7133 | 70.2747 | 10.5401 |  | 169.7849 | 118.9029 | 150.5946 | 178.6217 | 180.7111 | 155.508 | 92.3255 |  |  | 142.0339 | 120.0023 | 139.7856 | 115.5369 | 106.2519 | 102.1836 | 102.2461 | 120.1656 | 154.834 | 179.1985 | 177.5169 | 145.7473 | 127.5538 | 162.7856 | 141.4315 | 88.1317 |  |  |  |  | 130.4314 | 123.1906 | 188.3156 | 182.9402 |  |  | 134.3942 | 134.424 | 170.3087 | 195.4678 | 99.1361 | 87.0055 | 102.2834 | 123.2725 | 145.547 |  |  |  | 190.8338 | 134.0641 | 154.356 | [5 empty] | 139.0094 | 163.2418 | 183.3339 | 178.7946 | 79.8292 | 98.8946 | 99.6722 | 117.0852 | 115.0765 | 138.5069 | 84.5497 | 98.9136 | 107.9074 | 133.339 | 157.0374 |  | 167.8494 | 192.9924 | 189.8366 | 103.1972 | 127.0009 | 161.1542 | 193.7069 | 191.3678 | [7 empty] | 110.8834 | 135.8432 | 171.5374 | 196.4594 | 190.1226 | 99.5728 | 100.849 | 176.1127 | 120.2003 | 179.2681 | 124.0556 | 33.8118 | 34.4414 | 104.8828 | 100.4992 | 36.1412 | 37.2444 | 35.6357 | 38.5091 | 33.7377 | 35.0121 | 100.9478 | 119.6408 |  |  | 141.2971 | 170.8354 | 185.4046 | 174.2081 | 136.6502 | 93.6581 | [7 empty] | 100.1292 | 107.209 | 132.3982 | 166.772 | 189.6349 | 182.2531 | 136.0348 | 130.832 | 163.0541 | 166.3776 | [5 empty] | 126.2607 | 133.6319 | 193.3403 | 192.6242 |  |  | 101.4368 | 130.9187 | 170.0471 | 199.2348 | 148.3508 | 94.2351 | 105.7776 | 129.028 | 158.2442 |  |  |  | 194.8062 | 111.3631 | 154.8239 | [5 empty] | 128.171 | 164.1274 | 187.9325 | 186.1727 | 73.6368 | 91.7968 | 104.5473 | 124.5297 | 116.0452 | 146.5506 | 75.9287 | 90.6399 | 101.8173 | 127.073 | 154.0698 |  | 176.2396 | 198.5698 | 191.8788 | 113.2287 | 139.3422 | 171.516 | 195.1374 | 188.5256 | [7 empty] | 107.7949 | 141.1676 | 176.7143 | 199.9747 |  | 101.3492 | 102.3668 | 101.762 | 197.4935 | 135.2343 | 70.7363 |  | 22.0799 | 22.594 | 18.8571 | 19.8186 | 42.1983 | 98.3645 | 83.3455 | 101.2948 | 100.0211 | 102.0116 | 88.1391 | 99.7421 | 122.3826 | 170.3224 | 170.4574 | 125.32 | -0.0052 | -0.0429 | 0.0086 | 0.0383 | -0.0097 | 0.0011 | -0.0198 | -0.067 | -0.0611 | -283.9999 | 0.0303 | -319.679 | 0.0878 | -313.0232 | 0.8701 | -277.7134 | 1.0918 | -197.7956 | 0.0467 | -245.6594 | 0.0406 |  |  | 101.1534 | 170.3899 | 135.7492
2017-12-19 14:30 | 9269.5561 |  |  | 67.3034 | 6.4565 | 45.5025 | 45.173 | 23.0407 | 14.8272 | 9.5133 | 37.8133 |  |  | -121.5784 | 1.1431 | 49.882 | 59.9838 | 40.3646 | 16.2129 | 66.7469 | 70.3288 | 9.8349 |  | 169.7814 | 118.9096 | 150.5973 | 178.6163 | 180.6963 | 155.5062 | 92.3406 |  |  | 142.0361 | 120.0044 | 139.7772 | 115.5396 | 106.2571 | 102.1831 | 102.2509 | 120.1637 | 154.8267 | 179.1847 | 177.4982 | 145.7372 | 127.5538 | 162.7703 | 141.4272 | 88.1032 |  |  |  |  | 130.4268 | 123.1948 | 188.2938 | 182.9209 |  |  | 134.3872 | 134.4213 | 170.2949 | 195.4479 | 99.1355 | 87.0076 | 102.2794 | 123.2734 | 145.5424 |  |  |  | 190.8109 | 134.0539 | 154.3514 | [5 empty] | 138.994 | 163.2395 | 183.3266 | 178.7894 | 79.8354 | 98.8932 | 99.6755 | 117.0881 | 115.0801 | 138.5038 | 84.5533 | 98.9158 | 107.9084 | 133.3348 | 157.0297 |  | 167.8443 | 192.9844 | 189.8144 | 103.1937 | 126.9965 | 161.1559 | 193.6957 | 191.3509 | [7 empty] | 110.8784 | 135.8403 | 171.525 | 196.4405 | 190.1021 | 99.5675 | 100.8476 | 176.1056 | 120.1982 | 179.2661 | 124.0579 | 33.7307 | 34.3937 | 104.877 | 100.4944 | 35.9722 | 37.1358 | 35.6405 | 38.7951 | 33.6778 | 34.8952 | 100.94 | 119.6345 |  |  | 141.2999 | 170.8274 | 185.3994 | 174.1998 | 136.6475 | 93.6665 | [7 empty] | 100.1334 | 107.2114 | 132.4015 | 166.7664 | 189.6198 | 182.2336 | 136.0321 | 130.831 | 163.0536 | 166.362 | [5 empty] | 126.2577 | 133.6328 | 193.3266 | 192.6056 |  |  | 101.4353 | 130.9161 | 170.0413 | 199.2105 | 148.3466 | 94.2438 | 105.7882 | 129.0305 | 158.2372 |  |  |  | 194.7765 | 111.3562 | 154.81 | [5 empty] | 128.1561 | 164.1104 | 187.9142 | 186.1496 | 73.6313 | 91.7852 | 104.544 | 124.5202 | 116.0392 | 146.55 | 75.9325 | 90.6392 | 101.8186 | 127.0827 | 154.0702 |  | 176.228 | 198.5596 | 191.8616 | 113.2239 | 139.3375 | 171.5084 | 195.1196 | 188.5135 | [7 empty] | 107.7923 | 141.1686 | 176.7042 | 199.9564 |  | 101.3413 | 102.3595 | 101.7576 | 197.4844 | 135.2262 | 70.7279 |  | 22.0744 | 22.598 | 18.8548 | 19.8292 | 42.2062 | 98.3778 | 83.3419 | 101.2882 | 100.0121 | 102.0043 | 88.1973 | 99.746 | 122.3447 | 170.2868 | 170.4333 | 125.2935 | -0.0049 | -0.0428 | 0.0077 | 0.0372 | -0.0101 | 0.0008 | -0.0209 | -0.0631 | -0.0476 | -283.9691 | 0.0344 | -319.6944 | 0.0981 | -313.0047 | 0.8804 | -277.7288 | 1.0918 | -197.7895 | 0.0611 | -245.6563 | 0.0467 |  |  | 101.1473 | 170.3601 | 135.6611
2017-12-19 14:30 | 9270.5562 |  |  | 67.2614 | 6.5058 | 45.5118 | 45.2337 | 23.0742 | 14.9034 | 9.5686 | 37.9031 |  |  | -121.5965 | 1.2475 | 49.9092 | 59.9585 | 40.3885 | 16.1816 | 66.7495 | 70.3313 | 11.5665 |  | 169.7654 | 118.9116 | 150.5962 | 178.6035 | 180.6777 | 155.4913 | 92.3437 |  |  | 142.0275 | 119.9994 | 139.7702 | 115.5297 | 106.2544 | 102.1864 | 102.2551 | 120.1662 | 154.8129 | 179.1701 | 177.488 | 145.733 | 127.5545 | 162.7614 | 141.4195 | 88.0716 |  |  |  |  | 130.427 | 123.1999 | 188.2809 | 182.9128 |  |  | 134.3887 | 134.4187 | 170.2856 | 195.4321 | 99.1401 | 87.0125 | 102.2816 | 123.2754 | 145.5372 |  |  |  | 190.7963 | 134.0588 | 154.3481 | [5 empty] | 138.9879 | 163.2347 | 183.3185 | 178.778 | 79.8371 | 98.8944 | 99.676 | 117.0877 | 115.0826 | 138.5005 | 84.5558 | 98.9132 | 107.9053 | 133.3325 | 157.0284 |  | 167.8401 | 192.972 | 189.788 | 103.1861 | 126.9977 | 161.1483 | 193.6764 | 191.3352 | [7 empty] | 110.885 | 135.8364 | 171.5159 | 196.4329 | 190.0831 | 99.5709 | 100.845 | 176.0986 | 120.1951 | 179.2587 | 124.062 | 33.8745 | 34.4748 | 104.8722 | 100.4866 | 35.9029 | 37.1669 | 35.5996 | 39.1008 | 33.5858 | 34.805 | 100.9404 | 119.6278 |  |  | 141.3026 | 170.8225 | 185.3806 | 174.1844 | 136.6454 | 93.6684 | [7 empty] | 100.137 | 107.2183 | 132.4008 | 166.7675 | 189.6129 | 182.216 | 136.0287 | 130.8327 | 163.0491 | 166.3462 | [5 empty] | 126.2533 | 133.6368 | 193.3214 | 192.5961 |  |  | 101.438 | 130.922 | 170.0329 | 199.2036 | 148.344 | 94.2535 | 105.8022 | 129.0446 | 158.2439 |  |  |  | 194.7505 | 111.345 | 154.8062 | [5 empty] | 128.1459 | 164.0969 | 187.892 | 186.124 | 73.6216 | 91.784 | 104.5439 | 124.5123 | 116.033 | 146.552 | 75.9324 | 90.6428 | 101.822 | 127.0895 | 154.0654 |  | 176.2269 | 198.5507 | 191.8486 | 113.222 | 139.3417 | 171.5045 | 195.1064 | 188.4992 | [7 empty] | 107.7897 | 141.1679 | 176.6947 | 199.942 |  | 101.3267 | 102.3503 | 101.7515 | 197.4647 | 135.2097 | 70.714 |  | 22.0767 | 22.5966 | 18.8574 | 19.8357 | 42.2051 | 98.3997 | 83.3396 | 101.292 | 100.0148 | 102.0058 | 88.1561 | 99.7682 | 122.3611 | 170.2404 | 170.4447 | 125.2171 | -0.0049 | -0.043 | 0.0077 | 0.0373 | -0.01 | 0.0008 | -0.0331 | -0.0685 | -0.0433 | -283.9937 | 0.0447 | -319.7067 | 0.0899 | -313.0294 | 0.8783 | -277.7442 | 1.0898 | -197.8172 | 0.0632 | -245.6901 | 0.0529 |  |  | 101.1446 | 170.3426 | 135.7943
2017-12-19 14:30 | 9271.5563 |  |  | 67.2621 | 6.5557 | 45.5889 | 45.2883 | 23.0736 | 14.8514 | 9.497 | 37.7769 |  |  | -121.5725 | 1.2609 | 49.9489 | 60.028 | 40.4368 | 16.1508 | 66.6773 | 70.2521 | 11.526 |  | 169.7519 | 118.9145 | 150.5889 | 178.5967 | 180.6665 | 155.4894 | 92.3461 |  |  | 142.0221 | 119.9992 | 139.7666 | 115.5239 | 106.2521 | 102.195 | 102.2631 | 120.1671 | 154.814 | 179.1609 | 177.4798 | 145.7333 | 127.5595 | 162.7659 | 141.4154 | 88.0434 |  |  |  |  | 130.4304 | 123.2028 | 188.269 | 182.9012 |  |  | 134.3876 | 134.4167 | 170.2754 | 195.4105 | 99.1363 | 87.0148 | 102.2833 | 123.2658 | 145.5283 |  |  |  | 190.7817 | 134.0742 | 154.346 | [5 empty] | 138.9957 | 163.2275 | 183.3049 | 178.7679 | 79.8389 | 98.9013 | 99.6748 | 117.0871 | 115.086 | 138.5045 | 84.5625 | 98.919 | 107.9131 | 133.336 | 157.0247 |  | 167.8378 | 192.9558 | 189.7758 | 103.1922 | 127.0137 | 161.1357 | 193.663 | 191.3226 | [7 empty] | 110.8948 | 135.8382 | 171.503 | 196.4168 | 190.0702 | 99.5637 | 100.8354 | 176.0787 | 120.1821 | 179.2418 | 124.0575 | 34.0277 | 34.5225 | 104.8609 | 100.4815 | 35.797 | 37.1693 | 35.5762 | 39.1898 | 33.5181 | 34.6952 | 100.934 | 119.6231 |  |  | 141.3028 | 170.8168 | 185.3651 | 174.1705 | 136.6517 | 93.6678 | [7 empty] | 100.1409 | 107.2237 | 132.3986 | 166.7612 | 189.5974 | 182.1965 | 136.0251 | 130.8343 | 163.0383 | 166.3373 | [5 empty] | 126.2485 | 133.6389 | 193.3025 | 192.5728 |  |  | 101.4378 | 130.9204 | 170.0272 | 199.1885 | 148.3352 | 94.2559 | 105.7961 | 129.0438 | 158.2347 |  |  |  | 194.7386 | 111.3458 | 154.7983 | [5 empty] | 128.1509 | 164.0955 | 187.8741 | 186.1055 | 73.6273 | 91.7883 | 104.5458 | 124.5104 | 116.0415 | 146.5524 | 75.9345 | 90.6523 | 101.8258 | 127.0927 | 154.06 |  | 176.235 | 198.5421 | 191.8377 | 113.2377 | 139.3443 | 171.5081 | 195.1016 | 188.4842 | [7 empty] | 107.7786 | 141.166 | 176.6835 | 199.9239 |  | 101.3223 | 102.3376 | 101.7408 | 197.4483 | 135.203 | 70.6999 |  | 22.0815 | 22.5929 | 18.8588 | 19.8364 | 42.2059 | 98.4169 | 83.3354 | 101.2697 | 99.9997 | 101.9867 | 88.1789 | 99.7551 | 122.3479 | 170.2241 | 170.4053 | 125.2277 | -0.0048 | -0.0426 | 0.0081 | 0.0375 | -0.0096 | 0.001 | -0.0173 | -0.068 | -0.0486 | -283.9999 | 0.0385 | -319.7498 | 0.0837 | -313.014 | 0.8783 | -277.7503 | 1.0857 | -197.7987 | 0.0632 | -245.6809 | 0.0488 |  |  | 101.132 | 170.3147 | 135.772
2017-12-19 14:30 | 9272.5563 |  |  | 67.2316 | 6.491 | 45.6196 | 45.2184 | 23.0405 | 14.9029 | 9.523 | 37.8147 |  |  | -121.5971 | 1.2385 | 49.9863 | 59.949 | 40.3529 | 16.2248 | 66.7515 | 70.2517 | 9.5293 |  | 169.7361 | 118.9111 | 150.5753 | 178.5818 | 180.6522 | 155.4869 | 92.3495 |  |  | 142.0188 | 119.9904 | 139.7581 | 115.5186 | 106.2433 | 102.1967 | 102.2667 | 120.1707 | 154.8223 | 179.1547 | 177.4661 | 145.7363 | 127.5695 | 162.7663 | 141.4141 | 88.0158 |  |  |  |  | 130.4318 | 123.2055 | 188.2519 | 182.889 |  |  | 134.3817 | 134.4167 | 170.2706 | 195.3913 | 99.1314 | 87.0104 | 102.2866 | 123.2608 | 145.5233 |  |  |  | 190.759 | 134.0648 | 154.3287 | [5 empty] | 138.993 | 163.2179 | 183.2885 | 178.7476 | 79.8361 | 98.8977 | 99.6748 | 117.0797 | 115.0873 | 138.5074 | 84.5704 | 98.9294 | 107.9228 | 133.3411 | 157.0176 |  | 167.8348 | 192.9465 | 189.7759 | 103.1931 | 127.0094 | 161.1339 | 193.6503 | 191.3092 | [7 empty] | 110.8908 | 135.831 | 171.4937 | 196.402 | 190.0592 | 99.55 | 100.825 | 176.0587 | 120.1713 | 179.2237 | 124.0576 | 34.0988 | 34.5428 | 104.8479 | 100.4734 | 35.6028 | 37.1796 | 35.6113 | 39.1167 | 33.4368 | 34.5488 | 100.9222 | 119.6117 |  |  | 141.3008 | 170.8047 | 185.3485 | 174.15 | 136.6432 | 93.6696 | [7 empty] | 100.1409 | 107.2292 | 132.4022 | 166.7524 | 189.5695 | 182.1859 | 136.0214 | 130.8325 | 163.0299 | 166.3351 | [5 empty] | 126.2473 | 133.6318 | 193.2873 | 192.5535 |  |  | 101.4397 | 130.9222 | 170.0298 | 199.1726 | 148.3283 | 94.264 | 105.7964 | 129.0406 | 158.2279 |  |  |  | 194.726 | 111.3518 | 154.7943 | [5 empty] | 128.1598 | 164.0933 | 187.8626 | 186.0925 | 73.6393 | 91.7881 | 104.5449 | 124.5121 | 116.034 | 146.5511 | 75.9337 | 90.6486 | 101.825 | 127.0859 | 154.0475 |  | 176.2206 | 198.5268 | 191.827 | 113.2496 | 139.3368 | 171.4965 | 195.0855 | 188.4647 | [7 empty] | 107.7736 | 141.1616 | 176.6721 | 199.9079 |  | 101.3215 | 102.3369 | 101.7318 | 197.439 | 135.1982 | 70.6842 |  | 22.0833 | 22.6 | 18.8596 | 19.8406 | 42.215 | 98.4402 | 83.3344 | 101.2685 | 99.9991 | 101.9861 | 88.1864 | 99.7451 | 122.3594 | 170.2179 | 170.4396 | 125.2456 | -0.0048 | -0.0429 | 0.0079 | 0.038 | -0.01 | 0.0008 | -0.0473 | -0.0684 | -0.0446 | -283.9968 | 0.0406 | -319.7067 | 0.0899 | -313.017 | 0.8721 | -277.7749 | 1.0816 | -197.7987 | 0.055 | -245.6563 | 0.0447 |  |  | 101.1274 | 170.3288 | 135.7659
2017-12-19 14:30 | 9273.5564 |  |  | 67.1786 | 6.4834 | 45.4864 | 45.2131 | 22.9513 | 14.8212 | 9.4553 | 37.8157 |  |  | -121.6555 | 1.1845 | 49.9893 | 60.0369 | 40.3538 | 16.2213 | 66.7494 | 70.203 | 11.0832 |  | 169.7192 | 118.9123 | 150.5751 | 178.5647 | 180.6337 | 155.4708 | 92.3594 |  |  | 142.0118 | 119.9853 | 139.7529 | 115.5167 | 106.2373 | 102.1923 | 102.2644 | 120.1716 | 154.8173 | 179.1433 | 177.4524 | 145.7296 | 127.5683 | 162.7516 | 141.41 | 87.9906 |  |  |  |  | 130.43 | 123.2072 | 188.2338 | 182.8759 |  |  | 134.3771 | 134.4195 | 170.2657 | 195.3782 | 99.1364 | 87.0153 | 102.2924 | 123.2648 | 145.5226 |  |  |  | 190.7413 | 134.0734 | 154.3189 | [5 empty] | 138.9985 | 163.2215 | 183.2806 | 178.7298 | 79.837 | 98.9048 | 99.6792 | 117.0795 | 115.0826 | 138.5033 | 84.5683 | 98.9272 | 107.9273 | 133.3409 | 157.0103 |  | 167.8208 | 192.9307 | 189.7593 | 103.1878 | 126.9986 | 161.1268 | 193.6306 | 191.2881 | [7 empty] | 110.8855 | 135.8237 | 171.4947 | 196.3903 | 190.0388 | 99.5436 | 100.8225 | 176.0572 | 120.1792 | 179.2045 | 124.0585 | 34.1429 | 34.5818 | 104.8421 | 100.4665 | 35.5133 | 37.0554 | 35.6189 | 38.8107 | 33.4667 | 34.5218 | 100.917 | 119.6029 |  |  | 141.2939 | 170.7929 | 185.3275 | 174.13 | 136.6318 | 93.6672 | [7 empty] | 100.1345 | 107.2347 | 132.4009 | 166.7405 | 189.5544 | 182.1751 | 136.0116 | 130.8285 | 163.0275 | 166.3274 | [5 empty] | 126.2502 | 133.6315 | 193.2721 | 192.5395 |  |  | 101.441 | 130.927 | 170.0181 | 199.1556 | 148.3208 | 94.2684 | 105.806 | 129.0429 | 158.2162 |  |  |  | 194.7031 | 111.3533 | 154.7886 | [5 empty] | 128.1575 | 164.0809 | 187.849 | 186.0791 | 73.6381 | 91.7897 | 104.538 | 124.5151 | 116.0131 | 146.5471 | 75.9327 | 90.6345 | 101.8214 | 127.0765 | 154.0293 |  | 176.2012 | 198.5012 | 191.8056 | 113.2449 | 139.3237 | 171.4816 | 195.0673 | 188.4432 | [7 empty] | 107.7783 | 141.1553 | 176.6656 | 199.8917 |  | 101.3143 | 102.3315 | 101.7238 | 197.4312 | 135.1969 | 70.6758 |  | 22.0906 | 22.6037 | 18.8673 | 19.8471 | 42.2185 | 98.4508 | 83.3302 | 101.2511 | 99.9859 | 101.9732 | 88.1836 | 99.7471 | 122.2993 | 170.1389 | 170.3546 | 125.1439 | -0.0048 | -0.0427 | 0.0078 | 0.0377 | -0.0097 | 0.0013 | -0.0266 | -0.0692 | -0.0593 | -283.9507 | 0.0221 | -319.6975 | 0.1022 | -313.0324 | 0.8927 | -277.7872 | 1.0816 | -197.7926 | 0.0508 | -245.6655 | 0.0467 |  |  | 101.1182 | 170.2468 | 135.6544
2017-12-19 14:30 | 9274.5564 |  |  | 67.2313 | 6.5793 | 45.5297 | 45.1147 | 23.0173 | 14.8615 | 9.4578 | 37.8116 |  |  | -121.6637 | 1.1244 | 49.9279 | 59.7875 | 40.3018 | 16.141 | 66.704 | 70.1401 | 11.2946 |  | 169.7125 | 118.9133 | 150.582 | 178.5563 | 180.6157 | 155.4648 | 92.3663 |  |  | 142.0051 | 119.9859 | 139.7461 | 115.5113 | 106.2384 | 102.1975 | 102.2672 | 120.169 | 154.8086 | 179.1289 | 177.4344 | 145.7243 | 127.5623 | 162.7385 | 141.4004 | 87.9866 |  |  |  |  | 130.4276 | 123.2051 | 188.2165 | 182.8494 |  |  | 134.3724 | 134.4193 | 170.253 | 195.3594 | 99.1359 | 87.0211 | 102.2942 | 123.2659 | 145.5172 |  |  |  | 190.7304 | 134.0851 | 154.3186 | [5 empty] | 139.0064 | 163.2218 | 183.2788 | 178.7233 | 79.844 | 98.9088 | 99.6828 | 117.0869 | 115.0844 | 138.4991 | 84.5679 | 98.92 | 107.9279 | 133.3367 | 156.9985 |  | 167.8162 | 192.9168 | 189.7394 | 103.1916 | 127.0068 | 161.1222 | 193.6112 | 191.267 | [7 empty] | 110.8957 | 135.8291 | 171.4894 | 196.3735 | 190.0231 | 99.5368 | 100.8126 | 176.0456 | 120.1792 | 179.1855 | 124.0504 | 34.1396 | 34.5613 | 104.8338 | 100.4559 | 35.5312 | 36.9779 | 35.5664 | 38.3711 | 33.6145 | 34.6632 | 100.9085 | 119.5918 |  |  | 141.2977 | 170.787 | 185.3128 | 174.1174 | 136.6252 | 93.6677 | [7 empty] | 100.1342 | 107.235 | 132.3937 | 166.7326 | 189.545 | 182.1551 | 136.0117 | 130.8292 | 163.0219 | 166.3105 | [5 empty] | 126.2504 | 133.6415 | 193.259 | 192.5182 |  |  | 101.4438 | 130.9275 | 170.0081 | 199.1357 | 148.322 | 94.2736 | 105.807 | 129.0438 | 158.2085 |  |  |  | 194.6839 | 111.3532 | 154.776 | [5 empty] | 128.1476 | 164.0707 | 187.8306 | 186.0638 | 73.6385 | 91.7927 | 104.5413 | 124.5106 | 116.0137 | 146.5425 | 75.9304 | 90.6344 | 101.8241 | 127.0796 | 154.0231 |  | 176.2 | 198.4825 | 191.7764 | 113.2415 | 139.3218 | 171.4702 | 195.0499 | 188.4273 | [7 empty] | 107.7862 | 141.1533 | 176.6619 | 199.8757 |  | 101.3017 | 102.316 | 101.7105 | 197.4121 | 135.1882 | 70.661 |  | 22.0865 | 22.5941 | 18.8592 | 19.8462 | 42.2135 | 98.4348 | 83.3177 | 101.2556 | 99.9735 | 101.9644 | 88.2098 | 99.7397 | 122.3017 | 170.1548 | 170.3011 | 125.1757 | -0.0048 | -0.0425 | 0.0083 | 0.038 | -0.0097 | 0.0016 | -0.0465 | -0.0673 | -0.0357 | -284.0122 | 0.0488 | -319.7283 | 0.0981 | -313.0355 | 0.8947 | -277.8211 | 1.1062 | -197.8264 | 0.057 | -245.6748 | 0.0488 |  |  | 101.1089 | 170.2279 | 135.5246
2017-12-19 14:30 | 9275.5565 |  |  | 67.2684 | 6.4988 | 45.4811 | 45.0503 | 23.0467 | 14.9134 | 9.5234 | 37.8162 |  |  | -121.639 | 1.1749 | 49.9638 | 59.9926 | 40.3347 | 16.2576 | 66.7576 | 70.1511 | 11.3096 |  | 169.7036 | 118.9105 | 150.5727 | 178.539 | 180.5999 | 155.4578 | 92.362 |  |  | 141.9922 | 119.9778 | 139.7352 | 115.4958 | 106.2302 | 102.2001 | 102.2697 | 120.1616 | 154.8012 | 179.1116 | 177.4139 | 145.7187 | 127.5605 | 162.7348 | 141.3941 | 88.0039 |  |  |  |  | 130.4207 | 123.2019 | 188.1959 | 182.8271 |  |  | 134.3668 | 134.4109 | 170.2404 | 195.3383 | 99.1323 | 87.0182 | 102.2897 | 123.2635 | 145.513 |  |  |  | 190.7113 | 134.0667 | 154.3079 | [5 empty] | 138.9965 | 163.2072 | 183.2547 | 178.7055 | 79.8396 | 98.8986 | 99.6788 | 117.0873 | 115.0831 | 138.5009 | 84.5712 | 98.9182 | 107.9268 | 133.3303 | 156.9899 |  | 167.8162 | 192.8943 | 189.7268 | 103.1873 | 127.0022 | 161.1162 | 193.5931 | 191.2482 | [7 empty] | 110.9052 | 135.8305 | 171.4771 | 196.3615 | 190.0107 | 99.5239 | 100.8 | 176.0236 | 120.1694 | 179.1727 | 124.0494 | 34.0656 | 34.4854 | 104.8219 | 100.4475 | 35.5855 | 37.0286 | 35.482 | 38.2673 | 33.698 | 34.7577 | 100.8923 | 119.5762 |  |  | 141.306 | 170.7833 | 185.3001 | 174.1077 | 136.6209 | 93.6687 | [7 empty] | 100.14 | 107.2273 | 132.3839 | 166.7193 | 189.5194 | 182.1312 | 136.0112 | 130.833 | 163.013 | 166.2845 | [5 empty] | 126.247 | 133.6351 | 193.2508 | 192.4982 |  |  | 101.4471 | 130.9276 | 170.0099 | 199.1194 | 148.318 | 94.2795 | 105.8111 | 129.0405 | 158.2071 |  |  |  | 194.6683 | 111.3486 | 154.7671 | [5 empty] | 128.1463 | 164.0659 | 187.8154 | 186.0477 | 73.6374 | 91.8 | 104.5501 | 124.5106 | 116.0172 | 146.5361 | 75.9274 | 90.6396 | 101.8279 | 127.0793 | 154.0218 |  | 176.1937 | 198.4694 | 191.7509 | 113.2289 | 139.32 | 171.4568 | 195.0261 | 188.4084 | [7 empty] | 107.7972 | 141.1531 | 176.654 | 199.8595 |  | 101.2876 | 102.3087 | 101.6989 | 197.393 | 135.1714 | 70.6404 |  | 22.0759 | 22.5932 | 18.8546 | 19.8485 | 42.2138 | 98.3581 | 83.3113 | 101.2357 | 99.9719 | 101.9529 | 88.1889 | 99.7423 | 122.3743 | 170.1789 | 170.3715 | 125.2022 | -0.0046 | -0.0426 | 0.0076 | 0.0369 | -0.0095 | 0.001 | -0.0313 | -0.0649 | -0.0545 | -284.0245 | 0.0611 | -319.7344 | 0.094 | -313.054 | 0.9091 | -277.8272 | 1.1247 | -197.851 | 0.0816 | -245.6563 | 0.0426 |  |  | 101.0974 | 170.2752 | 135.6538
2017-12-19 14:30 | 9276.5566 |  |  | 67.2737 | 6.6053 | 45.608 | 45.2096 | 23.1333 | 14.9864 | 9.6396 | 37.9947 |  |  | -121.7057 | 1.1425 | 49.8862 | 59.9212 | 40.299 | 16.2624 | 66.7016 | 70.162 | 10.4373 |  | 169.6905 | 118.9172 | 150.5662 | 178.5295 | 180.5877 | 155.4491 | 92.3703 |  |  | 141.9877 | 119.9763 | 139.7287 | 115.4924 | 106.2279 | 102.2116 | 102.2681 | 120.1581 | 154.7936 | 179.0954 | 177.3967 | 145.7137 | 127.5585 | 162.7357 | 141.3873 | 88.0269 |  |  |  |  | 130.4205 | 123.2062 | 188.1807 | 182.8104 |  |  | 134.3576 | 134.4047 | 170.2284 | 195.3192 | 99.1352 | 87.0196 | 102.2852 | 123.2582 | 145.499 |  |  |  | 190.6864 | 134.0499 | 154.3054 | [5 empty] | 138.9926 | 163.2052 | 183.2403 | 178.6891 | 79.8346 | 98.9015 | 99.6766 | 117.0841 | 115.0865 | 138.5012 | 84.5791 | 98.928 | 107.9314 | 133.333 | 156.9855 |  | 167.8102 | 192.8741 | 189.7165 | 103.198 | 126.9964 | 161.1101 | 193.5822 | 191.2326 | [7 empty] | 110.9067 | 135.8273 | 171.474 | 196.3526 | 189.991 | 99.5189 | 100.796 | 176.0098 | 120.1583 | 179.1719 | 124.0456 | 34.0152 | 34.4017 | 104.8148 | 100.435 | 35.6158 | 37.1429 | 35.3813 | 38.1827 | 33.7281 | 34.7921 | 100.8771 | 119.5623 |  |  | 141.3081 | 170.7767 | 185.2878 | 174.0923 | 136.6278 | 93.6745 | [7 empty] | 100.1398 | 107.2325 | 132.3824 | 166.7106 | 189.4956 | 182.1079 | 136.0039 | 130.8313 | 163.001 | 166.2732 | [5 empty] | 126.2495 | 133.627 | 193.2307 | 192.4782 |  |  | 101.4422 | 130.9289 | 170.0041 | 199.1021 | 148.3096 | 94.2756 | 105.8156 | 129.0356 | 158.1914 |  |  |  | 194.6542 | 111.3451 | 154.7637 | [5 empty] | 128.1475 | 164.0595 | 187.8094 | 186.031 | 73.6375 | 91.803 | 104.5563 | 124.5131 | 116.0149 | 146.5323 | 75.9312 | 90.6417 | 101.8307 | 127.0854 | 154.0175 |  | 176.1892 | 198.4624 | 191.7355 | 113.2295 | 139.3151 | 171.4508 | 195.0068 | 188.3868 | [7 empty] | 107.7968 | 141.1481 | 176.6487 | 199.8473 |  | 101.2781 | 102.3041 | 101.6917 | 197.3847 | 135.1605 | 70.6327 |  | 22.0816 | 22.5994 | 18.8571 | 19.8529 | 42.2171 | 98.2979 | 83.3119 | 101.238 | 99.9711 | 101.9553 | 88.1539 | 99.7649 | 122.3288 | 170.1639 | 170.2929 | 125.1681 | -0.0047 | -0.0427 | 0.008 | 0.0375 | -0.0097 | 0.0015 | -0.0341 | -0.0649 | -0.0475 | -283.9937 | 0.0467 | -319.7529 | 0.1166 | -313.0447 | 0.9009 | -277.8426 | 1.1042 | -197.811 | 0.0693 | -245.7055 | 0.0673 |  |  | 101.0942 | 170.2284 | 135.818
2017-12-19 14:30 | 9277.5566 |  |  | 67.2531 | 6.5105 | 45.4618 | 45.1263 | 23.1386 | 15.0443 | 9.639 | 37.9497 |  |  | -121.6943 | 1.0477 | 49.8594 | 59.8986 | 40.3153 | 16.2614 | 66.6544 | 70.1747 | 8.8166 |  | 169.6732 | 118.9167 | 150.5674 | 178.5188 | 180.5726 | 155.4436 | 92.3801 |  |  | 141.9793 | 119.9723 | 139.7187 | 115.4911 | 106.2227 | 102.207 | 102.2664 | 120.1631 | 154.7837 | 179.0784 | 177.3794 | 145.7096 | 127.559 | 162.7298 | 141.3823 | 88.0451 |  |  |  |  | 130.421 | 123.2071 | 188.1714 | 182.8002 |  |  | 134.3591 | 134.4066 | 170.2248 | 195.3134 | 99.1479 | 87.0303 | 102.2948 | 123.2628 | 145.4923 |  |  |  | 190.6703 | 134.0496 | 154.2979 | [5 empty] | 138.9936 | 163.2079 | 183.2415 | 178.6807 | 79.8367 | 98.9034 | 99.6813 | 117.0902 | 115.0917 | 138.5009 | 84.5859 | 98.9296 | 107.9308 | 133.3342 | 156.9781 |  | 167.8 | 192.8632 | 189.6946 | 103.2045 | 126.9977 | 161.1053 | 193.5641 | 191.2135 | [7 empty] | 110.9048 | 135.8328 | 171.4662 | 196.3281 | 189.9732 | 99.5152 | 100.7876 | 175.9903 | 120.1506 | 179.1563 | 124.0322 | 34.0648 | 34.4308 | 104.8042 | 100.4233 | 35.5119 | 37.1832 | 35.2976 | 38.0952 | 33.936 | 34.9129 | 100.8669 | 119.555 |  |  | 141.3072 | 170.7619 | 185.2583 | 174.072 | 136.614 | 93.6839 | [7 empty] | 100.1307 | 107.2393 | 132.378 | 166.7014 | 189.479 | 182.0868 | 135.9957 | 130.8267 | 162.9871 | 166.2641 | [5 empty] | 126.2467 | 133.6254 | 193.2068 | 192.4552 |  |  | 101.433 | 130.921 | 169.9946 | 199.0796 | 148.2941 | 94.2722 | 105.8136 | 129.0339 | 158.173 |  |  |  | 194.6294 | 111.337 | 154.7634 | [5 empty] | 128.14 | 164.0524 | 187.797 | 186.0175 | 73.6398 | 91.8019 | 104.5517 | 124.5114 | 116.0144 | 146.5318 | 75.9273 | 90.6427 | 101.8304 | 127.0927 | 154.0117 |  | 176.1836 | 198.4538 | 191.7253 | 113.2409 | 139.3152 | 171.45 | 194.9936 | 188.3727 | [7 empty] | 107.7904 | 141.1427 | 176.6421 | 199.8356 |  | 101.2721 | 102.2954 | 101.6864 | 197.3688 | 135.1491 | 70.6188 |  | 22.0845 | 22.5951 | 18.8541 | 19.8518 | 42.2165 | 98.3095 | 83.3081 | 101.2284 | 99.9572 | 101.9463 | 88.1763 | 99.7461 | 122.3049 | 170.1615 | 170.2558 | 125.1907 | -0.005 | -0.0428 | 0.008 | 0.0374 | -0.0098 | 0.0012 | -0.0207 | -0.065 | -0.0559 | -283.966 | 0.0262 | -319.7159 | 0.1083 | -313.0478 | 0.9091 | -277.8519 | 1.0959 | -197.7987 | 0.0652 | -245.6686 | 0.0591 |  |  | 101.0861 | 170.2086 | 135.687
2017-12-19 14:30 | 9278.5567 |  |  | 67.3062 | 6.5989 | 45.4681 | 45.2392 | 23.1205 | 15.0294 | 9.5845 | 37.8347 |  |  | -121.5834 | 0.9777 | 49.8716 | 59.9958 | 40.3293 | 16.2832 | 66.6931 | 70.1405 | 9.3899 |  | 169.6567 | 118.9083 | 150.5596 | 178.5007 | 180.5551 | 155.4322 | 92.3896 |  |  | 141.9654 | 119.9574 | 139.7051 | 115.4811 | 106.2134 | 102.1948 | 102.2621 | 120.156 | 154.7695 | 179.0612 | 177.3587 | 145.6989 | 127.5568 | 162.716 | 141.3777 | 88.0435 |  |  |  |  | 130.4087 | 123.1972 | 188.1513 | 182.7867 |  |  | 134.362 | 134.4067 | 170.2218 | 195.2992 | 99.1448 | 87.0352 | 102.2977 | 123.2651 | 145.4896 |  |  |  | 190.6572 | 134.0523 | 154.2906 | [5 empty] | 138.9955 | 163.209 | 183.2318 | 178.6735 | 79.8491 | 98.9088 | 99.6865 | 117.0932 | 115.0948 | 138.503 | 84.5845 | 98.9224 | 107.9342 | 133.333 | 156.9732 |  | 167.8005 | 192.8487 | 189.6698 | 103.2038 | 127.0021 | 161.0982 | 193.545 | 191.1889 | [7 empty] | 110.898 | 135.8338 | 171.4589 | 196.3032 | 189.9512 | 99.5019 | 100.7771 | 175.9678 | 120.1458 | 179.1336 | 124.0231 | 34.044 | 34.5331 | 104.7981 | 100.4265 | 35.3463 | 37.1909 | 35.3404 | 38.2423 | 34.3546 | 35.013 | 100.8636 | 119.5444 |  |  | 141.3038 | 170.7484 | 185.2365 | 174.0529 | 136.5979 | 93.685 | [7 empty] | 100.132 | 107.2413 | 132.379 | 166.6928 | 189.461 | 182.0743 | 135.996 | 130.8324 | 162.9872 | 166.2578 | [5 empty] | 126.2424 | 133.6268 | 193.1908 | 192.439 |  |  | 101.4356 | 130.9158 | 169.9859 | 199.061 | 148.2859 | 94.2677 | 105.8135 | 129.037 | 158.1674 |  |  |  | 194.608 | 111.3391 | 154.7558 | [5 empty] | 128.1448 | 164.0523 | 187.7838 | 186.0063 | 73.6465 | 91.8053 | 104.548 | 124.5089 | 116.0065 | 146.5329 | 75.9294 | 90.6493 | 101.8284 | 127.0902 | 154.0045 |  | 176.1741 | 198.4435 | 191.713 | 113.2375 | 139.3172 | 171.443 | 194.9801 | 188.3607 | [7 empty] | 107.7831 | 141.1435 | 176.629 | 199.8194 |  | 101.2677 | 102.2835 | 101.6782 | 197.3543 | 135.1403 | 70.6023 |  | 22.0778 | 22.5882 | 18.8512 | 19.8455 | 42.219 | 98.3296 | 83.2998 | 101.2156 | 99.9487 | 101.9388 | 88.2466 | 99.7636 | 122.3021 | 170.0895 | 170.2589 | 125.2164 | -0.0048 | -0.0427 | 0.008 | 0.0377 | -0.0098 | 0.0008 | -0.035 | -0.07 | -0.0424 | -284.0061 | 0.0159 | -319.6883 | 0.1001 | -313.0786 | 0.9132 | -277.8611 | 1.1083 | -197.8141 | 0.0426 | -245.6348 | 0.0508 |  |  | 101.0764 | 170.1742 | 135.7107
2017-12-19 14:30 | 9279.5567 |  |  | 67.1981 | 6.5063 | 45.5018 | 45.1279 | 23.1217 | 14.9639 | 9.5334 | 37.8154 |  |  | -121.6355 | 0.95 | 49.9449 | 60.0384 | 40.4114 | 16.1628 | 66.7118 | 70.1797 | 10.6987 |  | 169.6398 | 118.9098 | 150.548 | 178.4864 | 180.5328 | 155.4239 | 92.3927 |  |  | 141.9533 | 119.9545 | 139.6972 | 115.4649 | 106.206 | 102.198 | 102.2641 | 120.1494 | 154.7613 | 179.0423 | 177.3412 | 145.6934 | 127.5523 | 162.7043 | 141.3702 | 88.0206 |  |  |  |  | 130.4022 | 123.1933 | 188.1397 | 182.7669 |  |  | 134.3633 | 134.4066 | 170.2212 | 195.2788 | 99.1418 | 87.0418 | 102.2939 | 123.2611 | 145.4844 |  |  |  | 190.6422 | 134.0556 | 154.2856 | [5 empty] | 138.9969 | 163.2007 | 183.2122 | 178.659 | 79.8539 | 98.9141 | 99.6884 | 117.0865 | 115.0933 | 138.5009 | 84.582 | 98.9235 | 107.9417 | 133.3265 | 156.9658 |  | 167.8011 | 192.8388 | 189.6614 | 103.2091 | 127.0074 | 161.092 | 193.5324 | 191.1775 | [7 empty] | 110.8955 | 135.8225 | 171.4571 | 196.29 | 189.9296 | 99.4893 | 100.7714 | 175.9522 | 120.1361 | 179.1266 | 124.0151 | 33.9198 | 34.6444 | 104.7962 | 100.421 | 35.1575 | 37.3397 | 35.4248 | 38.4716 | 34.5455 | 34.9997 | 100.8595 | 119.5359 |  |  | 141.3028 | 170.74 | 185.225 | 174.0388 | 136.6056 | 93.6777 | [7 empty] | 100.1386 | 107.2412 | 132.3839 | 166.6915 | 189.4467 | 182.0637 | 136.0003 | 130.8405 | 162.9936 | 166.2515 | [5 empty] | 126.2416 | 133.6349 | 193.179 | 192.4274 |  |  | 101.4408 | 130.9201 | 169.9793 | 199.044 | 148.2844 | 94.275 | 105.8195 | 129.0341 | 158.1701 |  |  |  | 194.5846 | 111.3514 | 154.7423 | [5 empty] | 128.1478 | 164.05 | 187.7671 | 185.9821 | 73.6528 | 91.8067 | 104.5517 | 124.506 | 115.9976 | 146.5326 | 75.9372 | 90.6536 | 101.8326 | 127.0833 | 153.9996 |  | 176.1723 | 198.4252 | 191.6944 | 113.2236 | 139.3153 | 171.4278 | 194.9662 | 188.3423 | [7 empty] | 107.7817 | 141.1469 | 176.6226 | 199.8092 |  | 101.2608 | 102.2803 | 101.6665 | 197.3365 | 135.1318 | 70.5875 |  | 22.0772 | 22.5952 | 18.8477 | 19.8439 | 42.2194 | 98.3658 | 83.2917 | 101.2157 | 99.9361 | 101.9253 | 88.121 | 99.7714 | 122.2542 | 170.0444 | 170.3005 | 125.1576 | -0.0046 | -0.0427 | 0.0079 | 0.0378 | -0.0095 | 0.001 | -0.0267 | -0.0677 | -0.0495 | -284.0245 | 0.0365 | -319.6975 | 0.0878 | -313.0417 | 0.907 | -277.9226 | 1.1247 | -197.8479 | 0.0611 | -245.6686 | 0.0385 |  |  | 101.0682 | 170.1724 | 135.6558
2017-12-19 14:30 | 9280.5568 |  |  | 67.1347 | 6.5448 | 45.5536 | 45.0547 | 23.015 | 14.9738 | 9.5446 | 37.9077 |  |  | -121.4913 | 0.9852 | 49.8935 | 59.9855 | 40.3485 | 16.209 | 66.6999 | 70.1811 | 10.6964 |  | 169.6247 | 118.9116 | 150.5446 | 178.4668 | 180.5105 | 155.4215 | 92.3836 |  |  | 141.9421 | 119.9526 | 139.6903 | 115.4589 | 106.1931 | 102.1988 | 102.2649 | 120.1466 | 154.7525 | 179.0283 | 177.3289 | 145.6892 | 127.5529 | 162.6958 | 141.3617 | 87.9798 |  |  |  |  | 130.4023 | 123.1921 | 188.1251 | 182.7546 |  |  | 134.3676 | 134.4109 | 170.215 | 195.2641 | 99.1473 | 87.0483 | 102.2992 | 123.2585 | 145.483 |  |  |  | 190.6242 | 134.0562 | 154.274 | [5 empty] | 138.9936 | 163.1848 | 183.1953 | 178.6376 | 79.8442 | 98.9138 | 99.681 | 117.0812 | 115.0969 | 138.5026 | 84.5863 | 98.9307 | 107.941 | 133.3233 | 156.9606 |  | 167.7887 | 192.8309 | 189.6539 | 103.2045 | 127.0047 | 161.089 | 193.5222 | 191.17 | [7 empty] | 110.9026 | 135.8218 | 171.4441 | 196.275 | 189.9173 | 99.4722 | 100.7542 | 175.9395 | 120.1244 | 179.1033 | 123.9973 | 33.9775 | 34.7017 | 104.7889 | 100.414 | 34.961 | 37.55 | 35.44 | 38.66 | 34.3189 | 35.0095 | 100.8514 | 119.528 |  |  | 141.305 | 170.7338 | 185.2166 | 174.0228 | 136.6068 | 93.6838 | [7 empty] | 100.1481 | 107.244 | 132.3838 | 166.6888 | 189.435 | 182.0512 | 135.9933 | 130.8371 | 162.9818 | 166.2429 | [5 empty] | 126.2392 | 133.6359 | 193.1623 | 192.4078 |  |  | 101.4447 | 130.9227 | 169.9726 | 199.0266 | 148.2726 | 94.2823 | 105.8232 | 129.0265 | 158.1596 |  |  |  | 194.5622 | 111.3478 | 154.738 | [5 empty] | 128.1486 | 164.043 | 187.7519 | 185.9663 | 73.6602 | 91.8135 | 104.5565 | 124.5111 | 115.9967 | 146.5311 | 75.9342 | 90.6502 | 101.8477 | 127.0797 | 154.0018 |  | 176.1681 | 198.3979 | 191.6859 | 113.2235 | 139.3108 | 171.4225 | 194.9479 | 188.3207 | [7 empty] | 107.7809 | 141.1428 | 176.622 | 199.7987 |  | 101.2485 | 102.2757 | 101.6624 | 197.3151 | 135.1275 | 70.5717 |  | 22.0769 | 22.5971 | 18.8485 | 19.8416 | 42.2191 | 98.4268 | 83.2944 | 101.1973 | 99.9273 | 101.9178 | 88.1683 | 99.7716 | 122.2359 | 170.0673 | 170.2772 | 125.2082 | -0.0048 | -0.0427 | 0.0076 | 0.0375 | -0.0099 | 0.0006 | -0.0405 | -0.0638 | -0.0416 | -284.0091 | 0.0591 | -319.7252 | 0.0899 | -313.0355 | 0.8906 | -277.8826 | 1.0939 | -197.851 | 0.0878 | -245.6901 | 0.0467 |  |  | 101.0569 | 170.1722 | 135.6356
2017-12-19 14:30 | 9281.5569 |  |  | 67.302 | 6.6183 | 45.5276 | 45.1649 | 23.1601 | 14.9956 | 9.5366 | 37.9239 |  |  | -121.412 | 1.1241 | 50.0129 | 60.1586 | 40.415 | 16.2937 | 66.7192 | 70.2737 | 11.6056 |  | 169.6129 | 118.9088 | 150.5384 | 178.4518 | 180.496 | 155.4137 | 92.3905 |  |  | 141.9368 | 119.9452 | 139.6842 | 115.4583 | 106.1909 | 102.2002 | 102.2638 | 120.1468 | 154.7485 | 179.0156 | 177.3177 | 145.6796 | 127.5515 | 162.6873 | 141.3582 | 87.9476 |  |  |  |  | 130.4018 | 123.1874 | 188.1047 | 182.7385 |  |  | 134.3565 | 134.409 | 170.1932 | 195.2443 | 99.1389 | 87.0481 | 102.2987 | 123.2585 | 145.4733 |  |  |  | 190.604 | 134.0455 | 154.2657 | [5 empty] | 138.9939 | 163.1805 | 183.1878 | 178.6247 | 79.8403 | 98.9169 | 99.6879 | 117.0781 | 115.1029 | 138.5044 | 84.5867 | 98.9261 | 107.9439 | 133.3237 | 156.9539 |  | 167.7793 | 192.817 | 189.6332 | 103.2032 | 127.0063 | 161.0872 | 193.5117 | 191.152 | [7 empty] | 110.9077 | 135.8291 | 171.4258 | 196.2571 | 189.9011 | 99.461 | 100.7405 | 175.9322 | 120.1153 | 179.0743 | 123.9747 | 34.1371 | 34.6208 | 104.7721 | 100.4041 | 34.796 | 37.719 | 35.4853 | 38.6584 | 34.1084 | 35.1315 | 100.841 | 119.5108 |  |  | 141.2958 | 170.7228 | 185.2087 | 173.9933 | 136.5968 | 93.6864 | [7 empty] | 100.1436 | 107.2511 | 132.383 | 166.68 | 189.4177 | 182.028 | 135.9812 | 130.8294 | 162.9647 | 166.2294 | [5 empty] | 126.2391 | 133.6292 | 193.1497 | 192.3909 |  |  | 101.4479 | 130.9233 | 169.9669 | 199.0162 | 148.2675 | 94.2808 | 105.8237 | 129.0203 | 158.1478 |  |  |  | 194.5507 | 111.3348 | 154.7307 | [5 empty] | 128.1454 | 164.0351 | 187.7374 | 185.9555 | 73.664 | 91.8113 | 104.5602 | 124.5145 | 115.9955 | 146.5296 | 75.9376 | 90.6523 | 101.8524 | 127.082 | 153.995 |  | 176.1663 | 198.3904 | 191.6773 | 113.2412 | 139.3128 | 171.4191 | 194.9228 | 188.3017 | [7 empty] | 107.7773 | 141.1457 | 176.6115 | 199.7855 |  | 101.2426 | 102.2682 | 101.6584 | 197.2984 | 135.1219 | 70.5592 |  | 22.0803 | 22.5929 | 18.856 | 19.8404 | 42.2272 | 98.4846 | 83.297 | 101.1874 | 99.9254 | 101.9109 | 88.1955 | 99.7566 | 122.1834 | 170.0286 | 170.2095 | 125.104 | -0.0048 | -0.0424 | 0.0071 | 0.0371 | -0.0095 | 0.0012 | -0.0294 | -0.0675 | -0.0406 | -283.9968 | 0.0508 | -319.7467 | 0.1104 | -313.0601 | 0.8742 | -277.8672 | 1.0795 | -197.7802 | 0.0755 | -245.6871 | 0.0673 |  |  | 101.0493 | 170.1191 | 135.9217
2017-12-19 14:30 | 9282.5569 |  |  | 67.1503 | 6.6491 | 45.5386 | 45.2851 | 23.1368 | 15.0131 | 9.6075 | 37.8811 |  |  | -121.4789 | 1.127 | 49.995 | 60.097 | 40.4443 | 16.2284 | 66.7891 | 70.2766 | 9.2625 |  | 169.5989 | 118.9025 | 150.5317 | 178.4384 | 180.4822 | 155.4003 | 92.3959 |  |  | 141.9273 | 119.9402 | 139.679 | 115.4515 | 106.1875 | 102.1953 | 102.2635 | 120.1477 | 154.7453 | 178.9995 | 177.2979 | 145.6743 | 127.5503 | 162.6761 | 141.3551 | 87.9537 |  |  |  |  | 130.3967 | 123.1883 | 188.0921 | 182.7164 |  |  | 134.3491 | 134.404 | 170.1821 | 195.2267 | 99.1372 | 87.0526 | 102.2991 | 123.2587 | 145.4701 |  |  |  | 190.5804 | 134.0347 | 154.2553 | [5 empty] | 138.9916 | 163.1769 | 183.1737 | 178.6102 | 79.8396 | 98.9184 | 99.6929 | 117.0728 | 115.0979 | 138.4973 | 84.5888 | 98.9222 | 107.9425 | 133.3159 | 156.9405 |  | 167.7727 | 192.8002 | 189.6082 | 103.2062 | 127.0054 | 161.0789 | 193.4941 | 191.1279 | [7 empty] | 110.9103 | 135.8312 | 171.4208 | 196.2453 | 189.8866 | 99.4586 | 100.7402 | 175.9234 | 120.1058 | 179.0628 | 123.9708 | 34.2255 | 34.4836 | 104.7568 | 100.3828 | 34.7284 | 37.9045 | 35.5299 | 38.5753 | 34.3086 | 35.3282 | 100.8315 | 119.5002 |  |  | 141.29 | 170.7028 | 185.1862 | 173.9836 | 136.5876 | 93.6815 | [7 empty] | 100.1311 | 107.2498 | 132.3819 | 166.6692 | 189.4025 | 182.0049 | 135.9828 | 130.8293 | 162.9683 | 166.2134 | [5 empty] | 126.2391 | 133.6298 | 193.1353 | 192.3746 |  |  | 101.4425 | 130.9125 | 169.9589 | 198.9971 | 148.261 | 94.2845 | 105.8226 | 129.0212 | 158.1461 |  |  |  | 194.5326 | 111.3281 | 154.7168 | [5 empty] | 128.1327 | 164.0222 | 187.7151 | 185.9304 | 73.653 | 91.8022 | 104.5513 | 124.5045 | 115.9939 | 146.533 | 75.9496 | 90.6573 | 101.8467 | 127.0761 | 153.979 |  | 176.1616 | 198.3827 | 191.6608 | 113.2515 | 139.3131 | 171.4095 | 194.9053 | 188.2876 | [7 empty] | 107.775 | 141.1444 | 176.5988 | 199.7645 |  | 101.2313 | 102.252 | 101.6441 | 197.2838 | 135.1065 | 70.5423 |  | 22.0753 | 22.5908 | 18.854 | 19.839 | 42.2267 | 98.4741 | 83.2852 | 101.1886 | 99.917 | 101.9087 | 88.0526 | 99.7652 | 122.186 | 169.9583 | 170.2028 | 125.0718 | -0.0047 | -0.0425 | 0.008 | 0.0374 | -0.0091 | 0.0015 | -0.035 | -0.0669 | -0.0456 | -283.9599 | 0.0385 | -319.719 | 0.1145 | -313.1001 | 0.9029 | -277.9165 | 1.0816 | -197.7956 | 0.0591 | -245.6625 | 0.0508 |  |  | 101.0426 | 170.0806 | 135.962
2017-12-19 14:30 | 9283.557 |  |  | 67.2053 | 6.5624 | 45.452 | 45.2341 | 23.1479 | 14.9641 | 9.6274 | 37.8111 |  |  | -121.4933 | 1.1069 | 50.0136 | 60.1371 | 40.46 | 16.1586 | 66.7584 | 70.276 | 10.244 |  | 169.5768 | 118.9001 | 150.5285 | 178.4211 | 180.4635 | 155.3869 | 92.393 |  |  | 141.9134 | 119.9305 | 139.6652 | 115.4408 | 106.1724 | 102.1911 | 102.2595 | 120.1491 | 154.739 | 178.9865 | 177.2743 | 145.6676 | 127.5493 | 162.665 | 141.3475 | 87.9733 |  |  |  |  | 130.3899 | 123.1866 | 188.0701 | 182.7017 |  |  | 134.3446 | 134.4033 | 170.1797 | 195.2107 | 99.1401 | 87.0548 | 102.2979 | 123.2556 | 145.4747 |  |  |  | 190.5593 | 134.027 | 154.2386 | [5 empty] | 138.9771 | 163.1684 | 183.1612 | 178.5958 | 79.8418 | 98.9155 | 99.6819 | 117.0737 | 115.0968 | 138.4968 | 84.5953 | 98.9275 | 107.9399 | 133.3193 | 156.9385 |  | 167.7648 | 192.7898 | 189.5944 | 103.2105 | 126.998 | 161.0705 | 193.4774 | 191.102 | [7 empty] | 110.9044 | 135.8212 | 171.4148 | 196.2308 | 189.8672 | 99.4505 | 100.7384 | 175.9117 | 120.103 | 179.0611 | 123.9779 | 34.2758 | 34.5915 | 104.7418 | 100.3717 | 34.7553 | 37.9689 | 35.5646 | 38.6855 | 34.6334 | 35.4883 | 100.8184 | 119.4886 |  |  | 141.2966 | 170.6991 | 185.1676 | 173.9812 | 136.5862 | 93.6884 | [7 empty] | 100.1413 | 107.2538 | 132.3791 | 166.6624 | 189.3885 | 181.995 | 135.987 | 130.8354 | 162.9675 | 166.2042 | [5 empty] | 126.2373 | 133.6346 | 193.1248 | 192.3567 |  |  | 101.4459 | 130.9113 | 169.9554 | 198.9847 | 148.2584 | 94.2912 | 105.8284 | 129.0311 | 158.1446 |  |  |  | 194.5152 | 111.3396 | 154.714 | [5 empty] | 128.1356 | 164.0191 | 187.7055 | 185.9198 | 73.6569 | 91.8141 | 104.5521 | 124.5104 | 115.9881 | 146.5295 | 75.9528 | 90.668 | 101.8509 | 127.0748 | 153.9754 |  | 176.158 | 198.3688 | 191.6425 | 113.2537 | 139.3148 | 171.4004 | 194.891 | 188.2749 | [7 empty] | 107.7651 | 141.1333 | 176.592 | 199.7369 |  | 101.2267 | 102.2451 | 101.6371 | 197.2743 | 135.1003 | 70.5309 |  | 22.0685 | 22.593 | 18.8562 | 19.8386 | 42.2313 | 98.4349 | 83.2816 | 101.1743 | 99.9017 | 101.8859 | 88.0909 | 99.7465 | 122.1846 | 170.0061 | 170.268 | 125.1337 | -0.0048 | -0.0424 | 0.0078 | 0.037 | -0.0093 | 0.0009 | -0.0357 | -0.068 | -0.0572 | -283.9507 | 0.0283 | -319.7036 | 0.096 | -313.0847 | 0.9235 | -277.9657 | 1.0918 | -197.811 | 0.055 | -245.6317 | 0.0508 |  |  | 101.0325 | 170.137 | 135.862
2017-12-19 14:30 | 9284.557 |  |  | 67.2606 | 6.5256 | 45.6469 | 45.218 | 23.1342 | 15.0643 | 9.6746 | 37.8037 |  |  | -121.5306 | 1.0366 | 49.9941 | 60.0912 | 40.3624 | 16.1949 | 66.767 | 70.2653 | 10.7085 |  | 169.5577 | 118.9022 | 150.5218 | 178.4081 | 180.4406 | 155.3799 | 92.3967 |  |  | 141.9003 | 119.9179 | 139.6537 | 115.4332 | 106.1667 | 102.1897 | 102.2692 | 120.1538 | 154.7313 | 178.975 | 177.2608 | 145.6579 | 127.5522 | 162.6603 | 141.3451 | 87.9896 |  |  |  |  | 130.391 | 123.1836 | 188.0587 | 182.6905 |  |  | 134.3391 | 134.4061 | 170.1682 | 195.2002 | 99.1364 | 87.0551 | 102.298 | 123.2564 | 145.4679 |  |  |  | 190.5428 | 134.032 | 154.2361 | [5 empty] | 138.9828 | 163.1676 | 183.1584 | 178.589 | 79.8498 | 98.9221 | 99.6822 | 117.0872 | 115.0973 | 138.505 | 84.5965 | 98.9279 | 107.9395 | 133.3197 | 156.9383 |  | 167.7623 | 192.7765 | 189.5863 | 103.2066 | 126.9941 | 161.0658 | 193.4583 | 191.0815 | [7 empty] | 110.8995 | 135.813 | 171.4094 | 196.2106 | 189.8508 | 99.4422 | 100.7285 | 175.901 | 120.0943 | 179.0494 | 123.9719 | 34.3061 | 34.756 | 104.7359 | 100.3712 | 34.7768 | 37.7983 | 35.6466 | 38.8819 | 34.9264 | 35.4808 | 100.8133 | 119.4809 |  |  | 141.3034 | 170.6983 | 185.1503 | 173.9649 | 136.5916 | 93.6961 | [7 empty] | 100.1515 | 107.2575 | 132.3776 | 166.6534 | 189.3717 | 181.9787 | 135.9848 | 130.8343 | 162.9599 | 166.1921 | [5 empty] | 126.2338 | 133.6401 | 193.1127 | 192.3359 |  |  | 101.4485 | 130.926 | 169.9484 | 198.9745 | 148.2581 | 94.2927 | 105.837 | 129.034 | 158.1335 |  |  |  | 194.4973 | 111.3348 | 154.709 | [5 empty] | 128.1437 | 164.0155 | 187.6961 | 185.9094 | 73.6653 | 91.821 | 104.5571 | 124.5134 | 115.9795 | 146.5201 | 75.9466 | 90.6665 | 101.8441 | 127.0728 | 153.9677 |  | 176.1467 | 198.3581 | 191.6188 | 113.2541 | 139.3073 | 171.3845 | 194.8725 | 188.2524 | [7 empty] | 107.747 | 141.1298 | 176.5804 | 199.7212 |  | 101.2275 | 102.2493 | 101.6367 | 197.2647 | 135.0943 | 70.5231 |  | 22.0806 | 22.601 | 18.8622 | 19.8494 | 42.2404 | 98.424 | 83.2849 | 101.1683 | 99.899 | 101.8828 | 88.2355 | 99.7403 | 122.1665 | 170.0153 | 170.1962 | 125.1159 | -0.005 | -0.0428 | 0.0079 | 0.0375 | -0.0099 | 0.001 | -0.0297 | -0.0664 | -0.0454 | -283.9968 | 0.0221 | -319.6759 | 0.0816 | -313.054 | 0.8968 | -277.9719 | 1.1124 | -197.8233 | 0.0529 | -245.6563 | 0.0303 |  |  | 101.0293 | 170.1058 | 135.8812
2017-12-19 14:30 | 9285.5571 |  |  | 67.2249 | 6.4974 | 45.5435 | 45.1684 | 23.0218 | 15.0097 | 9.5914 | 37.8201 |  |  | -121.4975 | 1.192 | 50.0839 | 60.1367 | 40.384 | 16.165 | 66.7207 | 70.2583 | 10.014 |  | 169.5442 | 118.8955 | 150.5088 | 178.3913 | 180.4181 | 155.3694 | 92.3966 |  |  | 141.8902 | 119.9051 | 139.6428 | 115.4297 | 106.1626 | 102.1864 | 102.2732 | 120.1511 | 154.72 | 178.9639 | 177.2443 | 145.6528 | 127.556 | 162.6587 | 141.3337 | 88.0018 |  |  |  |  | 130.3914 | 123.1847 | 188.054 | 182.6731 |  |  | 134.3374 | 134.4127 | 170.162 | 195.1847 | 99.1323 | 87.0522 | 102.3036 | 123.2527 | 145.4548 |  |  |  | 190.5211 | 134.0393 | 154.2371 | [5 empty] | 138.9919 | 163.1687 | 183.1522 | 178.579 | 79.85 | 98.9273 | 99.683 | 117.0968 | 115.1015 | 138.5096 | 84.5925 | 98.9312 | 107.9362 | 133.31 | 156.9326 |  | 167.7598 | 192.7618 | 189.5734 | 103.2043 | 126.9971 | 161.0605 | 193.4456 | 191.0684 | [7 empty] | 110.9056 | 135.8144 | 171.4046 | 196.1962 | 189.8388 | 99.437 | 100.7209 | 175.8876 | 120.0807 | 179.0265 | 123.9634 | 34.3554 | 34.6278 | 104.7307 | 100.3594 | 34.8573 | 37.5892 | 35.7809 | 39.0719 | 35.1764 | 35.4071 | 100.8133 | 119.4769 |  |  | 141.3 | 170.6789 | 185.1285 | 173.9473 | 136.5824 | 93.6975 | [7 empty] | 100.146 | 107.2636 | 132.3772 | 166.6507 | 189.358 | 181.9679 | 135.9767 | 130.8303 | 162.9551 | 166.1921 | [5 empty] | 126.2344 | 133.639 | 193.0961 | 192.3109 |  |  | 101.448 | 130.9363 | 169.9445 | 198.9492 | 148.247 | 94.29 | 105.8355 | 129.026 | 158.1219 |  |  |  | 194.4804 | 111.3203 | 154.7005 | [5 empty] | 128.1465 | 164.0085 | 187.6829 | 185.8939 | 73.6751 | 91.8206 | 104.5626 | 124.5066 | 115.9752 | 146.52 | 75.9495 | 90.6583 | 101.8434 | 127.0679 | 153.9511 |  | 176.138 | 198.3371 | 191.603 | 113.2498 | 139.2986 | 171.3755 | 194.852 | 188.2274 | [7 empty] | 107.7493 | 141.1329 | 176.571 | 199.7094 |  | 101.218 | 102.2462 | 101.635 | 197.251 | 135.0786 | 70.5133 |  | 22.0862 | 22.5973 | 18.8624 | 19.8566 | 42.2444 | 98.3987 | 83.2844 | 101.1604 | 99.897 | 101.88 | 88.1346 | 99.7546 | 122.1787 | 170.0288 | 170.1865 | 125.0592 | -0.0051 | -0.0429 | 0.0077 | 0.0378 | -0.0094 | 0.0012 | -0.0366 | -0.0668 | -0.031 | -284.0184 | 0.0406 | -319.6975 | 0.0714 | -313.0078 | 0.8886 | -277.9872 | 1.098 | -197.8295 | 0.0714 | -245.6748 | 0.0365 |  |  | 101.0243 | 170.1076 | 135.8295
2017-12-19 14:30 | 9286.5572 |  |  | 67.1798 | 6.5098 | 45.5686 | 45.1884 | 23.0179 | 15.0393 | 9.5376 | 37.8248 |  |  | -121.4776 | 1.1661 | 50.0413 | 60.1748 | 40.4321 | 16.183 | 66.7802 | 70.3843 | 9.889 |  | 169.525 | 118.8927 | 150.5047 | 178.3779 | 180.3989 | 155.3573 | 92.3967 |  |  | 141.8845 | 119.8995 | 139.6346 | 115.4251 | 106.1569 | 102.1833 | 102.2683 | 120.1453 | 154.7114 | 178.9501 | 177.2304 | 145.6501 | 127.5512 | 162.655 | 141.3243 | 87.9961 |  |  |  |  | 130.3874 | 123.1834 | 188.0339 | 182.6524 |  |  | 134.3384 | 134.409 | 170.1561 | 195.1608 | 99.129 | 87.0498 | 102.3042 | 123.2533 | 145.4462 |  |  |  | 190.4995 | 134.0319 | 154.2277 | [5 empty] | 138.9851 | 163.1658 | 183.1389 | 178.5651 | 79.8486 | 98.9213 | 99.6772 | 117.1002 | 115.1034 | 138.5093 | 84.5913 | 98.9358 | 107.9407 | 133.3072 | 156.9264 |  | 167.748 | 192.7516 | 189.5485 | 103.2048 | 127.001 | 161.0536 | 193.4316 | 191.0527 | [7 empty] | 110.9089 | 135.8114 | 171.3951 | 196.1881 | 189.8208 | 99.429 | 100.708 | 175.8679 | 120.0618 | 178.9989 | 123.9489 | 34.4263 | 34.3552 | 104.7161 | 100.3493 | 35.2944 | 37.5275 | 35.813 | 39.0768 | 35.2211 | 35.4282 | 100.8019 | 119.4671 |  |  | 141.3018 | 170.6739 | 185.1243 | 173.9346 | 136.5792 | 93.7052 | [7 empty] | 100.1465 | 107.2701 | 132.3709 | 166.6402 | 189.341 | 181.9496 | 135.9669 | 130.8314 | 162.9427 | 166.1809 | [5 empty] | 126.2361 | 133.6339 | 193.0832 | 192.2981 |  |  | 101.45 | 130.9381 | 169.9455 | 198.9337 | 148.2444 | 94.2938 | 105.829 | 129.0138 | 158.1161 |  |  |  | 194.4668 | 111.3274 | 154.6936 | [5 empty] | 128.1461 | 164.0009 | 187.6664 | 185.8775 | 73.6792 | 91.8252 | 104.5644 | 124.5102 | 115.9718 | 146.5239 | 75.9557 | 90.6658 | 101.8537 | 127.0731 | 153.9436 |  | 176.1291 | 198.3185 | 191.5898 | 113.2378 | 139.2985 | 171.374 | 194.8349 | 188.2105 | [7 empty] | 107.7678 | 141.1372 | 176.5661 | 199.699 |  | 101.2064 | 102.2349 | 101.6214 | 197.2264 | 135.0595 | 70.5037 |  | 22.081 | 22.5881 | 18.8667 | 19.8548 | 42.2439 | 98.3405 | 83.2759 | 101.1471 | 99.8834 | 101.8616 | 88.1344 | 99.7683 | 122.1697 | 170.0163 | 170.1335 | 125.0096 | -0.0049 | -0.0428 | 0.0077 | 0.0374 | -0.0096 | 0.0007 | -0.0356 | -0.0663 | -0.0335 | -283.9937 | 0.0385 | -319.7129 | 0.1001 | -313.0632 | 0.8947 | -277.938 | 1.1001 | -197.8079 | 0.0673 | -245.6871 | 0.0488 |  |  | 101.0115 | 170.0749 | 135.9006
2017-12-19 14:30 | 9287.5572 |  |  | 67.1769 | 6.5651 | 45.5611 | 45.1531 | 23.0624 | 15.0173 | 9.5844 | 37.838 |  |  | -121.4808 | 1.2572 | 49.9576 | 59.9844 | 40.3984 | 16.2015 | 66.8035 | 70.33 | 10.5935 |  | 169.5106 | 118.9043 | 150.5035 | 178.3697 | 180.39 | 155.3591 | 92.3997 |  |  | 141.8794 | 119.8994 | 139.6282 | 115.4235 | 106.1528 | 102.1905 | 102.269 | 120.1413 | 154.7019 | 178.9301 | 177.2138 | 145.6422 | 127.5524 | 162.6487 | 141.3178 | 87.991 |  |  |  |  | 130.3795 | 123.1792 | 188.0189 | 182.6397 |  |  | 134.3372 | 134.4059 | 170.1477 | 195.1445 | 99.1305 | 87.0563 | 102.3053 | 123.253 | 145.4452 |  |  |  | 190.4871 | 134.0348 | 154.2198 | [5 empty] | 138.9784 | 163.1602 | 183.1245 | 178.5525 | 79.8527 | 98.9215 | 99.6775 | 117.1037 | 115.1058 | 138.5063 | 84.5958 | 98.9298 | 107.9488 | 133.3102 | 156.9168 |  | 167.741 | 192.7368 | 189.5272 | 103.204 | 126.9978 | 161.047 | 193.4121 | 191.033 | [7 empty] | 110.9073 | 135.8139 | 171.3858 | 196.1732 | 189.8048 | 99.4239 | 100.7004 | 175.8618 | 120.0536 | 178.9789 | 123.9383 | 34.4058 | 34.274 | 104.7123 | 100.3419 | 35.7175 | 37.5994 | 35.8018 | 38.9009 | 35.262 | 35.4781 | 100.7876 | 119.4573 |  |  | 141.3032 | 170.6757 | 185.1148 | 173.9137 | 136.5763 | 93.704 | [7 empty] | 100.1406 | 107.2678 | 132.3696 | 166.6282 | 189.3209 | 181.9276 | 135.963 | 130.834 | 162.9322 | 166.1667 | [5 empty] | 126.2366 | 133.6326 | 193.0598 | 192.285 |  |  | 101.4486 | 130.9295 | 169.9345 | 198.9218 | 148.2344 | 94.3016 | 105.8279 | 128.9998 | 158.1018 |  |  |  | 194.4492 | 111.3336 | 154.6886 | [5 empty] | 128.1504 | 163.9924 | 187.6472 | 185.8592 | 73.6737 | 91.8237 | 104.5616 | 124.5056 | 115.9696 | 146.527 | 75.9504 | 90.6654 | 101.856 | 127.0732 | 153.9451 |  | 176.1246 | 198.31 | 191.5733 | 113.2334 | 139.296 | 171.3664 | 194.8232 | 188.1983 | [7 empty] | 107.7669 | 141.1271 | 176.5574 | 199.6827 |  | 101.2036 | 102.2227 | 101.6105 | 197.2121 | 135.0518 | 70.4873 |  | 22.0856 | 22.5891 | 18.8642 | 19.852 | 42.2408 | 98.2808 | 83.2671 | 101.1391 | 99.8761 | 101.8555 | 88.2035 | 99.7737 | 122.1069 | 170.0071 | 170.0549 | 124.9754 | -0.005 | -0.0428 | 0.0074 | 0.0373 | -0.0098 | 0.0012 | -0.0449 | -0.0668 | -0.0216 | -284.003 | 0.0529 | -319.7467 | 0.1022 | -313.0878 | 0.9132 | -277.9749 | 1.0939 | -197.8172 | 0.0693 | -245.6901 | 0.0488 |  |  | 101.004 | 170.031 | 135.8632
2017-12-19 14:30 | 9288.5573 |  |  | 67.2382 | 6.5472 | 45.5762 | 45.2908 | 23.0418 | 15.027 | 9.5199 | 37.8721 |  |  | -121.4232 | 1.2904 | 50.063 | 60.2395 | 40.4535 | 16.1931 | 66.7998 | 70.361 | 10.2493 |  | 169.4997 | 118.9092 | 150.498 | 178.3543 | 180.3794 | 155.3546 | 92.4039 |  |  | 141.8689 | 119.8941 | 139.6212 | 115.4161 | 106.1478 | 102.202 | 102.2641 | 120.1433 | 154.6987 | 178.9162 | 177.192 | 145.6328 | 127.5606 | 162.6444 | 141.313 | 87.9863 |  |  |  |  | 130.3754 | 123.1761 | 188.0063 | 182.6223 |  |  | 134.3259 | 134.4023 | 170.1398 | 195.127 | 99.1347 | 87.0585 | 102.3016 | 123.2464 | 145.4395 |  |  |  | 190.4763 | 134.0409 | 154.217 | [5 empty] | 138.9838 | 163.155 | 183.1144 | 178.5425 | 79.8522 | 98.9259 | 99.6825 | 117.1088 | 115.1081 | 138.5022 | 84.5976 | 98.9262 | 107.9473 | 133.3069 | 156.9076 |  | 167.734 | 192.7142 | 189.5202 | 103.2049 | 126.9934 | 161.0439 | 193.3968 | 191.0157 | [7 empty] | 110.9108 | 135.8176 | 171.3732 | 196.1539 | 189.7904 | 99.4196 | 100.701 | 175.8583 | 120.0498 | 178.9625 | 123.9284 | 34.3273 | 34.3418 | 104.7078 | 100.3339 | 35.681 | 37.6822 | 35.7937 | 38.7053 | 35.2488 | 35.438 | 100.7777 | 119.4434 |  |  | 141.3034 | 170.6657 | 185.0987 | 173.8949 | 136.5704 | 93.7033 | [7 empty] | 100.1385 | 107.2706 | 132.3688 | 166.6255 | 189.3022 | 181.9075 | 135.9609 | 130.8335 | 162.9325 | 166.1569 | [5 empty] | 126.2316 | 133.6347 | 193.0395 | 192.2636 |  |  | 101.4477 | 130.9249 | 169.9208 | 198.9011 | 148.2191 | 94.3045 | 105.827 | 128.9837 | 158.0883 |  |  |  | 194.4312 | 111.3295 | 154.6834 | [5 empty] | 128.1511 | 163.9864 | 187.6353 | 185.8414 | 73.6785 | 91.8213 | 104.5682 | 124.5039 | 115.9685 | 146.5233 | 75.9531 | 90.6655 | 101.8487 | 127.0703 | 153.9341 |  | 176.1279 | 198.3037 | 191.5595 | 113.2267 | 139.2952 | 171.3637 | 194.815 | 188.1816 | [7 empty] | 107.7627 | 141.1254 | 176.552 | 199.6652 |  | 101.1957 | 102.2089 | 101.6028 | 197.2056 | 135.0466 | 70.4658 |  | 22.0831 | 22.5854 | 18.8539 | 19.8465 | 42.2434 | 98.2607 | 83.2602 | 101.1267 | 99.8603 | 101.8453 | 88.1335 | 99.7624 | 122.1095 | 169.9426 | 170.0887 | 124.9951 | -0.0049 | -0.0429 | 0.008 | 0.0369 | -0.01 | 0.0009 | -0.0287 | -0.0671 | -0.0524 | -283.9753 | 0.0385 | -319.7221 | 0.1001 | -313.1094 | 0.9194 | -278.0149 | 1.0939 | -197.8141 | 0.0611 | -245.6686 | 0.0591 |  |  | 100.995 | 170.0156 | 136.0195
2017-12-19 14:30 | 9289.5573 |  |  | 67.2235 | 6.5426 | 45.5534 | 45.191 | 23.1464 | 15.084 | 9.6532 | 37.9463 |  |  | -121.4926 | 1.231 | 50.0414 | 60.09 | 40.3486 | 16.1368 | 66.7101 | 70.2886 | 10.0389 |  | 169.4832 | 118.905 | 150.4927 | 178.3413 | 180.3544 | 155.343 | 92.4053 |  |  | 141.852 | 119.8864 | 139.6157 | 115.4051 | 106.142 | 102.1954 | 102.2643 | 120.1438 | 154.7017 | 178.9056 | 177.1791 | 145.6322 | 127.5607 | 162.6447 | 141.3125 | 87.9716 |  |  |  |  | 130.3799 | 123.1837 | 187.9855 | 182.5981 |  |  | 134.3179 | 134.3984 | 170.1302 | 195.1083 | 99.1353 | 87.056 | 102.2981 | 123.2454 | 145.4268 |  |  |  | 190.4593 | 134.0387 | 154.2099 | [5 empty] | 138.9897 | 163.151 | 183.0985 | 178.5244 | 79.8514 | 98.9305 | 99.6846 | 117.1001 | 115.1058 | 138.5021 | 84.5993 | 98.9268 | 107.9454 | 133.2996 | 156.8983 |  | 167.728 | 192.6966 | 189.5063 | 103.2095 | 126.9901 | 161.0342 | 193.3763 | 190.9968 | [7 empty] | 110.9109 | 135.8101 | 171.3583 | 196.1335 | 189.7744 | 99.4119 | 100.6866 | 175.8437 | 120.0341 | 178.9435 | 123.9204 | 34.4514 | 34.2892 | 104.6927 | 100.3259 | 35.5749 | 37.6915 | 35.684 | 38.705 | 35.2004 | 35.4454 | 100.7622 | 119.4291 |  |  | 141.2987 | 170.6428 | 185.0768 | 173.8872 | 136.5634 | 93.7033 | [7 empty] | 100.1402 | 107.2726 | 132.3679 | 166.6173 | 189.2891 | 181.8882 | 135.9593 | 130.8327 | 162.9327 | 166.1469 | [5 empty] | 126.2303 | 133.6354 | 193.0334 | 192.2474 |  |  | 101.458 | 130.9338 | 169.9261 | 198.8856 | 148.2273 | 94.3071 | 105.8263 | 128.9795 | 158.0917 |  |  |  | 194.4119 | 111.3264 | 154.677 | [5 empty] | 128.1474 | 163.9867 | 187.6203 | 185.8232 | 73.6906 | 91.8256 | 104.5746 | 124.5108 | 115.9612 | 146.5144 | 75.9585 | 90.6633 | 101.8469 | 127.074 | 153.9294 |  | 176.1176 | 198.2924 | 191.5376 | 113.2212 | 139.2934 | 171.3565 | 194.8029 | 188.1633 | [7 empty] | 107.7541 | 141.1326 | 176.5465 | 199.6536 |  | 101.1768 | 102.1959 | 101.5914 | 197.1816 | 135.0279 | 70.4496 |  | 22.0776 | 22.5807 | 18.8523 | 19.8419 | 42.2457 | 98.2719 | 83.2587 | 101.1284 | 99.854 | 101.8441 | 88.2299 | 99.7786 | 122.0945 | 169.9238 | 170.1046 | 125.0038 | -0.0048 | -0.0431 | 0.0079 | 0.037 | -0.0096 | 0.0007 | -0.0204 | -0.0692 | -0.0562 | -284.0061 | 0.0365 | -319.719 | 0.096 | -313.0663 | 0.9009 | -278.0303 | 1.1062 | -197.8172 | 0.0652 | -245.6748 | 0.0591 |  |  | 100.9861 | 170.0142 | 135.9327
2017-12-19 14:30 | 9290.5574 |  |  | 67.31 | 6.5533 | 45.5527 | 45.3109 | 23.0767 | 15.142 | 9.7092 | 37.8507 |  |  | -121.4395 | 1.1826 | 49.9861 | 60.1322 | 40.4188 | 16.2471 | 66.7866 | 70.3812 | 10.0871 |  | 169.4726 | 118.9042 | 150.4887 | 178.332 | 180.338 | 155.3409 | 92.4069 |  |  | 141.8454 | 119.8793 | 139.6074 | 115.3968 | 106.1407 | 102.1963 | 102.2653 | 120.1399 | 154.6935 | 178.8838 | 177.165 | 145.6246 | 127.5524 | 162.6386 | 141.3032 | 87.939 |  |  |  |  | 130.3759 | 123.1822 | 187.9734 | 182.5886 |  |  | 134.3251 | 134.4055 | 170.1236 | 195.0932 | 99.1349 | 87.063 | 102.3047 | 123.2455 | 145.4208 |  |  |  | 190.4383 | 134.0353 | 154.2027 | [5 empty] | 138.9891 | 163.143 | 183.0894 | 178.509 | 79.856 | 98.9307 | 99.6854 | 117.0988 | 115.1073 | 138.4988 | 84.6008 | 98.9225 | 107.9451 | 133.2944 | 156.8875 |  | 167.7259 | 192.6829 | 189.4844 | 103.2174 | 126.989 | 161.0186 | 193.3563 | 190.9758 | [7 empty] | 110.9129 | 135.8073 | 171.3528 | 196.1185 | 189.7537 | 99.406 | 100.6713 | 175.8345 | 120.0241 | 178.9357 | 123.9191 | 34.7215 | 34.292 | 104.6837 | 100.3192 | 35.5229 | 37.8229 | 35.547 | 38.824 | 35.2681 | 35.5042 | 100.7564 | 119.4193 |  |  | 141.2919 | 170.6332 | 185.0561 | 173.8744 | 136.5608 | 93.702 | [7 empty] | 100.1406 | 107.2732 | 132.3685 | 166.6025 | 189.2746 | 181.8715 | 135.9554 | 130.8286 | 162.9236 | 166.1391 | [5 empty] | 126.2291 | 133.6342 | 193.0258 | 192.2365 |  |  | 101.4597 | 130.9417 | 169.9291 | 198.8687 | 148.2247 | 94.3077 | 105.8308 | 128.9711 | 158.093 |  |  |  | 194.3921 | 111.3331 | 154.6719 | [5 empty] | 128.1431 | 163.9871 | 187.6054 | 185.8103 | 73.6982 | 91.8337 | 104.5748 | 124.51 | 115.9601 | 146.5161 | 75.9675 | 90.6667 | 101.862 | 127.0734 | 153.9337 |  | 176.1162 | 198.2831 | 191.5257 | 113.2353 | 139.2961 | 171.3504 | 194.7853 | 188.1547 | [7 empty] | 107.7428 | 141.1243 | 176.5342 | 199.633 |  | 101.1716 | 102.1944 | 101.5908 | 197.1666 | 135.0199 | 70.4383 |  | 22.0824 | 22.5883 | 18.863 | 19.8447 | 42.2472 | 98.2934 | 83.2573 | 101.1065 | 99.8413 | 101.8275 | 88.1217 | 99.7786 | 122.1252 | 169.9321 | 170.0782 | 124.9536 | -0.0047 | -0.0427 | 0.0079 | 0.0371 | -0.0098 | 0.0009 | -0.0316 | -0.0679 | -0.0649 | -283.9937 | 0.0467 | -319.6944 | 0.0734 | -313.0447 | 0.8968 | -278.0242 | 1.098 | -197.811 | 0.0734 | -245.6594 | 0.0303 |  |  | 100.9762 | 170.0052 | 136.0348
2017-12-19 14:30 | 9291.5575 |  |  | 67.3124 | 6.5796 | 45.5996 | 45.2913 | 23.1497 | 15.1424 | 9.7376 | 37.8383 |  |  | -121.3785 | 1.1889 | 50.0138 | 60.1303 | 40.4625 | 16.253 | 66.761 | 70.4581 | 10.7882 |  | 169.4556 | 118.9007 | 150.486 | 178.3083 | 180.3253 | 155.3271 | 92.4048 |  |  | 141.8363 | 119.8714 | 139.5921 | 115.3835 | 106.1327 | 102.2073 | 102.2629 | 120.136 | 154.6842 | 178.872 | 177.1478 | 145.6195 | 127.5512 | 162.6339 | 141.302 | 87.9033 |  |  |  |  | 130.3651 | 123.1795 | 187.9628 | 182.5781 |  |  | 134.3324 | 134.4055 | 170.117 | 195.0748 | 99.1346 | 87.069 | 102.3096 | 123.2487 | 145.4133 |  |  |  | 190.4184 | 134.0275 | 154.2007 | [5 empty] | 138.9899 | 163.1308 | 183.0843 | 178.502 | 79.8575 | 98.9252 | 99.6864 | 117.106 | 115.1068 | 138.4936 | 84.6016 | 98.9211 | 107.9403 | 133.2939 | 156.8806 |  | 167.7236 | 192.6664 | 189.4726 | 103.2146 | 126.9928 | 161.0127 | 193.3377 | 190.955 | [7 empty] | 110.9181 | 135.8078 | 171.3509 | 196.1072 | 189.7325 | 99.3943 | 100.6657 | 175.8209 | 120.0135 | 178.9264 | 123.907 | 34.9439 | 34.3946 | 104.6788 | 100.3107 | 35.5426 | 37.874 | 35.4124 | 38.9509 | 35.2801 | 35.4743 | 100.7535 | 119.4101 |  |  | 141.2972 | 170.6348 | 185.0461 | 173.8604 | 136.5641 | 93.708 | [7 empty] | 100.143 | 107.2714 | 132.3601 | 166.5955 | 189.2558 | 181.8515 | 135.9486 | 130.8257 | 162.9147 | 166.1191 | [5 empty] | 126.2261 | 133.6328 | 193.01 | 192.2233 |  |  | 101.4561 | 130.9468 | 169.9152 | 198.8505 | 148.2148 | 94.3114 | 105.8277 | 128.9481 | 158.0812 |  |  |  | 194.3732 | 111.3404 | 154.6633 | [5 empty] | 128.1422 | 163.9747 | 187.5954 | 185.7981 | 73.6999 | 91.8359 | 104.5785 | 124.5068 | 115.9596 | 146.5209 | 75.9701 | 90.6641 | 101.861 | 127.0637 | 153.9218 |  | 176.1114 | 198.2652 | 191.5162 | 113.2356 | 139.2955 | 171.3404 | 194.76 | 188.1349 | [7 empty] | 107.7497 | 141.1155 | 176.5278 | 199.6153 |  | 101.1711 | 102.1893 | 101.5871 | 197.1563 | 135.0203 | 70.4311 |  | 22.0835 | 22.5883 | 18.8676 | 19.8433 | 42.2514 | 98.3028 | 83.254 | 101.1034 | 99.8375 | 101.8201 | 88.1696 | 99.7708 | 122.0819 | 169.8139 | 170.0119 | 124.962 | -0.005 | -0.0423 | 0.0077 | 0.0378 | -0.01 | 0.0015 | -0.0403 | -0.066 | -0.0334 | -283.9784 | 0.0303 | -319.7067 | 0.1042 | -313.0755 | 0.8968 | -278.0488 | 1.0898 | -197.8079 | 0.0591 | -245.6901 | 0.055 |  |  | 100.9711 | 169.9129 | 136.1117
2017-12-19 14:30 | 9292.5575 |  |  | 67.4404 | 6.647 | 45.6517 | 45.2384 | 23.145 | 15.1148 | 9.8038 | 37.9204 |  |  | -121.3683 | 1.2391 | 49.9935 | 60.1359 | 40.3674 | 16.219 | 66.7639 | 70.5085 | 11.3413 |  | 169.4399 | 118.8979 | 150.4778 | 178.2966 | 180.3121 | 155.3174 | 92.4073 |  |  | 141.8209 | 119.8687 | 139.5814 | 115.3795 | 106.12 | 102.2028 | 102.266 | 120.1375 | 154.6763 | 178.8593 | 177.133 | 145.6225 | 127.5527 | 162.6266 | 141.2954 | 87.8882 |  |  |  |  | 130.3681 | 123.1833 | 187.9424 | 182.559 |  |  | 134.33 | 134.4027 | 170.103 | 195.0576 | 99.1333 | 87.0689 | 102.3083 | 123.249 | 145.413 |  |  |  | 190.4004 | 134.0209 | 154.1915 | [5 empty] | 138.9782 | 163.1277 | 183.063 | 178.4896 | 79.8567 | 98.9281 | 99.683 | 117.1058 | 115.1146 | 138.5035 | 84.6065 | 98.9274 | 107.9458 | 133.3005 | 156.8797 |  | 167.7248 | 192.6571 | 189.4596 | 103.2126 | 127.0042 | 161.0175 | 193.3228 | 190.9501 | [7 empty] | 110.9129 | 135.8039 | 171.3376 | 196.0855 | 189.7092 | 99.3846 | 100.6602 | 175.8061 | 120.0022 | 178.9126 | 123.8948 | 35.1196 | 34.4761 | 104.6713 | 100.3009 | 35.6773 | 37.8024 | 35.3717 | 39.1464 | 35.2471 | 35.4181 | 100.7418 | 119.3962 |  |  | 141.2933 | 170.6254 | 185.0317 | 173.8432 | 136.5552 | 93.707 | [7 empty] | 100.1422 | 107.2686 | 132.3516 | 166.5949 | 189.2386 | 181.8341 | 135.9379 | 130.8241 | 162.9085 | 166.1011 | [5 empty] | 126.2222 | 133.6264 | 192.988 | 192.1953 |  |  | 101.4544 | 130.9399 | 169.8971 | 198.8282 | 148.2081 | 94.3153 | 105.8175 | 128.9275 | 158.0675 |  |  |  | 194.3548 | 111.3309 | 154.6534 | [5 empty] | 128.1432 | 163.9649 | 187.5782 | 185.7806 | 73.7002 | 91.8341 | 104.5813 | 124.5058 | 115.9521 | 146.517 | 75.9645 | 90.6628 | 101.8455 | 127.0699 | 153.9101 |  | 176.1024 | 198.2423 | 191.4924 | 113.2291 | 139.2919 | 171.3285 | 194.7391 | 188.11 | [7 empty] | 107.7511 | 141.1066 | 176.5191 | 199.6017 |  | 101.1578 | 102.1879 | 101.5799 | 197.1423 | 135.0131 | 70.4215 |  | 22.0803 | 22.5891 | 18.8674 | 19.8354 | 42.2528 | 98.2967 | 83.25 | 101.1078 | 99.8327 | 101.8219 | 88.2234 | 99.7752 | 122.0574 | 169.8443 | 170.0713 | 124.9547 | -0.005 | -0.0425 | 0.0076 | 0.0371 | -0.0097 | 0.0013 | -0.0285 | -0.0662 | -0.0353 | -283.9722 | 0.0283 | -319.7098 | 0.1022 | -313.0786 | 0.907 | -278.0703 | 1.0918 | -197.7956 | 0.0529 | -245.6686 | 0.0488 |  |  | 100.9666 | 169.9578 | 136.1513
2017-12-19 14:30 | 9293.5576 |  |  | 67.3723 | 6.6334 | 45.6832 | 45.3844 | 23.1349 | 15.0671 | 9.7669 | 37.9677 |  |  | -121.3308 | 1.2336 | 49.9773 | 60.0567 | 40.3924 | 16.2651 | 66.7357 | 70.5211 | 9.3574 |  | 169.4377 | 118.902 | 150.4821 | 178.2992 | 180.2986 | 155.3226 | 92.4214 |  |  | 141.8269 | 119.8687 | 139.5805 | 115.3887 | 106.1253 | 102.2091 | 102.2694 | 120.1391 | 154.6675 | 178.8414 | 177.1195 | 145.6147 | 127.5526 | 162.6123 | 141.2819 | 87.8864 |  |  |  |  | 130.3685 | 123.1807 | 187.9246 | 182.5408 |  |  | 134.3305 | 134.4038 | 170.0948 | 195.0424 | 99.1339 | 87.0736 | 102.3092 | 123.244 | 145.4098 |  |  |  | 190.3829 | 134.0278 | 154.1831 | [5 empty] | 138.9748 | 163.1285 | 183.0514 | 178.4764 | 79.8543 | 98.9326 | 99.685 | 117.1018 | 115.1203 | 138.5132 | 84.6112 | 98.927 | 107.954 | 133.3018 | 156.8727 |  | 167.7193 | 192.6494 | 189.4374 | 103.2194 | 127.0126 | 161.0151 | 193.3098 | 190.9392 | [7 empty] | 110.911 | 135.8045 | 171.3347 | 196.0678 | 189.693 | 99.38 | 100.653 | 175.794 | 119.9878 | 178.9008 | 123.8807 | 35.2289 | 34.5165 | 104.6616 | 100.2927 | 35.8152 | 37.8506 | 35.3865 | 39.1938 | 35.0061 | 35.4273 | 100.7339 | 119.3787 |  |  | 141.2941 | 170.6252 | 185.0207 | 173.8306 | 136.5546 | 93.7126 | [7 empty] | 100.1487 | 107.2735 | 132.3541 | 166.5874 | 189.2225 | 181.8219 | 135.934 | 130.8298 | 162.9057 | 166.095 | [5 empty] | 126.2225 | 133.6326 | 192.9744 | 192.1711 |  |  | 101.4534 | 130.935 | 169.8933 | 198.8141 | 148.1981 | 94.326 | 105.8114 | 128.9216 | 158.0733 |  |  |  | 194.3299 | 111.3204 | 154.6496 | [5 empty] | 128.1429 | 163.9589 | 187.5579 | 185.7627 | 73.6998 | 91.835 | 104.5723 | 124.5054 | 115.9422 | 146.5095 | 75.9669 | 90.6683 | 101.8442 | 127.0746 | 153.9016 |  | 176.0922 | 198.2265 | 191.471 | 113.2317 | 139.2866 | 171.3161 | 194.7254 | 188.0928 | [7 empty] | 107.7473 | 141.1011 | 176.5048 | 199.5874 |  | 101.1491 | 102.1833 | 101.5774 | 197.1279 | 135.0072 | 70.3997 |  | 22.0783 | 22.5959 | 18.8708 | 19.8302 | 42.2549 | 98.2838 | 83.247 | 101.0929 | 99.8242 | 101.8081 | 88.1679 | 99.7689 | 122.0076 | 169.8624 | 170.0663 | 124.9857 | -0.0048 | -0.0426 | 0.0073 | 0.0372 | -0.0097 | 0.001 | -0.0281 | -0.0685 | -0.0414 | -283.9845 | 0.0344 | -319.7129 | 0.1022 | -313.0878 | 0.9029 | -278.0673 | 1.0775 | -197.8018 | 0.0591 | -245.6655 | 0.0406 |  |  | 100.9585 | 169.9644 | 136.1711
2017-12-19 14:30 | 9294.5576 |  |  | 67.3388 | 6.7203 | 45.7214 | 45.3585 | 23.1664 | 15.0605 | 9.8228 | 37.9919 |  |  | -121.1957 | 1.2265 | 49.9634 | 60.0751 | 40.3468 | 16.2665 | 66.8139 | 70.4705 | 9.2093 |  | 169.4202 | 118.9034 | 150.4801 | 178.2843 | 180.2795 | 155.3114 | 92.424 |  |  | 141.8237 | 119.8611 | 139.5763 | 115.3792 | 106.118 | 102.2127 | 102.2681 | 120.1343 | 154.6568 | 178.8302 | 177.1044 | 145.6074 | 127.5517 | 162.6063 | 141.2775 | 87.8967 |  |  |  |  | 130.3564 | 123.1808 | 187.9109 | 182.519 |  |  | 134.3272 | 134.4022 | 170.0929 | 195.0207 | 99.1381 | 87.0793 | 102.316 | 123.2403 | 145.3995 |  |  |  | 190.3646 | 134.0432 | 154.1738 | [5 empty] | 138.9798 | 163.1193 | 183.0456 | 178.4601 | 79.8501 | 98.9323 | 99.7001 | 117.0826 | 115.1183 | 138.5054 | 84.6089 | 98.9204 | 107.9544 | 133.2915 | 156.8599 |  | 167.7059 | 192.6313 | 189.4178 | 103.2208 | 127.0053 | 161.0071 | 193.292 | 190.9124 | [7 empty] | 110.9122 | 135.8052 | 171.3302 | 196.0484 | 189.6789 | 99.3737 | 100.6492 | 175.7843 | 119.9715 | 178.8802 | 123.8696 | 35.2724 | 34.5137 | 104.6497 | 100.2847 | 35.8527 | 37.9598 | 35.3615 | 39.0018 | 34.7797 | 35.5169 | 100.7261 | 119.3617 |  |  | 141.2968 | 170.6215 | 185.0029 | 173.8128 | 136.554 | 93.7216 | [7 empty] | 100.1473 | 107.2796 | 132.3571 | 166.5824 | 189.2049 | 181.8056 | 135.9319 | 130.8328 | 162.9012 | 166.0885 | [5 empty] | 126.2243 | 133.6372 | 192.9581 | 192.1502 |  |  | 101.4561 | 130.9381 | 169.8957 | 198.8056 | 148.1889 | 94.3374 | 105.8072 | 128.9214 | 158.0759 |  |  |  | 194.3046 | 111.316 | 154.6411 | [5 empty] | 128.1409 | 163.9496 | 187.5432 | 185.7389 | 73.6974 | 91.8378 | 104.5714 | 124.5084 | 115.9389 | 146.512 | 75.9764 | 90.6757 | 101.8566 | 127.0736 | 153.8956 |  | 176.0851 | 198.2145 | 191.4575 | 113.2456 | 139.2868 | 171.3131 | 194.7092 | 188.0847 | [7 empty] | 107.7532 | 141.106 | 176.4967 | 199.5719 |  | 101.1451 | 102.1678 | 101.5672 | 197.1108 | 134.9992 | 70.385 |  | 22.0751 | 22.598 | 18.8712 | 19.8263 | 42.2541 | 98.2926 | 83.2435 | 101.0871 | 99.8173 | 101.8015 | 88.1854 | 99.7706 | 122.05 | 169.7934 | 170.0319 | 124.9767 | -0.0048 | -0.0428 | 0.0079 | 0.0374 | -0.0095 | 0.001 | -0.0397 | -0.0676 | -0.0559 | -283.9476 | 0.0118 | -319.679 | 0.096 | -313.1001 | 0.9091 | -278.0549 | 1.0795 | -197.7833 | 0.0426 | -245.6594 | 0.0488 |  |  | 100.9511 | 169.9126 | 136.2227
2017-12-19 14:30 | 9295.5577 |  |  | 67.403 | 6.7549 | 45.6655 | 45.4945 | 23.2652 | 15.1116 | 9.8742 | 38.0027 |  |  | -121.2813 | 1.2297 | 49.9536 | 60.1236 | 40.4069 | 16.2274 | 66.8345 | 70.499 | 12.3101 |  | 169.398 | 118.9041 | 150.4707 | 178.2684 | 180.2616 | 155.3005 | 92.4177 |  |  | 141.8101 | 119.8523 | 139.5665 | 115.3659 | 106.1066 | 102.2075 | 102.2663 | 120.1299 | 154.6532 | 178.8184 | 177.0851 | 145.6025 | 127.5474 | 162.5978 | 141.2726 | 87.8972 |  |  |  |  | 130.3503 | 123.1821 | 187.8949 | 182.4923 |  |  | 134.3171 | 134.3967 | 170.0777 | 194.9991 | 99.1415 | 87.0788 | 102.3176 | 123.239 | 145.3948 |  |  |  | 190.341 | 134.0505 | 154.1645 | [5 empty] | 138.9798 | 163.1131 | 183.0382 | 178.4528 | 79.8585 | 98.9341 | 99.7209 | 117.0632 | 115.1186 | 138.4998 | 84.607 | 98.9139 | 107.9464 | 133.2837 | 156.8447 |  | 167.6875 | 192.6112 | 189.398 | 103.2131 | 126.9922 | 160.9982 | 193.2739 | 190.8875 | [7 empty] | 110.9077 | 135.802 | 171.319 | 196.0323 | 189.6553 | 99.376 | 100.642 | 175.7729 | 119.964 | 178.8678 | 123.8669 | 35.3826 | 34.5145 | 104.6391 | 100.2758 | 35.7662 | 38.18 | 35.3077 | 38.7406 | 35.0738 | 35.5968 | 100.7243 | 119.3516 |  |  | 141.2965 | 170.6064 | 184.9849 | 173.7919 | 136.5421 | 93.7289 | [7 empty] | 100.1425 | 107.2849 | 132.3543 | 166.5731 | 189.1874 | 181.7857 | 135.9267 | 130.8289 | 162.8953 | 166.0733 | [5 empty] | 126.2208 | 133.6334 | 192.9398 | 192.1261 |  |  | 101.4515 | 130.9388 | 169.8887 | 198.7814 | 148.1749 | 94.3393 | 105.8069 | 128.9207 | 158.0583 |  |  |  | 194.2883 | 111.3211 | 154.6292 | [5 empty] | 128.144 | 163.9392 | 187.5348 | 185.7244 | 73.7011 | 91.8423 | 104.5848 | 124.504 | 115.9361 | 146.5098 | 75.9736 | 90.6811 | 101.8662 | 127.0776 | 153.8857 |  | 176.0885 | 198.2109 | 191.4488 | 113.2506 | 139.2862 | 171.3149 | 194.7046 | 188.0734 | [7 empty] | 107.7529 | 141.1027 | 176.4888 | 199.5468 |  | 101.1332 | 102.1532 | 101.5576 | 197.094 | 134.9816 | 70.3769 |  | 22.0768 | 22.5947 | 18.8684 | 19.8204 | 42.2509 | 98.2767 | 83.2331 | 101.0776 | 99.814 | 101.7981 | 88.1778 | 99.756 | 121.9649 | 169.7808 | 170.0019 | 124.9316 | -0.0048 | -0.0429 | 0.0076 | 0.0368 | -0.0093 | 0.0011 | -0.0457 | -0.0667 | -0.0371 | -283.9876 | 0.0365 | -319.6759 | 0.0796 | -313.094 | 0.8927 | -278.0857 | 1.0939 | -197.8018 | 0.0632 | -245.6594 | 0.0221 |  |  | 100.944 | 169.8913 | 136.3449
2017-12-19 14:30 | 9296.5578 |  |  | 67.4495 | 6.6822 | 45.626 | 45.416 | 23.2222 | 15.1135 | 9.8345 | 37.9739 |  |  | -121.266 | 1.3261 | 49.9598 | 60.179 | 40.4306 | 16.2903 | 66.8237 | 70.4615 | 9.4195 |  | 169.3887 | 118.9129 | 150.4671 | 178.2549 | 180.2516 | 155.2997 | 92.4197 |  |  | 141.8041 | 119.8525 | 139.5543 | 115.3652 | 106.1074 | 102.2148 | 102.2665 | 120.1251 | 154.6544 | 178.8049 | 177.0665 | 145.5958 | 127.5468 | 162.5843 | 141.2692 | 87.8821 |  |  |  |  | 130.3483 | 123.1846 | 187.8761 | 182.4619 |  |  | 134.3092 | 134.3881 | 170.066 | 194.9797 | 99.1361 | 87.0791 | 102.3135 | 123.2341 | 145.3866 |  |  |  | 190.324 | 134.0548 | 154.1555 | [5 empty] | 138.9766 | 163.112 | 183.0338 | 178.4427 | 79.8692 | 98.936 | 99.7359 | 117.0524 | 115.1268 | 138.5095 | 84.6151 | 98.9198 | 107.9528 | 133.2869 | 156.8413 |  | 167.6901 | 192.6 | 189.3896 | 103.2172 | 126.9929 | 160.995 | 193.2617 | 190.8689 | [7 empty] | 110.9064 | 135.8033 | 171.3108 | 196.0207 | 189.6382 | 99.376 | 100.6337 | 175.7556 | 119.9581 | 178.858 | 123.8599 | 35.6425 | 34.5302 | 104.6236 | 100.2651 | 35.5913 | 38.3984 | 35.2354 | 38.5683 | 35.5046 | 35.6624 | 100.7179 | 119.3435 |  |  | 141.301 | 170.5972 | 184.9839 | 173.7791 | 136.5408 | 93.7334 | [7 empty] | 100.1394 | 107.2858 | 132.348 | 166.5575 | 189.1763 | 181.7693 | 135.9201 | 130.8322 | 162.8932 | 166.0625 | [5 empty] | 126.2249 | 133.6304 | 192.933 | 192.1203 |  |  | 101.4618 | 130.9525 | 169.8895 | 198.7712 | 148.1735 | 94.3535 | 105.8174 | 128.9263 | 158.0511 |  |  |  | 194.2806 | 111.3257 | 154.626 | [5 empty] | 128.1465 | 163.9336 | 187.5264 | 185.7191 | 73.7091 | 91.8505 | 104.5919 | 124.5021 | 115.9337 | 146.5069 | 75.9651 | 90.6753 | 101.8754 | 127.0735 | 153.8826 |  | 176.0872 | 198.2014 | 191.4407 | 113.24 | 139.2854 | 171.3071 | 194.696 | 188.057 | [7 empty] | 107.7413 | 141.0982 | 176.4817 | 199.529 |  | 101.1252 | 102.1438 | 101.5482 | 197.0787 | 134.9716 | 70.3644 |  | 22.0789 | 22.5905 | 18.8653 | 19.8153 | 42.2546 | 98.2237 | 83.2285 | 101.0658 | 99.805 | 101.7964 | 88.2485 | 99.7606 | 121.9685 | 169.7684 | 169.9317 | 124.9411 | -0.0045 | -0.0425 | 0.0077 | 0.0369 | -0.0095 | 0.0012 | -0.0302 | -0.0641 | -0.0295 | -284.0337 | 0.0673 | -319.759 | 0.1042 | -313.1124 | 0.8824 | -278.0703 | 1.098 | -197.8172 | 0.0837 | -245.6871 | 0.0508 |  |  | 100.9368 | 169.8501 | 136.3159
2017-12-19 14:30 | 9297.5578 |  |  | 67.4569 | 6.7644 | 45.745 | 45.4604 | 23.1826 | 15.2136 | 9.7792 | 37.977 |  |  | -121.3932 | 1.284 | 49.9131 | 60.1584 | 40.3922 | 16.1861 | 66.7687 | 70.5397 | 10.1373 |  | 169.3767 | 118.9107 | 150.4588 | 178.2389 | 180.245 | 155.2847 | 92.4287 |  |  | 141.7941 | 119.8484 | 139.5495 | 115.3619 | 106.105 | 102.2187 | 102.2643 | 120.1239 | 154.6407 | 178.7874 | 177.0499 | 145.5911 | 127.5436 | 162.5756 | 141.2591 | 87.8604 |  |  |  |  | 130.3439 | 123.1786 | 187.8593 | 182.4503 |  |  | 134.3094 | 134.3902 | 170.0619 | 194.9702 | 99.1357 | 87.0856 | 102.3133 | 123.2379 | 145.3823 |  |  |  | 190.3121 | 134.0426 | 154.1469 | [5 empty] | 138.9722 | 163.1078 | 183.0163 | 178.4248 | 79.8651 | 98.9316 | 99.7382 | 117.0467 | 115.1281 | 138.5089 | 84.6204 | 98.9223 | 107.9593 | 133.2872 | 156.8389 |  | 167.697 | 192.5858 | 189.3847 | 103.2185 | 126.9962 | 160.9942 | 193.2459 | 190.8523 | [7 empty] | 110.908 | 135.8096 | 171.307 | 196.0015 | 189.6268 | 99.3555 | 100.6179 | 175.7369 | 119.9453 | 178.8384 | 123.8483 | 35.8061 | 34.5224 | 104.616 | 100.2611 | 35.3708 | 38.4486 | 35.2357 | 38.5649 | 35.6815 | 35.6583 | 100.7038 | 119.3296 |  |  | 141.2948 | 170.5785 | 184.9766 | 173.7648 | 136.5423 | 93.7298 | [7 empty] | 100.1349 | 107.2847 | 132.3448 | 166.5506 | 189.1604 | 181.753 | 135.9205 | 130.8362 | 162.8856 | 166.0533 | [5 empty] | 126.2251 | 133.6318 | 192.9204 | 192.111 |  |  | 101.4749 | 130.9512 | 169.8881 | 198.7627 | 148.1757 | 94.3586 | 105.8181 | 128.9245 | 158.0433 |  |  |  | 194.2688 | 111.3249 | 154.6225 | [5 empty] | 128.143 | 163.9301 | 187.5122 | 185.7032 | 73.7145 | 91.8569 | 104.5884 | 124.5036 | 115.9356 | 146.5162 | 75.9648 | 90.6799 | 101.8826 | 127.0726 | 153.8812 |  | 176.0785 | 198.1828 | 191.4302 | 113.2344 | 139.2846 | 171.3008 | 194.6783 | 188.0417 | [7 empty] | 107.7423 | 141.1041 | 176.4818 | 199.5275 |  | 101.1203 | 102.137 | 101.5361 | 197.0639 | 134.9669 | 70.3505 |  | 22.0807 | 22.5863 | 18.8592 | 19.8148 | 42.2564 | 98.2191 | 83.2242 | 101.0575 | 99.7929 | 101.7842 | 88.2243 | 99.7582 | 122.0097 | 169.7796 | 169.9544 | 124.9371 | -0.0048 | -0.0426 | 0.0077 | 0.0375 | -0.0097 | 0.0008 | -0.0434 | -0.0645 | -0.0589 | -283.9814 | 0.057 | -319.7529 | 0.1268 | -313.1524 | 0.905 | -278.1042 | 1.0918 | -197.8387 | 0.0734 | -245.7271 | 0.0693 |  |  | 100.9252 | 169.867 | 136.3229
2017-12-19 14:30 | 9298.5579 |  |  | 67.4957 | 6.7488 | 45.609 | 45.4173 | 23.2673 | 15.0965 | 9.695 | 37.8345 |  |  | -121.2791 | 1.3331 | 49.8546 | 60.132 | 40.3986 | 16.2062 | 66.8546 | 70.5237 | 9.3766 |  | 169.3587 | 118.9065 | 150.4559 | 178.226 | 180.2229 | 155.274 | 92.427 |  |  | 141.7793 | 119.8434 | 139.543 | 115.3527 | 106.1004 | 102.2131 | 102.2692 | 120.1265 | 154.6312 | 178.7731 | 177.0383 | 145.5888 | 127.5493 | 162.5721 | 141.2518 | 87.8462 |  |  |  |  | 130.3424 | 123.1756 | 187.8517 | 182.4529 |  |  | 134.3167 | 134.3974 | 170.0541 | 194.9588 | 99.1427 | 87.0913 | 102.321 | 123.2481 | 145.3852 |  |  |  | 190.2897 | 134.0297 | 154.1437 | [5 empty] | 138.9697 | 163.101 | 183.0001 | 178.4081 | 79.8604 | 98.9278 | 99.7312 | 117.0487 | 115.1221 | 138.5048 | 84.6168 | 98.9143 | 107.9557 | 133.2817 | 156.8213 |  | 167.6818 | 192.5707 | 189.36 | 103.2126 | 126.9996 | 160.9855 | 193.2288 | 190.8337 | [7 empty] | 110.9039 | 135.8018 | 171.3043 | 195.9854 | 189.6121 | 99.3443 | 100.6116 | 175.7252 | 119.9435 | 178.8252 | 123.8374 | 35.5451 | 34.5225 | 104.6147 | 100.2545 | 35.3155 | 38.4246 | 35.2853 | 38.5519 | 35.5804 | 35.5858 | 100.6967 | 119.3178 |  |  | 141.2892 | 170.5587 | 184.9502 | 173.7437 | 136.5333 | 93.7251 | [7 empty] | 100.1336 | 107.2841 | 132.3423 | 166.5459 | 189.1416 | 181.7348 | 135.9246 | 130.8317 | 162.8795 | 166.0376 | [5 empty] | 126.2201 | 133.6337 | 192.8994 | 192.0861 |  |  | 101.471 | 130.9386 | 169.8729 | 198.7436 | 148.1706 | 94.3511 | 105.8133 | 128.9189 | 158.0317 |  |  |  | 194.2443 | 111.327 | 154.6126 | [5 empty] | 128.1433 | 163.9247 | 187.4952 | 185.6891 | 73.7188 | 91.8565 | 104.5888 | 124.5069 | 115.9292 | 146.5179 | 75.9654 | 90.6814 | 101.8776 | 127.0757 | 153.8758 |  | 176.0722 | 198.1654 | 191.4089 | 113.2482 | 139.2836 | 171.2924 | 194.6637 | 188.0242 | [7 empty] | 107.7505 | 141.1107 | 176.4805 | 199.5203 |  | 101.1139 | 102.1287 | 101.5265 | 197.0509 | 134.9542 | 70.336 |  | 22.0867 | 22.5876 | 18.8633 | 19.8149 | 42.2621 | 98.257 | 83.2212 | 101.0412 | 99.7776 | 101.7743 | 88.1992 | 99.7604 | 121.9744 | 169.7893 | 169.9063 | 124.8725 | -0.0046 | -0.0425 | 0.0077 | 0.0371 | -0.0099 | 0.0009 | -0.0427 | -0.0693 | -0.0512 | -283.9999 | 0.0365 | -319.7067 | 0.1186 | -313.1463 | 0.9132 | -278.1657 | 1.0836 | -197.8295 | 0.0529 | -245.684 | 0.0591 |  |  | 100.9148 | 169.8478 | 136.2134
2017-12-19 14:30 | 9299.5579 |  |  | 67.4579 | 6.7614 | 45.6184 | 45.5262 | 23.3074 | 15.1357 | 9.6361 | 37.9262 |  |  | -121.2564 | 1.2853 | 49.9472 | 60.1349 | 40.3841 | 16.278 | 66.9245 | 70.6044 | 9.508 |  | 169.3398 | 118.9067 | 150.4556 | 178.2191 | 180.2058 | 155.2679 | 92.4249 |  |  | 141.7708 | 119.839 | 139.5361 | 115.3454 | 106.0955 | 102.2124 | 102.2677 | 120.1281 | 154.626 | 178.7572 | 177.026 | 145.5845 | 127.5525 | 162.5644 | 141.2465 | 87.8432 |  |  |  |  | 130.3448 | 123.1803 | 187.8348 | 182.4391 |  |  | 134.3034 | 134.3912 | 170.0393 | 194.9328 | 99.1378 | 87.095 | 102.3208 | 123.241 | 145.3716 |  |  |  | 190.2724 | 134.0338 | 154.139 | [5 empty] | 138.9709 | 163.0941 | 182.9889 | 178.4008 | 79.8601 | 98.9272 | 99.7274 | 117.0542 | 115.1222 | 138.5076 | 84.618 | 98.9124 | 107.9534 | 133.2726 | 156.8148 |  | 167.6739 | 192.5613 | 189.3374 | 103.2165 | 127.0031 | 160.9759 | 193.2103 | 190.8161 | [7 empty] | 110.9036 | 135.7924 | 171.2928 | 195.9732 | 189.5948 | 99.3437 | 100.6115 | 175.7178 | 119.9404 | 178.8167 | 123.8372 | 35.2619 | 34.4841 | 104.6028 | 100.2369 | 35.4036 | 38.5035 | 35.4724 | 38.3441 | 35.4821 | 35.4719 | 100.6837 | 119.3031 |  |  | 141.2924 | 170.5664 | 184.93 | 173.7259 | 136.5247 | 93.7289 | [7 empty] | 100.1365 | 107.2771 | 132.3368 | 166.5417 | 189.1269 | 181.7195 | 135.918 | 130.8318 | 162.8799 | 166.0247 | [5 empty] | 126.2206 | 133.6322 | 192.8829 | 192.0627 |  |  | 101.4669 | 130.9383 | 169.8654 | 198.7308 | 148.1613 | 94.3501 | 105.8155 | 128.9204 | 158.0249 |  |  |  | 194.2198 | 111.3234 | 154.6042 | [5 empty] | 128.1398 | 163.9191 | 187.4788 | 185.6708 | 73.721 | 91.8544 | 104.5862 | 124.5021 | 115.9281 | 146.512 | 75.9803 | 90.6875 | 101.8794 | 127.0784 | 153.8729 |  | 176.0696 | 198.1517 | 191.3853 | 113.26 | 139.2857 | 171.2904 | 194.6484 | 188.0063 | [7 empty] | 107.749 | 141.1069 | 176.4757 | 199.5025 |  | 101.1082 | 102.1248 | 101.5152 | 197.0416 | 134.9472 | 70.325 |  | 22.0897 | 22.5961 | 18.8683 | 19.8095 | 42.2668 | 98.2629 | 83.2221 | 101.0406 | 99.7789 | 101.7742 | 88.1856 | 99.7766 | 121.9467 | 169.7726 | 169.8433 | 124.8907 | -0.0047 | -0.0426 | 0.0077 | 0.0374 | -0.0097 | 0.0012 | -0.0447 | -0.0656 | -0.0499 | -283.9599 | 0.0139 | -319.6667 | 0.0858 | -313.0755 | 0.9276 | -278.1903 | 1.1083 | -197.8356 | 0.0426 | -245.644 | 0.0344 |  |  | 100.9121 | 169.808 | 136.3523
2017-12-19 14:30 | 9300.558 |  |  | 67.4174 | 6.7962 | 45.6842 | 45.4964 | 23.353 | 15.2502 | 9.7869 | 37.9964 |  |  | -121.3016 | 1.2804 | 49.8601 | 60.1066 | 40.3257 | 16.202 | 66.9275 | 70.5751 | 9.5838 |  | 169.3274 | 118.9039 | 150.4515 | 178.2099 | 180.1914 | 155.2595 | 92.4299 |  |  | 141.7656 | 119.8361 | 139.5296 | 115.3413 | 106.0895 | 102.2183 | 102.2726 | 120.1284 | 154.6187 | 178.7412 | 177.0125 | 145.5803 | 127.5531 | 162.5571 | 141.2422 | 87.8419 |  |  |  |  | 130.3407 | 123.1829 | 187.8153 | 182.4171 |  |  | 134.2906 | 134.3825 | 170.029 | 194.9133 | 99.1366 | 87.0964 | 102.3162 | 123.2358 | 145.3576 |  |  |  | 190.2564 | 134.0259 | 154.1268 | [5 empty] | 138.9742 | 163.088 | 182.9723 | 178.3863 | 79.8596 | 98.917 | 99.7225 | 117.0565 | 115.1284 | 138.5079 | 84.6247 | 98.92 | 107.9511 | 133.2698 | 156.8135 |  | 167.6761 | 192.5445 | 189.3358 | 103.2179 | 126.9926 | 160.9712 | 193.1977 | 190.7925 | [7 empty] | 110.9055 | 135.7953 | 171.2753 | 195.9588 | 189.5776 | 99.3388 | 100.6026 | 175.7097 | 119.9291 | 178.8045 | 123.8349 | 35.1974 | 34.3918 | 104.596 | 100.2294 | 35.3978 | 38.6272 | 35.6965 | 38.1594 | 35.5149 | 35.3445 | 100.6757 | 119.2953 |  |  | 141.2905 | 170.5664 | 184.9156 | 173.7178 | 136.5236 | 93.7427 | [7 empty] | 100.1404 | 107.2803 | 132.3414 | 166.5417 | 189.1126 | 181.7114 | 135.9119 | 130.8354 | 162.8752 | 166.0216 | [5 empty] | 126.2229 | 133.6348 | 192.8732 | 192.0472 |  |  | 101.468 | 130.9477 | 169.8698 | 198.7207 | 148.1568 | 94.3545 | 105.823 | 128.928 | 158.0263 |  |  |  | 194.2 | 111.3241 | 154.5989 | [5 empty] | 128.1377 | 163.9145 | 187.4696 | 185.6517 | 73.7264 | 91.8562 | 104.5852 | 124.4997 | 115.923 | 146.5032 | 75.9952 | 90.6982 | 101.8812 | 127.082 | 153.8636 |  | 176.0622 | 198.1429 | 191.3698 | 113.2551 | 139.2852 | 171.2876 | 194.6311 | 187.9836 | [7 empty] | 107.7484 | 141.0987 | 176.4627 | 199.4812 |  | 101.102 | 102.1211 | 101.5085 | 197.0272 | 134.9391 | 70.3167 |  | 22.0841 | 22.5971 | 18.8614 | 19.8058 | 42.27 | 98.1812 | 83.2263 | 101.0316 | 99.759 | 101.7569 | 88.2245 | 99.7582 | 121.9412 | 169.7211 | 169.9075 | 124.8093 | -0.0052 | -0.0423 | 0.0078 | 0.0373 | -0.0092 | 0.0011 | -0.0367 | -0.0681 | -0.0364 | -284.0276 | 0.0529 | -319.7067 | 0.096 | -313.094 | 0.8927 | -278.1688 | 1.1042 | -197.8356 | 0.0775 | -245.6778 | 0.0262 |  |  | 100.9026 | 169.8143 | 136.3999
2017-12-19 14:30 | 9301.5581 |  |  | 67.4783 | 6.7847 | 45.7045 | 45.5624 | 23.3127 | 15.1511 | 9.7626 | 37.9007 |  |  | -121.2655 | 1.182 | 49.8863 | 60.1458 | 40.3676 | 16.1833 | 66.9807 | 70.5919 | 10.3925 |  | 169.3149 | 118.9033 | 150.4455 | 178.1943 | 180.1673 | 155.2495 | 92.422 |  |  | 141.7558 | 119.8233 | 139.519 | 115.3276 | 106.0766 | 102.2145 | 102.277 | 120.1224 | 154.6176 | 178.7274 | 176.9972 | 145.574 | 127.5544 | 162.5491 | 141.2344 | 87.8377 |  |  |  |  | 130.3369 | 123.1785 | 187.7993 | 182.4019 |  |  | 134.2925 | 134.384 | 170.0243 | 194.8913 | 99.1388 | 87.1066 | 102.3197 | 123.2399 | 145.3596 |  |  |  | 190.2302 | 134.0253 | 154.1133 | [5 empty] | 138.9718 | 163.0806 | 182.952 | 178.3626 | 79.8546 | 98.9043 | 99.7104 | 117.0615 | 115.1385 | 138.5116 | 84.6242 | 98.9252 | 107.9585 | 133.2711 | 156.8108 |  | 167.6684 | 192.5292 | 189.3253 | 103.2185 | 126.986 | 160.9664 | 193.1942 | 190.7775 | [7 empty] | 110.9067 | 135.7954 | 171.2644 | 195.9366 | 189.5611 | 99.3375 | 100.5943 | 175.6975 | 119.9233 | 178.7865 | 123.8242 | 35.155 | 34.3904 | 104.5921 | 100.2261 | 35.3676 | 38.6692 | 35.6961 | 38.2069 | 35.4138 | 35.2115 | 100.6752 | 119.2881 |  |  | 141.2832 | 170.5535 | 184.8973 | 173.702 | 136.5249 | 93.7558 | [7 empty] | 100.1437 | 107.2932 | 132.3449 | 166.5326 | 189.0972 | 181.6955 | 135.9108 | 130.8389 | 162.8739 | 166.0147 | [5 empty] | 126.2241 | 133.6416 | 192.8551 | 192.0276 |  |  | 101.4714 | 130.9598 | 169.8666 | 198.706 | 148.1569 | 94.3558 | 105.8301 | 128.943 | 158.0263 |  |  |  | 194.1818 | 111.3144 | 154.5904 | [5 empty] | 128.1407 | 163.9095 | 187.4537 | 185.6359 | 73.7357 | 91.8586 | 104.5923 | 124.5038 | 115.9111 | 146.4994 | 75.9899 | 90.7004 | 101.8758 | 127.0804 | 153.8577 |  | 176.0576 | 198.1271 | 191.3555 | 113.2542 | 139.2833 | 171.2798 | 194.6116 | 187.9653 | [7 empty] | 107.7529 | 141.0992 | 176.4527 | 199.4631 |  | 101.0952 | 102.1105 | 101.5085 | 197.0151 | 134.9242 | 70.3045 |  | 22.0823 | 22.595 | 18.861 | 19.8082 | 42.2703 | 98.1018 | 83.2201 | 101.0245 | 99.7531 | 101.7521 | 88.255 | 99.7506 | 121.9581 | 169.6593 | 169.9323 | 124.8091 | -0.0047 | -0.0425 | 0.0075 | 0.0369 | -0.0099 | 0.0011 | -0.0363 | -0.0642 | -0.0471 | -284.0461 | 0.0673 | -319.7221 | 0.1042 | -313.0971 | 0.8865 | -278.1473 | 1.1021 | -197.8664 | 0.0816 | -245.6963 | 0.0447 |  |  | 100.897 | 169.7958 | 136.3653
2017-12-19 14:30 | 9302.5581 |  |  | 67.515 | 6.7451 | 45.6238 | 45.5492 | 23.3407 | 15.1423 | 9.8565 | 37.9812 |  |  | -121.2859 | 1.1278 | 49.883 | 60.1717 | 40.3455 | 16.1158 | 66.9494 | 70.5208 | 11.0257 |  | 169.3015 | 118.9039 | 150.4383 | 178.1806 | 180.1518 | 155.2398 | 92.4164 |  |  | 141.7486 | 119.811 | 139.5071 | 115.3196 | 106.0716 | 102.2098 | 102.2702 | 120.12 | 154.6198 | 178.7134 | 176.9779 | 145.5657 | 127.5536 | 162.5434 | 141.2236 | 87.8392 |  |  |  |  | 130.3358 | 123.1767 | 187.7811 | 182.385 |  |  | 134.29 | 134.3856 | 170.0124 | 194.8731 | 99.1345 | 87.111 | 102.3258 | 123.2355 | 145.354 |  |  |  | 190.2097 | 134.0329 | 154.1061 | [5 empty] | 138.9646 | 163.0788 | 182.9384 | 178.3479 | 79.8559 | 98.8989 | 99.6986 | 117.0717 | 115.1345 | 138.5128 | 84.6239 | 98.9221 | 107.9632 | 133.274 | 156.8072 |  | 167.6575 | 192.5157 | 189.2983 | 103.22 | 126.9909 | 160.9582 | 193.1774 | 190.7624 | [7 empty] | 110.9027 | 135.7885 | 171.2573 | 195.9181 | 189.544 | 99.3259 | 100.5839 | 175.6767 | 119.9097 | 178.7667 | 123.8129 | 35.1521 | 34.4453 | 104.5785 | 100.209 | 35.2737 | 38.5945 | 35.5758 | 38.2724 | 35.2315 | 35.1284 | 100.6616 | 119.273 |  |  | 141.2805 | 170.5488 | 184.8701 | 173.6838 | 136.5208 | 93.7548 | [7 empty] | 100.1448 | 107.3031 | 132.3449 | 166.5251 | 189.0842 | 181.6774 | 135.9154 | 130.8469 | 162.8741 | 166.0053 | [5 empty] | 126.2231 | 133.6385 | 192.8345 | 192.0095 |  |  | 101.4767 | 130.9626 | 169.8567 | 198.6904 | 148.1543 | 94.3587 | 105.8374 | 128.9548 | 158.0194 |  |  |  | 194.1649 | 111.3084 | 154.5823 | [5 empty] | 128.1361 | 163.9045 | 187.4308 | 185.624 | 73.7338 | 91.8651 | 104.5915 | 124.5021 | 115.9073 | 146.497 | 75.9877 | 90.7013 | 101.8779 | 127.0828 | 153.851 |  | 176.0544 | 198.1047 | 191.3388 | 113.2454 | 139.2772 | 171.2711 | 194.5945 | 187.9506 | [7 empty] | 107.7481 | 141.0929 | 176.4486 | 199.4514 |  | 101.0864 | 102.1028 | 101.5037 | 196.9991 | 134.9131 | 70.2874 |  | 22.0841 | 22.596 | 18.8631 | 19.805 | 42.2702 | 98.1303 | 83.2139 | 101.0128 | 99.7465 | 101.7473 | 88.2586 | 99.772 | 121.9083 | 169.6716 | 169.8753 | 124.7881 | -0.0052 | -0.0428 | 0.0077 | 0.0368 | -0.0099 | 0.0009 | -0.0423 | -0.0651 | -0.0529 | -283.9599 | 0.0426 | -319.719 | 0.1124 | -313.1555 | 0.8988 | -278.1626 | 1.0754 | -197.8018 | 0.0611 | -245.684 | 0.0508 |  |  | 100.8887 | 169.7735 | 136.3197
2017-12-19 14:30 | 9303.5582 |  |  | 67.5028 | 6.785 | 45.6043 | 45.5702 | 23.283 | 15.1109 | 9.7941 | 37.8498 |  |  | -121.1809 | 1.186 | 49.8998 | 60.2208 | 40.3112 | 16.1832 | 66.9431 | 70.4035 | 11.044 |  | 169.2859 | 118.9032 | 150.4317 | 178.1684 | 180.1335 | 155.2317 | 92.4248 |  |  | 141.739 | 119.8086 | 139.4969 | 115.3188 | 106.0718 | 102.2055 | 102.2686 | 120.1196 | 154.6109 | 178.701 | 176.9606 | 145.5599 | 127.5526 | 162.536 | 141.2212 | 87.8538 |  |  |  |  | 130.3328 | 123.1778 | 187.7736 | 182.3669 |  |  | 134.2901 | 134.3866 | 170.0052 | 194.8583 | 99.1372 | 87.1062 | 102.333 | 123.2322 | 145.353 |  |  |  | 190.1951 | 134.027 | 154.0964 | [5 empty] | 138.9525 | 163.0734 | 182.9346 | 178.3338 | 79.8622 | 98.893 | 99.6908 | 117.0763 | 115.1264 | 138.51 | 84.6253 | 98.9177 | 107.9549 | 133.2728 | 156.7928 |  | 167.6523 | 192.5039 | 189.2763 | 103.2258 | 126.9931 | 160.9525 | 193.1513 | 190.7417 | [7 empty] | 110.9049 | 135.7837 | 171.2501 | 195.9058 | 189.5256 | 99.3138 | 100.578 | 175.6578 | 119.8974 | 178.7505 | 123.8095 | 35.0723 | 34.3785 | 104.5571 | 100.1988 | 35.1962 | 38.5516 | 35.5158 | 38.3188 | 35.1432 | 35.1038 | 100.6433 | 119.2569 |  |  | 141.2826 | 170.5385 | 184.8595 | 173.6711 | 136.5197 | 93.7587 | [7 empty] | 100.1461 | 107.3037 | 132.3417 | 166.5198 | 189.071 | 181.6649 | 135.9111 | 130.8402 | 162.8664 | 165.994 | [5 empty] | 126.2197 | 133.6342 | 192.8172 | 191.9898 |  |  | 101.4725 | 130.9599 | 169.8445 | 198.6697 | 148.1419 | 94.3632 | 105.8423 | 128.9579 | 158.007 |  |  |  | 194.1535 | 111.313 | 154.5821 | [5 empty] | 128.1392 | 163.9018 | 187.427 | 185.6126 | 73.7346 | 91.8734 | 104.5986 | 124.5074 | 115.9099 | 146.5026 | 75.9967 | 90.7031 | 101.8908 | 127.0903 | 153.8525 |  | 176.049 | 198.0977 | 191.3304 | 113.2443 | 139.2781 | 171.268 | 194.5833 | 187.9413 | [7 empty] | 107.7413 | 141.0889 | 176.4328 | 199.4357 |  | 101.0756 | 102.0977 | 101.4967 | 196.982 | 134.9058 | 70.2741 |  | 22.0838 | 22.5982 | 18.8672 | 19.7964 | 42.2748 | 98.1436 | 83.211 | 101.0083 | 99.7418 | 101.7395 | 88.1639 | 99.7764 | 121.9717 | 169.6537 | 169.9152 | 124.8232 | -0.0047 | -0.0422 | 0.0077 | 0.0375 | -0.0098 | 0.0004 | -0.0359 | -0.0672 | -0.0332 | -283.9753 | 0.0262 | -319.7006 | 0.1042 | -313.134 | 0.9153 | -278.1842 | 1.0693 | -197.7802 | 0.0426 | -245.6748 | 0.0447 |  |  | 100.8814 | 169.7844 | 136.2618
2017-12-19 14:30 | 9304.5582 |  |  | 67.4662 | 6.773 | 45.6218 | 45.5351 | 23.2409 | 15.1473 | 9.855 | 37.9211 |  |  | -121.1981 | 1.2113 | 49.9762 | 60.212 | 40.4144 | 16.16 | 66.9444 | 70.4462 | 10.4902 |  | 169.2643 | 118.8971 | 150.4213 | 178.1467 | 180.1147 | 155.2157 | 92.4249 |  |  | 141.7268 | 119.7981 | 139.4886 | 115.3084 | 106.0627 | 102.1996 | 102.2729 | 120.1188 | 154.5969 | 178.6845 | 176.9469 | 145.562 | 127.5477 | 162.5257 | 141.222 | 87.8562 |  |  |  |  | 130.3302 | 123.1715 | 187.7608 | 182.3528 |  |  | 134.2875 | 134.39 | 169.9969 | 194.8405 | 99.1436 | 87.1145 | 102.3392 | 123.2358 | 145.3527 |  |  |  | 190.1749 | 134.0216 | 154.0885 | [5 empty] | 138.9517 | 163.0669 | 182.922 | 178.3212 | 79.8606 | 98.8852 | 99.6883 | 117.0763 | 115.1294 | 138.5105 | 84.6335 | 98.9194 | 107.9527 | 133.2688 | 156.7847 |  | 167.6515 | 192.4921 | 189.2646 | 103.2299 | 126.9941 | 160.9497 | 193.1319 | 190.7271 | [7 empty] | 110.9109 | 135.7775 | 171.2426 | 195.8843 | 189.5084 | 99.3093 | 100.5718 | 175.6416 | 119.8876 | 178.7392 | 123.8075 | 34.9497 | 34.137 | 104.5556 | 100.1979 | 35.2312 | 38.6513 | 35.5933 | 38.4928 | 35.0944 | 35.0186 | 100.6405 | 119.2521 |  |  | 141.2807 | 170.5287 | 184.859 | 173.6575 | 136.5137 | 93.7664 | [7 empty] | 100.1535 | 107.2931 | 132.3335 | 166.5085 | 189.0514 | 181.6506 | 135.9024 | 130.8378 | 162.8625 | 165.9777 | [5 empty] | 126.2174 | 133.6381 | 192.8064 | 191.9714 |  |  | 101.4697 | 130.957 | 169.8433 | 198.6555 | 148.1345 | 94.3704 | 105.8485 | 128.9611 | 158.0009 |  |  |  | 194.1332 | 111.3126 | 154.5777 | [5 empty] | 128.1502 | 163.901 | 187.4188 | 185.5963 | 73.7424 | 91.8734 | 104.6054 | 124.5086 | 115.9044 | 146.5023 | 76.0015 | 90.6997 | 101.8983 | 127.082 | 153.8469 |  | 176.0373 | 198.0847 | 191.3114 | 113.2474 | 139.2726 | 171.2593 | 194.5685 | 187.9228 | [7 empty] | 107.741 | 141.0956 | 176.4263 | 199.421 |  | 101.063 | 102.0893 | 101.4846 | 196.9684 | 134.8971 | 70.2567 |  | 22.0846 | 22.5965 | 18.8631 | 19.7892 | 42.2717 | 98.0644 | 83.2027 | 101 | 99.7276 | 101.7264 | 88.2618 | 99.7776 | 121.9611 | 169.6307 | 169.9269 | 124.8129 | -0.0049 | -0.0427 | 0.0078 | 0.0382 | -0.0099 | 0.0005 | -0.0286 | -0.069 | -0.0475 | -283.9291 | 0.0324 | -319.6913 | 0.1022 | -313.1463 | 0.9337 | -278.2088 | 1.0959 | -197.7926 | 0.0426 | -245.6594 | 0.0447 |  |  | 100.8715 | 169.7788 | 136.3492
2017-12-19 14:30 | 9305.5583 |  |  | 67.4248 | 6.8042 | 45.662 | 45.4952 | 23.346 | 15.2326 | 9.9022 | 37.9277 |  |  | -121.2146 | 1.2812 | 49.9244 | 60.2854 | 40.4265 | 16.1998 | 66.8654 | 70.4958 | 10.1447 |  | 169.2518 | 118.8962 | 150.4134 | 178.1295 | 180.0989 | 155.2064 | 92.4295 |  |  | 141.7185 | 119.7949 | 139.4821 | 115.3014 | 106.0593 | 102.1949 | 102.277 | 120.1209 | 154.5883 | 178.6679 | 176.9264 | 145.5561 | 127.543 | 162.5263 | 141.2209 | 87.8429 |  |  |  |  | 130.3217 | 123.1681 | 187.7362 | 182.329 |  |  | 134.2833 | 134.3863 | 169.9892 | 194.8179 | 99.1428 | 87.1116 | 102.3365 | 123.2302 | 145.3449 |  |  |  | 190.1616 | 134.0188 | 154.0865 | [5 empty] | 138.9607 | 163.0598 | 182.9136 | 178.3133 | 79.8626 | 98.8801 | 99.6906 | 117.0824 | 115.1321 | 138.5064 | 84.6353 | 98.9167 | 107.9541 | 133.259 | 156.7756 |  | 167.6377 | 192.4664 | 189.2463 | 103.2236 | 126.9895 | 160.9375 | 193.1101 | 190.706 | [7 empty] | 110.9104 | 135.7781 | 171.2328 | 195.8625 | 189.4858 | 99.2966 | 100.5621 | 175.6284 | 119.8783 | 178.7273 | 123.7851 | 34.8748 | 33.9025 | 104.5577 | 100.1916 | 35.1925 | 38.6972 | 35.7511 | 38.4696 | 35.0068 | 34.8849 | 100.6422 | 119.2499 |  |  | 141.2833 | 170.5249 | 184.8456 | 173.6402 | 136.5098 | 93.7755 | [7 empty] | 100.15 | 107.2883 | 132.3324 | 166.4988 | 189.0335 | 181.6302 | 135.896 | 130.8428 | 162.8613 | 165.9684 | [5 empty] | 126.2165 | 133.6397 | 192.8013 | 191.96 |  |  | 101.4697 | 130.9603 | 169.8438 | 198.6469 | 148.1381 | 94.3799 | 105.8621 | 128.9669 | 157.9995 |  |  |  | 194.1143 | 111.3069 | 154.5758 | [5 empty] | 128.1484 | 163.8957 | 187.4037 | 185.5853 | 73.7482 | 91.8791 | 104.6032 | 124.5088 | 115.8962 | 146.492 | 76.0035 | 90.6904 | 101.8926 | 127.0726 | 153.8309 |  | 176.0284 | 198.0647 | 191.2872 | 113.2473 | 139.2613 | 171.2449 | 194.5434 | 187.8944 | [7 empty] | 107.735 | 141.0962 | 176.4235 | 199.4069 |  | 101.0557 | 102.0791 | 101.4718 | 196.9488 | 134.8784 | 70.2408 |  | 22.0852 | 22.5927 | 18.8567 | 19.7851 | 42.2773 | 97.9888 | 83.1998 | 100.9926 | 99.7285 | 101.7255 | 88.2237 | 99.7662 | 121.9483 | 169.6185 | 169.8626 | 124.789 | -0.0047 | -0.0426 | 0.0083 | 0.0378 | -0.0097 | 0.0009 | -0.0391 | -0.0685 | -0.0315 | -283.9968 | 0.0447 | -319.7036 | 0.1145 | -313.1309 | 0.9091 | -278.2242 | 1.1144 | -197.8079 | 0.0652 | -245.6686 | 0.0365 |  |  | 100.864 | 169.7405 | 136.4578
2017-12-19 14:30 | 9306.5584 |  |  | 67.5659 | 6.7393 | 45.6547 | 45.4502 | 23.2876 | 15.37 | 9.9898 | 37.9536 |  |  | -121.2476 | 1.2564 | 49.9773 | 60.3222 | 40.4052 | 16.2071 | 66.9741 | 70.5497 | 8.6186 |  | 169.24 | 118.9013 | 150.4161 | 178.1192 | 180.0846 | 155.1993 | 92.4381 |  |  | 141.7106 | 119.7981 | 139.4786 | 115.2978 | 106.0559 | 102.2009 | 102.274 | 120.1188 | 154.5793 | 178.6546 | 176.9145 | 145.5457 | 127.5431 | 162.5196 | 141.2099 | 87.8387 |  |  |  |  | 130.3128 | 123.1644 | 187.7266 | 182.3172 |  |  | 134.2817 | 134.383 | 169.9851 | 194.8 | 99.1444 | 87.1101 | 102.3322 | 123.2286 | 145.3364 |  |  |  | 190.1464 | 134.0181 | 154.0837 | [5 empty] | 138.9604 | 163.0533 | 182.9069 | 178.3019 | 79.865 | 98.879 | 99.6857 | 117.0918 | 115.1334 | 138.5038 | 84.626 | 98.9057 | 107.9541 | 133.2526 | 156.7622 |  | 167.6233 | 192.4517 | 189.2226 | 103.2227 | 126.9873 | 160.9229 | 193.0909 | 190.6806 | [7 empty] | 110.906 | 135.7755 | 171.2269 | 195.8538 | 189.4643 | 99.2816 | 100.5445 | 175.6073 | 119.8695 | 178.71 | 123.7678 | 34.8702 | 33.765 | 104.5483 | 100.1835 | 35.1552 | 38.594 | 35.8563 | 38.2491 | 34.9823 | 34.7635 | 100.6368 | 119.2404 |  |  | 141.2904 | 170.5235 | 184.8294 | 173.6296 | 136.5206 | 93.7834 | [7 empty] | 100.1539 | 107.3017 | 132.335 | 166.4951 | 189.0271 | 181.6183 | 135.895 | 130.8474 | 162.8585 | 165.9527 | [5 empty] | 126.2233 | 133.6474 | 192.7897 | 191.9419 |  |  | 101.4734 | 130.9627 | 169.834 | 198.6312 | 148.1342 | 94.3873 | 105.8639 | 128.977 | 157.9871 |  |  |  | 194.099 | 111.3088 | 154.5807 | [5 empty] | 128.1475 | 163.8858 | 187.3933 | 185.5739 | 73.7548 | 91.8889 | 104.6077 | 124.5161 | 115.892 | 146.4875 | 76.0078 | 90.6915 | 101.8855 | 127.073 | 153.8221 |  | 176.0234 | 198.0492 | 191.2749 | 113.2546 | 139.261 | 171.2355 | 194.5259 | 187.8754 | [7 empty] | 107.7347 | 141.097 | 176.4115 | 199.3905 |  | 101.0548 | 102.0733 | 101.4683 | 196.9393 | 134.8675 | 70.2361 |  | 22.0871 | 22.5992 | 18.8623 | 19.7918 | 42.2907 | 97.9468 | 83.1962 | 100.9817 | 99.7077 | 101.7165 | 88.2337 | 99.7539 | 121.872 | 169.5744 | 169.7895 | 124.7697 | -0.005 | -0.0429 | 0.0079 | 0.037 | -0.0096 | 0.0011 | -0.0299 | -0.068 | -0.0573 | -284.0307 | 0.0426 | -319.6852 | 0.094 | -313.1278 | 0.907 | -278.2273 | 1.0959 | -197.7926 | 0.0632 | -245.6594 | 0.0262 |  |  | 100.8535 | 169.682 | 136.5382
2017-12-19 14:30 | 9307.5584 |  |  | 67.5846 | 6.7593 | 45.5882 | 45.4879 | 23.2897 | 15.3016 | 9.8785 | 37.9876 |  |  | -121.2928 | 1.3053 | 49.9008 | 60.2764 | 40.3859 | 16.1859 | 66.8785 | 70.4424 | 9.2086 |  | 169.2235 | 118.9024 | 150.4107 | 178.1028 | 180.0684 | 155.1883 | 92.4374 |  |  | 141.7008 | 119.7898 | 139.467 | 115.2944 | 106.0513 | 102.2015 | 102.2728 | 120.1197 | 154.5785 | 178.642 | 176.9 | 145.5416 | 127.5471 | 162.5106 | 141.2031 | 87.8386 |  |  |  |  | 130.3211 | 123.1662 | 187.7139 | 182.3121 |  |  | 134.2812 | 134.3812 | 169.9721 | 194.787 | 99.1472 | 87.1213 | 102.3322 | 123.2373 | 145.3283 |  |  |  | 190.1296 | 134.0106 | 154.0772 | [5 empty] | 138.9669 | 163.0552 | 182.8894 | 178.2837 | 79.863 | 98.8779 | 99.6754 | 117.1014 | 115.1386 | 138.5088 | 84.6284 | 98.9092 | 107.9638 | 133.259 | 156.7581 |  | 167.6258 | 192.4499 | 189.2172 | 103.2324 | 126.9899 | 160.9277 | 193.0817 | 190.6654 | [7 empty] | 110.9083 | 135.7696 | 171.2204 | 195.8478 | 189.4555 | 99.2773 | 100.5339 | 175.5952 | 119.8626 | 178.6946 | 123.7722 | 34.8823 | 33.6728 | 104.5368 | 100.1692 | 35.2602 | 38.6108 | 35.888 | 38.2985 | 34.978 | 34.6124 | 100.6227 | 119.2259 |  |  | 141.2864 | 170.5076 | 184.8079 | 173.6183 | 136.5151 | 93.7776 | [7 empty] | 100.1594 | 107.3046 | 132.3244 | 166.495 | 189.02 | 181.6044 | 135.8951 | 130.8471 | 162.8567 | 165.9361 | [5 empty] | 126.2254 | 133.6502 | 192.7708 | 191.9255 |  |  | 101.4803 | 130.9614 | 169.8301 | 198.6175 | 148.1267 | 94.3847 | 105.8651 | 128.9786 | 157.9753 |  |  |  | 194.0772 | 111.3213 | 154.5704 | [5 empty] | 128.1519 | 163.88 | 187.3792 | 185.5582 | 73.7541 | 91.8907 | 104.6089 | 124.513 | 115.8882 | 146.4912 | 76.0078 | 90.7043 | 101.8876 | 127.0736 | 153.8137 |  | 176.0164 | 198.0339 | 191.2667 | 113.2561 | 139.2647 | 171.2303 | 194.5102 | 187.864 | [7 empty] | 107.7376 | 141.0916 | 176.3997 | 199.3683 |  | 101.0421 | 102.0585 | 101.4576 | 196.9199 | 134.8574 | 70.2228 |  | 22.0818 | 22.5952 | 18.862 | 19.7883 | 42.2875 | 97.9374 | 83.1906 | 100.969 | 99.705 | 101.7037 | 88.2387 | 99.7676 | 121.8271 | 169.596 | 169.7301 | 124.777 | -0.005 | -0.0426 | 0.008 | 0.0372 | -0.0097 | 0.0016 | -0.0306 | -0.0652 | -0.0331 | -284.0245 | 0.0406 | -319.7129 | 0.1124 | -313.1278 | 0.9029 | -278.1996 | 1.0898 | -197.8018 | 0.057 | -245.6963 | 0.055 |  |  | 100.8434 | 169.663 | 136.4075
2017-12-19 14:30 | 9308.5585 |  |  | 67.4784 | 6.7921 | 45.6763 | 45.5513 | 23.4008 | 15.2817 | 9.9207 | 38.0046 |  |  | -121.1658 | 1.4497 | 49.9455 | 60.2856 | 40.417 | 16.1961 | 66.9568 | 70.5832 | 10.1612 |  | 169.2051 | 118.8939 | 150.4035 | 178.0878 | 180.047 | 155.1765 | 92.4396 |  |  | 141.6901 | 119.776 | 139.4562 | 115.2923 | 106.0488 | 102.1941 | 102.2695 | 120.1188 | 154.5773 | 178.6246 | 176.8777 | 145.5339 | 127.5488 | 162.5041 | 141.1992 | 87.8332 |  |  |  |  | 130.3264 | 123.1693 | 187.6971 | 182.2895 |  |  | 134.2766 | 134.3789 | 169.9644 | 194.7706 | 99.1399 | 87.1274 | 102.3335 | 123.2379 | 145.3237 |  |  |  | 190.1149 | 134.0057 | 154.0672 | [5 empty] | 138.9701 | 163.0563 | 182.8745 | 178.2739 | 79.8576 | 98.8742 | 99.6706 | 117.1166 | 115.1399 | 138.5039 | 84.6297 | 98.9114 | 107.9639 | 133.2555 | 156.7539 |  | 167.6185 | 192.4321 | 189.2023 | 103.2292 | 126.9861 | 160.9202 | 193.0672 | 190.6552 | [7 empty] | 110.9083 | 135.7665 | 171.2128 | 195.8282 | 189.4438 | 99.2725 | 100.5341 | 175.5885 | 119.8544 | 178.6947 | 123.77 | 34.8447 | 33.6144 | 104.5128 | 100.1603 | 34.8975 | 38.7041 | 35.8407 | 38.4443 | 34.9722 | 34.4473 | 100.6035 | 119.2011 |  |  | 141.2803 | 170.4864 | 184.7882 | 173.5965 | 136.5067 | 93.7711 | [7 empty] | 100.1535 | 107.2976 | 132.3222 | 166.49 | 188.9969 | 181.5883 | 135.8849 | 130.8441 | 162.8494 | 165.9231 | [5 empty] | 126.2241 | 133.6452 | 192.7566 | 191.9082 |  |  | 101.4821 | 130.9684 | 169.8264 | 198.5996 | 148.1164 | 94.3781 | 105.8658 | 128.9722 | 157.9728 |  |  |  | 194.0614 | 111.3165 | 154.5562 | [5 empty] | 128.1519 | 163.8715 | 187.3655 | 185.5405 | 73.7492 | 91.8883 | 104.6116 | 124.5085 | 115.8861 | 146.498 | 76.0079 | 90.7081 | 101.8931 | 127.07 | 153.8033 |  | 176.0091 | 198.0244 | 191.2501 | 113.2545 | 139.2679 | 171.2276 | 194.4952 | 187.8501 | [7 empty] | 107.7336 | 141.0824 | 176.3918 | 199.3537 |  | 101.025 | 102.0479 | 101.4488 | 196.892 | 134.8428 | 70.2098 |  | 22.0752 | 22.588 | 18.857 | 19.7778 | 42.2825 | 97.9565 | 83.1813 | 100.9623 | 99.6965 | 101.6983 | 88.2641 | 99.7591 | 121.8448 | 169.6 | 169.7689 | 124.7542 | -0.0045 | -0.0422 | 0.0079 | 0.0375 | -0.0101 | 0.0005 | -0.041 | -0.0657 | -0.0579 | -283.9537 | 0.0447 | -319.7129 | 0.1145 | -313.174 | 0.9153 | -278.2303 | 1.0939 | -197.8079 | 0.055 | -245.6809 | 0.0488 |  |  | 100.8357 | 169.6844 | 136.6285
2017-12-19 14:30 | 9309.5585 |  |  | 67.4347 | 6.7317 | 45.6987 | 45.5664 | 23.3178 | 15.3493 | 9.9296 | 37.9779 |  |  | -121.1283 | 1.5443 | 49.9422 | 60.3224 | 40.4394 | 16.2266 | 66.9377 | 70.6063 | 10.8833 |  | 169.1938 | 118.8896 | 150.398 | 178.0718 | 180.0297 | 155.1657 | 92.4499 |  |  | 141.6797 | 119.7692 | 139.444 | 115.2799 | 106.0439 | 102.1924 | 102.2667 | 120.1125 | 154.5671 | 178.6096 | 176.8647 | 145.5267 | 127.5487 | 162.4932 | 141.1889 | 87.8306 |  |  |  |  | 130.3177 | 123.1629 | 187.6874 | 182.2626 |  |  | 134.2703 | 134.3782 | 169.9583 | 194.751 | 99.1375 | 87.1284 | 102.3362 | 123.2341 | 145.3187 |  |  |  | 190.0907 | 134.0049 | 154.062 | [5 empty] | 138.9527 | 163.0523 | 182.8637 | 178.2595 | 79.8583 | 98.8694 | 99.6613 | 117.126 | 115.1362 | 138.5009 | 84.6349 | 98.908 | 107.9602 | 133.2508 | 156.745 |  | 167.6135 | 192.4087 | 189.1818 | 103.2186 | 126.9875 | 160.9074 | 193.0558 | 190.6389 | [7 empty] | 110.9022 | 135.7626 | 171.2003 | 195.8046 | 189.4215 | 99.2622 | 100.5269 | 175.5707 | 119.8454 | 178.6848 | 123.7683 | 34.7808 | 33.636 | 104.5083 | 100.1576 | 34.5455 | 38.5687 | 35.6893 | 38.4017 | 34.8033 | 34.2755 | 100.5978 | 119.1872 |  |  | 141.2839 | 170.4889 | 184.781 | 173.5785 | 136.5107 | 93.7746 | [7 empty] | 100.1572 | 107.2968 | 132.3196 | 166.4847 | 188.9799 | 181.5767 | 135.8874 | 130.8501 | 162.8499 | 165.9169 | [5 empty] | 126.2234 | 133.6485 | 192.7388 | 191.8899 |  |  | 101.4782 | 130.9625 | 169.818 | 198.5824 | 148.1097 | 94.3828 | 105.8683 | 128.9688 | 157.9677 |  |  |  | 194.0494 | 111.3167 | 154.5514 | [5 empty] | 128.151 | 163.8683 | 187.3531 | 185.5209 | 73.7507 | 91.8921 | 104.6182 | 124.5112 | 115.8837 | 146.4992 | 76.0152 | 90.7094 | 101.8932 | 127.0721 | 153.8032 |  | 176.0037 | 198.0141 | 191.2354 | 113.2508 | 139.2692 | 171.2222 | 194.4908 | 187.8361 | [7 empty] | 107.7258 | 141.0826 | 176.3863 | 199.3502 |  | 101.0123 | 102.0472 | 101.4422 | 196.8854 | 134.8383 | 70.2038 |  | 22.0806 | 22.5938 | 18.8614 | 19.7811 | 42.2891 | 97.9551 | 83.1818 | 100.955 | 99.6906 | 101.6868 | 88.2659 | 99.7797 | 121.8375 | 169.5577 | 169.6571 | 124.7288 | -0.0048 | -0.0425 | 0.007 | 0.0366 | -0.0098 | 0.0014 | -0.0498 | -0.0682 | -0.0379 | -283.9845 | 0.0447 | -319.6944 | 0.1166 | -313.1924 | 0.9358 | -278.2765 | 1.098 | -197.8202 | 0.0611 | -245.6655 | 0.055 |  |  | 100.8279 | 169.6074 | 136.6644
2017-12-19 14:30 | 9310.5586 |  |  | 67.4971 | 6.7766 | 45.707 | 45.7007 | 23.3491 | 15.3322 | 9.9007 | 38.0757 |  |  | -121.132 | 1.49 | 50.0436 | 60.0496 | 40.3956 | 16.1902 | 66.9597 | 70.5853 | 10.7747 |  | 169.191 | 118.8945 | 150.3914 | 178.058 | 180.015 | 155.1629 | 92.4534 |  |  | 141.6751 | 119.7702 | 139.4391 | 115.2726 | 106.0398 | 102.1872 | 102.269 | 120.1091 | 154.5577 | 178.6028 | 176.8536 | 145.5138 | 127.5457 | 162.4853 | 141.1821 | 87.8215 |  |  |  |  | 130.313 | 123.1638 | 187.6713 | 182.2469 |  |  | 134.2703 | 134.3793 | 169.9509 | 194.7343 | 99.1413 | 87.1289 | 102.3408 | 123.2302 | 145.3189 |  |  |  | 190.075 | 133.9983 | 154.0582 | [5 empty] | 138.9485 | 163.042 | 182.8576 | 178.2475 | 79.8639 | 98.8704 | 99.658 | 117.1344 | 115.1335 | 138.5043 | 84.6418 | 98.9078 | 107.9581 | 133.247 | 156.7391 |  | 167.6075 | 192.3944 | 189.1661 | 103.2175 | 126.9888 | 160.9023 | 193.0337 | 190.6118 | [7 empty] | 110.9033 | 135.7605 | 171.1883 | 195.7916 | 189.3982 | 99.2597 | 100.5178 | 175.5581 | 119.8521 | 178.6605 | 123.7701 | 34.6573 | 33.6865 | 104.5077 | 100.1512 | 34.976 | 38.2883 | 35.5114 | 38.3109 | 34.5232 | 34.0652 | 100.5962 | 119.185 |  |  | 141.2851 | 170.4806 | 184.7646 | 173.5683 | 136.504 | 93.7801 | [7 empty] | 100.155 | 107.2995 | 132.312 | 166.4799 | 188.9718 | 181.5613 | 135.8964 | 130.8558 | 162.8534 | 165.9141 | [5 empty] | 126.2237 | 133.6548 | 192.7186 | 191.8721 |  |  | 101.4761 | 130.9541 | 169.8123 | 198.5681 | 148.1017 | 94.3854 | 105.8735 | 128.966 | 157.9523 |  |  |  | 194.0302 | 111.3149 | 154.5484 | [5 empty] | 128.1497 | 163.8665 | 187.3412 | 185.5056 | 73.7589 | 91.8957 | 104.6174 | 124.5087 | 115.883 | 146.5014 | 76.0214 | 90.7132 | 101.8931 | 127.0789 | 153.7987 |  | 176.0018 | 198.0017 | 191.2303 | 113.2607 | 139.2635 | 171.2228 | 194.4816 | 187.8207 | [7 empty] | 107.7179 | 141.0801 | 176.3777 | 199.3353 |  | 101.0098 | 102.0382 | 101.4332 | 196.8763 | 134.8305 | 70.1876 |  | 22.0852 | 22.5964 | 18.8631 | 19.7903 | 42.2931 | 97.9187 | 83.1859 | 100.95 | 99.6875 | 101.6804 | 88.2566 | 99.7749 | 121.7782 | 169.5737 | 169.7078 | 124.7804 | -0.0048 | -0.0425 | 0.0079 | 0.0378 | -0.0091 | 0.0007 | -0.0228 | -0.0677 | -0.0195 | -284.0245 | 0.0406 | -319.7067 | 0.1166 | -313.1463 | 0.9132 | -278.3165 | 1.1001 | -197.8295 | 0.0611 | -245.6686 | 0.0508 |  |  | 100.8221 | 169.6407 | 136.6549
2017-12-19 14:30 | 9311.5587 |  |  | 67.4981 | 6.7705 | 45.6848 | 45.6214 | 23.2378 | 15.3084 | 9.9934 | 38.0781 |  |  | -121.137 | 1.5086 | 50.0102 | 60.3193 | 40.3819 | 16.123 | 66.9634 | 70.5878 | 9.5294 |  | 169.1768 | 118.8955 | 150.3912 | 178.0492 | 180.0005 | 155.1588 | 92.4419 |  |  | 141.6698 | 119.7652 | 139.4364 | 115.2667 | 106.0361 | 102.1796 | 102.2738 | 120.1077 | 154.5505 | 178.5864 | 176.8352 | 145.5098 | 127.5481 | 162.4799 | 141.1782 | 87.8091 |  |  |  |  | 130.3097 | 123.1678 | 187.648 | 182.2371 |  |  | 134.2619 | 134.3813 | 169.9448 | 194.7221 | 99.1389 | 87.1231 | 102.3412 | 123.2235 | 145.314 |  |  |  | 190.0529 | 133.9973 | 154.0426 | [5 empty] | 138.9513 | 163.0302 | 182.8472 | 178.2314 | 79.8607 | 98.8739 | 99.6563 | 117.1381 | 115.1307 | 138.5077 | 84.6462 | 98.9083 | 107.9597 | 133.246 | 156.7371 |  | 167.5988 | 192.3845 | 189.1489 | 103.2209 | 126.9806 | 160.8944 | 193.0183 | 190.5923 | [7 empty] | 110.9001 | 135.7592 | 171.1798 | 195.7746 | 189.3778 | 99.2584 | 100.5129 | 175.5416 | 119.8493 | 178.639 | 123.7677 | 34.5443 | 33.6587 | 104.4912 | 100.1439 | 35.775 | 38.055 | 35.5306 | 38.2586 | 34.4503 | 33.9875 | 100.5847 | 119.1739 |  |  | 141.2761 | 170.463 | 184.7476 | 173.5628 | 136.5006 | 93.7906 | [7 empty] | 100.1584 | 107.3016 | 132.3138 | 166.4738 | 188.9567 | 181.5448 | 135.8895 | 130.8577 | 162.8459 | 165.9027 | [5 empty] | 126.2271 | 133.6539 | 192.7084 | 191.8532 |  |  | 101.4835 | 130.9672 | 169.8204 | 198.5535 | 148.0996 | 94.3949 | 105.8792 | 128.9723 | 157.9553 |  |  |  | 194.0058 | 111.2994 | 154.5487 | [5 empty] | 128.1512 | 163.8552 | 187.3211 | 185.4963 | 73.7646 | 91.8975 | 104.6126 | 124.5093 | 115.8787 | 146.5005 | 76.0209 | 90.7134 | 101.8939 | 127.082 | 153.785 |  | 175.9982 | 197.9861 | 191.2119 | 113.2628 | 139.2589 | 171.2132 | 194.464 | 187.7998 | [7 empty] | 107.7231 | 141.0754 | 176.3722 | 199.3216 |  | 101.01 | 102.0338 | 101.4223 | 196.8592 | 134.8142 | 70.1709 |  | 22.0886 | 22.5982 | 18.8611 | 19.8017 | 42.2959 | 97.8777 | 83.177 | 100.9377 | 99.6739 | 101.6713 | 88.2398 | 99.7723 | 121.758 | 169.429 | 169.7133 | 124.6842 | -0.0049 | -0.0426 | 0.0074 | 0.0372 | -0.01 | 0.0006 | -0.024 | -0.0696 | -0.0645 | -283.9999 | 0.0508 | -319.7252 | 0.1186 | -313.1555 | 0.9112 | -278.298 | 1.0939 | -197.8202 | 0.0775 | -245.6963 | 0.0529 |  |  | 100.815 | 169.5711 | 136.664
2017-12-19 14:30 | 9312.5587 |  |  | 67.5687 | 6.7714 | 45.7057 | 45.6293 | 23.3168 | 15.3943 | 9.9619 | 38.021 |  |  | -121.1238 | 1.6016 | 50.0639 | 60.3416 | 40.4237 | 16.2088 | 66.9362 | 70.592 | 10.0923 |  | 169.1507 | 118.8886 | 150.3806 | 178.0369 | 179.9791 | 155.1448 | 92.4443 |  |  | 141.6512 | 119.7537 | 139.4211 | 115.2578 | 106.0316 | 102.181 | 102.2807 | 120.1086 | 154.5487 | 178.5737 | 176.8188 | 145.513 | 127.549 | 162.4732 | 141.1755 | 87.8062 |  |  |  |  | 130.3126 | 123.17 | 187.6351 | 182.2225 |  |  | 134.2593 | 134.3837 | 169.9415 | 194.7078 | 99.1385 | 87.1298 | 102.3445 | 123.232 | 145.3059 |  |  |  | 190.0287 | 133.9965 | 154.0294 | [5 empty] | 138.9485 | 163.0196 | 182.8309 | 178.2127 | 79.8586 | 98.8699 | 99.6451 | 117.1338 | 115.127 | 138.5089 | 84.6496 | 98.9091 | 107.9607 | 133.2428 | 156.7284 |  | 167.5942 | 192.3664 | 189.1384 | 103.219 | 126.9767 | 160.8915 | 193.0133 | 190.5772 | [7 empty] | 110.9 | 135.7615 | 171.1726 | 195.7604 | 189.3621 | 99.2454 | 100.5051 | 175.5285 | 119.8342 | 178.6238 | 123.7633 | 34.473 | 33.6254 | 104.4801 | 100.1323 | 36.4734 | 37.8673 | 35.6668 | 38.2142 | 34.5062 | 34.0802 | 100.5762 | 119.1619 |  |  | 141.2727 | 170.4556 | 184.7402 | 173.5451 | 136.5 | 93.7997 | [7 empty] | 100.1618 | 107.304 | 132.3162 | 166.4645 | 188.9415 | 181.5295 | 135.8798 | 130.8578 | 162.8357 | 165.8885 | [5 empty] | 126.2243 | 133.646 | 192.696 | 191.8312 |  |  | 101.4869 | 130.975 | 169.8229 | 198.5386 | 148.0966 | 94.4017 | 105.8819 | 128.9795 | 157.9499 |  |  |  | 193.9861 | 111.3055 | 154.5442 | [5 empty] | 128.1534 | 163.8461 | 187.2997 | 185.4813 | 73.7642 | 91.8997 | 104.615 | 124.5081 | 115.8721 | 146.493 | 76.0176 | 90.7185 | 101.9025 | 127.0825 | 153.7848 |  | 175.9944 | 197.9732 | 191.1867 | 113.2535 | 139.2582 | 171.2001 | 194.4416 | 187.7811 | [7 empty] | 107.7281 | 141.0707 | 176.369 | 199.3077 |  | 100.9982 | 102.0296 | 101.4096 | 196.8429 | 134.8021 | 70.1619 |  | 22.0901 | 22.5956 | 18.8604 | 19.8053 | 42.2969 | 97.8764 | 83.1688 | 100.9334 | 99.6701 | 101.6627 | 88.2475 | 99.7913 | 121.7456 | 169.5075 | 169.6647 | 124.6894 | -0.0049 | -0.0425 | 0.0078 | 0.0373 | -0.0098 | 0.0009 | -0.0427 | -0.0658 | -0.0449 | -284.0553 | 0.0447 | -319.7283 | 0.133 | -313.1709 | 0.9173 | -278.3103 | 1.0939 | -197.8079 | 0.0734 | -245.6809 | 0.055 |  |  | 100.8068 | 169.5861 | 136.7697
2017-12-19 14:30 | 9313.5588 |  |  | 67.5225 | 6.7818 | 45.7052 | 45.472 | 23.3031 | 15.2862 | 10.0045 | 38.0291 |  |  | -121.0955 | 1.5709 | 50.0438 | 60.3258 | 40.4577 | 16.2068 | 67.0038 | 70.6675 | 11.4829 |  | 169.1334 | 118.8839 | 150.3682 | 178.0181 | 179.9603 | 155.1353 | 92.4563 |  |  | 141.6404 | 119.7494 | 139.4161 | 115.2522 | 106.0243 | 102.1931 | 102.2794 | 120.1099 | 154.5445 | 178.5644 | 176.8082 | 145.5037 | 127.5446 | 162.4708 | 141.1679 | 87.7943 |  |  |  |  | 130.3121 | 123.1675 | 187.6225 | 182.1986 |  |  | 134.2579 | 134.3799 | 169.9317 | 194.6895 | 99.1371 | 87.1356 | 102.342 | 123.2317 | 145.2956 |  |  |  | 190.0127 | 134.0051 | 154.0268 | [5 empty] | 138.9509 | 163.0192 | 182.8173 | 178.206 | 79.8603 | 98.8745 | 99.6443 | 117.1355 | 115.128 | 138.5054 | 84.6507 | 98.9054 | 107.9634 | 133.2383 | 156.7161 |  | 167.5875 | 192.3478 | 189.1249 | 103.2166 | 126.9783 | 160.8876 | 192.9896 | 190.5543 | [7 empty] | 110.9054 | 135.7636 | 171.1644 | 195.747 | 189.3467 | 99.2328 | 100.5001 | 175.5215 | 119.8288 | 178.6218 | 123.7631 | 34.3967 | 33.6135 | 104.4782 | 100.1271 | 36.6739 | 37.8053 | 35.7692 | 38.0632 | 34.7057 | 34.1955 | 100.5721 | 119.1538 |  |  | 141.2713 | 170.4492 | 184.729 | 173.5214 | 136.4946 | 93.8022 | [7 empty] | 100.1522 | 107.3069 | 132.3164 | 166.4531 | 188.9264 | 181.5107 | 135.8738 | 130.8612 | 162.8294 | 165.8747 | [5 empty] | 126.2249 | 133.6428 | 192.6752 | 191.8175 |  |  | 101.482 | 130.9674 | 169.8029 | 198.5223 | 148.0868 | 94.4007 | 105.8822 | 128.9754 | 157.9277 |  |  |  | 193.9679 | 111.3097 | 154.5294 | [5 empty] | 128.1445 | 163.8351 | 187.284 | 185.46 | 73.7593 | 91.8968 | 104.6123 | 124.503 | 115.8667 | 146.4843 | 76.0232 | 90.7245 | 101.9079 | 127.0848 | 153.7872 |  | 175.9909 | 197.9659 | 191.1694 | 113.25 | 139.2631 | 171.2011 | 194.4222 | 187.7694 | [7 empty] | 107.7287 | 141.071 | 176.3667 | 199.2906 |  | 100.9895 | 102.0175 | 101.41 | 196.8312 | 134.7907 | 70.1532 |  | 22.0886 | 22.5938 | 18.8643 | 19.8061 | 42.2973 | 97.9185 | 83.1688 | 100.9233 | 99.6634 | 101.6625 | 88.2687 | 99.7824 | 121.7604 | 169.4772 | 169.669 | 124.6935 | -0.0046 | -0.0423 | 0.0078 | 0.0369 | -0.0094 | 0.0006 | -0.0275 | -0.0655 | -0.0423 | -284.043 | 0.0467 | -319.7406 | 0.1453 | -313.174 | 0.9194 | -278.3165 | 1.0959 | -197.811 | 0.0775 | -245.6901 | 0.0632 |  |  | 100.7999 | 169.5731 | 136.7391
2017-12-19 14:30 | 9314.5588 |  |  | 67.4164 | 6.8159 | 45.6897 | 45.4291 | 23.3144 | 15.4031 | 9.9367 | 37.9722 |  |  | -120.937 | 1.7373 | 50.0608 | 60.3259 | 40.4435 | 16.2099 | 66.9777 | 70.6673 | 10.2518 |  | 169.1248 | 118.8862 | 150.3649 | 178.0058 | 179.9482 | 155.129 | 92.4549 |  |  | 141.6399 | 119.7439 | 139.4084 | 115.2435 | 106.02 | 102.2035 | 102.2705 | 120.1111 | 154.5357 | 178.5501 | 176.7869 | 145.4944 | 127.5434 | 162.4648 | 141.156 | 87.7776 |  |  |  |  | 130.304 | 123.1657 | 187.6122 | 182.1856 |  |  | 134.2576 | 134.3857 | 169.9271 | 194.6783 | 99.1447 | 87.1393 | 102.3444 | 123.2292 | 145.2921 |  |  |  | 189.9968 | 134.0147 | 154.0273 | [5 empty] | 138.9544 | 163.0271 | 182.8092 | 178.1977 | 79.8666 | 98.8832 | 99.6521 | 117.1458 | 115.1336 | 138.5034 | 84.6589 | 98.9028 | 107.9684 | 133.2437 | 156.7079 |  | 167.5829 | 192.3408 | 189.1078 | 103.2209 | 126.9856 | 160.8854 | 192.97 | 190.5416 | [7 empty] | 110.9154 | 135.7674 | 171.155 | 195.7319 | 189.3357 | 99.2257 | 100.4895 | 175.5082 | 119.8251 | 178.6099 | 123.7604 | 34.3489 | 33.6881 | 104.4767 | 100.1187 | 36.5597 | 37.9116 | 35.9828 | 37.8997 | 34.8159 | 34.2698 | 100.565 | 119.145 |  |  | 141.2672 | 170.4431 | 184.7115 | 173.507 | 136.4852 | 93.8069 | [7 empty] | 100.1485 | 107.3089 | 132.3144 | 166.4499 | 188.9126 | 181.498 | 135.8696 | 130.8629 | 162.8332 | 165.8696 | [5 empty] | 126.227 | 133.6502 | 192.6572 | 191.8038 |  |  | 101.4796 | 130.9634 | 169.7946 | 198.503 | 148.0838 | 94.4019 | 105.8798 | 128.967 | 157.9176 |  |  |  | 193.9486 | 111.3117 | 154.5154 | [5 empty] | 128.1411 | 163.8241 | 187.2759 | 185.4402 | 73.7586 | 91.8987 | 104.6116 | 124.5046 | 115.8616 | 146.4784 | 76.0251 | 90.7241 | 101.9066 | 127.0852 | 153.7817 |  | 175.9844 | 197.946 | 191.1605 | 113.2413 | 139.265 | 171.1877 | 194.4101 | 187.7514 | [7 empty] | 107.7271 | 141.0734 | 176.3542 | 199.2738 |  | 100.9841 | 102.0035 | 101.408 | 196.8187 | 134.7783 | 70.1391 |  | 22.0909 | 22.5996 | 18.8652 | 19.8053 | 42.3004 | 97.9603 | 83.1663 | 100.912 | 99.6579 | 101.6509 | 88.2779 | 99.7737 | 121.7924 | 169.4862 | 169.6838 | 124.6731 | -0.0048 | -0.0426 | 0.0078 | 0.0367 | -0.0095 | 0.001 | -0.0307 | -0.0671 | -0.0485 | -284.0122 | 0.0365 | -319.7159 | 0.1248 | -313.1617 | 0.9112 | -278.335 | 1.0795 | -197.8049 | 0.0652 | -245.6717 | 0.0426 |  |  | 100.7914 | 169.585 | 136.774
2017-12-19 14:30 | 9315.5589 |  |  | 67.5274 | 6.7681 | 45.71 | 45.4918 | 23.3362 | 15.3069 | 10.014 | 38.005 |  |  | -121.089 | 1.6566 | 50.0727 | 60.3698 | 40.4309 | 16.285 | 67.0594 | 70.6857 | 9.2136 |  | 169.108 | 118.8861 | 150.3613 | 177.9914 | 179.9396 | 155.1218 | 92.4558 |  |  | 141.6317 | 119.7359 | 139.3975 | 115.2368 | 106.0158 | 102.2067 | 102.2733 | 120.1091 | 154.5319 | 178.5349 | 176.7683 | 145.4907 | 127.5406 | 162.4512 | 141.1503 | 87.7688 |  |  |  |  | 130.2985 | 123.1686 | 187.6016 | 182.1747 |  |  | 134.2637 | 134.3916 | 169.9279 | 194.67 | 99.1562 | 87.1508 | 102.3501 | 123.2336 | 145.2955 |  |  |  | 189.9773 | 134.016 | 154.0204 | [5 empty] | 138.948 | 163.0246 | 182.7988 | 178.1831 | 79.8701 | 98.8872 | 99.6497 | 117.143 | 115.1356 | 138.4966 | 84.6669 | 98.9065 | 107.971 | 133.2475 | 156.7007 |  | 167.5767 | 192.3297 | 189.092 | 103.2246 | 126.9911 | 160.8778 | 192.9482 | 190.5299 | [7 empty] | 110.9182 | 135.7694 | 171.155 | 195.717 | 189.3232 | 99.22 | 100.4788 | 175.4982 | 119.8157 | 178.5897 | 123.7389 | 34.4763 | 33.8149 | 104.4613 | 100.1057 | 36.3917 | 38.0651 | 36.219 | 37.84 | 34.8874 | 34.359 | 100.5562 | 119.1352 |  |  | 141.2698 | 170.4315 | 184.6898 | 173.4931 | 136.4811 | 93.8011 | [7 empty] | 100.1459 | 107.3123 | 132.3079 | 166.4442 | 188.8902 | 181.4818 | 135.8621 | 130.857 | 162.8284 | 165.8543 | [5 empty] | 126.224 | 133.6492 | 192.6471 | 191.7825 |  |  | 101.4817 | 130.9708 | 169.7927 | 198.4892 | 148.0774 | 94.4069 | 105.8741 | 128.9609 | 157.9155 |  |  |  | 193.9335 | 111.3208 | 154.5122 | [5 empty] | 128.153 | 163.8251 | 187.2671 | 185.4303 | 73.7734 | 91.9078 | 104.6263 | 124.5123 | 115.8578 | 146.4794 | 76.0288 | 90.7325 | 101.9132 | 127.0852 | 153.7741 |  | 175.9735 | 197.9322 | 191.1492 | 113.2415 | 139.2637 | 171.1763 | 194.3998 | 187.7303 | [7 empty] | 107.7307 | 141.0671 | 176.3416 | 199.2575 |  | 100.9762 | 102.0009 | 101.3941 | 196.8032 | 134.7768 | 70.1235 |  | 22.0918 | 22.6061 | 18.8646 | 19.8063 | 42.3074 | 97.977 | 83.1587 | 100.9046 | 99.649 | 101.6379 | 88.2793 | 99.7748 | 121.7804 | 169.4185 | 169.6855 | 124.5688 | -0.0045 | -0.0424 | 0.0075 | 0.0372 | -0.0093 | 0.0013 | -0.0468 | -0.0698 | -0.0462 | -283.9845 | 0.018 | -319.6575 | 0.1166 | -313.1494 | 0.9173 | -278.338 | 1.0877 | -197.7926 | 0.0426 | -245.6317 | 0.0406 |  |  | 100.7827 | 169.552 | 136.8321
2017-12-19 14:30 | 9316.559 |  |  | 67.5883 | 6.7287 | 45.6767 | 45.449 | 23.3348 | 15.3251 | 9.9725 | 38.0508 |  |  | -121.0159 | 1.5403 | 50.0652 | 60.3522 | 40.4953 | 16.2779 | 66.9575 | 70.6031 | 9.5322 |  | 169.0883 | 118.8867 | 150.3555 | 177.9761 | 179.9177 | 155.1172 | 92.4638 |  |  | 141.6206 | 119.725 | 139.3871 | 115.2253 | 106.0075 | 102.1965 | 102.2805 | 120.1054 | 154.527 | 178.5184 | 176.7588 | 145.4945 | 127.5411 | 162.4418 | 141.1454 | 87.7727 |  |  |  |  | 130.2961 | 123.1672 | 187.5783 | 182.1572 |  |  | 134.2571 | 134.3852 | 169.9147 | 194.6516 | 99.1608 | 87.1491 | 102.3501 | 123.2278 | 145.2886 |  |  |  | 189.9631 | 134.0239 | 154.0137 | [5 empty] | 138.9429 | 163.0222 | 182.7879 | 178.1715 | 79.8716 | 98.8943 | 99.654 | 117.1429 | 115.1363 | 138.5011 | 84.6606 | 98.9086 | 107.9741 | 133.2429 | 156.696 |  | 167.5677 | 192.3125 | 189.0734 | 103.2335 | 126.9806 | 160.8671 | 192.931 | 190.5101 | [7 empty] | 110.9124 | 135.7679 | 171.1495 | 195.6957 | 189.3038 | 99.2114 | 100.4741 | 175.4871 | 119.8051 | 178.577 | 123.7315 | 34.7151 | 33.9737 | 104.4466 | 100.0988 | 36.2815 | 38.1149 | 36.3944 | 37.8682 | 34.9883 | 34.4883 | 100.5457 | 119.1223 |  |  | 141.2742 | 170.4172 | 184.6685 | 173.48 | 136.4778 | 93.8013 | [7 empty] | 100.1435 | 107.3054 | 132.3024 | 166.4389 | 188.871 | 181.4591 | 135.8582 | 130.8557 | 162.8239 | 165.8413 | [5 empty] | 126.2214 | 133.6513 | 192.6332 | 191.7656 |  |  | 101.4864 | 130.9748 | 169.784 | 198.4782 | 148.0709 | 94.4119 | 105.8712 | 128.9557 | 157.9205 |  |  |  | 193.9152 | 111.32 | 154.5117 | [5 empty] | 128.1544 | 163.8287 | 187.2542 | 185.4177 | 73.7852 | 91.9189 | 104.6295 | 124.5134 | 115.8455 | 146.4829 | 76.0276 | 90.7336 | 101.9147 | 127.0862 | 153.7646 |  | 175.964 | 197.9216 | 191.1315 | 113.2495 | 139.2571 | 171.1719 | 194.3802 | 187.7113 | [7 empty] | 107.7419 | 141.0632 | 176.3415 | 199.2419 |  | 100.9638 | 101.9936 | 101.3839 | 196.7947 | 134.7722 | 70.1097 |  | 22.0925 | 22.6071 | 18.8683 | 19.8143 | 42.3127 | 97.947 | 83.1566 | 100.8955 | 99.6334 | 101.6301 | 88.2842 | 99.7732 | 121.7372 | 169.439 | 169.6019 | 124.6119 | -0.005 | -0.0425 | 0.0074 | 0.0373 | -0.0096 | 0.0011 | -0.0428 | -0.0673 | -0.0475 | -283.9814 | 0.0406 | -319.6852 | 0.0981 | -313.1278 | 0.9132 | -278.3503 | 1.0918 | -197.8141 | 0.0508 | -245.6471 | 0.0242 |  |  | 100.7732 | 169.5204 | 136.731
2017-12-19 14:30 | 9317.559 |  |  | 67.5876 | 6.8128 | 45.6146 | 45.416 | 23.2226 | 15.3189 | 9.9524 | 37.9565 |  |  | -121.0117 | 1.483 | 49.9897 | 60.3422 | 40.4447 | 16.1586 | 66.9564 | 70.5692 | 11.1965 |  | 169.0727 | 118.8908 | 150.3454 | 177.9644 | 179.8933 | 155.1067 | 92.4621 |  |  | 141.6111 | 119.7168 | 139.37 | 115.2189 | 106.0018 | 102.1971 | 102.2758 | 120.1055 | 154.5147 | 178.5074 | 176.7461 | 145.4925 | 127.5394 | 162.4377 | 141.1388 | 87.7785 |  |  |  |  | 130.2961 | 123.167 | 187.561 | 182.1426 |  |  | 134.2522 | 134.3843 | 169.9013 | 194.6334 | 99.1583 | 87.1498 | 102.3547 | 123.2257 | 145.2827 |  |  |  | 189.9502 | 134.0249 | 154.0098 | [5 empty] | 138.946 | 163.0143 | 182.7743 | 178.1559 | 79.8686 | 98.9005 | 99.6612 | 117.1458 | 115.1363 | 138.5086 | 84.6581 | 98.9064 | 107.9727 | 133.2395 | 156.6932 |  | 167.5619 | 192.2952 | 189.0588 | 103.2315 | 126.9755 | 160.8689 | 192.9245 | 190.4875 | [7 empty] | 110.9114 | 135.7629 | 171.1367 | 195.682 | 189.288 | 99.207 | 100.4649 | 175.4714 | 119.802 | 178.5583 | 123.7338 | 34.8835 | 34.1167 | 104.4421 | 100.0972 | 36.2833 | 38.0913 | 36.5325 | 37.9805 | 34.968 | 34.5965 | 100.5376 | 119.115 |  |  | 141.2746 | 170.4096 | 184.6523 | 173.4665 | 136.473 | 93.8176 | [7 empty] | 100.1439 | 107.3062 | 132.3039 | 166.4327 | 188.861 | 181.4415 | 135.8551 | 130.8598 | 162.8192 | 165.838 | [5 empty] | 126.2252 | 133.6571 | 192.6135 | 191.7463 |  |  | 101.4867 | 130.9701 | 169.779 | 198.4555 | 148.0629 | 94.4124 | 105.8702 | 128.9554 | 157.9174 |  |  |  | 193.8992 | 111.3043 | 154.5041 | [5 empty] | 128.1518 | 163.8172 | 187.2358 | 185.3938 | 73.7908 | 91.9208 | 104.6252 | 124.512 | 115.8394 | 146.4761 | 76.0238 | 90.7231 | 101.9144 | 127.0841 | 153.7564 |  | 175.965 | 197.9083 | 191.1156 | 113.253 | 139.2522 | 171.1613 | 194.3606 | 187.6908 | [7 empty] | 107.7472 | 141.0595 | 176.3299 | 199.2244 |  | 100.9535 | 101.9839 | 101.3744 | 196.7818 | 134.7557 | 70.0995 |  | 22.0916 | 22.6066 | 18.8626 | 19.8118 | 42.3162 | 97.9021 | 83.1546 | 100.8874 | 99.6366 | 101.6204 | 88.2811 | 99.78 | 121.7384 | 169.4513 | 169.5679 | 124.607 | -0.005 | -0.0424 | 0.0074 | 0.0373 | -0.0096 | 0.0013 | -0.0471 | -0.0667 | -0.0513 | -284.0245 | 0.0447 | -319.7036 | 0.1207 | -313.1524 | 0.9029 | -278.3226 | 1.0959 | -197.8387 | 0.0673 | -245.6717 | 0.0406 |  |  | 100.766 | 169.5096 | 136.5662
2017-12-19 14:30 | 9318.5591 |  |  | 67.5411 | 6.7898 | 45.6662 | 45.3655 | 23.2451 | 15.3291 | 9.9285 | 38.0803 |  |  | -121.0293 | 1.6011 | 49.9672 | 60.2654 | 40.4542 | 16.0706 | 66.9003 | 70.5442 | 10.1689 |  | 169.0634 | 118.8994 | 150.3435 | 177.9485 | 179.8819 | 155.1031 | 92.4607 |  |  | 141.6098 | 119.7198 | 139.3657 | 115.22 | 106.0004 | 102.2022 | 102.2687 | 120.098 | 154.5032 | 178.4886 | 176.7242 | 145.478 | 127.532 | 162.4308 | 141.129 | 87.764 |  |  |  |  | 130.2868 | 123.1578 | 187.5505 | 182.1275 |  |  | 134.2472 | 134.3815 | 169.8997 | 194.6186 | 99.1526 | 87.1568 | 102.3555 | 123.2295 | 145.2789 |  |  |  | 189.9289 | 134.0139 | 154.0013 | [5 empty] | 138.9488 | 163.0043 | 182.7598 | 178.144 | 79.8685 | 98.9015 | 99.6591 | 117.1381 | 115.1403 | 138.5077 | 84.6709 | 98.9058 | 107.9726 | 133.2399 | 156.6853 |  | 167.5616 | 192.2882 | 189.0405 | 103.2284 | 126.9783 | 160.8662 | 192.9128 | 190.4714 | [7 empty] | 110.9151 | 135.7631 | 171.1382 | 195.6738 | 189.272 | 99.205 | 100.462 | 175.4628 | 119.8001 | 178.5453 | 123.7241 | 34.896 | 34.1642 | 104.433 | 100.0863 | 36.3477 | 38.1795 | 36.5703 | 38.1578 | 34.9958 | 34.5946 | 100.5274 | 119.1028 |  |  | 141.275 | 170.4094 | 184.6495 | 173.4497 | 136.4746 | 93.8244 | [7 empty] | 100.1489 | 107.3107 | 132.3011 | 166.4262 | 188.8503 | 181.4302 | 135.8516 | 130.862 | 162.8201 | 165.8268 | [5 empty] | 126.2316 | 133.6598 | 192.5945 | 191.7254 |  |  | 101.487 | 130.9681 | 169.7767 | 198.4432 | 148.0547 | 94.4212 | 105.8765 | 128.9709 | 157.9139 |  |  |  | 193.8856 | 111.2988 | 154.5015 | [5 empty] | 128.1535 | 163.8061 | 187.219 | 185.3775 | 73.7934 | 91.9191 | 104.6317 | 124.5175 | 115.8416 | 146.4746 | 76.0278 | 90.73 | 101.9114 | 127.0879 | 153.7525 |  | 175.9615 | 197.8952 | 191.0945 | 113.2529 | 139.2512 | 171.1538 | 194.3509 | 187.6812 | [7 empty] | 107.7395 | 141.0542 | 176.3143 | 199.2022 |  | 100.9456 | 101.9807 | 101.3677 | 196.7672 | 134.7432 | 70.0875 |  | 22.093 | 22.6024 | 18.8625 | 19.8063 | 42.3168 | 97.8448 | 83.1535 | 100.878 | 99.6282 | 101.6103 | 88.2325 | 99.7947 | 121.7229 | 169.4364 | 169.5357 | 124.6377 | -0.0049 | -0.0427 | 0.0072 | 0.0368 | -0.0097 | 0.0008 | -0.0253 | -0.0653 | -0.0525 | -283.9876 | 0.0385 | -319.7436 | 0.1432 | -313.1894 | 0.9317 | -278.3811 | 1.1042 | -197.8049 | 0.0693 | -245.7055 | 0.0652 |  |  | 100.7597 | 169.486 | 136.5578
2017-12-19 14:30 | 9319.5591 |  |  | 67.6052 | 6.7409 | 45.7371 | 45.4826 | 23.2591 | 15.3338 | 9.9646 | 37.9666 |  |  | -121.0369 | 1.3705 | 50.05 | 60.2892 | 40.4924 | 16.119 | 66.9552 | 70.6295 | 10.0391 |  | 169.049 | 118.8929 | 150.3443 | 177.9345 | 179.8622 | 155.0992 | 92.4684 |  |  | 141.5986 | 119.7156 | 139.3612 | 115.2114 | 105.9928 | 102.2003 | 102.2756 | 120.0976 | 154.501 | 178.4726 | 176.7087 | 145.4718 | 127.5402 | 162.4241 | 141.1205 | 87.7459 |  |  |  |  | 130.2835 | 123.1567 | 187.534 | 182.1064 |  |  | 134.24 | 134.379 | 169.8901 | 194.6036 | 99.1495 | 87.1546 | 102.3502 | 123.2295 | 145.2648 |  |  |  | 189.9066 | 133.9991 | 153.9891 | [5 empty] | 138.9445 | 163.0031 | 182.7462 | 178.1314 | 79.8715 | 98.8961 | 99.6602 | 117.132 | 115.1419 | 138.5053 | 84.6743 | 98.9093 | 107.9745 | 133.2348 | 156.6783 |  | 167.5586 | 192.2761 | 189.0193 | 103.2372 | 126.9775 | 160.8578 | 192.8976 | 190.4498 | [7 empty] | 110.9148 | 135.7591 | 171.1276 | 195.6526 | 189.2501 | 99.1957 | 100.4561 | 175.4477 | 119.7913 | 178.53 | 123.7145 | 34.9623 | 34.1798 | 104.4208 | 100.0725 | 36.4242 | 38.2678 | 36.4467 | 38.3569 | 35.0251 | 34.5276 | 100.5145 | 119.086 |  |  | 141.2772 | 170.4046 | 184.6378 | 173.4351 | 136.4716 | 93.8225 | [7 empty] | 100.156 | 107.3103 | 132.2958 | 166.4266 | 188.8367 | 181.4243 | 135.8586 | 130.8643 | 162.8257 | 165.8079 | [5 empty] | 126.2372 | 133.6629 | 192.5791 | 191.7091 |  |  | 101.4893 | 130.9709 | 169.7711 | 198.4346 | 148.0489 | 94.425 | 105.8889 | 128.9771 | 157.9089 |  |  |  | 193.8645 | 111.3127 | 154.4947 | [5 empty] | 128.1487 | 163.8085 | 187.2102 | 185.3677 | 73.7921 | 91.9221 | 104.6387 | 124.5202 | 115.8391 | 146.4767 | 76.0263 | 90.7381 | 101.9144 | 127.0981 | 153.7467 |  | 175.9563 | 197.8742 | 191.0776 | 113.2553 | 139.2499 | 171.1485 | 194.3368 | 187.6705 | [7 empty] | 107.7318 | 141.0501 | 176.307 | 199.1813 |  | 100.9313 | 101.9643 | 101.3548 | 196.7512 | 134.7337 | 70.0706 |  | 22.0942 | 22.5928 | 18.8629 | 19.8015 | 42.3073 | 97.7692 | 83.1442 | 100.8642 | 99.617 | 101.5973 | 88.2093 | 99.7814 | 121.73 | 169.406 | 169.5052 | 124.6046 | -0.0049 | -0.0424 | 0.0077 | 0.0371 | -0.0099 | 0.001 | -0.0353 | -0.066 | -0.0385 | -283.9568 | 0.02 | -319.6883 | 0.1309 | -313.1986 | 0.9543 | -278.4057 | 1.098 | -197.7833 | 0.0488 | -245.6748 | 0.0508 |  |  | 100.7476 | 169.4556 | 136.6088
2017-12-19 14:30 | 9320.5592 |  |  | 67.5707 | 6.801 | 45.7428 | 45.6863 | 23.2696 | 15.3511 | 10.0098 | 38.0003 |  |  | -121.006 | 1.3307 | 49.9751 | 60.3276 | 40.4938 | 16.1946 | 66.9868 | 70.7099 | 9.1226 |  | 169.0336 | 118.8844 | 150.3373 | 177.9244 | 179.8439 | 155.0936 | 92.4719 |  |  | 141.5852 | 119.7043 | 139.3551 | 115.2087 | 105.989 | 102.1972 | 102.2815 | 120.1058 | 154.4997 | 178.4639 | 176.6896 | 145.4688 | 127.5469 | 162.4179 | 141.1222 | 87.7337 |  |  |  |  | 130.288 | 123.1619 | 187.5114 | 182.0844 |  |  | 134.2391 | 134.3808 | 169.8699 | 194.5801 | 99.1442 | 87.1501 | 102.3451 | 123.2224 | 145.2582 |  |  |  | 189.8883 | 133.9896 | 153.9773 | [5 empty] | 138.9371 | 162.9875 | 182.7342 | 178.1114 | 79.8705 | 98.8947 | 99.6646 | 117.1205 | 115.1451 | 138.5096 | 84.6782 | 98.9136 | 107.9757 | 133.2382 | 156.6751 |  | 167.5508 | 192.2648 | 189.01 | 103.2467 | 126.976 | 160.8549 | 192.8844 | 190.4368 | [7 empty] | 110.9112 | 135.7523 | 171.1028 | 195.6313 | 189.2277 | 99.1857 | 100.4427 | 175.4282 | 119.7813 | 178.5004 | 123.6985 | 35.0061 | 34.2098 | 104.4101 | 100.0626 | 36.4866 | 38.3914 | 36.2849 | 38.4029 | 34.8913 | 34.5019 | 100.5028 | 119.0707 |  |  | 141.2747 | 170.3893 | 184.6229 | 173.4153 | 136.464 | 93.82 | [7 empty] | 100.154 | 107.3058 | 132.282 | 166.4098 | 188.82 | 181.4005 | 135.8519 | 130.862 | 162.8122 | 165.7885 | [5 empty] | 126.2286 | 133.6559 | 192.5754 | 191.6922 |  |  | 101.4943 | 130.9754 | 169.7645 | 198.4164 | 148.0424 | 94.4253 | 105.8967 | 128.972 | 157.9002 |  |  |  | 193.8436 | 111.3183 | 154.4868 | [5 empty] | 128.1493 | 163.8025 | 187.1945 | 185.357 | 73.7963 | 91.9241 | 104.6407 | 124.5172 | 115.8383 | 146.4763 | 76.0285 | 90.741 | 101.9202 | 127.0997 | 153.7388 |  | 175.9569 | 197.866 | 191.0627 | 113.2485 | 139.2564 | 171.1449 | 194.3193 | 187.6559 | [7 empty] | 107.7284 | 141.0496 | 176.3018 | 199.1731 |  | 100.9267 | 101.9561 | 101.3486 | 196.742 | 134.7329 | 70.0613 |  | 22.1009 | 22.596 | 18.865 | 19.805 | 42.3135 | 97.7463 | 83.1443 | 100.8584 | 99.6197 | 101.5934 | 88.2329 | 99.7934 | 121.7599 | 169.354 | 169.5515 | 124.5424 | -0.0049 | -0.0426 | 0.0077 | 0.0367 | -0.01 | 0.0011 | -0.024 | -0.0678 | -0.033 | -283.9999 | 0.0283 | -319.6698 | 0.1063 | -313.1463 | 0.9296 | -278.4303 | 1.1267 | -197.8356 | 0.0447 | -245.6348 | 0.0139 |  |  | 100.7414 | 169.4528 | 136.745
2017-12-19 14:30 | 9321.5593 |  |  | 67.6092 | 6.7836 | 45.7211 | 45.5121 | 23.3126 | 15.2718 | 9.9559 | 37.9788 |  |  | -121.0644 | 1.3696 | 49.988 | 60.3469 | 40.4817 | 16.2033 | 67.0379 | 70.7527 | 11.573 |  | 169.0182 | 118.8877 | 150.3258 | 177.9155 | 179.8336 | 155.0874 | 92.469 |  |  | 141.5776 | 119.6998 | 139.3507 | 115.1985 | 105.9843 | 102.2014 | 102.2834 | 120.1012 | 154.4912 | 178.4483 | 176.674 | 145.4606 | 127.5411 | 162.4142 | 141.1202 | 87.72 |  |  |  |  | 130.2901 | 123.1579 | 187.4936 | 182.0726 |  |  | 134.2374 | 134.3745 | 169.859 | 194.559 | 99.1373 | 87.1502 | 102.3467 | 123.2131 | 145.254 |  |  |  | 189.8744 | 133.9919 | 153.9789 | [5 empty] | 138.9371 | 162.9764 | 182.7296 | 178.104 | 79.8765 | 98.9005 | 99.6734 | 117.124 | 115.1467 | 138.5133 | 84.6787 | 98.9095 | 107.9723 | 133.2379 | 156.6634 |  | 167.5436 | 192.2578 | 188.9964 | 103.2458 | 126.975 | 160.8465 | 192.8642 | 190.4189 | [7 empty] | 110.9072 | 135.7472 | 171.0964 | 195.6152 | 189.2163 | 99.1797 | 100.4383 | 175.4178 | 119.7768 | 178.4899 | 123.6985 | 34.808 | 34.2251 | 104.4025 | 100.0574 | 36.7714 | 38.615 | 36.1616 | 38.2413 | 34.7198 | 34.3697 | 100.4975 | 119.0611 |  |  | 141.2769 | 170.3742 | 184.6181 | 173.3986 | 136.4683 | 93.8254 | [7 empty] | 100.1573 | 107.3112 | 132.2816 | 166.4081 | 188.8057 | 181.3869 | 135.8454 | 130.8665 | 162.8135 | 165.7857 | [5 empty] | 126.2215 | 133.662 | 192.569 | 191.6817 |  |  | 101.5091 | 130.9849 | 169.7653 | 198.4061 | 148.0432 | 94.4364 | 105.9023 | 128.9756 | 157.8968 |  |  |  | 193.824 | 111.3104 | 154.4817 | [5 empty] | 128.154 | 163.793 | 187.1805 | 185.3415 | 73.7981 | 91.9266 | 104.6388 | 124.5155 | 115.8386 | 146.4774 | 76.036 | 90.7468 | 101.9193 | 127.092 | 153.7325 |  | 175.9517 | 197.854 | 191.0428 | 113.2457 | 139.25 | 171.1353 | 194.3026 | 187.6352 | [7 empty] | 107.7228 | 141.0521 | 176.3009 | 199.1632 |  | 100.9228 | 101.9482 | 101.3405 | 196.7258 | 134.7251 | 70.0496 |  | 22.0958 | 22.5995 | 18.866 | 19.802 | 42.3211 | 97.7648 | 83.1424 | 100.8468 | 99.6155 | 101.5902 | 88.2378 | 99.7925 | 121.7047 | 169.3878 | 169.5159 | 124.5794 | -0.0048 | -0.0428 | 0.008 | 0.0373 | -0.01 | 0.0004 | -0.0404 | -0.067 | -0.0529 | -284.0214 | 0.0426 | -319.7036 | 0.133 | -313.2017 | 0.9296 | -278.418 | 1.1021 | -197.8018 | 0.0632 | -245.6655 | 0.0447 |  |  | 100.7353 | 169.4518 | 136.6995
2017-12-19 14:31 | 9322.5593 |  |  | 67.7162 | 6.8602 | 45.6695 | 45.5451 | 23.3855 | 15.3331 | 9.9459 | 38.0247 |  |  | -121.0318 | 1.31 | 49.9384 | 60.2511 | 40.4626 | 16.2083 | 67.0562 | 70.7498 | 9.6012 |  | 168.9973 | 118.8831 | 150.3167 | 177.8998 | 179.8207 | 155.0686 | 92.468 |  |  | 141.5645 | 119.6936 | 139.3363 | 115.1815 | 105.9691 | 102.2066 | 102.283 | 120.0965 | 154.4856 | 178.4334 | 176.6644 | 145.4522 | 127.5383 | 162.4076 | 141.1154 | 87.6921 |  |  |  |  | 130.2835 | 123.1553 | 187.4751 | 182.0524 |  |  | 134.2277 | 134.368 | 169.8542 | 194.5416 | 99.132 | 87.1519 | 102.3471 | 123.2052 | 145.2435 |  |  |  | 189.8597 | 133.993 | 153.9762 | [5 empty] | 138.9425 | 162.9816 | 182.7222 | 178.0932 | 79.8843 | 98.9086 | 99.6772 | 117.1334 | 115.1456 | 138.5084 | 84.6774 | 98.911 | 107.9747 | 133.2286 | 156.6535 |  | 167.5408 | 192.2359 | 188.983 | 103.2334 | 126.9764 | 160.84 | 192.8465 | 190.3951 | [7 empty] | 110.9076 | 135.7474 | 171.0927 | 195.5955 | 189.2047 | 99.1746 | 100.4347 | 175.4103 | 119.7747 | 178.4971 | 123.7221 | 34.5583 | 34.1591 | 104.4009 | 100.0567 | 37.1385 | 38.643 | 36.0646 | 38.0685 | 34.6427 | 34.2753 | 100.4952 | 119.0613 |  |  | 141.277 | 170.3707 | 184.6019 | 173.3889 | 136.4689 | 93.8378 | [7 empty] | 100.1611 | 107.3255 | 132.2937 | 166.4106 | 188.7911 | 181.3811 | 135.8457 | 130.876 | 162.8205 | 165.7837 | [5 empty] | 126.2262 | 133.6712 | 192.5494 | 191.6692 |  |  | 101.5118 | 130.9883 | 169.7622 | 198.3905 | 148.0393 | 94.44 | 105.9076 | 128.9773 | 157.8914 |  |  |  | 193.8026 | 111.299 | 154.4743 | [5 empty] | 128.1535 | 163.7834 | 187.1697 | 185.3205 | 73.8001 | 91.9322 | 104.6355 | 124.5134 | 115.8361 | 146.48 | 76.0409 | 90.7528 | 101.9217 | 127.087 | 153.7252 |  | 175.945 | 197.8319 | 191.0355 | 113.2476 | 139.2402 | 171.1266 | 194.2835 | 187.6125 | [7 empty] | 107.73 | 141.053 | 176.2954 | 199.1454 |  | 100.9206 | 101.9377 | 101.3314 | 196.7112 | 134.7148 | 70.0362 |  | 22.0919 | 22.604 | 18.8726 | 19.8013 | 42.3217 | 97.7985 | 83.1358 | 100.8458 | 99.6014 | 101.5817 | 88.2729 | 99.7844 | 121.6256 | 169.3071 | 169.4872 | 124.5993 | -0.005 | -0.0424 | 0.0079 | 0.0374 | -0.0096 | 0.0011 | -0.0275 | -0.0657 | -0.0407 | -284.0461 | 0.0673 | -319.7436 | 0.1412 | -313.2048 | 0.9112 | -278.3996 | 1.1103 | -197.8633 | 0.0796 | -245.7025 | 0.0508 |  |  | 100.7285 | 169.3972 | 136.7063
2017-12-19 14:31 | 9323.5594 |  |  | 67.5778 | 6.7985 | 45.7634 | 45.6074 | 23.378 | 15.3701 | 9.9771 | 38.0111 |  |  | -121.0269 | 1.3265 | 49.9332 | 60.1848 | 40.4346 | 16.2117 | 66.9877 | 70.683 | 9.6905 |  | 168.9822 | 118.8784 | 150.3152 | 177.8782 | 179.8049 | 155.0553 | 92.4697 |  |  | 141.5532 | 119.682 | 139.3209 | 115.1718 | 105.9574 | 102.2023 | 102.2817 | 120.0955 | 154.4809 | 178.4234 | 176.6465 | 145.4473 | 127.5454 | 162.4025 | 141.1119 | 87.6604 |  |  |  |  | 130.2753 | 123.1584 | 187.4661 | 182.0344 |  |  | 134.2195 | 134.3753 | 169.8531 | 194.5258 | 99.1384 | 87.1544 | 102.3541 | 123.205 | 145.2436 |  |  |  | 189.846 | 133.9928 | 153.9647 | [5 empty] | 138.9458 | 162.9794 | 182.7114 | 178.0826 | 79.8842 | 98.9135 | 99.6695 | 117.1386 | 115.148 | 138.5042 | 84.6833 | 98.9139 | 107.9792 | 133.2257 | 156.6536 |  | 167.5386 | 192.2136 | 188.9698 | 103.232 | 126.975 | 160.8351 | 192.8381 | 190.3866 | [7 empty] | 110.9085 | 135.7524 | 171.0862 | 195.5784 | 189.188 | 99.1618 | 100.4187 | 175.3913 | 119.7634 | 178.4843 | 123.7171 | 34.393 | 34.0098 | 104.3879 | 100.0475 | 37.1687 | 38.4368 | 35.9866 | 38.0177 | 34.4901 | 34.3555 | 100.4845 | 119.0539 |  |  | 141.2675 | 170.3643 | 184.5721 | 173.3661 | 136.4566 | 93.8368 | [7 empty] | 100.1568 | 107.3187 | 132.2863 | 166.3937 | 188.7706 | 181.3513 | 135.8432 | 130.873 | 162.8064 | 165.764 | [5 empty] | 126.2256 | 133.6585 | 192.5287 | 191.648 |  |  | 101.5074 | 130.9864 | 169.7532 | 198.3717 | 148.0279 | 94.438 | 105.904 | 128.9796 | 157.878 |  |  |  | 193.7863 | 111.298 | 154.4636 | [5 empty] | 128.1554 | 163.7749 | 187.1532 | 185.3021 | 73.8039 | 91.9306 | 104.6344 | 124.5105 | 115.8258 | 146.4794 | 76.0356 | 90.7507 | 101.9225 | 127.0882 | 153.7127 |  | 175.935 | 197.8166 | 191.019 | 113.2524 | 139.2394 | 171.1241 | 194.2696 | 187.5969 | [7 empty] | 107.7274 | 141.0507 | 176.2858 | 199.1334 |  | 100.919 | 101.9367 | 101.3315 | 196.7049 | 134.7165 | 70.0306 |  | 22.1028 | 22.608 | 18.8788 | 19.8024 | 42.3296 | 97.8321 | 83.1332 | 100.8408 | 99.6034 | 101.5692 | 88.1465 | 99.7859 | 121.6015 | 169.3012 | 169.5392 | 124.5691 | -0.0051 | -0.0427 | 0.0079 | 0.037 | -0.0094 | 0.0014 | -0.017 | -0.0631 | -0.0262 | -283.9907 | 0.0529 | -319.7436 | 0.1453 | -313.2294 | 0.9214 | -278.418 | 1.0816 | -197.7987 | 0.0673 | -245.7148 | 0.0693 |  |  | 100.7226 | 169.4202 | 136.6858
2017-12-19 14:31 | 9324.5594 |  |  | 67.621 | 6.853 | 45.7397 | 45.6818 | 23.3383 | 15.33 | 10.0194 | 38.0685 |  |  | -121.1107 | 1.3096 | 49.9767 | 60.2248 | 40.4398 | 16.296 | 67.0668 | 70.6766 | 9.0945 |  | 168.9784 | 118.8848 | 150.3193 | 177.8679 | 179.7879 | 155.0566 | 92.4804 |  |  | 141.5471 | 119.6828 | 139.3214 | 115.1701 | 105.9573 | 102.2005 | 102.2863 | 120.0908 | 154.4718 | 178.409 | 176.6262 | 145.4385 | 127.5502 | 162.3995 | 141.1029 | 87.634 |  |  |  |  | 130.2726 | 123.1621 | 187.4612 | 182.0261 |  |  | 134.2234 | 134.3824 | 169.8467 | 194.5127 | 99.144 | 87.159 | 102.3569 | 123.2107 | 145.2412 |  |  |  | 189.8277 | 134.001 | 153.9574 | [5 empty] | 138.9408 | 162.9677 | 182.6988 | 178.0663 | 79.8752 | 98.9097 | 99.6615 | 117.1371 | 115.1527 | 138.5097 | 84.6834 | 98.918 | 107.9808 | 133.2254 | 156.6495 |  | 167.5327 | 192.2023 | 188.9549 | 103.2399 | 126.9766 | 160.8275 | 192.8282 | 190.3764 | [7 empty] | 110.9126 | 135.7519 | 171.0782 | 195.5719 | 189.1746 | 99.1496 | 100.4075 | 175.3734 | 119.7541 | 178.4528 | 123.6906 | 34.4682 | 33.9512 | 104.3702 | 100.0348 | 36.9593 | 38.1643 | 35.8475 | 38.2094 | 34.3002 | 34.4993 | 100.472 | 119.0412 |  |  | 141.2683 | 170.356 | 184.5537 | 173.3576 | 136.4525 | 93.8419 | [7 empty] | 100.1564 | 107.3133 | 132.2807 | 166.3875 | 188.7546 | 181.3337 | 135.8418 | 130.8714 | 162.7993 | 165.7531 | [5 empty] | 126.2284 | 133.6525 | 192.5064 | 191.6239 |  |  | 101.5056 | 130.9773 | 169.7398 | 198.3494 | 148.0207 | 94.4364 | 105.9006 | 128.9766 | 157.8666 |  |  |  | 193.7693 | 111.3094 | 154.4548 | [5 empty] | 128.1614 | 163.7718 | 187.1336 | 185.2876 | 73.8072 | 91.9305 | 104.6432 | 124.5129 | 115.8237 | 146.4715 | 76.0389 | 90.7451 | 101.924 | 127.0884 | 153.705 |  | 175.9272 | 197.8057 | 191 | 113.2637 | 139.2417 | 171.119 | 194.2537 | 187.5832 | [7 empty] | 107.7179 | 141.0498 | 176.2807 | 199.1272 |  | 100.9051 | 101.9306 | 101.3223 | 196.6811 | 134.7057 | 70.0182 |  | 22.1029 | 22.6006 | 18.8744 | 19.7952 | 42.3319 | 97.8396 | 83.1254 | 100.8212 | 99.5854 | 101.5585 | 88.0311 | 99.7862 | 121.586 | 169.2633 | 169.4896 | 124.5305 | -0.0047 | -0.0423 | 0.0081 | 0.0377 | -0.0094 | 0.0011 | -0.0204 | -0.0672 | -0.0231 | -283.966 | 0.0221 | -319.7098 | 0.133 | -313.2017 | 0.9358 | -278.4703 | 1.0836 | -197.7587 | 0.0447 | -245.6594 | 0.0467 |  |  | 100.71 | 169.3764 | 136.7844
2017-12-19 14:31 | 9325.5595 |  |  | 67.6874 | 6.8855 | 45.8002 | 45.7351 | 23.3508 | 15.3398 | 9.9186 | 38.0111 |  |  | -121.0552 | 1.2065 | 50.0463 | 60.3174 | 40.5095 | 16.2606 | 67.0331 | 70.6903 | 10.0249 |  | 168.9697 | 118.8908 | 150.3169 | 177.8606 | 179.7734 | 155.0524 | 92.4835 |  |  | 141.5416 | 119.6821 | 139.3176 | 115.1707 | 105.9573 | 102.2004 | 102.2877 | 120.0921 | 154.4689 | 178.3949 | 176.6137 | 145.4316 | 127.5447 | 162.3881 | 141.097 | 87.6097 |  |  |  |  | 130.273 | 123.1608 | 187.4448 | 182.0061 |  |  | 134.225 | 134.3826 | 169.8354 | 194.4928 | 99.1427 | 87.1628 | 102.3532 | 123.2099 | 145.229 |  |  |  | 189.8025 | 133.9955 | 153.943 | [5 empty] | 138.9277 | 162.9559 | 182.6796 | 178.0439 | 79.8702 | 98.9012 | 99.6571 | 117.1301 | 115.1537 | 138.5177 | 84.6885 | 98.9186 | 107.9859 | 133.2299 | 156.6383 |  | 167.5279 | 192.1959 | 188.944 | 103.2355 | 126.9813 | 160.8212 | 192.8148 | 190.3614 | [7 empty] | 110.916 | 135.7464 | 171.0693 | 195.5626 | 189.1587 | 99.142 | 100.4008 | 175.3583 | 119.7461 | 178.4283 | 123.6759 | 34.6208 | 34.0699 | 104.3659 | 100.0235 | 36.7502 | 37.9656 | 35.7327 | 38.406 | 34.1626 | 34.668 | 100.463 | 119.0328 |  |  | 141.2683 | 170.3437 | 184.5414 | 173.35 | 136.4518 | 93.8514 | [7 empty] | 100.1597 | 107.3248 | 132.2881 | 166.3887 | 188.7446 | 181.3297 | 135.8351 | 130.8742 | 162.8077 | 165.7458 | [5 empty] | 126.2334 | 133.6614 | 192.4951 | 191.6069 |  |  | 101.5035 | 130.9796 | 169.7392 | 198.3356 | 148.0207 | 94.4398 | 105.9087 | 128.98 | 157.8634 |  |  |  | 193.7502 | 111.3181 | 154.4499 | [5 empty] | 128.1611 | 163.7669 | 187.1251 | 185.2735 | 73.8124 | 91.939 | 104.6504 | 124.5189 | 115.8201 | 146.4668 | 76.0518 | 90.7421 | 101.928 | 127.0843 | 153.7032 |  | 175.9283 | 197.7897 | 190.9876 | 113.2593 | 139.2423 | 171.1135 | 194.2352 | 187.5666 | [7 empty] | 107.7148 | 141.0471 | 176.2734 | 199.1075 |  | 100.8928 | 101.9222 | 101.3139 | 196.6665 | 134.6908 | 70.0014 |  | 22.0992 | 22.6015 | 18.8682 | 19.7938 | 42.3284 | 97.8489 | 83.1254 | 100.8121 | 99.5743 | 101.5495 | 88.0506 | 99.7881 | 121.5565 | 169.1979 | 169.4589 | 124.4891 | -0.0051 | -0.0424 | 0.0076 | 0.0368 | -0.0092 | 0.0014 | -0.0276 | -0.0687 | -0.0243 | -284.0214 | 0.0242 | -319.6883 | 0.1268 | -313.2171 | 0.9337 | -278.4765 | 1.1021 | -197.7987 | 0.0467 | -245.6471 | 0.0324 |  |  | 100.7009 | 169.3284 | 136.8078
2017-12-19 14:31 | 9326.5596 |  |  | 67.6972 | 6.8439 | 45.6976 | 45.6386 | 23.3429 | 15.4378 | 9.9344 | 38.0756 |  |  | -121.1169 | 1.3556 | 50.0089 | 60.3038 | 40.5141 | 16.2989 | 67.1012 | 70.6728 | 10.4014 |  | 168.9461 | 118.8867 | 150.2997 | 177.8363 | 179.7528 | 155.0326 | 92.4741 |  |  | 141.5272 | 119.6704 | 139.2983 | 115.1589 | 105.9455 | 102.2031 | 102.2911 | 120.091 | 154.4597 | 178.3839 | 176.6021 | 145.429 | 127.546 | 162.3829 | 141.0919 | 87.5948 |  |  |  |  | 130.267 | 123.1614 | 187.4247 | 181.9883 |  |  | 134.2199 | 134.379 | 169.8284 | 194.4765 | 99.1436 | 87.1646 | 102.3526 | 123.2121 | 145.2216 |  |  |  | 189.7738 | 133.9851 | 153.9326 | [5 empty] | 138.9133 | 162.9414 | 182.6606 | 178.0276 | 79.8705 | 98.8972 | 99.6552 | 117.1244 | 115.1537 | 138.5104 | 84.6951 | 98.9121 | 107.9899 | 133.2323 | 156.634 |  | 167.5247 | 192.1827 | 188.9293 | 103.2335 | 126.9825 | 160.8197 | 192.7908 | 190.3421 | [7 empty] | 110.9172 | 135.7446 | 171.0606 | 195.5439 | 189.1416 | 99.1372 | 100.3884 | 175.3385 | 119.7398 | 178.4179 | 123.6685 | 34.6344 | 34.2429 | 104.3619 | 100.016 | 36.6534 | 37.8614 | 35.7277 | 38.2124 | 34.1176 | 34.668 | 100.4553 | 119.0273 |  |  | 141.2659 | 170.3329 | 184.5174 | 173.3248 | 136.4535 | 93.8483 | [7 empty] | 100.1664 | 107.3245 | 132.2903 | 166.3776 | 188.7215 | 181.3151 | 135.8331 | 130.8738 | 162.8051 | 165.7324 | [5 empty] | 126.2267 | 133.6641 | 192.4887 | 191.5878 |  |  | 101.5063 | 130.9948 | 169.7402 | 198.3224 | 148.0114 | 94.4476 | 105.9137 | 128.9902 | 157.856 |  |  |  | 193.7297 | 111.3127 | 154.4457 | [5 empty] | 128.1565 | 163.7613 | 187.1195 | 185.2583 | 73.82 | 91.9441 | 104.6508 | 124.5215 | 115.8123 | 146.4667 | 76.0511 | 90.738 | 101.927 | 127.081 | 153.6963 |  | 175.9173 | 197.7743 | 190.9724 | 113.2493 | 139.2314 | 171.1001 | 194.2227 | 187.5461 | [7 empty] | 107.713 | 141.0438 | 176.263 | 199.0845 |  | 100.8902 | 101.9147 | 101.3084 | 196.6583 | 134.6848 | 69.9887 |  | 22.1042 | 22.6071 | 18.8645 | 19.7981 | 42.3357 | 97.8936 | 83.1211 | 100.8119 | 99.5626 | 101.5455 | 88.1588 | 99.7873 | 121.6162 | 169.2755 | 169.5019 | 124.5314 | -0.0051 | -0.0427 | 0.0076 | 0.0367 | -0.0099 | 0.0008 | -0.0401 | -0.0702 | -0.0497 | -284.0307 | 0.055 | -319.7344 | 0.1309 | -313.1863 | 0.9296 | -278.5104 | 1.1144 | -197.8541 | 0.0755 | -245.684 | 0.0426 |  |  | 100.6949 | 169.3887 | 136.8416
2017-12-19 14:31 | 9327.5596 |  |  | 67.6677 | 6.8526 | 45.822 | 45.5826 | 23.3823 | 15.3621 | 9.9175 | 38.0855 |  |  | -121.0728 | 1.4208 | 49.9762 | 60.2012 | 40.4467 | 16.224 | 67.0592 | 70.6688 | 10.125 |  | 168.9261 | 118.8782 | 150.2885 | 177.8157 | 179.7276 | 155.0196 | 92.4702 |  |  | 141.5125 | 119.6602 | 139.287 | 115.1489 | 105.9356 | 102.1989 | 102.2893 | 120.0835 | 154.4476 | 178.3615 | 176.5808 | 145.4183 | 127.5469 | 162.3727 | 141.0808 | 87.5753 |  |  |  |  | 130.2585 | 123.1572 | 187.4101 | 181.9806 |  |  | 134.2138 | 134.3766 | 169.825 | 194.4619 | 99.1388 | 87.1647 | 102.3542 | 123.2104 | 145.2235 |  |  |  | 189.7582 | 133.9965 | 153.934 | [5 empty] | 138.9195 | 162.9434 | 182.6606 | 178.0252 | 79.8808 | 98.9092 | 99.6652 | 117.1303 | 115.1514 | 138.5051 | 84.6954 | 98.9156 | 107.9876 | 133.2273 | 156.6312 |  | 167.5113 | 192.1669 | 188.9052 | 103.243 | 126.9863 | 160.8124 | 192.7732 | 190.3253 | [7 empty] | 110.9253 | 135.7444 | 171.0483 | 195.5286 | 189.1275 | 99.1324 | 100.3828 | 175.3265 | 119.7344 | 178.4069 | 123.6559 | 34.5892 | 34.3417 | 104.3529 | 100.0088 | 36.5492 | 37.8382 | 35.6819 | 37.9229 | 34.1415 | 34.4674 | 100.4489 | 119.0185 |  |  | 141.2597 | 170.3383 | 184.5039 | 173.3106 | 136.4469 | 93.8533 | [7 empty] | 100.1684 | 107.3277 | 132.2896 | 166.3689 | 188.7128 | 181.3031 | 135.8415 | 130.8774 | 162.7968 | 165.7309 | [5 empty] | 126.2238 | 133.6696 | 192.4769 | 191.568 |  |  | 101.5145 | 130.999 | 169.7332 | 198.3075 | 148.0011 | 94.4499 | 105.9146 | 128.9903 | 157.8546 |  |  |  | 193.7117 | 111.2994 | 154.4406 | [5 empty] | 128.1539 | 163.7566 | 187.1069 | 185.2434 | 73.8225 | 91.9461 | 104.6555 | 124.516 | 115.8078 | 146.4677 | 76.0424 | 90.7361 | 101.9238 | 127.0824 | 153.695 |  | 175.9055 | 197.7611 | 190.9571 | 113.2543 | 139.2254 | 171.0838 | 194.2046 | 187.5342 | [7 empty] | 107.7172 | 141.0492 | 176.257 | 199.0782 |  | 100.8857 | 101.9081 | 101.3037 | 196.6431 | 134.6724 | 69.9732 |  | 22.1022 | 22.5977 | 18.8643 | 19.798 | 42.3429 | 97.9551 | 83.119 | 100.8042 | 99.5635 | 101.5429 | 88.2598 | 99.794 | 121.5513 | 169.2112 | 169.4086 | 124.4728 | -0.0049 | -0.0424 | 0.0077 | 0.0374 | -0.0094 | 0.001 | -0.0437 | -0.0679 | -0.0427 | -284.0214 | 0.0652 | -319.7344 | 0.135 | -313.2263 | 0.9296 | -278.4827 | 1.0939 | -197.8633 | 0.0755 | -245.7025 | 0.0591 |  |  | 100.6904 | 169.3099 | 136.779
2017-12-19 14:31 | 9328.5597 |  |  | 67.6636 | 6.8293 | 45.8098 | 45.6495 | 23.4683 | 15.4098 | 9.9751 | 38.118 |  |  | -120.9704 | 1.4611 | 50.0218 | 60.083 | 40.4758 | 16.3185 | 67.1358 | 70.816 | 10.8989 |  | 168.9152 | 118.8794 | 150.2874 | 177.8075 | 179.717 | 155.0203 | 92.4776 |  |  | 141.5046 | 119.6551 | 139.2847 | 115.1484 | 105.9317 | 102.1985 | 102.2797 | 120.0826 | 154.4418 | 178.3436 | 176.5542 | 145.4092 | 127.5324 | 162.3561 | 141.0669 | 87.5616 |  |  |  |  | 130.258 | 123.1508 | 187.3932 | 181.9598 |  |  | 134.2115 | 134.3769 | 169.8208 | 194.4438 | 99.1323 | 87.1636 | 102.3579 | 123.21 | 145.2227 |  |  |  | 189.7413 | 133.9973 | 153.9223 | [5 empty] | 138.9261 | 162.9422 | 182.6493 | 178.0144 | 79.8797 | 98.9146 | 99.667 | 117.1374 | 115.1495 | 138.5045 | 84.7016 | 98.9157 | 107.9809 | 133.2226 | 156.6204 |  | 167.5029 | 192.1469 | 188.8894 | 103.248 | 126.9874 | 160.8068 | 192.7597 | 190.3068 | [7 empty] | 110.933 | 135.7377 | 171.0353 | 195.5135 | 189.1116 | 99.1191 | 100.3825 | 175.3132 | 119.7246 | 178.3929 | 123.6439 | 34.4933 | 34.365 | 104.3435 | 99.9966 | 36.4543 | 37.9101 | 35.6208 | 37.9325 | 34.15 | 34.2814 | 100.4332 | 119.0004 |  |  | 141.253 | 170.3274 | 184.4981 | 173.2938 | 136.4382 | 93.8563 | [7 empty] | 100.1641 | 107.336 | 132.2883 | 166.3661 | 188.7059 | 181.284 | 135.8373 | 130.8779 | 162.7935 | 165.7217 | [5 empty] | 126.2251 | 133.6725 | 192.4566 | 191.5534 |  |  | 101.517 | 130.9983 | 169.7267 | 198.2906 | 147.9965 | 94.4571 | 105.9184 | 128.9876 | 157.8567 |  |  |  | 193.6981 | 111.2924 | 154.4338 | [5 empty] | 128.1518 | 163.7479 | 187.0908 | 185.2263 | 73.8177 | 91.9499 | 104.6558 | 124.5137 | 115.802 | 146.4657 | 76.0366 | 90.7345 | 101.9313 | 127.0823 | 153.6864 |  | 175.8986 | 197.7438 | 190.938 | 113.2623 | 139.223 | 171.0772 | 194.1878 | 187.5213 | [7 empty] | 107.7165 | 141.042 | 176.2517 | 199.0647 |  | 100.8761 | 101.9068 | 101.2965 | 196.6278 | 134.6573 | 69.9651 |  | 22.1032 | 22.5959 | 18.8701 | 19.7907 | 42.3398 | 97.9978 | 83.1221 | 100.7952 | 99.5551 | 101.5241 | 88.215 | 99.7879 | 121.5562 | 169.2146 | 169.3483 | 124.4664 | -0.0051 | -0.0425 | 0.0075 | 0.0372 | -0.0096 | 0.0011 | -0.0388 | -0.0656 | -0.0371 | -283.9968 | 0.0303 | -319.7498 | 0.1535 | -313.2448 | 0.9255 | -278.4765 | 1.0836 | -197.8079 | 0.0611 | -245.6932 | 0.0632 |  |  | 100.6819 | 169.2815 | 136.9379
2017-12-19 14:31 | 9329.5597 |  |  | 67.7168 | 6.9008 | 45.801 | 45.7244 | 23.4436 | 15.4321 | 10.0088 | 38.1616 |  |  | -121.0296 | 1.4657 | 50.0283 | 60.2491 | 40.5663 | 16.3111 | 67.1251 | 70.8745 | 11.1665 |  | 168.9063 | 118.8804 | 150.2791 | 177.7973 | 179.7051 | 155.0181 | 92.4876 |  |  | 141.4976 | 119.6492 | 139.2768 | 115.1454 | 105.9276 | 102.2016 | 102.2798 | 120.082 | 154.4401 | 178.3349 | 176.5405 | 145.4089 | 127.5326 | 162.3528 | 141.0622 | 87.5746 |  |  |  |  | 130.251 | 123.151 | 187.3751 | 181.9377 |  |  | 134.2079 | 134.3807 | 169.815 | 194.4345 | 99.135 | 87.1694 | 102.3577 | 123.2121 | 145.2193 |  |  |  | 189.7284 | 133.9952 | 153.9167 | [5 empty] | 138.9275 | 162.9415 | 182.6382 | 177.9962 | 79.8767 | 98.9148 | 99.668 | 117.1346 | 115.1457 | 138.5038 | 84.7085 | 98.9139 | 107.9812 | 133.2125 | 156.6124 |  | 167.4922 | 192.1295 | 188.8704 | 103.2483 | 126.9778 | 160.8025 | 192.7392 | 190.2821 | [7 empty] | 110.9365 | 135.7399 | 171.0306 | 195.5024 | 189.0978 | 99.1116 | 100.3755 | 175.299 | 119.7211 | 178.385 | 123.6322 | 34.3742 | 34.3743 | 104.3322 | 99.9851 | 36.4103 | 37.8543 | 35.6841 | 38.2501 | 34.0957 | 34.3269 | 100.4236 | 118.9913 |  |  | 141.269 | 170.3136 | 184.4874 | 173.28 | 136.4388 | 93.8616 | [7 empty] | 100.1649 | 107.335 | 132.2817 | 166.3586 | 188.6916 | 181.2616 | 135.8237 | 130.8771 | 162.7868 | 165.7051 | [5 empty] | 126.224 | 133.6718 | 192.4368 | 191.5325 |  |  | 101.5167 | 131.0007 | 169.719 | 198.2734 | 147.9919 | 94.4631 | 105.9201 | 128.9886 | 157.8481 |  |  |  | 193.6762 | 111.2927 | 154.4328 | [5 empty] | 128.1572 | 163.7403 | 187.0707 | 185.2101 | 73.8134 | 91.9512 | 104.6542 | 124.5141 | 115.7936 | 146.467 | 76.048 | 90.7361 | 101.9393 | 127.0813 | 153.6753 |  | 175.8885 | 197.7296 | 190.9288 | 113.2708 | 139.2247 | 171.0758 | 194.1757 | 187.4979 | [7 empty] | 107.7244 | 141.0355 | 176.2446 | 199.045 |  | 100.8661 | 101.8991 | 101.2844 | 196.6115 | 134.651 | 69.9597 |  | 22.1081 | 22.6028 | 18.873 | 19.7935 | 42.3401 | 97.9787 | 83.1173 | 100.7882 | 99.5513 | 101.5226 | 88.1168 | 99.7928 | 121.5766 | 169.1716 | 169.3226 | 124.3998 | -0.0049 | -0.0421 | 0.0075 | 0.0371 | -0.0098 | 0.0009 | -0.0222 | -0.0675 | -0.0489 | -283.9753 | 0.0426 | -319.7159 | 0.1453 | -313.2417 | 0.9461 | -278.495 | 1.0877 | -197.7741 | 0.057 | -245.6871 | 0.0632 |  |  | 100.6748 | 169.2471 | 137.0829
2017-12-19 14:31 | 9330.5598 |  |  | 67.6747 | 6.8682 | 45.813 | 45.6006 | 23.3452 | 15.4886 | 9.9929 | 38.0974 |  |  | -120.9394 | 1.4848 | 50.0164 | 60.1887 | 40.4397 | 16.3661 | 67.0897 | 70.9001 | 10.3516 |  | 168.8868 | 118.8755 | 150.2709 | 177.7835 | 179.6854 | 155.0073 | 92.4925 |  |  | 141.4856 | 119.637 | 139.257 | 115.1358 | 105.9167 | 102.1872 | 102.2765 | 120.0732 | 154.4321 | 178.3194 | 176.5264 | 145.4011 | 127.5394 | 162.3463 | 141.0609 | 87.5908 |  |  |  |  | 130.2426 | 123.1473 | 187.3627 | 181.9234 |  |  | 134.206 | 134.3852 | 169.805 | 194.4253 | 99.1411 | 87.1784 | 102.362 | 123.2066 | 145.215 |  |  |  | 189.7177 | 133.9992 | 153.9148 | [5 empty] | 138.9291 | 162.9475 | 182.631 | 177.9887 | 79.8875 | 98.9195 | 99.68 | 117.1343 | 115.1443 | 138.5038 | 84.711 | 98.9162 | 107.9884 | 133.214 | 156.6082 |  | 167.4849 | 192.1218 | 188.8474 | 103.2449 | 126.9813 | 160.7905 | 192.7219 | 190.2623 | [7 empty] | 110.9329 | 135.7353 | 171.0237 | 195.4881 | 189.0773 | 99.1084 | 100.3619 | 175.2961 | 119.7143 | 178.3714 | 123.6219 | 34.304 | 34.3409 | 104.3217 | 99.9764 | 36.4021 | 37.7232 | 35.7581 | 38.6103 | 33.8396 | 34.513 | 100.4226 | 118.9858 |  |  | 141.2731 | 170.3001 | 184.4683 | 173.2688 | 136.4315 | 93.8668 | [7 empty] | 100.1563 | 107.3361 | 132.2778 | 166.3502 | 188.6755 | 181.2503 | 135.8181 | 130.8804 | 162.7795 | 165.6938 | [5 empty] | 126.2235 | 133.6695 | 192.4241 | 191.5192 |  |  | 101.5214 | 131.0062 | 169.72 | 198.2668 | 147.9885 | 94.4604 | 105.9236 | 128.9907 | 157.8378 |  |  |  | 193.6504 | 111.3026 | 154.4233 | [5 empty] | 128.1557 | 163.7367 | 187.053 | 185.1984 | 73.8163 | 91.9528 | 104.6521 | 124.5072 | 115.785 | 146.4688 | 76.0492 | 90.7397 | 101.9436 | 127.0885 | 153.6802 |  | 175.8867 | 197.7189 | 190.9145 | 113.2755 | 139.2276 | 171.0644 | 194.1584 | 187.4783 | [7 empty] | 107.7475 | 141.0393 | 176.2405 | 199.028 |  | 100.855 | 101.8859 | 101.2781 | 196.601 | 134.6435 | 69.9455 |  | 22.1039 | 22.6074 | 18.8745 | 19.7963 | 42.3414 | 97.9528 | 83.1097 | 100.7801 | 99.5366 | 101.5151 | 88.0891 | 99.7835 | 121.5362 | 169.1981 | 169.2566 | 124.4467 | -0.0049 | -0.0423 | 0.0079 | 0.0376 | -0.0097 | 0.0011 | -0.0341 | -0.0657 | -0.0548 | -283.9876 | 0.0426 | -319.7129 | 0.1432 | -313.2509 | 0.9522 | -278.5473 | 1.1042 | -197.8141 | 0.057 | -245.6748 | 0.0529 |  |  | 100.6651 | 169.2274 | 136.9712
2017-12-19 14:31 | 9331.5599 |  |  | 67.758 | 6.852 | 45.7339 | 45.6801 | 23.4223 | 15.3913 | 9.9526 | 38.0731 |  |  | -120.9588 | 1.5218 | 50.1396 | 60.307 | 40.5629 | 16.3697 | 67.1872 | 70.8514 | 11.018 |  | 168.8724 | 118.8799 | 150.2723 | 177.7733 | 179.6732 | 155.005 | 92.5049 |  |  | 141.4831 | 119.6308 | 139.2543 | 115.1295 | 105.9115 | 102.1857 | 102.2705 | 120.063 | 154.4184 | 178.2989 | 176.5 | 145.3861 | 127.5341 | 162.3359 | 141.0508 | 87.5999 |  |  |  |  | 130.2386 | 123.1429 | 187.3484 | 181.9064 |  |  | 134.208 | 134.3797 | 169.8002 | 194.418 | 99.1396 | 87.1853 | 102.3715 | 123.2112 | 145.2087 |  |  |  | 189.6924 | 133.9983 | 153.9076 | [5 empty] | 138.9294 | 162.9427 | 182.6167 | 177.9776 | 79.8888 | 98.9172 | 99.6797 | 117.1371 | 115.1533 | 138.5073 | 84.7139 | 98.9191 | 107.9888 | 133.2196 | 156.6026 |  | 167.4883 | 192.1165 | 188.8355 | 103.2497 | 126.9928 | 160.7892 | 192.7148 | 190.2477 | [7 empty] | 110.9308 | 135.7266 | 171.0115 | 195.4691 | 189.0578 | 99.0984 | 100.3535 | 175.2867 | 119.7041 | 178.3544 | 123.6204 | 34.2881 | 34.2195 | 104.3152 | 99.9679 | 36.3822 | 37.6149 | 35.7042 | 38.7522 | 33.8372 | 34.6128 | 100.4112 | 118.9705 |  |  | 141.2618 | 170.2872 | 184.4416 | 173.251 | 136.4271 | 93.8647 | [7 empty] | 100.1514 | 107.3417 | 132.2796 | 166.3434 | 188.6499 | 181.2337 | 135.8161 | 130.8859 | 162.7804 | 165.6839 | [5 empty] | 126.218 | 133.6622 | 192.4041 | 191.4989 |  |  | 101.5193 | 131.0008 | 169.7135 | 198.2474 | 147.975 | 94.4556 | 105.9207 | 128.982 | 157.8271 |  |  |  | 193.638 | 111.3147 | 154.41 | [5 empty] | 128.155 | 163.7306 | 187.0415 | 185.1804 | 73.8263 | 91.9635 | 104.6591 | 124.509 | 115.7808 | 146.462 | 76.0334 | 90.7412 | 101.94 | 127.0894 | 153.6706 |  | 175.8799 | 197.7032 | 190.8933 | 113.2671 | 139.2165 | 171.0503 | 194.1407 | 187.4596 | [7 empty] | 107.7459 | 141.035 | 176.2318 | 199.0112 |  | 100.8475 | 101.8768 | 101.2675 | 196.5837 | 134.6349 | 69.9294 |  | 22.1034 | 22.6082 | 18.8754 | 19.7912 | 42.3476 | 97.9222 | 83.1033 | 100.7721 | 99.5305 | 101.5044 | 88.091 | 99.8015 | 121.5219 | 169.1864 | 169.3143 | 124.4025 | -0.0053 | -0.0427 | 0.0077 | 0.037 | -0.0095 | 0.0012 | -0.0448 | -0.0666 | -0.0362 | -284.0091 | 0.0242 | -319.7067 | 0.1309 | -313.2078 | 0.9214 | -278.5596 | 1.1042 | -197.8049 | 0.0488 | -245.6378 | 0.0365 |  |  | 100.6563 | 169.2503 | 137.0697
2017-12-19 14:31 | 9332.5599 |  |  | 67.8052 | 6.9198 | 45.7571 | 45.6836 | 23.3916 | 15.3842 | 9.9641 | 38.1063 |  |  | -120.9483 | 1.4728 | 50.1307 | 60.297 | 40.4791 | 16.2871 | 67.1678 | 70.8758 | 11.9123 |  | 168.8606 | 118.8825 | 150.2718 | 177.7606 | 179.6578 | 154.9963 | 92.5085 |  |  | 141.4788 | 119.6275 | 139.2516 | 115.1207 | 105.9137 | 102.1978 | 102.2744 | 120.069 | 154.4056 | 178.2814 | 176.4927 | 145.3784 | 127.5323 | 162.3336 | 141.0475 | 87.6004 |  |  |  |  | 130.2298 | 123.1446 | 187.3353 | 181.8834 |  |  | 134.1995 | 134.3771 | 169.7917 | 194.4004 | 99.1296 | 87.1797 | 102.3648 | 123.2075 | 145.2013 |  |  |  | 189.6773 | 134.0015 | 153.9027 | [5 empty] | 138.9328 | 162.9366 | 182.6115 | 177.9697 | 79.8922 | 98.9169 | 99.6791 | 117.1359 | 115.1518 | 138.5079 | 84.7153 | 98.9199 | 107.9828 | 133.2121 | 156.5972 |  | 167.4806 | 192.1083 | 188.8182 | 103.2527 | 126.9855 | 160.7835 | 192.6986 | 190.2233 | [7 empty] | 110.933 | 135.7296 | 171.0086 | 195.452 | 189.0448 | 99.0884 | 100.3496 | 175.2634 | 119.6991 | 178.3378 | 123.6226 | 34.2906 | 34.0378 | 104.3043 | 99.9614 | 36.3322 | 37.539 | 35.634 | 38.5429 | 34.0664 | 34.6558 | 100.402 | 118.9561 |  |  | 141.2538 | 170.2845 | 184.4231 | 173.2378 | 136.4247 | 93.8706 | [7 empty] | 100.1539 | 107.3411 | 132.2751 | 166.34 | 188.6328 | 181.2161 | 135.8141 | 130.8895 | 162.781 | 165.6779 | [5 empty] | 126.2194 | 133.6634 | 192.3922 | 191.478 |  |  | 101.5193 | 131.0009 | 169.7093 | 198.2305 | 147.9737 | 94.4663 | 105.9235 | 128.9879 | 157.8243 |  |  |  | 193.6228 | 111.3035 | 154.4038 | [5 empty] | 128.1608 | 163.7261 | 187.0277 | 185.1592 | 73.8258 | 91.9649 | 104.6617 | 124.5129 | 115.7811 | 146.4549 | 76.0343 | 90.741 | 101.935 | 127.0883 | 153.6556 |  | 175.8766 | 197.6869 | 190.8774 | 113.26 | 139.2079 | 171.048 | 194.1224 | 187.4433 | [7 empty] | 107.7268 | 141.0287 | 176.2174 | 199.0011 |  | 100.8455 | 101.8711 | 101.259 | 196.5713 | 134.6337 | 69.9153 |  | 22.1043 | 22.6017 | 18.8727 | 19.7911 | 42.3534 | 97.8951 | 83.1006 | 100.765 | 99.5203 | 101.4943 | 88.1032 | 99.8007 | 121.5285 | 169.183 | 169.2762 | 124.4204 | -0.0045 | -0.0422 | 0.0072 | 0.037 | -0.0099 | 0.001 | -0.035 | -0.0667 | -0.0461 | -284.0337 | 0.0303 | -319.7006 | 0.1186 | -313.1863 | 0.9173 | -278.5473 | 1.0898 | -197.7772 | 0.0652 | -245.6378 | 0.0283 |  |  | 100.6491 | 169.2296 | 137.034
2017-12-19 14:31 | 9333.56 |  |  | 67.8493 | 6.8612 | 45.7306 | 45.6546 | 23.2943 | 15.3456 | 9.998 | 38.0988 |  |  | -120.9192 | 1.4864 | 50.0676 | 60.2734 | 40.5818 | 16.3208 | 67.117 | 70.8716 | 9.8293 |  | 168.8392 | 118.8805 | 150.2573 | 177.743 | 179.6337 | 154.9755 | 92.5033 |  |  | 141.4634 | 119.6164 | 139.2325 | 115.1049 | 105.9059 | 102.1914 | 102.2747 | 120.0752 | 154.3985 | 178.2688 | 176.4801 | 145.3778 | 127.5343 | 162.3262 | 141.0436 | 87.5883 |  |  |  |  | 130.2298 | 123.1454 | 187.3184 | 181.8604 |  |  | 134.1972 | 134.3825 | 169.7843 | 194.3821 | 99.1335 | 87.1828 | 102.3631 | 123.2081 | 145.2022 |  |  |  | 189.6606 | 133.9945 | 153.8983 | [5 empty] | 138.9334 | 162.9324 | 182.6048 | 177.9651 | 79.9002 | 98.9196 | 99.678 | 117.1327 | 115.1524 | 138.5004 | 84.7166 | 98.9209 | 107.9881 | 133.2092 | 156.5917 |  | 167.4706 | 192.0882 | 188.8127 | 103.2466 | 126.9784 | 160.7766 | 192.6771 | 190.2064 | [7 empty] | 110.9374 | 135.7327 | 171.0045 | 195.4339 | 189.0301 | 99.0798 | 100.3411 | 175.2476 | 119.6821 | 178.3208 | 123.6191 | 34.2407 | 33.9443 | 104.2991 | 99.9584 | 36.2685 | 37.4431 | 35.6852 | 38.1465 | 34.118 | 34.6559 | 100.3941 | 118.9469 |  |  | 141.2544 | 170.2807 | 184.4206 | 173.2299 | 136.4182 | 93.8815 | [7 empty] | 100.1612 | 107.3392 | 132.2728 | 166.3362 | 188.6245 | 181.2092 | 135.8085 | 130.8911 | 162.7816 | 165.6688 | [5 empty] | 126.2223 | 133.6709 | 192.3799 | 191.4631 |  |  | 101.5195 | 131.0009 | 169.7023 | 198.2162 | 147.9689 | 94.4741 | 105.9294 | 128.9956 | 157.8222 |  |  |  | 193.6016 | 111.2915 | 154.3994 | [5 empty] | 128.1598 | 163.7208 | 187.0143 | 185.1479 | 73.8229 | 91.9683 | 104.6577 | 124.5115 | 115.7806 | 146.4517 | 76.0471 | 90.7464 | 101.9385 | 127.0944 | 153.6516 |  | 175.8726 | 197.678 | 190.8672 | 113.2643 | 139.216 | 171.0398 | 194.1075 | 187.4282 | [7 empty] | 107.7206 | 141.0247 | 176.2097 | 198.9854 |  | 100.8428 | 101.8642 | 101.2576 | 196.5686 | 134.6285 | 69.9028 |  | 22.1034 | 22.6027 | 18.8753 | 19.7934 | 42.356 | 97.9534 | 83.0981 | 100.762 | 99.52 | 101.4851 | 88.0592 | 99.7965 | 121.4929 | 169.1806 | 169.2738 | 124.3679 | -0.0049 | -0.0426 | 0.0076 | 0.0371 | -0.0094 | 0.0016 | -0.0473 | -0.066 | -0.0348 | -283.9999 | 0.0426 | -319.7098 | 0.1515 | -313.2448 | 0.9317 | -278.5596 | 1.0898 | -197.8172 | 0.0673 | -245.6871 | 0.0488 |  |  | 100.6441 | 169.2272 | 136.974
2017-12-19 14:31 | 9334.56 |  |  | 67.7812 | 6.8389 | 45.7742 | 45.7368 | 23.3341 | 15.3471 | 10.0519 | 38.1338 |  |  | -120.9898 | 1.5964 | 50.0104 | 60.359 | 40.5209 | 16.2241 | 67.1888 | 70.9206 | 9.6421 |  | 168.8188 | 118.8749 | 150.2448 | 177.7276 | 179.6104 | 154.9662 | 92.4993 |  |  | 141.4514 | 119.6019 | 139.2183 | 115.094 | 105.894 | 102.1781 | 102.2788 | 120.0743 | 154.397 | 178.2561 | 176.4575 | 145.3722 | 127.5304 | 162.3163 | 141.0333 | 87.5829 |  |  |  |  | 130.2294 | 123.1406 | 187.2964 | 181.8441 |  |  | 134.1974 | 134.378 | 169.7816 | 194.3663 | 99.1331 | 87.1906 | 102.3693 | 123.209 | 145.1943 |  |  |  | 189.6419 | 133.9877 | 153.8875 | [5 empty] | 138.928 | 162.9298 | 182.5962 | 177.9471 | 79.8997 | 98.9202 | 99.6822 | 117.1271 | 115.1571 | 138.4981 | 84.7179 | 98.9182 | 107.9975 | 133.211 | 156.581 |  | 167.4654 | 192.0624 | 188.7983 | 103.2484 | 126.9748 | 160.7675 | 192.663 | 190.1936 | [7 empty] | 110.9391 | 135.7387 | 170.9988 | 195.4242 | 189.0126 | 99.071 | 100.3255 | 175.2317 | 119.6625 | 178.3087 | 123.6045 | 34.1646 | 33.9808 | 104.2878 | 99.9481 | 36.1503 | 37.2448 | 35.8179 | 37.9355 | 34.0752 | 34.5565 | 100.3869 | 118.9373 |  |  | 141.2626 | 170.2749 | 184.4089 | 173.2141 | 136.4199 | 93.889 | [7 empty] | 100.1688 | 107.3415 | 132.2684 | 166.3235 | 188.6082 | 181.1891 | 135.8022 | 130.8883 | 162.773 | 165.6533 | [5 empty] | 126.2176 | 133.6708 | 192.3622 | 191.4438 |  |  | 101.5248 | 130.9983 | 169.691 | 198.2005 | 147.9593 | 94.4705 | 105.9334 | 128.984 | 157.8125 |  |  |  | 193.5817 | 111.2889 | 154.3933 | [5 empty] | 128.1586 | 163.7102 | 187.0016 | 185.1333 | 73.824 | 91.9722 | 104.6567 | 124.5082 | 115.7709 | 146.456 | 76.0499 | 90.7488 | 101.9427 | 127.0824 | 153.6445 |  | 175.8568 | 197.6598 | 190.8519 | 113.2716 | 139.216 | 171.0276 | 194.0956 | 187.4129 | [7 empty] | 107.7247 | 141.0263 | 176.2024 | 198.967 |  | 100.8317 | 101.8531 | 101.2447 | 196.557 | 134.6192 | 69.8944 |  | 22.103 | 22.6043 | 18.877 | 19.789 | 42.3598 | 98.0489 | 83.0943 | 100.742 | 99.5065 | 101.4683 | 88.2833 | 99.7895 | 121.5396 | 169.1789 | 169.3068 | 124.4259 | -0.0052 | -0.0423 | 0.0077 | 0.0374 | -0.0097 | 0.0013 | -0.0442 | -0.065 | -0.0533 | -283.9845 | 0.0467 | -319.7313 | 0.1494 | -313.2571 | 0.9399 | -278.5873 | 1.1021 | -197.8264 | 0.0714 | -245.684 | 0.0611 |  |  | 100.6304 | 169.2429 | 137.0674
2017-12-19 14:31 | 9335.5601 |  |  | 67.7865 | 6.837 | 45.7441 | 45.6737 | 23.3148 | 15.3728 | 10.035 | 38.1287 |  |  | -120.9062 | 1.5156 | 50.0943 | 60.4089 | 40.5876 | 16.2205 | 67.0826 | 70.8815 | 10.192 |  | 168.8084 | 118.8706 | 150.2432 | 177.712 | 179.5962 | 154.9656 | 92.5039 |  |  | 141.4443 | 119.5954 | 139.2121 | 115.0918 | 105.8872 | 102.1813 | 102.2841 | 120.0646 | 154.3881 | 178.2382 | 176.4409 | 145.3631 | 127.5239 | 162.3108 | 141.0275 | 87.5803 |  |  |  |  | 130.2206 | 123.1345 | 187.274 | 181.823 |  |  | 134.1895 | 134.3738 | 169.7684 | 194.3477 | 99.1303 | 87.1919 | 102.365 | 123.2052 | 145.183 |  |  |  | 189.6223 | 133.9881 | 153.8788 | [5 empty] | 138.9209 | 162.9227 | 182.5838 | 177.9273 | 79.895 | 98.9187 | 99.6969 | 117.1139 | 115.1549 | 138.5062 | 84.7195 | 98.9111 | 107.9983 | 133.2145 | 156.5739 |  | 167.4653 | 192.0487 | 188.7766 | 103.2552 | 126.9741 | 160.7602 | 192.6469 | 190.1792 | [7 empty] | 110.9324 | 135.7357 | 170.9898 | 195.4144 | 188.998 | 99.0669 | 100.3227 | 175.2171 | 119.6549 | 178.2967 | 123.6003 | 34.1461 | 33.9881 | 104.2699 | 99.9357 | 36.0881 | 37.04 | 35.9528 | 37.8048 | 34.1364 | 34.4753 | 100.3791 | 118.9197 |  |  | 141.2541 | 170.2568 | 184.3867 | 173.1937 | 136.4188 | 93.8858 | [7 empty] | 100.1665 | 107.3397 | 132.2602 | 166.3092 | 188.5899 | 181.165 | 135.8031 | 130.8877 | 162.7585 | 165.6365 | [5 empty] | 126.2119 | 133.6631 | 192.35 | 191.4266 |  |  | 101.5303 | 130.9973 | 169.6847 | 198.1831 | 147.9584 | 94.4701 | 105.9403 | 128.9803 | 157.8001 |  |  |  | 193.5601 | 111.292 | 154.3862 | [5 empty] | 128.1625 | 163.7071 | 186.9904 | 185.1188 | 73.8289 | 91.975 | 104.6565 | 124.5106 | 115.763 | 146.4586 | 76.0451 | 90.7463 | 101.942 | 127.0754 | 153.6294 |  | 175.8558 | 197.641 | 190.8322 | 113.2754 | 139.2134 | 171.0238 | 194.0813 | 187.4009 | [7 empty] | 107.7252 | 141.0312 | 176.1958 | 198.9573 |  | 100.82 | 101.848 | 101.2363 | 196.5368 | 134.6064 | 69.8808 |  | 22.102 | 22.5991 | 18.8736 | 19.7914 | 42.3613 | 98.1103 | 83.0922 | 100.7371 | 99.4977 | 101.4658 | 88.1977 | 99.8021 | 121.468 | 169.0914 | 169.2713 | 124.418 | -0.0049 | -0.0424 | 0.0076 | 0.0372 | -0.01 | 0.0006 | -0.04 | -0.0673 | -0.0405 | -283.9876 | 0.055 | -319.7375 | 0.1371 | -313.2694 | 0.9317 | -278.5965 | 1.0939 | -197.8233 | 0.0673 | -245.6717 | 0.0488 |  |  | 100.6243 | 169.1814 | 137.0285
2017-12-19 14:31 | 9336.5602 |  |  | 67.7979 | 6.8655 | 45.6931 | 45.6086 | 23.4074 | 15.2832 | 9.9608 | 38.0505 |  |  | -120.8838 | 1.403 | 50.0624 | 60.3505 | 40.5234 | 16.2849 | 67.0498 | 70.9183 | 8.8913 |  | 168.8047 | 118.8763 | 150.2438 | 177.6981 | 179.5872 | 154.96 | 92.5222 |  |  | 141.4446 | 119.6003 | 139.2099 | 115.0944 | 105.8874 | 102.1903 | 102.2854 | 120.0608 | 154.3845 | 178.2234 | 176.4272 | 145.3627 | 127.5297 | 162.3099 | 141.0245 | 87.5656 |  |  |  |  | 130.2201 | 123.1373 | 187.2572 | 181.812 |  |  | 134.1896 | 134.3771 | 169.7615 | 194.3352 | 99.1318 | 87.1984 | 102.3633 | 123.2086 | 145.1769 |  |  |  | 189.607 | 133.9947 | 153.8788 | [5 empty] | 138.9272 | 162.9188 | 182.5733 | 177.9205 | 79.8933 | 98.9256 | 99.708 | 117.1117 | 115.1589 | 138.5134 | 84.7256 | 98.9178 | 108.0038 | 133.2142 | 156.5711 |  | 167.4663 | 192.043 | 188.7681 | 103.2597 | 126.9812 | 160.7664 | 192.6331 | 190.1635 | [7 empty] | 110.9376 | 135.7308 | 170.9792 | 195.3918 | 188.981 | 99.0633 | 100.321 | 175.2067 | 119.651 | 178.277 | 123.5875 | 34.0728 | 33.9566 | 104.2675 | 99.928 | 36.0423 | 36.8431 | 36.0438 | 37.622 | 34.2828 | 34.5536 | 100.3656 | 118.9067 |  |  | 141.2512 | 170.2461 | 184.3689 | 173.1832 | 136.4152 | 93.8843 | [7 empty] | 100.1633 | 107.3367 | 132.2617 | 166.306 | 188.5746 | 181.1568 | 135.8018 | 130.8898 | 162.7537 | 165.6277 | [5 empty] | 126.2139 | 133.6646 | 192.3287 | 191.4057 |  |  | 101.526 | 130.9929 | 169.6783 | 198.1644 | 147.949 | 94.4621 | 105.9337 | 128.9825 | 157.7866 |  |  |  | 193.5433 | 111.2967 | 154.3779 | [5 empty] | 128.1611 | 163.7066 | 186.9763 | 185.106 | 73.8332 | 91.9823 | 104.6656 | 124.5111 | 115.7619 | 146.4578 | 76.0506 | 90.7531 | 101.9375 | 127.0826 | 153.6115 |  | 175.853 | 197.6282 | 190.8172 | 113.2697 | 139.2124 | 171.02 | 194.0642 | 187.385 | [7 empty] | 107.7186 | 141.0336 | 176.194 | 198.9471 |  | 100.8199 | 101.8449 | 101.2384 | 196.5199 | 134.602 | 69.8721 |  | 22.1055 | 22.6025 | 18.8807 | 19.8074 | 42.3667 | 98.1427 | 83.0952 | 100.7311 | 99.4898 | 101.459 | 88.1792 | 99.8026 | 121.4752 | 169.0817 | 169.2441 | 124.4029 | -0.0051 | -0.0427 | 0.0079 | 0.0371 | -0.0093 | 0.001 | -0.0345 | -0.0663 | -0.0524 | -284.0245 | 0.0406 | -319.7283 | 0.1432 | -313.254 | 0.942 | -278.615 | 1.0918 | -197.8233 | 0.0611 | -245.6501 | 0.0508 |  |  | 100.6209 | 169.1629 | 136.9071
2017-12-19 14:31 | 9337.5602 |  |  | 67.914 | 6.9001 | 45.7043 | 45.7151 | 23.446 | 15.4097 | 10.0712 | 38.1314 |  |  | -120.9095 | 1.425 | 50.0287 | 60.4107 | 40.5312 | 16.3003 | 67.0061 | 70.8594 | 9.468 |  | 168.7869 | 118.8741 | 150.2362 | 177.6842 | 179.5664 | 154.9509 | 92.5272 |  |  | 141.428 | 119.5927 | 139.1995 | 115.0868 | 105.8778 | 102.184 | 102.2858 | 120.0655 | 154.3715 | 178.2085 | 176.4111 | 145.3582 | 127.5354 | 162.2986 | 141.0206 | 87.5378 |  |  |  |  | 130.2192 | 123.1354 | 187.2424 | 181.8044 |  |  | 134.1887 | 134.3785 | 169.7521 | 194.3198 | 99.1286 | 87.2018 | 102.3657 | 123.2082 | 145.1698 |  |  |  | 189.5932 | 134.001 | 153.8745 | [5 empty] | 138.9318 | 162.9172 | 182.559 | 177.9142 | 79.897 | 98.9276 | 99.7106 | 117.1094 | 115.1613 | 138.5132 | 84.7322 | 98.9213 | 108.0051 | 133.2123 | 156.5699 |  | 167.4622 | 192.0329 | 188.7569 | 103.2596 | 126.9825 | 160.759 | 192.6233 | 190.1451 | [7 empty] | 110.9503 | 135.7318 | 170.9734 | 195.3711 | 188.9588 | 99.053 | 100.3059 | 175.1871 | 119.6491 | 178.252 | 123.5607 | 33.9853 | 34.0228 | 104.2605 | 99.9205 | 35.9313 | 36.689 | 36.0507 | 37.4195 | 34.4093 | 34.7047 | 100.3602 | 118.8982 |  |  | 141.2498 | 170.2363 | 184.3529 | 173.165 | 136.4077 | 93.8878 | [7 empty] | 100.16 | 107.3365 | 132.2588 | 166.3013 | 188.5562 | 181.1372 | 135.7952 | 130.8878 | 162.7558 | 165.6214 | [5 empty] | 126.2106 | 133.6668 | 192.317 | 191.392 |  |  | 101.5325 | 131.0029 | 169.6834 | 198.1514 | 147.9486 | 94.4628 | 105.932 | 128.9851 | 157.7845 |  |  |  | 193.5243 | 111.2962 | 154.3671 | [5 empty] | 128.1506 | 163.6955 | 186.9536 | 185.0862 | 73.8342 | 91.9818 | 104.6684 | 124.508 | 115.7624 | 146.46 | 76.0567 | 90.7543 | 101.9365 | 127.082 | 153.6089 |  | 175.8459 | 197.6207 | 190.8033 | 113.2609 | 139.207 | 171.0112 | 194.0501 | 187.3662 | [7 empty] | 107.7171 | 141.036 | 176.1851 | 198.9281 |  | 100.8168 | 101.8366 | 101.2308 | 196.5036 | 134.5884 | 69.8641 |  | 22.1113 | 22.6099 | 18.888 | 19.8136 | 42.3669 | 98.1458 | 83.0913 | 100.725 | 99.4856 | 101.4537 | 88.2398 | 99.8161 | 121.4471 | 169.0576 | 169.1506 | 124.3624 | -0.0047 | -0.0424 | 0.008 | 0.0369 | -0.0093 | 0.0009 | -0.0269 | -0.0656 | -0.0488 | -284.0091 | 0.0406 | -319.7098 | 0.1412 | -313.2571 | 0.9399 | -278.6396 | 1.1103 | -197.8049 | 0.0632 | -245.6748 | 0.0447 |  |  | 100.6134 | 169.1041 | 137.0402
2017-12-19 14:31 | 9338.5603 |  |  | 67.885 | 6.87 | 45.6725 | 45.7824 | 23.4018 | 15.4415 | 10.0406 | 38.1303 |  |  | -120.9656 | 1.3826 | 50.0401 | 60.3838 | 40.6168 | 16.1965 | 67.0374 | 70.9011 | 8.8905 |  | 168.7599 | 118.8674 | 150.2247 | 177.6675 | 179.5465 | 154.9408 | 92.5159 |  |  | 141.4112 | 119.5775 | 139.1882 | 115.0728 | 105.8637 | 102.1703 | 102.281 | 120.0594 | 154.3613 | 178.1888 | 176.3864 | 145.3491 | 127.5248 | 162.2849 | 141.0069 | 87.5181 |  |  |  |  | 130.2155 | 123.1286 | 187.2354 | 181.7841 |  |  | 134.1887 | 134.3878 | 169.7499 | 194.3073 | 99.1322 | 87.2088 | 102.3752 | 123.2073 | 145.1728 |  |  |  | 189.5702 | 133.9955 | 153.8675 | [5 empty] | 138.9323 | 162.9143 | 182.5433 | 177.8992 | 79.8978 | 98.9282 | 99.7104 | 117.0972 | 115.1606 | 138.5104 | 84.735 | 98.9224 | 108 | 133.2114 | 156.5633 |  | 167.4517 | 192.0171 | 188.7381 | 103.2584 | 126.9824 | 160.7469 | 192.6039 | 190.1248 | [7 empty] | 110.9428 | 135.7297 | 170.9683 | 195.3537 | 188.9433 | 99.045 | 100.301 | 175.1753 | 119.6419 | 178.2409 | 123.5556 | 33.9823 | 34.0355 | 104.2487 | 99.9154 | 35.832 | 36.5947 | 35.9447 | 37.2549 | 34.5901 | 34.8668 | 100.3536 | 118.8865 |  |  | 141.2503 | 170.2257 | 184.3418 | 173.1443 | 136.3976 | 93.8957 | [7 empty] | 100.1563 | 107.3461 | 132.2553 | 166.2902 | 188.5438 | 181.1148 | 135.7874 | 130.8906 | 162.7533 | 165.6048 | [5 empty] | 126.2066 | 133.6681 | 192.3101 | 191.3758 |  |  | 101.5326 | 131.008 | 169.6725 | 198.1362 | 147.9436 | 94.4594 | 105.9385 | 128.9826 | 157.7768 |  |  |  | 193.5098 | 111.2959 | 154.3593 | [5 empty] | 128.1566 | 163.6833 | 186.9441 | 185.0734 | 73.8395 | 91.9862 | 104.6696 | 124.5136 | 115.7601 | 146.4519 | 76.0625 | 90.7419 | 101.9472 | 127.0788 | 153.6134 |  | 175.8543 | 197.617 | 190.789 | 113.2623 | 139.2075 | 171.0019 | 194.035 | 187.3523 | [7 empty] | 107.7066 | 141.0314 | 176.1642 | 198.9082 |  | 100.8034 | 101.8289 | 101.2184 | 196.488 | 134.5704 | 69.8463 |  | 22.1098 | 22.6055 | 18.8842 | 19.8024 | 42.3625 | 98.1464 | 83.0863 | 100.713 | 99.4742 | 101.4443 | 88.1915 | 99.8104 | 121.392 | 169.0775 | 169.1705 | 124.3886 | -0.005 | -0.0429 | 0.0078 | 0.0372 | -0.0099 | 0.0012 | -0.0285 | -0.0658 | -0.045 | -284.0276 | 0.0426 | -319.7129 | 0.1248 | -313.2448 | 0.9378 | -278.6334 | 1.1001 | -197.8387 | 0.0734 | -245.6778 | 0.0447 |  |  | 100.6035 | 169.124 | 137.0286
2017-12-19 14:31 | 9339.5603 |  |  | 67.9203 | 6.9355 | 45.6321 | 45.696 | 23.3893 | 15.472 | 9.9636 | 38.1469 |  |  | -120.8642 | 1.4043 | 50.0878 | 60.4074 | 40.5795 | 16.2123 | 67.1032 | 70.8931 | 10.3543 |  | 168.7433 | 118.8674 | 150.2232 | 177.6469 | 179.5333 | 154.931 | 92.5164 |  |  | 141.4038 | 119.5728 | 139.1788 | 115.0604 | 105.8599 | 102.1695 | 102.2765 | 120.0634 | 154.3628 | 178.1773 | 176.3755 | 145.3397 | 127.5231 | 162.2839 | 141.0015 | 87.5143 |  |  |  |  | 130.2095 | 123.1323 | 187.2248 | 181.7726 |  |  | 134.1918 | 134.3914 | 169.7543 | 194.2975 | 99.1368 | 87.214 | 102.3811 | 123.2093 | 145.1677 |  |  |  | 189.5544 | 133.9819 | 153.8586 | [5 empty] | 138.9309 | 162.9066 | 182.5325 | 177.8835 | 79.8978 | 98.9315 | 99.7159 | 117.0921 | 115.169 | 138.5146 | 84.7389 | 98.9247 | 108.0087 | 133.2159 | 156.5515 |  | 167.4467 | 192.0029 | 188.7256 | 103.2603 | 126.9806 | 160.7479 | 192.5833 | 190.1038 | [7 empty] | 110.9313 | 135.7252 | 170.9628 | 195.3409 | 188.9207 | 99.0399 | 100.2944 | 175.1679 | 119.6338 | 178.2415 | 123.5587 | 34.0668 | 34.0261 | 104.2401 | 99.91 | 35.7749 | 36.4703 | 35.7982 | 37.3187 | 34.6318 | 34.9622 | 100.3449 | 118.8755 |  |  | 141.2575 | 170.2236 | 184.3232 | 173.134 | 136.3924 | 93.9034 | [7 empty] | 100.1589 | 107.3474 | 132.2555 | 166.284 | 188.5255 | 181.1007 | 135.7831 | 130.8872 | 162.7428 | 165.587 | [5 empty] | 126.2078 | 133.6683 | 192.2906 | 191.3548 |  |  | 101.5306 | 131.0054 | 169.659 | 198.1172 | 147.9336 | 94.4555 | 105.9342 | 128.9681 | 157.7633 |  |  |  | 193.4875 | 111.2947 | 154.3533 | [5 empty] | 128.1627 | 163.6765 | 186.9301 | 185.0559 | 73.8448 | 91.9917 | 104.6731 | 124.5127 | 115.7579 | 146.4429 | 76.0706 | 90.7383 | 101.9547 | 127.0719 | 153.6098 |  | 175.8486 | 197.6039 | 190.7648 | 113.2771 | 139.2099 | 170.9949 | 194.0123 | 187.3297 | [7 empty] | 107.7081 | 141.0311 | 176.1551 | 198.8982 |  | 100.7985 | 101.8242 | 101.2101 | 196.4839 | 134.5703 | 69.8321 |  | 22.102 | 22.6043 | 18.8822 | 19.7951 | 42.3682 | 98.1777 | 83.0874 | 100.6984 | 99.4592 | 101.4391 | 88.2387 | 99.8112 | 121.4285 | 169.0742 | 169.1151 | 124.3673 | -0.0047 | -0.0422 | 0.0075 | 0.0371 | -0.0098 | 0.0008 | -0.0397 | -0.0657 | -0.0677 | -283.9722 | 0.0426 | -319.7129 | 0.1371 | -313.2478 | 0.9153 | -278.6181 | 1.0898 | -197.8141 | 0.055 | -245.6932 | 0.0488 |  |  | 100.5955 | 169.0947 | 137.0357
2017-12-19 14:31 | 9340.5604 |  |  | 68.0644 | 6.9777 | 45.7045 | 45.6293 | 23.5542 | 15.5155 | 9.9982 | 38.1853 |  |  | -120.8397 | 1.4311 | 50.0607 | 60.3739 | 40.5329 | 16.3253 | 67.1455 | 71.0329 | 9.8652 |  | 168.7315 | 118.8649 | 150.2138 | 177.6288 | 179.5129 | 154.9183 | 92.5249 |  |  | 141.3904 | 119.5667 | 139.1706 | 115.0551 | 105.8562 | 102.1703 | 102.2802 | 120.0645 | 154.3533 | 178.1657 | 176.3623 | 145.3391 | 127.5303 | 162.281 | 140.9976 | 87.5033 |  |  |  |  | 130.2057 | 123.1318 | 187.1991 | 181.7505 |  |  | 134.187 | 134.382 | 169.74 | 194.2743 | 99.1355 | 87.2095 | 102.3714 | 123.2051 | 145.1599 |  |  |  | 189.5403 | 133.9724 | 153.8514 | [5 empty] | 138.9225 | 162.9 | 182.523 | 177.8712 | 79.8966 | 98.9287 | 99.7173 | 117.0918 | 115.1689 | 138.5173 | 84.7367 | 98.9217 | 108.0063 | 133.2106 | 156.5392 |  | 167.4412 | 191.9822 | 188.711 | 103.2614 | 126.9727 | 160.7433 | 192.565 | 190.0913 | [7 empty] | 110.9301 | 135.723 | 170.9541 | 195.318 | 188.8952 | 99.0286 | 100.2826 | 175.1521 | 119.6279 | 178.2443 | 123.5595 | 34.1851 | 34.0578 | 104.2315 | 99.9023 | 35.7715 | 36.3224 | 35.7636 | 37.4671 | 34.6055 | 34.9418 | 100.3376 | 118.8639 |  |  | 141.2537 | 170.2216 | 184.3058 | 173.1178 | 136.3883 | 93.9064 | [7 empty] | 100.1599 | 107.3465 | 132.2534 | 166.2768 | 188.5055 | 181.0792 | 135.7815 | 130.884 | 162.7365 | 165.5788 | [5 empty] | 126.204 | 133.6574 | 192.2724 | 191.3321 |  |  | 101.5313 | 131 | 169.6543 | 198.095 | 147.9271 | 94.4539 | 105.9295 | 128.9539 | 157.7551 |  |  |  | 193.4681 | 111.2977 | 154.3485 | [5 empty] | 128.1593 | 163.678 | 186.9131 | 185.0415 | 73.8495 | 91.9934 | 104.6759 | 124.5162 | 115.7573 | 146.4407 | 76.0667 | 90.7455 | 101.9547 | 127.068 | 153.6017 |  | 175.8335 | 197.5918 | 190.7419 | 113.2807 | 139.2079 | 170.9815 | 193.9928 | 187.3044 | [7 empty] | 107.7243 | 141.0328 | 176.1559 | 198.8828 |  | 100.7936 | 101.8138 | 101.1998 | 196.4736 | 134.5636 | 69.8204 |  | 22.1058 | 22.6135 | 18.8829 | 19.7991 | 42.3749 | 98.2123 | 83.0801 | 100.7003 | 99.4529 | 101.4176 | 88.3029 | 99.8128 | 121.4039 | 169.055 | 169.1712 | 124.3189 | -0.0051 | -0.0426 | 0.007 | 0.0368 | -0.01 | 0.001 | -0.0384 | -0.0645 | -0.0469 | -283.8953 | 0.0221 | -319.7036 | 0.1309 | -313.2386 | 0.9399 | -278.6334 | 1.059 | -197.7495 | 0.0447 | -245.6594 | 0.0508 |  |  | 100.5861 | 169.1131 | 137.1872
2017-12-19 14:31 | 9341.5605 |  |  | 68.006 | 6.9602 | 45.7303 | 45.7104 | 23.4496 | 15.535 | 10.0935 | 38.1622 |  |  | -120.8106 | 1.4984 | 50.0338 | 60.3719 | 40.5756 | 16.33 | 67.1284 | 70.954 | 11.5552 |  | 168.7189 | 118.8653 | 150.2003 | 177.6183 | 179.4959 | 154.9061 | 92.5284 |  |  | 141.3852 | 119.5625 | 139.1611 | 115.0572 | 105.8494 | 102.1723 | 102.2845 | 120.0615 | 154.3518 | 178.1507 | 176.3404 | 145.3392 | 127.5265 | 162.2671 | 140.9914 | 87.4826 |  |  |  |  | 130.2077 | 123.1278 | 187.1852 | 181.7262 |  |  | 134.1806 | 134.3827 | 169.7261 | 194.2503 | 99.1326 | 87.2064 | 102.3731 | 123.2004 | 145.1564 |  |  |  | 189.5179 | 133.9722 | 153.8441 | [5 empty] | 138.9207 | 162.8898 | 182.5099 | 177.8564 | 79.8955 | 98.9288 | 99.7143 | 117.0908 | 115.175 | 138.5206 | 84.7415 | 98.9259 | 108.0011 | 133.204 | 156.5356 |  | 167.4343 | 191.9781 | 188.6896 | 103.2737 | 126.9804 | 160.7432 | 192.5545 | 190.0804 | [7 empty] | 110.9264 | 135.7239 | 170.9457 | 195.2991 | 188.8795 | 99.0148 | 100.2751 | 175.1354 | 119.6157 | 178.2253 | 123.5629 | 34.1987 | 34.0065 | 104.2263 | 99.8933 | 35.8041 | 36.3027 | 35.8391 | 37.4888 | 34.6789 | 34.9143 | 100.3341 | 118.8567 |  |  | 141.2537 | 170.2207 | 184.2967 | 173.1059 | 136.3864 | 93.9103 | [7 empty] | 100.1542 | 107.3541 | 132.2524 | 166.2667 | 188.4887 | 181.061 | 135.7748 | 130.8876 | 162.7327 | 165.5726 | [5 empty] | 126.2047 | 133.6583 | 192.2556 | 191.308 |  |  | 101.524 | 130.9995 | 169.6441 | 198.0777 | 147.9191 | 94.457 | 105.9329 | 128.9509 | 157.7539 |  |  |  | 193.4522 | 111.2951 | 154.3366 | [5 empty] | 128.1489 | 163.6685 | 186.8972 | 185.0275 | 73.85 | 91.9944 | 104.6759 | 124.5106 | 115.7554 | 146.441 | 76.0643 | 90.75 | 101.9585 | 127.0744 | 153.5986 |  | 175.833 | 197.5798 | 190.731 | 113.2661 | 139.2 | 170.9733 | 193.9794 | 187.2945 | [7 empty] | 107.7304 | 141.0246 | 176.1539 | 198.8662 |  | 100.7834 | 101.8105 | 101.188 | 196.4549 | 134.5517 | 69.805 |  | 22.1113 | 22.622 | 18.8853 | 19.8065 | 42.3801 | 98.2316 | 83.0694 | 100.6963 | 99.4483 | 101.4143 | 88.2871 | 99.8028 | 121.3884 | 169.0205 | 169.1077 | 124.3214 | -0.0048 | -0.042 | 0.0073 | 0.0374 | -0.0097 | 0.001 | -0.0424 | -0.0636 | -0.0286 | -283.9784 | 0.0139 | -319.6913 | 0.1371 | -313.2694 | 0.9461 | -278.6673 | 1.0795 | -197.7895 | 0.0344 | -245.6378 | 0.0508 |  |  | 100.5788 | 169.0641 | 137.2057
2017-12-19 14:31 | 9342.5605 |  |  | 67.999 | 7.0002 | 45.7065 | 45.8344 | 23.4739 | 15.5011 | 10.0906 | 38.1981 |  |  | -120.7949 | 1.6709 | 50.093 | 60.4473 | 40.5284 | 16.3112 | 67.0725 | 71.0414 | 10.5367 |  | 168.698 | 118.8621 | 150.1925 | 177.5999 | 179.4764 | 154.8963 | 92.5246 |  |  | 141.3803 | 119.5549 | 139.1523 | 115.0455 | 105.8439 | 102.1747 | 102.2859 | 120.0591 | 154.3505 | 178.1403 | 176.3314 | 145.3305 | 127.53 | 162.2626 | 140.9872 | 87.4504 |  |  |  |  | 130.206 | 123.1359 | 187.1741 | 181.7152 |  |  | 134.1756 | 134.3856 | 169.7232 | 194.2455 | 99.1314 | 87.2099 | 102.3861 | 123.1987 | 145.1543 |  |  |  | 189.4984 | 133.9684 | 153.8369 | [5 empty] | 138.9163 | 162.8812 | 182.4986 | 177.843 | 79.8951 | 98.9276 | 99.7177 | 117.0932 | 115.1766 | 138.522 | 84.7479 | 98.9228 | 108.0089 | 133.2036 | 156.5369 |  | 167.4313 | 191.9744 | 188.682 | 103.2776 | 126.9903 | 160.7406 | 192.5487 | 190.0611 | [7 empty] | 110.9233 | 135.7206 | 170.9391 | 195.294 | 188.8667 | 99.0022 | 100.2606 | 175.115 | 119.5935 | 178.1947 | 123.5466 | 34.201 | 33.9727 | 104.214 | 99.8832 | 35.7815 | 36.3759 | 35.919 | 37.4163 | 34.8381 | 34.8453 | 100.326 | 118.8379 |  |  | 141.2534 | 170.208 | 184.2908 | 173.0929 | 136.3846 | 93.9135 | [7 empty] | 100.1555 | 107.3559 | 132.2525 | 166.2607 | 188.4736 | 181.0444 | 135.7695 | 130.8911 | 162.7288 | 165.564 | [5 empty] | 126.1994 | 133.6602 | 192.2361 | 191.2933 |  |  | 101.5274 | 131.0074 | 169.6416 | 198.0658 | 147.913 | 94.4693 | 105.9345 | 128.9458 | 157.7515 |  |  |  | 193.4364 | 111.294 | 154.327 | [5 empty] | 128.1461 | 163.6594 | 186.8768 | 185.0107 | 73.8523 | 92.0001 | 104.6764 | 124.5062 | 115.7463 | 146.4343 | 76.0665 | 90.7555 | 101.9461 | 127.072 | 153.5859 |  | 175.8246 | 197.5554 | 190.7163 | 113.2541 | 139.1952 | 170.9728 | 193.9628 | 187.2792 | [7 empty] | 107.7295 | 141.0189 | 176.1448 | 198.8509 |  | 100.7775 | 101.8047 | 101.1856 | 196.4347 | 134.5388 | 69.791 |  | 22.1136 | 22.6205 | 18.8901 | 19.8162 | 42.3841 | 98.2344 | 83.0664 | 100.6908 | 99.44 | 101.406 | 88.2884 | 99.8052 | 121.413 | 169.0512 | 169.1847 | 124.3063 | -0.0048 | -0.0426 | 0.0075 | 0.0368 | -0.0092 | 0.0008 | -0.0314 | -0.0693 | -0.047 | -284.0061 | 0.0406 | -319.7221 | 0.1309 | -313.2725 | 0.9481 | -278.7165 | 1.1124 | -197.8264 | 0.0591 | -245.6655 | 0.0488 |  |  | 100.5709 | 169.118 | 137.3272
2017-12-19 14:31 | 9343.5606 |  |  | 67.9902 | 6.9259 | 45.6974 | 45.7731 | 23.4924 | 15.4833 | 10.0722 | 38.1907 |  |  | -120.8712 | 1.6579 | 50.0746 | 60.4767 | 40.596 | 16.3488 | 67.0959 | 71.0114 | 9.0969 |  | 168.6843 | 118.8634 | 150.1993 | 177.5887 | 179.4586 | 154.8919 | 92.5303 |  |  | 141.3725 | 119.5488 | 139.1502 | 115.0412 | 105.842 | 102.1709 | 102.2876 | 120.0507 | 154.3387 | 178.1209 | 176.3109 | 145.3202 | 127.5283 | 162.2624 | 140.971 | 87.4185 |  |  |  |  | 130.1951 | 123.1306 | 187.1575 | 181.7004 |  |  | 134.1724 | 134.3817 | 169.7115 | 194.2335 | 99.1288 | 87.2159 | 102.3844 | 123.196 | 145.1457 |  |  |  | 189.4833 | 133.9684 | 153.8302 | [5 empty] | 138.9219 | 162.8881 | 182.4891 | 177.8272 | 79.8924 | 98.9287 | 99.7206 | 117.0991 | 115.1679 | 138.5131 | 84.7396 | 98.9198 | 108.0079 | 133.1986 | 156.5267 |  | 167.4228 | 191.9518 | 188.6717 | 103.2701 | 126.9842 | 160.7238 | 192.5287 | 190.0381 | [7 empty] | 110.9208 | 135.7212 | 170.9309 | 195.2799 | 188.8499 | 99.0005 | 100.249 | 175.1004 | 119.584 | 178.1819 | 123.5367 | 34.2133 | 34.0585 | 104.1988 | 99.8743 | 35.9224 | 36.3982 | 35.9416 | 37.3239 | 34.9933 | 34.7467 | 100.3106 | 118.8141 |  |  | 141.2528 | 170.1951 | 184.2802 | 173.0718 | 136.3846 | 93.9184 | [7 empty] | 100.1623 | 107.3592 | 132.2501 | 166.2477 | 188.4556 | 181.0306 | 135.7616 | 130.8858 | 162.7205 | 165.549 | [5 empty] | 126.1896 | 133.6552 | 192.2209 | 191.2765 |  |  | 101.5336 | 131.0097 | 169.6423 | 198.053 | 147.903 | 94.4765 | 105.9303 | 128.9513 | 157.7465 |  |  |  | 193.43 | 111.3039 | 154.3284 | [5 empty] | 128.1552 | 163.6604 | 186.8705 | 184.9963 | 73.8621 | 92.0082 | 104.6833 | 124.5122 | 115.7355 | 146.433 | 76.0663 | 90.7559 | 101.9406 | 127.0634 | 153.5667 |  | 175.8088 | 197.5336 | 190.6977 | 113.2511 | 139.1889 | 170.9684 | 193.9467 | 187.26 | [7 empty] | 107.7166 | 141.014 | 176.1332 | 198.832 |  | 100.7682 | 101.7957 | 101.1832 | 196.4188 | 134.5234 | 69.777 |  | 22.1164 | 22.6153 | 18.8904 | 19.8286 | 42.3857 | 98.2694 | 83.0679 | 100.676 | 99.4346 | 101.41 | 88.292 | 99.8078 | 121.4178 | 169.0569 | 169.1904 | 124.2704 | -0.005 | -0.0425 | 0.0078 | 0.0371 | -0.0095 | 0.0006 | -0.0491 | -0.0675 | -0.0414 | -284.0153 | 0.055 | -319.7375 | 0.1289 | -313.2478 | 0.9296 | -278.7042 | 1.0959 | -197.8479 | 0.0755 | -245.684 | 0.0426 |  |  | 100.5647 | 169.1236 | 137.3068
2017-12-19 14:31 | 9344.5606 |  |  | 68.0126 | 6.9687 | 45.8018 | 45.7536 | 23.3627 | 15.4899 | 10.0591 | 38.1479 |  |  | -120.8095 | 1.7142 | 50.0073 | 60.456 | 40.5953 | 16.3471 | 67.1759 | 70.9368 | 9.6925 |  | 168.6736 | 118.8676 | 150.2019 | 177.5805 | 179.4489 | 154.8879 | 92.5439 |  |  | 141.3632 | 119.5495 | 139.1391 | 115.0398 | 105.8389 | 102.178 | 102.2849 | 120.0461 | 154.3305 | 178.1031 | 176.2866 | 145.3172 | 127.519 | 162.2515 | 140.9646 | 87.4111 |  |  |  |  | 130.1868 | 123.1237 | 187.1387 | 181.6848 |  |  | 134.1762 | 134.376 | 169.7019 | 194.2093 | 99.1265 | 87.2104 | 102.3759 | 123.1934 | 145.1295 |  |  |  | 189.4604 | 133.9602 | 153.8231 | [5 empty] | 138.9321 | 162.8831 | 182.4751 | 177.8118 | 79.8906 | 98.9324 | 99.7184 | 117.0994 | 115.1614 | 138.5047 | 84.7357 | 98.9134 | 108.0034 | 133.196 | 156.5126 |  | 167.4167 | 191.9332 | 188.6449 | 103.2569 | 126.9719 | 160.7119 | 192.5066 | 190.0182 | [7 empty] | 110.9195 | 135.72 | 170.922 | 195.2591 | 188.8375 | 98.9984 | 100.2415 | 175.0929 | 119.5862 | 178.1612 | 123.5267 | 34.3191 | 34.2453 | 104.1934 | 99.8659 | 36.0967 | 36.4489 | 35.8867 | 37.4568 | 35.0568 | 34.7295 | 100.298 | 118.806 |  |  | 141.2485 | 170.1894 | 184.2611 | 173.0507 | 136.3802 | 93.9228 | [7 empty] | 100.1618 | 107.365 | 132.2514 | 166.2355 | 188.4355 | 181.0144 | 135.7549 | 130.8793 | 162.7076 | 165.534 | [5 empty] | 126.1885 | 133.6586 | 192.2136 | 191.2566 |  |  | 101.5349 | 131.0073 | 169.6369 | 198.0309 | 147.8932 | 94.4853 | 105.9295 | 128.9652 | 157.7393 |  |  |  | 193.4092 | 111.3018 | 154.3213 | [5 empty] | 128.1534 | 163.6502 | 186.862 | 184.9743 | 73.8646 | 92.0062 | 104.6807 | 124.5042 | 115.7415 | 146.441 | 76.0816 | 90.761 | 101.9542 | 127.0662 | 153.5654 |  | 175.8053 | 197.5288 | 190.6847 | 113.2677 | 139.1904 | 170.9665 | 193.9371 | 187.2493 | [7 empty] | 107.7081 | 141.0166 | 176.1239 | 198.8194 |  | 100.7579 | 101.787 | 101.1712 | 196.4066 | 134.5129 | 69.7681 |  | 22.1101 | 22.6128 | 18.8876 | 19.837 | 42.3818 | 98.3187 | 83.061 | 100.6568 | 99.4267 | 101.3968 | 88.2327 | 99.7955 | 121.368 | 168.9883 | 169.1449 | 124.261 | -0.0047 | -0.0425 | 0.0076 | 0.0367 | -0.0094 | 0.0008 | -0.0296 | -0.0668 | -0.0353 | -284.0091 | 0.0447 | -319.7498 | 0.1576 | -313.294 | 0.9235 | -278.6457 | 1.0816 | -197.8233 | 0.0632 | -245.7055 | 0.0632 |  |  | 100.5545 | 169.0666 | 137.2845
2017-12-19 14:31 | 9345.5607 |  |  | 68.0833 | 7.0118 | 45.784 | 45.7447 | 23.4812 | 15.5559 | 10.026 | 38.188 |  |  | -120.7183 | 1.7059 | 50.1204 | 60.4824 | 40.6272 | 16.3091 | 67.1338 | 70.9316 | 10.0384 |  | 168.6541 | 118.8611 | 150.1905 | 177.5645 | 179.4318 | 154.8738 | 92.5399 |  |  | 141.3541 | 119.544 | 139.1238 | 115.0276 | 105.8374 | 102.1727 | 102.2821 | 120.0452 | 154.3218 | 178.0922 | 176.272 | 145.3108 | 127.5211 | 162.2435 | 140.9579 | 87.4044 |  |  |  |  | 130.1848 | 123.1301 | 187.1238 | 181.6654 |  |  | 134.1769 | 134.3735 | 169.7033 | 194.1958 | 99.1262 | 87.209 | 102.3762 | 123.1924 | 145.1223 |  |  |  | 189.4399 | 133.9558 | 153.813 | [5 empty] | 138.9242 | 162.869 | 182.457 | 177.7982 | 79.8903 | 98.9313 | 99.7119 | 117.0971 | 115.1609 | 138.5034 | 84.7424 | 98.9131 | 108.0116 | 133.1931 | 156.5048 |  | 167.413 | 191.919 | 188.6207 | 103.2541 | 126.9677 | 160.7093 | 192.4881 | 189.9982 | [7 empty] | 110.9284 | 135.7158 | 170.9198 | 195.2419 | 188.826 | 98.9834 | 100.2319 | 175.0776 | 119.5778 | 178.1338 | 123.5063 | 34.6355 | 34.4766 | 104.1865 | 99.8564 | 36.0126 | 36.5837 | 35.8167 | 37.6186 | 34.9991 | 34.7792 | 100.2833 | 118.7969 |  |  | 141.2442 | 170.175 | 184.2418 | 173.0246 | 136.3722 | 93.9155 | [7 empty] | 100.1598 | 107.3625 | 132.2469 | 166.2248 | 188.416 | 180.9869 | 135.7515 | 130.8833 | 162.6992 | 165.5218 | [5 empty] | 126.1872 | 133.658 | 192.2038 | 191.2378 |  |  | 101.5357 | 131.0156 | 169.6253 | 198.008 | 147.8874 | 94.4917 | 105.934 | 128.9642 | 157.7285 |  |  |  | 193.3927 | 111.2914 | 154.3143 | [5 empty] | 128.1517 | 163.6414 | 186.8497 | 184.9607 | 73.8596 | 92.0021 | 104.6787 | 124.5048 | 115.7504 | 146.4462 | 76.094 | 90.7672 | 101.9585 | 127.0739 | 153.5642 |  | 175.8021 | 197.5172 | 190.6777 | 113.2789 | 139.1982 | 170.9657 | 193.9247 | 187.2377 | [7 empty] | 107.7095 | 141.017 | 176.1215 | 198.8082 |  | 100.7571 | 101.7749 | 101.1663 | 196.3962 | 134.5157 | 69.7685 |  | 22.1144 | 22.6178 | 18.8939 | 19.8497 | 42.3862 | 98.2975 | 83.0592 | 100.6543 | 99.4236 | 101.3939 | 88.2804 | 99.8002 | 121.3934 | 168.9025 | 169.1284 | 124.2227 | -0.0051 | -0.0423 | 0.0076 | 0.0366 | -0.0092 | 0.001 | -0.0122 | -0.0668 | -0.0405 | -283.9784 | 0.0303 | -319.7313 | 0.1638 | -313.3248 | 0.9481 | -278.7257 | 1.0734 | -197.7802 | 0.055 | -245.6778 | 0.0591 |  |  | 100.5482 | 169.0154 | 137.3641
2017-12-19 14:31 | 9346.5608 |  |  | 68.0313 | 6.9862 | 45.753 | 45.8306 | 23.5091 | 15.5766 | 10.1226 | 38.1688 |  |  | -120.6875 | 1.7729 | 50.1836 | 60.5417 | 40.5601 | 16.3306 | 67.198 | 71.0262 | 10.7586 |  | 168.6352 | 118.8539 | 150.1743 | 177.5464 | 179.4028 | 154.8601 | 92.5331 |  |  | 141.3374 | 119.5323 | 139.1122 | 115.0166 | 105.8223 | 102.1536 | 102.2781 | 120.044 | 154.3092 | 178.0756 | 176.2546 | 145.3068 | 127.5287 | 162.2343 | 140.9481 | 87.4141 |  |  |  |  | 130.1817 | 123.1238 | 187.1114 | 181.6541 |  |  | 134.174 | 134.3729 | 169.6958 | 194.1833 | 99.1247 | 87.2208 | 102.3798 | 123.1968 | 145.1173 |  |  |  | 189.4287 | 133.963 | 153.8083 | [5 empty] | 138.9176 | 162.8663 | 182.4455 | 177.7896 | 79.8948 | 98.9319 | 99.7113 | 117.1031 | 115.1706 | 138.5122 | 84.7484 | 98.9199 | 108.0187 | 133.1922 | 156.5048 |  | 167.4074 | 191.909 | 188.6156 | 103.271 | 126.9723 | 160.7086 | 192.4789 | 189.9828 | [7 empty] | 110.931 | 135.7131 | 170.9127 | 195.2254 | 188.8079 | 98.9766 | 100.232 | 175.0678 | 119.5694 | 178.1295 | 123.5026 | 35.0499 | 34.705 | 104.1761 | 99.8475 | 35.7997 | 36.7775 | 35.8275 | 37.568 | 34.8829 | 34.997 | 100.2751 | 118.7823 |  |  | 141.2495 | 170.1581 | 184.2286 | 173.0134 | 136.3708 | 93.9109 | [7 empty] | 100.1627 | 107.3611 | 132.242 | 166.216 | 188.4027 | 180.972 | 135.7482 | 130.888 | 162.6965 | 165.5103 | [5 empty] | 126.1898 | 133.6569 | 192.1896 | 191.2257 |  |  | 101.5371 | 131.0202 | 169.6214 | 197.996 | 147.8868 | 94.4978 | 105.9376 | 128.962 | 157.7183 |  |  |  | 193.3804 | 111.2891 | 154.3123 | [5 empty] | 128.1523 | 163.6425 | 186.8346 | 184.951 | 73.8589 | 92.0056 | 104.6844 | 124.508 | 115.7395 | 146.4425 | 76.0866 | 90.7603 | 101.953 | 127.0712 | 153.5559 |  | 175.7953 | 197.4979 | 190.6627 | 113.2662 | 139.1957 | 170.9504 | 193.9034 | 187.211 | [7 empty] | 107.7044 | 141.0079 | 176.1159 | 198.7872 |  | 100.7514 | 101.7741 | 101.1604 | 196.3786 | 134.5182 | 69.7569 |  | 22.1213 | 22.6232 | 18.8979 | 19.8577 | 42.3896 | 98.2071 | 83.0601 | 100.6501 | 99.3997 | 101.3715 | 88.2964 | 99.7968 | 121.3226 | 168.9041 | 169.0895 | 124.2269 | -0.0053 | -0.0424 | 0.0072 | 0.0369 | -0.0094 | 0.0013 | -0.0342 | -0.0655 | -0.0366 | -284.0153 | 0.0467 | -319.7098 | 0.1617 | -313.3371 | 0.9584 | -278.7565 | 1.098 | -197.8479 | 0.0652 | -245.6655 | 0.0529 |  |  | 100.5395 | 168.9968 | 137.4917
2017-12-19 14:31 | 9347.5608 |  |  | 67.9593 | 7.0593 | 45.7079 | 45.7734 | 23.5285 | 15.458 | 10.0156 | 38.1046 |  |  | -120.7707 | 1.701 | 50.138 | 60.4291 | 40.5639 | 16.317 | 67.1959 | 71.0085 | 9.3945 |  | 168.6181 | 118.8571 | 150.165 | 177.5318 | 179.3887 | 154.8518 | 92.5401 |  |  | 141.3277 | 119.5242 | 139.1023 | 115.0097 | 105.8111 | 102.1538 | 102.2758 | 120.046 | 154.2997 | 178.0604 | 176.2413 | 145.3072 | 127.5277 | 162.2287 | 140.9499 | 87.4424 |  |  |  |  | 130.1732 | 123.121 | 187.0887 | 181.6376 |  |  | 134.1688 | 134.369 | 169.6827 | 194.1625 | 99.1208 | 87.2195 | 102.3742 | 123.1921 | 145.108 |  |  |  | 189.4157 | 133.9563 | 153.8035 | [5 empty] | 138.9105 | 162.8601 | 182.4368 | 177.7772 | 79.8937 | 98.9303 | 99.7055 | 117.1085 | 115.1721 | 138.5094 | 84.7467 | 98.9173 | 108.0191 | 133.1897 | 156.4982 |  | 167.4022 | 191.9021 | 188.6004 | 103.2694 | 126.9755 | 160.7011 | 192.4646 | 189.9696 | [7 empty] | 110.9305 | 135.7123 | 170.9048 | 195.2125 | 188.7922 | 98.974 | 100.2268 | 175.0559 | 119.5621 | 178.1193 | 123.5013 | 35.2591 | 34.9014 | 104.1701 | 99.8373 | 35.6173 | 36.9055 | 35.8583 | 37.602 | 34.767 | 35.285 | 100.2747 | 118.7725 |  |  | 141.2528 | 170.1456 | 184.2141 | 173.0101 | 136.3679 | 93.9174 | [7 empty] | 100.1673 | 107.3633 | 132.2397 | 166.2146 | 188.3875 | 180.9585 | 135.746 | 130.8837 | 162.6913 | 165.4983 | [5 empty] | 126.1858 | 133.6604 | 192.1796 | 191.2144 |  |  | 101.5393 | 131.0076 | 169.6244 | 197.9884 | 147.8895 | 94.4998 | 105.9446 | 128.971 | 157.7129 |  |  |  | 193.3613 | 111.2913 | 154.3066 | [5 empty] | 128.1567 | 163.6404 | 186.8163 | 184.9368 | 73.8663 | 92.0131 | 104.6823 | 124.5055 | 115.7226 | 146.4311 | 76.0806 | 90.7553 | 101.9513 | 127.0639 | 153.5479 |  | 175.7813 | 197.4809 | 190.6353 | 113.2648 | 139.186 | 170.9342 | 193.876 | 187.1864 | [7 empty] | 107.698 | 141.0028 | 176.0974 | 198.7671 |  | 100.7345 | 101.7647 | 101.1491 | 196.3622 | 134.5104 | 69.7317 |  | 22.1142 | 22.6169 | 18.8907 | 19.8527 | 42.386 | 98.138 | 83.0513 | 100.645 | 99.3973 | 101.3662 | 88.3194 | 99.8025 | 121.3992 | 168.8943 | 169.1375 | 124.2233 | -0.0049 | -0.0423 | 0.0073 | 0.0371 | -0.0093 | 0.0009 | -0.0274 | -0.068 | -0.0298 | -284.0061 | 0.0385 | -319.6975 | 0.1391 | -313.2786 | 0.9481 | -278.7873 | 1.1165 | -197.8418 | 0.0632 | -245.6532 | 0.0365 |  |  | 100.5322 | 169.0159 | 137.3359
2017-12-19 14:31 | 9348.5609 |  |  | 67.9326 | 7.0612 | 45.7706 | 45.8338 | 23.5323 | 15.4828 | 10.0776 | 38.1436 |  |  | -120.7083 | 1.7536 | 50.0719 | 60.5069 | 40.5962 | 16.3463 | 67.2096 | 71.0654 | 10.1708 |  | 168.6038 | 118.8617 | 150.1667 | 177.5186 | 179.3804 | 154.8449 | 92.5514 |  |  | 141.327 | 119.518 | 139.0935 | 115.0093 | 105.8101 | 102.1692 | 102.2775 | 120.0452 | 154.3006 | 178.0515 | 176.2336 | 145.3019 | 127.5291 | 162.2265 | 140.9508 | 87.4698 |  |  |  |  | 130.1727 | 123.1237 | 187.07 | 181.6153 |  |  | 134.1668 | 134.3794 | 169.676 | 194.1537 | 99.1253 | 87.2204 | 102.3755 | 123.1873 | 145.104 |  |  |  | 189.3923 | 133.9511 | 153.7924 | [5 empty] | 138.8989 | 162.8583 | 182.4241 | 177.7633 | 79.8962 | 98.9324 | 99.6962 | 117.1146 | 115.1687 | 138.5032 | 84.7526 | 98.9159 | 108.0186 | 133.1859 | 156.4842 |  | 167.391 | 191.8844 | 188.585 | 103.2575 | 126.9734 | 160.6974 | 192.4448 | 189.9486 | [7 empty] | 110.9384 | 135.7149 | 170.9086 | 195.2061 | 188.7816 | 98.9631 | 100.2124 | 175.0271 | 119.5503 | 178.0962 | 123.4988 | 35.2177 | 35.1863 | 104.1602 | 99.8336 | 35.6441 | 36.832 | 35.7357 | 37.5242 | 34.6932 | 35.4047 | 100.2688 | 118.762 |  |  | 141.2501 | 170.1401 | 184.1923 | 172.9903 | 136.3652 | 93.921 | [7 empty] | 100.1728 | 107.3636 | 132.2366 | 166.2094 | 188.3693 | 180.9345 | 135.7414 | 130.8759 | 162.679 | 165.4834 | [5 empty] | 126.1783 | 133.6596 | 192.1653 | 191.1892 |  |  | 101.5295 | 131.0107 | 169.6115 | 197.9638 | 147.8796 | 94.4906 | 105.9429 | 128.9706 | 157.7036 |  |  |  | 193.3438 | 111.2957 | 154.2973 | [5 empty] | 128.1624 | 163.6321 | 186.8098 | 184.9196 | 73.875 | 92.0176 | 104.6868 | 124.5087 | 115.7137 | 146.424 | 76.0792 | 90.7556 | 101.9529 | 127.0643 | 153.5398 |  | 175.7706 | 197.4616 | 190.6173 | 113.2612 | 139.1848 | 170.9264 | 193.8509 | 187.1759 | [7 empty] | 107.7037 | 141.0061 | 176.0927 | 198.7567 |  | 100.7201 | 101.7538 | 101.1445 | 196.3535 | 134.4988 | 69.7167 |  | 22.1127 | 22.6108 | 18.8871 | 19.8515 | 42.3902 | 98.1338 | 83.0467 | 100.6373 | 99.3973 | 101.3634 | 88.3314 | 99.8113 | 121.384 | 168.8686 | 169.1408 | 124.2594 | -0.0048 | -0.0423 | 0.0077 | 0.0372 | -0.0096 | 0.0012 | -0.0345 | -0.0634 | -0.06 | -284.0307 | 0.0488 | -319.7098 | 0.1391 | -313.2509 | 0.9214 | -278.7565 | 1.0898 | -197.8387 | 0.0775 | -245.6594 | 0.0324 |  |  | 100.524 | 169.0047 | 137.4616
2017-12-19 14:31 | 9349.5609 |  |  | 67.8442 | 7.0778 | 45.7789 | 45.8179 | 23.5731 | 15.5893 | 10.1932 | 38.2113 |  |  | -120.7326 | 1.7156 | 50.0973 | 60.4899 | 40.622 | 16.3236 | 67.1978 | 71.0435 | 10.5621 |  | 168.595 | 118.8562 | 150.1633 | 177.5075 | 179.3623 | 154.8415 | 92.5517 |  |  | 141.3149 | 119.5135 | 139.0849 | 115.0007 | 105.8051 | 102.174 | 102.2743 | 120.0382 | 154.2937 | 178.0386 | 176.2181 | 145.2982 | 127.5313 | 162.2242 | 140.944 | 87.4897 |  |  |  |  | 130.1713 | 123.1228 | 187.0608 | 181.6027 |  |  | 134.1725 | 134.3877 | 169.6743 | 194.1447 | 99.1301 | 87.2291 | 102.3819 | 123.1946 | 145.1042 |  |  |  | 189.3732 | 133.9521 | 153.787 | [5 empty] | 138.8957 | 162.8625 | 182.4172 | 177.7558 | 79.9029 | 98.9348 | 99.6984 | 117.1257 | 115.1658 | 138.5 | 84.7548 | 98.9156 | 108.0113 | 133.1833 | 156.4728 |  | 167.3851 | 191.8581 | 188.5689 | 103.2542 | 126.9678 | 160.6919 | 192.4274 | 189.9274 | [7 empty] | 110.9349 | 135.714 | 170.8946 | 195.1893 | 188.7644 | 98.952 | 100.2043 | 175.007 | 119.5376 | 178.0822 | 123.4855 | 35.1259 | 35.3393 | 104.1494 | 99.8259 | 35.7484 | 36.5564 | 35.5442 | 37.1687 | 34.6565 | 35.449 | 100.2574 | 118.7492 |  |  | 141.2455 | 170.1414 | 184.1772 | 172.9756 | 136.3671 | 93.9225 | [7 empty] | 100.1727 | 107.3695 | 132.2433 | 166.2024 | 188.3587 | 180.9142 | 135.7379 | 130.8748 | 162.6727 | 165.4755 | [5 empty] | 126.1817 | 133.6604 | 192.1486 | 191.1673 |  |  | 101.5314 | 131.0161 | 169.5983 | 197.9434 | 147.8707 | 94.4776 | 105.9451 | 128.9616 | 157.6924 |  |  |  | 193.3264 | 111.3004 | 154.2893 | [5 empty] | 128.1596 | 163.6243 | 186.8015 | 184.9034 | 73.8806 | 92.0153 | 104.6933 | 124.5097 | 115.7202 | 146.4273 | 76.0892 | 90.7518 | 101.955 | 127.0659 | 153.5312 |  | 175.7761 | 197.453 | 190.6088 | 113.2557 | 139.1854 | 170.919 | 193.8431 | 187.1623 | [7 empty] | 107.7054 | 141.0079 | 176.0945 | 198.7408 |  | 100.7125 | 101.7508 | 101.1347 | 196.3356 | 134.4862 | 69.7095 |  | 22.1114 | 22.6088 | 18.8885 | 19.8568 | 42.3914 | 98.1533 | 83.044 | 100.6232 | 99.3891 | 101.3535 | 88.3207 | 99.8019 | 121.2857 | 168.8455 | 169.0019 | 124.1439 | -0.0047 | -0.0421 | 0.0079 | 0.0373 | -0.0093 | 0.0015 | -0.035 | -0.0664 | -0.0408 | -284.0184 | 0.0652 | -319.7436 | 0.1617 | -313.3155 | 0.9296 | -278.735 | 1.0775 | -197.8141 | 0.0714 | -245.7025 | 0.055 |  |  | 100.515 | 168.9237 | 137.5394
2017-12-19 14:31 | 9350.561 |  |  | 67.8972 | 7.0815 | 45.8177 | 45.8624 | 23.5455 | 15.5198 | 10.1185 | 38.1565 |  |  | -120.7024 | 1.7394 | 50.0726 | 60.5227 | 40.5736 | 16.3345 | 67.2736 | 70.9723 | 10.0029 |  | 168.5824 | 118.8548 | 150.156 | 177.4991 | 179.3498 | 154.8366 | 92.5521 |  |  | 141.3078 | 119.5067 | 139.0837 | 114.9959 | 105.8048 | 102.1732 | 102.2743 | 120.0364 | 154.2768 | 178.019 | 176.1953 | 145.2865 | 127.524 | 162.2135 | 140.9343 | 87.4867 |  |  |  |  | 130.1643 | 123.118 | 187.0454 | 181.5849 |  |  | 134.1677 | 134.3812 | 169.6671 | 194.1247 | 99.1289 | 87.2322 | 102.3882 | 123.1942 | 145.0981 |  |  |  | 189.3527 | 133.9512 | 153.7805 | [5 empty] | 138.9019 | 162.8562 | 182.4024 | 177.7364 | 79.9004 | 98.9314 | 99.6915 | 117.1324 | 115.1641 | 138.5042 | 84.7613 | 98.9165 | 108.0131 | 133.1849 | 156.4726 |  | 167.3861 | 191.8467 | 188.5517 | 103.2564 | 126.973 | 160.6875 | 192.4112 | 189.914 | [7 empty] | 110.9296 | 135.7034 | 170.8798 | 195.1714 | 188.7423 | 98.9396 | 100.1996 | 174.9981 | 119.531 | 178.071 | 123.471 | 35.0054 | 35.2452 | 104.138 | 99.8158 | 35.6729 | 36.2452 | 35.3899 | 36.8011 | 34.5937 | 35.4848 | 100.2438 | 118.7365 |  |  | 141.2438 | 170.1324 | 184.1646 | 172.9653 | 136.3632 | 93.9242 | [7 empty] | 100.1685 | 107.3746 | 132.2414 | 166.1909 | 188.3348 | 180.8978 | 135.7257 | 130.8797 | 162.6651 | 165.4622 | [5 empty] | 126.182 | 133.6566 | 192.1356 | 191.1583 |  |  | 101.5393 | 131.0092 | 169.596 | 197.9323 | 147.8695 | 94.4691 | 105.9523 | 128.9637 | 157.6879 |  |  |  | 193.3083 | 111.2967 | 154.2787 | [5 empty] | 128.1575 | 163.6148 | 186.7782 | 184.8856 | 73.8838 | 92.0109 | 104.688 | 124.5021 | 115.7221 | 146.4266 | 76.0944 | 90.7481 | 101.9556 | 127.0633 | 153.5221 |  | 175.7706 | 197.4429 | 190.5887 | 113.2462 | 139.1744 | 170.9104 | 193.8358 | 187.1366 | [7 empty] | 107.6969 | 141.0055 | 176.0861 | 198.7276 |  | 100.7091 | 101.7406 | 101.1238 | 196.3193 | 134.4743 | 69.7016 |  | 22.1062 | 22.6111 | 18.8852 | 19.8649 | 42.3905 | 98.1802 | 83.0363 | 100.6118 | 99.3768 | 101.339 | 88.2571 | 99.7909 | 121.327 | 168.8595 | 168.987 | 124.2485 | -0.0047 | -0.0421 | 0.0077 | 0.0368 | -0.0099 | 0.0008 | -0.0268 | -0.0687 | -0.0395 | -284.0061 | 0.0467 | -319.7621 | 0.1905 | -313.3125 | 0.9399 | -278.7627 | 1.0816 | -197.811 | 0.0652 | -245.6932 | 0.0714 |  |  | 100.505 | 168.9232 | 137.5002
2017-12-19 14:31 | 9351.5611 |  |  | 67.8178 | 7.0808 | 45.7966 | 45.7912 | 23.563 | 15.6177 | 10.2205 | 38.1795 |  |  | -120.7187 | 1.7278 | 50.161 | 60.5309 | 40.5549 | 16.3289 | 67.2535 | 71.0556 | 8.2808 |  | 168.5624 | 118.8511 | 150.1475 | 177.4825 | 179.3311 | 154.8232 | 92.5591 |  |  | 141.3027 | 119.4991 | 139.0731 | 114.9902 | 105.7977 | 102.1652 | 102.2764 | 120.0352 | 154.2713 | 178.0027 | 176.177 | 145.2763 | 127.5245 | 162.2006 | 140.9235 | 87.4816 |  |  |  |  | 130.1688 | 123.1099 | 187.0242 | 181.5545 |  |  | 134.1523 | 134.364 | 169.6536 | 194.1065 | 99.1281 | 87.2345 | 102.3661 | 123.227 | 145.0982 |  |  |  | 189.3365 | 133.951 | 153.7757 | [5 empty] | 138.9043 | 162.8462 | 182.388 | 177.7184 | 79.9029 | 98.9323 | 99.6885 | 117.1367 | 115.1726 | 138.516 | 84.7704 | 98.9223 | 108.0239 | 133.187 | 156.4728 |  | 167.3848 | 191.8394 | 188.5417 | 103.2686 | 126.9818 | 160.6904 | 192.4057 | 189.9059 | [7 empty] | 110.9396 | 135.7032 | 170.8818 | 195.16 | 188.7339 | 98.9307 | 100.1902 | 174.988 | 119.5285 | 178.0543 | 123.4662 | 34.9837 | 35.1273 | 104.1259 | 99.8043 | 35.4299 | 36.0671 | 35.253 | 36.4369 | 34.5087 | 35.4885 | 100.2288 | 118.7165 |  |  | 141.2449 | 170.116 | 184.145 | 172.9442 | 136.3568 | 93.9303 | [7 empty] | 100.1664 | 107.375 | 132.2375 | 166.1794 | 188.3124 | 180.8815 | 135.7187 | 130.8816 | 162.6558 | 165.4547 | [5 empty] | 126.1787 | 133.6519 | 192.1214 | 191.1418 |  |  | 101.5276 | 131.009 | 169.5872 | 197.9086 | 147.8548 | 94.4626 | 105.9423 | 128.956 | 157.68 |  |  |  | 193.2908 | 111.2943 | 154.2702 | [5 empty] | 128.157 | 163.6111 | 186.758 | 184.8663 | 73.8799 | 92.0115 | 104.687 | 124.4999 | 115.7151 | 146.419 | 76.0832 | 90.757 | 101.9533 | 127.0566 | 153.5168 |  | 175.7584 | 197.425 | 190.5659 | 113.229 | 139.1678 | 170.9005 | 193.8154 | 187.1154 | [7 empty] | 107.694 | 140.9995 | 176.0718 | 198.7131 |  | 100.6984 | 101.7258 | 101.1134 | 196.3069 | 134.4636 | 69.6874 |  | 22.1085 | 22.6075 | 18.8846 | 19.866 | 42.3934 | 98.2041 | 83.0305 | 100.6084 | 99.3711 | 101.3324 | 88.273 | 99.7796 | 121.3475 | 168.8488 | 169.0168 | 124.223 | -0.0048 | -0.0422 | 0.0076 | 0.0367 | -0.0096 | 0.0011 | -0.0392 | -0.0673 | -0.0351 | -284.0276 | 0.0406 | -319.7098 | 0.1638 | -313.3125 | 0.9461 | -278.7934 | 1.0959 | -197.7987 | 0.055 | -245.6594 | 0.057 |  |  | 100.4963 | 168.9328 | 137.5758
2017-12-19 14:31 | 9352.5611 |  |  | 67.9282 | 7.1113 | 45.7755 | 45.8585 | 23.4539 | 15.6326 | 10.1672 | 38.2259 |  |  | -120.6959 | 1.8294 | 50.2211 | 60.6345 | 40.6268 | 16.3666 | 67.2091 | 71.0474 | 12.0145 |  | 168.5485 | 118.8513 | 150.1425 | 177.4669 | 179.312 | 154.818 | 92.5592 |  |  | 141.285 | 119.4878 | 139.0581 | 114.9827 | 105.7872 | 102.1553 | 102.2712 | 120.0341 | 154.2715 | 177.9856 | 176.1632 | 145.2636 | 127.5314 | 162.1818 | 140.9152 | 87.4718 |  |  |  |  | 130.1695 | 123.1085 | 187.0181 | 181.5252 |  |  | 134.155 | 134.381 | 169.6519 | 194.0736 | 99.1172 | 87.2211 | 102.3615 | 123.2177 | 145.1027 |  |  |  | 189.3221 | 133.9516 | 153.7701 | [5 empty] | 138.8963 | 162.8357 | 182.3828 | 177.7051 | 79.9088 | 98.9307 | 99.691 | 117.1385 | 115.1757 | 138.5117 | 84.7715 | 98.9282 | 108.0231 | 133.1832 | 156.4617 |  | 167.3799 | 191.8246 | 188.5198 | 103.2785 | 126.9782 | 160.6816 | 192.3943 | 189.889 | [7 empty] | 110.9419 | 135.7118 | 170.8702 | 195.1424 | 188.721 | 98.9262 | 100.1801 | 174.9768 | 119.5173 | 178.0284 | 123.4542 | 34.9928 | 34.9536 | 104.1207 | 99.7939 | 35.2137 | 35.9794 | 35.1948 | 36.0625 | 34.4823 | 35.5131 | 100.2299 | 118.7077 |  |  | 141.2371 | 170.1081 | 184.1181 | 172.9253 | 136.353 | 93.9338 | [7 empty] | 100.1679 | 107.3816 | 132.2386 | 166.1717 | 188.2939 | 180.8616 | 135.7269 | 130.8813 | 162.6513 | 165.4468 | [5 empty] | 126.1735 | 133.6475 | 192.1089 | 191.1222 |  |  | 101.5227 | 131.015 | 169.5793 | 197.8872 | 147.8453 | 94.4635 | 105.9399 | 128.9371 | 157.6715 |  |  |  | 193.2668 | 111.2937 | 154.2593 | [5 empty] | 128.1531 | 163.604 | 186.7372 | 184.8497 | 73.8769 | 92.0099 | 104.6887 | 124.4983 | 115.7175 | 146.4232 | 76.084 | 90.7693 | 101.9562 | 127.0618 | 153.5109 |  | 175.7532 | 197.414 | 190.5576 | 113.2336 | 139.1723 | 170.8946 | 193.8062 | 187.1032 | [7 empty] | 107.6951 | 140.9974 | 176.0606 | 198.6934 |  | 100.6892 | 101.7156 | 101.1039 | 196.29 | 134.4512 | 69.6706 |  | 22.1119 | 22.6056 | 18.881 | 19.8712 | 42.4013 | 98.2003 | 83.025 | 100.6047 | 99.3612 | 101.335 | 88.3265 | 99.8056 | 121.2843 | 168.824 | 168.9341 | 124.1828 | -0.005 | -0.0422 | 0.0075 | 0.037 | -0.01 | 0.0009 | -0.0297 | -0.0666 | -0.0549 | -284.0245 | 0.0365 | -319.6975 | 0.1473 | -313.2632 | 0.9337 | -278.8119 | 1.1124 | -197.8356 | 0.0611 | -245.6594 | 0.018 |  |  | 100.4895 | 168.8791 | 137.6588
2017-12-19 14:31 | 9353.5612 |  |  | 67.931 | 7.06 | 45.8129 | 45.876 | 23.5112 | 15.6824 | 10.1653 | 38.2701 |  |  | -120.6598 | 1.8515 | 50.1375 | 60.7026 | 40.6615 | 16.3804 | 67.2106 | 71.0097 | 9.7391 |  | 168.53 | 118.8534 | 150.1316 | 177.4468 | 179.2961 | 154.8105 | 92.5559 |  |  | 141.2725 | 119.4773 | 139.0487 | 114.9728 | 105.7821 | 102.1653 | 102.2687 | 120.0301 | 154.2617 | 177.9707 | 176.1428 | 145.2574 | 127.529 | 162.171 | 140.908 | 87.4506 |  |  |  |  | 130.159 | 123.1119 | 187.0153 | 181.5417 |  |  | 134.1705 | 134.4058 | 169.6536 | 194.0633 | 99.1177 | 87.2222 | 102.3856 | 123.179 | 145.0863 |  |  |  | 189.3072 | 133.9499 | 153.7547 | [5 empty] | 138.8954 | 162.8269 | 182.3689 | 177.6867 | 79.9033 | 98.9227 | 99.684 | 117.1439 | 115.1689 | 138.506 | 84.7749 | 98.9239 | 108.0195 | 133.1793 | 156.4536 |  | 167.3662 | 191.8135 | 188.4993 | 103.2733 | 126.9733 | 160.6726 | 192.3723 | 189.8652 | [7 empty] | 110.9363 | 135.7061 | 170.854 | 195.1222 | 188.6943 | 98.9224 | 100.1738 | 174.9689 | 119.5071 | 178.0174 | 123.4488 | 34.8797 | 34.7514 | 104.1124 | 99.785 | 35.0652 | 35.9658 | 35.1294 | 35.7644 | 34.4228 | 35.6965 | 100.2278 | 118.6965 |  |  | 141.228 | 170.0985 | 184.1052 | 172.9044 | 136.3433 | 93.9319 | [7 empty] | 100.1731 | 107.3903 | 132.2404 | 166.1646 | 188.281 | 180.8458 | 135.7283 | 130.8855 | 162.6483 | 165.4338 | [5 empty] | 126.1723 | 133.6439 | 192.0892 | 191.105 |  |  | 101.5254 | 131.0164 | 169.5711 | 197.8688 | 147.8475 | 94.4691 | 105.9452 | 128.9377 | 157.6639 |  |  |  | 193.2498 | 111.2917 | 154.249 | [5 empty] | 128.1536 | 163.5964 | 186.7254 | 184.8354 | 73.8813 | 92.0116 | 104.6933 | 124.4983 | 115.7169 | 146.4303 | 76.0924 | 90.775 | 101.9597 | 127.0658 | 153.5066 |  | 175.7509 | 197.4096 | 190.5451 | 113.2531 | 139.1769 | 170.8891 | 193.7908 | 187.0901 | [7 empty] | 107.6963 | 140.9957 | 176.0591 | 198.679 |  | 100.6851 | 101.7108 | 101.1015 | 196.2771 | 134.4411 | 69.6584 |  | 22.1165 | 22.611 | 18.8781 | 19.8841 | 42.4063 | 98.1748 | 83.0244 | 100.5988 | 99.3581 | 101.323 | 88.3056 | 99.8103 | 121.2412 | 168.8191 | 168.9292 | 124.1631 | -0.0051 | -0.0422 | 0.0079 | 0.0372 | -0.0092 | 0.0011 | -0.0134 | -0.0675 | -0.0504 | -284.0337 | 0.0632 | -319.7467 | 0.1761 | -313.294 | 0.942 | -278.8334 | 1.1021 | -197.8664 | 0.0775 | -245.6871 | 0.0385 |  |  | 100.4842 | 168.8741 | 137.7067
2017-12-19 14:31 | 9354.5612 |  |  | 67.9459 | 7.0551 | 45.7917 | 45.8268 | 23.5129 | 15.6865 | 10.1999 | 38.2327 |  |  | -120.627 | 1.7933 | 50.1576 | 60.7617 | 40.5531 | 16.4164 | 67.241 | 71.1194 | 11.1347 |  | 168.5162 | 118.8469 | 150.1254 | 177.4339 | 179.2702 | 154.7982 | 92.5549 |  |  | 141.2634 | 119.474 | 139.0393 | 114.9597 | 105.7781 | 102.1741 | 102.2709 | 120.0237 | 154.2516 | 177.9573 | 176.1254 | 145.2563 | 127.5279 | 162.181 | 140.899 | 87.4253 |  |  |  |  | 130.1481 | 123.1131 | 186.9857 | 181.544 |  |  | 134.1631 | 134.3909 | 169.6435 | 194.0734 | 99.1355 | 87.2495 | 102.3887 | 123.1867 | 145.0689 |  |  |  | 189.2847 | 133.9559 | 153.7448 | [5 empty] | 138.8987 | 162.8216 | 182.3533 | 177.6748 | 79.8994 | 98.9218 | 99.6806 | 117.1487 | 115.1629 | 138.5041 | 84.7688 | 98.9195 | 108.0193 | 133.1783 | 156.447 |  | 167.3578 | 191.8026 | 188.4861 | 103.2745 | 126.9764 | 160.665 | 192.3518 | 189.8453 | [7 empty] | 110.9365 | 135.7006 | 170.8497 | 195.1008 | 188.671 | 98.919 | 100.1689 | 174.956 | 119.4998 | 178.0201 | 123.4529 | 34.6702 | 34.5573 | 104.1032 | 99.7775 | 34.9576 | 36.0372 | 34.9998 | 35.5683 | 34.4269 | 35.8833 | 100.2126 | 118.6833 |  |  | 141.228 | 170.0875 | 184.1001 | 172.894 | 136.3397 | 93.9326 | [7 empty] | 100.1716 | 107.3911 | 132.2365 | 166.1581 | 188.2711 | 180.8328 | 135.7187 | 130.8828 | 162.6409 | 165.4203 | [5 empty] | 126.1751 | 133.6498 | 192.0713 | 191.0908 |  |  | 101.5268 | 131.0158 | 169.5651 | 197.8556 | 147.8391 | 94.4711 | 105.946 | 128.9479 | 157.6629 |  |  |  | 193.2466 | 111.3033 | 154.2462 | [5 empty] | 128.1619 | 163.6004 | 186.7259 | 184.8291 | 73.895 | 92.0234 | 104.7002 | 124.503 | 115.7163 | 146.4303 | 76.0963 | 90.7752 | 101.9676 | 127.0654 | 153.5029 |  | 175.7577 | 197.3982 | 190.5327 | 113.2713 | 139.179 | 170.8869 | 193.7704 | 187.0807 | [7 empty] | 107.6896 | 140.9934 | 176.057 | 198.6666 |  | 100.6819 | 101.7039 | 101.0921 | 196.2676 | 134.4325 | 69.6522 |  | 22.1198 | 22.6167 | 18.8906 | 19.8952 | 42.4109 | 98.1487 | 83.0224 | 100.5871 | 99.3448 | 101.3169 | 88.2592 | 99.8053 | 121.2769 | 168.8167 | 168.9094 | 124.1534 | -0.0049 | -0.0421 | 0.0076 | 0.0369 | -0.0093 | 0.0009 | -0.0235 | -0.0678 | -0.0342 | -284.043 | 0.0714 | -319.7252 | 0.1946 | -313.3186 | 0.9461 | -278.8334 | 1.1001 | -197.8572 | 0.0858 | -245.684 | 0.057 |  |  | 100.4768 | 168.863 | 137.7113
2017-12-19 14:31 | 9355.5613 |  |  | 67.8793 | 6.9934 | 45.853 | 45.902 | 23.5677 | 15.7131 | 10.1674 | 38.2106 |  |  | -120.6999 | 1.8307 | 50.1457 | 60.698 | 40.5431 | 16.3531 | 67.2858 | 71.134 | 8.6524 |  | 168.5012 | 118.8456 | 150.1229 | 177.4275 | 179.2522 | 154.7929 | 92.5574 |  |  | 141.2578 | 119.4756 | 139.0368 | 114.9556 | 105.7729 | 102.1674 | 102.2733 | 120.023 | 154.2432 | 177.9367 | 176.1149 | 145.2533 | 127.5333 | 162.1819 | 140.8917 | 87.4079 |  |  |  |  | 130.1468 | 123.1103 | 186.9534 | 181.4961 |  |  | 134.1498 | 134.3792 | 169.6286 | 194.0567 | 99.1446 | 87.2582 | 102.3933 | 123.1839 | 145.0685 |  |  |  | 189.2496 | 133.9573 | 153.7412 | [5 empty] | 138.8942 | 162.8195 | 182.3408 | 177.6646 | 79.8996 | 98.9292 | 99.6833 | 117.1463 | 115.1661 | 138.5098 | 84.7684 | 98.9219 | 108.0187 | 133.1772 | 156.4423 |  | 167.3577 | 191.7901 | 188.4699 | 103.2857 | 126.9746 | 160.6621 | 192.3449 | 189.8234 | [7 empty] | 110.9388 | 135.7028 | 170.8452 | 195.0845 | 188.6571 | 98.9117 | 100.1608 | 174.9397 | 119.4993 | 178.0081 | 123.4471 | 34.4395 | 34.5276 | 104.0998 | 99.7731 | 34.9182 | 36.2608 | 34.8491 | 35.4785 | 34.4849 | 35.7935 | 100.2082 | 118.6807 |  |  | 141.235 | 170.0775 | 184.088 | 172.8873 | 136.3337 | 93.94 | [7 empty] | 100.1675 | 107.3874 | 132.2333 | 166.1486 | 188.2521 | 180.8142 | 135.7106 | 130.8781 | 162.6307 | 165.4035 | [5 empty] | 126.1703 | 133.6529 | 192.0609 | 191.0689 |  |  | 101.5321 | 131.0115 | 169.5593 | 197.8377 | 147.8288 | 94.4794 | 105.9483 | 128.9512 | 157.6534 |  |  |  | 193.2297 | 111.3126 | 154.2417 | [5 empty] | 128.1599 | 163.5982 | 186.7134 | 184.8167 | 73.9057 | 92.0268 | 104.709 | 124.5009 | 115.7165 | 146.4222 | 76.0956 | 90.7743 | 101.9683 | 127.0641 | 153.4934 |  | 175.7573 | 197.3849 | 190.517 | 113.277 | 139.1771 | 170.8801 | 193.7585 | 187.0634 | [7 empty] | 107.6785 | 140.9942 | 176.0463 | 198.6507 |  | 100.6762 | 101.6901 | 101.0837 | 196.2492 | 134.4169 | 69.6387 |  | 22.1144 | 22.6135 | 18.894 | 19.8997 | 42.4119 | 98.103 | 83.0158 | 100.5776 | 99.3452 | 101.3022 | 88.2996 | 99.815 | 121.2296 | 168.7728 | 168.9465 | 124.1111 | -0.0051 | -0.0423 | 0.0079 | 0.0373 | -0.0096 | 0.0008 | -0.0352 | -0.0667 | -0.0582 | -283.9876 | 0.0508 | -319.7406 | 0.1905 | -313.3371 | 0.9358 | -278.8334 | 1.1021 | -197.8141 | 0.0734 | -245.6901 | 0.0652 |  |  | 100.4684 | 168.8596 | 137.725
2017-12-19 14:31 | 9356.5614 |  |  | 67.9014 | 7.0746 | 45.7653 | 45.882 | 23.4484 | 15.6765 | 10.1561 | 38.2853 |  |  | -120.7631 | 1.7953 | 50.2483 | 60.7107 | 40.6229 | 16.4707 | 67.3114 | 71.1572 | 9.2101 |  | 168.4894 | 118.854 | 150.1219 | 177.4181 | 179.2456 | 154.7873 | 92.5714 |  |  | 141.2584 | 119.477 | 139.0384 | 114.9571 | 105.7731 | 102.1675 | 102.2713 | 120.0234 | 154.2382 | 177.9213 | 176.0972 | 145.2451 | 127.5349 | 162.178 | 140.8899 | 87.4155 |  |  |  |  | 130.1448 | 123.1085 | 186.94 | 181.4732 |  |  | 134.1479 | 134.3762 | 169.6209 | 194.0336 | 99.1382 | 87.2622 | 102.3997 | 123.1809 | 145.0727 |  |  |  | 189.2288 | 133.9368 | 153.7292 | [5 empty] | 138.8867 | 162.8081 | 182.3272 | 177.651 | 79.8995 | 98.9253 | 99.679 | 117.1432 | 115.1675 | 138.5115 | 84.7749 | 98.9166 | 108.0178 | 133.1688 | 156.436 |  | 167.3512 | 191.7713 | 188.4538 | 103.2823 | 126.9684 | 160.651 | 192.3278 | 189.8057 | [7 empty] | 110.9375 | 135.7031 | 170.8379 | 195.074 | 188.6426 | 98.9004 | 100.1454 | 174.9281 | 119.4907 | 177.9838 | 123.432 | 34.3073 | 34.6383 | 104.0918 | 99.7666 | 35.0231 | 36.5956 | 34.7556 | 35.761 | 34.3662 | 35.4933 | 100.2051 | 118.6749 |  |  | 141.2386 | 170.0678 | 184.074 | 172.8678 | 136.3254 | 93.9427 | [7 empty] | 100.1708 | 107.3891 | 132.2355 | 166.1438 | 188.2379 | 180.8 | 135.7061 | 130.8761 | 162.6241 | 165.3951 | [5 empty] | 126.1635 | 133.6497 | 192.0515 | 191.0523 |  |  | 101.5375 | 131.0112 | 169.5545 | 197.8188 | 147.8292 | 94.4922 | 105.9582 | 128.957 | 157.6495 |  |  |  | 193.2083 | 111.3113 | 154.2368 | [5 empty] | 128.1547 | 163.5894 | 186.6978 | 184.7979 | 73.9045 | 92.025 | 104.7116 | 124.5003 | 115.7053 | 146.4126 | 76.0929 | 90.7723 | 101.9648 | 127.0596 | 153.4841 |  | 175.7446 | 197.3657 | 190.4972 | 113.2777 | 139.1743 | 170.8705 | 193.7365 | 187.0361 | [7 empty] | 107.6703 | 140.9927 | 176.0352 | 198.6364 |  | 100.6659 | 101.6877 | 101.0879 | 196.241 | 134.4089 | 69.6215 |  | 22.1149 | 22.6103 | 18.8892 | 19.9071 | 42.4173 | 98.0603 | 83.0155 | 100.5721 | 99.3324 | 101.2966 | 88.2591 | 99.8007 | 121.1958 | 168.6886 | 168.9432 | 124.0251 | -0.0048 | -0.0421 | 0.008 | 0.0368 | -0.0089 | 0.0015 | -0.0207 | -0.0664 | -0.0577 | -283.9476 | 0.0406 | -319.7283 | 0.1987 | -313.3094 | 0.9543 | -278.8611 | 1.0816 | -197.7926 | 0.0632 | -245.6717 | 0.0591 |  |  | 100.4611 | 168.8159 | 137.7827
2017-12-19 14:31 | 9357.5614 |  |  | 67.8991 | 7.0708 | 45.706 | 45.8938 | 23.4398 | 15.6919 | 10.2052 | 38.252 |  |  | -120.6633 | 1.7774 | 50.2975 | 60.7965 | 40.691 | 16.4089 | 67.2412 | 71.1513 | 10.7808 |  | 168.4783 | 118.8583 | 150.1192 | 177.4052 | 179.2289 | 154.7848 | 92.5813 |  |  | 141.2489 | 119.4686 | 139.0281 | 114.9494 | 105.7678 | 102.1688 | 102.2714 | 120.02 | 154.2385 | 177.9151 | 176.0807 | 145.2359 | 127.5263 | 162.17 | 140.8816 | 87.4265 |  |  |  |  | 130.1368 | 123.11 | 186.9302 | 181.4649 |  |  | 134.1459 | 134.373 | 169.6116 | 194.0094 | 99.1249 | 87.2567 | 102.3986 | 123.1748 | 145.0639 |  |  |  | 189.2202 | 133.937 | 153.7186 | [5 empty] | 138.8839 | 162.7989 | 182.3158 | 177.6374 | 79.903 | 98.9271 | 99.6761 | 117.1411 | 115.1601 | 138.5071 | 84.7753 | 98.9102 | 108.0252 | 133.1644 | 156.4238 |  | 167.3421 | 191.756 | 188.4378 | 103.276 | 126.9668 | 160.635 | 192.3017 | 189.7852 | [7 empty] | 110.9397 | 135.6954 | 170.8255 | 195.0596 | 188.6173 | 98.897 | 100.1415 | 174.9212 | 119.4825 | 177.9772 | 123.4281 | 34.3252 | 34.6673 | 104.0781 | 99.7575 | 35.18 | 36.9207 | 34.7361 | 36.2892 | 34.249 | 35.5597 | 100.1928 | 118.6665 |  |  | 141.2347 | 170.0589 | 184.0553 | 172.8489 | 136.3278 | 93.9322 | [7 empty] | 100.1659 | 107.3953 | 132.2362 | 166.1371 | 188.2207 | 180.7829 | 135.699 | 130.877 | 162.6186 | 165.3842 | [5 empty] | 126.1599 | 133.6474 | 192.0365 | 191.0361 |  |  | 101.5323 | 131.0122 | 169.5533 | 197.8003 | 147.8245 | 94.4889 | 105.9591 | 128.9565 | 157.6399 |  |  |  | 193.1894 | 111.3157 | 154.226 | [5 empty] | 128.1635 | 163.5792 | 186.6813 | 184.7756 | 73.9002 | 92.0271 | 104.7012 | 124.4943 | 115.6976 | 146.4096 | 76.1035 | 90.7684 | 101.9664 | 127.0562 | 153.4744 |  | 175.7301 | 197.3462 | 190.4785 | 113.2727 | 139.1647 | 170.8606 | 193.7183 | 187.0124 | [7 empty] | 107.6661 | 140.9978 | 176.0297 | 198.6257 |  | 100.657 | 101.6819 | 101.0828 | 196.2283 | 134.4029 | 69.6121 |  | 22.1176 | 22.619 | 18.892 | 19.9185 | 42.4236 | 98.0288 | 83.0175 | 100.5641 | 99.3257 | 101.2902 | 88.2954 | 99.8022 | 121.2074 | 168.7291 | 168.9259 | 124.1175 | -0.0052 | -0.0425 | 0.0072 | 0.0365 | -0.0099 | 0.001 | -0.0397 | -0.0662 | -0.041 | -284.0184 | 0.0447 | -319.7313 | 0.1884 | -313.3494 | 0.9604 | -278.8888 | 1.098 | -197.8049 | 0.0591 | -245.6655 | 0.055 |  |  | 100.455 | 168.8275 | 137.7879
2017-12-19 14:31 | 9358.5615 |  |  | 68.0087 | 7.1002 | 45.7667 | 45.9553 | 23.5162 | 15.63 | 10.1308 | 38.2207 |  |  | -120.5854 | 1.8176 | 50.2568 | 60.7978 | 40.6067 | 16.4095 | 67.2888 | 71.294 | 10.2097 |  | 168.4603 | 118.8483 | 150.104 | 177.3808 | 179.2133 | 154.7728 | 92.5751 |  |  | 141.2346 | 119.4592 | 139.0111 | 114.9286 | 105.7548 | 102.1589 | 102.2791 | 120.0214 | 154.237 | 177.9058 | 176.0684 | 145.2411 | 127.5199 | 162.1625 | 140.8753 | 87.4273 |  |  |  |  | 130.1405 | 123.117 | 186.9194 | 181.4469 |  |  | 134.1395 | 134.3705 | 169.6043 | 193.9883 | 99.1211 | 87.2495 | 102.3952 | 123.178 | 145.05 |  |  |  | 189.205 | 133.9504 | 153.7156 | [5 empty] | 138.8807 | 162.7996 | 182.3052 | 177.6162 | 79.9062 | 98.9261 | 99.6803 | 117.1354 | 115.1617 | 138.5127 | 84.7764 | 98.9137 | 108.0271 | 133.1662 | 156.4182 |  | 167.3349 | 191.7454 | 188.4221 | 103.2725 | 126.9713 | 160.6311 | 192.2865 | 189.7716 | [7 empty] | 110.9436 | 135.6876 | 170.81 | 195.0382 | 188.5932 | 98.8898 | 100.1361 | 174.9133 | 119.4832 | 177.9697 | 123.4271 | 34.34 | 34.6683 | 104.0704 | 99.7479 | 35.4918 | 37.238 | 34.7614 | 36.613 | 34.2937 | 35.7812 | 100.1811 | 118.6574 |  |  | 141.239 | 170.0599 | 184.0438 | 172.8362 | 136.3306 | 93.9408 | [7 empty] | 100.1708 | 107.3951 | 132.2312 | 166.12 | 188.1903 | 180.7587 | 135.6926 | 130.8754 | 162.6077 | 165.3756 | [5 empty] | 126.1582 | 133.6435 | 192.0232 | 191.0118 |  |  | 101.5294 | 131.009 | 169.5453 | 197.7793 | 147.8143 | 94.4881 | 105.956 | 128.9516 | 157.6234 |  |  |  | 193.1686 | 111.318 | 154.2208 | [5 empty] | 128.1668 | 163.5782 | 186.6706 | 184.7613 | 73.9084 | 92.0305 | 104.7074 | 124.4948 | 115.6995 | 146.4173 | 76.1163 | 90.7736 | 101.9621 | 127.0566 | 153.4683 |  | 175.7291 | 197.3343 | 190.4662 | 113.2674 | 139.1605 | 170.849 | 193.7087 | 187.0027 | [7 empty] | 107.6777 | 140.995 | 176.0223 | 198.6091 |  | 100.6456 | 101.6672 | 101.0654 | 196.2057 | 134.3907 | 69.5954 |  | 22.1187 | 22.6174 | 18.8856 | 19.9264 | 42.421 | 97.9673 | 83.0152 | 100.5433 | 99.3123 | 101.2835 | 88.2404 | 99.7939 | 121.1594 | 168.6919 | 168.9118 | 124.0926 | -0.0046 | -0.0425 | 0.0074 | 0.0371 | -0.0096 | 0.0011 | -0.0308 | -0.0651 | -0.046 | -284.0122 | 0.0385 | -319.719 | 0.211 | -313.3186 | 0.9502 | -278.9165 | 1.1021 | -197.8141 | 0.0734 | -245.6963 | 0.0467 |  |  | 100.4429 | 168.8019 | 137.8347
2017-12-19 14:31 | 9359.5615 |  |  | 67.9274 | 6.9992 | 45.6981 | 45.9024 | 23.5525 | 15.5754 | 10.2311 | 38.2474 |  |  | -120.5973 | 1.921 | 50.3028 | 60.8937 | 40.6298 | 16.4733 | 67.3827 | 71.2667 | 8.9784 |  | 168.4422 | 118.8446 | 150.0987 | 177.3649 | 179.1963 | 154.7565 | 92.5709 |  |  | 141.2153 | 119.4542 | 138.9998 | 114.9212 | 105.7442 | 102.1526 | 102.2848 | 120.0194 | 154.2353 | 177.8928 | 176.0573 | 145.2378 | 127.5262 | 162.1538 | 140.8746 | 87.4054 |  |  |  |  | 130.1364 | 123.1176 | 186.9053 | 181.4372 |  |  | 134.1338 | 134.371 | 169.5973 | 193.9692 | 99.1236 | 87.2549 | 102.396 | 123.1777 | 145.0448 |  |  |  | 189.1838 | 133.9449 | 153.7087 | [5 empty] | 138.8831 | 162.7991 | 182.2992 | 177.6025 | 79.9095 | 98.9241 | 99.6851 | 117.1333 | 115.1677 | 138.5141 | 84.7803 | 98.9204 | 108.0232 | 133.165 | 156.417 |  | 167.3303 | 191.7269 | 188.408 | 103.276 | 126.9753 | 160.6279 | 192.2742 | 189.7615 | [7 empty] | 110.9417 | 135.6895 | 170.804 | 195.0217 | 188.5834 | 98.8787 | 100.1211 | 174.8941 | 119.4713 | 177.9451 | 123.4222 | 34.2592 | 34.7035 | 104.0624 | 99.7406 | 35.7807 | 37.4499 | 34.8734 | 36.7995 | 34.495 | 35.5577 | 100.1717 | 118.6459 |  |  | 141.2293 | 170.0535 | 184.0298 | 172.8169 | 136.323 | 93.9432 | [7 empty] | 100.1719 | 107.3971 | 132.2288 | 166.1114 | 188.1692 | 180.7412 | 135.6917 | 130.8693 | 162.601 | 165.369 | [5 empty] | 126.154 | 133.6393 | 192.0156 | 191.0025 |  |  | 101.536 | 131.016 | 169.5369 | 197.7669 | 147.8141 | 94.5047 | 105.962 | 128.9568 | 157.6273 |  |  |  | 193.146 | 111.3029 | 154.2088 | [5 empty] | 128.1579 | 163.5712 | 186.6536 | 184.7458 | 73.9137 | 92.0303 | 104.7101 | 124.4935 | 115.6992 | 146.4208 | 76.1153 | 90.7753 | 101.9536 | 127.0638 | 153.4625 |  | 175.7293 | 197.3163 | 190.4521 | 113.2631 | 139.1585 | 170.8415 | 193.6862 | 186.987 | [7 empty] | 107.6805 | 140.9835 | 176.0141 | 198.5923 |  | 100.6374 | 101.6609 | 101.0567 | 196.1888 | 134.3819 | 69.5808 |  | 22.1203 | 22.6156 | 18.8859 | 19.9328 | 42.4215 | 97.9095 | 83.0129 | 100.545 | 99.3082 | 101.2758 | 88.1467 | 99.8002 | 121.1696 | 168.616 | 168.8994 | 124.057 | -0.0051 | -0.0421 | 0.0074 | 0.037 | -0.0092 | 0.001 | -0.0406 | -0.0654 | -0.037 | -284.0491 | 0.0508 | -319.6975 | 0.2007 | -313.3217 | 0.9543 | -278.9135 | 1.1062 | -197.8326 | 0.0673 | -245.684 | 0.0406 |  |  | 100.4355 | 168.7577 | 137.9141
2017-12-19 14:31 | 9360.5616 |  |  | 67.8609 | 7.0302 | 45.7829 | 45.9461 | 23.5076 | 15.6509 | 10.3084 | 38.3211 |  |  | -120.5687 | 1.8072 | 50.3811 | 60.882 | 40.5999 | 16.5303 | 67.3674 | 71.197 | 9.2123 |  | 168.4276 | 118.8483 | 150.1001 | 177.3605 | 179.1752 | 154.7486 | 92.5731 |  |  | 141.2056 | 119.4506 | 138.9867 | 114.9218 | 105.7377 | 102.1555 | 102.2792 | 120.0139 | 154.2233 | 177.8768 | 176.0368 | 145.2276 | 127.5306 | 162.1436 | 140.8635 | 87.3558 |  |  |  |  | 130.1232 | 123.1064 | 186.886 | 181.4318 |  |  | 134.1311 | 134.3679 | 169.5821 | 193.9531 | 99.1244 | 87.2561 | 102.395 | 123.1707 | 145.0388 |  |  |  | 189.1736 | 133.9433 | 153.7029 | [5 empty] | 138.8897 | 162.7948 | 182.2954 | 177.5999 | 79.9142 | 98.924 | 99.6917 | 117.134 | 115.1773 | 138.5224 | 84.7886 | 98.9303 | 108.0271 | 133.1696 | 156.4164 |  | 167.3277 | 191.7199 | 188.3906 | 103.2896 | 126.9811 | 160.6296 | 192.266 | 189.7406 | [7 empty] | 110.9413 | 135.6915 | 170.7986 | 195.0091 | 188.5723 | 98.8751 | 100.1241 | 174.8752 | 119.4665 | 177.9192 | 123.4179 | 34.1781 | 34.7233 | 104.0487 | 99.7304 | 35.9429 | 37.5947 | 34.9379 | 36.9166 | 34.6051 | 35.1845 | 100.1629 | 118.6272 |  |  | 141.2246 | 170.0364 | 184.0078 | 172.7973 | 136.3162 | 93.9366 | [7 empty] | 100.1638 | 107.4024 | 132.2337 | 166.1023 | 188.16 | 180.7243 | 135.688 | 130.8692 | 162.6001 | 165.3576 | [5 empty] | 126.1514 | 133.6454 | 192.0007 | 190.9927 |  |  | 101.5436 | 131.013 | 169.5316 | 197.7539 | 147.8131 | 94.5204 | 105.9669 | 128.9603 | 157.6226 |  |  |  | 193.1296 | 111.2898 | 154.2007 | [5 empty] | 128.1568 | 163.5532 | 186.6379 | 184.7277 | 73.9112 | 92.0324 | 104.7077 | 124.4936 | 115.6946 | 146.4119 | 76.1091 | 90.7684 | 101.9484 | 127.0609 | 153.4494 |  | 175.7166 | 197.3011 | 190.4313 | 113.2521 | 139.1501 | 170.8286 | 193.6642 | 186.961 | [7 empty] | 107.6754 | 140.9769 | 176.0099 | 198.581 |  | 100.6313 | 101.6557 | 101.0474 | 196.1699 | 134.3696 | 69.5721 |  | 22.1144 | 22.6188 | 18.8931 | 19.9302 | 42.4203 | 97.8872 | 83.0058 | 100.5357 | 99.3079 | 101.2654 | 88.2986 | 99.8125 | 121.2212 | 168.6408 | 168.8895 | 124.0567 | -0.0045 | -0.0424 | 0.0076 | 0.0373 | -0.0095 | 0.0006 | -0.033 | -0.0677 | -0.0417 | -284.0153 | 0.0508 | -319.7221 | 0.2172 | -313.3432 | 0.9296 | -278.9042 | 1.0836 | -197.8326 | 0.0714 | -245.6655 | 0.0591 |  |  | 100.4303 | 168.7652 | 137.9798
2017-12-19 14:31 | 9361.5617 |  |  | 68.0457 | 7.0777 | 45.8855 | 45.9784 | 23.5383 | 15.6871 | 10.3334 | 38.4036 |  |  | -120.4242 | 1.747 | 50.2109 | 60.8296 | 40.6606 | 16.4522 | 67.2893 | 71.1217 | 11.0196 |  | 168.4207 | 118.8477 | 150.1024 | 177.3501 | 179.1628 | 154.7439 | 92.5799 |  |  | 141.2043 | 119.4429 | 138.9847 | 114.9177 | 105.7332 | 102.1701 | 102.2763 | 120.0165 | 154.2207 | 177.869 | 176.0224 | 145.2271 | 127.5313 | 162.1416 | 140.8643 | 87.3325 |  |  |  |  | 130.1258 | 123.1089 | 186.877 | 181.415 |  |  | 134.1321 | 134.3718 | 169.5794 | 193.9365 | 99.126 | 87.2659 | 102.4035 | 123.1733 | 145.0347 |  |  |  | 189.1584 | 133.9479 | 153.6996 | [5 empty] | 138.8853 | 162.7848 | 182.2841 | 177.5887 | 79.9163 | 98.9232 | 99.693 | 117.1397 | 115.1812 | 138.5256 | 84.7894 | 98.9283 | 108.0245 | 133.1687 | 156.4044 |  | 167.3193 | 191.7102 | 188.3734 | 103.2907 | 126.9835 | 160.6221 | 192.254 | 189.7206 | [7 empty] | 110.9432 | 135.6881 | 170.7914 | 194.9873 | 188.555 | 98.8691 | 100.1226 | 174.8638 | 119.4605 | 177.8984 | 123.4154 | 34.0853 | 34.7158 | 104.0395 | 99.7238 | 36.0499 | 37.8025 | 35.022 | 36.9612 | 34.6068 | 34.9498 | 100.1554 | 118.6184 |  |  | 141.2335 | 170.0327 | 183.9934 | 172.7854 | 136.3135 | 93.9476 | [7 empty] | 100.1699 | 107.407 | 132.231 | 166.0887 | 188.1477 | 180.7069 | 135.6873 | 130.8699 | 162.5921 | 165.3477 | [5 empty] | 126.1555 | 133.6517 | 191.9798 | 190.9698 |  |  | 101.5415 | 131.0058 | 169.5203 | 197.7333 | 147.8007 | 94.5237 | 105.9651 | 128.9528 | 157.6068 |  |  |  | 193.1207 | 111.2963 | 154.2014 | [5 empty] | 128.1564 | 163.5467 | 186.6298 | 184.719 | 73.9165 | 92.034 | 104.7124 | 124.5005 | 115.6915 | 146.4069 | 76.1089 | 90.7708 | 101.9542 | 127.0527 | 153.4345 |  | 175.7081 | 197.2886 | 190.4169 | 113.2541 | 139.1513 | 170.8179 | 193.6473 | 186.941 | [7 empty] | 107.6727 | 140.9763 | 176.0045 | 198.568 |  | 100.6269 | 101.6527 | 101.039 | 196.1612 | 134.3669 | 69.5643 |  | 22.1158 | 22.6198 | 18.8929 | 19.9337 | 42.4222 | 97.8311 | 82.9982 | 100.5282 | 99.2965 | 101.255 | 88.2954 | 99.8186 | 121.1496 | 168.6515 | 168.8077 | 123.9968 | -0.0048 | -0.0421 | 0.0082 | 0.0372 | -0.0093 | 0.0009 | -0.0486 | -0.0675 | -0.0449 | -283.9753 | 0.0508 | -319.759 | 0.2192 | -313.3432 | 0.9584 | -278.9227 | 1.0775 | -197.8018 | 0.0611 | -245.6594 | 0.0652 |  |  | 100.4238 | 168.7296 | 137.9528
2017-12-19 14:31 | 9362.5617 |  |  | 67.962 | 7.0964 | 45.8545 | 45.8979 | 23.5833 | 15.7374 | 10.2308 | 38.3459 |  |  | -120.5354 | 1.8456 | 50.2958 | 60.8042 | 40.6275 | 16.4391 | 67.3934 | 71.1416 | 10.2198 |  | 168.4086 | 118.85 | 150.1031 | 177.3397 | 179.1524 | 154.7455 | 92.5908 |  |  | 141.2011 | 119.4342 | 138.9875 | 114.9129 | 105.7349 | 102.1892 | 102.2838 | 120.018 | 154.2191 | 177.86 | 176.0127 | 145.2253 | 127.5306 | 162.1382 | 140.8613 | 87.3272 |  |  |  |  | 130.1287 | 123.1175 | 186.8719 | 181.3952 |  |  | 134.1304 | 134.3728 | 169.5781 | 193.9174 | 99.1257 | 87.273 | 102.4101 | 123.1759 | 145.0299 |  |  |  | 189.1333 | 133.942 | 153.6869 | [5 empty] | 138.8725 | 162.7766 | 182.2607 | 177.5645 | 79.9075 | 98.9269 | 99.6836 | 117.1445 | 115.1721 | 138.5063 | 84.783 | 98.9116 | 108.0176 | 133.1556 | 156.3877 |  | 167.3056 | 191.6896 | 188.3494 | 103.2691 | 126.9702 | 160.606 | 192.2253 | 189.6983 | [7 empty] | 110.9511 | 135.6932 | 170.7858 | 194.9717 | 188.542 | 98.8653 | 100.1151 | 174.8515 | 119.4528 | 177.8863 | 123.4125 | 34.295 | 34.704 | 104.0279 | 99.7142 | 35.889 | 37.9401 | 35.1172 | 37.0859 | 34.6691 | 34.9808 | 100.143 | 118.6118 |  |  | 141.2296 | 170.0367 | 183.9878 | 172.7752 | 136.3104 | 93.958 | [7 empty] | 100.1779 | 107.4046 | 132.2247 | 166.086 | 188.1336 | 180.6896 | 135.6857 | 130.8723 | 162.5879 | 165.3377 | [5 empty] | 126.1561 | 133.6484 | 191.9624 | 190.947 |  |  | 101.5296 | 131.0108 | 169.5107 | 197.7128 | 147.7895 | 94.5251 | 105.968 | 128.9426 | 157.5951 |  |  |  | 193.1063 | 111.3141 | 154.1944 | [5 empty] | 128.1584 | 163.5452 | 186.614 | 184.7046 | 73.9237 | 92.0362 | 104.7107 | 124.4975 | 115.6851 | 146.4061 | 76.1124 | 90.772 | 101.9647 | 127.0469 | 153.4318 |  | 175.7069 | 197.2769 | 190.4051 | 113.2521 | 139.1567 | 170.8177 | 193.6311 | 186.9218 | [7 empty] | 107.6731 | 140.9758 | 175.9912 | 198.5469 |  | 100.6231 | 101.6453 | 101.033 | 196.1594 | 134.3689 | 69.5508 |  | 22.123 | 22.6248 | 18.8909 | 19.9431 | 42.4281 | 97.7094 | 82.9977 | 100.5198 | 99.28 | 101.2467 | 88.2902 | 99.8122 | 121.2079 | 168.6672 | 168.8118 | 124.026 | -0.0052 | -0.0424 | 0.0077 | 0.0368 | -0.0097 | 0.0007 | -0.0159 | -0.0647 | -0.0495 | -283.9876 | 0.0385 | -319.7313 | 0.2315 | -313.3771 | 0.9707 | -278.9196 | 1.0918 | -197.851 | 0.0611 | -245.6778 | 0.0693 |  |  | 100.416 | 168.7395 | 137.9746
2017-12-19 14:31 | 9363.5618 |  |  | 68.0221 | 7.0177 | 45.8494 | 45.921 | 23.511 | 15.7382 | 10.2425 | 38.2177 |  |  | -120.5532 | 1.8177 | 50.2034 | 60.8477 | 40.5794 | 16.4165 | 67.3686 | 71.1366 | 9.8793 |  | 168.3939 | 118.8523 | 150.092 | 177.3245 | 179.1361 | 154.7321 | 92.5983 |  |  | 141.1939 | 119.4321 | 138.9749 | 114.9084 | 105.7373 | 102.1903 | 102.2796 | 120.0079 | 154.2022 | 177.8379 | 175.9902 | 145.2141 | 127.5247 | 162.1298 | 140.8404 | 87.3034 |  |  |  |  | 130.1186 | 123.1144 | 186.8543 | 181.385 |  |  | 134.123 | 134.3642 | 169.5637 | 193.9032 | 99.123 | 87.2721 | 102.4068 | 123.1766 | 145.0247 |  |  |  | 189.1163 | 133.9361 | 153.6834 | [5 empty] | 138.8768 | 162.7749 | 182.245 | 177.5555 | 79.905 | 98.9312 | 99.6817 | 117.152 | 115.1646 | 138.4935 | 84.7782 | 98.9101 | 108.0145 | 133.1448 | 156.3789 |  | 167.2959 | 191.6642 | 188.3323 | 103.2543 | 126.9648 | 160.5983 | 192.2013 | 189.672 | [7 empty] | 110.9489 | 135.6865 | 170.773 | 194.9568 | 188.5262 | 98.8536 | 100.1054 | 174.8343 | 119.4507 | 177.8721 | 123.4 | 34.5629 | 34.7145 | 104.0224 | 99.7024 | 35.6535 | 37.9882 | 35.2473 | 37.154 | 34.5993 | 35.1286 | 100.1353 | 118.5984 |  |  | 141.2338 | 170.0276 | 183.9782 | 172.7633 | 136.3059 | 93.9596 | [7 empty] | 100.1761 | 107.4066 | 132.224 | 166.0821 | 188.1161 | 180.673 | 135.6753 | 130.8763 | 162.584 | 165.3228 | [5 empty] | 126.1524 | 133.6406 | 191.9528 | 190.9308 |  |  | 101.5358 | 131.0171 | 169.5051 | 197.6993 | 147.7831 | 94.5358 | 105.9756 | 128.942 | 157.589 |  |  |  | 193.0897 | 111.3152 | 154.1856 | [5 empty] | 128.1601 | 163.5452 | 186.5988 | 184.6897 | 73.9263 | 92.0398 | 104.707 | 124.4964 | 115.6865 | 146.4124 | 76.1144 | 90.7744 | 101.9622 | 127.0467 | 153.4307 |  | 175.6972 | 197.2594 | 190.3946 | 113.2338 | 139.1547 | 170.8128 | 193.6201 | 186.9028 | [7 empty] | 107.6738 | 140.9694 | 175.9714 | 198.5214 |  | 100.6151 | 101.6335 | 101.0297 | 196.141 | 134.3564 | 69.539 |  | 22.1248 | 22.6253 | 18.8915 | 19.9487 | 42.4331 | 97.6478 | 83.0015 | 100.5148 | 99.2788 | 101.2421 | 88.291 | 99.8104 | 121.1722 | 168.6465 | 168.7564 | 124.0242 | -0.0052 | -0.0422 | 0.0074 | 0.0365 | -0.0093 | 0.0013 | -0.0426 | -0.0651 | -0.0643 | -284.0122 | 0.0365 | -319.719 | 0.2151 | -313.3371 | 0.9748 | -278.9904 | 1.1062 | -197.851 | 0.0673 | -245.6532 | 0.057 |  |  | 100.4091 | 168.7015 | 137.8559
2017-12-19 14:31 | 9364.5618 |  |  | 68.0785 | 7.0653 | 45.9372 | 46.0263 | 23.6511 | 15.7308 | 10.2937 | 38.2919 |  |  | -120.5232 | 1.8012 | 50.3266 | 60.9102 | 40.6788 | 16.4694 | 67.4184 | 71.2387 | 9.3451 |  | 168.3736 | 118.8509 | 150.0828 | 177.3072 | 179.1161 | 154.7152 | 92.5968 |  |  | 141.178 | 119.4247 | 138.9646 | 114.8999 | 105.7283 | 102.1752 | 102.2766 | 120.0112 | 154.1962 | 177.8226 | 175.9717 | 145.2069 | 127.5281 | 162.1211 | 140.8302 | 87.2989 |  |  |  |  | 130.1188 | 123.1122 | 186.8423 | 181.3789 |  |  | 134.1247 | 134.3674 | 169.5545 | 193.8916 | 99.1355 | 87.2818 | 102.4111 | 123.179 | 145.0212 |  |  |  | 189.0993 | 133.9326 | 153.6857 | [5 empty] | 138.8841 | 162.7719 | 182.2374 | 177.549 | 79.9066 | 98.9347 | 99.6809 | 117.159 | 115.171 | 138.4991 | 84.7848 | 98.9195 | 108.0199 | 133.1509 | 156.3753 |  | 167.2983 | 191.6481 | 188.324 | 103.2696 | 126.9721 | 160.6008 | 192.1914 | 189.661 | [7 empty] | 110.9513 | 135.6789 | 170.7698 | 194.9447 | 188.5122 | 98.8418 | 100.0866 | 174.8191 | 119.44 | 177.8636 | 123.3872 | 34.629 | 34.7284 | 104.018 | 99.6941 | 35.4562 | 37.9868 | 35.4681 | 37.0635 | 34.5059 | 35.1114 | 100.1269 | 118.591 |  |  | 141.2367 | 170.0147 | 183.9616 | 172.7427 | 136.3015 | 93.9536 | [7 empty] | 100.168 | 107.4181 | 132.2311 | 166.0787 | 188.1029 | 180.657 | 135.6711 | 130.8767 | 162.5773 | 165.3171 | [5 empty] | 126.1562 | 133.6413 | 191.9423 | 190.9108 |  |  | 101.5417 | 131.0157 | 169.4949 | 197.6809 | 147.7762 | 94.5442 | 105.9708 | 128.9491 | 157.5793 |  |  |  | 193.0766 | 111.3064 | 154.1772 | [5 empty] | 128.166 | 163.5469 | 186.5935 | 184.6809 | 73.9317 | 92.0393 | 104.7114 | 124.4983 | 115.6877 | 146.4169 | 76.1057 | 90.778 | 101.9582 | 127.0466 | 153.4207 |  | 175.6821 | 197.2462 | 190.3773 | 113.2316 | 139.1486 | 170.7971 | 193.6055 | 186.889 | [7 empty] | 107.6749 | 140.9676 | 175.9664 | 198.5099 |  | 100.6085 | 101.626 | 101.0227 | 196.1221 | 134.3483 | 69.5211 |  | 22.1193 | 22.6251 | 18.8929 | 19.9564 | 42.4367 | 97.6574 | 82.9985 | 100.5003 | 99.2624 | 101.2254 | 88.3123 | 99.8016 | 121.1522 | 168.6564 | 168.7316 | 124.0397 | -0.0048 | -0.0422 | 0.0079 | 0.0373 | -0.0095 | 0.0011 | -0.0187 | -0.0644 | -0.0558 | -284.0676 | 0.0611 | -319.7221 | 0.2089 | -313.3371 | 0.9378 | -278.9596 | 1.1062 | -197.8418 | 0.0734 | -245.684 | 0.0324 |  |  | 100.3967 | 168.694 | 138.1267
2017-12-19 14:31 | 9365.5619 |  |  | 68.116 | 7.125 | 45.9491 | 45.9365 | 23.6526 | 15.8087 | 10.34 | 38.3845 |  |  | -120.5131 | 1.8036 | 50.2587 | 60.8351 | 40.616 | 16.3889 | 67.4095 | 71.2023 | 10.1612 |  | 168.3586 | 118.8491 | 150.0763 | 177.2964 | 179.0994 | 154.7125 | 92.5966 |  |  | 141.1681 | 119.4141 | 138.9588 | 114.8938 | 105.7158 | 102.1661 | 102.2771 | 120.024 | 154.1977 | 177.8105 | 175.9592 | 145.2083 | 127.533 | 162.1171 | 140.8358 | 87.3179 |  |  |  |  | 130.1288 | 123.1113 | 186.8249 | 181.3577 |  |  | 134.1243 | 134.3659 | 169.5459 | 193.8775 | 99.146 | 87.2796 | 102.4141 | 123.175 | 145.0146 |  |  |  | 189.0766 | 133.9348 | 153.6715 | [5 empty] | 138.8789 | 162.7617 | 182.2283 | 177.5277 | 79.9007 | 98.9272 | 99.6731 | 117.1594 | 115.1773 | 138.5057 | 84.7996 | 98.9199 | 108.0256 | 133.1546 | 156.3693 |  | 167.2951 | 191.6354 | 188.3112 | 103.2822 | 126.9644 | 160.5945 | 192.1742 | 189.6501 | [7 empty] | 110.9537 | 135.6841 | 170.766 | 194.9344 | 188.4958 | 98.8413 | 100.0848 | 174.8079 | 119.4379 | 177.8592 | 123.3864 | 34.8432 | 34.6584 | 104.0072 | 99.6889 | 35.1528 | 37.7893 | 35.5988 | 37.0321 | 34.4792 | 35.046 | 100.1199 | 118.5804 |  |  | 141.2434 | 170.0089 | 183.9447 | 172.7293 | 136.3027 | 93.9626 | [7 empty] | 100.1729 | 107.4218 | 132.2266 | 166.0714 | 188.0849 | 180.6387 | 135.6688 | 130.8784 | 162.5712 | 165.3061 | [5 empty] | 126.1564 | 133.6406 | 191.9338 | 190.8957 |  |  | 101.5373 | 131.0195 | 169.4888 | 197.6644 | 147.7751 | 94.5506 | 105.9761 | 128.9473 | 157.5729 |  |  |  | 193.0604 | 111.3101 | 154.1736 | [5 empty] | 128.1735 | 163.54 | 186.589 | 184.6698 | 73.9408 | 92.0429 | 104.7232 | 124.4983 | 115.6791 | 146.4132 | 76.1121 | 90.7842 | 101.9669 | 127.0494 | 153.4221 |  | 175.6889 | 197.242 | 190.3633 | 113.2501 | 139.1513 | 170.7892 | 193.5919 | 186.8885 | [7 empty] | 107.6703 | 140.9738 | 175.9673 | 198.5074 |  | 100.6011 | 101.6201 | 101.0106 | 196.1105 | 134.3407 | 69.5058 |  | 22.1177 | 22.6272 | 18.8907 | 19.9631 | 42.4357 | 97.6804 | 82.9866 | 100.5073 | 99.2752 | 101.2327 | 88.3234 | 99.8158 | 121.1442 | 168.6143 | 168.7184 | 123.9787 | -0.005 | -0.0423 | 0.0068 | 0.036 | -0.0096 | 0.0014 | -0.0199 | -0.0653 | -0.0338 | -284.003 | 0.0488 | -319.7467 | 0.2336 | -313.3525 | 0.9399 | -278.9473 | 1.0795 | -197.8172 | 0.0652 | -245.6809 | 0.0673 |  |  | 100.3966 | 168.6663 | 138.0908
2017-12-19 14:31 | 9366.562 |  |  | 68.1764 | 7.0465 | 45.8512 | 45.9708 | 23.6154 | 15.7486 | 10.3355 | 38.3759 |  |  | -120.5076 | 1.7516 | 50.1915 | 60.8357 | 40.6309 | 16.3956 | 67.4216 | 71.2312 | 10.5936 |  | 168.3405 | 118.8384 | 150.0705 | 177.2762 | 179.0803 | 154.7035 | 92.6063 |  |  | 141.1603 | 119.408 | 138.9471 | 114.8866 | 105.7073 | 102.1685 | 102.276 | 120.0265 | 154.195 | 177.8016 | 175.9538 | 145.207 | 127.5357 | 162.1137 | 140.8356 | 87.3236 |  |  |  |  | 130.1245 | 123.1181 | 186.8062 | 181.333 |  |  | 134.1194 | 134.361 | 169.5328 | 193.8579 | 99.1415 | 87.2751 | 102.4119 | 123.1661 | 145.0031 |  |  |  | 189.0589 | 133.9455 | 153.6572 | [5 empty] | 138.8731 | 162.7561 | 182.2177 | 177.5145 | 79.9083 | 98.9257 | 99.6683 | 117.1655 | 115.1732 | 138.5099 | 84.805 | 98.9186 | 108.0287 | 133.1468 | 156.3596 |  | 167.2852 | 191.6242 | 188.2975 | 103.2805 | 126.9606 | 160.5861 | 192.1615 | 189.6265 | [7 empty] | 110.9455 | 135.6815 | 170.7603 | 194.9131 | 188.4729 | 98.8331 | 100.0878 | 174.7937 | 119.439 | 177.8415 | 123.381 | 35.1641 | 34.6419 | 103.9959 | 99.6792 | 34.8609 | 37.33 | 35.6314 | 36.8728 | 34.4249 | 34.995 | 100.1128 | 118.5696 |  |  | 141.2349 | 169.9944 | 183.9209 | 172.7134 | 136.2924 | 93.9614 | [7 empty] | 100.1732 | 107.4178 | 132.2169 | 166.055 | 188.0597 | 180.6188 | 135.6543 | 130.8775 | 162.5625 | 165.2885 | [5 empty] | 126.1416 | 133.6354 | 191.9202 | 190.8795 |  |  | 101.5357 | 131.017 | 169.4884 | 197.6456 | 147.7736 | 94.5536 | 105.9838 | 128.9414 | 157.5696 |  |  |  | 193.0449 | 111.2995 | 154.1579 | [5 empty] | 128.1666 | 163.5299 | 186.5597 | 184.6488 | 73.9357 | 92.0407 | 104.7203 | 124.4951 | 115.6733 | 146.4087 | 76.1273 | 90.781 | 101.9697 | 127.05 | 153.4136 |  | 175.6862 | 197.2229 | 190.3496 | 113.2561 | 139.1469 | 170.78 | 193.5728 | 186.8722 | [7 empty] | 107.6591 | 140.9746 | 175.9639 | 198.4877 |  | 100.5932 | 101.614 | 101.0032 | 196.0941 | 134.338 | 69.4985 |  | 22.115 | 22.6272 | 18.8894 | 19.9626 | 42.4336 | 97.7459 | 82.9812 | 100.4945 | 99.2547 | 101.2141 | 88.2866 | 99.8186 | 121.0722 | 168.616 | 168.6911 | 123.9832 | -0.0045 | -0.042 | 0.0074 | 0.037 | -0.0094 | 0.0012 | -0.0505 | -0.0662 | -0.051 | -283.963 | 0.0324 | -319.7375 | 0.2397 | -313.3525 | 0.9707 | -278.9904 | 1.0713 | -197.7741 | 0.055 | -245.6778 | 0.057 |  |  | 100.3868 | 168.6535 | 138.0048
2017-12-19 14:31 | 9367.562 |  |  | 68.1345 | 7.0337 | 45.8411 | 46.0485 | 23.5617 | 15.8217 | 10.3366 | 38.428 |  |  | -120.4896 | 1.7502 | 50.1676 | 60.8621 | 40.5988 | 16.4134 | 67.4109 | 71.1433 | 11.3849 |  | 168.3254 | 118.8405 | 150.065 | 177.2595 | 179.0634 | 154.6944 | 92.6124 |  |  | 141.1536 | 119.4058 | 138.9434 | 114.8839 | 105.7078 | 102.1752 | 102.2803 | 120.0221 | 154.1959 | 177.7996 | 175.9374 | 145.2099 | 127.5408 | 162.1069 | 140.8261 | 87.3252 |  |  |  |  | 130.1226 | 123.1212 | 186.7917 | 181.3238 |  |  | 134.1162 | 134.3661 | 169.5297 | 193.8412 | 99.1385 | 87.2874 | 102.4122 | 123.167 | 145.0008 |  |  |  | 189.0425 | 133.9437 | 153.645 | [5 empty] | 138.8715 | 162.7502 | 182.1973 | 177.4971 | 79.9135 | 98.9282 | 99.6604 | 117.1695 | 115.1768 | 138.5119 | 84.8056 | 98.9204 | 108.0298 | 133.1446 | 156.3521 |  | 167.2818 | 191.6156 | 188.2835 | 103.2797 | 126.9708 | 160.5853 | 192.1517 | 189.6136 | [7 empty] | 110.9531 | 135.686 | 170.7518 | 194.8995 | 188.4581 | 98.818 | 100.0752 | 174.7819 | 119.4265 | 177.8256 | 123.3607 | 35.3631 | 34.6922 | 103.9855 | 99.6649 | 34.7782 | 36.9586 | 35.5808 | 36.6052 | 34.4471 | 34.9069 | 100.1005 | 118.5577 |  |  | 141.2227 | 169.977 | 183.9037 | 172.6923 | 136.28 | 93.9513 | [7 empty] | 100.1657 | 107.4168 | 132.2121 | 166.047 | 188.0422 | 180.6031 | 135.643 | 130.871 | 162.5522 | 165.2807 | [5 empty] | 126.1359 | 133.6361 | 191.8995 | 190.8586 |  |  | 101.5239 | 131.0047 | 169.4767 | 197.6165 | 147.7615 | 94.5546 | 105.9777 | 128.9369 | 157.5568 |  |  |  | 193.0326 | 111.2895 | 154.1494 | [5 empty] | 128.1673 | 163.5208 | 186.5417 | 184.6259 | 73.9328 | 92.0403 | 104.7196 | 124.4931 | 115.6688 | 146.4033 | 76.1244 | 90.7668 | 101.9723 | 127.044 | 153.3943 |  | 175.6705 | 197.2013 | 190.3283 | 113.2497 | 139.1374 | 170.7682 | 193.5551 | 186.8492 | [7 empty] | 107.6559 | 140.9727 | 175.9568 | 198.4707 |  | 100.5863 | 101.6015 | 100.9985 | 196.0807 | 134.3343 | 69.4884 |  | 22.1128 | 22.6246 | 18.8942 | 19.9598 | 42.4414 | 97.8171 | 82.9777 | 100.4841 | 99.2488 | 101.2037 | 88.2403 | 99.822 | 121.0837 | 168.5755 | 168.7316 | 124.0236 | -0.0049 | -0.0421 | 0.0082 | 0.0372 | -0.0097 | 0.0013 | -0.0368 | -0.067 | -0.0624 | -284.0153 | 0.0426 | -319.7006 | 0.2295 | -313.3771 | 0.9728 | -279.015 | 1.1062 | -197.8079 | 0.0488 | -245.6594 | 0.0488 |  |  | 100.377 | 168.6535 | 138.0092
2017-12-19 14:31 | 9368.5621 |  |  | 68.2113 | 7.0806 | 45.8057 | 45.96 | 23.6545 | 15.8084 | 10.3488 | 38.3837 |  |  | -120.498 | 1.8818 | 50.2344 | 60.849 | 40.644 | 16.2988 | 67.3964 | 71.1449 | 8.2671 |  | 168.3172 | 118.8426 | 150.0581 | 177.2537 | 179.0487 | 154.6883 | 92.6092 |  |  | 141.1454 | 119.4076 | 138.9402 | 114.8773 | 105.703 | 102.1714 | 102.2849 | 120.0172 | 154.1897 | 177.7865 | 175.9198 | 145.2038 | 127.5383 | 162.1041 | 140.8179 | 87.3269 |  |  |  |  | 130.1251 | 123.1202 | 186.7741 | 181.3087 |  |  | 134.1107 | 134.3657 | 169.5244 | 193.8238 | 99.1394 | 87.2927 | 102.4123 | 123.1737 | 144.9968 |  |  |  | 189.0195 | 133.9337 | 153.6376 | [5 empty] | 138.8745 | 162.74 | 182.1845 | 177.4788 | 79.8993 | 98.9264 | 99.6546 | 117.1669 | 115.184 | 138.5167 | 84.8063 | 98.9202 | 108.032 | 133.1494 | 156.3425 |  | 167.2807 | 191.5999 | 188.2732 | 103.2755 | 126.977 | 160.5868 | 192.139 | 189.6012 | [7 empty] | 110.958 | 135.684 | 170.7366 | 194.8907 | 188.4404 | 98.8164 | 100.0656 | 174.7719 | 119.4172 | 177.8113 | 123.3521 | 35.3766 | 34.7263 | 103.9798 | 99.6621 | 34.8047 | 36.8667 | 35.4806 | 36.52 | 34.408 | 34.8147 | 100.1002 | 118.5508 |  |  | 141.2331 | 169.9734 | 183.9037 | 172.6857 | 136.2837 | 93.9601 | [7 empty] | 100.1803 | 107.4228 | 132.2125 | 166.0399 | 188.03 | 180.5892 | 135.6475 | 130.873 | 162.5522 | 165.2752 | [5 empty] | 126.1428 | 133.6399 | 191.8847 | 190.843 |  |  | 101.5244 | 131.0123 | 169.4633 | 197.6018 | 147.7554 | 94.5592 | 105.9797 | 128.942 | 157.5543 |  |  |  | 193.0147 | 111.2907 | 154.1454 | [5 empty] | 128.1711 | 163.5089 | 186.5353 | 184.6105 | 73.9401 | 92.043 | 104.7219 | 124.4927 | 115.6647 | 146.4019 | 76.1175 | 90.7633 | 101.9777 | 127.0532 | 153.3823 |  | 175.6658 | 197.1906 | 190.3123 | 113.2408 | 139.1376 | 170.7667 | 193.5447 | 186.8289 | [7 empty] | 107.6513 | 140.9675 | 175.9438 | 198.4593 |  | 100.5752 | 101.5871 | 100.9854 | 196.0614 | 134.3197 | 69.4737 |  | 22.1088 | 22.6197 | 18.8936 | 19.9569 | 42.449 | 97.8795 | 82.9721 | 100.4716 | 99.2341 | 101.1943 | 88.2646 | 99.8253 | 121.0748 | 168.5772 | 168.7738 | 124.0197 | -0.0049 | -0.0422 | 0.0078 | 0.037 | -0.0099 | 0.0013 | -0.0531 | -0.0662 | -0.0448 | -284.003 | 0.055 | -319.7036 | 0.2213 | -313.3525 | 0.9481 | -278.9996 | 1.1206 | -197.8479 | 0.0816 | -245.6717 | 0.0426 |  |  | 100.3662 | 168.6755 | 138.0296
2017-12-19 14:31 | 9369.5621 |  |  | 68.2455 | 7.0457 | 45.7954 | 45.9181 | 23.6198 | 15.7934 | 10.4061 | 38.424 |  |  | -120.4815 | 1.8962 | 50.2555 | 60.8969 | 40.6372 | 16.3866 | 67.393 | 71.217 | 10.6566 |  | 168.3023 | 118.8361 | 150.0493 | 177.2386 | 179.0268 | 154.6798 | 92.6061 |  |  | 141.1351 | 119.396 | 138.9245 | 114.8672 | 105.6889 | 102.1668 | 102.2885 | 120.0144 | 154.1774 | 177.7663 | 175.916 | 145.1948 | 127.536 | 162.102 | 140.811 | 87.3136 |  |  |  |  | 130.1219 | 123.1193 | 186.7665 | 181.2911 |  |  | 134.1135 | 134.3686 | 169.5166 | 193.8105 | 99.1408 | 87.2982 | 102.421 | 123.1769 | 144.9927 |  |  |  | 189.007 | 133.934 | 153.6367 | [5 empty] | 138.8742 | 162.7363 | 182.1771 | 177.4736 | 79.8988 | 98.9236 | 99.6631 | 117.1695 | 115.1785 | 138.5179 | 84.8076 | 98.9144 | 108.0327 | 133.1499 | 156.3366 |  | 167.2748 | 191.5808 | 188.2579 | 103.27 | 126.9728 | 160.574 | 192.1289 | 189.5771 | [7 empty] | 110.9488 | 135.6691 | 170.7273 | 194.868 | 188.4157 | 98.8069 | 100.0539 | 174.7543 | 119.4082 | 177.7948 | 123.3385 | 35.3686 | 34.7582 | 103.9581 | 99.6528 | 34.876 | 36.7381 | 35.4197 | 36.6423 | 34.2912 | 34.7505 | 100.0858 | 118.5402 |  |  | 141.2295 | 169.9754 | 183.8801 | 172.6756 | 136.2875 | 93.9635 | [7 empty] | 100.1856 | 107.421 | 132.2105 | 166.0292 | 188.0082 | 180.5695 | 135.6455 | 130.8711 | 162.5433 | 165.2534 | [5 empty] | 126.1371 | 133.6378 | 191.868 | 190.8229 |  |  | 101.5318 | 131.0205 | 169.4608 | 197.593 | 147.7509 | 94.5584 | 105.9801 | 128.9423 | 157.5515 |  |  |  | 192.9935 | 111.2985 | 154.1327 | [5 empty] | 128.1757 | 163.5062 | 186.5233 | 184.5982 | 73.9436 | 92.0469 | 104.7251 | 124.4988 | 115.6604 | 146.4117 | 76.1169 | 90.7704 | 101.975 | 127.0569 | 153.3784 |  | 175.6606 | 197.1829 | 190.3021 | 113.2417 | 139.1384 | 170.7587 | 193.5296 | 186.8074 | [7 empty] | 107.6594 | 140.9625 | 175.9399 | 198.442 |  | 100.5689 | 101.5857 | 100.9836 | 196.0518 | 134.314 | 69.4615 |  | 22.1079 | 22.6232 | 18.8955 | 19.9556 | 42.4499 | 97.9185 | 82.9705 | 100.4612 | 99.2302 | 101.1929 | 88.2342 | 99.8093 | 121.053 | 168.4888 | 168.6911 | 123.9461 | -0.0051 | -0.0423 | 0.008 | 0.0368 | -0.0094 | 0.001 | -0.0225 | -0.0639 | -0.054 | -283.9907 | 0.057 | -319.7221 | 0.2151 | -313.3217 | 0.9399 | -279.0335 | 1.0959 | -197.8418 | 0.0775 | -245.6686 | 0.0385 |  |  | 100.3604 | 168.5899 | 138.0837
2017-12-19 14:31 | 9370.5622 |  |  | 68.2147 | 7.0786 | 45.7843 | 45.8672 | 23.6127 | 15.8006 | 10.3569 | 38.385 |  |  | -120.5721 | 1.7781 | 50.2449 | 60.8456 | 40.6267 | 16.399 | 67.4382 | 71.179 | 9.5238 |  | 168.2861 | 118.8392 | 150.0428 | 177.2177 | 179.0151 | 154.6717 | 92.615 |  |  | 141.1275 | 119.3873 | 138.913 | 114.8612 | 105.6838 | 102.1705 | 102.2899 | 120.0118 | 154.1756 | 177.7503 | 175.9017 | 145.1915 | 127.5353 | 162.0935 | 140.8119 | 87.2862 |  |  |  |  | 130.1215 | 123.1166 | 186.7492 | 181.2718 |  |  | 134.1071 | 134.3653 | 169.5079 | 193.7951 | 99.133 | 87.2912 | 102.4216 | 123.1684 | 144.9873 |  |  |  | 188.9926 | 133.931 | 153.6383 | [5 empty] | 138.8685 | 162.7371 | 182.1664 | 177.4671 | 79.9084 | 98.9202 | 99.6685 | 117.1755 | 115.1776 | 138.5158 | 84.8067 | 98.9128 | 108.0292 | 133.1401 | 156.3328 |  | 167.2664 | 191.5706 | 188.2383 | 103.2728 | 126.9667 | 160.5585 | 192.1199 | 189.5596 | [7 empty] | 110.9416 | 135.6677 | 170.7224 | 194.8527 | 188.4055 | 98.7899 | 100.0412 | 174.7341 | 119.3921 | 177.7775 | 123.3211 | 35.4941 | 34.7769 | 103.9508 | 99.6447 | 35.0561 | 36.5179 | 35.4032 | 36.7742 | 34.1604 | 34.8151 | 100.074 | 118.5308 |  |  | 141.2249 | 169.972 | 183.8565 | 172.6608 | 136.2744 | 93.9608 | [7 empty] | 100.1817 | 107.4209 | 132.2037 | 166.0249 | 187.99 | 180.5487 | 135.6358 | 130.8618 | 162.5357 | 165.232 | [5 empty] | 126.1291 | 133.6342 | 191.8597 | 190.8059 |  |  | 101.527 | 131.0219 | 169.4625 | 197.5771 | 147.7438 | 94.5532 | 105.9827 | 128.9369 | 157.5395 |  |  |  | 192.979 | 111.3035 | 154.125 | [5 empty] | 128.1725 | 163.5031 | 186.5061 | 184.5801 | 73.9456 | 92.0498 | 104.7298 | 124.5025 | 115.6612 | 146.4161 | 76.1213 | 90.7795 | 101.9754 | 127.0505 | 153.3809 |  | 175.6598 | 197.1674 | 190.2842 | 113.2456 | 139.1406 | 170.7501 | 193.5128 | 186.8008 | [7 empty] | 107.6775 | 140.9632 | 175.9419 | 198.4284 |  | 100.5699 | 101.5813 | 100.9799 | 196.0394 | 134.3042 | 69.4524 |  | 22.1171 | 22.626 | 18.8985 | 19.9498 | 42.4531 | 97.9039 | 82.972 | 100.4522 | 99.2176 | 101.1834 | 88.3215 | 99.8093 | 121.0459 | 168.5309 | 168.6697 | 123.9042 | -0.0052 | -0.0421 | 0.0073 | 0.0367 | -0.0098 | 0.0008 | -0.039 | -0.0659 | -0.056 | -284.0122 | 0.0447 | -319.7406 | 0.2562 | -313.3617 | 0.9358 | -278.9935 | 1.0816 | -197.8172 | 0.0714 | -245.6778 | 0.0591 |  |  | 100.3519 | 168.6003 | 138.0034
2017-12-19 14:31 | 9371.5623 |  |  | 68.1933 | 7.1625 | 45.7171 | 45.766 | 23.542 | 15.7337 | 10.2136 | 38.2455 |  |  | -120.6331 | 1.7572 | 50.1012 | 60.7875 | 40.6021 | 16.353 | 67.3148 | 71.0768 | 10.8837 |  | 168.2779 | 118.8446 | 150.0445 | 177.2084 | 179.0099 | 154.6707 | 92.6241 |  |  | 141.1209 | 119.3891 | 138.9062 | 114.8563 | 105.685 | 102.177 | 102.2894 | 120.0177 | 154.1717 | 177.7384 | 175.8796 | 145.1838 | 127.5345 | 162.0841 | 140.8066 | 87.2686 |  |  |  |  | 130.1189 | 123.1174 | 186.7353 | 181.2582 |  |  | 134.1007 | 134.3609 | 169.4986 | 193.7721 | 99.1338 | 87.2857 | 102.4197 | 123.1664 | 144.9754 |  |  |  | 188.9756 | 133.9381 | 153.6296 | [5 empty] | 138.8665 | 162.7353 | 182.1536 | 177.451 | 79.9075 | 98.9198 | 99.6667 | 117.1754 | 115.1768 | 138.5083 | 84.8056 | 98.9136 | 108.0267 | 133.1311 | 156.3227 |  | 167.2614 | 191.5615 | 188.2233 | 103.2705 | 126.9615 | 160.551 | 192.095 | 189.5405 | [7 empty] | 110.9502 | 135.6737 | 170.7184 | 194.8415 | 188.4007 | 98.7798 | 100.0364 | 174.719 | 119.3827 | 177.7635 | 123.3233 | 35.7392 | 34.8971 | 103.9558 | 99.6419 | 35.212 | 36.8164 | 35.4598 | 36.7263 | 34.053 | 34.9215 | 100.074 | 118.5221 |  |  | 141.2318 | 169.9589 | 183.8543 | 172.6528 | 136.2641 | 93.9705 | [7 empty] | 100.177 | 107.4204 | 132.1995 | 166.0183 | 187.9769 | 180.5271 | 135.6326 | 130.8622 | 162.5258 | 165.2326 | [5 empty] | 126.1279 | 133.6356 | 191.8506 | 190.7926 |  |  | 101.525 | 131.0211 | 169.4587 | 197.5574 | 147.7357 | 94.5629 | 105.985 | 128.9387 | 157.537 |  |  |  | 192.9559 | 111.3031 | 154.1169 | [5 empty] | 128.1626 | 163.4898 | 186.4827 | 184.563 | 73.9428 | 92.0404 | 104.7266 | 124.4917 | 115.6611 | 146.4103 | 76.1263 | 90.7896 | 101.979 | 127.0462 | 153.3762 |  | 175.6569 | 197.1519 | 190.2659 | 113.2384 | 139.1433 | 170.7436 | 193.5004 | 186.7847 | [7 empty] | 107.6753 | 140.9659 | 175.9339 | 198.416 |  | 100.5609 | 101.5721 | 100.9641 | 196.0188 | 134.2893 | 69.44 |  | 22.1123 | 22.6189 | 18.8945 | 19.9473 | 42.4533 | 97.8941 | 82.9645 | 100.4452 | 99.2094 | 101.1686 | 88.2818 | 99.8116 | 121.0059 | 168.4831 | 168.6854 | 123.893 | -0.0048 | -0.0424 | 0.007 | 0.0369 | -0.0098 | 0.0008 | -0.0342 | -0.0673 | -0.0623 | -283.9784 | 0.0344 | -319.7436 | 0.2623 | -313.3986 | 0.9666 | -279.0396 | 1.0734 | -197.7649 | 0.057 | -245.6717 | 0.0693 |  |  | 100.3421 | 168.5842 | 137.7182
2017-12-19 14:31 | 9372.5623 |  |  | 68.1928 | 7.2278 | 45.863 | 45.8211 | 23.6156 | 15.7577 | 10.2489 | 38.2428 |  |  | -120.7039 | 1.7876 | 50.2135 | 60.7907 | 40.6024 | 16.3375 | 67.3616 | 71.1257 | 9.279 |  | 168.267 | 118.85 | 150.044 | 177.2032 | 178.9969 | 154.6703 | 92.6241 |  |  | 141.1126 | 119.3831 | 138.9036 | 114.8531 | 105.6848 | 102.1705 | 102.2842 | 120.0153 | 154.1617 | 177.7298 | 175.8567 | 145.1699 | 127.5324 | 162.0722 | 140.7969 | 87.2736 |  |  |  |  | 130.1011 | 123.1151 | 186.7212 | 181.2495 |  |  | 134.1015 | 134.3679 | 169.495 | 193.7559 | 99.1495 | 87.2979 | 102.427 | 123.1749 | 144.9758 |  |  |  | 188.9581 | 133.9458 | 153.6124 | [5 empty] | 138.8614 | 162.7295 | 182.1389 | 177.4332 | 79.913 | 98.9216 | 99.6659 | 117.1745 | 115.1758 | 138.5072 | 84.8068 | 98.9098 | 108.0277 | 133.1288 | 156.3097 |  | 167.2525 | 191.5443 | 188.2044 | 103.2712 | 126.9546 | 160.5458 | 192.0688 | 189.5223 | [7 empty] | 110.9543 | 135.6743 | 170.7073 | 194.8249 | 188.3823 | 98.7692 | 100.0287 | 174.7101 | 119.3766 | 177.746 | 123.3166 | 35.8527 | 35.06 | 103.9437 | 99.6344 | 35.2956 | 37.361 | 35.5081 | 36.6521 | 34.0777 | 34.9072 | 100.0632 | 118.512 |  |  | 141.2303 | 169.9388 | 183.8329 | 172.6301 | 136.2599 | 93.9765 | [7 empty] | 100.1677 | 107.4294 | 132.1978 | 166.0071 | 187.9632 | 180.5068 | 135.6305 | 130.8684 | 162.5162 | 165.2245 | [5 empty] | 126.1289 | 133.637 | 191.8314 | 190.7705 |  |  | 101.5255 | 131.0168 | 169.4519 | 197.5408 | 147.7245 | 94.5697 | 105.9793 | 128.9349 | 157.5297 |  |  |  | 192.9313 | 111.3071 | 154.1079 | [5 empty] | 128.1537 | 163.4822 | 186.4655 | 184.542 | 73.9416 | 92.0408 | 104.7206 | 124.4876 | 115.6607 | 146.4142 | 76.134 | 90.7918 | 101.9809 | 127.0509 | 153.3705 |  | 175.6517 | 197.1468 | 190.2594 | 113.2494 | 139.1452 | 170.7392 | 193.4827 | 186.7674 | [7 empty] | 107.6642 | 140.9654 | 175.9225 | 198.4072 |  | 100.5494 | 101.5679 | 100.9641 | 196.0112 | 134.2824 | 69.4273 |  | 22.1104 | 22.6203 | 18.8984 | 19.9542 | 42.4595 | 97.9164 | 82.9622 | 100.4393 | 99.205 | 101.1673 | 88.2787 | 99.8208 | 121.0922 | 168.4649 | 168.6498 | 123.8932 | -0.0051 | -0.0427 | 0.0077 | 0.0372 | -0.0099 | 0.0007 | -0.0215 | -0.067 | -0.0496 | -284.0061 | 0.0467 | -319.7283 | 0.2664 | -313.414 | 1.0056 | -279.0827 | 1.1411 | -197.8356 | 0.0611 | -245.6871 | 0.0529 |  |  | 100.3364 | 168.5573 | 137.8917
2017-12-19 14:31 | 9373.5624 |  |  | 68.1504 | 7.1452 | 45.7606 | 45.7569 | 23.5974 | 15.8248 | 10.2351 | 38.2573 |  |  | -120.5514 | 1.7297 | 50.2082 | 60.7687 | 40.599 | 16.3356 | 67.2828 | 71.117 | 9.4695 |  | 168.249 | 118.8439 | 150.0406 | 177.1892 | 178.9792 | 154.6559 | 92.6359 |  |  | 141.1091 | 119.3749 | 138.8989 | 114.8486 | 105.6793 | 102.1654 | 102.2842 | 120.0101 | 154.1568 | 177.721 | 175.8446 | 145.1623 | 127.5377 | 162.0677 | 140.7909 | 87.2908 |  |  |  |  | 130.101 | 123.1197 | 186.6995 | 181.2268 |  |  | 134.0946 | 134.3693 | 169.4853 | 193.7413 | 99.1449 | 87.302 | 102.4276 | 123.171 | 144.9728 |  |  |  | 188.9325 | 133.9353 | 153.6008 | [5 empty] | 138.855 | 162.7215 | 182.1321 | 177.4212 | 79.9194 | 98.9223 | 99.6664 | 117.1752 | 115.181 | 138.5176 | 84.8094 | 98.9119 | 108.0294 | 133.1338 | 156.3016 |  | 167.2447 | 191.5365 | 188.1886 | 103.2801 | 126.9608 | 160.5455 | 192.0577 | 189.5111 | [7 empty] | 110.9597 | 135.6783 | 170.6982 | 194.8174 | 188.3622 | 98.762 | 100.0174 | 174.6942 | 119.3626 | 177.7241 | 123.3115 | 35.9178 | 35.1971 | 103.9281 | 99.6224 | 35.3933 | 37.3641 | 35.4375 | 36.5627 | 34.0726 | 34.7423 | 100.0564 | 118.4965 |  |  | 141.2275 | 169.9295 | 183.8098 | 172.614 | 136.2605 | 93.9788 | [7 empty] | 100.1734 | 107.4429 | 132.2004 | 165.9973 | 187.9449 | 180.4923 | 135.6252 | 130.871 | 162.5166 | 165.2118 | [5 empty] | 126.1268 | 133.628 | 191.8144 | 190.7521 |  |  | 101.52 | 131.0174 | 169.4438 | 197.522 | 147.7186 | 94.5657 | 105.9745 | 128.9261 | 157.5148 |  |  |  | 192.9182 | 111.3116 | 154.1045 | [5 empty] | 128.152 | 163.4805 | 186.4564 | 184.5259 | 73.9499 | 92.048 | 104.72 | 124.4866 | 115.6548 | 146.4101 | 76.1372 | 90.7799 | 101.9806 | 127.0549 | 153.362 |  | 175.6442 | 197.1358 | 190.2428 | 113.2598 | 139.1362 | 170.7268 | 193.4627 | 186.7513 | [7 empty] | 107.6655 | 140.9538 | 175.9108 | 198.3902 |  | 100.5432 | 101.562 | 100.964 | 195.9992 | 134.2699 | 69.414 |  | 22.1173 | 22.6271 | 18.9 | 19.9603 | 42.4629 | 97.9531 | 82.9641 | 100.429 | 99.2067 | 101.1559 | 88.3185 | 99.8303 | 120.9921 | 168.4014 | 168.5573 | 123.8215 | -0.0052 | -0.0423 | 0.0073 | 0.0366 | -0.01 | 0.0011 | -0.0273 | -0.0673 | -0.0434 | -284.0368 | 0.055 | -319.7406 | 0.2603 | -313.3371 | 0.9769 | -279.0919 | 1.1514 | -197.8295 | 0.0775 | -245.6594 | 0.0344 |  |  | 100.33 | 168.4794 | 137.7865
2017-12-19 14:31 | 9374.5624 |  |  | 68.1667 | 7.1497 | 45.7751 | 45.915 | 23.6762 | 15.7774 | 10.2581 | 38.2488 |  |  | -120.4969 | 1.6794 | 50.1756 | 60.8113 | 40.5861 | 16.3151 | 67.3173 | 71.1478 | 10.6311 |  | 168.234 | 118.8356 | 150.0322 | 177.1752 | 178.9564 | 154.6412 | 92.643 |  |  | 141.0992 | 119.3678 | 138.8815 | 114.8418 | 105.6687 | 102.1711 | 102.2908 | 120.0158 | 154.153 | 177.7074 | 175.8418 | 145.165 | 127.5474 | 162.0693 | 140.789 | 87.2941 |  |  |  |  | 130.1102 | 123.1219 | 186.6859 | 181.2081 |  |  | 134.0947 | 134.3674 | 169.4787 | 193.7284 | 99.128 | 87.3103 | 102.4248 | 123.1655 | 144.9677 |  |  |  | 188.9105 | 133.9253 | 153.5907 | [5 empty] | 138.8522 | 162.7119 | 182.1215 | 177.4077 | 79.9133 | 98.9215 | 99.6618 | 117.1779 | 115.1783 | 138.5098 | 84.8121 | 98.9118 | 108.0275 | 133.1331 | 156.2919 |  | 167.2399 | 191.5198 | 188.1788 | 103.2752 | 126.9633 | 160.5366 | 192.0437 | 189.4919 | [7 empty] | 110.9657 | 135.6787 | 170.6901 | 194.7992 | 188.3417 | 98.7609 | 100.0117 | 174.676 | 119.3554 | 177.7152 | 123.314 | 36.216 | 35.4496 | 103.9127 | 99.6027 | 35.5126 | 37.0158 | 35.4736 | 36.4952 | 34.09 | 34.5938 | 100.0401 | 118.4778 |  |  | 141.2261 | 169.9164 | 183.7967 | 172.6045 | 136.2596 | 93.9768 | [7 empty] | 100.1735 | 107.4441 | 132.1985 | 165.9968 | 187.9277 | 180.4808 | 135.6267 | 130.8685 | 162.5099 | 165.2047 | [5 empty] | 126.1272 | 133.6254 | 191.8003 | 190.7352 |  |  | 101.5265 | 131.0199 | 169.4312 | 197.5059 | 147.7146 | 94.571 | 105.9749 | 128.9168 | 157.5074 |  |  |  | 192.9002 | 111.3168 | 154.1016 | [5 empty] | 128.159 | 163.4787 | 186.4514 | 184.5208 | 73.958 | 92.0505 | 104.7272 | 124.4826 | 115.6431 | 146.4014 | 76.1338 | 90.7799 | 101.9756 | 127.0525 | 153.3547 |  | 175.6372 | 197.1156 | 190.2219 | 113.2577 | 139.1277 | 170.7184 | 193.4455 | 186.7316 | [7 empty] | 107.6666 | 140.9502 | 175.8965 | 198.368 |  | 100.5352 | 101.5503 | 100.9546 | 195.9792 | 134.2514 | 69.4043 |  | 22.1164 | 22.622 | 18.8933 | 19.9679 | 42.4573 | 97.9863 | 82.956 | 100.4223 | 99.1893 | 101.1538 | 88.3103 | 99.8107 | 120.9997 | 168.3981 | 168.5193 | 123.8349 | -0.0053 | -0.0424 | 0.0076 | 0.0365 | -0.0093 | 0.001 | -0.029 | -0.0651 | -0.0495 | -284.0307 | 0.0652 | -319.7621 | 0.2747 | -313.3555 | 0.9728 | -279.0796 | 1.1124 | -197.8479 | 0.0899 | -245.6932 | 0.0529 |  |  | 100.3223 | 168.4587 | 137.8463
2017-12-19 14:31 | 9375.5625 |  |  | 68.2513 | 7.1295 | 45.8709 | 45.863 | 23.5955 | 15.6753 | 10.1506 | 38.1777 |  |  | -120.4625 | 1.6706 | 50.125 | 60.8226 | 40.5561 | 16.3607 | 67.233 | 71.1574 | 9.1618 |  | 168.2186 | 118.8375 | 150.0225 | 177.1586 | 178.9397 | 154.6312 | 92.6374 |  |  | 141.0843 | 119.3628 | 138.8708 | 114.8314 | 105.6624 | 102.1746 | 102.2891 | 120.0095 | 154.1489 | 177.683 | 175.8251 | 145.1594 | 127.5454 | 162.0564 | 140.7776 | 87.2888 |  |  |  |  | 130.0948 | 123.1159 | 186.6768 | 181.1968 |  |  | 134.0969 | 134.3632 | 169.4698 | 193.7121 | 99.1331 | 87.3153 | 102.4247 | 123.164 | 144.9643 |  |  |  | 188.8933 | 133.9256 | 153.5942 | [5 empty] | 138.853 | 162.7064 | 182.1108 | 177.3928 | 79.9064 | 98.9204 | 99.6577 | 117.1808 | 115.1796 | 138.501 | 84.8141 | 98.9037 | 108.0271 | 133.1232 | 156.2773 |  | 167.2322 | 191.4946 | 188.155 | 103.2656 | 126.9588 | 160.5299 | 192.0273 | 189.4696 | [7 empty] | 110.96 | 135.6685 | 170.6769 | 194.7752 | 188.3251 | 98.7642 | 100.0094 | 174.6769 | 119.3616 | 177.7078 | 123.3009 | 36.2297 | 35.7291 | 103.9075 | 99.5929 | 35.5819 | 36.6381 | 35.6647 | 36.4654 | 34.1701 | 34.5093 | 100.0316 | 118.474 |  |  | 141.224 | 169.9071 | 183.7799 | 172.5841 | 136.2567 | 93.9763 | [7 empty] | 100.1753 | 107.4397 | 132.1944 | 165.9914 | 187.9152 | 180.4657 | 135.6256 | 130.8668 | 162.5039 | 165.1941 | [5 empty] | 126.1267 | 133.6279 | 191.7843 | 190.7169 |  |  | 101.5332 | 131.0215 | 169.4276 | 197.4859 | 147.7075 | 94.5722 | 105.9731 | 128.9144 | 157.5007 |  |  |  | 192.8759 | 111.3167 | 154.0907 | [5 empty] | 128.1586 | 163.4702 | 186.434 | 184.5011 | 73.9558 | 92.0532 | 104.73 | 124.4859 | 115.6306 | 146.395 | 76.1283 | 90.7853 | 101.974 | 127.0463 | 153.3508 |  | 175.631 | 197.0988 | 190.2002 | 113.2464 | 139.1231 | 170.7152 | 193.4255 | 186.7107 | [7 empty] | 107.6557 | 140.9473 | 175.8858 | 198.3455 |  | 100.5256 | 101.5389 | 100.9442 | 195.9707 | 134.2442 | 69.3901 |  | 22.1166 | 22.6205 | 18.8973 | 19.9842 | 42.4597 | 97.9967 | 82.9463 | 100.4047 | 99.1768 | 101.1337 | 88.2759 | 99.8069 | 121.0179 | 168.4732 | 168.5771 | 123.8938 | -0.0051 | -0.0423 | 0.0075 | 0.0365 | -0.0101 | 0.0007 | -0.0424 | -0.0659 | -0.0281 | -284.0245 | 0.055 | -319.7436 | 0.289 | -313.3894 | 0.9584 | -279.0858 | 1.1124 | -197.8141 | 0.0755 | -245.6901 | 0.0652 |  |  | 100.3122 | 168.5251 | 137.7223
2017-12-19 14:31 | 9376.5626 |  |  | 68.1975 | 7.1695 | 45.9772 | 46.0138 | 23.5765 | 15.7364 | 10.3049 | 38.2199 |  |  | -120.509 | 1.686 | 50.1313 | 60.8529 | 40.6153 | 16.3429 | 67.3553 | 71.2963 | 9.7366 |  | 168.208 | 118.843 | 150.0182 | 177.1484 | 178.92 | 154.6276 | 92.6397 |  |  | 141.0802 | 119.3613 | 138.8697 | 114.8223 | 105.661 | 102.1742 | 102.2823 | 120 | 154.1398 | 177.6662 | 175.8009 | 145.1464 | 127.5323 | 162.0468 | 140.7638 | 87.2895 |  |  |  |  | 130.0877 | 123.1164 | 186.6615 | 181.1831 |  |  | 134.0956 | 134.3628 | 169.4602 | 193.6975 | 99.1457 | 87.3092 | 102.4256 | 123.1605 | 144.9591 |  |  |  | 188.8814 | 133.9298 | 153.5931 | [5 empty] | 138.8644 | 162.7039 | 182.1006 | 177.3848 | 79.9078 | 98.9201 | 99.661 | 117.1794 | 115.1813 | 138.5039 | 84.8148 | 98.9045 | 108.0292 | 133.1131 | 156.2718 |  | 167.2186 | 191.4816 | 188.1342 | 103.2636 | 126.9607 | 160.5234 | 192.0013 | 189.4503 | [7 empty] | 110.9649 | 135.6658 | 170.6661 | 194.7623 | 188.3135 | 98.7573 | 100.0002 | 174.6674 | 119.3546 | 177.7001 | 123.2977 | 35.8832 | 35.9061 | 103.9031 | 99.5881 | 35.5243 | 36.3206 | 35.7984 | 36.5372 | 34.1502 | 34.4947 | 100.0294 | 118.464 |  |  | 141.2235 | 169.906 | 183.7615 | 172.5655 | 136.2494 | 93.9778 | [7 empty] | 100.1743 | 107.4415 | 132.191 | 165.9754 | 187.8917 | 180.4453 | 135.6174 | 130.8703 | 162.5014 | 165.1818 | [5 empty] | 126.1209 | 133.6202 | 191.7698 | 190.7012 |  |  | 101.5324 | 131.0125 | 169.4186 | 197.4653 | 147.696 | 94.5698 | 105.9658 | 128.913 | 157.4947 |  |  |  | 192.8623 | 111.3199 | 154.0857 | [5 empty] | 128.1633 | 163.4655 | 186.4206 | 184.4833 | 73.9538 | 92.06 | 104.7319 | 124.4868 | 115.6216 | 146.3869 | 76.1269 | 90.7782 | 101.9744 | 127.0317 | 153.3363 |  | 175.6179 | 197.0796 | 190.1782 | 113.237 | 139.1192 | 170.7063 | 193.4066 | 186.6885 | [7 empty] | 107.6493 | 140.9361 | 175.8747 | 198.3268 |  | 100.5212 | 101.5372 | 100.9402 | 195.9607 | 134.2348 | 69.3734 |  | 22.1157 | 22.6251 | 18.8983 | 19.9955 | 42.4663 | 98.0161 | 82.9445 | 100.4055 | 99.1743 | 101.1348 | 88.2706 | 99.8039 | 120.9743 | 168.3972 | 168.5531 | 123.8443 | -0.005 | -0.0421 | 0.0072 | 0.0365 | -0.0096 | 0.0006 | -0.0327 | -0.0682 | -0.0553 | -283.9968 | 0.0426 | -319.7467 | 0.2849 | -313.3925 | 0.9912 | -279.1165 | 1.1021 | -197.811 | 0.057 | -245.7055 | 0.0632 |  |  | 100.3088 | 168.4751 | 137.9704
2017-12-19 14:31 | 9377.5626 |  |  | 68.1673 | 7.1445 | 45.8669 | 45.8456 | 23.6546 | 15.692 | 10.3042 | 38.2461 |  |  | -120.5113 | 1.6769 | 50.1623 | 60.8071 | 40.577 | 16.3833 | 67.2985 | 71.2662 | 12.7524 |  | 168.1991 | 118.8479 | 150.0165 | 177.1437 | 178.906 | 154.6209 | 92.6431 |  |  | 141.0813 | 119.3606 | 138.8674 | 114.8199 | 105.659 | 102.1726 | 102.2879 | 120.0029 | 154.1339 | 177.6571 | 175.7837 | 145.1465 | 127.5309 | 162.0435 | 140.7649 | 87.2926 |  |  |  |  | 130.1026 | 123.1192 | 186.6454 | 181.1571 |  |  | 134.0931 | 134.364 | 169.4541 | 193.6834 | 99.1489 | 87.3141 | 102.4271 | 123.161 | 144.9528 |  |  |  | 188.8625 | 133.9194 | 153.5788 | [5 empty] | 138.8559 | 162.6965 | 182.0823 | 177.3678 | 79.9073 | 98.9188 | 99.6574 | 117.1721 | 115.1826 | 138.5061 | 84.8177 | 98.9077 | 108.0308 | 133.1114 | 156.2713 |  | 167.2142 | 191.4766 | 188.1231 | 103.2641 | 126.9682 | 160.5143 | 191.9766 | 189.4356 | [7 empty] | 110.9703 | 135.6697 | 170.6664 | 194.7435 | 188.2968 | 98.7416 | 99.9904 | 174.6356 | 119.339 | 177.6941 | 123.2979 | 35.6262 | 36.0954 | 103.8954 | 99.5812 | 35.4102 | 36.144 | 35.7897 | 36.7804 | 34.2288 | 34.5679 | 100.0187 | 118.4554 |  |  | 141.2154 | 169.9029 | 183.7395 | 172.5498 | 136.243 | 93.9764 | [7 empty] | 100.1676 | 107.4482 | 132.1915 | 165.9644 | 187.8755 | 180.4181 | 135.6141 | 130.8709 | 162.4979 | 165.1726 | [5 empty] | 126.1228 | 133.6245 | 191.7595 | 190.6868 |  |  | 101.537 | 131.0149 | 169.4102 | 197.4618 | 147.6911 | 94.5749 | 105.9683 | 128.9066 | 157.4919 |  |  |  | 192.849 | 111.3057 | 154.0787 | [5 empty] | 128.1649 | 163.4636 | 186.4083 | 184.4728 | 73.9577 | 92.0594 | 104.7358 | 124.485 | 115.622 | 146.39 | 76.127 | 90.7818 | 101.9733 | 127.0309 | 153.3228 |  | 175.6113 | 197.0586 | 190.1657 | 113.2421 | 139.1227 | 170.6964 | 193.389 | 186.6691 | [7 empty] | 107.6508 | 140.9321 | 175.8638 | 198.3119 |  | 100.5131 | 101.5296 | 100.9327 | 195.9401 | 134.2223 | 69.3619 |  | 22.113 | 22.6211 | 18.8925 | 19.9938 | 42.4668 | 98.0554 | 82.9434 | 100.3999 | 99.168 | 101.1284 | 88.3259 | 99.8146 | 120.989 | 168.3807 | 168.525 | 123.8188 | -0.0051 | -0.042 | 0.0073 | 0.0369 | -0.0094 | 0.0012 | -0.0262 | -0.0679 | -0.0621 | -284.0091 | 0.0426 | -319.7221 | 0.287 | -313.3986 | 0.9748 | -279.1381 | 1.1124 | -197.8018 | 0.0632 | -245.6748 | 0.0508 |  |  | 100.3005 | 168.4529 | 137.872
2017-12-19 14:31 | 9378.5627 |  |  | 68.2427 | 7.1936 | 45.9542 | 45.8945 | 23.726 | 15.7711 | 10.3785 | 38.3269 |  |  | -120.5617 | 1.6665 | 49.9986 | 60.7989 | 40.5296 | 16.4203 | 67.3134 | 71.3254 | 9.2909 |  | 168.1804 | 118.8491 | 150.0095 | 177.1268 | 178.8969 | 154.603 | 92.6462 |  |  | 141.0725 | 119.3502 | 138.853 | 114.8163 | 105.6496 | 102.1717 | 102.2954 | 120.005 | 154.133 | 177.6473 | 175.7729 | 145.151 | 127.5391 | 162.0402 | 140.7608 | 87.3019 |  |  |  |  | 130.1073 | 123.1171 | 186.6274 | 181.132 |  |  | 134.0833 | 134.3559 | 169.4449 | 193.6619 | 99.1404 | 87.3174 | 102.4278 | 123.1605 | 144.9408 |  |  |  | 188.8406 | 133.911 | 153.5698 | [5 empty] | 138.8468 | 162.692 | 182.0762 | 177.3536 | 79.9145 | 98.9189 | 99.6555 | 117.1687 | 115.1844 | 138.5023 | 84.8186 | 98.9094 | 108.0315 | 133.1121 | 156.2622 |  | 167.2129 | 191.4631 | 188.1045 | 103.2705 | 126.964 | 160.5114 | 191.9666 | 189.4178 | [7 empty] | 110.9637 | 135.6654 | 170.6613 | 194.726 | 188.277 | 98.7326 | 99.9832 | 174.6246 | 119.3341 | 177.6787 | 123.2887 | 35.5254 | 36.3558 | 103.8891 | 99.5766 | 35.3278 | 36.105 | 35.763 | 37.0124 | 34.3088 | 34.5896 | 100.0135 | 118.4481 |  |  | 141.2208 | 169.897 | 183.729 | 172.5404 | 136.2475 | 93.9871 | [7 empty] | 100.1726 | 107.4462 | 132.1888 | 165.9559 | 187.8647 | 180.3974 | 135.6068 | 130.8628 | 162.4859 | 165.1614 | [5 empty] | 126.1231 | 133.6357 | 191.7416 | 190.6726 |  |  | 101.5354 | 131.0237 | 169.4123 | 197.4441 | 147.6859 | 94.5798 | 105.9726 | 128.8976 | 157.485 |  |  |  | 192.8302 | 111.2961 | 154.07 | [5 empty] | 128.162 | 163.4575 | 186.396 | 184.4557 | 73.9624 | 92.0606 | 104.7383 | 124.4891 | 115.6185 | 146.3873 | 76.1268 | 90.7823 | 101.97 | 127.037 | 153.3061 |  | 175.6078 | 197.0433 | 190.1497 | 113.2344 | 139.1137 | 170.6855 | 193.3717 | 186.6538 | [7 empty] | 107.6514 | 140.9316 | 175.8517 | 198.2936 |  | 100.5047 | 101.5155 | 100.9208 | 195.921 | 134.2107 | 69.3522 |  | 22.1155 | 22.6155 | 18.892 | 19.9924 | 42.4635 | 98.0483 | 82.9374 | 100.3894 | 99.1557 | 101.1214 | 88.3381 | 99.8176 | 120.9707 | 168.3955 | 168.5804 | 123.8701 | -0.0053 | -0.042 | 0.0072 | 0.0371 | -0.0095 | 0.0007 | -0.0321 | -0.0663 | -0.0461 | -283.9907 | 0.0447 | -319.7221 | 0.287 | -313.3986 | 0.9769 | -279.1442 | 1.1062 | -197.811 | 0.0632 | -245.6809 | 0.0508 |  |  | 100.2904 | 168.488 | 137.9757
2017-12-19 14:31 | 9379.5627 |  |  | 68.2473 | 7.1848 | 45.9373 | 45.851 | 23.6672 | 15.7294 | 10.3572 | 38.2919 |  |  | -120.592 | 1.6124 | 49.9946 | 60.7407 | 40.4664 | 16.3727 | 67.2984 | 71.3751 | 10.6902 |  | 168.159 | 118.8436 | 150.0004 | 177.1083 | 178.8738 | 154.5959 | 92.6435 |  |  | 141.0543 | 119.3419 | 138.8341 | 114.8047 | 105.6407 | 102.1673 | 102.2945 | 120.005 | 154.1258 | 177.6356 | 175.755 | 145.1449 | 127.5397 | 162.0325 | 140.7525 | 87.2948 |  |  |  |  | 130.0992 | 123.1125 | 186.6119 | 181.1253 |  |  | 134.0814 | 134.3539 | 169.4324 | 193.6431 | 99.1395 | 87.316 | 102.429 | 123.162 | 144.9357 |  |  |  | 188.8237 | 133.9115 | 153.5648 | [5 empty] | 138.8498 | 162.6897 | 182.0706 | 177.3471 | 79.9237 | 98.9219 | 99.66 | 117.1647 | 115.1833 | 138.5078 | 84.8223 | 98.9068 | 108.033 | 133.1122 | 156.2604 |  | 167.2138 | 191.4501 | 188.0892 | 103.2724 | 126.9607 | 160.5064 | 191.9577 | 189.4002 | [7 empty] | 110.9518 | 135.6612 | 170.6453 | 194.7135 | 188.2656 | 98.727 | 99.9763 | 174.6246 | 119.328 | 177.6565 | 123.2818 | 35.4757 | 36.5571 | 103.8812 | 99.5719 | 35.1948 | 36.1588 | 35.829 | 37.0078 | 34.1326 | 34.5574 | 100.0076 | 118.4429 |  |  | 141.2222 | 169.8852 | 183.7203 | 172.518 | 136.2433 | 93.9903 | [7 empty] | 100.1686 | 107.4491 | 132.182 | 165.9487 | 187.841 | 180.3857 | 135.5929 | 130.8602 | 162.4687 | 165.1487 | [5 empty] | 126.1176 | 133.6307 | 191.7207 | 190.6489 |  |  | 101.5323 | 131.0181 | 169.4032 | 197.4144 | 147.6749 | 94.5708 | 105.9685 | 128.8874 | 157.4722 |  |  |  | 192.8095 | 111.2993 | 154.0595 | [5 empty] | 128.1624 | 163.4479 | 186.3793 | 184.4412 | 73.9569 | 92.0616 | 104.7381 | 124.4868 | 115.6146 | 146.3838 | 76.1308 | 90.7854 | 101.9716 | 127.0401 | 153.3007 |  | 175.5973 | 197.0333 | 190.1351 | 113.2384 | 139.1128 | 170.684 | 193.363 | 186.6457 | [7 empty] | 107.6615 | 140.9385 | 175.845 | 198.2822 |  | 100.505 | 101.5109 | 100.9189 | 195.9082 | 134.2007 | 69.3423 |  | 22.1192 | 22.6186 | 18.8937 | 19.9938 | 42.4714 | 98.072 | 82.9372 | 100.3876 | 99.1578 | 101.1131 | 88.2613 | 99.8075 | 120.8951 | 168.3361 | 168.5325 | 123.8346 | -0.0051 | -0.0423 | 0.0076 | 0.0369 | -0.0096 | 0.0007 | -0.0472 | -0.0665 | -0.0304 | -283.9907 | 0.0508 | -319.7375 | 0.2788 | -313.3832 | 0.9707 | -279.1504 | 1.1062 | -197.8233 | 0.0673 | -245.6655 | 0.0385 |  |  | 100.2871 | 168.4343 | 137.8592
2017-12-19 14:31 | 9380.5628 |  |  | 68.1628 | 7.235 | 45.9415 | 45.9815 | 23.6698 | 15.804 | 10.3698 | 38.4032 |  |  | -120.5235 | 1.6665 | 49.9804 | 60.7046 | 40.5643 | 16.3323 | 67.3425 | 71.2102 | 10.8281 |  | 168.1445 | 118.8398 | 149.9958 | 177.0883 | 178.8545 | 154.5947 | 92.6408 |  |  | 141.0396 | 119.3365 | 138.8298 | 114.7953 | 105.6351 | 102.1686 | 102.2929 | 120.0059 | 154.1233 | 177.6261 | 175.7408 | 145.1445 | 127.542 | 162.0252 | 140.7544 | 87.2851 |  |  |  |  | 130.097 | 123.1143 | 186.6043 | 181.1155 |  |  | 134.0796 | 134.3602 | 169.4229 | 193.6275 | 99.1481 | 87.3217 | 102.4305 | 123.1632 | 144.9316 |  |  |  | 188.8091 | 133.9187 | 153.5602 | [5 empty] | 138.855 | 162.6854 | 182.0578 | 177.337 | 79.9244 | 98.9218 | 99.6648 | 117.1653 | 115.1818 | 138.5083 | 84.8248 | 98.9055 | 108.033 | 133.1126 | 156.2563 |  | 167.2085 | 191.439 | 188.0796 | 103.275 | 126.9674 | 160.5009 | 191.9441 | 189.3838 | [7 empty] | 110.9494 | 135.6528 | 170.638 | 194.6946 | 188.2459 | 98.7152 | 99.9671 | 174.6137 | 119.315 | 177.6404 | 123.2716 | 35.2623 | 36.5935 | 103.874 | 99.5675 | 35.0877 | 36.3745 | 35.8567 | 36.8909 | 33.9819 | 34.5518 | 99.9963 | 118.4326 |  |  | 141.2145 | 169.8795 | 183.7051 | 172.4994 | 136.2275 | 93.9842 | [7 empty] | 100.1595 | 107.451 | 132.1885 | 165.9414 | 187.8237 | 180.3786 | 135.5969 | 130.8682 | 162.4678 | 165.1363 | [5 empty] | 126.1188 | 133.6254 | 191.7073 | 190.6304 |  |  | 101.5328 | 131.0116 | 169.3928 | 197.4009 | 147.6725 | 94.5555 | 105.9708 | 128.8702 | 157.4543 |  |  |  | 192.7911 | 111.3028 | 154.0515 | [5 empty] | 128.1562 | 163.4354 | 186.3578 | 184.4198 | 73.9588 | 92.0599 | 104.7379 | 124.4822 | 115.6121 | 146.3897 | 76.1343 | 90.7982 | 101.9747 | 127.0466 | 153.304 |  | 175.5917 | 197.0292 | 190.1268 | 113.2503 | 139.1201 | 170.6819 | 193.3525 | 186.6272 | [7 empty] | 107.6592 | 140.9432 | 175.8502 | 198.2766 |  | 100.4901 | 101.5058 | 100.9123 | 195.8925 | 134.1911 | 69.3319 |  | 22.1195 | 22.6192 | 18.8941 | 19.9943 | 42.4787 | 98.1323 | 82.934 | 100.3784 | 99.1472 | 101.1103 | 88.2568 | 99.801 | 120.9267 | 168.3501 | 168.5349 | 123.8434 | -0.0051 | -0.0423 | 0.0078 | 0.0373 | -0.0098 | 0.001 | -0.0351 | -0.0661 | -0.0589 | -283.9937 | 0.0426 | -319.7252 | 0.2952 | -313.4017 | 0.9604 | -279.1442 | 1.098 | -197.7956 | 0.0611 | -245.6932 | 0.0591 |  |  | 100.2783 | 168.4425 | 137.9501
2017-12-19 14:32 | 9381.5629 |  |  | 68.1568 | 7.2259 | 45.8765 | 46.0116 | 23.7445 | 15.6927 | 10.3645 | 38.3433 |  |  | -120.5483 | 1.8303 | 50.0528 | 60.7901 | 40.5343 | 16.3008 | 67.2824 | 71.2689 | 9.767 |  | 168.1305 | 118.8419 | 149.99 | 177.0756 | 178.8382 | 154.587 | 92.6452 |  |  | 141.0318 | 119.3253 | 138.827 | 114.794 | 105.6274 | 102.1741 | 102.2888 | 120.0081 | 154.1215 | 177.6158 | 175.7337 | 145.1436 | 127.5411 | 162.0252 | 140.7588 | 87.2791 |  |  |  |  | 130.0935 | 123.1224 | 186.5878 | 181.0996 |  |  | 134.0736 | 134.3611 | 169.4164 | 193.6144 | 99.149 | 87.3263 | 102.4321 | 123.1551 | 144.9236 |  |  |  | 188.7909 | 133.9178 | 153.5488 | [5 empty] | 138.8542 | 162.6763 | 182.0431 | 177.3225 | 79.9191 | 98.9236 | 99.6607 | 117.1712 | 115.1844 | 138.4982 | 84.8266 | 98.9123 | 108.0305 | 133.11 | 156.2397 |  | 167.1967 | 191.4207 | 188.0686 | 103.2785 | 126.9565 | 160.4957 | 191.9294 | 189.3629 | [7 empty] | 110.9501 | 135.6489 | 170.6329 | 194.6804 | 188.2256 | 98.7032 | 99.9598 | 174.5962 | 119.3084 | 177.6232 | 123.2542 | 35.0673 | 36.434 | 103.867 | 99.5557 | 35.0047 | 36.7656 | 35.7783 | 36.7991 | 33.9484 | 34.5831 | 99.9874 | 118.418 |  |  | 141.2229 | 169.875 | 183.7005 | 172.496 | 136.2188 | 93.9876 | [7 empty] | 100.1679 | 107.4476 | 132.1875 | 165.9257 | 187.8122 | 180.3617 | 135.6009 | 130.8701 | 162.4672 | 165.1232 | [5 empty] | 126.1161 | 133.6265 | 191.6959 | 190.6178 |  |  | 101.539 | 131.0139 | 169.3942 | 197.3901 | 147.669 | 94.5532 | 105.9744 | 128.8597 | 157.4465 |  |  |  | 192.7742 | 111.3078 | 154.0428 | [5 empty] | 128.1526 | 163.4287 | 186.3504 | 184.4038 | 73.97 | 92.0654 | 104.7416 | 124.4817 | 115.6025 | 146.3856 | 76.1451 | 90.7936 | 101.9804 | 127.0415 | 153.2962 |  | 175.5893 | 197.0168 | 190.1173 | 113.2524 | 139.115 | 170.6678 | 193.3342 | 186.6067 | [7 empty] | 107.6586 | 140.9395 | 175.8517 | 198.2657 |  | 100.4774 | 101.4985 | 100.8975 | 195.8781 | 134.1807 | 69.3162 |  | 22.1159 | 22.6188 | 18.894 | 19.995 | 42.4831 | 98.1417 | 82.9261 | 100.3695 | 99.1347 | 101.0892 | 88.3042 | 99.7963 | 120.852 | 168.2849 | 168.4754 | 123.8495 | -0.0049 | -0.042 | 0.0076 | 0.0367 | -0.0096 | 0.001 | -0.0477 | -0.0647 | -0.0253 | -283.9537 | 0.0221 | -319.719 | 0.2931 | -313.3986 | 0.9707 | -279.1535 | 1.0775 | -197.771 | 0.0508 | -245.6563 | 0.055 |  |  | 100.2662 | 168.3802 | 137.9816
2017-12-19 14:32 | 9382.5629 |  |  | 68.3142 | 7.2558 | 45.8146 | 46.0385 | 23.6915 | 15.7942 | 10.3464 | 38.3072 |  |  | -120.4911 | 1.7601 | 50.0865 | 60.7664 | 40.5433 | 16.3043 | 67.3496 | 71.2569 | 11.0165 |  | 168.114 | 118.8416 | 149.9846 | 177.0613 | 178.8194 | 154.5807 | 92.6494 |  |  | 141.0277 | 119.318 | 138.8135 | 114.7887 | 105.6292 | 102.1794 | 102.2931 | 120.01 | 154.1144 | 177.6027 | 175.7147 | 145.1337 | 127.5349 | 162.0192 | 140.7499 | 87.2682 |  |  |  |  | 130.0905 | 123.1226 | 186.5692 | 181.0781 |  |  | 134.0756 | 134.3559 | 169.408 | 193.5949 | 99.1552 | 87.3313 | 102.4406 | 123.1532 | 144.9225 |  |  |  | 188.7757 | 133.9213 | 153.5398 | [5 empty] | 138.8578 | 162.6713 | 182.0279 | 177.3096 | 79.9151 | 98.9289 | 99.6628 | 117.1702 | 115.1851 | 138.4925 | 84.8267 | 98.9085 | 108.0243 | 133.1028 | 156.2261 |  | 167.1895 | 191.4005 | 188.0449 | 103.2732 | 126.9423 | 160.4824 | 191.9075 | 189.3348 | [7 empty] | 110.9544 | 135.6548 | 170.626 | 194.6674 | 188.2104 | 98.7025 | 99.9497 | 174.5814 | 119.309 | 177.6147 | 123.2539 | 34.93 | 36.3202 | 103.8497 | 99.5396 | 35.0143 | 37.2366 | 35.7183 | 36.7247 | 33.9247 | 34.5866 | 99.9786 | 118.4033 |  |  | 141.2217 | 169.8606 | 183.6828 | 172.4793 | 136.2247 | 93.9903 | [7 empty] | 100.1741 | 107.4499 | 132.179 | 165.9161 | 187.794 | 180.3357 | 135.5887 | 130.8628 | 162.4533 | 165.1136 | [5 empty] | 126.1045 | 133.6206 | 191.685 | 190.6024 |  |  | 101.5406 | 131.0218 | 169.3939 | 197.3666 | 147.6568 | 94.5614 | 105.9632 | 128.8577 | 157.4537 |  |  |  | 192.754 | 111.308 | 154.0304 | [5 empty] | 128.1596 | 163.4217 | 186.3377 | 184.3909 | 73.9756 | 92.0665 | 104.7431 | 124.487 | 115.604 | 146.3856 | 76.1522 | 90.7929 | 101.9885 | 127.0345 | 153.2943 |  | 175.5843 | 197.0015 | 190.1064 | 113.2519 | 139.1148 | 170.6588 | 193.3254 | 186.5956 | [7 empty] | 107.6613 | 140.9341 | 175.8405 | 198.2508 |  | 100.4672 | 101.4902 | 100.8904 | 195.8721 | 134.1773 | 69.3055 |  | 22.115 | 22.6208 | 18.8956 | 19.9962 | 42.4869 | 98.1383 | 82.9188 | 100.3584 | 99.1304 | 101.0875 | 88.3357 | 99.8069 | 120.8764 | 168.3064 | 168.4622 | 123.799 | -0.005 | -0.0422 | 0.0076 | 0.0367 | -0.0092 | 0.0013 | -0.0395 | -0.0661 | -0.0344 | -283.9691 | 0.018 | -319.6759 | 0.2931 | -313.3986 | 0.9707 | -279.1965 | 1.0918 | -197.7926 | 0.0262 | -245.644 | 0.0385 |  |  | 100.2595 | 168.3843 | 137.9807
2017-12-19 14:32 | 9383.563 |  |  | 68.3034 | 7.2563 | 45.8805 | 46.0635 | 23.7424 | 15.7327 | 10.3216 | 38.4033 |  |  | -120.4136 | 1.7943 | 50.111 | 60.8015 | 40.5473 | 16.3165 | 67.3054 | 71.2004 | 10.217 |  | 168.0987 | 118.84 | 149.9827 | 177.0478 | 178.8045 | 154.5724 | 92.66 |  |  | 141.0221 | 119.3179 | 138.807 | 114.7816 | 105.6295 | 102.1787 | 102.2968 | 120.0073 | 154.1092 | 177.5893 | 175.7021 | 145.1263 | 127.5371 | 162.0091 | 140.7421 | 87.264 |  |  |  |  | 130.0906 | 123.126 | 186.5559 | 181.0555 |  |  | 134.0724 | 134.351 | 169.3985 | 193.5732 | 99.1578 | 87.3345 | 102.4381 | 123.1555 | 144.9211 |  |  |  | 188.765 | 133.9207 | 153.5412 | [5 empty] | 138.8619 | 162.6747 | 182.0231 | 177.3024 | 79.9226 | 98.9317 | 99.6712 | 117.1714 | 115.1833 | 138.4911 | 84.8247 | 98.8979 | 108.0206 | 133.0977 | 156.213 |  | 167.1766 | 191.3799 | 188.021 | 103.2807 | 126.9453 | 160.468 | 191.8826 | 189.3121 | [7 empty] | 110.9584 | 135.6525 | 170.6187 | 194.6433 | 188.1876 | 98.6939 | 99.9337 | 174.5681 | 119.3004 | 177.5998 | 123.2547 | 34.9287 | 36.5299 | 103.8355 | 99.5343 | 35.1884 | 37.4318 | 35.7025 | 36.8019 | 33.8783 | 34.6044 | 99.9695 | 118.3896 |  |  | 141.2148 | 169.8472 | 183.6599 | 172.4589 | 136.225 | 93.9929 | [7 empty] | 100.1645 | 107.458 | 132.1764 | 165.9115 | 187.775 | 180.3174 | 135.5881 | 130.8579 | 162.4529 | 165.1001 | [5 empty] | 126.103 | 133.6186 | 191.6738 | 190.5888 |  |  | 101.5403 | 131.0233 | 169.3863 | 197.3498 | 147.6544 | 94.5684 | 105.9608 | 128.8586 | 157.4511 |  |  |  | 192.7383 | 111.3094 | 154.0229 | [5 empty] | 128.1637 | 163.421 | 186.3241 | 184.376 | 73.9802 | 92.0656 | 104.7434 | 124.4903 | 115.6074 | 146.3853 | 76.1464 | 90.7902 | 101.9865 | 127.03 | 153.286 |  | 175.5746 | 196.9836 | 190.091 | 113.2456 | 139.1098 | 170.6505 | 193.3053 | 186.5761 | [7 empty] | 107.6556 | 140.9349 | 175.8305 | 198.2358 |  | 100.4619 | 101.4784 | 100.8801 | 195.8574 | 134.172 | 69.2942 |  | 22.1169 | 22.6209 | 18.8938 | 19.9941 | 42.4841 | 98.1626 | 82.9186 | 100.3551 | 99.1226 | 101.0794 | 88.3532 | 99.824 | 120.8902 | 168.2899 | 168.5151 | 123.7665 | -0.0048 | -0.0416 | 0.0075 | 0.0371 | -0.0098 | 0.001 | -0.049 | -0.068 | -0.0433 | -284.0153 | 0.0385 | -319.7036 | 0.2788 | -313.3494 | 0.9666 | -279.2119 | 1.1042 | -197.8172 | 0.0632 | -245.6532 | 0.0262 |  |  | 100.2506 | 168.4025 | 138.0257
2017-12-19 14:32 | 9384.563 |  |  | 68.2389 | 7.2524 | 45.9576 | 46.0073 | 23.7153 | 15.6416 | 10.2987 | 38.3721 |  |  | -120.4224 | 1.87 | 50.1613 | 60.8637 | 40.5893 | 16.2982 | 67.3716 | 71.2702 | 8.7015 |  | 168.0897 | 118.8381 | 149.9806 | 177.0428 | 178.7872 | 154.559 | 92.6712 |  |  | 141.0158 | 119.3201 | 138.8073 | 114.7822 | 105.6235 | 102.177 | 102.2921 | 120.0045 | 154.0999 | 177.5699 | 175.6859 | 145.1221 | 127.5453 | 162.0043 | 140.742 | 87.2608 |  |  |  |  | 130.0855 | 123.1279 | 186.5426 | 181.0454 |  |  | 134.0706 | 134.3569 | 169.3953 | 193.5569 | 99.155 | 87.3414 | 102.438 | 123.1616 | 144.9162 |  |  |  | 188.7452 | 133.9009 | 153.5323 | [5 empty] | 138.8496 | 162.6675 | 182.0057 | 177.2848 | 79.9266 | 98.9273 | 99.6672 | 117.1626 | 115.1897 | 138.4971 | 84.8295 | 98.9023 | 108.021 | 133.0996 | 156.2087 |  | 167.1726 | 191.367 | 188.0204 | 103.2909 | 126.9472 | 160.4637 | 191.8721 | 189.3023 | [7 empty] | 110.9507 | 135.6427 | 170.609 | 194.6227 | 188.1696 | 98.6826 | 99.9241 | 174.5613 | 119.2902 | 177.587 | 123.2468 | 35.0274 | 36.8926 | 103.8305 | 99.5267 | 35.2768 | 37.2559 | 35.7112 | 36.9585 | 33.8063 | 34.6432 | 99.9612 | 118.3872 |  |  | 141.2151 | 169.8373 | 183.6509 | 172.4437 | 136.2195 | 93.9977 | [7 empty] | 100.1664 | 107.4594 | 132.1752 | 165.9094 | 187.7604 | 180.3033 | 135.5829 | 130.8618 | 162.4488 | 165.0863 | [5 empty] | 126.1057 | 133.6207 | 191.6579 | 190.5717 |  |  | 101.5432 | 131.0277 | 169.3814 | 197.3389 | 147.6569 | 94.569 | 105.9724 | 128.867 | 157.4374 |  |  |  | 192.7189 | 111.3031 | 154.012 | [5 empty] | 128.163 | 163.4178 | 186.3091 | 184.3617 | 73.9796 | 92.0687 | 104.7455 | 124.4826 | 115.5994 | 146.3791 | 76.1486 | 90.7871 | 101.9796 | 127.0288 | 153.2709 |  | 175.5645 | 196.9637 | 190.066 | 113.2483 | 139.0988 | 170.6351 | 193.2785 | 186.5572 | [7 empty] | 107.6565 | 140.9368 | 175.8239 | 198.2183 |  | 100.4653 | 101.479 | 100.8742 | 195.8453 | 134.172 | 69.2805 |  | 22.1224 | 22.6239 | 18.8984 | 19.9984 | 42.487 | 98.1539 | 82.9216 | 100.3547 | 99.1108 | 101.074 | 88.3535 | 99.8239 | 120.7964 | 168.2222 | 168.3663 | 123.7072 | -0.005 | -0.0421 | 0.0075 | 0.0371 | -0.0098 | 0.0011 | -0.0275 | -0.0673 | -0.0479 | -284.0645 | 0.0652 | -319.7652 | 0.2952 | -313.3986 | 0.9543 | -279.1935 | 1.1083 | -197.8202 | 0.0816 | -245.6901 | 0.0385 |  |  | 100.2456 | 168.2942 | 138.0793
2017-12-19 14:32 | 9385.5631 |  |  | 68.1983 | 7.2434 | 45.981 | 46.164 | 23.7284 | 15.7446 | 10.3167 | 38.3279 |  |  | -120.3512 | 1.8667 | 50.1322 | 60.8266 | 40.5817 | 16.3615 | 67.4559 | 71.3345 | 10.9667 |  | 168.0751 | 118.8359 | 149.9736 | 177.031 | 178.774 | 154.5497 | 92.6724 |  |  | 141.009 | 119.3155 | 138.7957 | 114.778 | 105.6212 | 102.1739 | 102.2992 | 120.0084 | 154.0911 | 177.5604 | 175.669 | 145.1214 | 127.5536 | 162.0054 | 140.7387 | 87.2835 |  |  |  |  | 130.0857 | 123.1221 | 186.527 | 181.0328 |  |  | 134.0704 | 134.3586 | 169.3897 | 193.5418 | 99.1479 | 87.3463 | 102.4453 | 123.1631 | 144.9075 |  |  |  | 188.721 | 133.89 | 153.5195 | [5 empty] | 138.8445 | 162.6545 | 181.9917 | 177.2611 | 79.9197 | 98.9208 | 99.6607 | 117.1521 | 115.1923 | 138.4973 | 84.8302 | 98.9082 | 108.0255 | 133.0948 | 156.2109 |  | 167.1729 | 191.3597 | 188.0104 | 103.2906 | 126.9412 | 160.463 | 191.8656 | 189.2887 | [7 empty] | 110.944 | 135.6399 | 170.599 | 194.6092 | 188.1514 | 98.6723 | 99.9192 | 174.5533 | 119.2791 | 177.5796 | 123.2382 | 35.0262 | 37.1803 | 103.8179 | 99.514 | 35.2969 | 37.0204 | 35.7723 | 37.1058 | 33.8121 | 34.676 | 99.9488 | 118.3729 |  |  | 141.2121 | 169.8276 | 183.6356 | 172.4314 | 136.2151 | 93.9979 | [7 empty] | 100.1702 | 107.4627 | 132.1748 | 165.9034 | 187.7481 | 180.2895 | 135.5746 | 130.8631 | 162.439 | 165.0765 | [5 empty] | 126.1094 | 133.624 | 191.643 | 190.5448 |  |  | 101.5432 | 131.0266 | 169.3762 | 197.317 | 147.6492 | 94.5636 | 105.9785 | 128.8684 | 157.4294 |  |  |  | 192.7026 | 111.2951 | 154.011 | [5 empty] | 128.1681 | 163.4135 | 186.2968 | 184.3489 | 73.9819 | 92.0815 | 104.7536 | 124.4824 | 115.5977 | 146.3787 | 76.1604 | 90.7944 | 101.9842 | 127.0279 | 153.2628 |  | 175.5667 | 196.959 | 190.0529 | 113.2621 | 139.1017 | 170.6374 | 193.2674 | 186.5451 | [7 empty] | 107.6592 | 140.93 | 175.8155 | 198.1952 |  | 100.4597 | 101.4732 | 100.8776 | 195.8416 | 134.1662 | 69.2722 |  | 22.1269 | 22.6296 | 18.904 | 19.9991 | 42.491 | 98.114 | 82.9199 | 100.3339 | 99.0969 | 101.0593 | 88.3277 | 99.8183 | 120.8377 | 168.2684 | 168.4242 | 123.7373 | -0.0052 | -0.042 | 0.0075 | 0.0371 | -0.0091 | 0.0011 | -0.0301 | -0.0657 | -0.0458 | -283.9876 | 0.0529 | -319.7713 | 0.3424 | -313.4417 | 0.9604 | -279.1935 | 1.0836 | -197.811 | 0.0796 | -245.6994 | 0.0734 |  |  | 100.2365 | 168.3463 | 138.1896
2017-12-19 14:32 | 9386.5632 |  |  | 68.158 | 7.238 | 45.9101 | 46.2865 | 23.7767 | 15.784 | 10.4098 | 38.4159 |  |  | -120.4086 | 1.894 | 50.0406 | 60.9628 | 40.5935 | 16.3267 | 67.4104 | 71.3991 | 10.5372 |  | 168.0536 | 118.8328 | 149.9654 | 177.014 | 178.7596 | 154.5424 | 92.6707 |  |  | 140.996 | 119.3017 | 138.7766 | 114.7605 | 105.6077 | 102.1692 | 102.3011 | 120.0041 | 154.0826 | 177.5418 | 175.6526 | 145.1158 | 127.547 | 161.9942 | 140.7292 | 87.3138 |  |  |  |  | 130.0802 | 123.1182 | 186.5145 | 181.0167 |  |  | 134.0677 | 134.3543 | 169.3758 | 193.5198 | 99.1513 | 87.347 | 102.446 | 123.1584 | 144.9005 |  |  |  | 188.704 | 133.9005 | 153.5183 | [5 empty] | 138.848 | 162.6509 | 181.9843 | 177.2489 | 79.9178 | 98.9268 | 99.6706 | 117.1605 | 115.1969 | 138.4968 | 84.832 | 98.8999 | 108.0302 | 133.0871 | 156.205 |  | 167.1673 | 191.3477 | 187.9866 | 103.2887 | 126.947 | 160.459 | 191.8486 | 189.2702 | [7 empty] | 110.9454 | 135.6384 | 170.5901 | 194.5975 | 188.1392 | 98.6591 | 99.909 | 174.5321 | 119.2693 | 177.5625 | 123.227 | 34.9533 | 37.2287 | 103.8042 | 99.5052 | 35.2978 | 36.8723 | 35.747 | 37.1853 | 33.9679 | 34.6968 | 99.9337 | 118.3495 |  |  | 141.2123 | 169.8253 | 183.6034 | 172.4173 | 136.2083 | 94.0027 | [7 empty] | 100.169 | 107.4714 | 132.1681 | 165.8887 | 187.733 | 180.2734 | 135.5671 | 130.8593 | 162.4325 | 165.0648 | [5 empty] | 126.1056 | 133.6252 | 191.6269 | 190.5218 |  |  | 101.541 | 131.0258 | 169.3602 | 197.297 | 147.6332 | 94.5592 | 105.9799 | 128.8637 | 157.422 |  |  |  | 192.6906 | 111.2962 | 154.018 | [5 empty] | 128.1699 | 163.4088 | 186.2844 | 184.3342 | 73.9894 | 92.0854 | 104.7647 | 124.486 | 115.6004 | 146.3818 | 76.1698 | 90.7957 | 101.9943 | 127.0248 | 153.2566 |  | 175.5694 | 196.9552 | 190.0384 | 113.265 | 139.104 | 170.6288 | 193.253 | 186.523 | [7 empty] | 107.6499 | 140.9235 | 175.7996 | 198.169 |  | 100.4507 | 101.4565 | 100.876 | 195.8261 | 134.1519 | 69.2651 |  | 22.1233 | 22.6316 | 18.9049 | 19.9865 | 42.4948 | 98.1328 | 82.9135 | 100.328 | 99.0962 | 101.0589 | 88.3332 | 99.7974 | 120.8186 | 168.2775 | 168.3985 | 123.7182 | -0.0051 | -0.042 | 0.0078 | 0.0371 | -0.0094 | 0.0008 | -0.026 | -0.0666 | -0.0506 | -283.9753 | 0.0344 | -319.7375 | 0.3178 | -313.4202 | 0.981 | -279.2673 | 1.0918 | -197.8326 | 0.055 | -245.6532 | 0.0508 |  |  | 100.2293 | 168.338 | 138.2963
2017-12-19 14:32 | 9387.5632 |  |  | 68.217 | 7.2534 | 45.923 | 46.1157 | 23.6634 | 15.828 | 10.3999 | 38.3625 |  |  | -120.3765 | 1.9335 | 50.0963 | 60.9026 | 40.5034 | 16.2762 | 67.4176 | 71.3815 | 8.438 |  | 168.04 | 118.8352 | 149.9596 | 177.0039 | 178.7401 | 154.5315 | 92.6738 |  |  | 140.9888 | 119.2953 | 138.7682 | 114.7555 | 105.6034 | 102.1738 | 102.292 | 119.9989 | 154.073 | 177.5236 | 175.6301 | 145.1027 | 127.5347 | 161.9764 | 140.7257 | 87.3102 |  |  |  |  | 130.0664 | 123.113 | 186.5015 | 181.0024 |  |  | 134.0699 | 134.3554 | 169.3704 | 193.5072 | 99.1563 | 87.3536 | 102.4493 | 123.1636 | 144.9008 |  |  |  | 188.6854 | 133.9115 | 153.5113 | [5 empty] | 138.8399 | 162.6446 | 181.9637 | 177.2406 | 79.9158 | 98.9294 | 99.6745 | 117.1605 | 115.1999 | 138.5039 | 84.8447 | 98.9006 | 108.0337 | 133.0891 | 156.2048 |  | 167.1639 | 191.3359 | 187.9704 | 103.2891 | 126.9573 | 160.4543 | 191.8315 | 189.2498 | [7 empty] | 110.9532 | 135.64 | 170.5802 | 194.5803 | 188.1256 | 98.6519 | 99.8976 | 174.5206 | 119.2626 | 177.5439 | 123.2238 | 34.9406 | 37.011 | 103.8069 | 99.507 | 35.3175 | 36.7347 | 35.5952 | 37.2148 | 34.0711 | 34.6394 | 99.9294 | 118.3489 |  |  | 141.208 | 169.8169 | 183.5855 | 172.3979 | 136.204 | 94.0074 | [7 empty] | 100.1723 | 107.4675 | 132.1636 | 165.8822 | 187.717 | 180.2599 | 135.5602 | 130.8584 | 162.427 | 165.0503 | [5 empty] | 126.1073 | 133.6255 | 191.6117 | 190.5074 |  |  | 101.5377 | 131.0234 | 169.3473 | 197.2807 | 147.6216 | 94.5596 | 105.9784 | 128.8653 | 157.4059 |  |  |  | 192.6713 | 111.3007 | 154.007 | [5 empty] | 128.1603 | 163.3957 | 186.2683 | 184.3112 | 73.9874 | 92.0826 | 104.7589 | 124.4799 | 115.5983 | 146.3848 | 76.1701 | 90.7913 | 101.993 | 127.0261 | 153.2515 |  | 175.5602 | 196.942 | 190.0149 | 113.2461 | 139.0995 | 170.6106 | 193.2382 | 186.5051 | [7 empty] | 107.6447 | 140.9142 | 175.7869 | 198.1534 |  | 100.4404 | 101.4482 | 100.8628 | 195.8029 | 134.1377 | 69.2492 |  | 22.1257 | 22.6264 | 18.9012 | 19.9718 | 42.4941 | 98.1806 | 82.9021 | 100.3227 | 99.0885 | 101.0496 | 88.3336 | 99.7923 | 120.812 | 168.2775 | 168.3639 | 123.7401 | -0.0053 | -0.042 | 0.0081 | 0.0369 | -0.0095 | 0.0011 | -0.0392 | -0.0639 | -0.0345 | -284.0153 | 0.0262 | -319.7129 | 0.3013 | -313.4109 | 0.9707 | -279.2858 | 1.1083 | -197.8264 | 0.0447 | -245.6378 | 0.0283 |  |  | 100.2202 | 168.3207 | 138.1873
2017-12-19 14:32 | 9388.5633 |  |  | 68.2981 | 7.3297 | 45.9047 | 46.0875 | 23.692 | 15.7875 | 10.3152 | 38.3907 |  |  | -120.3975 | 1.8462 | 50.1414 | 60.8683 | 40.4594 | 16.3362 | 67.3551 | 71.413 | 11.0668 |  | 168.0306 | 118.8358 | 149.9544 | 176.9922 | 178.7218 | 154.5233 | 92.6701 |  |  | 140.9852 | 119.2985 | 138.7655 | 114.7574 | 105.6059 | 102.172 | 102.2933 | 120.0096 | 154.0723 | 177.5166 | 175.6164 | 145.1039 | 127.5354 | 161.9702 | 140.7245 | 87.2985 |  |  |  |  | 130.068 | 123.1119 | 186.4852 | 180.9846 |  |  | 134.0659 | 134.3565 | 169.362 | 193.4936 | 99.1535 | 87.3508 | 102.451 | 123.1617 | 144.8979 |  |  |  | 188.662 | 133.9054 | 153.4957 | [5 empty] | 138.8276 | 162.6383 | 181.9519 | 177.2223 | 79.9152 | 98.9265 | 99.6649 | 117.1566 | 115.1965 | 138.5005 | 84.8461 | 98.9047 | 108.0324 | 133.0913 | 156.1983 |  | 167.1565 | 191.3225 | 187.9483 | 103.2848 | 126.9539 | 160.4523 | 191.816 | 189.2311 | [7 empty] | 110.9584 | 135.6469 | 170.5752 | 194.5691 | 188.1106 | 98.6441 | 99.8946 | 174.5146 | 119.251 | 177.5311 | 123.2224 | 35.0053 | 36.6428 | 103.8 | 99.5008 | 35.3586 | 36.6689 | 35.4905 | 37.3825 | 34.0391 | 34.575 | 99.9258 | 118.3422 |  |  | 141.1996 | 169.8036 | 183.584 | 172.3844 | 136.2053 | 94.0078 | [7 empty] | 100.1679 | 107.4666 | 132.1645 | 165.887 | 187.7018 | 180.2503 | 135.5603 | 130.8655 | 162.4309 | 165.0466 | [5 empty] | 126.1163 | 133.6307 | 191.5969 | 190.4843 |  |  | 101.5357 | 131.0225 | 169.3374 | 197.2661 | 147.6143 | 94.5591 | 105.9809 | 128.8727 | 157.394 |  |  |  | 192.6493 | 111.2918 | 153.9917 | [5 empty] | 128.1534 | 163.3881 | 186.2513 | 184.294 | 73.9831 | 92.0818 | 104.7501 | 124.4733 | 115.5874 | 146.3744 | 76.1591 | 90.7885 | 101.9888 | 127.0192 | 153.2438 |  | 175.5504 | 196.9233 | 189.9995 | 113.2362 | 139.0939 | 170.6074 | 193.2242 | 186.4938 | [7 empty] | 107.6427 | 140.9126 | 175.7822 | 198.1417 |  | 100.4313 | 101.4413 | 100.849 | 195.7839 | 134.1224 | 69.2304 |  | 22.1333 | 22.6226 | 18.8963 | 19.9612 | 42.4936 | 98.2035 | 82.9013 | 100.3141 | 99.0834 | 101.0358 | 88.3078 | 99.8074 | 120.8289 | 168.2297 | 168.3796 | 123.6526 | -0.005 | -0.042 | 0.0071 | 0.0364 | -0.0097 | 0.0005 | -0.0291 | -0.066 | -0.0433 | -284.0091 | 0.0508 | -319.719 | 0.3075 | -313.3894 | 0.9563 | -279.2581 | 1.1042 | -197.8387 | 0.0673 | -245.6748 | 0.0262 |  |  | 100.2117 | 168.3047 | 138.1511
2017-12-19 14:32 | 9389.5633 |  |  | 68.2993 | 7.3363 | 45.9529 | 46.1884 | 23.6766 | 15.8053 | 10.3718 | 38.3381 |  |  | -120.3547 | 1.8638 | 50.1239 | 61.021 | 40.5705 | 16.3415 | 67.3903 | 71.4513 | 9.6147 |  | 168.0142 | 118.8314 | 149.9479 | 176.9706 | 178.704 | 154.5177 | 92.6659 |  |  | 140.9666 | 119.2916 | 138.7617 | 114.7432 | 105.5947 | 102.1655 | 102.2981 | 120.0068 | 154.0676 | 177.5033 | 175.6011 | 145.11 | 127.5394 | 161.9703 | 140.7158 | 87.2969 |  |  |  |  | 130.0664 | 123.1115 | 186.4689 | 180.9649 |  |  | 134.0549 | 134.3572 | 169.3554 | 193.4752 | 99.1587 | 87.3483 | 102.4567 | 123.1552 | 144.8925 |  |  |  | 188.6485 | 133.9036 | 153.4925 | [5 empty] | 138.8289 | 162.6345 | 181.946 | 177.2074 | 79.9177 | 98.93 | 99.6643 | 117.1605 | 115.1954 | 138.4938 | 84.8434 | 98.9012 | 108.0355 | 133.0892 | 156.1827 |  | 167.1431 | 191.3093 | 187.9267 | 103.2803 | 126.9473 | 160.4455 | 191.7992 | 189.2164 | [7 empty] | 110.9611 | 135.6494 | 170.5773 | 194.5637 | 188.0996 | 98.6369 | 99.8882 | 174.5001 | 119.2473 | 177.5281 | 123.2225 | 34.9707 | 36.301 | 103.783 | 99.4881 | 35.3924 | 36.7253 | 35.4579 | 37.6383 | 34.0537 | 34.6294 | 99.916 | 118.3268 |  |  | 141.2024 | 169.7941 | 183.575 | 172.3708 | 136.1996 | 94.0017 | [7 empty] | 100.172 | 107.4669 | 132.1616 | 165.8785 | 187.681 | 180.2319 | 135.5601 | 130.8657 | 162.4227 | 165.036 | [5 empty] | 126.1121 | 133.6293 | 191.5841 | 190.4646 |  |  | 101.5422 | 131.031 | 169.3344 | 197.2546 | 147.6081 | 94.561 | 105.9819 | 128.8774 | 157.393 |  |  |  | 192.6381 | 111.297 | 153.9949 | [5 empty] | 128.1607 | 163.3876 | 186.2412 | 184.2876 | 73.9921 | 92.0827 | 104.7593 | 124.478 | 115.5865 | 146.3706 | 76.1581 | 90.7931 | 101.9955 | 127.0203 | 153.2397 |  | 175.5485 | 196.9127 | 189.9856 | 113.2426 | 139.1009 | 170.6068 | 193.2114 | 186.4807 | [7 empty] | 107.6331 | 140.9112 | 175.773 | 198.1285 |  | 100.4231 | 101.4386 | 100.8455 | 195.7703 | 134.1122 | 69.2191 |  | 22.129 | 22.626 | 18.8968 | 19.9569 | 42.4979 | 98.1693 | 82.9023 | 100.3038 | 99.0722 | 101.0319 | 88.298 | 99.7972 | 120.8013 | 168.1933 | 168.3548 | 123.7003 | -0.0052 | -0.0424 | 0.0075 | 0.0373 | -0.0095 | 0.0011 | -0.0392 | -0.067 | -0.059 | -284.0153 | 0.0673 | -319.7775 | 0.328 | -313.4232 | 0.942 | -279.2365 | 1.0857 | -197.8449 | 0.0858 | -245.6686 | 0.055 |  |  | 100.205 | 168.274 | 138.2917
2017-12-19 14:32 | 9390.5634 |  |  | 68.387 | 7.3592 | 45.8497 | 46.1633 | 23.6663 | 15.7623 | 10.3628 | 38.3572 |  |  | -120.2684 | 1.9404 | 50.1154 | 61.0109 | 40.5677 | 16.3433 | 67.4022 | 71.4598 | 10.2504 |  | 168.0004 | 118.8345 | 149.9423 | 176.9558 | 178.6923 | 154.5135 | 92.6746 |  |  | 140.9612 | 119.2832 | 138.7568 | 114.7353 | 105.587 | 102.1705 | 102.296 | 120.0018 | 154.0598 | 177.4884 | 175.5879 | 145.0986 | 127.5379 | 161.9675 | 140.7075 | 87.2913 |  |  |  |  | 130.0562 | 123.1122 | 186.4497 | 180.9396 |  |  | 134.0483 | 134.355 | 169.3477 | 193.4589 | 99.1558 | 87.354 | 102.4524 | 123.1524 | 144.8775 |  |  |  | 188.6303 | 133.9091 | 153.4838 | [5 empty] | 138.8281 | 162.6257 | 181.9325 | 177.1964 | 79.9196 | 98.9266 | 99.671 | 117.1517 | 115.1972 | 138.5007 | 84.8419 | 98.9003 | 108.0384 | 133.082 | 156.1784 |  | 167.1362 | 191.2981 | 187.9154 | 103.2921 | 126.95 | 160.4426 | 191.7855 | 189.1993 | [7 empty] | 110.9579 | 135.6458 | 170.5657 | 194.5446 | 188.0851 | 98.6293 | 99.8719 | 174.4847 | 119.2401 | 177.5063 | 123.2191 | 34.9097 | 36.1087 | 103.7719 | 99.4806 | 35.4111 | 36.7787 | 35.5252 | 37.6543 | 34.0713 | 34.7243 | 99.906 | 118.3195 |  |  | 141.2171 | 169.7943 | 183.5661 | 172.3609 | 136.1988 | 94.0103 | [7 empty] | 100.1907 | 107.4667 | 132.156 | 165.8611 | 187.666 | 180.2105 | 135.5606 | 130.8618 | 162.4103 | 165.0152 | [5 empty] | 126.1053 | 133.6238 | 191.5647 | 190.4526 |  |  | 101.5512 | 131.0297 | 169.3355 | 197.2363 | 147.6072 | 94.5594 | 105.9785 | 128.8767 | 157.384 |  |  |  | 192.6199 | 111.299 | 153.9845 | [5 empty] | 128.1623 | 163.3778 | 186.2316 | 184.2714 | 73.9969 | 92.0846 | 104.7617 | 124.4787 | 115.5892 | 146.3752 | 76.1702 | 90.8075 | 102.0005 | 127.0263 | 153.2355 |  | 175.5431 | 196.9004 | 189.9763 | 113.2415 | 139.1057 | 170.6024 | 193.1992 | 186.4684 | [7 empty] | 107.6337 | 140.9081 | 175.7664 | 198.1218 |  | 100.4157 | 101.434 | 100.84 | 195.7558 | 134.103 | 69.2118 |  | 22.1258 | 22.6334 | 18.8973 | 19.9507 | 42.4989 | 98.1497 | 82.8967 | 100.298 | 99.066 | 101.0177 | 88.343 | 99.8001 | 120.7613 | 168.0877 | 168.3416 | 123.614 | -0.0053 | -0.0422 | 0.0071 | 0.0364 | -0.01 | 0.0006 | -0.0215 | -0.0658 | -0.0367 | -283.9322 | 0.0406 | -319.799 | 0.3588 | -313.4632 | 0.944 | -279.2365 | 1.0528 | -197.8049 | 0.0816 | -245.7086 | 0.0714 |  |  | 100.1966 | 168.2147 | 138.2719
2017-12-19 14:32 | 9391.5635 |  |  | 68.3613 | 7.3098 | 45.9338 | 46.0542 | 23.7148 | 15.6882 | 10.4253 | 38.3983 |  |  | -120.292 | 1.8647 | 50.1213 | 60.9063 | 40.6484 | 16.3521 | 67.4032 | 71.4385 | 8.5391 |  | 167.9857 | 118.8344 | 149.9382 | 176.9413 | 178.6751 | 154.5051 | 92.6747 |  |  | 140.9581 | 119.2738 | 138.7426 | 114.7268 | 105.5804 | 102.1698 | 102.2912 | 119.9956 | 154.0464 | 177.471 | 175.5746 | 145.0812 | 127.5348 | 161.9513 | 140.6955 | 87.2591 |  |  |  |  | 130.0504 | 123.1132 | 186.437 | 180.9248 |  |  | 134.0423 | 134.3512 | 169.3436 | 193.4415 | 99.1489 | 87.3589 | 102.4484 | 123.1513 | 144.8645 |  |  |  | 188.6076 | 133.9074 | 153.4678 | [5 empty] | 138.8238 | 162.6241 | 181.9173 | 177.1823 | 79.9243 | 98.9253 | 99.6795 | 117.1375 | 115.2073 | 138.5049 | 84.8438 | 98.903 | 108.0341 | 133.0786 | 156.1716 |  | 167.1301 | 191.2856 | 187.9088 | 103.2988 | 126.9522 | 160.4422 | 191.7739 | 189.1824 | [7 empty] | 110.9528 | 135.6359 | 170.5538 | 194.5287 | 188.0651 | 98.6246 | 99.8652 | 174.4708 | 119.2307 | 177.4908 | 123.2157 | 34.7872 | 36.0191 | 103.7629 | 99.4685 | 35.4213 | 36.8438 | 35.7801 | 37.5481 | 34.0488 | 34.8279 | 99.8938 | 118.304 |  |  | 141.2205 | 169.7876 | 183.5517 | 172.35 | 136.2015 | 94.024 | [7 empty] | 100.1925 | 107.4696 | 132.1553 | 165.857 | 187.658 | 180.1913 | 135.5623 | 130.8691 | 162.4115 | 165.0137 | [5 empty] | 126.1044 | 133.6235 | 191.5447 | 190.4345 |  |  | 101.5452 | 131.0196 | 169.328 | 197.217 | 147.6037 | 94.5618 | 105.979 | 128.8711 | 157.3764 |  |  |  | 192.5964 | 111.2933 | 153.9759 | [5 empty] | 128.1676 | 163.368 | 186.2147 | 184.251 | 73.9984 | 92.0924 | 104.7607 | 124.4784 | 115.5789 | 146.3772 | 76.1707 | 90.8069 | 101.9965 | 127.0211 | 153.2266 |  | 175.5349 | 196.8828 | 189.9662 | 113.2322 | 139.0956 | 170.5922 | 193.1767 | 186.4435 | [7 empty] | 107.6343 | 140.9102 | 175.7581 | 198.1068 |  | 100.4079 | 101.4299 | 100.8345 | 195.7428 | 134.0985 | 69.2007 |  | 22.1298 | 22.6361 | 18.904 | 19.9407 | 42.5085 | 98.1651 | 82.8965 | 100.2841 | 99.0575 | 101.0148 | 88.2978 | 99.8048 | 120.8235 | 168.1536 | 168.3729 | 123.6598 | -0.0051 | -0.0425 | 0.0072 | 0.0368 | -0.0093 | 0.0007 | -0.0246 | -0.0646 | -0.0472 | -283.9876 | 0.0283 | -319.7313 | 0.3321 | -313.4232 | 0.9851 | -279.3196 | 1.0775 | -197.771 | 0.0426 | -245.6563 | 0.0591 |  |  | 100.1898 | 168.2632 | 138.2436
2017-12-19 14:32 | 9392.5635 |  |  | 68.3645 | 7.3587 | 46.0257 | 45.9968 | 23.7525 | 15.6965 | 10.309 | 38.3911 |  |  | -120.2911 | 1.9166 | 50.1702 | 61.0051 | 40.6041 | 16.3246 | 67.3674 | 71.4323 | 10.8757 |  | 167.9618 | 118.8326 | 149.9336 | 176.9273 | 178.6529 | 154.4912 | 92.6729 |  |  | 140.9389 | 119.2576 | 138.7273 | 114.7175 | 105.5703 | 102.1699 | 102.2993 | 119.9889 | 154.0408 | 177.4588 | 175.558 | 145.0825 | 127.544 | 161.9449 | 140.69 | 87.2473 |  |  |  |  | 130.0574 | 123.1115 | 186.4293 | 180.92 |  |  | 134.0462 | 134.3488 | 169.3372 | 193.4292 | 99.1477 | 87.3666 | 102.4576 | 123.1544 | 144.8714 |  |  |  | 188.5967 | 133.8989 | 153.4696 | [5 empty] | 138.8322 | 162.622 | 181.9122 | 177.1752 | 79.9315 | 98.9378 | 99.6873 | 117.1388 | 115.2103 | 138.5017 | 84.8506 | 98.907 | 108.04 | 133.0869 | 156.1663 |  | 167.1257 | 191.2669 | 187.9003 | 103.2956 | 126.9551 | 160.4365 | 191.7604 | 189.1643 | [7 empty] | 110.9555 | 135.6328 | 170.5485 | 194.5118 | 188.0452 | 98.6191 | 99.8638 | 174.4625 | 119.23 | 177.4901 | 123.2048 | 34.6662 | 36.0195 | 103.7585 | 99.4639 | 35.4851 | 36.8247 | 35.9649 | 37.6521 | 33.9572 | 34.9424 | 99.8888 | 118.2998 |  |  | 141.2133 | 169.7732 | 183.5318 | 172.3352 | 136.1936 | 94.0195 | [7 empty] | 100.186 | 107.4718 | 132.1619 | 165.8536 | 187.6458 | 180.1786 | 135.5644 | 130.8742 | 162.4149 | 165.0079 | [5 empty] | 126.106 | 133.6332 | 191.5398 | 190.4135 |  |  | 101.5469 | 131.0227 | 169.3239 | 197.2073 | 147.605 | 94.5717 | 105.9915 | 128.8716 | 157.3778 |  |  |  | 192.5775 | 111.2987 | 153.9782 | [5 empty] | 128.172 | 163.3663 | 186.2019 | 184.2389 | 73.9999 | 92.0975 | 104.7631 | 124.4815 | 115.5778 | 146.3791 | 76.1786 | 90.798 | 102.004 | 127.0217 | 153.2198 |  | 175.5336 | 196.8754 | 189.951 | 113.2331 | 139.0952 | 170.5852 | 193.1618 | 186.4199 | [7 empty] | 107.629 | 140.907 | 175.7487 | 198.0836 |  | 100.3984 | 101.4249 | 100.825 | 195.7299 | 134.0852 | 69.1847 |  | 22.1279 | 22.6331 | 18.9042 | 19.9315 | 42.5135 | 98.1157 | 82.8928 | 100.282 | 99.0471 | 101.0029 | 88.3088 | 99.8235 | 120.6954 | 168.067 | 168.2861 | 123.6644 | -0.0049 | -0.0421 | 0.0077 | 0.0365 | -0.0093 | 0.0009 | -0.0263 | -0.0696 | -0.0324 | -283.9968 | 0.0283 | -319.7221 | 0.3383 | -313.4232 | 0.9851 | -279.3196 | 1.1083 | -197.8141 | 0.0488 | -245.644 | 0.0467 |  |  | 100.1829 | 168.1766 | 138.2691
2017-12-19 14:32 | 9393.5636 |  |  | 68.338 | 7.2813 | 45.9446 | 46.1666 | 23.7648 | 15.7228 | 10.2872 | 38.4827 |  |  | -120.2277 | 1.8968 | 50.192 | 60.8979 | 40.6205 | 16.3202 | 67.4163 | 71.5324 | 9.7276 |  | 167.9501 | 118.829 | 149.93 | 176.9119 | 178.6356 | 154.4788 | 92.6774 |  |  | 140.9276 | 119.2497 | 138.7146 | 114.7143 | 105.5664 | 102.1672 | 102.2999 | 119.9934 | 154.043 | 177.4456 | 175.5463 | 145.0824 | 127.5486 | 161.9405 | 140.6874 | 87.2487 |  |  |  |  | 130.0633 | 123.108 | 186.4156 | 180.9058 |  |  | 134.0492 | 134.3482 | 169.3246 | 193.4115 | 99.1484 | 87.3673 | 102.4538 | 123.1548 | 144.8703 |  |  |  | 188.5854 | 133.8884 | 153.4634 | [5 empty] | 138.8369 | 162.6137 | 181.8983 | 177.1668 | 79.927 | 98.9386 | 99.6899 | 117.1382 | 115.2026 | 138.4983 | 84.8447 | 98.9036 | 108.0388 | 133.0864 | 156.1606 |  | 167.1173 | 191.2404 | 187.8888 | 103.291 | 126.9492 | 160.426 | 191.7393 | 189.1373 | [7 empty] | 110.9514 | 135.6306 | 170.5293 | 194.4871 | 188.0257 | 98.6082 | 99.856 | 174.4485 | 119.2185 | 177.4755 | 123.1869 | 34.6715 | 36.179 | 103.7471 | 99.4558 | 35.5689 | 36.849 | 36.0628 | 37.5557 | 33.8767 | 34.9715 | 99.8826 | 118.2948 |  |  | 141.2036 | 169.7692 | 183.5213 | 172.3086 | 136.1879 | 94.0213 | [7 empty] | 100.1868 | 107.4797 | 132.1621 | 165.8467 | 187.6349 | 180.1716 | 135.5551 | 130.8738 | 162.4097 | 164.9984 | [5 empty] | 126.1024 | 133.6384 | 191.5269 | 190.3964 |  |  | 101.5496 | 131.0335 | 169.3173 | 197.1974 | 147.6015 | 94.575 | 105.9933 | 128.8742 | 157.3738 |  |  |  | 192.5616 | 111.2953 | 153.9649 | [5 empty] | 128.1676 | 163.3604 | 186.1892 | 184.2238 | 73.9998 | 92.0918 | 104.7646 | 124.4789 | 115.5792 | 146.3733 | 76.1826 | 90.8003 | 102.012 | 127.0283 | 153.2128 |  | 175.5311 | 196.8634 | 189.9352 | 113.2431 | 139.0934 | 170.5754 | 193.1462 | 186.4045 | [7 empty] | 107.6274 | 140.9078 | 175.7467 | 198.074 |  | 100.3943 | 101.4078 | 100.8128 | 195.7179 | 134.067 | 69.1731 |  | 22.1253 | 22.6356 | 18.8982 | 19.9306 | 42.5126 | 98.078 | 82.8883 | 100.2794 | 99.047 | 100.9972 | 88.3503 | 99.8332 | 120.7413 | 168.0654 | 168.3482 | 123.6693 | -0.005 | -0.042 | 0.0076 | 0.0367 | -0.0098 | 0.0004 | -0.0391 | -0.0639 | -0.0347 | -283.9999 | 0.055 | -319.7621 | 0.3404 | -313.4171 | 0.981 | -279.335 | 1.1103 | -197.8264 | 0.0796 | -245.7025 | 0.0467 |  |  | 100.1753 | 168.2068 | 138.318
2017-12-19 14:32 | 9394.5636 |  |  | 68.4208 | 7.4043 | 45.9486 | 46.1859 | 23.7329 | 15.878 | 10.4047 | 38.4701 |  |  | -120.1793 | 1.9136 | 50.1456 | 61.025 | 40.6032 | 16.3368 | 67.4531 | 71.4942 | 10.31 |  | 167.9399 | 118.8269 | 149.927 | 176.8959 | 178.6243 | 154.4749 | 92.6811 |  |  | 140.9175 | 119.2512 | 138.7058 | 114.7047 | 105.5613 | 102.1659 | 102.2974 | 119.9908 | 154.0372 | 177.4301 | 175.5326 | 145.0679 | 127.5421 | 161.9268 | 140.6813 | 87.227 |  |  |  |  | 130.0525 | 123.1098 | 186.3928 | 180.8807 |  |  | 134.0404 | 134.3476 | 169.3184 | 193.3947 | 99.1478 | 87.3638 | 102.4505 | 123.1526 | 144.8568 |  |  |  | 188.5646 | 133.8853 | 153.4508 | [5 empty] | 138.835 | 162.6047 | 181.8808 | 177.1524 | 79.9185 | 98.9289 | 99.6833 | 117.1271 | 115.2004 | 138.5005 | 84.8466 | 98.9083 | 108.0333 | 133.0824 | 156.1546 |  | 167.1152 | 191.2304 | 187.8725 | 103.2981 | 126.9445 | 160.4177 | 191.7262 | 189.1188 | [7 empty] | 110.9505 | 135.6325 | 170.5206 | 194.4702 | 188.0092 | 98.5977 | 99.8497 | 174.4269 | 119.2034 | 177.4584 | 123.1825 | 34.7785 | 36.4412 | 103.7475 | 99.4419 | 35.6071 | 36.8912 | 36.2773 | 37.3342 | 33.9176 | 34.9107 | 99.8753 | 118.2775 |  |  | 141.202 | 169.7625 | 183.5154 | 172.2867 | 136.1834 | 94.0294 | [7 empty] | 100.1857 | 107.4797 | 132.1578 | 165.8417 | 187.6159 | 180.1555 | 135.5524 | 130.8708 | 162.3989 | 164.9869 | [5 empty] | 126.1003 | 133.6337 | 191.5101 | 190.3817 |  |  | 101.545 | 131.0392 | 169.3156 | 197.1787 | 147.5891 | 94.5757 | 105.9912 | 128.8808 | 157.3672 |  |  |  | 192.5496 | 111.2917 | 153.9517 | [5 empty] | 128.1631 | 163.3483 | 186.176 | 184.2066 | 73.9985 | 92.0875 | 104.7672 | 124.4738 | 115.5693 | 146.3683 | 76.1714 | 90.797 | 102.0103 | 127.0252 | 153.2022 |  | 175.5188 | 196.8423 | 189.9114 | 113.236 | 139.0864 | 170.562 | 193.1284 | 186.3881 | [7 empty] | 107.6382 | 140.91 | 175.7474 | 198.0706 |  | 100.3926 | 101.3954 | 100.8097 | 195.7081 | 134.0574 | 69.1604 |  | 22.1276 | 22.6396 | 18.901 | 19.9329 | 42.5148 | 98.0837 | 82.8834 | 100.2656 | 99.0452 | 100.9935 | 88.3429 | 99.8346 | 120.7106 | 168.0077 | 168.2789 | 123.6439 | -0.0054 | -0.042 | 0.0074 | 0.0367 | -0.0093 | 0.0013 | -0.0336 | -0.0639 | -0.0406 | -284.0276 | 0.055 | -319.756 | 0.3506 | -313.4632 | 0.9892 | -279.335 | 1.098 | -197.851 | 0.0714 | -245.6994 | 0.055 |  |  | 100.1687 | 168.1433 | 138.4489
2017-12-19 14:32 | 9395.5637 |  |  | 68.3879 | 7.332 | 45.9808 | 46.1848 | 23.701 | 15.8405 | 10.4262 | 38.3693 |  |  | -120.19 | 1.9525 | 50.2926 | 61.0678 | 40.6283 | 16.3522 | 67.4514 | 71.4455 | 9.9465 |  | 167.9225 | 118.8266 | 149.9237 | 176.8828 | 178.6122 | 154.4738 | 92.6864 |  |  | 140.9063 | 119.2463 | 138.7017 | 114.6979 | 105.5586 | 102.1741 | 102.3024 | 119.9869 | 154.0277 | 177.4143 | 175.5145 | 145.0596 | 127.5407 | 161.9226 | 140.6754 | 87.2289 |  |  |  |  | 130.0379 | 123.1163 | 186.3713 | 180.8644 |  |  | 134.0342 | 134.3568 | 169.3162 | 193.3824 | 99.1485 | 87.3753 | 102.46 | 123.1567 | 144.8522 |  |  |  | 188.5489 | 133.884 | 153.4525 | [5 empty] | 138.8422 | 162.6072 | 181.8752 | 177.139 | 79.9198 | 98.9288 | 99.6894 | 117.1249 | 115.21 | 138.5036 | 84.8564 | 98.9154 | 108.0381 | 133.0834 | 156.1437 |  | 167.119 | 191.2289 | 187.852 | 103.3075 | 126.9475 | 160.4166 | 191.7142 | 189.1031 | [7 empty] | 110.9551 | 135.6343 | 170.5217 | 194.4602 | 187.9944 | 98.5911 | 99.837 | 174.416 | 119.1972 | 177.4463 | 123.1759 | 34.814 | 36.6603 | 103.7435 | 99.439 | 35.6054 | 36.7156 | 36.3282 | 37.4133 | 34.0654 | 34.7992 | 99.8693 | 118.2687 |  |  | 141.2076 | 169.7511 | 183.5008 | 172.285 | 136.1769 | 94.0321 | [7 empty] | 100.1775 | 107.4835 | 132.1556 | 165.8386 | 187.5953 | 180.1367 | 135.5455 | 130.8712 | 162.3941 | 164.9708 | [5 empty] | 126.1045 | 133.6305 | 191.4944 | 190.3644 |  |  | 101.5458 | 131.0431 | 169.3133 | 197.1564 | 147.578 | 94.5766 | 105.9952 | 128.882 | 157.3567 |  |  |  | 192.5325 | 111.2908 | 153.9499 | [5 empty] | 128.1547 | 163.3413 | 186.1573 | 184.1889 | 74.0018 | 92.0895 | 104.7725 | 124.4761 | 115.5645 | 146.3688 | 76.1804 | 90.7987 | 102.0141 | 127.0289 | 153.2014 |  | 175.5149 | 196.8311 | 189.9022 | 113.2332 | 139.086 | 170.5543 | 193.123 | 186.3778 | [7 empty] | 107.6403 | 140.9081 | 175.7412 | 198.0605 |  | 100.3812 | 101.39 | 100.8046 | 195.695 | 134.055 | 69.1519 |  | 22.132 | 22.6426 | 18.9006 | 19.926 | 42.5134 | 98.1053 | 82.8754 | 100.2573 | 99.0251 | 100.9801 | 88.2803 | 99.8313 | 120.6692 | 168.0546 | 168.2622 | 123.6033 | -0.0049 | -0.0422 | 0.0074 | 0.0365 | -0.0098 | 0.0008 | -0.0314 | -0.0659 | -0.045 | -284.0184 | 0.0508 | -319.7652 | 0.3506 | -313.4386 | 0.9769 | -279.3381 | 1.0959 | -197.8295 | 0.0591 | -245.6901 | 0.0591 |  |  | 100.1583 | 168.1584 | 138.4569
2017-12-19 14:32 | 9396.5638 |  |  | 68.3067 | 7.3283 | 45.9627 | 46.1858 | 23.7724 | 15.8075 | 10.3729 | 38.4448 |  |  | -120.1766 | 1.9356 | 50.2623 | 61.0409 | 40.6848 | 16.3992 | 67.5069 | 71.4525 | 9.7555 |  | 167.9047 | 118.8218 | 149.9124 | 176.8689 | 178.5925 | 154.4612 | 92.6941 |  |  | 140.8998 | 119.2348 | 138.6954 | 114.6965 | 105.5578 | 102.1594 | 102.2988 | 119.9853 | 154.0168 | 177.3943 | 175.4906 | 145.0522 | 127.5348 | 161.9081 | 140.6682 | 87.2364 |  |  |  |  | 130.0333 | 123.1103 | 186.3605 | 180.8581 |  |  | 134.0319 | 134.3588 | 169.3126 | 193.3711 | 99.1579 | 87.3865 | 102.4633 | 123.1578 | 144.8538 |  |  |  | 188.5324 | 133.8791 | 153.4504 | [5 empty] | 138.8383 | 162.6067 | 181.8716 | 177.1252 | 79.9203 | 98.9312 | 99.6997 | 117.1244 | 115.2185 | 138.5022 | 84.8628 | 98.9122 | 108.0393 | 133.0783 | 156.1353 |  | 167.1106 | 191.2176 | 187.8249 | 103.3018 | 126.9517 | 160.4038 | 191.6983 | 189.0925 | [7 empty] | 110.9571 | 135.6321 | 170.5068 | 194.4466 | 187.978 | 98.5804 | 99.8226 | 174.4072 | 119.1942 | 177.4347 | 123.1612 | 34.8078 | 36.6586 | 103.7223 | 99.432 | 35.608 | 36.417 | 36.1759 | 37.5924 | 34.2064 | 34.8548 | 99.859 | 118.2573 |  |  | 141.2022 | 169.7369 | 183.4793 | 172.2704 | 136.1691 | 94.0264 | [7 empty] | 100.1737 | 107.4928 | 132.1535 | 165.8385 | 187.5824 | 180.1249 | 135.5392 | 130.8765 | 162.3954 | 164.9615 | [5 empty] | 126.1075 | 133.6278 | 191.4717 | 190.34 |  |  | 101.5474 | 131.0423 | 169.3105 | 197.1453 | 147.5738 | 94.5872 | 105.9989 | 128.8835 | 157.3563 |  |  |  | 192.514 | 111.2922 | 153.9458 | [5 empty] | 128.153 | 163.3364 | 186.1434 | 184.1726 | 74.015 | 92.0938 | 104.7796 | 124.481 | 115.5546 | 146.362 | 76.1901 | 90.8081 | 102.0125 | 127.0322 | 153.1952 |  | 175.5147 | 196.8182 | 189.8891 | 113.2337 | 139.086 | 170.5447 | 193.102 | 186.3627 | [7 empty] | 107.6347 | 140.9032 | 175.7316 | 198.0475 |  | 100.3719 | 101.3844 | 100.7911 | 195.6847 | 134.0499 | 69.1431 |  | 22.1313 | 22.6442 | 18.8973 | 19.9165 | 42.5165 | 98.1474 | 82.8732 | 100.2454 | 99.0136 | 100.9662 | 88.3005 | 99.8214 | 120.691 | 168.091 | 168.2003 | 123.6307 | -0.0052 | -0.042 | 0.0073 | 0.0371 | -0.0095 | 0.0011 | -0.0145 | -0.0685 | -0.0334 | -283.9937 | 0.0467 | -319.7467 | 0.3465 | -313.414 | 0.9666 | -279.3258 | 1.0836 | -197.8295 | 0.0632 | -245.6655 | 0.0447 |  |  | 100.1469 | 168.1456 | 138.4936
2017-12-19 14:32 | 9397.5638 |  |  | 68.3278 | 7.3275 | 45.9985 | 46.1037 | 23.7168 | 15.7732 | 10.3528 | 38.405 |  |  | -120.1727 | 2.0418 | 50.2727 | 61.0958 | 40.7453 | 16.3314 | 67.4732 | 71.3994 | 10.6069 |  | 167.8942 | 118.8259 | 149.9065 | 176.8555 | 178.5738 | 154.4535 | 92.7011 |  |  | 140.8947 | 119.2333 | 138.6881 | 114.686 | 105.5471 | 102.1502 | 102.2973 | 119.9869 | 154.0114 | 177.3835 | 175.4748 | 145.0477 | 127.5325 | 161.8977 | 140.6618 | 87.2341 |  |  |  |  | 130.0399 | 123.1045 | 186.3461 | 180.8428 |  |  | 134.0323 | 134.351 | 169.298 | 193.3536 | 99.1635 | 87.3875 | 102.4654 | 123.1537 | 144.8522 |  |  |  | 188.5128 | 133.8675 | 153.4332 | [5 empty] | 138.8252 | 162.5924 | 181.8546 | 177.1075 | 79.927 | 98.9328 | 99.6976 | 117.1143 | 115.2132 | 138.4978 | 84.8635 | 98.91 | 108.0333 | 133.0688 | 156.1253 |  | 167.1008 | 191.196 | 187.8015 | 103.2972 | 126.9495 | 160.3863 | 191.6781 | 189.0767 | [7 empty] | 110.9646 | 135.6337 | 170.5 | 194.44 | 187.9681 | 98.5711 | 99.8219 | 174.3933 | 119.1907 | 177.425 | 123.1556 | 35.0158 | 36.3979 | 103.7091 | 99.418 | 35.6423 | 36.0903 | 36.0528 | 37.7137 | 34.2905 | 35.0691 | 99.8411 | 118.2409 |  |  | 141.1994 | 169.7269 | 183.463 | 172.2542 | 136.1717 | 94.0299 | [7 empty] | 100.1782 | 107.4908 | 132.1528 | 165.8363 | 187.57 | 180.1114 | 135.5415 | 130.8736 | 162.3941 | 164.951 | [5 empty] | 126.1053 | 133.629 | 191.4512 | 190.3187 |  |  | 101.5502 | 131.0405 | 169.305 | 197.1312 | 147.5695 | 94.5984 | 106.0049 | 128.8865 | 157.3479 |  |  |  | 192.4958 | 111.2871 | 153.9357 | [5 empty] | 128.1548 | 163.3257 | 186.1295 | 184.1597 | 74.0151 | 92.0989 | 104.7738 | 124.4761 | 115.5535 | 146.3683 | 76.1932 | 90.8242 | 102.0169 | 127.0389 | 153.1936 |  | 175.509 | 196.8051 | 189.8764 | 113.2295 | 139.0904 | 170.5483 | 193.09 | 186.3473 | [7 empty] | 107.6389 | 140.9 | 175.7268 | 198.0272 |  | 100.3656 | 101.3749 | 100.7839 | 195.6696 | 134.0391 | 69.1331 |  | 22.1289 | 22.64 | 18.8966 | 19.9088 | 42.5201 | 98.1395 | 82.8724 | 100.2344 | 99.0147 | 100.9588 | 88.1858 | 99.8237 | 120.6292 | 168.0588 | 168.1507 | 123.5863 | -0.0048 | -0.0418 | 0.0076 | 0.0369 | -0.0097 | 0.0013 | -0.0137 | -0.0653 | -0.0578 | -283.9968 | 0.02 | -319.7406 | 0.3424 | -313.4417 | 0.9707 | -279.3658 | 1.0836 | -197.8079 | 0.0488 | -245.6317 | 0.0365 |  |  | 100.1407 | 168.1047 | 138.4603
2017-12-19 14:32 | 9398.5639 |  |  | 68.2765 | 7.3188 | 45.9984 | 46.0928 | 23.7157 | 15.7893 | 10.4566 | 38.4017 |  |  | -120.1939 | 1.8776 | 50.2177 | 61.12 | 40.642 | 16.3898 | 67.4591 | 71.5216 | 8.1753 |  | 167.8863 | 118.8294 | 149.9022 | 176.8438 | 178.5616 | 154.4515 | 92.6994 |  |  | 140.8872 | 119.2305 | 138.678 | 114.6807 | 105.5326 | 102.1592 | 102.3001 | 119.9894 | 154.007 | 177.3773 | 175.4669 | 145.0453 | 127.5345 | 161.8988 | 140.663 | 87.2475 |  |  |  |  | 130.0377 | 123.1088 | 186.3194 | 180.8213 |  |  | 134.0243 | 134.3467 | 169.2845 | 193.3313 | 99.1582 | 87.3857 | 102.4648 | 123.1504 | 144.8405 |  |  |  | 188.5022 | 133.8673 | 153.4226 | [5 empty] | 138.8228 | 162.586 | 181.8436 | 177.0976 | 79.9312 | 98.9371 | 99.7109 | 117.0938 | 115.2116 | 138.496 | 84.8635 | 98.9071 | 108.034 | 133.0706 | 156.1205 |  | 167.0938 | 191.1837 | 187.792 | 103.2985 | 126.949 | 160.3856 | 191.6615 | 189.0537 | [7 empty] | 110.9597 | 135.6302 | 170.4969 | 194.4223 | 187.9477 | 98.5661 | 99.8146 | 174.3815 | 119.175 | 177.406 | 123.15 | 35.2707 | 36.0659 | 103.7038 | 99.4093 | 35.6226 | 35.9854 | 35.9597 | 37.6288 | 34.4072 | 35.2627 | 99.8318 | 118.2272 |  |  | 141.202 | 169.7192 | 183.4432 | 172.2377 | 136.1717 | 94.0391 | [7 empty] | 100.1787 | 107.483 | 132.1406 | 165.8178 | 187.5496 | 180.0901 | 135.5346 | 130.8744 | 162.3827 | 164.9378 | [5 empty] | 126.1007 | 133.63 | 191.442 | 190.3094 |  |  | 101.5491 | 131.0406 | 169.3007 | 197.1122 | 147.5643 | 94.6108 | 106.0063 | 128.8859 | 157.3346 |  |  |  | 192.4736 | 111.2799 | 153.9273 | [5 empty] | 128.1517 | 163.3158 | 186.112 | 184.1442 | 74.0146 | 92.0987 | 104.7666 | 124.4696 | 115.5619 | 146.3772 | 76.1996 | 90.8271 | 102.0267 | 127.0441 | 153.1892 |  | 175.4986 | 196.7933 | 189.8687 | 113.2269 | 139.086 | 170.5527 | 193.0846 | 186.3325 | [7 empty] | 107.6387 | 140.8957 | 175.7192 | 198.0015 |  | 100.3572 | 101.3667 | 100.7771 | 195.6511 | 134.034 | 69.121 |  | 22.128 | 22.6419 | 18.9013 | 19.9019 | 42.5223 | 98.066 | 82.8682 | 100.2304 | 99.0096 | 100.9515 | 88.2796 | 99.8273 | 120.6339 | 168.0768 | 168.1455 | 123.5977 | -0.0047 | -0.0418 | 0.008 | 0.037 | -0.0094 | 0.0011 | -0.0358 | -0.0625 | -0.0443 | -284.0153 | 0.0406 | -319.7006 | 0.3301 | -313.4078 | 0.9666 | -279.3842 | 1.1042 | -197.7987 | 0.0652 | -245.644 | 0.02 |  |  | 100.1342 | 168.1112 | 138.4503
2017-12-19 14:32 | 9399.5639 |  |  | 68.4454 | 7.3743 | 46.0194 | 46.1829 | 23.7447 | 15.8028 | 10.4164 | 38.37 |  |  | -120.1195 | 1.9297 | 50.2745 | 61.0482 | 40.6462 | 16.4246 | 67.4771 | 71.4413 | 10.7369 |  | 167.8729 | 118.8294 | 149.8943 | 176.8344 | 178.5437 | 154.4383 | 92.7003 |  |  | 140.8806 | 119.2203 | 138.6692 | 114.6776 | 105.5316 | 102.1584 | 102.2981 | 119.9834 | 153.9972 | 177.3598 | 175.4447 | 145.0384 | 127.527 | 161.8905 | 140.6573 | 87.2398 |  |  |  |  | 130.0329 | 123.1096 | 186.3039 | 180.7984 |  |  | 134.0207 | 134.3477 | 169.2777 | 193.3171 | 99.156 | 87.3813 | 102.4642 | 123.1528 | 144.8308 |  |  |  | 188.4832 | 133.8747 | 153.4213 | [5 empty] | 138.8297 | 162.5861 | 181.8395 | 177.0871 | 79.928 | 98.9396 | 99.7359 | 117.0796 | 115.2117 | 138.4968 | 84.87 | 98.9033 | 108.0394 | 133.0735 | 156.1252 |  | 167.0951 | 191.1734 | 187.7885 | 103.2973 | 126.9562 | 160.3935 | 191.6572 | 189.0434 | [7 empty] | 110.9569 | 135.6284 | 170.4883 | 194.3958 | 187.931 | 98.5613 | 99.8068 | 174.368 | 119.1637 | 177.399 | 123.1455 | 35.4162 | 35.8008 | 103.6972 | 99.4042 | 35.5656 | 36.0857 | 35.8832 | 37.4381 | 34.4977 | 35.4356 | 99.8324 | 118.2181 |  |  | 141.2002 | 169.7102 | 183.4235 | 172.2204 | 136.1652 | 94.0432 | [7 empty] | 100.1746 | 107.4863 | 132.139 | 165.8104 | 187.5361 | 180.0761 | 135.5351 | 130.8834 | 162.3863 | 164.9246 | [5 empty] | 126.1024 | 133.6311 | 191.4385 | 190.2979 |  |  | 101.5542 | 131.0424 | 169.2981 | 197.1025 | 147.5582 | 94.623 | 106.0112 | 128.8953 | 157.3318 |  |  |  | 192.4546 | 111.2885 | 153.9196 | [5 empty] | 128.1532 | 163.3147 | 186.0973 | 184.1266 | 74.0238 | 92.1007 | 104.776 | 124.4759 | 115.5544 | 146.3726 | 76.2042 | 90.8118 | 102.0241 | 127.0338 | 153.1638 |  | 175.4856 | 196.7734 | 189.8536 | 113.2236 | 139.0768 | 170.5399 | 193.0575 | 186.3176 | [7 empty] | 107.6306 | 140.8921 | 175.7084 | 197.9843 |  | 100.3476 | 101.3598 | 100.7618 | 195.6338 | 134.0238 | 69.0996 |  | 22.126 | 22.6416 | 18.9063 | 19.8921 | 42.5253 | 97.974 | 82.8606 | 100.226 | 99.0019 | 100.9506 | 88.3384 | 99.8294 | 120.6332 | 168.0158 | 168.1482 | 123.5614 | -0.0048 | -0.0418 | 0.0077 | 0.0367 | -0.0098 | 0.0013 | -0.0501 | -0.0658 | -0.0497 | -283.9876 | 0.0611 | -319.7652 | 0.3527 | -313.4294 | 0.9604 | -279.3658 | 1.0918 | -197.8202 | 0.0796 | -245.6717 | 0.0426 |  |  | 100.127 | 168.082 | 138.4924
2017-12-19 14:32 | 9400.564 |  |  | 68.3936 | 7.3831 | 46.0163 | 46.2799 | 23.7811 | 15.8 | 10.4238 | 38.4029 |  |  | -120.0657 | 2.0326 | 50.2759 | 61.0653 | 40.6787 | 16.3927 | 67.4441 | 71.49 | 9.3996 |  | 167.8575 | 118.8313 | 149.89 | 176.8231 | 178.526 | 154.4275 | 92.7117 |  |  | 140.87 | 119.2191 | 138.6618 | 114.6707 | 105.5356 | 102.1608 | 102.2939 | 119.9839 | 153.99 | 177.3423 | 175.4281 | 145.0319 | 127.5267 | 161.8864 | 140.6509 | 87.2163 |  |  |  |  | 130.031 | 123.1049 | 186.3001 | 180.7861 |  |  | 134.0265 | 134.3565 | 169.274 | 193.3067 | 99.159 | 87.3886 | 102.4716 | 123.1568 | 144.8297 |  |  |  | 188.4593 | 133.8762 | 153.4156 | [5 empty] | 138.8353 | 162.5813 | 181.8223 | 177.073 | 79.9278 | 98.9291 | 99.7446 | 117.0712 | 115.2123 | 138.5034 | 84.8743 | 98.9047 | 108.0405 | 133.0706 | 156.1183 |  | 167.0919 | 191.1547 | 187.7777 | 103.2971 | 126.9577 | 160.3848 | 191.6397 | 189.0288 | [7 empty] | 110.962 | 135.6235 | 170.4774 | 194.3803 | 187.9183 | 98.557 | 99.8082 | 174.3551 | 119.1606 | 177.3931 | 123.1369 | 35.485 | 35.6971 | 103.6894 | 99.3944 | 35.5462 | 35.8276 | 35.7969 | 37.2644 | 34.5254 | 35.5571 | 99.8261 | 118.2141 |  |  | 141.1948 | 169.7036 | 183.4087 | 172.2053 | 136.1506 | 94.0383 | [7 empty] | 100.1755 | 107.4896 | 132.1454 | 165.8142 | 187.5261 | 180.067 | 135.5336 | 130.886 | 162.3885 | 164.9122 | [5 empty] | 126.1062 | 133.6351 | 191.4224 | 190.2801 |  |  | 101.555 | 131.0455 | 169.2855 | 197.0891 | 147.5517 | 94.6233 | 106.0139 | 128.8905 | 157.3223 |  |  |  | 192.4404 | 111.2897 | 153.9169 | [5 empty] | 128.1532 | 163.3204 | 186.0901 | 184.1175 | 74.0257 | 92.1133 | 104.7866 | 124.4828 | 115.5448 | 146.3624 | 76.2076 | 90.8057 | 102.0176 | 127.0279 | 153.1577 |  | 175.4779 | 196.7649 | 189.8321 | 113.23 | 139.0769 | 170.5278 | 193.0343 | 186.2985 | [7 empty] | 107.6319 | 140.898 | 175.706 | 197.9766 |  | 100.3374 | 101.3467 | 100.7522 | 195.6133 | 134.0037 | 69.081 |  | 22.1238 | 22.6385 | 18.9014 | 19.8831 | 42.524 | 97.8873 | 82.8537 | 100.2219 | 98.9959 | 100.9376 | 88.3778 | 99.8202 | 120.6242 | 167.9605 | 168.1795 | 123.524 | -0.005 | -0.0419 | 0.0074 | 0.0364 | -0.0095 | 0.0009 | -0.0267 | -0.0674 | -0.048 | -283.9722 | 0.0591 | -319.7867 | 0.367 | -313.4571 | 0.9584 | -279.3658 | 1.0754 | -197.8049 | 0.0775 | -245.7086 | 0.0632 |  |  | 100.1196 | 168.07 | 138.5799
2017-12-19 14:32 | 9401.5641 |  |  | 68.4484 | 7.4158 | 45.989 | 46.1462 | 23.7119 | 15.9286 | 10.4758 | 38.5051 |  |  | -120.1553 | 1.9867 | 50.2442 | 61.0506 | 40.6283 | 16.3451 | 67.4687 | 71.4314 | 8.6907 |  | 167.8409 | 118.8334 | 149.8823 | 176.8114 | 178.514 | 154.4241 | 92.7162 |  |  | 140.8569 | 119.2124 | 138.6524 | 114.6668 | 105.5328 | 102.1673 | 102.3016 | 119.9909 | 153.9882 | 177.3364 | 175.4232 | 145.0297 | 127.537 | 161.8873 | 140.655 | 87.22 |  |  |  |  | 130.0322 | 123.1118 | 186.2894 | 180.7766 |  |  | 134.0222 | 134.3546 | 169.2693 | 193.2897 | 99.1568 | 87.3989 | 102.4709 | 123.1512 | 144.8282 |  |  |  | 188.4395 | 133.8784 | 153.4017 | [5 empty] | 138.8282 | 162.5772 | 181.8146 | 177.0625 | 79.933 | 98.9199 | 99.7398 | 117.0678 | 115.209 | 138.5015 | 84.8698 | 98.9043 | 108.0341 | 133.0633 | 156.1071 |  | 167.0818 | 191.1388 | 187.7549 | 103.2961 | 126.9514 | 160.3673 | 191.6148 | 189.0083 | [7 empty] | 110.9666 | 135.624 | 170.4783 | 194.3706 | 187.9009 | 98.5514 | 99.8017 | 174.3471 | 119.1508 | 177.3741 | 123.1324 | 35.5598 | 35.6418 | 103.6801 | 99.3898 | 35.5854 | 35.7501 | 35.6476 | 36.7986 | 34.4652 | 35.5803 | 99.815 | 118.2049 |  |  | 141.1973 | 169.7017 | 183.3916 | 172.1916 | 136.1465 | 94.0371 | [7 empty] | 100.1785 | 107.49 | 132.1424 | 165.8028 | 187.5135 | 180.0521 | 135.5258 | 130.8899 | 162.3762 | 164.9021 | [5 empty] | 126.1041 | 133.637 | 191.4026 | 190.2626 |  |  | 101.5515 | 131.0364 | 169.2752 | 197.0694 | 147.5454 | 94.6262 | 106.0105 | 128.8809 | 157.3074 |  |  |  | 192.4188 | 111.2786 | 153.9081 | [5 empty] | 128.152 | 163.3127 | 186.0775 | 184.1081 | 74.0255 | 92.1102 | 104.7782 | 124.4778 | 115.5427 | 146.3624 | 76.2136 | 90.8131 | 102.0213 | 127.0299 | 153.1579 |  | 175.4774 | 196.7483 | 189.8122 | 113.2279 | 139.0791 | 170.5252 | 193.0208 | 186.2827 | [7 empty] | 107.6382 | 140.8972 | 175.6993 | 197.9606 |  | 100.3354 | 101.3452 | 100.7495 | 195.6024 | 133.9931 | 69.0766 |  | 22.126 | 22.6437 | 18.9064 | 19.8799 | 42.5301 | 97.7601 | 82.8566 | 100.2128 | 98.991 | 100.9321 | 88.2713 | 99.8395 | 120.6318 | 167.9861 | 168.2051 | 123.5258 | -0.0053 | -0.0422 | 0.0074 | 0.0369 | -0.0093 | 0.0008 | -0.015 | -0.0683 | -0.0326 | -283.9845 | 0.0385 | -319.7467 | 0.3629 | -313.4509 | 0.9851 | -279.3904 | 1.0795 | -197.8079 | 0.0529 | -245.6625 | 0.057 |  |  | 100.1149 | 168.0956 | 138.5412
2017-12-19 14:32 | 9402.5641 |  |  | 68.408 | 7.3776 | 45.9578 | 46.1897 | 23.7174 | 15.9062 | 10.4375 | 38.481 |  |  | -120.1652 | 1.7713 | 50.1873 | 61.0703 | 40.664 | 16.352 | 67.4933 | 71.4724 | 11.0849 |  | 167.8304 | 118.8322 | 149.8783 | 176.797 | 178.5038 | 154.4215 | 92.7193 |  |  | 140.8464 | 119.2058 | 138.6483 | 114.6616 | 105.531 | 102.1675 | 102.3137 | 119.9922 | 153.9907 | 177.3261 | 175.4113 | 145.0283 | 127.5414 | 161.88 | 140.6527 | 87.2317 |  |  |  |  | 130.0339 | 123.1158 | 186.2738 | 180.7527 |  |  | 134.0065 | 134.3471 | 169.2534 | 193.2725 | 99.1505 | 87.3949 | 102.4591 | 123.1454 | 144.8135 |  |  |  | 188.4235 | 133.8799 | 153.3984 | [5 empty] | 138.8253 | 162.5758 | 181.8093 | 177.0522 | 79.9371 | 98.9261 | 99.7346 | 117.075 | 115.2073 | 138.4967 | 84.8769 | 98.9045 | 108.0351 | 133.062 | 156.1023 |  | 167.0783 | 191.1262 | 187.7371 | 103.2966 | 126.9458 | 160.3624 | 191.5986 | 188.9902 | [7 empty] | 110.9644 | 135.6268 | 170.4726 | 194.3546 | 187.8856 | 98.5436 | 99.7872 | 174.3302 | 119.1409 | 177.3591 | 123.14 | 35.6089 | 35.5456 | 103.6757 | 99.3924 | 35.6201 | 35.9733 | 35.5036 | 36.4181 | 34.4253 | 35.4576 | 99.8092 | 118.1933 |  |  | 141.1948 | 169.6963 | 183.3832 | 172.1774 | 136.1423 | 94.0468 | [7 empty] | 100.1815 | 107.4988 | 132.1395 | 165.7931 | 187.5059 | 180.0364 | 135.5247 | 130.8947 | 162.3719 | 164.9016 | [5 empty] | 126.1028 | 133.6425 | 191.3895 | 190.2502 |  |  | 101.5527 | 131.0421 | 169.2742 | 197.0513 | 147.5414 | 94.6358 | 106.0096 | 128.8735 | 157.2995 |  |  |  | 192.3908 | 111.2771 | 153.8976 | [5 empty] | 128.1538 | 163.2987 | 186.0611 | 184.0877 | 74.0265 | 92.1029 | 104.771 | 124.4688 | 115.5363 | 146.3662 | 76.2112 | 90.8202 | 102.0245 | 127.0303 | 153.1499 |  | 175.469 | 196.7244 | 189.8031 | 113.2278 | 139.0781 | 170.5156 | 193.0056 | 186.2706 | [7 empty] | 107.6335 | 140.8895 | 175.6898 | 197.9435 |  | 100.3269 | 101.3406 | 100.7395 | 195.5909 | 133.9886 | 69.0645 |  | 22.1317 | 22.6425 | 18.9131 | 19.8732 | 42.5379 | 97.6768 | 82.8542 | 100.2051 | 98.9824 | 100.9268 | 88.322 | 99.8365 | 120.6723 | 167.9251 | 168.2135 | 123.5368 | -0.0052 | -0.042 | 0.0069 | 0.0365 | -0.0095 | 0.0008 | -0.0271 | -0.0663 | -0.0702 | -283.9937 | 0.0221 | -319.7129 | 0.3588 | -313.4602 | 0.9892 | -279.4489 | 1.1103 | -197.8264 | 0.0467 | -245.6409 | 0.0385 |  |  | 100.1065 | 168.0693 | 138.4717
2017-12-19 14:32 | 9403.5642 |  |  | 68.429 | 7.3035 | 45.9257 | 46.2066 | 23.7165 | 15.9509 | 10.4205 | 38.389 |  |  | -120.1495 | 1.7441 | 50.1467 | 61.0978 | 40.6805 | 16.4098 | 67.4408 | 71.4734 | 10.5653 |  | 167.817 | 118.8298 | 149.8748 | 176.7784 | 178.4914 | 154.4177 | 92.7243 |  |  | 140.8398 | 119.2067 | 138.6441 | 114.6566 | 105.5285 | 102.1599 | 102.313 | 119.9904 | 153.9851 | 177.3084 | 175.391 | 145.0261 | 127.5473 | 161.8725 | 140.6436 | 87.2301 |  |  |  |  | 130.0261 | 123.1079 | 186.2573 | 180.7388 |  |  | 134.0017 | 134.3473 | 169.245 | 193.2516 | 99.1512 | 87.3926 | 102.4571 | 123.1381 | 144.8045 |  |  |  | 188.4046 | 133.8809 | 153.3918 | [5 empty] | 138.8291 | 162.5681 | 181.791 | 177.0367 | 79.9345 | 98.9242 | 99.7312 | 117.0742 | 115.2168 | 138.503 | 84.8873 | 98.9125 | 108.039 | 133.0682 | 156.1 |  | 167.0711 | 191.1148 | 187.7221 | 103.2989 | 126.9489 | 160.362 | 191.5855 | 188.9786 | [7 empty] | 110.9541 | 135.6206 | 170.4534 | 194.341 | 187.8745 | 98.5375 | 99.7761 | 174.3191 | 119.133 | 177.3418 | 123.1302 | 35.3875 | 35.504 | 103.6667 | 99.3823 | 35.6191 | 35.9957 | 35.4453 | 36.2996 | 34.5027 | 35.3217 | 99.7996 | 118.1871 |  |  | 141.184 | 169.6782 | 183.3768 | 172.1591 | 136.1366 | 94.0468 | [7 empty] | 100.1859 | 107.5022 | 132.1375 | 165.7851 | 187.4917 | 180.0187 | 135.5179 | 130.8904 | 162.3719 | 164.8903 | [5 empty] | 126.1009 | 133.6409 | 191.3777 | 190.2328 |  |  | 101.5562 | 131.0543 | 169.2761 | 197.0371 | 147.5396 | 94.6383 | 106.0154 | 128.8566 | 157.3058 |  |  |  | 192.3758 | 111.2812 | 153.895 | [5 empty] | 128.1563 | 163.2973 | 186.0451 | 184.0666 | 74.031 | 92.1115 | 104.777 | 124.4659 | 115.5316 | 146.3565 | 76.2055 | 90.8192 | 102.0233 | 127.0284 | 153.1436 |  | 175.4608 | 196.7162 | 189.7845 | 113.2257 | 139.0765 | 170.5078 | 192.99 | 186.2522 | [7 empty] | 107.6274 | 140.8867 | 175.6817 | 197.9249 |  | 100.3161 | 101.3349 | 100.7265 | 195.5752 | 133.9775 | 69.0502 |  | 22.1319 | 22.6447 | 18.9123 | 19.864 | 42.5375 | 97.6934 | 82.8521 | 100.2006 | 98.9764 | 100.924 | 88.3761 | 99.8388 | 120.5918 | 167.9035 | 168.1225 | 123.503 | -0.0052 | -0.0421 | 0.0077 | 0.0371 | -0.0092 | 0.0009 | -0.0386 | -0.0655 | -0.0548 | -284.0184 | 0.0529 | -319.7713 | 0.3732 | -313.4355 | 0.9871 | -279.4458 | 1.1062 | -197.8264 | 0.0734 | -245.6778 | 0.0447 |  |  | 100.099 | 168.013 | 138.4238
2017-12-19 14:32 | 9404.5642 |  |  | 68.3921 | 7.3271 | 45.9671 | 46.1688 | 23.7591 | 15.9612 | 10.4562 | 38.4585 |  |  | -120.078 | 1.6164 | 50.1653 | 61.062 | 40.6042 | 16.4029 | 67.4655 | 71.4591 | 8.9549 |  | 167.7978 | 118.8275 | 149.8631 | 176.7594 | 178.4697 | 154.4079 | 92.7225 |  |  | 140.8356 | 119.1959 | 138.6331 | 114.645 | 105.5163 | 102.1596 | 102.304 | 119.9839 | 153.9744 | 177.288 | 175.3686 | 145.0156 | 127.5451 | 161.8677 | 140.6266 | 87.2082 |  |  |  |  | 130.0144 | 123.1041 | 186.245 | 180.732 |  |  | 134.0058 | 134.3438 | 169.2441 | 193.2372 | 99.1556 | 87.3956 | 102.4558 | 123.1328 | 144.8036 |  |  |  | 188.3866 | 133.8879 | 153.3769 | [5 empty] | 138.8238 | 162.5647 | 181.7801 | 177.0252 | 79.9362 | 98.9194 | 99.7259 | 117.0797 | 115.2156 | 138.5007 | 84.8822 | 98.9094 | 108.0359 | 133.0595 | 156.0876 |  | 167.0614 | 191.103 | 187.6942 | 103.2962 | 126.9514 | 160.3527 | 191.5701 | 188.9615 | [7 empty] | 110.9524 | 135.6164 | 170.4438 | 194.3336 | 187.8582 | 98.5271 | 99.7649 | 174.3037 | 119.1254 | 177.3192 | 123.1167 | 34.999 | 35.5758 | 103.6555 | 99.369 | 35.5416 | 36.1928 | 35.4119 | 36.17 | 34.4374 | 35.344 | 99.7862 | 118.1793 |  |  | 141.1868 | 169.6663 | 183.3589 | 172.147 | 136.1456 | 94.0471 | [7 empty] | 100.1817 | 107.4975 | 132.1302 | 165.7726 | 187.4672 | 180.002 | 135.5104 | 130.8844 | 162.3672 | 164.869 | [5 empty] | 126.1036 | 133.635 | 191.3675 | 190.2081 |  |  | 101.5556 | 131.0511 | 169.2717 | 197.0252 | 147.5336 | 94.6479 | 106.016 | 128.8463 | 157.3021 |  |  |  | 192.3722 | 111.2764 | 153.8918 | [5 empty] | 128.1553 | 163.2961 | 186.0306 | 184.0543 | 74.0323 | 92.1166 | 104.79 | 124.4724 | 115.5295 | 146.3582 | 76.2127 | 90.8209 | 102.0276 | 127.0279 | 153.1388 |  | 175.4628 | 196.704 | 189.7684 | 113.228 | 139.0737 | 170.5025 | 192.98 | 186.2326 | [7 empty] | 107.6217 | 140.8777 | 175.6712 | 197.905 |  | 100.3145 | 101.3278 | 100.7218 | 195.5652 | 133.975 | 69.043 |  | 22.133 | 22.6513 | 18.9151 | 19.8642 | 42.5437 | 97.6907 | 82.8567 | 100.1887 | 98.9614 | 100.9049 | 88.3323 | 99.839 | 120.6527 | 167.878 | 168.1201 | 123.4596 | -0.0053 | -0.0421 | 0.0073 | 0.0363 | -0.0091 | 0.001 | -0.0311 | -0.0652 | -0.0578 | -284.0214 | 0.0714 | -319.7806 | 0.3937 | -313.5094 | 0.9769 | -279.4489 | 1.1021 | -197.8572 | 0.0899 | -245.7025 | 0.0632 |  |  | 100.0889 | 167.9991 | 138.4147
2017-12-19 14:32 | 9405.5643 |  |  | 68.6084 | 7.3437 | 45.9705 | 46.1046 | 23.7815 | 15.9047 | 10.4507 | 38.4925 |  |  | -120.1017 | 1.6505 | 50.1982 | 61.1368 | 40.6377 | 16.4205 | 67.5156 | 71.6081 | 10.2175 |  | 167.7789 | 118.8227 | 149.853 | 176.7422 | 178.4477 | 154.3969 | 92.7244 |  |  | 140.8261 | 119.1828 | 138.6171 | 114.6337 | 105.5003 | 102.1628 | 102.3037 | 119.981 | 153.9687 | 177.2784 | 175.3509 | 145.008 | 127.5441 | 161.8688 | 140.6141 | 87.1887 |  |  |  |  | 130.0063 | 123.1045 | 186.2299 | 180.7197 |  |  | 134.0065 | 134.345 | 169.2366 | 193.2269 | 99.1599 | 87.3969 | 102.4482 | 123.1367 | 144.793 |  |  |  | 188.3685 | 133.8858 | 153.3694 | [5 empty] | 138.8192 | 162.5549 | 181.7743 | 177.0121 | 79.9356 | 98.9094 | 99.7182 | 117.0827 | 115.2171 | 138.5022 | 84.8865 | 98.9115 | 108.0432 | 133.0593 | 156.0909 |  | 167.0556 | 191.0996 | 187.6839 | 103.3017 | 126.9554 | 160.3526 | 191.5582 | 188.9448 | [7 empty] | 110.964 | 135.6174 | 170.4363 | 194.3148 | 187.8287 | 98.5109 | 99.7565 | 174.2798 | 119.1177 | 177.2943 | 123.1126 | 34.7512 | 35.7142 | 103.6496 | 99.3628 | 35.3794 | 36.5383 | 35.3843 | 36.0149 | 34.1316 | 35.3714 | 99.7755 | 118.1699 |  |  | 141.1961 | 169.6661 | 183.3463 | 172.1298 | 136.1446 | 94.0518 | [7 empty] | 100.1792 | 107.4917 | 132.122 | 165.7627 | 187.4493 | 179.9852 | 135.5117 | 130.8842 | 162.3583 | 164.8596 | [5 empty] | 126.103 | 133.6381 | 191.3561 | 190.1911 |  |  | 101.5536 | 131.0569 | 169.2642 | 197.0158 | 147.5262 | 94.6656 | 106.0113 | 128.8525 | 157.293 |  |  |  | 192.3551 | 111.2782 | 153.8862 | [5 empty] | 128.1472 | 163.2877 | 186.021 | 184.0411 | 74.0364 | 92.116 | 104.7922 | 124.4783 | 115.524 | 146.3602 | 76.2173 | 90.829 | 102.0351 | 127.0304 | 153.1395 |  | 175.4594 | 196.6923 | 189.7557 | 113.2299 | 139.0722 | 170.4947 | 192.9627 | 186.2168 | [7 empty] | 107.6128 | 140.8674 | 175.6577 | 197.8873 |  | 100.3073 | 101.3188 | 100.719 | 195.5499 | 133.9686 | 69.0327 |  | 22.1325 | 22.6482 | 18.914 | 19.8645 | 42.5476 | 97.6499 | 82.8487 | 100.1772 | 98.9561 | 100.8895 | 88.2887 | 99.825 | 120.6349 | 167.897 | 168.1275 | 123.4708 | -0.005 | -0.0421 | 0.0076 | 0.0365 | -0.0093 | 0.0013 | -0.0293 | -0.0664 | -0.0222 | -283.9876 | 0.0365 | -319.7744 | 0.4102 | -313.5032 | 0.981 | -279.4889 | 1.0918 | -197.7956 | 0.0734 | -245.7025 | 0.0673 |  |  | 100.0794 | 168.0122 | 138.5101
2017-12-19 14:32 | 9406.5644 |  |  | 68.5537 | 7.3254 | 45.9498 | 46.2295 | 23.7513 | 15.9629 | 10.5132 | 38.5626 |  |  | -120.0845 | 1.8296 | 50.2854 | 61.1071 | 40.742 | 16.3839 | 67.522 | 71.5437 | 8.5771 |  | 167.7674 | 118.8176 | 149.8535 | 176.7339 | 178.4376 | 154.3923 | 92.7244 |  |  | 140.8138 | 119.1783 | 138.6112 | 114.6311 | 105.5002 | 102.163 | 102.3057 | 119.9765 | 153.9674 | 177.2778 | 175.3438 | 145.0063 | 127.5478 | 161.8625 | 140.6182 | 87.1809 |  |  |  |  | 130.0111 | 123.1036 | 186.2133 | 180.6965 |  |  | 133.9922 | 134.3422 | 169.2223 | 193.2039 | 99.1522 | 87.398 | 102.4375 | 123.1327 | 144.7814 |  |  |  | 188.3523 | 133.8666 | 153.3582 | [5 empty] | 138.8155 | 162.5392 | 181.7572 | 176.987 | 79.9253 | 98.8899 | 99.706 | 117.0793 | 115.2191 | 138.5036 | 84.8951 | 98.918 | 108.0475 | 133.064 | 156.0837 |  | 167.0456 | 191.0863 | 187.6869 | 103.3028 | 126.9551 | 160.3559 | 191.5481 | 188.9287 | [7 empty] | 110.9764 | 135.6234 | 170.4348 | 194.2976 | 187.8164 | 98.5047 | 99.7563 | 174.2666 | 119.1148 | 177.2818 | 123.1166 | 34.7493 | 35.7608 | 103.6433 | 99.3536 | 35.2549 | 36.6831 | 35.35 | 35.8999 | 33.8978 | 35.2922 | 99.7669 | 118.1598 |  |  | 141.1953 | 169.6623 | 183.3388 | 172.1129 | 136.1314 | 94.0579 | [7 empty] | 100.1801 | 107.4976 | 132.1246 | 165.7572 | 187.436 | 179.9693 | 135.5091 | 130.8871 | 162.3572 | 164.8578 | [5 empty] | 126.1028 | 133.6397 | 191.3364 | 190.1757 |  |  | 101.5524 | 131.0576 | 169.2592 | 196.9994 | 147.5212 | 94.6616 | 106.0114 | 128.8548 | 157.2863 |  |  |  | 192.3329 | 111.2881 | 153.8829 | [5 empty] | 128.1506 | 163.2799 | 186.0069 | 184.0283 | 74.0413 | 92.1192 | 104.785 | 124.4763 | 115.5219 | 146.3584 | 76.2179 | 90.8356 | 102.0395 | 127.0409 | 153.1387 |  | 175.4555 | 196.6872 | 189.7387 | 113.2234 | 139.0755 | 170.4906 | 192.942 | 186.1938 | [7 empty] | 107.6291 | 140.8718 | 175.66 | 197.882 |  | 100.3005 | 101.3201 | 100.7156 | 195.5446 | 133.9572 | 69.0245 |  | 22.1338 | 22.647 | 18.9176 | 19.8638 | 42.5508 | 97.6026 | 82.8429 | 100.1764 | 98.948 | 100.8783 | 88.2803 | 99.8565 | 120.646 | 167.9133 | 168.1381 | 123.4768 | -0.0051 | -0.0423 | 0.0081 | 0.037 | -0.0095 | 0.0011 | -0.0376 | -0.0655 | -0.0569 | -284.0061 | 0.0159 | -319.7467 | 0.3958 | -313.5094 | 1.0118 | -279.4858 | 1.0836 | -197.8018 | 0.0467 | -245.6594 | 0.057 |  |  | 100.075 | 168.0257 | 138.6473
2017-12-19 14:32 | 9407.5644 |  |  | 68.587 | 7.3219 | 45.9989 | 46.1599 | 23.7881 | 15.9814 | 10.5441 | 38.4501 |  |  | -120.0167 | 1.9075 | 50.2633 | 61.1349 | 40.7922 | 16.4178 | 67.5439 | 71.6043 | 10.6288 |  | 167.7548 | 118.8207 | 149.8521 | 176.7273 | 178.425 | 154.3877 | 92.7283 |  |  | 140.8011 | 119.1746 | 138.6114 | 114.6261 | 105.4956 | 102.1679 | 102.3078 | 119.9771 | 153.9602 | 177.2684 | 175.3299 | 145.001 | 127.5391 | 161.8486 | 140.6254 | 87.1785 |  |  |  |  | 130.0109 | 123.1051 | 186.1903 | 180.6657 |  |  | 133.9827 | 134.3374 | 169.21 | 193.1819 | 99.1452 | 87.4013 | 102.4328 | 123.1256 | 144.7751 |  |  |  | 188.3393 | 133.8567 | 153.3575 | [5 empty] | 138.8138 | 162.5409 | 181.7431 | 176.9741 | 79.9272 | 98.8795 | 99.7028 | 117.087 | 115.217 | 138.497 | 84.8956 | 98.9161 | 108.0436 | 133.0575 | 156.0673 |  | 167.0443 | 191.0636 | 187.6709 | 103.3016 | 126.95 | 160.345 | 191.5312 | 188.9109 | [7 empty] | 110.9816 | 135.6194 | 170.4271 | 194.2861 | 187.8135 | 98.5053 | 99.7489 | 174.2546 | 119.1133 | 177.2717 | 123.1118 | 34.9353 | 35.6947 | 103.6361 | 99.3417 | 35.1295 | 36.5981 | 35.2418 | 35.9408 | 34.1066 | 35.2568 | 99.7609 | 118.1472 |  |  | 141.1928 | 169.6525 | 183.3206 | 172.1062 | 136.1236 | 94.0601 | [7 empty] | 100.1864 | 107.5017 | 132.1275 | 165.7509 | 187.4169 | 179.9602 | 135.4994 | 130.8906 | 162.3567 | 164.8459 | [5 empty] | 126.1036 | 133.64 | 191.3168 | 190.1588 |  |  | 101.5549 | 131.0506 | 169.2511 | 196.9824 | 147.5089 | 94.656 | 106.0117 | 128.8501 | 157.2722 |  |  |  | 192.3167 | 111.2935 | 153.8773 | [5 empty] | 128.1599 | 163.2727 | 185.9975 | 184.0143 | 74.0442 | 92.1253 | 104.7935 | 124.4717 | 115.5116 | 146.3566 | 76.2105 | 90.8332 | 102.0378 | 127.0381 | 153.127 |  | 175.4483 | 196.6652 | 189.7164 | 113.2273 | 139.0673 | 170.4785 | 192.9216 | 186.1721 | [7 empty] | 107.6533 | 140.8678 | 175.6587 | 197.871 |  | 100.2893 | 101.3126 | 100.7051 | 195.5341 | 133.9496 | 69.0116 |  | 22.1343 | 22.6485 | 18.9196 | 19.8658 | 42.5525 | 97.5445 | 82.8343 | 100.156 | 98.94 | 100.872 | 88.3553 | 99.8463 | 120.6273 | 167.915 | 168.0588 | 123.4984 | -0.0052 | -0.0421 | 0.0073 | 0.0367 | -0.0091 | 0.0012 | -0.0349 | -0.0663 | -0.0465 | -284.0214 | 0.0242 | -319.7129 | 0.367 | -313.4417 | 0.9851 | -279.5104 | 1.1165 | -197.8295 | 0.0467 | -245.6132 | 0.0283 |  |  | 100.0662 | 167.9869 | 138.703
2017-12-19 14:32 | 9408.5645 |  |  | 68.6788 | 7.2559 | 45.9393 | 46.2065 | 23.7872 | 15.9797 | 10.5317 | 38.5164 |  |  | -120.0162 | 1.8877 | 50.2315 | 61.2247 | 40.6761 | 16.4233 | 67.5697 | 71.5662 | 10.6599 |  | 167.7347 | 118.8214 | 149.8462 | 176.7129 | 178.4037 | 154.3712 | 92.7361 |  |  | 140.7934 | 119.1676 | 138.5976 | 114.6181 | 105.4874 | 102.168 | 102.3076 | 119.981 | 153.9544 | 177.2513 | 175.3131 | 144.9968 | 127.54 | 161.8462 | 140.6164 | 87.164 |  |  |  |  | 130.0004 | 123.111 | 186.1778 | 180.6653 |  |  | 133.9945 | 134.3448 | 169.2071 | 193.1727 | 99.154 | 87.4057 | 102.437 | 123.1303 | 144.7817 |  |  |  | 188.3193 | 133.8568 | 153.3576 | [5 empty] | 138.8126 | 162.5414 | 181.7343 | 176.9627 | 79.9287 | 98.8747 | 99.7061 | 117.0928 | 115.2236 | 138.5047 | 84.9042 | 98.9187 | 108.0505 | 133.0593 | 156.0745 |  | 167.048 | 191.0541 | 187.6565 | 103.3097 | 126.9542 | 160.3402 | 191.5178 | 188.8969 | [7 empty] | 110.9762 | 135.6135 | 170.4163 | 194.2713 | 187.7939 | 98.4993 | 99.7381 | 174.2444 | 119.1036 | 177.2591 | 123.0977 | 35.006 | 35.5955 | 103.6203 | 99.3341 | 34.9744 | 36.5094 | 35.1977 | 35.9583 | 34.5577 | 35.2595 | 99.7506 | 118.1365 |  |  | 141.1946 | 169.6361 | 183.3011 | 172.0955 | 136.1312 | 94.0634 | [7 empty] | 100.1857 | 107.5027 | 132.1218 | 165.7451 | 187.4015 | 179.943 | 135.4964 | 130.8858 | 162.3479 | 164.8248 | [5 empty] | 126.0947 | 133.6436 | 191.3023 | 190.1396 |  |  | 101.5557 | 131.0527 | 169.2396 | 196.9671 | 147.4959 | 94.66 | 106.0043 | 128.8491 | 157.257 |  |  |  | 192.2963 | 111.2932 | 153.8705 | [5 empty] | 128.1554 | 163.2688 | 185.9833 | 183.9929 | 74.048 | 92.1238 | 104.8011 | 124.4704 | 115.5097 | 146.3509 | 76.1967 | 90.8339 | 102.0328 | 127.0337 | 153.1113 |  | 175.4381 | 196.6456 | 189.6958 | 113.2302 | 139.0605 | 170.4694 | 192.9063 | 186.1633 | [7 empty] | 107.6558 | 140.8639 | 175.6412 | 197.8498 |  | 100.2724 | 101.2943 | 100.6842 | 195.5026 | 133.9274 | 68.9855 |  | 22.122 | 22.6381 | 18.9062 | 19.8551 | 42.5389 | 97.5167 | 82.8175 | 100.1591 | 98.9344 | 100.8722 | 88.37 | 99.851 | 120.5487 | 167.8665 | 167.9813 | 123.4134 | -0.0054 | -0.0423 | 0.0075 | 0.0371 | -0.0095 | 0.001 | -0.0435 | -0.0605 | -0.0382 | -284.0245 | 0.0632 | -319.7652 | 0.3732 | -313.4694 | 0.9953 | -279.5258 | 1.1185 | -197.8295 | 0.0775 | -245.6686 | 0.0365 |  |  | 100.0567 | 167.9239 | 138.6717
2017-12-19 14:32 | 9409.5645 |  |  | 68.723 | 7.3102 | 45.9122 | 46.1946 | 23.7498 | 16.0533 | 10.5408 | 38.524 |  |  | -119.9889 | 1.854 | 50.2504 | 61.199 | 40.6036 | 16.4205 | 67.5073 | 71.6396 | 10.9313 |  | 167.7151 | 118.82 | 149.8376 | 176.6938 | 178.3832 | 154.3539 | 92.7385 |  |  | 140.781 | 119.1579 | 138.5787 | 114.6055 | 105.4791 | 102.1572 | 102.3065 | 119.984 | 153.951 | 177.2336 | 175.2989 | 144.9859 | 127.5388 | 161.8424 | 140.607 | 87.1383 |  |  |  |  | 130.0026 | 123.1108 | 186.1696 | 180.6574 |  |  | 133.9962 | 134.3458 | 169.1969 | 193.1636 | 99.1529 | 87.4055 | 102.4367 | 123.1297 | 144.7764 |  |  |  | 188.3005 | 133.8601 | 153.3435 | [5 empty] | 138.8071 | 162.5336 | 181.7211 | 176.9492 | 79.9285 | 98.8653 | 99.6956 | 117.0887 | 115.2241 | 138.5048 | 84.904 | 98.9158 | 108.0473 | 133.0594 | 156.0626 |  | 167.0344 | 191.0388 | 187.6367 | 103.3081 | 126.9471 | 160.3312 | 191.4967 | 188.8771 | [7 empty] | 110.9769 | 135.6078 | 170.4047 | 194.2579 | 187.7805 | 98.4905 | 99.7269 | 174.227 | 119.0924 | 177.2476 | 123.0912 | 34.9306 | 35.4416 | 103.6046 | 99.3275 | 34.7885 | 36.3234 | 35.2611 | 35.9836 | 34.8317 | 35.231 | 99.7436 | 118.1259 |  |  | 141.1913 | 169.6195 | 183.285 | 172.0729 | 136.1257 | 94.0613 | [7 empty] | 100.1783 | 107.5022 | 132.1126 | 165.7405 | 187.3847 | 179.9156 | 135.4961 | 130.8791 | 162.3374 | 164.8069 | [5 empty] | 126.0884 | 133.6361 | 191.2858 | 190.1144 |  |  | 101.5504 | 131.0554 | 169.2314 | 196.9509 | 147.4875 | 94.6562 | 105.9966 | 128.8414 | 157.2528 |  |  |  | 192.275 | 111.2883 | 153.8578 | [5 empty] | 128.147 | 163.262 | 185.9604 | 183.9717 | 74.0504 | 92.1195 | 104.7984 | 124.4705 | 115.5099 | 146.3467 | 76.1987 | 90.8343 | 102.0265 | 127.0356 | 153.1055 |  | 175.4288 | 196.6377 | 189.6788 | 113.2264 | 139.0577 | 170.4554 | 192.8901 | 186.1511 | [7 empty] | 107.6425 | 140.8645 | 175.6351 | 197.8403 |  | 100.2654 | 101.2885 | 100.675 | 195.4892 | 133.9179 | 68.9723 |  | 22.122 | 22.6361 | 18.9075 | 19.8542 | 42.5411 | 97.478 | 82.8194 | 100.1462 | 98.9321 | 100.8609 | 88.3355 | 99.8446 | 120.5411 | 167.8467 | 167.9788 | 123.4174 | -0.005 | -0.0419 | 0.0073 | 0.0367 | -0.0099 | 0.0007 | -0.0523 | -0.0675 | -0.0656 | -284.0522 | 0.0611 | -319.7775 | 0.3978 | -313.4755 | 0.9912 | -279.5258 | 1.1001 | -197.8695 | 0.0858 | -245.6932 | 0.0467 |  |  | 100.0482 | 167.9128 | 138.6615
2017-12-19 14:32 | 9410.5646 |  |  | 68.7134 | 7.319 | 45.9744 | 46.2248 | 23.8225 | 16.0634 | 10.5269 | 38.5489 |  |  | -120.0295 | 1.8754 | 50.2856 | 61.2348 | 40.6581 | 16.4361 | 67.4546 | 71.6491 | 10.2065 |  | 167.7039 | 118.8229 | 149.8305 | 176.6744 | 178.3693 | 154.3509 | 92.7468 |  |  | 140.7737 | 119.1457 | 138.5702 | 114.6017 | 105.4712 | 102.1529 | 102.3107 | 119.9794 | 153.9369 | 177.2201 | 175.2784 | 144.9816 | 127.539 | 161.8325 | 140.5972 | 87.1074 |  |  |  |  | 130.0042 | 123.1096 | 186.1505 | 180.6273 |  |  | 133.9934 | 134.3444 | 169.1931 | 193.1447 | 99.1484 | 87.4101 | 102.4353 | 123.124 | 144.7627 |  |  |  | 188.2857 | 133.8704 | 153.3345 | [5 empty] | 138.8062 | 162.536 | 181.7127 | 176.9406 | 79.9323 | 98.8541 | 99.684 | 117.0962 | 115.2141 | 138.4902 | 84.8967 | 98.9065 | 108.036 | 133.0482 | 156.0387 |  | 167.0243 | 191.0107 | 187.6117 | 103.2994 | 126.9334 | 160.3132 | 191.4729 | 188.8519 | [7 empty] | 110.9839 | 135.6022 | 170.3952 | 194.2429 | 187.7622 | 98.4843 | 99.7219 | 174.2119 | 119.0861 | 177.2352 | 123.0874 | 34.8941 | 35.3911 | 103.5961 | 99.3235 | 34.5025 | 36.0094 | 35.3811 | 36.042 | 34.6949 | 35.227 | 99.7359 | 118.1178 |  |  | 141.1916 | 169.6122 | 183.2671 | 172.0555 | 136.1123 | 94.0609 | [7 empty] | 100.1748 | 107.5064 | 132.111 | 165.7347 | 187.365 | 179.9001 | 135.4882 | 130.883 | 162.3321 | 164.7987 | [5 empty] | 126.0882 | 133.6309 | 191.2682 | 190.0891 |  |  | 101.5525 | 131.0561 | 169.2273 | 196.9346 | 147.4736 | 94.6561 | 105.9899 | 128.8273 | 157.2453 |  |  |  | 192.2596 | 111.2849 | 153.847 | [5 empty] | 128.1456 | 163.2563 | 185.9456 | 183.9559 | 74.0549 | 92.1237 | 104.7978 | 124.4694 | 115.4985 | 146.3392 | 76.2149 | 90.8286 | 102.0298 | 127.0317 | 153.1028 |  | 175.4233 | 196.6236 | 189.666 | 113.2283 | 139.0532 | 170.4466 | 192.8741 | 186.1289 | [7 empty] | 107.6346 | 140.8647 | 175.6333 | 197.8275 |  | 100.2608 | 101.2801 | 100.6739 | 195.477 | 133.9137 | 68.9611 |  | 22.1274 | 22.6418 | 18.9184 | 19.8584 | 42.5493 | 97.4686 | 82.8197 | 100.1454 | 98.9276 | 100.8553 | 88.3009 | 99.8406 | 120.513 | 167.8581 | 167.9498 | 123.459 | -0.0051 | -0.042 | 0.0072 | 0.0366 | -0.0095 | 0.001 | -0.0272 | -0.067 | -0.0452 | -284.0245 | 0.0529 | -319.7867 | 0.404 | -313.494 | 0.9912 | -279.5381 | 1.1062 | -197.8172 | 0.0673 | -245.6994 | 0.0693 |  |  | 100.0437 | 167.904 | 138.7491
2017-12-19 14:32 | 9411.5647 |  |  | 68.7072 | 7.2861 | 45.8756 | 46.1955 | 23.7886 | 16.1249 | 10.5081 | 38.5693 |  |  | -120.0704 | 1.9397 | 50.2159 | 61.2081 | 40.6882 | 16.3936 | 67.5198 | 71.7021 | 11.1523 |  | 167.6976 | 118.8204 | 149.8213 | 176.6667 | 178.358 | 154.348 | 92.7471 |  |  | 140.7713 | 119.1403 | 138.5673 | 114.5955 | 105.4683 | 102.1504 | 102.317 | 119.9757 | 153.9335 | 177.2056 | 175.2645 | 144.9833 | 127.5506 | 161.8307 | 140.5928 | 87.0692 |  |  |  |  | 130.0028 | 123.1098 | 186.1397 | 180.6198 |  |  | 133.9972 | 134.351 | 169.2013 | 193.131 | 99.1596 | 87.4169 | 102.44 | 123.1287 | 144.7631 |  |  |  | 188.2669 | 133.8703 | 153.334 | [5 empty] | 138.8055 | 162.5341 | 181.6986 | 176.9327 | 79.9336 | 98.8489 | 99.6768 | 117.1125 | 115.2151 | 138.4971 | 84.9036 | 98.9129 | 108.0452 | 133.0447 | 156.0372 |  | 167.0241 | 190.9963 | 187.6056 | 103.3002 | 126.9371 | 160.3123 | 191.4639 | 188.8398 | [7 empty] | 110.9801 | 135.6064 | 170.3923 | 194.2253 | 187.7351 | 98.4779 | 99.717 | 174.2044 | 119.0816 | 177.2197 | 123.088 | 34.8322 | 35.6724 | 103.589 | 99.3136 | 34.2527 | 35.8574 | 35.4886 | 36.2788 | 34.5036 | 35.2412 | 99.7283 | 118.1057 |  |  | 141.1945 | 169.6067 | 183.2477 | 172.0509 | 136.1112 | 94.0743 | [7 empty] | 100.178 | 107.5126 | 132.1113 | 165.7287 | 187.3496 | 179.8849 | 135.4777 | 130.8849 | 162.3261 | 164.7927 | [5 empty] | 126.09 | 133.6339 | 191.2485 | 190.0726 |  |  | 101.5524 | 131.0647 | 169.2271 | 196.9202 | 147.4684 | 94.6612 | 105.9889 | 128.8201 | 157.2346 |  |  |  | 192.251 | 111.2872 | 153.8501 | [5 empty] | 128.1492 | 163.2569 | 185.9368 | 183.9483 | 74.0543 | 92.1268 | 104.8071 | 124.4727 | 115.4885 | 146.3377 | 76.2231 | 90.833 | 102.0366 | 127.0288 | 153.1031 |  | 175.4198 | 196.61 | 189.6504 | 113.2336 | 139.0518 | 170.443 | 192.8617 | 186.1066 | [7 empty] | 107.6533 | 140.8671 | 175.6299 | 197.8134 |  | 100.2496 | 101.2634 | 100.6619 | 195.4546 | 133.8956 | 68.9405 |  | 22.1199 | 22.6348 | 18.9123 | 19.8568 | 42.5421 | 97.5067 | 82.8105 | 100.1373 | 98.9168 | 100.8444 | 88.269 | 99.84 | 120.4988 | 167.8705 | 168.02 | 123.4969 | -0.0051 | -0.0424 | 0.0075 | 0.0368 | -0.0093 | 0.0005 | -0.0298 | -0.0648 | -0.0377 | -283.9907 | 0.0447 | -319.7867 | 0.3978 | -313.4848 | 0.9933 | -279.5596 | 1.0918 | -197.8387 | 0.0673 | -245.6871 | 0.0508 |  |  | 100.0335 | 167.9452 | 138.7329
2017-12-19 14:32 | 9412.5647 |  |  | 68.711 | 7.364 | 45.8911 | 46.1701 | 23.7839 | 15.9792 | 10.4897 | 38.505 |  |  | -120.0945 | 1.8263 | 50.2167 | 61.2495 | 40.768 | 16.3851 | 67.5246 | 71.7335 | 10.7476 |  | 167.6836 | 118.8126 | 149.8192 | 176.6551 | 178.3381 | 154.3354 | 92.7384 |  |  | 140.7624 | 119.1391 | 138.5548 | 114.5832 | 105.4592 | 102.1415 | 102.3205 | 119.9814 | 153.935 | 177.1935 | 175.2538 | 144.9805 | 127.5498 | 161.8239 | 140.5934 | 87.0444 |  |  |  |  | 130.0077 | 123.1041 | 186.1239 | 180.6111 |  |  | 133.9943 | 134.3503 | 169.1903 | 193.1164 | 99.1586 | 87.4147 | 102.44 | 123.1332 | 144.7557 |  |  |  | 188.2475 | 133.8576 | 153.3268 | [5 empty] | 138.801 | 162.5242 | 181.6834 | 176.9173 | 79.9374 | 98.8457 | 99.6692 | 117.1197 | 115.2184 | 138.5003 | 84.9063 | 98.9116 | 108.0515 | 133.0433 | 156.0335 |  | 167.0105 | 190.9843 | 187.5989 | 103.3044 | 126.9441 | 160.3098 | 191.4498 | 188.8213 | [7 empty] | 110.9766 | 135.6049 | 170.3835 | 194.2124 | 187.7255 | 98.471 | 99.7103 | 174.1879 | 119.0773 | 177.2019 | 123.087 | 34.8181 | 36.1307 | 103.5855 | 99.3043 | 34.1699 | 35.9112 | 35.4605 | 36.5581 | 34.3253 | 35.3088 | 99.7272 | 118.0947 |  |  | 141.1902 | 169.6038 | 183.2366 | 172.0325 | 136.1048 | 94.0832 | [7 empty] | 100.1823 | 107.5118 | 132.1108 | 165.7193 | 187.3329 | 179.8641 | 135.4753 | 130.8818 | 162.3229 | 164.7807 | [5 empty] | 126.0846 | 133.6308 | 191.2397 | 190.0666 |  |  | 101.5513 | 131.0626 | 169.2212 | 196.9041 | 147.4682 | 94.6616 | 105.9918 | 128.8174 | 157.2318 |  |  |  | 192.2339 | 111.2881 | 153.8418 | [5 empty] | 128.1451 | 163.2457 | 185.9226 | 183.9319 | 74.0472 | 92.1275 | 104.8094 | 124.4732 | 115.4797 | 146.3372 | 76.2155 | 90.8441 | 102.0316 | 127.0331 | 153.0978 |  | 175.4119 | 196.5927 | 189.633 | 113.2311 | 139.0481 | 170.4301 | 192.8419 | 186.0883 | [7 empty] | 107.6652 | 140.8682 | 175.6163 | 197.8024 |  | 100.236 | 101.2564 | 100.6497 | 195.442 | 133.8876 | 68.9319 |  | 22.1221 | 22.6338 | 18.9125 | 19.854 | 42.5457 | 97.5191 | 82.8071 | 100.1201 | 98.8985 | 100.8356 | 88.3363 | 99.8493 | 120.4526 | 167.798 | 167.9474 | 123.456 | -0.005 | -0.0419 | 0.0076 | 0.0364 | -0.0096 | 0.001 | -0.0207 | -0.0659 | -0.0518 | -284.0122 | 0.0426 | -319.7652 | 0.3978 | -313.4971 | 0.9953 | -279.5166 | 1.0939 | -197.8233 | 0.0632 | -245.6655 | 0.0508 |  |  | 100.0222 | 167.8727 | 138.697
2017-12-19 14:32 | 9413.5648 |  |  | 68.691 | 7.3788 | 45.8584 | 46.288 | 23.7854 | 16.0425 | 10.493 | 38.5275 |  |  | -120.0786 | 1.7657 | 50.2458 | 61.141 | 40.7077 | 16.4331 | 67.5828 | 71.7113 | 11.0141 |  | 167.6652 | 118.8046 | 149.8138 | 176.6321 | 178.3201 | 154.3228 | 92.7369 |  |  | 140.7489 | 119.1242 | 138.5428 | 114.5727 | 105.4482 | 102.1432 | 102.3131 | 119.9738 | 153.9269 | 177.1752 | 175.2325 | 144.9638 | 127.54 | 161.8061 | 140.5823 | 87.0369 |  |  |  |  | 130.0003 | 123.0966 | 186.104 | 180.5864 |  |  | 133.9827 | 134.3408 | 169.1709 | 193.0964 | 99.1439 | 87.4096 | 102.4416 | 123.1277 | 144.7472 |  |  |  | 188.2318 | 133.8596 | 153.3177 | [5 empty] | 138.8041 | 162.5235 | 181.6809 | 176.8993 | 79.9389 | 98.8487 | 99.6664 | 117.128 | 115.217 | 138.4905 | 84.9076 | 98.908 | 108.0501 | 133.034 | 156.0213 |  | 166.999 | 190.9636 | 187.5807 | 103.304 | 126.943 | 160.2973 | 191.4303 | 188.8029 | [7 empty] | 110.9709 | 135.5984 | 170.3698 | 194.1908 | 187.7072 | 98.4582 | 99.7011 | 174.1632 | 119.0682 | 177.1891 | 123.0864 | 35.1131 | 36.457 | 103.5836 | 99.3045 | 34.2282 | 36.0539 | 35.4068 | 36.5991 | 34.078 | 35.4593 | 99.7232 | 118.0958 |  |  | 141.1857 | 169.5944 | 183.2255 | 172.0082 | 136.1018 | 94.08 | [7 empty] | 100.1761 | 107.518 | 132.1092 | 165.7128 | 187.3161 | 179.8547 | 135.4788 | 130.886 | 162.3232 | 164.7731 | [5 empty] | 126.0837 | 133.6339 | 191.2312 | 190.0552 |  |  | 101.561 | 131.054 | 169.2176 | 196.8841 | 147.4611 | 94.6625 | 105.9907 | 128.8103 | 157.2258 |  |  |  | 192.2088 | 111.2793 | 153.8258 | [5 empty] | 128.1403 | 163.2386 | 185.9073 | 183.9119 | 74.0529 | 92.1296 | 104.8049 | 124.4693 | 115.4786 | 146.3352 | 76.2114 | 90.847 | 102.0222 | 127.0345 | 153.0814 |  | 175.4024 | 196.573 | 189.6171 | 113.2291 | 139.0431 | 170.4235 | 192.8224 | 186.0756 | [7 empty] | 107.6486 | 140.866 | 175.6006 | 197.7864 |  | 100.2268 | 101.2492 | 100.6421 | 195.4275 | 133.8857 | 68.9175 |  | 22.1232 | 22.6404 | 18.9133 | 19.8509 | 42.5549 | 97.4848 | 82.8025 | 100.1209 | 98.9039 | 100.8355 | 88.351 | 99.8508 | 120.4485 | 167.7747 | 167.9762 | 123.4179 | -0.0051 | -0.0421 | 0.0075 | 0.0369 | -0.0097 | 0.0008 | -0.0278 | -0.0666 | -0.0422 | -283.9999 | 0.0406 | -319.7713 | 0.3896 | -313.4755 | 0.9994 | -279.6089 | 1.1042 | -197.8172 | 0.0714 | -245.6871 | 0.0508 |  |  | 100.0172 | 167.8755 | 138.7177
2017-12-19 14:32 | 9414.5648 |  |  | 68.661 | 7.4212 | 45.9433 | 46.3915 | 23.8536 | 15.993 | 10.4861 | 38.59 |  |  | -120.0894 | 1.8375 | 50.1089 | 61.1334 | 40.675 | 16.4311 | 67.5421 | 71.6635 | 11.2136 |  | 167.6492 | 118.8075 | 149.8037 | 176.6231 | 178.3043 | 154.3228 | 92.7462 |  |  | 140.7387 | 119.1186 | 138.5365 | 114.5682 | 105.4449 | 102.15 | 102.3119 | 119.9677 | 153.9151 | 177.1587 | 175.2156 | 144.9577 | 127.54 | 161.7962 | 140.5741 | 87.0406 |  |  |  |  | 129.9897 | 123.1031 | 186.0929 | 180.5672 |  |  | 133.9805 | 134.3394 | 169.1712 | 193.0842 | 99.1483 | 87.4212 | 102.4511 | 123.1289 | 144.7475 |  |  |  | 188.2115 | 133.8596 | 153.3123 | [5 empty] | 138.8053 | 162.5202 | 181.6734 | 176.8887 | 79.9379 | 98.8487 | 99.6628 | 117.1261 | 115.2224 | 138.4971 | 84.9201 | 98.9138 | 108.0591 | 133.0436 | 156.0174 |  | 167.0036 | 190.958 | 187.5581 | 103.3095 | 126.9457 | 160.2954 | 191.4171 | 188.795 | [7 empty] | 110.9748 | 135.6067 | 170.3701 | 194.1793 | 187.6897 | 98.4559 | 99.6931 | 174.1446 | 119.0652 | 177.1748 | 123.0699 | 35.372 | 36.5738 | 103.5679 | 99.2952 | 34.3604 | 36.1846 | 35.3933 | 36.544 | 34.141 | 35.5345 | 99.7101 | 118.0841 |  |  | 141.1876 | 169.5885 | 183.2062 | 171.9927 | 136.0998 | 94.0779 | [7 empty] | 100.1746 | 107.5146 | 132.1019 | 165.7004 | 187.2932 | 179.8329 | 135.4646 | 130.8799 | 162.3124 | 164.7597 | [5 empty] | 126.0805 | 133.6338 | 191.2096 | 190.0328 |  |  | 101.5592 | 131.0479 | 169.2044 | 196.8677 | 147.4513 | 94.6706 | 105.9902 | 128.8086 | 157.2157 |  |  |  | 192.1861 | 111.2804 | 153.8183 | [5 empty] | 128.1458 | 163.2324 | 185.8977 | 183.9006 | 74.0645 | 92.1329 | 104.8096 | 124.4707 | 115.4858 | 146.3408 | 76.2195 | 90.8422 | 102.0262 | 127.0243 | 153.078 |  | 175.398 | 196.5627 | 189.6016 | 113.2343 | 139.0449 | 170.4238 | 192.8107 | 186.0662 | [7 empty] | 107.636 | 140.853 | 175.5914 | 197.7693 |  | 100.2183 | 101.2377 | 100.6307 | 195.4118 | 133.8751 | 68.9024 |  | 22.1205 | 22.6394 | 18.9097 | 19.8516 | 42.553 | 97.4119 | 82.7992 | 100.1177 | 98.8982 | 100.8303 | 88.3599 | 99.8564 | 120.4637 | 167.8054 | 167.9548 | 123.3633 | -0.0051 | -0.0421 | 0.0076 | 0.0371 | -0.0098 | 0.0013 | -0.0438 | -0.0661 | -0.0636 | -284.0645 | 0.0734 | -319.8052 | 0.4061 | -313.494 | 0.9871 | -279.5843 | 1.1021 | -197.8756 | 0.1022 | -245.6963 | 0.0529 |  |  | 100.0102 | 167.8801 | 138.7481
2017-12-19 14:32 | 9415.5649 |  |  | 68.6593 | 7.3885 | 45.9527 | 46.3046 | 23.8346 | 16.0912 | 10.5445 | 38.5463 |  |  | -120.0344 | 1.8913 | 50.2121 | 61.1939 | 40.7351 | 16.4719 | 67.6212 | 71.7287 | 9.6511 |  | 167.6324 | 118.8092 | 149.8018 | 176.6105 | 178.289 | 154.3239 | 92.7498 |  |  | 140.7321 | 119.1207 | 138.5223 | 114.5688 | 105.438 | 102.1544 | 102.3145 | 119.971 | 153.9092 | 177.1501 | 175.2095 | 144.9643 | 127.5489 | 161.801 | 140.5695 | 87.052 |  |  |  |  | 129.9911 | 123.11 | 186.0783 | 180.5501 |  |  | 133.9837 | 134.3444 | 169.1746 | 193.0748 | 99.1579 | 87.4348 | 102.4574 | 123.1306 | 144.742 |  |  |  | 188.1964 | 133.8588 | 153.309 | [5 empty] | 138.8093 | 162.5118 | 181.6592 | 176.8778 | 79.9411 | 98.8459 | 99.6585 | 117.1157 | 115.2293 | 138.5031 | 84.9226 | 98.9192 | 108.0655 | 133.0515 | 156.0183 |  | 167.0004 | 190.9512 | 187.545 | 103.3161 | 126.9538 | 160.2975 | 191.403 | 188.7752 | [7 empty] | 110.9806 | 135.6088 | 170.3701 | 194.1712 | 187.6838 | 98.4534 | 99.6895 | 174.1342 | 119.0635 | 177.1555 | 123.0474 | 35.3603 | 36.5111 | 103.5556 | 99.284 | 34.4717 | 36.2206 | 35.3563 | 36.5008 | 34.2655 | 35.5195 | 99.6945 | 118.0592 |  |  | 141.1859 | 169.5866 | 183.1849 | 171.9831 | 136.0888 | 94.0791 | [7 empty] | 100.1787 | 107.515 | 132.1046 | 165.6917 | 187.2799 | 179.8121 | 135.4615 | 130.879 | 162.3062 | 164.7503 | [5 empty] | 126.077 | 133.6318 | 191.1941 | 190.0102 |  |  | 101.5485 | 131.0501 | 169.1916 | 196.8549 | 147.4444 | 94.6763 | 105.9929 | 128.8132 | 157.2037 |  |  |  | 192.1637 | 111.2811 | 153.8101 | [5 empty] | 128.1453 | 163.2217 | 185.8864 | 183.8863 | 74.065 | 92.1333 | 104.8116 | 124.4705 | 115.4859 | 146.3391 | 76.2267 | 90.8441 | 102.0327 | 127.0225 | 153.0733 |  | 175.3946 | 196.5538 | 189.5881 | 113.2356 | 139.049 | 170.4191 | 192.7981 | 186.0501 | [7 empty] | 107.6416 | 140.8534 | 175.5893 | 197.757 |  | 100.2091 | 101.2351 | 100.6237 | 195.4 | 133.8749 | 68.8968 |  | 22.1244 | 22.6374 | 18.9103 | 19.8514 | 42.5515 | 97.3586 | 82.7972 | 100.0988 | 98.8796 | 100.8193 | 88.3795 | 99.843 | 120.4249 | 167.7416 | 167.9547 | 123.3944 | -0.0049 | -0.0422 | 0.0077 | 0.0369 | -0.0098 | 0.0011 | -0.0303 | -0.0662 | -0.0416 | -283.9968 | 0.055 | -319.8021 | 0.4204 | -313.5002 | 0.9728 | -279.5781 | 1.0898 | -197.8264 | 0.0775 | -245.7086 | 0.0714 |  |  | 100.0011 | 167.8482 | 138.8725
2017-12-19 14:32 | 9416.565 |  |  | 68.6835 | 7.3403 | 45.957 | 46.2878 | 23.8388 | 16.091 | 10.6391 | 38.5609 |  |  | -119.9684 | 1.8031 | 50.2231 | 61.1829 | 40.6609 | 16.5169 | 67.6238 | 71.7072 | 8.4192 |  | 167.6108 | 118.8033 | 149.7944 | 176.589 | 178.2701 | 154.3103 | 92.7418 |  |  | 140.7145 | 119.1072 | 138.5149 | 114.5538 | 105.4274 | 102.1454 | 102.3138 | 119.971 | 153.9105 | 177.1369 | 175.192 | 144.961 | 127.5481 | 161.8051 | 140.5618 | 87.0545 |  |  |  |  | 129.9846 | 123.1067 | 186.0658 | 180.5366 |  |  | 133.9859 | 134.351 | 169.1688 | 193.0656 | 99.161 | 87.4343 | 102.4657 | 123.1288 | 144.7438 |  |  |  | 188.185 | 133.8578 | 153.3009 | [5 empty] | 138.811 | 162.5056 | 181.6426 | 176.8656 | 79.937 | 98.8496 | 99.6629 | 117.1096 | 115.2312 | 138.4997 | 84.9202 | 98.9245 | 108.0648 | 133.0491 | 156.0133 |  | 166.9948 | 190.9366 | 187.5338 | 103.3175 | 126.9507 | 160.2901 | 191.393 | 188.7604 | [7 empty] | 110.9734 | 135.6003 | 170.3572 | 194.1456 | 187.6599 | 98.4418 | 99.6836 | 174.1214 | 119.0583 | 177.1401 | 123.0452 | 35.3776 | 36.3139 | 103.5515 | 99.2722 | 34.5722 | 36.0014 | 35.3149 | 36.6206 | 34.3499 | 35.4946 | 99.6867 | 118.0463 |  |  | 141.1819 | 169.5709 | 183.1724 | 171.9674 | 136.0853 | 94.0829 | [7 empty] | 100.1788 | 107.5162 | 132.1068 | 165.6852 | 187.2747 | 179.7999 | 135.4607 | 130.884 | 162.3012 | 164.7429 | [5 empty] | 126.0776 | 133.6262 | 191.1871 | 189.9946 |  |  | 101.5509 | 131.0556 | 169.1925 | 196.8343 | 147.4393 | 94.681 | 106.0012 | 128.8232 | 157.2007 |  |  |  | 192.1479 | 111.276 | 153.8012 | [5 empty] | 128.1423 | 163.2141 | 185.8675 | 183.8678 | 74.063 | 92.1361 | 104.8104 | 124.466 | 115.4811 | 146.3323 | 76.2287 | 90.8492 | 102.0395 | 127.0274 | 153.0639 |  | 175.3936 | 196.5444 | 189.5768 | 113.2363 | 139.0483 | 170.4106 | 192.7874 | 186.0329 | [7 empty] | 107.6462 | 140.8595 | 175.5917 | 197.7479 |  | 100.207 | 101.2317 | 100.6222 | 195.3936 | 133.8702 | 68.8854 |  | 22.1255 | 22.6385 | 18.9103 | 19.8583 | 42.5555 | 97.3432 | 82.7906 | 100.0966 | 98.8729 | 100.8155 | 88.3964 | 99.842 | 120.3943 | 167.6898 | 167.8738 | 123.2998 | -0.005 | -0.0419 | 0.0073 | 0.0362 | -0.0095 | 0.0011 | -0.0571 | -0.0673 | -0.0482 | -283.9537 | 0.0139 | -319.7621 | 0.4081 | -313.5094 | 0.9953 | -279.5966 | 1.0693 | -197.7802 | 0.0529 | -245.6409 | 0.055 |  |  | 99.9964 | 167.7818 | 138.8491
2017-12-19 14:32 | 9417.565 |  |  | 68.6747 | 7.3184 | 45.9352 | 46.2939 | 23.8383 | 16.0793 | 10.5591 | 38.5734 |  |  | -120.0195 | 1.7916 | 50.2257 | 61.2305 | 40.6183 | 16.4996 | 67.6169 | 71.6535 | 10.3649 |  | 167.5948 | 118.803 | 149.788 | 176.5789 | 178.2529 | 154.2962 | 92.7467 |  |  | 140.7022 | 119.0983 | 138.5115 | 114.5431 | 105.4271 | 102.1408 | 102.3192 | 119.9661 | 153.905 | 177.1248 | 175.1805 | 144.961 | 127.5484 | 161.8026 | 140.5607 | 87.0417 |  |  |  |  | 129.9783 | 123.1071 | 186.0596 | 180.5287 |  |  | 133.9854 | 134.3548 | 169.1615 | 193.0543 | 99.1648 | 87.4308 | 102.4659 | 123.1321 | 144.7437 |  |  |  | 188.1657 | 133.8551 | 153.2862 | [5 empty] | 138.7982 | 162.4992 | 181.6322 | 176.8514 | 79.9293 | 98.8494 | 99.6702 | 117.1049 | 115.2274 | 138.5053 | 84.9179 | 98.9182 | 108.062 | 133.0523 | 156.0026 |  | 166.9939 | 190.9269 | 187.5175 | 103.3183 | 126.9475 | 160.2822 | 191.3821 | 188.7443 | [7 empty] | 110.9732 | 135.5949 | 170.3462 | 194.126 | 187.6377 | 98.4329 | 99.675 | 174.1047 | 119.0527 | 177.1393 | 123.0399 | 35.3431 | 35.9887 | 103.5475 | 99.2631 | 34.7222 | 35.5841 | 35.292 | 36.8297 | 34.478 | 35.5059 | 99.6836 | 118.0454 |  |  | 141.1822 | 169.5637 | 183.167 | 171.9519 | 136.0854 | 94.0886 | [7 empty] | 100.1789 | 107.5172 | 132.1066 | 165.6763 | 187.2523 | 179.7758 | 135.4433 | 130.8792 | 162.291 | 164.7271 | [5 empty] | 126.0662 | 133.6177 | 191.1694 | 189.974 |  |  | 101.5502 | 131.05 | 169.1845 | 196.8079 | 147.4278 | 94.6807 | 105.9969 | 128.8133 | 157.1922 |  |  |  | 192.1325 | 111.2759 | 153.7974 | [5 empty] | 128.1332 | 163.2032 | 185.8473 | 183.849 | 74.0638 | 92.1412 | 104.8075 | 124.4645 | 115.4742 | 146.3256 | 76.236 | 90.8415 | 102.0411 | 127.0271 | 153.0576 |  | 175.3887 | 196.5298 | 189.5627 | 113.2363 | 139.0429 | 170.4065 | 192.7727 | 186.0133 | [7 empty] | 107.6583 | 140.8548 | 175.5842 | 197.7315 |  | 100.2005 | 101.218 | 100.6123 | 195.3758 | 133.8537 | 68.87 |  | 22.1222 | 22.6382 | 18.9122 | 19.8697 | 42.5568 | 97.3329 | 82.7912 | 100.092 | 98.8698 | 100.8073 | 88.3956 | 99.8514 | 120.4636 | 167.6756 | 167.9233 | 123.3233 | -0.0051 | -0.0417 | 0.0079 | 0.0367 | -0.0093 | 0.0009 | -0.043 | -0.0634 | -0.0501 | -283.9845 | 0.0283 | -319.7375 | 0.3896 | -313.5032 | 1.0077 | -279.6366 | 1.1083 | -197.8202 | 0.0447 | -245.6594 | 0.0488 |  |  | 99.9885 | 167.7995 | 138.7937
2017-12-19 14:32 | 9418.5651 |  |  | 68.6746 | 7.4042 | 45.8887 | 46.2724 | 23.8902 | 16.0762 | 10.5465 | 38.6566 |  |  | -119.9791 | 1.845 | 50.1533 | 61.1242 | 40.6682 | 16.385 | 67.6355 | 71.7076 | 10.658 |  | 167.5828 | 118.8043 | 149.7854 | 176.5704 | 178.2425 | 154.2921 | 92.7563 |  |  | 140.698 | 119.0946 | 138.4967 | 114.5401 | 105.4242 | 102.1486 | 102.3185 | 119.9674 | 153.906 | 177.1148 | 175.1735 | 144.96 | 127.5543 | 161.8015 | 140.5649 | 87.0363 |  |  |  |  | 129.9845 | 123.112 | 186.0439 | 180.514 |  |  | 133.9822 | 134.3546 | 169.1525 | 193.0316 | 99.1617 | 87.4288 | 102.4623 | 123.1273 | 144.7317 |  |  |  | 188.1422 | 133.8538 | 153.2787 | [5 empty] | 138.7988 | 162.4997 | 181.6257 | 176.836 | 79.9315 | 98.8537 | 99.6723 | 117.1079 | 115.2277 | 138.5087 | 84.922 | 98.9208 | 108.0628 | 133.0469 | 156.0021 |  | 166.9911 | 190.9156 | 187.5094 | 103.3255 | 126.9479 | 160.2784 | 191.3652 | 188.7292 | [7 empty] | 110.9755 | 135.5943 | 170.3327 | 194.1162 | 187.6318 | 98.4265 | 99.6721 | 174.0929 | 119.0498 | 177.1449 | 123.0387 | 35.2078 | 35.5736 | 103.5382 | 99.2572 | 34.8854 | 35.4356 | 35.2682 | 37.0288 | 34.4389 | 35.6013 | 99.6752 | 118.0388 |  |  | 141.1811 | 169.5559 | 183.1504 | 171.9383 | 136.089 | 94.0919 | [7 empty] | 100.179 | 107.526 | 132.1105 | 165.6667 | 187.2321 | 179.7593 | 135.443 | 130.8811 | 162.2846 | 164.7174 | [5 empty] | 126.0607 | 133.6226 | 191.1483 | 189.9467 |  |  | 101.5434 | 131.0468 | 169.1714 | 196.7845 | 147.4151 | 94.6749 | 105.9868 | 128.8028 | 157.1727 |  |  |  | 192.1215 | 111.2772 | 153.8006 | [5 empty] | 128.1405 | 163.2044 | 185.8413 | 183.8387 | 74.0759 | 92.1456 | 104.8198 | 124.4691 | 115.4715 | 146.3218 | 76.2407 | 90.8425 | 102.0428 | 127.0266 | 153.0528 |  | 175.3805 | 196.5083 | 189.5475 | 113.2354 | 139.0379 | 170.3965 | 192.7515 | 185.9944 | [7 empty] | 107.6689 | 140.8555 | 175.5762 | 197.7168 |  | 100.1909 | 101.2086 | 100.601 | 195.3526 | 133.8363 | 68.8611 |  | 22.1186 | 22.6396 | 18.9154 | 19.8766 | 42.5571 | 97.3044 | 82.7918 | 100.0772 | 98.8596 | 100.7916 | 88.3965 | 99.8549 | 120.4009 | 167.6666 | 167.8737 | 123.324 | -0.0052 | -0.0419 | 0.0078 | 0.0368 | -0.0095 | 0.0009 | -0.0295 | -0.0667 | -0.036 | -284.0337 | 0.0508 | -319.759 | 0.3958 | -313.454 | 0.9871 | -279.6427 | 1.1144 | -197.8572 | 0.0755 | -245.6686 | 0.0324 |  |  | 99.9784 | 167.7702 | 138.7992
2017-12-19 14:32 | 9419.5651 |  |  | 68.6137 | 7.4258 | 45.9567 | 46.3766 | 23.9242 | 16.0216 | 10.5782 | 38.5599 |  |  | -120.0073 | 1.7697 | 50.2285 | 61.2156 | 40.6153 | 16.4247 | 67.61 | 71.6866 | 10.6914 |  | 167.5617 | 118.8062 | 149.7795 | 176.5534 | 178.2285 | 154.2873 | 92.7683 |  |  | 140.6872 | 119.0854 | 138.4863 | 114.5398 | 105.4189 | 102.149 | 102.312 | 119.9718 | 153.9042 | 177.0991 | 175.1514 | 144.9537 | 127.5586 | 161.7907 | 140.5548 | 87.0323 |  |  |  |  | 129.9859 | 123.1121 | 186.0334 | 180.5048 |  |  | 133.9874 | 134.3626 | 169.1553 | 193.0161 | 99.1646 | 87.4407 | 102.4708 | 123.1264 | 144.7335 |  |  |  | 188.1246 | 133.8525 | 153.2747 | [5 empty] | 138.8066 | 162.4966 | 181.6103 | 176.824 | 79.9351 | 98.8612 | 99.6758 | 117.1044 | 115.2281 | 138.4995 | 84.9284 | 98.9211 | 108.0655 | 133.0415 | 155.9917 |  | 166.9822 | 190.8965 | 187.4985 | 103.3338 | 126.9407 | 160.2708 | 191.3495 | 188.7115 | [7 empty] | 110.9757 | 135.5986 | 170.3273 | 194.1063 | 187.62 | 98.4202 | 99.665 | 174.0834 | 119.0472 | 177.1302 | 123.0455 | 35.0425 | 35.1935 | 103.5263 | 99.253 | 35.1083 | 35.436 | 35.2209 | 37.1761 | 34.2509 | 35.5867 | 99.6661 | 118.0251 |  |  | 141.1847 | 169.5467 | 183.1308 | 171.92 | 136.0868 | 94.0955 | [7 empty] | 100.1799 | 107.5237 | 132.1031 | 165.6555 | 187.2156 | 179.7435 | 135.4474 | 130.8816 | 162.2761 | 164.7038 | [5 empty] | 126.0588 | 133.622 | 191.1356 | 189.9352 |  |  | 101.5441 | 131.0559 | 169.1659 | 196.7668 | 147.4099 | 94.6788 | 105.9953 | 128.8128 | 157.1644 |  |  |  | 192.1031 | 111.2777 | 153.7889 | [5 empty] | 128.1444 | 163.1995 | 185.8306 | 183.8212 | 74.0772 | 92.145 | 104.8249 | 124.4679 | 115.4684 | 146.3259 | 76.2347 | 90.8563 | 102.0439 | 127.0315 | 153.053 |  | 175.374 | 196.4942 | 189.5299 | 113.2346 | 139.0331 | 170.3809 | 192.7375 | 185.9736 | [7 empty] | 107.6719 | 140.8577 | 175.5734 | 197.7056 |  | 100.185 | 101.199 | 100.5966 | 195.3373 | 133.8167 | 68.8489 |  | 22.1229 | 22.6402 | 18.9149 | 19.8775 | 42.5577 | 97.2734 | 82.7829 | 100.0745 | 98.8535 | 100.7872 | 88.4023 | 99.8539 | 120.4313 | 167.7195 | 167.8458 | 123.3192 | -0.0051 | -0.0416 | 0.0071 | 0.0364 | -0.0094 | 0.001 | -0.0301 | -0.0679 | -0.0423 | -284.0399 | 0.0591 | -319.7744 | 0.4081 | -313.5155 | 0.9912 | -279.6243 | 1.098 | -197.8295 | 0.0837 | -245.6963 | 0.0591 |  |  | 99.9726 | 167.7826 | 138.8382
2017-12-19 14:32 | 9420.5652 |  |  | 68.6354 | 7.5142 | 45.9531 | 46.2472 | 23.9421 | 16.0199 | 10.6408 | 38.5699 |  |  | -119.913 | 1.7879 | 50.2051 | 61.277 | 40.7576 | 16.4037 | 67.6139 | 71.7327 | 10.4959 |  | 167.5439 | 118.8093 | 149.7747 | 176.5443 | 178.2165 | 154.2809 | 92.7686 |  |  | 140.6819 | 119.0806 | 138.4828 | 114.5391 | 105.4171 | 102.1359 | 102.3177 | 119.9661 | 153.891 | 177.0859 | 175.1353 | 144.9456 | 127.5542 | 161.7767 | 140.5438 | 87.0165 |  |  |  |  | 129.9822 | 123.1085 | 186.0214 | 180.496 |  |  | 133.988 | 134.3642 | 169.1543 | 193.0106 | 99.1632 | 87.4495 | 102.4768 | 123.1277 | 144.7323 |  |  |  | 188.1182 | 133.8555 | 153.2751 | [5 empty] | 138.8108 | 162.4966 | 181.6007 | 176.8217 | 79.9431 | 98.8673 | 99.6868 | 117.1071 | 115.228 | 138.5018 | 84.9349 | 98.9237 | 108.0711 | 133.0432 | 155.9828 |  | 166.9732 | 190.8872 | 187.4816 | 103.3369 | 126.9461 | 160.2669 | 191.3405 | 188.6922 | [7 empty] | 110.9813 | 135.5938 | 170.325 | 194.0853 | 187.5979 | 98.4079 | 99.6482 | 174.0732 | 119.0365 | 177.1101 | 123.0331 | 34.8233 | 34.9559 | 103.5208 | 99.2508 | 35.3166 | 35.1314 | 35.1853 | 37.2543 | 34.0849 | 35.3929 | 99.659 | 118.014 |  |  | 141.1906 | 169.5391 | 183.1236 | 171.9086 | 136.0805 | 94.096 | [7 empty] | 100.1819 | 107.5255 | 132.1018 | 165.6456 | 187.1975 | 179.723 | 135.4424 | 130.8809 | 162.272 | 164.6891 | [5 empty] | 126.0561 | 133.6229 | 191.1162 | 189.9224 |  |  | 101.5494 | 131.0553 | 169.1619 | 196.7519 | 147.4046 | 94.6801 | 105.9971 | 128.8066 | 157.1565 |  |  |  | 192.0754 | 111.2811 | 153.7675 | [5 empty] | 128.1321 | 163.1889 | 185.8101 | 183.7988 | 74.0703 | 92.1452 | 104.8156 | 124.4664 | 115.4623 | 146.3229 | 76.2332 | 90.8616 | 102.0429 | 127.0349 | 153.0454 |  | 175.3645 | 196.4859 | 189.516 | 113.233 | 139.0285 | 170.3694 | 192.7244 | 185.9584 | [7 empty] | 107.6663 | 140.8489 | 175.5601 | 197.6893 |  | 100.1767 | 101.1954 | 100.5948 | 195.3311 | 133.8184 | 68.8404 |  | 22.128 | 22.6431 | 18.9139 | 19.8892 | 42.5665 | 97.1839 | 82.7813 | 100.0584 | 98.8331 | 100.7704 | 88.3976 | 99.8437 | 120.421 | 167.6023 | 167.8325 | 123.2688 | -0.0051 | -0.0418 | 0.0075 | 0.037 | -0.0092 | 0.001 | -0.0414 | -0.0671 | -0.0466 | -284.0061 | 0.0488 | -319.7775 | 0.4266 | -313.5248 | 0.983 | -279.6243 | 1.0898 | -197.8233 | 0.0693 | -245.6686 | 0.0652 |  |  | 99.9606 | 167.7174 | 138.9138
2017-12-19 14:32 | 9421.5653 |  |  | 68.6617 | 7.4115 | 45.9523 | 46.2931 | 23.8865 | 16.0339 | 10.5733 | 38.4657 |  |  | -119.9275 | 1.8189 | 50.2008 | 61.3387 | 40.7259 | 16.4255 | 67.6394 | 71.75 | 9.8852 |  | 167.5403 | 118.8107 | 149.7746 | 176.5345 | 178.2028 | 154.2778 | 92.7651 |  |  | 140.6819 | 119.0828 | 138.4739 | 114.5327 | 105.4146 | 102.1241 | 102.3222 | 119.965 | 153.8862 | 177.0756 | 175.1188 | 144.9391 | 127.5473 | 161.7745 | 140.542 | 87.0087 |  |  |  |  | 129.983 | 123.1075 | 185.9988 | 180.4771 |  |  | 133.9815 | 134.3586 | 169.1428 | 192.999 | 99.157 | 87.4478 | 102.4748 | 123.1317 | 144.7209 |  |  |  | 188.1054 | 133.8645 | 153.268 | [5 empty] | 138.8111 | 162.4934 | 181.5975 | 176.8123 | 79.9465 | 98.8717 | 99.6833 | 117.1148 | 115.2241 | 138.5123 | 84.9419 | 98.9321 | 108.0706 | 133.0405 | 155.9825 |  | 166.9663 | 190.8802 | 187.4603 | 103.3365 | 126.951 | 160.2609 | 191.3221 | 188.6772 | [7 empty] | 110.9856 | 135.5948 | 170.3177 | 194.0706 | 187.587 | 98.4035 | 99.6401 | 174.0663 | 119.0301 | 177.0972 | 123.0236 | 34.5723 | 35.0254 | 103.5103 | 99.2381 | 35.3521 | 34.1823 | 35.1701 | 37.3562 | 34.0475 | 35.2961 | 99.6512 | 117.9935 |  |  | 141.1905 | 169.5322 | 183.1147 | 171.8966 | 136.0769 | 94.0986 | [7 empty] | 100.1871 | 107.5311 | 132.1044 | 165.6353 | 187.1838 | 179.7082 | 135.4346 | 130.8738 | 162.2731 | 164.6826 | [5 empty] | 126.0586 | 133.6262 | 191.1019 | 189.9 |  |  | 101.5502 | 131.0531 | 169.1569 | 196.7434 | 147.4008 | 94.6772 | 105.9983 | 128.8073 | 157.1482 |  |  |  | 192.0607 | 111.2771 | 153.7655 | [5 empty] | 128.1356 | 163.1832 | 185.8007 | 183.7854 | 74.0792 | 92.1533 | 104.8196 | 124.4686 | 115.4629 | 146.3154 | 76.2357 | 90.8537 | 102.0467 | 127.0302 | 153.0295 |  | 175.3613 | 196.4707 | 189.5061 | 113.2313 | 139.0304 | 170.3636 | 192.7095 | 185.9459 | [7 empty] | 107.6602 | 140.8489 | 175.5429 | 197.6713 |  | 100.1661 | 101.1875 | 100.5849 | 195.3193 | 133.8143 | 68.8296 |  | 22.1298 | 22.6488 | 18.9159 | 19.8931 | 42.5761 | 97.0963 | 82.7791 | 100.0569 | 98.8351 | 100.7737 | 88.3868 | 99.8365 | 120.397 | 167.7121 | 167.8268 | 123.3311 | -0.0054 | -0.0419 | 0.0072 | 0.0363 | -0.0095 | 0.0009 | -0.0424 | -0.0659 | -0.0505 | -283.966 | 0.02 | -319.756 | 0.4122 | -313.5309 | 1.0077 | -279.6427 | 1.0754 | -197.7772 | 0.0406 | -245.644 | 0.055 |  |  | 99.956 | 167.7695 | 138.8722
2017-12-19 14:32 | 9422.5653 |  |  | 68.6342 | 7.3591 | 45.9364 | 46.4126 | 23.8012 | 16.0603 | 10.651 | 38.5738 |  |  | -119.9189 | 1.812 | 50.1769 | 61.2958 | 40.6889 | 16.4303 | 67.6594 | 71.7631 | 11.8567 |  | 167.5296 | 118.8107 | 149.7694 | 176.5169 | 178.1846 | 154.2686 | 92.7752 |  |  | 140.6734 | 119.0783 | 138.463 | 114.5237 | 105.4036 | 102.1332 | 102.3172 | 119.9582 | 153.8825 | 177.0542 | 175.098 | 144.9284 | 127.5406 | 161.7649 | 140.5263 | 87.004 |  |  |  |  | 129.9731 | 123.1024 | 185.9747 | 180.443 |  |  | 133.9801 | 134.3608 | 169.13 | 192.9797 | 99.1557 | 87.4459 | 102.4734 | 123.1318 | 144.7136 |  |  |  | 188.0835 | 133.8585 | 153.2565 | [5 empty] | 138.8045 | 162.4808 | 181.5821 | 176.795 | 79.9402 | 98.8779 | 99.6742 | 117.119 | 115.2292 | 138.5186 | 84.9438 | 98.9311 | 108.073 | 133.0399 | 155.9711 |  | 166.9664 | 190.8658 | 187.4509 | 103.3369 | 126.9523 | 160.2589 | 191.3066 | 188.6658 | [7 empty] | 110.9859 | 135.599 | 170.3149 | 194.0634 | 187.5718 | 98.3969 | 99.6366 | 174.0432 | 119.0198 | 177.0793 | 123.0118 | 34.3618 | 35.5402 | 103.4985 | 99.2307 | 35.2988 | 33.1025 | 35.1471 | 37.5295 | 34.1799 | 35.3022 | 99.641 | 117.9795 |  |  | 141.1887 | 169.5257 | 183.0939 | 171.8782 | 136.0762 | 94.1004 | [7 empty] | 100.1941 | 107.5306 | 132.1031 | 165.6295 | 187.1731 | 179.6986 | 135.4305 | 130.8722 | 162.2688 | 164.6724 | [5 empty] | 126.0571 | 133.6246 | 191.0924 | 189.8839 |  |  | 101.5497 | 131.0668 | 169.1634 | 196.7332 | 147.3935 | 94.6858 | 106.0074 | 128.8162 | 157.1447 |  |  |  | 192.0486 | 111.2581 | 153.7572 | [5 empty] | 128.1368 | 163.1773 | 185.7892 | 183.7713 | 74.0844 | 92.1479 | 104.824 | 124.464 | 115.4566 | 146.3127 | 76.2374 | 90.8441 | 102.0449 | 127.0202 | 153.0175 |  | 175.3533 | 196.448 | 189.484 | 113.223 | 139.0272 | 170.357 | 192.6837 | 185.9213 | [7 empty] | 107.6627 | 140.8493 | 175.5364 | 197.6548 |  | 100.1599 | 101.1737 | 100.5696 | 195.3005 | 133.7944 | 68.8084 |  | 22.124 | 22.6457 | 18.9129 | 19.8853 | 42.5765 | 97.0462 | 82.7685 | 100.0427 | 98.8366 | 100.7672 | 88.382 | 99.84 | 120.4157 | 167.6989 | 167.7904 | 123.3095 | -0.005 | -0.0419 | 0.0075 | 0.0367 | -0.0095 | 0.0007 | -0.0347 | -0.0657 | -0.0566 | -284.0061 | 0.0283 | -319.7159 | 0.4061 | -313.5125 | 1.0118 | -279.7104 | 1.1185 | -197.8326 | 0.0426 | -245.6225 | 0.0426 |  |  | 99.9479 | 167.7447 | 138.9015
2017-12-19 14:32 | 9423.5654 |  |  | 68.6732 | 7.4345 | 45.8942 | 46.3 | 23.8196 | 16.0136 | 10.5989 | 38.5395 |  |  | -119.9453 | 1.6773 | 50.1852 | 61.2756 | 40.6611 | 16.3713 | 67.7121 | 71.7815 | 9.2857 |  | 167.5066 | 118.8099 | 149.7597 | 176.5059 | 178.1644 | 154.2571 | 92.7834 |  |  | 140.6606 | 119.0707 | 138.4573 | 114.5115 | 105.3928 | 102.1398 | 102.3222 | 119.957 | 153.8832 | 177.0428 | 175.0916 | 144.923 | 127.5417 | 161.7585 | 140.5171 | 87.0036 |  |  |  |  | 129.9667 | 123.1072 | 185.9601 | 180.4205 |  |  | 133.9761 | 134.3631 | 169.1199 | 192.9594 | 99.1575 | 87.445 | 102.4734 | 123.1273 | 144.7059 |  |  |  | 188.0613 | 133.846 | 153.2471 | [5 empty] | 138.7966 | 162.4744 | 181.5691 | 176.7774 | 79.9365 | 98.8761 | 99.6695 | 117.1237 | 115.2388 | 138.5186 | 84.9471 | 98.9274 | 108.0761 | 133.0427 | 155.9642 |  | 166.9644 | 190.8542 | 187.4426 | 103.3383 | 126.9581 | 160.2616 | 191.2976 | 188.6524 | [7 empty] | 110.9878 | 135.5958 | 170.3051 | 194.0484 | 187.5455 | 98.3849 | 99.6262 | 174.0163 | 119.0102 | 177.0602 | 122.9975 | 34.2477 | 36.1569 | 103.4904 | 99.2258 | 35.2673 | 32.6915 | 35.1197 | 37.6917 | 34.2063 | 35.3339 | 99.6373 | 117.9741 |  |  | 141.1889 | 169.5088 | 183.0736 | 171.8631 | 136.0731 | 94.1004 | [7 empty] | 100.1911 | 107.537 | 132.1 | 165.627 | 187.1594 | 179.689 | 135.4285 | 130.8851 | 162.2675 | 164.6629 | [5 empty] | 126.0575 | 133.6285 | 191.0842 | 189.8761 |  |  | 101.561 | 131.0737 | 169.1667 | 196.7169 | 147.3927 | 94.6947 | 106.0066 | 128.8185 | 157.1432 |  |  |  | 192.0344 | 111.2599 | 153.7501 | [5 empty] | 128.1355 | 163.1753 | 185.7725 | 183.7594 | 74.0861 | 92.1486 | 104.8254 | 124.465 | 115.4528 | 146.3158 | 76.2351 | 90.8405 | 102.0489 | 127.0174 | 153.0124 |  | 175.3468 | 196.4314 | 189.463 | 113.224 | 139.0186 | 170.345 | 192.6633 | 185.9048 | [7 empty] | 107.6708 | 140.8484 | 175.5335 | 197.6478 |  | 100.1525 | 101.1668 | 100.5576 | 195.2889 | 133.7785 | 68.7974 |  | 22.1198 | 22.6384 | 18.9102 | 19.8823 | 42.5721 | 97.0262 | 82.7615 | 100.0338 | 98.818 | 100.7579 | 88.4094 | 99.8556 | 120.3524 | 167.6022 | 167.7745 | 123.2468 | -0.005 | -0.0421 | 0.0079 | 0.0365 | -0.0095 | 0.0007 | -0.0327 | -0.065 | -0.0312 | -284.0214 | 0.0467 | -319.7621 | 0.4143 | -313.5125 | 0.9994 | -279.7166 | 1.1288 | -197.8387 | 0.0693 | -245.6532 | 0.0426 |  |  | 99.9372 | 167.6884 | 138.8022
2017-12-19 14:32 | 9424.5654 |  |  | 68.7573 | 7.4632 | 45.94 | 46.382 | 23.7962 | 15.9958 | 10.5794 | 38.5522 |  |  | -119.8871 | 1.7108 | 50.1637 | 61.432 | 40.7039 | 16.4026 | 67.6446 | 71.7477 | 10.4904 |  | 167.5005 | 118.8137 | 149.7596 | 176.4999 | 178.1551 | 154.2557 | 92.7957 |  |  | 140.6565 | 119.0731 | 138.4548 | 114.5107 | 105.3922 | 102.1434 | 102.3188 | 119.9594 | 153.8722 | 177.0306 | 175.0804 | 144.9225 | 127.5538 | 161.7591 | 140.5202 | 87.0204 |  |  |  |  | 129.979 | 123.1053 | 185.9497 | 180.4172 |  |  | 133.9685 | 134.3561 | 169.1178 | 192.9462 | 99.1709 | 87.4525 | 102.4823 | 123.1313 | 144.7005 |  |  |  | 188.038 | 133.8398 | 153.2379 | [5 empty] | 138.796 | 162.4696 | 181.5567 | 176.7688 | 79.9376 | 98.875 | 99.6652 | 117.1246 | 115.2404 | 138.5114 | 84.9472 | 98.9263 | 108.0727 | 133.0372 | 155.9609 |  | 166.9608 | 190.8382 | 187.4294 | 103.3396 | 126.9589 | 160.2519 | 191.2843 | 188.6347 | [7 empty] | 110.9842 | 135.5915 | 170.2939 | 194.0296 | 187.5313 | 98.3759 | 99.6216 | 174.0095 | 119.0059 | 177.0524 | 122.9991 | 34.2124 | 36.4816 | 103.4826 | 99.2108 | 35.2525 | 32.998 | 35.0536 | 37.6193 | 34.1134 | 35.5046 | 99.6324 | 117.9622 |  |  | 141.1864 | 169.5015 | 183.0699 | 171.8534 | 136.0688 | 94.1039 | [7 empty] | 100.1874 | 107.5435 | 132.1005 | 165.6248 | 187.145 | 179.6758 | 135.4258 | 130.8924 | 162.2662 | 164.6554 | [5 empty] | 126.0615 | 133.6286 | 191.0716 | 189.8642 |  |  | 101.5664 | 131.0645 | 169.1557 | 196.7025 | 147.3857 | 94.694 | 106.0043 | 128.8186 | 157.1298 |  |  |  | 192.0113 | 111.2635 | 153.7492 | [5 empty] | 128.136 | 163.1693 | 185.7574 | 183.7478 | 74.0876 | 92.1572 | 104.828 | 124.4671 | 115.4503 | 146.3174 | 76.2383 | 90.8448 | 102.0489 | 127.0225 | 153.0083 |  | 175.3441 | 196.4211 | 189.4514 | 113.2364 | 139.0191 | 170.3376 | 192.6572 | 185.8953 | [7 empty] | 107.6754 | 140.8476 | 175.5307 | 197.6354 |  | 100.146 | 101.1607 | 100.554 | 195.2756 | 133.7751 | 68.7916 |  | 22.1268 | 22.641 | 18.9099 | 19.8839 | 42.5754 | 97.065 | 82.7625 | 100.0319 | 98.8112 | 100.7464 | 88.4019 | 99.8517 | 120.3039 | 167.6764 | 167.7737 | 123.2908 | -0.005 | -0.042 | 0.0077 | 0.0365 | -0.0094 | 0.0009 | -0.0387 | -0.0673 | -0.0434 | -284.0091 | 0.0529 | -319.7775 | 0.4163 | -313.5094 | 0.9912 | -279.6858 | 1.1001 | -197.8356 | 0.0837 | -245.6871 | 0.0385 |  |  | 99.931 | 167.7251 | 138.8718
2017-12-19 14:32 | 9425.5655 |  |  | 68.794 | 7.4281 | 46.0063 | 46.4105 | 23.9108 | 16.1426 | 10.6347 | 38.6669 |  |  | -119.8938 | 1.9803 | 50.2136 | 61.4913 | 40.7541 | 16.4636 | 67.6654 | 71.7459 | 9.7117 |  | 167.4956 | 118.8156 | 149.7597 | 176.4874 | 178.1447 | 154.2571 | 92.8056 |  |  | 140.653 | 119.069 | 138.4519 | 114.5096 | 105.3918 | 102.1571 | 102.3112 | 119.9563 | 153.8589 | 177.0157 | 175.0624 | 144.9098 | 127.5442 | 161.7448 | 140.5182 | 87.0325 |  |  |  |  | 129.9724 | 123.0978 | 185.9309 | 180.4024 |  |  | 133.9634 | 134.3541 | 169.1092 | 192.9355 | 99.1729 | 87.4601 | 102.4935 | 123.1318 | 144.6997 |  |  |  | 188.0176 | 133.8327 | 153.2297 | [5 empty] | 138.7921 | 162.4562 | 181.5365 | 176.7587 | 79.9334 | 98.8748 | 99.6623 | 117.1239 | 115.2419 | 138.5078 | 84.9524 | 98.9371 | 108.0699 | 133.0345 | 155.9522 |  | 166.9598 | 190.8226 | 187.4138 | 103.3465 | 126.9563 | 160.2409 | 191.2695 | 188.6187 | [7 empty] | 110.9846 | 135.5941 | 170.2968 | 194.0203 | 187.5206 | 98.375 | 99.6199 | 173.9999 | 119.0021 | 177.0396 | 122.9932 | 34.2348 | 36.6015 | 103.4752 | 99.204 | 35.2573 | 33.6939 | 34.9785 | 37.2541 | 34.0929 | 35.7579 | 99.6167 | 117.9482 |  |  | 141.1839 | 169.4942 | 183.0601 | 171.8388 | 136.0587 | 94.113 | [7 empty] | 100.1826 | 107.5457 | 132.1005 | 165.6135 | 187.1303 | 179.6559 | 135.4268 | 130.889 | 162.2625 | 164.6419 | [5 empty] | 126.0652 | 133.6249 | 191.0489 | 189.832 |  |  | 101.5486 | 131.0579 | 169.1416 | 196.6827 | 147.3699 | 94.6947 | 106.0005 | 128.8114 | 157.1195 |  |  |  | 191.9811 | 111.2522 | 153.7386 | [5 empty] | 128.128 | 163.154 | 185.7387 | 183.7264 | 74.085 | 92.1571 | 104.8288 | 124.4592 | 115.4459 | 146.3186 | 76.248 | 90.853 | 102.0425 | 127.0216 | 153.0036 |  | 175.3412 | 196.4128 | 189.441 | 113.2398 | 139.0252 | 170.3347 | 192.6496 | 185.8733 | [7 empty] | 107.668 | 140.8374 | 175.5237 | 197.6118 |  | 100.139 | 101.15 | 100.5485 | 195.2582 | 133.7815 | 68.7796 |  | 22.1307 | 22.6406 | 18.9069 | 19.8835 | 42.5808 | 97.1212 | 82.7617 | 100.0226 | 98.8044 | 100.7358 | 88.3979 | 99.856 | 120.2432 | 167.6148 | 167.7987 | 123.3044 | -0.0051 | -0.0424 | 0.0072 | 0.0367 | -0.0094 | 0.0011 | -0.0398 | -0.0665 | -0.0518 | -283.9814 | 0.0324 | -319.7498 | 0.4266 | -313.5248 | 0.981 | -279.6889 | 1.0877 | -197.7833 | 0.0508 | -245.6717 | 0.0488 |  |  | 99.9244 | 167.7067 | 139.1504
2017-12-19 14:32 | 9426.5656 |  |  | 68.8112 | 7.3925 | 45.9676 | 46.4009 | 23.9055 | 16.1749 | 10.6634 | 38.6722 |  |  | -119.8797 | 2.0416 | 50.2127 | 61.5335 | 40.8575 | 16.4257 | 67.5877 | 71.6946 | 10.7059 |  | 167.4754 | 118.8132 | 149.7496 | 176.4673 | 178.1252 | 154.241 | 92.8088 |  |  | 140.6428 | 119.057 | 138.4439 | 114.5032 | 105.3894 | 102.1537 | 102.3169 | 119.9642 | 153.8614 | 177.0088 | 175.0481 | 144.9033 | 127.5381 | 161.7395 | 140.5157 | 87.0423 |  |  |  |  | 129.9593 | 123.0993 | 185.9103 | 180.3789 |  |  | 133.9637 | 134.3603 | 169.0967 | 192.9202 | 99.1663 | 87.4622 | 102.4919 | 123.1271 | 144.6903 |  |  |  | 188.0044 | 133.8482 | 153.2225 | [5 empty] | 138.7896 | 162.4492 | 181.526 | 176.738 | 79.9313 | 98.8775 | 99.6615 | 117.1269 | 115.2366 | 138.5039 | 84.952 | 98.9395 | 108.068 | 133.0281 | 155.9422 |  | 166.9488 | 190.8086 | 187.3921 | 103.3473 | 126.9489 | 160.2336 | 191.2525 | 188.5985 | [7 empty] | 110.9871 | 135.5933 | 170.2872 | 194.0113 | 187.5038 | 98.3683 | 99.6113 | 173.9801 | 118.9983 | 177.0205 | 122.9853 | 34.2137 | 36.5483 | 103.4707 | 99.2024 | 35.3493 | 34.2484 | 34.9687 | 36.8912 | 34.0318 | 35.8555 | 99.6083 | 117.9392 |  |  | 141.1832 | 169.4862 | 183.0394 | 171.8259 | 136.0516 | 94.118 | [7 empty] | 100.1874 | 107.5463 | 132.0876 | 165.6005 | 187.103 | 179.6291 | 135.4229 | 130.8879 | 162.2538 | 164.6241 | [5 empty] | 126.0588 | 133.6297 | 191.0396 | 189.8094 |  |  | 101.5511 | 131.0667 | 169.139 | 196.6738 | 147.3682 | 94.7022 | 106.0105 | 128.8206 | 157.1161 |  |  |  | 191.9641 | 111.2476 | 153.729 | [5 empty] | 128.1229 | 163.1472 | 185.7228 | 183.7075 | 74.0834 | 92.1569 | 104.8303 | 124.4541 | 115.4344 | 146.3173 | 76.2512 | 90.8584 | 102.0474 | 127.0214 | 152.9959 |  | 175.3346 | 196.4014 | 189.4252 | 113.2338 | 139.019 | 170.3245 | 192.633 | 185.8572 | [7 empty] | 107.6749 | 140.8397 | 175.5187 | 197.5949 |  | 100.1216 | 101.1332 | 100.5374 | 195.2398 | 133.7714 | 68.7615 |  | 22.1264 | 22.6295 | 18.9035 | 19.876 | 42.5773 | 97.173 | 82.7526 | 100.0202 | 98.7961 | 100.7294 | 88.4075 | 99.8755 | 120.2634 | 167.5724 | 167.7447 | 123.3197 | -0.0051 | -0.0419 | 0.0073 | 0.0367 | -0.0095 | 0.0009 | -0.025 | -0.0646 | -0.0471 | -283.9814 | 0.0344 | -319.7529 | 0.4225 | -313.5279 | 0.9892 | -279.7073 | 1.0898 | -197.7987 | 0.0611 | -245.6471 | 0.0385 |  |  | 99.9147 | 167.6585 | 139.1549
2017-12-19 14:32 | 9427.5656 |  |  | 68.7395 | 7.4504 | 45.9561 | 46.3613 | 23.8771 | 16.241 | 10.5914 | 38.5738 |  |  | -119.7063 | 2.1285 | 50.3391 | 61.4895 | 40.9023 | 16.5102 | 67.7178 | 71.8785 | 8.4088 |  | 167.4601 | 118.8127 | 149.7477 | 176.4531 | 178.1087 | 154.2362 | 92.8105 |  |  | 140.6334 | 119.053 | 138.4335 | 114.4992 | 105.3866 | 102.1512 | 102.3197 | 119.9639 | 153.8561 | 176.9926 | 175.0309 | 144.9016 | 127.5386 | 161.7383 | 140.5104 | 87.0396 |  |  |  |  | 129.9599 | 123.0966 | 185.9 | 180.3626 |  |  | 133.9657 | 134.3623 | 169.0955 | 192.9077 | 99.172 | 87.4622 | 102.4932 | 123.1275 | 144.6885 |  |  |  | 187.9925 | 133.8587 | 153.221 | [5 empty] | 138.7941 | 162.4503 | 181.5197 | 176.7269 | 79.9396 | 98.888 | 99.665 | 117.1373 | 115.24 | 138.5078 | 84.9557 | 98.932 | 108.0717 | 133.0249 | 155.9398 |  | 166.9428 | 190.7969 | 187.3764 | 103.3455 | 126.9502 | 160.2279 | 191.2419 | 188.5844 | [7 empty] | 110.9845 | 135.5831 | 170.264 | 193.9872 | 187.4846 | 98.357 | 99.6002 | 173.9677 | 118.9948 | 177.0077 | 122.9792 | 34.1342 | 36.4083 | 103.4624 | 99.1931 | 35.4504 | 34.5768 | 34.9786 | 36.8664 | 33.907 | 35.88 | 99.6013 | 117.9277 |  |  | 141.1827 | 169.4824 | 183.0194 | 171.81 | 136.0593 | 94.1134 | [7 empty] | 100.1945 | 107.5437 | 132.0858 | 165.5999 | 187.0848 | 179.6193 | 135.4221 | 130.8911 | 162.2467 | 164.6116 | [5 empty] | 126.0574 | 133.6317 | 191.0247 | 189.7956 |  |  | 101.5599 | 131.0688 | 169.1345 | 196.6594 | 147.3656 | 94.7035 | 106.021 | 128.8254 | 157.1045 |  |  |  | 191.9519 | 111.2446 | 153.7189 | [5 empty] | 128.1291 | 163.1422 | 185.7119 | 183.6921 | 74.0857 | 92.1588 | 104.8351 | 124.4578 | 115.4254 | 146.3112 | 76.2526 | 90.8594 | 102.0468 | 127.0245 | 152.9795 |  | 175.3233 | 196.3898 | 189.4048 | 113.2335 | 139.0084 | 170.3193 | 192.6075 | 185.8448 | [7 empty] | 107.6741 | 140.8443 | 175.5159 | 197.588 |  | 100.1114 | 101.1238 | 100.5316 | 195.2263 | 133.7643 | 68.7481 |  | 22.1299 | 22.6298 | 18.906 | 19.8789 | 42.5766 | 97.1894 | 82.75 | 100.0057 | 98.7902 | 100.7217 | 88.4129 | 99.8572 | 120.2551 | 167.5758 | 167.7424 | 123.3168 | -0.0053 | -0.0423 | 0.0066 | 0.0362 | -0.0095 | 0.0009 | -0.0217 | -0.0622 | -0.0492 | -283.9999 | 0.0344 | -319.7683 | 0.4184 | -313.5309 | 0.9953 | -279.7073 | 1.0918 | -197.7772 | 0.0591 | -245.6594 | 0.0365 |  |  | 99.9052 | 167.6591 | 139.2904
2017-12-19 14:32 | 9428.5657 |  |  | 68.7404 | 7.483 | 46.0026 | 46.4158 | 23.9307 | 16.1602 | 10.6548 | 38.6176 |  |  | -119.7129 | 2.0846 | 50.3658 | 61.5206 | 40.7946 | 16.5779 | 67.6323 | 71.8537 | 10.8085 |  | 167.4505 | 118.8147 | 149.7472 | 176.4466 | 178.0949 | 154.2345 | 92.8151 |  |  | 140.626 | 119.0455 | 138.4231 | 114.4938 | 105.3777 | 102.1471 | 102.3232 | 119.9569 | 153.8443 | 176.9762 | 175.0147 | 144.8945 | 127.5313 | 161.7264 | 140.5055 | 87.0354 |  |  |  |  | 129.9543 | 123.0941 | 185.888 | 180.3545 |  |  | 133.9636 | 134.3622 | 169.0928 | 192.8949 | 99.1769 | 87.4654 | 102.4936 | 123.1264 | 144.6902 |  |  |  | 187.9803 | 133.8619 | 153.2201 | [5 empty] | 138.7968 | 162.4524 | 181.5199 | 176.72 | 79.9495 | 98.8888 | 99.662 | 117.1478 | 115.2448 | 138.5118 | 84.9631 | 98.9338 | 108.0772 | 133.0317 | 155.9372 |  | 166.9361 | 190.786 | 187.3614 | 103.351 | 126.958 | 160.2301 | 191.2245 | 188.5706 | [7 empty] | 110.9872 | 135.5784 | 170.2554 | 193.9668 | 187.4692 | 98.3525 | 99.5911 | 173.9529 | 118.9862 | 176.991 | 122.9611 | 34.1152 | 36.2641 | 103.4505 | 99.1855 | 35.4536 | 34.8979 | 34.9948 | 36.8006 | 33.9197 | 35.9521 | 99.5972 | 117.9116 |  |  | 141.1832 | 169.4723 | 182.9921 | 171.7937 | 136.059 | 94.112 | [7 empty] | 100.1869 | 107.5415 | 132.0872 | 165.5989 | 187.079 | 179.6093 | 135.4217 | 130.8863 | 162.2405 | 164.6001 | [5 empty] | 126.0612 | 133.6284 | 191.0019 | 189.7702 |  |  | 101.5476 | 131.0673 | 169.1243 | 196.6358 | 147.3565 | 94.6964 | 106.0189 | 128.8232 | 157.0942 |  |  |  | 191.9366 | 111.244 | 153.7151 | [5 empty] | 128.1325 | 163.1379 | 185.703 | 183.6817 | 74.0952 | 92.1652 | 104.8371 | 124.4651 | 115.4275 | 146.315 | 76.2561 | 90.8535 | 102.0436 | 127.0253 | 152.9753 |  | 175.3175 | 196.3753 | 189.3908 | 113.2325 | 139.012 | 170.3182 | 192.5918 | 185.8311 | [7 empty] | 107.6711 | 140.8343 | 175.5013 | 197.5664 |  | 100.1081 | 101.1209 | 100.5304 | 195.2184 | 133.7699 | 68.7396 |  | 22.13 | 22.6355 | 18.9066 | 19.8887 | 42.5801 | 97.1934 | 82.7488 | 100.0054 | 98.7922 | 100.7229 | 88.4225 | 99.8637 | 120.24 | 167.5536 | 167.668 | 123.1919 | -0.0055 | -0.0423 | 0.0074 | 0.0367 | -0.0094 | 0.0011 | -0.023 | -0.0667 | -0.0488 | -283.9784 | 0.0283 | -319.7436 | 0.4225 | -313.5309 | 0.9953 | -279.7473 | 1.1083 | -197.8202 | 0.057 | -245.6655 | 0.0467 |  |  | 99.9029 | 167.6108 | 139.312
2017-12-19 14:32 | 9429.5657 |  |  | 68.7974 | 7.4619 | 46.0162 | 46.4553 | 23.888 | 16.1399 | 10.6532 | 38.5596 |  |  | -119.7769 | 2.1266 | 50.2449 | 61.4565 | 40.7696 | 16.5798 | 67.7098 | 71.9221 | 9.8792 |  | 167.4317 | 118.8119 | 149.7405 | 176.4309 | 178.0769 | 154.2188 | 92.8148 |  |  | 140.6167 | 119.0357 | 138.4125 | 114.4851 | 105.3686 | 102.1393 | 102.3203 | 119.9534 | 153.8338 | 176.9623 | 174.9972 | 144.8914 | 127.5297 | 161.7167 | 140.4991 | 87.0439 |  |  |  |  | 129.9478 | 123.0972 | 185.8712 | 180.3333 |  |  | 133.9608 | 134.3575 | 169.0794 | 192.8718 | 99.174 | 87.4656 | 102.4915 | 123.1218 | 144.6724 |  |  |  | 187.9633 | 133.867 | 153.215 | [5 empty] | 138.7979 | 162.4544 | 181.5112 | 176.7065 | 79.9546 | 98.8946 | 99.6628 | 117.1557 | 115.2371 | 138.5083 | 84.9608 | 98.9324 | 108.0785 | 133.0273 | 155.9301 |  | 166.9243 | 190.7672 | 187.3385 | 103.3499 | 126.9522 | 160.2219 | 191.195 | 188.5457 | [7 empty] | 110.9821 | 135.5761 | 170.2517 | 193.9506 | 187.4512 | 98.3462 | 99.5846 | 173.9404 | 118.9744 | 176.9772 | 122.9571 | 34.1486 | 36.1919 | 103.4447 | 99.1793 | 35.3858 | 35.0892 | 35.0246 | 36.7554 | 34.0324 | 35.9289 | 99.5925 | 117.9096 |  |  | 141.1851 | 169.4618 | 182.9729 | 171.7769 | 136.0488 | 94.1181 | [7 empty] | 100.193 | 107.544 | 132.0813 | 165.588 | 187.0711 | 179.5886 | 135.4091 | 130.884 | 162.2311 | 164.5861 | [5 empty] | 126.0603 | 133.6333 | 190.983 | 189.7533 |  |  | 101.5441 | 131.0733 | 169.1183 | 196.6188 | 147.3465 | 94.6922 | 106.0242 | 128.8283 | 157.0825 |  |  |  | 191.9205 | 111.2448 | 153.7147 | [5 empty] | 128.1299 | 163.1425 | 185.6951 | 183.6745 | 74.108 | 92.1723 | 104.8426 | 124.4676 | 115.4251 | 146.3119 | 76.2521 | 90.8527 | 102.0462 | 127.0222 | 152.974 |  | 175.3081 | 196.3532 | 189.3781 | 113.2274 | 139.0147 | 170.306 | 192.5801 | 185.8141 | [7 empty] | 107.6782 | 140.8277 | 175.4867 | 197.5498 |  | 100.1027 | 101.113 | 100.5238 | 195.2001 | 133.7638 | 68.7282 |  | 22.125 | 22.6359 | 18.9065 | 19.8917 | 42.586 | 97.2376 | 82.7392 | 99.9979 | 98.7822 | 100.7053 | 88.4182 | 99.8645 | 120.2305 | 167.5402 | 167.591 | 123.1714 | -0.0052 | -0.0417 | 0.0081 | 0.0367 | -0.0093 | 0.001 | -0.0391 | -0.0683 | -0.0468 | -283.9968 | 0.0426 | -319.7498 | 0.404 | -313.4878 | 0.983 | -279.7566 | 1.0918 | -197.8326 | 0.0734 | -245.6501 | 0.0303 |  |  | 99.8945 | 167.5656 | 139.2811
2017-12-19 14:32 | 9430.5658 |  |  | 68.742 | 7.4107 | 45.9372 | 46.4073 | 23.8977 | 16.1284 | 10.6315 | 38.5483 |  |  | -119.6992 | 2.1357 | 50.2303 | 61.4939 | 40.7476 | 16.5079 | 67.7477 | 71.8929 | 10.1232 |  | 167.4144 | 118.8101 | 149.731 | 176.4109 | 178.0624 | 154.2107 | 92.8232 |  |  | 140.6052 | 119.0378 | 138.4065 | 114.4783 | 105.3691 | 102.1464 | 102.3171 | 119.9526 | 153.8264 | 176.9501 | 174.984 | 144.8903 | 127.539 | 161.7142 | 140.491 | 87.0421 |  |  |  |  | 129.9438 | 123.0998 | 185.8599 | 180.3104 |  |  | 133.9545 | 134.3505 | 169.0654 | 192.8483 | 99.1716 | 87.4625 | 102.4929 | 123.1209 | 144.6582 |  |  |  | 187.9397 | 133.8595 | 153.2026 | [5 empty] | 138.7913 | 162.4486 | 181.4922 | 176.6928 | 79.9599 | 98.8993 | 99.6664 | 117.1544 | 115.2389 | 138.5107 | 84.965 | 98.9241 | 108.0746 | 133.0203 | 155.9195 |  | 166.9205 | 190.7509 | 187.3164 | 103.3464 | 126.9456 | 160.2107 | 191.1793 | 188.5247 | [7 empty] | 110.9911 | 135.581 | 170.2465 | 193.9413 | 187.4358 | 98.3321 | 99.5702 | 173.9275 | 118.9666 | 176.9616 | 122.9617 | 34.2695 | 36.0762 | 103.4369 | 99.1692 | 35.3294 | 35.1743 | 34.9858 | 36.8499 | 34.143 | 35.8118 | 99.5789 | 117.9059 |  |  | 141.1849 | 169.4525 | 182.9717 | 171.7647 | 136.0485 | 94.1281 | [7 empty] | 100.1987 | 107.5455 | 132.0813 | 165.5828 | 187.05 | 179.5677 | 135.4024 | 130.8879 | 162.2244 | 164.5743 | [5 empty] | 126.0631 | 133.6341 | 190.969 | 189.7443 |  |  | 101.5535 | 131.0804 | 169.1151 | 196.6101 | 147.3434 | 94.6963 | 106.0351 | 128.8358 | 157.0883 |  |  |  | 191.9027 | 111.246 | 153.713 | [5 empty] | 128.1332 | 163.1356 | 185.6779 | 183.6584 | 74.1072 | 92.1757 | 104.846 | 124.463 | 115.4193 | 146.302 | 76.2531 | 90.853 | 102.0469 | 127.0188 | 152.9582 |  | 175.3031 | 196.3369 | 189.3658 | 113.2362 | 139.0072 | 170.2963 | 192.5662 | 185.7967 | [7 empty] | 107.6707 | 140.826 | 175.4756 | 197.5393 |  | 100.0909 | 101.1032 | 100.5118 | 195.178 | 133.7481 | 68.7151 |  | 22.1279 | 22.6377 | 18.9061 | 19.8902 | 42.5883 | 97.2451 | 82.7349 | 99.9853 | 98.7655 | 100.6981 | 88.3907 | 99.8526 | 120.2604 | 167.5485 | 167.6225 | 123.1201 | -0.0055 | -0.042 | 0.0076 | 0.0367 | -0.009 | 0.0016 | -0.0248 | -0.0665 | -0.0414 | -284.0184 | 0.0508 | -319.7683 | 0.4225 | -313.5494 | 0.9707 | -279.735 | 1.0939 | -197.8295 | 0.0796 | -245.6778 | 0.0447 |  |  | 99.8821 | 167.5855 | 139.2069
2017-12-19 14:32 | 9431.5659 |  |  | 68.7543 | 7.455 | 45.9971 | 46.3904 | 23.8938 | 16.1424 | 10.6775 | 38.6688 |  |  | -119.7842 | 1.9693 | 50.2028 | 61.3954 | 40.638 | 16.5237 | 67.7119 | 71.8116 | 8.8143 |  | 167.4042 | 118.8102 | 149.7259 | 176.4023 | 178.0507 | 154.2076 | 92.8386 |  |  | 140.5984 | 119.0361 | 138.4068 | 114.4758 | 105.3655 | 102.1501 | 102.3162 | 119.9565 | 153.8167 | 176.9364 | 174.9669 | 144.8826 | 127.5422 | 161.7077 | 140.4853 | 87.029 |  |  |  |  | 129.935 | 123.0946 | 185.845 | 180.302 |  |  | 133.9532 | 134.3531 | 169.0589 | 192.8398 | 99.1761 | 87.4681 | 102.4944 | 123.1183 | 144.6554 |  |  |  | 187.921 | 133.8604 | 153.1949 | [5 empty] | 138.7892 | 162.4434 | 181.4835 | 176.6846 | 79.9602 | 98.8972 | 99.6668 | 117.1537 | 115.241 | 138.5123 | 84.9696 | 98.9212 | 108.0735 | 133.0171 | 155.9067 |  | 166.9113 | 190.7356 | 187.3074 | 103.3524 | 126.9435 | 160.2055 | 191.1729 | 188.5096 | [7 empty] | 110.9965 | 135.5892 | 170.2476 | 193.9301 | 187.423 | 98.3256 | 99.5651 | 173.9118 | 118.9607 | 176.9469 | 122.9536 | 34.5059 | 35.8571 | 103.4246 | 99.1638 | 35.3039 | 35.1905 | 34.9274 | 36.7498 | 34.2445 | 35.6672 | 99.5752 | 117.8946 |  |  | 141.179 | 169.4415 | 182.9609 | 171.7527 | 136.0429 | 94.1284 | [7 empty] | 100.1987 | 107.5398 | 132.0764 | 165.5745 | 187.0271 | 179.5511 | 135.3919 | 130.8838 | 162.2194 | 164.5615 | [5 empty] | 126.0575 | 133.6286 | 190.9578 | 189.7258 |  |  | 101.5625 | 131.0809 | 169.114 | 196.5998 | 147.3381 | 94.7039 | 106.0353 | 128.8433 | 157.0861 |  |  |  | 191.8777 | 111.2358 | 153.7004 | [5 empty] | 128.1273 | 163.12 | 185.6556 | 183.6367 | 74.098 | 92.1722 | 104.8457 | 124.4538 | 115.4135 | 146.3029 | 76.2648 | 90.8552 | 102.0516 | 127.0153 | 152.948 |  | 175.3011 | 196.3315 | 189.3499 | 113.2474 | 139.0064 | 170.2875 | 192.5511 | 185.7842 | [7 empty] | 107.6662 | 140.8276 | 175.4697 | 197.5245 |  | 100.0802 | 101.0874 | 100.5025 | 195.1585 | 133.7294 | 68.6986 |  | 22.1223 | 22.6337 | 18.8995 | 19.8863 | 42.5863 | 97.2268 | 82.7283 | 99.9679 | 98.7476 | 100.6839 | 88.3932 | 99.856 | 120.2464 | 167.5277 | 167.6189 | 123.0722 | -0.0053 | -0.0419 | 0.0084 | 0.0373 | -0.009 | 0.0013 | -0.0502 | -0.0631 | -0.0416 | -283.9845 | 0.0508 | -319.8052 | 0.443 | -313.5617 | 0.9912 | -279.7781 | 1.0836 | -197.7956 | 0.0816 | -245.7055 | 0.057 |  |  | 99.87 | 167.5733 | 139.1402
2017-12-19 14:32 | 9432.5659 |  |  | 68.7779 | 7.3738 | 45.9554 | 46.4076 | 23.8146 | 16.1423 | 10.7263 | 38.682 |  |  | -119.7193 | 2.0256 | 50.2303 | 61.423 | 40.7742 | 16.4556 | 67.623 | 71.7554 | 9.4029 |  | 167.3911 | 118.8066 | 149.7241 | 176.393 | 178.034 | 154.2042 | 92.8411 |  |  | 140.5943 | 119.0256 | 138.3949 | 114.4673 | 105.3563 | 102.1537 | 102.3128 | 119.9537 | 153.8073 | 176.9188 | 174.9446 | 144.8687 | 127.5308 | 161.6928 | 140.4762 | 87.0081 |  |  |  |  | 129.9295 | 123.09 | 185.8286 | 180.286 |  |  | 133.9543 | 134.3561 | 169.0535 | 192.8267 | 99.1736 | 87.4716 | 102.4963 | 123.1213 | 144.6538 |  |  |  | 187.9071 | 133.8657 | 153.187 | [5 empty] | 138.7909 | 162.4379 | 181.476 | 176.672 | 79.957 | 98.8932 | 99.6694 | 117.1593 | 115.2385 | 138.5095 | 84.9743 | 98.9262 | 108.0786 | 133.0177 | 155.8997 |  | 166.9092 | 190.7275 | 187.3031 | 103.3529 | 126.9462 | 160.2022 | 191.1592 | 188.4975 | [7 empty] | 110.9794 | 135.5828 | 170.2369 | 193.9023 | 187.4033 | 98.322 | 99.5608 | 173.9032 | 118.9581 | 176.9345 | 122.9454 | 34.577 | 35.6414 | 103.4162 | 99.154 | 35.2854 | 35.1101 | 34.8795 | 36.7892 | 34.3246 | 35.5619 | 99.5666 | 117.8827 |  |  | 141.1727 | 169.4329 | 182.9398 | 171.7355 | 136.038 | 94.1301 | [7 empty] | 100.204 | 107.5446 | 132.0759 | 165.5686 | 187.0151 | 179.542 | 135.3904 | 130.8846 | 162.2207 | 164.5541 | [5 empty] | 126.0503 | 133.6299 | 190.945 | 189.7069 |  |  | 101.5657 | 131.0805 | 169.1091 | 196.5818 | 147.3359 | 94.7153 | 106.0389 | 128.8446 | 157.0704 |  |  |  | 191.8548 | 111.2356 | 153.6882 | [5 empty] | 128.1189 | 163.1115 | 185.6491 | 183.6198 | 74.1001 | 92.1714 | 104.849 | 124.452 | 115.4126 | 146.3035 | 76.273 | 90.8565 | 102.0545 | 127.0156 | 152.9537 |  | 175.2932 | 196.3173 | 189.3324 | 113.25 | 139.0099 | 170.2815 | 192.5335 | 185.7697 | [7 empty] | 107.6702 | 140.8285 | 175.4624 | 197.512 |  | 100.0694 | 101.0774 | 100.4923 | 195.138 | 133.7123 | 68.6838 |  | 22.1109 | 22.6251 | 18.8958 | 19.8869 | 42.5901 | 97.2504 | 82.7249 | 99.9728 | 98.7457 | 100.6739 | 88.4101 | 99.8613 | 120.2385 | 167.5122 | 167.5745 | 123.1389 | -0.0049 | -0.0419 | 0.0072 | 0.0365 | -0.0097 | 0.0007 | -0.0332 | -0.0652 | -0.0229 | -283.9814 | 0.0324 | -319.7683 | 0.441 | -313.5679 | 1.0302 | -279.815 | 1.0959 | -197.8172 | 0.057 | -245.6532 | 0.0529 |  |  | 99.8643 | 167.5434 | 139.1155
2017-12-19 14:32 | 9433.566 |  |  | 68.7841 | 7.3807 | 45.9063 | 46.3347 | 23.7692 | 16.1067 | 10.63 | 38.5968 |  |  | -119.7498 | 1.9832 | 50.2771 | 61.508 | 40.8285 | 16.4413 | 67.6982 | 71.8538 | 11.0009 |  | 167.375 | 118.8086 | 149.714 | 176.3822 | 178.0132 | 154.1923 | 92.8362 |  |  | 140.5839 | 119.0223 | 138.3764 | 114.458 | 105.349 | 102.1567 | 102.3191 | 119.9435 | 153.8046 | 176.9043 | 174.9252 | 144.8632 | 127.5299 | 161.6875 | 140.4664 | 86.9917 |  |  |  |  | 129.9328 | 123.0882 | 185.8102 | 180.2693 |  |  | 133.9541 | 134.354 | 169.047 | 192.8096 | 99.1677 | 87.478 | 102.4962 | 123.1205 | 144.6508 |  |  |  | 187.8863 | 133.8604 | 153.1802 | [5 empty] | 138.7958 | 162.4332 | 181.4636 | 176.6568 | 79.9534 | 98.8954 | 99.6681 | 117.1612 | 115.2339 | 138.5069 | 84.9708 | 98.9245 | 108.0773 | 133.0177 | 155.8982 |  | 166.9038 | 190.7185 | 187.2842 | 103.3485 | 126.9479 | 160.1988 | 191.1398 | 188.484 | [7 empty] | 110.976 | 135.5779 | 170.2204 | 193.884 | 187.3825 | 98.3121 | 99.5483 | 173.9001 | 118.9529 | 176.9198 | 122.9424 | 34.548 | 35.4368 | 103.4108 | 99.1446 | 35.2109 | 35.1178 | 34.8924 | 37.0376 | 34.4549 | 35.4851 | 99.5578 | 117.8746 |  |  | 141.1715 | 169.4344 | 182.9333 | 171.7237 | 136.0472 | 94.1423 | [7 empty] | 100.2026 | 107.5526 | 132.083 | 165.5641 | 187.0031 | 179.5278 | 135.3975 | 130.8916 | 162.219 | 164.5506 | [5 empty] | 126.0528 | 133.629 | 190.9278 | 189.6899 |  |  | 101.5621 | 131.0805 | 169.1042 | 196.5625 | 147.3362 | 94.7162 | 106.0397 | 128.8415 | 157.0602 |  |  |  | 191.8467 | 111.2492 | 153.6977 | [5 empty] | 128.1278 | 163.1123 | 185.6495 | 183.6154 | 74.1112 | 92.1821 | 104.8576 | 124.4611 | 115.4073 | 146.3005 | 76.2645 | 90.8468 | 102.0596 | 127.0142 | 152.9488 |  | 175.2893 | 196.2904 | 189.3202 | 113.2468 | 139.0038 | 170.2758 | 192.5143 | 185.7517 | [7 empty] | 107.6694 | 140.8286 | 175.4571 | 197.4987 |  | 100.0601 | 101.0774 | 100.4837 | 195.1248 | 133.7053 | 68.6669 |  | 22.1086 | 22.6249 | 18.8982 | 19.898 | 42.5888 | 97.2947 | 82.726 | 99.9577 | 98.742 | 100.6776 | 88.4219 | 99.8687 | 120.2364 | 167.4909 | 167.5937 | 123.0901 | -0.0053 | -0.0418 | 0.0069 | 0.0365 | -0.0093 | 0.0014 | -0.0318 | -0.0646 | -0.0422 | -283.9753 | 0.0406 | -319.7744 | 0.4122 | -313.5309 | 0.983 | -279.7812 | 1.1144 | -197.8141 | 0.0734 | -245.6655 | 0.0303 |  |  | 99.8574 | 167.5423 | 139.0948
2017-12-19 14:32 | 9434.566 |  |  | 68.7883 | 7.4334 | 45.9876 | 46.3453 | 23.8099 | 16.1543 | 10.593 | 38.5329 |  |  | -119.6876 | 1.949 | 50.246 | 61.5371 | 40.8206 | 16.4558 | 67.72 | 71.8322 | 10.0096 |  | 167.3516 | 118.8092 | 149.706 | 176.3657 | 177.9929 | 154.1783 | 92.8293 |  |  | 140.5715 | 119.0183 | 138.3697 | 114.4479 | 105.3409 | 102.1578 | 102.3176 | 119.9404 | 153.7977 | 176.8865 | 174.9099 | 144.8616 | 127.5364 | 161.6882 | 140.4651 | 86.969 |  |  |  |  | 129.9315 | 123.0867 | 185.7901 | 180.256 |  |  | 133.9444 | 134.3512 | 169.0409 | 192.7955 | 99.1673 | 87.4811 | 102.5019 | 123.1168 | 144.645 |  |  |  | 187.868 | 133.8418 | 153.1778 | [5 empty] | 138.7893 | 162.4303 | 181.4498 | 176.6411 | 79.9458 | 98.9011 | 99.6668 | 117.1577 | 115.2261 | 138.5011 | 84.9648 | 98.9224 | 108.0696 | 133.0109 | 155.8922 |  | 166.8882 | 190.6975 | 187.2616 | 103.3472 | 126.9434 | 160.1883 | 191.1158 | 188.4583 | [7 empty] | 110.9847 | 135.5749 | 170.2122 | 193.8762 | 187.3671 | 98.3104 | 99.544 | 173.8944 | 118.953 | 176.91 | 122.941 | 34.6163 | 35.3721 | 103.4058 | 99.1451 | 35.0469 | 35.2721 | 34.9491 | 37.0748 | 34.5587 | 35.4903 | 99.5558 | 117.8719 |  |  | 141.1792 | 169.4292 | 182.9183 | 171.7093 | 136.0432 | 94.1481 | [7 empty] | 100.199 | 107.5491 | 132.0773 | 165.5526 | 186.9935 | 179.5126 | 135.3924 | 130.8932 | 162.2154 | 164.5407 | [5 empty] | 126.0538 | 133.6262 | 190.9056 | 189.6681 |  |  | 101.5535 | 131.0773 | 169.0961 | 196.5407 | 147.3234 | 94.7136 | 106.0294 | 128.8338 | 157.0509 |  |  |  | 191.837 | 111.2486 | 153.6936 | [5 empty] | 128.1364 | 163.1102 | 185.6343 | 183.6044 | 74.1146 | 92.1897 | 104.8607 | 124.4657 | 115.3998 | 146.3035 | 76.2575 | 90.8435 | 102.0665 | 127.0121 | 152.9372 |  | 175.2835 | 196.2771 | 189.305 | 113.2458 | 138.9981 | 170.2645 | 192.4987 | 185.7308 | [7 empty] | 107.6617 | 140.8283 | 175.4534 | 197.4859 |  | 100.0584 | 101.0711 | 100.4761 | 195.1178 | 133.6936 | 68.6559 |  | 22.1156 | 22.6295 | 18.8986 | 19.9066 | 42.5932 | 97.3435 | 82.7155 | 99.9532 | 98.7406 | 100.6718 | 88.414 | 99.8745 | 120.2392 | 167.4631 | 167.5254 | 123.1116 | -0.0049 | -0.0418 | 0.0075 | 0.0367 | -0.0092 | 0.0008 | -0.0464 | -0.0659 | -0.0421 | -283.9968 | 0.057 | -319.7498 | 0.4163 | -313.5094 | 0.981 | -279.7843 | 1.0959 | -197.8264 | 0.0734 | -245.6717 | 0.0303 |  |  | 99.8532 | 167.4942 | 139.1233
2017-12-19 14:32 | 9435.5661 |  |  | 68.8113 | 7.4835 | 45.9663 | 46.4115 | 23.7816 | 16.1761 | 10.6658 | 38.6462 |  |  | -119.6835 | 2.0757 | 50.2717 | 61.4136 | 40.8351 | 16.54 | 67.8352 | 71.9649 | 8.4805 |  | 167.3341 | 118.7973 | 149.694 | 176.3452 | 177.9729 | 154.1621 | 92.8294 |  |  | 140.5602 | 119.0066 | 138.362 | 114.4373 | 105.3386 | 102.1504 | 102.3074 | 119.9417 | 153.7875 | 176.8741 | 174.8995 | 144.8494 | 127.5371 | 161.6787 | 140.4603 | 86.9499 |  |  |  |  | 129.9273 | 123.0832 | 185.7781 | 180.2428 |  |  | 133.9418 | 134.3523 | 169.0328 | 192.784 | 99.1705 | 87.4856 | 102.505 | 123.1163 | 144.6467 |  |  |  | 187.853 | 133.8368 | 153.1692 | [5 empty] | 138.7828 | 162.422 | 181.436 | 176.6275 | 79.942 | 98.9018 | 99.6662 | 117.1573 | 115.2243 | 138.4989 | 84.965 | 98.925 | 108.0707 | 133.0071 | 155.881 |  | 166.8917 | 190.6773 | 187.242 | 103.3508 | 126.9385 | 160.1845 | 191.0981 | 188.4353 | [7 empty] | 110.9925 | 135.5749 | 170.2102 | 193.8667 | 187.3535 | 98.302 | 99.5416 | 173.8788 | 118.9465 | 176.8939 | 122.9321 | 34.586 | 35.5012 | 103.3946 | 99.1361 | 34.9235 | 35.4889 | 34.9665 | 37.0466 | 34.5267 | 35.5336 | 99.5453 | 117.8603 |  |  | 141.1845 | 169.4147 | 182.9046 | 171.6966 | 136.0351 | 94.1517 | [7 empty] | 100.1938 | 107.5432 | 132.0653 | 165.5442 | 186.9676 | 179.4967 | 135.3834 | 130.8944 | 162.2101 | 164.5225 | [5 empty] | 126.0503 | 133.6316 | 190.895 | 189.6574 |  |  | 101.5589 | 131.0852 | 169.0936 | 196.5346 | 147.3184 | 94.7213 | 106.0425 | 128.8424 | 157.0496 |  |  |  | 191.8173 | 111.2365 | 153.6733 | [5 empty] | 128.1332 | 163.103 | 185.614 | 183.5775 | 74.1111 | 92.1839 | 104.8606 | 124.4603 | 115.3942 | 146.3007 | 76.2714 | 90.8522 | 102.0671 | 127.0052 | 152.9285 |  | 175.2702 | 196.267 | 189.2892 | 113.2436 | 138.9957 | 170.253 | 192.4902 | 185.7126 | [7 empty] | 107.6591 | 140.8233 | 175.4453 | 197.4705 |  | 100.0532 | 101.0604 | 100.4705 | 195.0985 | 133.6788 | 68.6459 |  | 22.1146 | 22.6287 | 18.8958 | 19.9048 | 42.5976 | 97.358 | 82.7109 | 99.9484 | 98.7307 | 100.6594 | 88.423 | 99.87 | 120.2456 | 167.4758 | 167.6017 | 123.1635 | -0.0054 | -0.042 | 0.0075 | 0.0365 | -0.0096 | 0.0008 | -0.0144 | -0.0657 | -0.0616 | -284.003 | 0.0365 | -319.7775 | 0.4369 | -313.5679 | 0.981 | -279.7597 | 1.0795 | -197.811 | 0.0673 | -245.6871 | 0.0467 |  |  | 99.8458 | 167.5387 | 139.3044
2017-12-19 14:32 | 9436.5662 |  |  | 68.7845 | 7.4522 | 45.925 | 46.2695 | 23.7501 | 16.1461 | 10.6507 | 38.6041 |  |  | -119.669 | 2.0474 | 50.3157 | 61.5052 | 40.87 | 16.4922 | 67.7134 | 71.8729 | 10.2781 |  | 167.324 | 118.8009 | 149.6902 | 176.3289 | 177.9598 | 154.1562 | 92.8301 |  |  | 140.5483 | 118.9998 | 138.3521 | 114.4332 | 105.335 | 102.1569 | 102.3087 | 119.9436 | 153.7799 | 176.8601 | 174.8854 | 144.8399 | 127.5353 | 161.6679 | 140.4511 | 86.9379 |  |  |  |  | 129.9265 | 123.0822 | 185.7735 | 180.2293 |  |  | 133.9463 | 134.3575 | 169.0225 | 192.772 | 99.1781 | 87.488 | 102.5 | 123.1165 | 144.6365 |  |  |  | 187.8332 | 133.8443 | 153.1588 | [5 empty] | 138.7874 | 162.4139 | 181.4224 | 176.6206 | 79.9488 | 98.9059 | 99.6661 | 117.1561 | 115.2266 | 138.5006 | 84.9687 | 98.9272 | 108.0811 | 133.0058 | 155.8762 |  | 166.8912 | 190.6612 | 187.2332 | 103.3591 | 126.9369 | 160.1836 | 191.08 | 188.4234 | [7 empty] | 110.999 | 135.5809 | 170.2106 | 193.8555 | 187.3357 | 98.2933 | 99.5356 | 173.8643 | 118.9402 | 176.8772 | 122.9282 | 34.6282 | 35.7347 | 103.3787 | 99.1209 | 34.8908 | 35.6245 | 34.9819 | 37.1979 | 34.4644 | 35.6011 | 99.5338 | 117.8476 |  |  | 141.1778 | 169.4094 | 182.8966 | 171.6828 | 136.0309 | 94.1567 | [7 empty] | 100.1937 | 107.5473 | 132.067 | 165.5407 | 186.9533 | 179.4834 | 135.3781 | 130.8958 | 162.2081 | 164.5135 | [5 empty] | 126.0525 | 133.63 | 190.8846 | 189.648 |  |  | 101.5684 | 131.0912 | 169.0867 | 196.5257 | 147.3205 | 94.7209 | 106.0502 | 128.8443 | 157.0457 |  |  |  | 191.7997 | 111.2365 | 153.6697 | [5 empty] | 128.1299 | 163.0954 | 185.6013 | 183.5608 | 74.119 | 92.1846 | 104.8631 | 124.4604 | 115.3896 | 146.2986 | 76.2852 | 90.8597 | 102.069 | 127.0021 | 152.9215 |  | 175.2678 | 196.2569 | 189.2774 | 113.242 | 138.9995 | 170.2505 | 192.4855 | 185.6993 | [7 empty] | 107.6672 | 140.8193 | 175.4343 | 197.4539 |  | 100.0443 | 101.0495 | 100.4633 | 195.0831 | 133.6684 | 68.6346 |  | 22.1137 | 22.6351 | 18.8978 | 19.9067 | 42.5963 | 97.3487 | 82.7125 | 99.9445 | 98.7234 | 100.6534 | 88.427 | 99.8714 | 120.2041 | 167.4443 | 167.5413 | 123.1108 | -0.0052 | -0.0417 | 0.0079 | 0.0366 | -0.0094 | 0.001 | -0.0129 | -0.0539 | -0.0459 | -284.003 | 0.0406 | -319.7836 | 0.4697 | -313.6017 | 1.0097 | -279.812 | 1.0795 | -197.7895 | 0.0529 | -245.6901 | 0.0652 |  |  | 99.8384 | 167.4928 | 139.1783
2017-12-19 14:32 | 9437.5662 |  |  | 68.8079 | 7.4808 | 45.8991 | 46.326 | 23.7777 | 16.1774 | 10.6144 | 38.6106 |  |  | -119.7978 | 1.9134 | 50.314 | 61.4123 | 40.8318 | 16.3901 | 67.5843 | 71.7502 | 9.6525 |  | 167.3118 | 118.806 | 149.692 | 176.316 | 177.95 | 154.1486 | 92.8243 |  |  | 140.5411 | 118.9974 | 138.3429 | 114.4296 | 105.3269 | 102.1604 | 102.3152 | 119.9419 | 153.7691 | 176.8386 | 174.8712 | 144.8428 | 127.5411 | 161.6638 | 140.4468 | 86.9219 |  |  |  |  | 129.9158 | 123.0837 | 185.7661 | 180.2149 |  |  | 133.94 | 134.3534 | 169.0161 | 192.752 | 99.184 | 87.4879 | 102.4996 | 123.1155 | 144.6232 |  |  |  | 187.8128 | 133.8384 | 153.1569 | [5 empty] | 138.7769 | 162.4053 | 181.4119 | 176.6065 | 79.9493 | 98.9056 | 99.6682 | 117.1539 | 115.2298 | 138.4974 | 84.981 | 98.9286 | 108.0846 | 133.0051 | 155.8705 |  | 166.884 | 190.6549 | 187.2249 | 103.3576 | 126.9459 | 160.1786 | 191.0653 | 188.4069 | [7 empty] | 110.9944 | 135.5766 | 170.2023 | 193.8326 | 187.3204 | 98.2873 | 99.5285 | 173.8519 | 118.9369 | 176.8617 | 122.9201 | 34.7249 | 35.9769 | 103.3641 | 99.1115 | 34.8831 | 35.5438 | 35.0291 | 37.4617 | 34.2781 | 35.7064 | 99.5196 | 117.837 |  |  | 141.1761 | 169.404 | 182.8811 | 171.6643 | 136.0281 | 94.1653 | [7 empty] | 100.1994 | 107.5586 | 132.0745 | 165.5373 | 186.9494 | 179.4689 | 135.3762 | 130.8933 | 162.2083 | 164.5092 | [5 empty] | 126.055 | 133.6323 | 190.8653 | 189.6242 |  |  | 101.5655 | 131.0834 | 169.079 | 196.5088 | 147.3128 | 94.7239 | 106.0421 | 128.836 | 157.0369 |  |  |  | 191.7769 | 111.2385 | 153.6693 | [5 empty] | 128.1306 | 163.0829 | 185.5839 | 183.5473 | 74.1275 | 92.1876 | 104.8593 | 124.4583 | 115.3865 | 146.2954 | 76.2912 | 90.8619 | 102.0731 | 127.0064 | 152.9135 |  | 175.2661 | 196.2499 | 189.2655 | 113.243 | 139.0065 | 170.2486 | 192.4694 | 185.6858 | [7 empty] | 107.6747 | 140.8181 | 175.4295 | 197.4411 |  | 100.0368 | 101.0417 | 100.4572 | 195.0776 | 133.6594 | 68.6212 |  | 22.1147 | 22.6374 | 18.8993 | 19.9092 | 42.6005 | 97.377 | 82.7094 | 99.9307 | 98.7109 | 100.6515 | 88.4305 | 99.8709 | 120.1656 | 167.3859 | 167.5175 | 123.0833 | -0.005 | -0.0418 | 0.0077 | 0.0371 | -0.0095 | 0.0011 | -0.0342 | -0.0647 | -0.053 | -283.9568 | 0.018 | -319.7529 | 0.4389 | -313.5494 | 1.0323 | -279.855 | 1.0816 | -197.8079 | 0.0467 | -245.6348 | 0.0529 |  |  | 99.8306 | 167.4517 | 139.03
2017-12-19 14:32 | 9438.5663 |  |  | 68.8269 | 7.4662 | 45.9146 | 46.2713 | 23.7937 | 16.1629 | 10.6365 | 38.6584 |  |  | -119.7933 | 1.9836 | 50.2857 | 61.4748 | 40.8978 | 16.4488 | 67.53 | 71.7834 | 9.4236 |  | 167.2953 | 118.7961 | 149.6806 | 176.3047 | 177.9265 | 154.137 | 92.8349 |  |  | 140.535 | 118.9875 | 138.3315 | 114.4189 | 105.322 | 102.1446 | 102.3141 | 119.9356 | 153.7573 | 176.8222 | 174.8476 | 144.8416 | 127.5436 | 161.6542 | 140.4395 | 86.8827 |  |  |  |  | 129.9076 | 123.078 | 185.7447 | 180.1952 |  |  | 133.9356 | 134.3556 | 169.0148 | 192.7356 | 99.1839 | 87.4913 | 102.508 | 123.1086 | 144.6191 |  |  |  | 187.7971 | 133.8383 | 153.1474 | [5 empty] | 138.776 | 162.3966 | 181.4004 | 176.5888 | 79.9478 | 98.9055 | 99.6703 | 117.1592 | 115.2286 | 138.5027 | 84.9846 | 98.9245 | 108.0774 | 133.0023 | 155.8636 |  | 166.8765 | 190.6504 | 187.1968 | 103.3542 | 126.9465 | 160.1712 | 191.0521 | 188.3855 | [7 empty] | 110.9966 | 135.5715 | 170.1878 | 193.8123 | 187.308 | 98.272 | 99.512 | 173.8352 | 118.9162 | 176.8412 | 122.8978 | 34.7558 | 36.1634 | 103.3566 | 99.1029 | 34.8892 | 35.4771 | 35.1244 | 37.896 | 33.7613 | 35.7298 | 99.5093 | 117.8283 |  |  | 141.1729 | 169.3953 | 182.8677 | 171.642 | 136.0232 | 94.1691 | [7 empty] | 100.1967 | 107.5674 | 132.0766 | 165.5275 | 186.9297 | 179.4514 | 135.3767 | 130.8903 | 162.2008 | 164.4942 | [5 empty] | 126.0556 | 133.6342 | 190.848 | 189.6024 |  |  | 101.5657 | 131.085 | 169.0754 | 196.4955 | 147.3039 | 94.7291 | 106.0448 | 128.8267 | 157.0317 |  |  |  | 191.7532 | 111.2368 | 153.6616 | [5 empty] | 128.1276 | 163.0722 | 185.567 | 183.5272 | 74.1262 | 92.1855 | 104.86 | 124.4574 | 115.3811 | 146.2876 | 76.2926 | 90.8566 | 102.074 | 127.0016 | 152.9074 |  | 175.2545 | 196.232 | 189.2448 | 113.2319 | 139.0017 | 170.239 | 192.4425 | 185.6681 | [7 empty] | 107.6656 | 140.8108 | 175.4256 | 197.4212 |  | 100.0324 | 101.0331 | 100.4547 | 195.0564 | 133.6518 | 68.6059 |  | 22.1177 | 22.6333 | 18.901 | 19.9091 | 42.6035 | 97.379 | 82.7054 | 99.9265 | 98.704 | 100.6465 | 88.4325 | 99.8807 | 120.1613 | 167.41 | 167.611 | 123.1074 | -0.0055 | -0.0419 | 0.0069 | 0.0362 | -0.0091 | 0.0013 | -0.0393 | -0.0637 | -0.0495 | -283.9291 | 0.0036 | -319.7159 | 0.4245 | -313.5463 | 1.0467 | -279.855 | 1.1267 | -197.7864 | 0.0324 | -245.6286 | 0.0365 |  |  | 99.8226 | 167.5105 | 139.0929
2017-12-19 14:32 | 9439.5663 |  |  | 68.8519 | 7.4456 | 45.9371 | 46.1646 | 23.8763 | 16.1649 | 10.6454 | 38.5436 |  |  | -119.8176 | 2.0619 | 50.2538 | 61.4779 | 40.7925 | 16.4387 | 67.6188 | 71.7484 | 11.4183 |  | 167.2794 | 118.7929 | 149.677 | 176.2885 | 177.9048 | 154.1285 | 92.844 |  |  | 140.5198 | 118.9742 | 138.3241 | 114.4063 | 105.3149 | 102.1374 | 102.3159 | 119.9277 | 153.758 | 176.8065 | 174.8322 | 144.8327 | 127.5425 | 161.6457 | 140.4305 | 86.8438 |  |  |  |  | 129.912 | 123.0738 | 185.7226 | 180.1676 |  |  | 133.9313 | 134.3507 | 169.0033 | 192.7136 | 99.1797 | 87.4851 | 102.5082 | 123.0976 | 144.6055 |  |  |  | 187.7834 | 133.8335 | 153.1357 | [5 empty] | 138.7851 | 162.3956 | 181.3887 | 176.5785 | 79.9573 | 98.9112 | 99.6735 | 117.1611 | 115.2241 | 138.5009 | 84.9824 | 98.9157 | 108.071 | 132.9944 | 155.8534 |  | 166.8577 | 190.633 | 187.1741 | 103.3462 | 126.9414 | 160.1559 | 191.0336 | 188.362 | [7 empty] | 110.9924 | 135.5683 | 170.1788 | 193.7973 | 187.2907 | 98.2641 | 99.5041 | 173.8184 | 118.9062 | 176.8356 | 122.8895 | 34.733 | 36.1424 | 103.3558 | 99.0957 | 34.9257 | 35.3352 | 35.2622 | 38.3251 | 33.0787 | 35.7001 | 99.5071 | 117.8184 |  |  | 141.1687 | 169.3879 | 182.8525 | 171.6312 | 136.0245 | 94.1697 | [7 empty] | 100.1945 | 107.5661 | 132.0715 | 165.5144 | 186.9145 | 179.4378 | 135.3803 | 130.8949 | 162.1911 | 164.4791 | [5 empty] | 126.0548 | 133.6315 | 190.8299 | 189.5842 |  |  | 101.5667 | 131.0873 | 169.0647 | 196.4783 | 147.2996 | 94.7286 | 106.0437 | 128.8207 | 157.0248 |  |  |  | 191.7361 | 111.2334 | 153.6547 | [5 empty] | 128.1282 | 163.0699 | 185.5555 | 183.5156 | 74.1254 | 92.1865 | 104.8654 | 124.4583 | 115.3782 | 146.2913 | 76.2978 | 90.8649 | 102.0817 | 127.0063 | 152.9054 |  | 175.2496 | 196.2133 | 189.2306 | 113.2279 | 138.9988 | 170.2387 | 192.4324 | 185.6543 | [7 empty] | 107.6482 | 140.8086 | 175.4129 | 197.3986 |  | 100.0263 | 101.031 | 100.4482 | 195.034 | 133.6423 | 68.5993 |  | 22.1223 | 22.6334 | 18.9034 | 19.9076 | 42.6137 | 97.318 | 82.7018 | 99.9226 | 98.695 | 100.6372 | 88.4281 | 99.8779 | 120.0615 | 167.3223 | 167.4596 | 123.0775 | -0.0052 | -0.042 | 0.0075 | 0.0368 | -0.009 | 0.0009 | -0.0408 | -0.0653 | -0.0495 | -283.9907 | 0.0283 | -319.7344 | 0.4163 | -313.5248 | 1.02 | -279.8612 | 1.1185 | -197.8387 | 0.0529 | -245.6532 | 0.0221 |  |  | 99.8161 | 167.391 | 139.0544
2017-12-19 14:32 | 9440.5664 |  |  | 68.8454 | 7.5539 | 45.9302 | 46.2815 | 23.8307 | 16.2353 | 10.638 | 38.6599 |  |  | -119.7508 | 2.0375 | 50.2654 | 61.4569 | 40.7848 | 16.3531 | 67.622 | 71.7435 | 9.2244 |  | 167.2666 | 118.7941 | 149.6764 | 176.2768 | 177.8976 | 154.1187 | 92.8432 |  |  | 140.5073 | 118.9694 | 138.3163 | 114.4002 | 105.3064 | 102.1333 | 102.3219 | 119.9238 | 153.7584 | 176.7921 | 174.8212 | 144.825 | 127.545 | 161.6445 | 140.425 | 86.8292 |  |  |  |  | 129.9191 | 123.0747 | 185.7102 | 180.1572 |  |  | 133.9354 | 134.3429 | 168.9967 | 192.7032 | 99.183 | 87.4951 | 102.5129 | 123.1038 | 144.6077 |  |  |  | 187.7638 | 133.8351 | 153.1335 | [5 empty] | 138.7791 | 162.3968 | 181.3804 | 176.5683 | 79.9547 | 98.9166 | 99.6751 | 117.1597 | 115.2279 | 138.5052 | 84.9864 | 98.9143 | 108.0766 | 132.9993 | 155.8473 |  | 166.8562 | 190.6172 | 187.1701 | 103.3495 | 126.9442 | 160.1449 | 191.0212 | 188.3452 | [7 empty] | 110.9806 | 135.5627 | 170.171 | 193.7839 | 187.2726 | 98.2642 | 99.4992 | 173.8063 | 118.9037 | 176.8306 | 122.892 | 34.6197 | 36.0584 | 103.3493 | 99.0865 | 34.9624 | 35.0061 | 35.3508 | 38.5374 | 32.9416 | 35.7654 | 99.4984 | 117.806 |  |  | 141.162 | 169.3701 | 182.8265 | 171.6128 | 136.0183 | 94.1659 | [7 empty] | 100.1827 | 107.5649 | 132.0624 | 165.5086 | 186.8927 | 179.4227 | 135.3733 | 130.8972 | 162.1853 | 164.4669 | [5 empty] | 126.0499 | 133.6352 | 190.8131 | 189.5721 |  |  | 101.5729 | 131.0854 | 169.0632 | 196.4645 | 147.2993 | 94.734 | 106.0486 | 128.8365 | 157.0163 |  |  |  | 191.7207 | 111.2215 | 153.6447 | [5 empty] | 128.1255 | 163.0684 | 185.539 | 183.5017 | 74.1289 | 92.1908 | 104.8711 | 124.4569 | 115.3689 | 146.2914 | 76.3026 | 90.8716 | 102.084 | 127.0137 | 152.8984 |  | 175.249 | 196.2031 | 189.2118 | 113.2308 | 138.994 | 170.2351 | 192.419 | 185.6419 | [7 empty] | 107.6569 | 140.8162 | 175.4041 | 197.3868 |  | 100.015 | 101.0288 | 100.4398 | 195.027 | 133.64 | 68.5912 |  | 22.1146 | 22.6355 | 18.8998 | 19.9101 | 42.6173 | 97.2526 | 82.7024 | 99.9101 | 98.6864 | 100.6319 | 88.4183 | 99.8741 | 120.0879 | 167.3026 | 167.5036 | 123.0226 | -0.0051 | -0.042 | 0.0077 | 0.0369 | -0.0095 | 0.001 | -0.0223 | -0.066 | -0.0416 | -283.9753 | 0.0426 | -319.7529 | 0.443 | -313.5709 | 1.0056 | -279.8797 | 1.1185 | -197.7772 | 0.055 | -245.6409 | 0.0447 |  |  | 99.8094 | 167.4031 | 139.1165
2017-12-19 14:33 | 9441.5665 |  |  | 68.905 | 7.5302 | 46.0049 | 46.3087 | 23.8221 | 16.2259 | 10.6955 | 38.693 |  |  | -119.7597 | 1.8967 | 50.2344 | 61.5136 | 40.7425 | 16.321 | 67.6701 | 71.7733 | 11.0085 |  | 167.2507 | 118.7955 | 149.6684 | 176.265 | 177.8846 | 154.1143 | 92.8482 |  |  | 140.5023 | 118.9643 | 138.3119 | 114.3953 | 105.3012 | 102.1391 | 102.3142 | 119.9262 | 153.7488 | 176.7799 | 174.7991 | 144.8178 | 127.537 | 161.641 | 140.4236 | 86.8145 |  |  |  |  | 129.9124 | 123.0729 | 185.6942 | 180.1464 |  |  | 133.9376 | 134.3465 | 168.9962 | 192.6944 | 99.1834 | 87.5034 | 102.5166 | 123.113 | 144.6108 |  |  |  | 187.7464 | 133.8454 | 153.1316 | [5 empty] | 138.776 | 162.3879 | 181.3699 | 176.558 | 79.9573 | 98.9168 | 99.6766 | 117.159 | 115.2317 | 138.5101 | 84.9897 | 98.9216 | 108.0867 | 133.0058 | 155.8448 |  | 166.8595 | 190.6066 | 187.1656 | 103.3599 | 126.9404 | 160.1445 | 191.0159 | 188.3356 | [7 empty] | 110.9853 | 135.5611 | 170.1629 | 193.7745 | 187.2587 | 98.2511 | 99.483 | 173.7869 | 118.88 | 176.8119 | 122.8845 | 34.4253 | 36.1158 | 103.3435 | 99.0825 | 34.9929 | 34.7596 | 35.3538 | 38.4931 | 33.4584 | 35.8385 | 99.4885 | 117.7984 |  |  | 141.1583 | 169.364 | 182.8144 | 171.592 | 136.0073 | 94.1659 | [7 empty] | 100.1867 | 107.5627 | 132.0575 | 165.499 | 186.876 | 179.4074 | 135.3611 | 130.8944 | 162.1818 | 164.4594 | [5 empty] | 126.0452 | 133.6337 | 190.805 | 189.5577 |  |  | 101.5789 | 131.0913 | 169.0658 | 196.4542 | 147.2944 | 94.7417 | 106.0607 | 128.8487 | 157.0145 |  |  |  | 191.7045 | 111.2243 | 153.635 | [5 empty] | 128.1227 | 163.0619 | 185.5207 | 183.4895 | 74.1332 | 92.1966 | 104.8735 | 124.4585 | 115.3582 | 146.283 | 76.2967 | 90.8667 | 102.077 | 127.014 | 152.8951 |  | 175.2452 | 196.1943 | 189.186 | 113.2197 | 138.9805 | 170.2187 | 192.3962 | 185.6217 | [7 empty] | 107.6703 | 140.8072 | 175.3956 | 197.3739 |  | 100.0028 | 101.02 | 100.4273 | 195.0173 | 133.6283 | 68.5781 |  | 22.1125 | 22.6329 | 18.8978 | 19.9135 | 42.614 | 97.18 | 82.6961 | 99.9005 | 98.6772 | 100.6207 | 88.4205 | 99.8665 | 120.0441 | 167.2876 | 167.3844 | 123.0544 | -0.0052 | -0.0419 | 0.0076 | 0.0363 | -0.0092 | 0.0012 | -0.0357 | -0.0664 | -0.0425 | -283.9599 | 0.0365 | -319.7867 | 0.4697 | -313.5832 | 1.0282 | -279.8981 | 1.1001 | -197.7833 | 0.0632 | -245.6901 | 0.0652 |  |  | 99.7978 | 167.336 | 139.1275
2017-12-19 14:33 | 9442.5665 |  |  | 68.8006 | 7.5051 | 45.8737 | 46.253 | 23.8612 | 16.1672 | 10.6061 | 38.6008 |  |  | -119.7867 | 1.8407 | 50.1547 | 61.4185 | 40.6779 | 16.4053 | 67.6224 | 71.748 | 12.1261 |  | 167.2365 | 118.7995 | 149.6604 | 176.2441 | 177.8631 | 154.1061 | 92.8457 |  |  | 140.4922 | 118.9561 | 138.2993 | 114.385 | 105.2938 | 102.1412 | 102.3117 | 119.9282 | 153.7426 | 176.7676 | 174.7837 | 144.8106 | 127.5386 | 161.6376 | 140.4183 | 86.8187 |  |  |  |  | 129.9027 | 123.0732 | 185.6764 | 180.1278 |  |  | 133.9356 | 134.3495 | 168.9864 | 192.6769 | 99.1793 | 87.5014 | 102.5084 | 123.103 | 144.5994 |  |  |  | 187.7285 | 133.8411 | 153.1229 | [5 empty] | 138.7794 | 162.3808 | 181.3547 | 176.5433 | 79.954 | 98.9124 | 99.6763 | 117.1547 | 115.2347 | 138.5029 | 84.9932 | 98.9345 | 108.0891 | 133.0055 | 155.8348 |  | 166.8549 | 190.5992 | 187.1481 | 103.3651 | 126.9453 | 160.1483 | 191.0062 | 188.3221 | [7 empty] | 110.9891 | 135.5677 | 170.1607 | 193.7677 | 187.2494 | 98.2426 | 99.4776 | 173.77 | 118.8673 | 176.8035 | 122.8772 | 34.1278 | 36.0337 | 103.3391 | 99.0832 | 35.0342 | 34.6618 | 35.3619 | 38.311 | 33.7478 | 35.811 | 99.485 | 117.7948 |  |  | 141.1684 | 169.3622 | 182.8159 | 171.5894 | 136.0119 | 94.1728 | [7 empty] | 100.2014 | 107.5597 | 132.0508 | 165.4887 | 186.8709 | 179.3866 | 135.3593 | 130.8957 | 162.1764 | 164.4474 | [5 empty] | 126.0415 | 133.6313 | 190.7915 | 189.5315 |  |  | 101.5766 | 131.0939 | 169.0609 | 196.4384 | 147.2791 | 94.7438 | 106.0615 | 128.844 | 157.0085 |  |  |  | 191.6856 | 111.2289 | 153.6267 | [5 empty] | 128.1258 | 163.0551 | 185.5081 | 183.4736 | 74.1365 | 92.1958 | 104.8703 | 124.4539 | 115.3564 | 146.2786 | 76.2872 | 90.8673 | 102.081 | 127.0173 | 152.8914 |  | 175.2375 | 196.1772 | 189.1731 | 113.2204 | 138.9792 | 170.2035 | 192.3831 | 185.5988 | [7 empty] | 107.6704 | 140.7974 | 175.3895 | 197.3604 |  | 99.9943 | 101.0109 | 100.4196 | 195.0062 | 133.6209 | 68.5677 |  | 22.119 | 22.6266 | 18.8995 | 19.9112 | 42.6169 | 97.1161 | 82.6937 | 99.8929 | 98.6759 | 100.6147 | 88.4236 | 99.8755 | 120.0743 | 167.3321 | 167.4579 | 122.9924 | -0.0053 | -0.0424 | 0.0075 | 0.037 | -0.0097 | 0.0007 | -0.0388 | -0.0661 | -0.0624 | -283.9722 | 0.0324 | -319.7436 | 0.4471 | -313.5586 | 1.022 | -279.9104 | 1.1062 | -197.7987 | 0.0632 | -245.6501 | 0.0426 |  |  | 99.7911 | 167.395 | 138.9332
2017-12-19 14:33 | 9443.5666 |  |  | 68.7627 | 7.569 | 45.8577 | 46.2068 | 23.7731 | 16.2394 | 10.5523 | 38.489 |  |  | -119.6906 | 1.9572 | 50.1358 | 61.3665 | 40.7753 | 16.3412 | 67.6577 | 71.7632 | 7.8398 |  | 167.226 | 118.7992 | 149.6578 | 176.2303 | 177.8497 | 154.1017 | 92.8523 |  |  | 140.4818 | 118.9496 | 138.2829 | 114.3786 | 105.2815 | 102.148 | 102.3148 | 119.9268 | 153.7344 | 176.7549 | 174.7737 | 144.7999 | 127.5364 | 161.6237 | 140.4069 | 86.8193 |  |  |  |  | 129.8948 | 123.0702 | 185.6586 | 180.1133 |  |  | 133.9337 | 134.3594 | 168.9747 | 192.6644 | 99.1816 | 87.5068 | 102.5139 | 123.1006 | 144.5914 |  |  |  | 187.7096 | 133.8381 | 153.1147 | [5 empty] | 138.7775 | 162.3804 | 181.3425 | 176.5321 | 79.9485 | 98.9142 | 99.6778 | 117.1573 | 115.2343 | 138.502 | 84.9937 | 98.9371 | 108.0846 | 133.0026 | 155.8294 |  | 166.8507 | 190.5859 | 187.1305 | 103.3701 | 126.943 | 160.145 | 190.9888 | 188.3042 | [7 empty] | 110.9903 | 135.5643 | 170.1496 | 193.7497 | 187.2323 | 98.2385 | 99.4689 | 173.7557 | 118.8659 | 176.7936 | 122.874 | 33.9008 | 35.7749 | 103.3266 | 99.0697 | 35.0301 | 34.8874 | 35.2891 | 37.9941 | 33.7494 | 35.8569 | 99.4742 | 117.7836 |  |  | 141.1662 | 169.3583 | 182.8054 | 171.5834 | 136.0115 | 94.1741 | [7 empty] | 100.1899 | 107.5627 | 132.0475 | 165.485 | 186.8554 | 179.3674 | 135.3686 | 130.9014 | 162.1784 | 164.4319 | [5 empty] | 126.0438 | 133.63 | 190.7801 | 189.514 |  |  | 101.5773 | 131.0882 | 169.0483 | 196.4272 | 147.2699 | 94.7478 | 106.0615 | 128.8402 | 156.996 |  |  |  | 191.6681 | 111.2296 | 153.6232 | [5 empty] | 128.1275 | 163.0504 | 185.5009 | 183.4554 | 74.1413 | 92.1952 | 104.8716 | 124.4507 | 115.3528 | 146.2777 | 76.287 | 90.8623 | 102.0833 | 127.0172 | 152.8812 |  | 175.23 | 196.1568 | 189.1651 | 113.2298 | 138.9799 | 170.1936 | 192.3659 | 185.5823 | [7 empty] | 107.6729 | 140.7999 | 175.3803 | 197.3461 |  | 99.9857 | 100.9996 | 100.4127 | 194.9927 | 133.6133 | 68.551 |  | 22.1173 | 22.6281 | 18.8976 | 19.9064 | 42.615 | 97.0534 | 82.6884 | 99.8822 | 98.6704 | 100.6064 | 88.4308 | 99.8808 | 120.0336 | 167.2151 | 167.387 | 122.9223 | -0.0052 | -0.0417 | 0.0076 | 0.0365 | -0.0092 | 0.001 | -0.0334 | -0.0644 | -0.031 | -283.9722 | 0.0242 | -319.7621 | 0.4553 | -313.5617 | 1.0241 | -279.9043 | 1.1001 | -197.8141 | 0.0529 | -245.6501 | 0.0406 |  |  | 99.7831 | 167.3011 | 138.9192
2017-12-19 14:33 | 9444.5666 |  |  | 68.7029 | 7.5234 | 45.9399 | 46.2459 | 23.8054 | 16.0913 | 10.6016 | 38.4975 |  |  | -119.7297 | 2.006 | 50.1862 | 61.4856 | 40.7629 | 16.3756 | 67.6035 | 71.7405 | 11.4122 |  | 167.2109 | 118.7936 | 149.656 | 176.222 | 177.8286 | 154.0958 | 92.8574 |  |  | 140.4719 | 118.9389 | 138.2739 | 114.3734 | 105.2712 | 102.1509 | 102.3097 | 119.9263 | 153.7281 | 176.7387 | 174.7525 | 144.79 | 127.5279 | 161.6121 | 140.3933 | 86.8083 |  |  |  |  | 129.8899 | 123.0674 | 185.6472 | 180.0964 |  |  | 133.932 | 134.3643 | 168.9681 | 192.6521 | 99.188 | 87.5167 | 102.5242 | 123.1111 | 144.5972 |  |  |  | 187.6938 | 133.8361 | 153.1119 | [5 empty] | 138.7717 | 162.3732 | 181.3345 | 176.5227 | 79.9549 | 98.9187 | 99.6826 | 117.1574 | 115.2283 | 138.4925 | 84.9898 | 98.9298 | 108.0792 | 132.9934 | 155.8198 |  | 166.8373 | 190.5543 | 187.1131 | 103.3683 | 126.9287 | 160.1302 | 190.9691 | 188.2808 | [7 empty] | 110.9941 | 135.5632 | 170.1436 | 193.7211 | 187.2137 | 98.2239 | 99.4599 | 173.7327 | 118.8527 | 176.7755 | 122.8602 | 33.9355 | 35.577 | 103.315 | 99.0507 | 34.9732 | 35.2597 | 35.1438 | 37.5657 | 33.8394 | 35.9678 | 99.4604 | 117.7648 |  |  | 141.1668 | 169.3558 | 182.7905 | 171.573 | 136.013 | 94.1893 | [7 empty] | 100.1977 | 107.5721 | 132.0506 | 165.4762 | 186.8393 | 179.355 | 135.3712 | 130.9069 | 162.1796 | 164.4266 | [5 empty] | 126.0443 | 133.6279 | 190.7649 | 189.5005 |  |  | 101.5699 | 131.0803 | 169.0331 | 196.4109 | 147.259 | 94.7466 | 106.0682 | 128.8332 | 156.9835 |  |  |  | 191.6515 | 111.2414 | 153.6237 | [5 empty] | 128.1221 | 163.0447 | 185.4926 | 183.4452 | 74.145 | 92.2017 | 104.8799 | 124.4535 | 115.3468 | 146.2756 | 76.2929 | 90.8619 | 102.0771 | 127.0178 | 152.8719 |  | 175.2214 | 196.1492 | 189.152 | 113.2351 | 138.9754 | 170.1887 | 192.3496 | 185.5704 | [7 empty] | 107.6693 | 140.8033 | 175.3723 | 197.3286 |  | 99.9795 | 100.9948 | 100.4003 | 194.97 | 133.6002 | 68.5332 |  | 22.1104 | 22.632 | 18.8922 | 19.9027 | 42.6171 | 96.9543 | 82.6775 | 99.8793 | 98.6562 | 100.6027 | 88.4341 | 99.8878 | 120.0155 | 167.2775 | 167.4206 | 122.9743 | -0.0052 | -0.0419 | 0.0068 | 0.0361 | -0.0097 | 0.0004 | -0.0268 | -0.0651 | -0.0431 | -283.9999 | 0.0324 | -319.7683 | 0.4451 | -313.5555 | 1.0302 | -279.9504 | 1.1042 | -197.8018 | 0.057 | -245.6471 | 0.0385 |  |  | 99.7746 | 167.3491 | 138.9696
2017-12-19 14:33 | 9445.5667 |  |  | 68.7621 | 7.5331 | 45.8681 | 46.2984 | 23.8196 | 16.099 | 10.6592 | 38.5429 |  |  | -119.7945 | 2.0069 | 50.2604 | 61.4457 | 40.7717 | 16.407 | 67.6235 | 71.7758 | 10.5684 |  | 167.1919 | 118.7908 | 149.6472 | 176.214 | 177.8135 | 154.0875 | 92.8587 |  |  | 140.462 | 118.928 | 138.2629 | 114.3661 | 105.2674 | 102.1417 | 102.3095 | 119.9242 | 153.7249 | 176.7263 | 174.7334 | 144.7854 | 127.5283 | 161.6108 | 140.3901 | 86.8033 |  |  |  |  | 129.8909 | 123.0684 | 185.6358 | 180.0785 |  |  | 133.9264 | 134.3575 | 168.9631 | 192.6357 | 99.1893 | 87.5213 | 102.5248 | 123.1086 | 144.5935 |  |  |  | 187.6808 | 133.8344 | 153.112 | [5 empty] | 138.7696 | 162.3759 | 181.3294 | 176.5136 | 79.9582 | 98.9242 | 99.6856 | 117.1593 | 115.2305 | 138.4954 | 84.9936 | 98.9269 | 108.0822 | 132.9879 | 155.8088 |  | 166.8294 | 190.5409 | 187.0925 | 103.3701 | 126.9332 | 160.1204 | 190.9529 | 188.2631 | [7 empty] | 110.9944 | 135.5604 | 170.1356 | 193.7037 | 187.1896 | 98.2146 | 99.4551 | 173.7174 | 118.8458 | 176.7604 | 122.841 | 34.1522 | 35.3414 | 103.3034 | 99.0379 | 34.7974 | 35.5763 | 35.0157 | 37.2732 | 34.0584 | 36.025 | 99.4485 | 117.7559 |  |  | 141.1641 | 169.3363 | 182.7732 | 171.5552 | 136.0085 | 94.1939 | [7 empty] | 100.2019 | 107.5729 | 132.0505 | 165.4735 | 186.8199 | 179.3382 | 135.3583 | 130.903 | 162.1708 | 164.4142 | [5 empty] | 126.04 | 133.6235 | 190.7497 | 189.4868 |  |  | 101.5705 | 131.0955 | 169.0332 | 196.3962 | 147.2558 | 94.7487 | 106.0746 | 128.8374 | 156.9855 |  |  |  | 191.6281 | 111.2447 | 153.6134 | [5 empty] | 128.116 | 163.0321 | 185.4808 | 183.4278 | 74.1425 | 92.2037 | 104.8824 | 124.4602 | 115.3476 | 146.279 | 76.2957 | 90.866 | 102.0802 | 127.0155 | 152.8666 |  | 175.215 | 196.1375 | 189.1333 | 113.2414 | 138.9777 | 170.1839 | 192.3357 | 185.5615 | [7 empty] | 107.6664 | 140.7959 | 175.3624 | 197.3181 |  | 99.9724 | 100.9868 | 100.3923 | 194.9613 | 133.5902 | 68.525 |  | 22.1118 | 22.6324 | 18.8951 | 19.8999 | 42.6221 | 96.8536 | 82.6774 | 99.8636 | 98.6439 | 100.5886 | 88.4376 | 99.8783 | 120.024 | 167.2723 | 167.3749 | 122.8603 | -0.0056 | -0.0419 | 0.0071 | 0.0369 | -0.0093 | 0.0015 | -0.0452 | -0.0666 | -0.0586 | -283.9999 | 0.0508 | -319.7867 | 0.4656 | -313.5648 | 1.0138 | -279.9412 | 1.1062 | -197.8479 | 0.0816 | -245.6501 | 0.0385 |  |  | 99.7647 | 167.3236 | 139.0381
2017-12-19 14:33 | 9446.5668 |  |  | 68.7553 | 7.5164 | 45.8804 | 46.2757 | 23.8735 | 16.1894 | 10.6572 | 38.6431 |  |  | -119.8323 | 2.0166 | 50.2241 | 61.5388 | 40.8004 | 16.3272 | 67.6861 | 71.8673 | 7.697 |  | 167.1735 | 118.7867 | 149.6382 | 176.2008 | 177.8012 | 154.0786 | 92.8612 |  |  | 140.4535 | 118.9227 | 138.2555 | 114.3561 | 105.2602 | 102.136 | 102.3133 | 119.9189 | 153.7159 | 176.7145 | 174.7204 | 144.7855 | 127.5286 | 161.6021 | 140.3874 | 86.8068 |  |  |  |  | 129.8841 | 123.0679 | 185.6216 | 180.0606 |  |  | 133.9227 | 134.3541 | 168.9573 | 192.6131 | 99.1862 | 87.5176 | 102.5223 | 123.0971 | 144.5835 |  |  |  | 187.6664 | 133.8427 | 153.1079 | [5 empty] | 138.7762 | 162.374 | 181.3229 | 176.5032 | 79.9652 | 98.9284 | 99.6937 | 117.1593 | 115.2349 | 138.5098 | 84.9976 | 98.9271 | 108.0853 | 132.9882 | 155.8051 |  | 166.8316 | 190.5336 | 187.0819 | 103.3681 | 126.9415 | 160.1157 | 190.9382 | 188.2498 | [7 empty] | 110.9904 | 135.553 | 170.1242 | 193.6884 | 187.1639 | 98.2094 | 99.4485 | 173.7097 | 118.8461 | 176.7405 | 122.8304 | 34.3533 | 35.0353 | 103.2973 | 99.0363 | 34.557 | 35.7745 | 34.8993 | 37.0569 | 34.29 | 36.0897 | 99.4412 | 117.7482 |  |  | 141.1602 | 169.316 | 182.7535 | 171.539 | 135.9981 | 94.1843 | [7 empty] | 100.1933 | 107.5686 | 132.0483 | 165.4725 | 186.8005 | 179.3275 | 135.3505 | 130.9014 | 162.1696 | 164.3971 | [5 empty] | 126.0452 | 133.6248 | 190.7323 | 189.4651 |  |  | 101.5808 | 131.1025 | 169.0311 | 196.3832 | 147.2493 | 94.7493 | 106.0693 | 128.8458 | 156.9784 |  |  |  | 191.6046 | 111.2375 | 153.5997 | [5 empty] | 128.1152 | 163.0195 | 185.4594 | 183.4099 | 74.14 | 92.2034 | 104.8807 | 124.457 | 115.3423 | 146.2739 | 76.3049 | 90.8676 | 102.0819 | 127.0033 | 152.8534 |  | 175.2092 | 196.1177 | 189.1118 | 113.2243 | 138.9748 | 170.1775 | 192.3155 | 185.5429 | [7 empty] | 107.6625 | 140.7924 | 175.3564 | 197.3083 |  | 99.9634 | 100.9723 | 100.3894 | 194.9506 | 133.5729 | 68.514 |  | 22.1097 | 22.6297 | 18.9022 | 19.8952 | 42.6163 | 96.7937 | 82.6713 | 99.8681 | 98.6428 | 100.5856 | 88.4475 | 99.8819 | 120.0029 | 167.2184 | 167.3904 | 122.8455 | -0.0051 | -0.0417 | 0.0074 | 0.0366 | -0.0094 | 0.0019 | -0.0343 | -0.0681 | -0.0377 | -283.9937 | 0.0488 | -319.8083 | 0.48 | -313.6048 | 1.0097 | -279.9597 | 1.1021 | -197.8202 | 0.0837 | -245.7025 | 0.0632 |  |  | 99.7599 | 167.3044 | 139.1454
2017-12-19 14:33 | 9447.5668 |  |  | 68.8257 | 7.4845 | 45.8878 | 46.2958 | 23.7634 | 16.1584 | 10.6265 | 38.635 |  |  | -119.886 | 2.0126 | 50.1685 | 61.5657 | 40.8207 | 16.4394 | 67.6837 | 71.9914 | 10.694 |  | 167.1561 | 118.7807 | 149.6269 | 176.1791 | 177.7791 | 154.063 | 92.8582 |  |  | 140.4426 | 118.9185 | 138.2521 | 114.3482 | 105.2522 | 102.1298 | 102.3099 | 119.9122 | 153.7064 | 176.6988 | 174.7037 | 144.7807 | 127.5317 | 161.5931 | 140.3788 | 86.8004 |  |  |  |  | 129.8781 | 123.0678 | 185.6001 | 180.0383 |  |  | 133.9161 | 134.3495 | 168.9471 | 192.59 | 99.1789 | 87.5167 | 102.5156 | 123.0921 | 144.5731 |  |  |  | 187.6454 | 133.8463 | 153.0882 | [5 empty] | 138.778 | 162.3609 | 181.3072 | 176.4857 | 79.9688 | 98.9248 | 99.7023 | 117.1499 | 115.2333 | 138.5074 | 84.9955 | 98.9365 | 108.0853 | 132.9848 | 155.7985 |  | 166.8242 | 190.5199 | 187.0638 | 103.3619 | 126.9332 | 160.1101 | 190.924 | 188.2276 | [7 empty] | 110.9874 | 135.5539 | 170.1209 | 193.6738 | 187.1482 | 98.1948 | 99.4387 | 173.699 | 118.8358 | 176.7231 | 122.8231 | 34.5767 | 34.8468 | 103.288 | 99.0287 | 34.4665 | 35.9203 | 34.8225 | 36.8086 | 34.4339 | 36.1459 | 99.4384 | 117.7356 |  |  | 141.1637 | 169.3061 | 182.7408 | 171.5232 | 135.9875 | 94.1837 | [7 empty] | 100.199 | 107.5732 | 132.0474 | 165.4673 | 186.7915 | 179.3153 | 135.3533 | 130.9079 | 162.1671 | 164.3899 | [5 empty] | 126.0456 | 133.6321 | 190.7122 | 189.4422 |  |  | 101.5826 | 131.1012 | 169.0244 | 196.3644 | 147.2423 | 94.7502 | 106.0688 | 128.8444 | 156.964 |  |  |  | 191.5906 | 111.2414 | 153.5964 | [5 empty] | 128.1157 | 163.0158 | 185.4402 | 183.3974 | 74.1481 | 92.2072 | 104.8837 | 124.4536 | 115.3456 | 146.272 | 76.3188 | 90.8727 | 102.0907 | 127.0092 | 152.8541 |  | 175.2052 | 196.1082 | 189.1048 | 113.224 | 138.9755 | 170.1731 | 192.3074 | 185.5194 | [7 empty] | 107.647 | 140.7882 | 175.3457 | 197.2884 |  | 99.9623 | 100.9646 | 100.3884 | 194.9307 | 133.5631 | 68.5052 |  | 22.1097 | 22.6308 | 18.9061 | 19.8964 | 42.6211 | 96.8041 | 82.6679 | 99.8592 | 98.6335 | 100.5829 | 88.4531 | 99.8762 | 120.0588 | 167.2248 | 167.4546 | 122.9826 | -0.0051 | -0.0419 | 0.0076 | 0.0363 | -0.01 | 0.0006 | -0.0421 | -0.0654 | -0.0311 | -283.9753 | 0.0283 | -319.7744 | 0.4759 | -313.6325 | 1.0179 | -279.9658 | 1.0898 | -197.7956 | 0.0611 | -245.6686 | 0.0529 |  |  | 99.7531 | 167.3397 | 139.1557
2017-12-19 14:33 | 9448.5669 |  |  | 68.7426 | 7.526 | 45.8804 | 46.3331 | 23.8292 | 16.1929 | 10.6856 | 38.6437 |  |  | -119.764 | 2.0915 | 50.1979 | 61.5752 | 40.8292 | 16.3977 | 67.6404 | 71.8672 | 9.9795 |  | 167.1482 | 118.7812 | 149.6226 | 176.1637 | 177.7628 | 154.052 | 92.8647 |  |  | 140.4357 | 118.9152 | 138.2438 | 114.3446 | 105.2462 | 102.1293 | 102.3 | 119.9029 | 153.6932 | 176.6816 | 174.6839 | 144.7687 | 127.5303 | 161.5843 | 140.3721 | 86.7912 |  |  |  |  | 129.8701 | 123.0614 | 185.5807 | 180.0239 |  |  | 133.9056 | 134.3448 | 168.9352 | 192.5736 | 99.1771 | 87.5186 | 102.514 | 123.0896 | 144.5641 |  |  |  | 187.625 | 133.8325 | 153.0795 | [5 empty] | 138.7776 | 162.3572 | 181.2933 | 176.472 | 79.9695 | 98.9225 | 99.6977 | 117.1503 | 115.2314 | 138.5066 | 85.0035 | 98.9427 | 108.0893 | 132.9829 | 155.7916 |  | 166.8219 | 190.512 | 187.0493 | 103.3698 | 126.9286 | 160.1061 | 190.9132 | 188.2079 | [7 empty] | 110.9832 | 135.5581 | 170.115 | 193.6583 | 187.1375 | 98.19 | 99.4272 | 173.6821 | 118.8188 | 176.7124 | 122.8219 | 34.8684 | 34.8033 | 103.2762 | 99.0204 | 34.5691 | 36.0431 | 34.7964 | 36.5953 | 34.4444 | 36.158 | 99.431 | 117.7255 |  |  | 141.1559 | 169.3021 | 182.7124 | 171.4996 | 135.9835 | 94.1834 | [7 empty] | 100.2014 | 107.57 | 132.0393 | 165.4575 | 186.7763 | 179.2942 | 135.3425 | 130.9038 | 162.1522 | 164.3812 | [5 empty] | 126.0348 | 133.6272 | 190.7014 | 189.4226 |  |  | 101.5786 | 131.1048 | 169.0264 | 196.347 | 147.2423 | 94.7519 | 106.078 | 128.8419 | 156.9613 |  |  |  | 191.5721 | 111.2424 | 153.5944 | [5 empty] | 128.1152 | 163.016 | 185.4263 | 183.3826 | 74.1569 | 92.209 | 104.8883 | 124.4576 | 115.3443 | 146.2744 | 76.3246 | 90.874 | 102.0985 | 127.0119 | 152.8569 |  | 175.1979 | 196.09 | 189.0916 | 113.2331 | 138.9765 | 170.1619 | 192.2923 | 185.5044 | [7 empty] | 107.6435 | 140.7872 | 175.3373 | 197.2707 |  | 99.9533 | 100.9543 | 100.3757 | 194.9171 | 133.5539 | 68.4917 |  | 22.1114 | 22.6292 | 18.9068 | 19.8995 | 42.6275 | 96.8329 | 82.6649 | 99.8352 | 98.6237 | 100.5547 | 88.4389 | 99.8804 | 120.0443 | 167.0997 | 167.3293 | 122.8751 | -0.0049 | -0.042 | 0.0079 | 0.0367 | -0.009 | 0.0015 | -0.0451 | -0.0623 | -0.0679 | -283.9753 | 0.02 | -319.7467 | 0.4635 | -313.5955 | 1.0261 | -279.9966 | 1.1021 | -197.7987 | 0.0467 | -245.6378 | 0.0467 |  |  | 99.7393 | 167.2145 | 139.1994
2017-12-19 14:33 | 9449.5669 |  |  | 68.8469 | 7.4407 | 45.8336 | 46.3197 | 23.7609 | 16.225 | 10.7301 | 38.5967 |  |  | -119.7729 | 1.9192 | 50.326 | 61.5551 | 40.8232 | 16.3651 | 67.6557 | 71.9734 | 10.0891 |  | 167.1363 | 118.7812 | 149.615 | 176.1518 | 177.75 | 154.0553 | 92.8741 |  |  | 140.4263 | 118.9059 | 138.2343 | 114.3422 | 105.2446 | 102.126 | 102.2994 | 119.9041 | 153.686 | 176.6641 | 174.6655 | 144.759 | 127.5298 | 161.5777 | 140.3634 | 86.7982 |  |  |  |  | 129.8665 | 123.058 | 185.5732 | 180.0197 |  |  | 133.9086 | 134.347 | 168.9329 | 192.5672 | 99.1838 | 87.5243 | 102.5184 | 123.0996 | 144.5661 |  |  |  | 187.6011 | 133.8222 | 153.0707 | [5 empty] | 138.77 | 162.3479 | 181.2818 | 176.4574 | 79.9657 | 98.9185 | 99.691 | 117.1499 | 115.2405 | 138.5139 | 85.0132 | 98.9437 | 108.0931 | 132.9856 | 155.788 |  | 166.8233 | 190.5046 | 187.0459 | 103.3871 | 126.9412 | 160.1016 | 190.9048 | 188.1974 | [7 empty] | 110.9832 | 135.5603 | 170.1106 | 193.6432 | 187.1269 | 98.19 | 99.4236 | 173.6642 | 118.8103 | 176.704 | 122.8206 | 35.1299 | 34.8309 | 103.2701 | 99.014 | 34.7298 | 36.1792 | 34.9033 | 36.4447 | 34.3226 | 36.3174 | 99.4215 | 117.7185 |  |  | 141.1568 | 169.2945 | 182.6852 | 171.4886 | 135.9833 | 94.1928 | [7 empty] | 100.1985 | 107.5753 | 132.0371 | 165.448 | 186.7571 | 179.275 | 135.3325 | 130.8981 | 162.145 | 164.3733 | [5 empty] | 126.0312 | 133.6252 | 190.6826 | 189.3997 |  |  | 101.5732 | 131.0977 | 169.0176 | 196.3239 | 147.233 | 94.7501 | 106.0779 | 128.8388 | 156.9541 |  |  |  | 191.5538 | 111.2257 | 153.5864 | [5 empty] | 128.116 | 163.0077 | 185.4117 | 183.3667 | 74.1584 | 92.2061 | 104.891 | 124.451 | 115.3277 | 146.2675 | 76.3151 | 90.8675 | 102.095 | 127.0032 | 152.8447 |  | 175.1858 | 196.0726 | 189.0672 | 113.2209 | 138.9622 | 170.1472 | 192.267 | 185.4837 | [7 empty] | 107.6523 | 140.7845 | 175.3375 | 197.2554 |  | 99.9418 | 100.9402 | 100.3664 | 194.9027 | 133.5416 | 68.4748 |  | 22.1036 | 22.6293 | 18.9012 | 19.8944 | 42.6243 | 96.8572 | 82.6558 | 99.8361 | 98.6154 | 100.5565 | 88.4415 | 99.8832 | 120.0351 | 167.1281 | 167.3636 | 122.9245 | -0.0049 | -0.0417 | 0.0078 | 0.0365 | -0.0093 | 0.0009 | -0.0425 | -0.0653 | -0.0265 | -284.0276 | 0.0529 | -319.7775 | 0.4574 | -313.5802 | 1.0179 | -280.0089 | 1.1165 | -197.8326 | 0.0734 | -245.684 | 0.0344 |  |  | 99.7337 | 167.2458 | 139.1532
2017-12-19 14:33 | 9450.567 |  |  | 68.8739 | 7.4528 | 45.8523 | 46.391 | 23.7616 | 16.1998 | 10.6992 | 38.5214 |  |  | -119.797 | 1.9055 | 50.3253 | 61.5948 | 40.865 | 16.3928 | 67.5926 | 71.7727 | 11.4559 |  | 167.1182 | 118.7813 | 149.606 | 176.14 | 177.739 | 154.0567 | 92.8754 |  |  | 140.4145 | 118.8962 | 138.2253 | 114.3373 | 105.243 | 102.1293 | 102.3059 | 119.9042 | 153.6766 | 176.6459 | 174.6527 | 144.7509 | 127.5252 | 161.5738 | 140.3508 | 86.7907 |  |  |  |  | 129.8658 | 123.0524 | 185.557 | 180.0051 |  |  | 133.9107 | 134.3517 | 168.9341 | 192.5625 | 99.1865 | 87.5265 | 102.5255 | 123.1031 | 144.5658 |  |  |  | 187.5836 | 133.8389 | 153.0662 | [5 empty] | 138.7601 | 162.3427 | 181.2733 | 176.4452 | 79.964 | 98.9163 | 99.6908 | 117.1494 | 115.2482 | 138.5165 | 85.011 | 98.9419 | 108.0939 | 132.9851 | 155.7804 |  | 166.8106 | 190.4958 | 187.0284 | 103.3838 | 126.9411 | 160.0958 | 190.8828 | 188.1834 | [7 empty] | 110.9873 | 135.5566 | 170.1058 | 193.6322 | 187.1071 | 98.1762 | 99.4158 | 173.6452 | 118.7957 | 176.6911 | 122.8084 | 35.1918 | 34.8672 | 103.2623 | 99.0083 | 34.8332 | 36.3453 | 35.0804 | 36.4477 | 34.1442 | 36.437 | 99.4123 | 117.7117 |  |  | 141.1576 | 169.2808 | 182.6727 | 171.4772 | 135.9767 | 94.1964 | [7 empty] | 100.1955 | 107.5894 | 132.0389 | 165.4471 | 186.7472 | 179.2662 | 135.3367 | 130.9036 | 162.1484 | 164.3709 | [5 empty] | 126.0341 | 133.6334 | 190.6722 | 189.3912 |  |  | 101.5795 | 131.1007 | 169.0074 | 196.3162 | 147.2241 | 94.7539 | 106.0809 | 128.8466 | 156.9498 |  |  |  | 191.5299 | 111.2098 | 153.5735 | [5 empty] | 128.1121 | 162.9971 | 185.3969 | 183.3429 | 74.1517 | 92.2068 | 104.8892 | 124.4458 | 115.3243 | 146.2653 | 76.3063 | 90.8767 | 102.0942 | 127.0125 | 152.8347 |  | 175.1816 | 196.0662 | 189.0557 | 113.2221 | 138.9625 | 170.1382 | 192.2482 | 185.465 | [7 empty] | 107.6584 | 140.7748 | 175.3217 | 197.2328 |  | 99.9374 | 100.9323 | 100.3582 | 194.8863 | 133.5336 | 68.4612 |  | 22.1011 | 22.6332 | 18.8995 | 19.8853 | 42.6209 | 96.8852 | 82.653 | 99.8221 | 98.6081 | 100.5493 | 88.4437 | 99.8885 | 119.9621 | 167.1592 | 167.3137 | 122.9429 | -0.0051 | -0.0422 | 0.007 | 0.0365 | -0.0096 | 0.0009 | -0.0234 | -0.0678 | -0.054 | -284.0337 | 0.0837 | -319.8144 | 0.4861 | -313.6263 | 1.0097 | -279.9997 | 1.1083 | -197.8479 | 0.0981 | -245.7178 | 0.055 |  |  | 99.7249 | 167.2364 | 139.0982
2017-12-19 14:33 | 9451.5671 |  |  | 68.8494 | 7.6065 | 45.933 | 46.4092 | 23.8637 | 16.1905 | 10.7292 | 38.5339 |  |  | -119.714 | 1.9363 | 50.3233 | 61.6474 | 40.8258 | 16.3787 | 67.5869 | 71.7846 | 10.8807 |  | 167.1024 | 118.7858 | 149.605 | 176.1288 | 177.7228 | 154.0452 | 92.8747 |  |  | 140.406 | 118.8905 | 138.2226 | 114.3303 | 105.2311 | 102.1352 | 102.3042 | 119.9015 | 153.6741 | 176.6296 | 174.6372 | 144.752 | 127.5255 | 161.5704 | 140.3465 | 86.7763 |  |  |  |  | 129.8641 | 123.0561 | 185.5423 | 179.9841 |  |  | 133.915 | 134.3598 | 168.9265 | 192.5487 | 99.1883 | 87.5351 | 102.5333 | 123.0997 | 144.5607 |  |  |  | 187.5727 | 133.8469 | 153.0634 | [5 empty] | 138.7587 | 162.3472 | 181.2657 | 176.4381 | 79.9696 | 98.9157 | 99.6967 | 117.1464 | 115.2442 | 138.5131 | 85.0101 | 98.9342 | 108.0922 | 132.9833 | 155.7683 |  | 166.8015 | 190.4786 | 187.0163 | 103.3732 | 126.9355 | 160.0915 | 190.8599 | 188.1588 | [7 empty] | 110.9892 | 135.5576 | 170.1 | 193.6158 | 187.0897 | 98.173 | 99.4103 | 173.633 | 118.787 | 176.6858 | 122.8113 | 35.1821 | 34.8829 | 103.258 | 99.0064 | 34.9358 | 36.3526 | 35.1143 | 36.4874 | 34.1901 | 36.3284 | 99.4117 | 117.6983 |  |  | 141.1586 | 169.2652 | 182.6585 | 171.4639 | 135.9778 | 94.1933 | [7 empty] | 100.1923 | 107.5861 | 132.0309 | 165.4426 | 186.7292 | 179.2515 | 135.341 | 130.9086 | 162.1506 | 164.356 | [5 empty] | 126.0363 | 133.631 | 190.6602 | 189.373 |  |  | 101.5855 | 131.0995 | 169.0081 | 196.3056 | 147.216 | 94.7549 | 106.0843 | 128.8466 | 156.9481 |  |  |  | 191.508 | 111.2086 | 153.5624 | [5 empty] | 128.1063 | 162.9898 | 185.3801 | 183.3248 | 74.146 | 92.2158 | 104.8862 | 124.4447 | 115.3259 | 146.2648 | 76.3077 | 90.8887 | 102.0965 | 127.0208 | 152.8267 |  | 175.1789 | 196.0512 | 189.0413 | 113.2308 | 138.9639 | 170.1298 | 192.2361 | 185.45 | [7 empty] | 107.6516 | 140.7755 | 175.3114 | 197.2146 |  | 99.9316 | 100.9284 | 100.3438 | 194.8688 | 133.5271 | 68.4529 |  | 22.1013 | 22.6401 | 18.9043 | 19.8861 | 42.6319 | 96.8498 | 82.6518 | 99.8202 | 98.6047 | 100.5424 | 88.4501 | 99.8799 | 119.9934 | 167.0894 | 167.267 | 122.8942 | -0.0048 | -0.0416 | 0.0072 | 0.0365 | -0.0099 | 0.0007 | -0.0422 | -0.069 | -0.0391 | -283.9845 | 0.0529 | -319.8113 | 0.4964 | -313.6602 | 1.0179 | -280.0151 | 1.098 | -197.8079 | 0.0714 | -245.6901 | 0.0714 |  |  | 99.7193 | 167.1782 | 139.2158
2017-12-19 14:33 | 9452.5671 |  |  | 68.9167 | 7.5255 | 45.9362 | 46.3565 | 23.814 | 16.2524 | 10.7685 | 38.6308 |  |  | -119.6508 | 1.9647 | 50.2767 | 61.5836 | 40.7943 | 16.3493 | 67.6262 | 71.8188 | 10.2734 |  | 167.0847 | 118.7857 | 149.6018 | 176.1142 | 177.7031 | 154.0319 | 92.8762 |  |  | 140.3965 | 118.8818 | 138.2149 | 114.3218 | 105.2249 | 102.129 | 102.3029 | 119.9021 | 153.6732 | 176.6185 | 174.6199 | 144.7513 | 127.5244 | 161.5593 | 140.3472 | 86.7574 |  |  |  |  | 129.8653 | 123.0589 | 185.525 | 179.9667 |  |  | 133.9146 | 134.3543 | 168.9167 | 192.5316 | 99.1881 | 87.5337 | 102.5338 | 123.095 | 144.5544 |  |  |  | 187.5579 | 133.8409 | 153.0546 | [5 empty] | 138.7621 | 162.3406 | 181.2538 | 176.4306 | 79.9646 | 98.9201 | 99.7022 | 117.1474 | 115.2405 | 138.5058 | 85.012 | 98.9346 | 108.0954 | 132.9812 | 155.7602 |  | 166.7957 | 190.4544 | 187.0014 | 103.3705 | 126.9338 | 160.0896 | 190.849 | 188.1419 | [7 empty] | 110.9929 | 135.5554 | 170.0919 | 193.5962 | 187.0783 | 98.1657 | 99.4024 | 173.6219 | 118.7806 | 176.6772 | 122.8096 | 35.1112 | 34.9264 | 103.2492 | 98.9983 | 35.0511 | 36.2537 | 35.0791 | 36.3661 | 34.4531 | 36.0818 | 99.4063 | 117.6821 |  |  | 141.1666 | 169.2578 | 182.6512 | 171.454 | 135.9782 | 94.2078 | [7 empty] | 100.1997 | 107.584 | 132.0311 | 165.4284 | 186.7076 | 179.2262 | 135.3355 | 130.9042 | 162.1485 | 164.3452 | [5 empty] | 126.0314 | 133.627 | 190.6414 | 189.346 |  |  | 101.5835 | 131.0995 | 168.9988 | 196.2836 | 147.2089 | 94.7561 | 106.0789 | 128.8351 | 156.935 |  |  |  | 191.503 | 111.2197 | 153.5675 | [5 empty] | 128.1108 | 162.9872 | 185.3698 | 183.3182 | 74.157 | 92.2225 | 104.8937 | 124.4513 | 115.3235 | 146.2583 | 76.3077 | 90.8849 | 102.0954 | 127.0174 | 152.8241 |  | 175.1724 | 196.029 | 189.0214 | 113.2345 | 138.9532 | 170.1242 | 192.2277 | 185.4327 | [7 empty] | 107.6464 | 140.7767 | 175.3075 | 197.2082 |  | 99.9181 | 100.9249 | 100.3326 | 194.8463 | 133.51 | 68.4413 |  | 22.099 | 22.6374 | 18.9009 | 19.8793 | 42.6305 | 96.7773 | 82.6451 | 99.8072 | 98.5963 | 100.5284 | 88.4542 | 99.8781 | 119.9011 | 167.0748 | 167.1772 | 122.8938 | -0.0049 | -0.0416 | 0.0071 | 0.0361 | -0.0095 | 0.0004 | -0.038 | -0.0641 | -0.045 | -283.9537 | 0.0262 | -319.7744 | 0.4985 | -313.6479 | 1.0364 | -280.0643 | 1.0816 | -197.7741 | 0.055 | -245.6809 | 0.057 |  |  | 99.7095 | 167.126 | 139.2014
2017-12-19 14:33 | 9453.5672 |  |  | 68.9106 | 7.4569 | 45.8563 | 46.4246 | 23.7276 | 16.2152 | 10.7236 | 38.6814 |  |  | -119.6105 | 1.9678 | 50.1823 | 61.6493 | 40.8187 | 16.4229 | 67.5974 | 71.9408 | 10.6447 |  | 167.0744 | 118.7807 | 149.5991 | 176.1054 | 177.6908 | 154.0257 | 92.8785 |  |  | 140.3876 | 118.8779 | 138.1993 | 114.3107 | 105.2205 | 102.1227 | 102.3058 | 119.9005 | 153.6607 | 176.606 | 174.6103 | 144.7446 | 127.5221 | 161.5541 | 140.3371 | 86.7559 |  |  |  |  | 129.8606 | 123.0567 | 185.5046 | 179.9487 |  |  | 133.9092 | 134.3482 | 168.9087 | 192.5123 | 99.185 | 87.528 | 102.5348 | 123.0941 | 144.5495 |  |  |  | 187.5414 | 133.8461 | 153.0461 | [5 empty] | 138.7648 | 162.3292 | 181.2429 | 176.4173 | 79.9583 | 98.9268 | 99.6995 | 117.1523 | 115.247 | 138.5077 | 85.0172 | 98.9418 | 108.1032 | 132.9821 | 155.7623 |  | 166.7914 | 190.4446 | 186.9791 | 103.3764 | 126.9341 | 160.0863 | 190.8359 | 188.1342 | [7 empty] | 110.9984 | 135.5527 | 170.0814 | 193.5796 | 187.059 | 98.1486 | 99.3873 | 173.6052 | 118.7642 | 176.6523 | 122.7858 | 34.8913 | 34.9817 | 103.2361 | 98.9859 | 35.1463 | 36.1159 | 35.0569 | 36.3162 | 34.6774 | 35.7771 | 99.3977 | 117.6752 |  |  | 141.1677 | 169.2578 | 182.6368 | 171.4357 | 135.9769 | 94.2134 | [7 empty] | 100.214 | 107.5869 | 132.0344 | 165.4184 | 186.6951 | 179.2133 | 135.3263 | 130.9068 | 162.1393 | 164.3393 | [5 empty] | 126.0318 | 133.631 | 190.6275 | 189.3321 |  |  | 101.5835 | 131.1027 | 168.9854 | 196.2653 | 147.202 | 94.7585 | 106.0773 | 128.8268 | 156.9212 |  |  |  | 191.4875 | 111.221 | 153.5672 | [5 empty] | 128.114 | 162.9795 | 185.3659 | 183.3055 | 74.1662 | 92.2242 | 104.9034 | 124.4574 | 115.3089 | 146.2517 | 76.3091 | 90.8837 | 102.091 | 127.0063 | 152.8181 |  | 175.161 | 196.0109 | 189.0091 | 113.2348 | 138.9525 | 170.123 | 192.2111 | 185.4166 | [7 empty] | 107.641 | 140.772 | 175.2938 | 197.1893 |  | 99.9059 | 100.9192 | 100.3219 | 194.8299 | 133.4878 | 68.4226 |  | 22.0972 | 22.6288 | 18.8955 | 19.8702 | 42.6214 | 96.7329 | 82.6365 | 99.8112 | 98.5997 | 100.5327 | 88.4518 | 99.8798 | 119.8407 | 167.1001 | 167.1677 | 122.892 | -0.0049 | -0.0417 | 0.0073 | 0.0361 | -0.0093 | 0.0008 | -0.045 | -0.0652 | -0.0503 | -283.9907 | 0.0221 | -319.7467 | 0.4882 | -313.6356 | 1.0446 | -280.0981 | 1.1124 | -197.8018 | 0.0529 | -245.6378 | 0.0324 |  |  | 99.7033 | 167.1339 | 139.1923
2017-12-19 14:33 | 9454.5672 |  |  | 68.9192 | 7.5692 | 45.8766 | 46.3054 | 23.8206 | 16.3065 | 10.7399 | 38.735 |  |  | -119.5533 | 1.8884 | 50.2336 | 61.5284 | 40.8141 | 16.3748 | 67.5016 | 71.8894 | 10.2729 |  | 167.0605 | 118.7811 | 149.5913 | 176.0961 | 177.6727 | 154.0151 | 92.8828 |  |  | 140.3789 | 118.8767 | 138.1908 | 114.3013 | 105.2157 | 102.1218 | 102.3099 | 119.8988 | 153.6484 | 176.5918 | 174.6017 | 144.7392 | 127.5263 | 161.5495 | 140.3296 | 86.7593 |  |  |  |  | 129.8531 | 123.0612 | 185.4898 | 179.9288 |  |  | 133.903 | 134.3526 | 168.8992 | 192.4929 | 99.182 | 87.5341 | 102.5372 | 123.0966 | 144.5399 |  |  |  | 187.524 | 133.8388 | 153.0339 | [5 empty] | 138.7608 | 162.3242 | 181.2278 | 176.4005 | 79.9591 | 98.9202 | 99.6994 | 117.149 | 115.2476 | 138.5098 | 85.0159 | 98.939 | 108.0929 | 132.9717 | 155.7573 |  | 166.7837 | 190.4391 | 186.9598 | 103.3744 | 126.9359 | 160.073 | 190.8149 | 188.1134 | [7 empty] | 111.0013 | 135.5545 | 170.0778 | 193.5711 | 187.0425 | 98.144 | 99.3836 | 173.5926 | 118.7576 | 176.6369 | 122.7736 | 34.6331 | 35.0201 | 103.2296 | 98.9767 | 35.1856 | 35.8116 | 35.0552 | 36.5219 | 34.7338 | 35.5784 | 99.3901 | 117.664 |  |  | 141.1707 | 169.2542 | 182.6259 | 171.4157 | 135.9735 | 94.2091 | [7 empty] | 100.2079 | 107.5824 | 132.0224 | 165.4097 | 186.6751 | 179.1964 | 135.3152 | 130.9079 | 162.1278 | 164.3126 | [5 empty] | 126.0295 | 133.6279 | 190.6095 | 189.3194 |  |  | 101.5772 | 131.0981 | 168.9837 | 196.2505 | 147.1989 | 94.7651 | 106.0771 | 128.8211 | 156.9187 |  |  |  | 191.4591 | 111.2157 | 153.5493 | [5 empty] | 128.107 | 162.9684 | 185.3528 | 183.2849 | 74.1674 | 92.2181 | 104.9016 | 124.4577 | 115.3106 | 146.2624 | 76.3212 | 90.8834 | 102.0986 | 127.0019 | 152.809 |  | 175.1575 | 196.0085 | 189.0058 | 113.2335 | 138.9598 | 170.1183 | 192.1938 | 185.4017 | [7 empty] | 107.6341 | 140.7723 | 175.284 | 197.1695 |  | 99.8946 | 100.9098 | 100.3177 | 194.8185 | 133.4842 | 68.41 |  | 22.0962 | 22.6272 | 18.9008 | 19.8745 | 42.6234 | 96.7179 | 82.6328 | 99.7961 | 98.5836 | 100.5233 | 88.4535 | 99.8787 | 119.9122 | 167.1502 | 167.27 | 122.9177 | -0.0051 | -0.0419 | 0.0078 | 0.0367 | -0.0093 | 0.001 | -0.0319 | -0.064 | -0.0483 | -283.9968 | 0.0385 | -319.7775 | 0.48 | -313.614 | 1.0261 | -280.0889 | 1.1206 | -197.8202 | 0.0775 | -245.6809 | 0.0385 |  |  | 99.6941 | 167.2101 | 139.1697
2017-12-19 14:33 | 9455.5673 |  |  | 68.8436 | 7.593 | 45.9341 | 46.3576 | 23.7664 | 16.3369 | 10.8496 | 38.7953 |  |  | -119.5048 | 1.9834 | 50.3303 | 61.6587 | 40.8449 | 16.4538 | 67.5958 | 71.907 | 10.3565 |  | 167.0457 | 118.7826 | 149.5847 | 176.0797 | 177.6553 | 154.0055 | 92.8881 |  |  | 140.3704 | 118.8722 | 138.1841 | 114.2958 | 105.2113 | 102.1369 | 102.3146 | 119.893 | 153.6445 | 176.5832 | 174.5844 | 144.7365 | 127.5289 | 161.5418 | 140.3284 | 86.7329 |  |  |  |  | 129.8462 | 123.0601 | 185.477 | 179.9146 |  |  | 133.897 | 134.3539 | 168.8931 | 192.4802 | 99.185 | 87.541 | 102.5419 | 123.0945 | 144.5374 |  |  |  | 187.5082 | 133.8325 | 153.0335 | [5 empty] | 138.7612 | 162.3246 | 181.2205 | 176.391 | 79.9656 | 98.9222 | 99.7027 | 117.1568 | 115.2444 | 138.5084 | 85.0119 | 98.9335 | 108.0825 | 132.963 | 155.7433 |  | 166.7732 | 190.4172 | 186.9454 | 103.366 | 126.9357 | 160.0665 | 190.7986 | 188.0926 | [7 empty] | 111.0091 | 135.5533 | 170.0702 | 193.5568 | 187.0342 | 98.1359 | 99.3739 | 173.5744 | 118.7522 | 176.6193 | 122.7669 | 34.3893 | 35.0701 | 103.2275 | 98.9749 | 35.151 | 35.5215 | 35.0395 | 36.7934 | 34.5556 | 35.4566 | 99.3829 | 117.6541 |  |  | 141.1671 | 169.248 | 182.6187 | 171.3993 | 135.971 | 94.21 | [7 empty] | 100.1972 | 107.5809 | 132.0122 | 165.4048 | 186.659 | 179.1789 | 135.3099 | 130.9099 | 162.1219 | 164.2964 | [5 empty] | 126.0211 | 133.6204 | 190.5925 | 189.3007 |  |  | 101.5717 | 131.0966 | 168.9778 | 196.2359 | 147.1959 | 94.7647 | 106.071 | 128.8088 | 156.9115 |  |  |  | 191.4418 | 111.2225 | 153.5403 | [5 empty] | 128.1106 | 162.9684 | 185.3334 | 183.2694 | 74.1726 | 92.2183 | 104.9009 | 124.4534 | 115.3116 | 146.2608 | 76.3302 | 90.8787 | 102.0977 | 126.9993 | 152.8024 |  | 175.1568 | 196.004 | 188.9844 | 113.2256 | 138.9589 | 170.1055 | 192.172 | 185.3833 | [7 empty] | 107.6431 | 140.7814 | 175.2846 | 197.161 |  | 99.8861 | 100.9007 | 100.3105 | 194.8019 | 133.4826 | 68.4018 |  | 22.0976 | 22.6256 | 18.9014 | 19.8775 | 42.6212 | 96.7227 | 82.6295 | 99.7898 | 98.571 | 100.5126 | 88.453 | 99.8847 | 119.9144 | 167.0773 | 167.2491 | 122.8668 | -0.0053 | -0.0416 | 0.008 | 0.0366 | -0.0093 | 0.0009 | -0.0298 | -0.0674 | -0.0305 | -284.0184 | 0.0406 | -319.7744 | 0.4718 | -313.5925 | 1.0097 | -280.052 | 1.1021 | -197.8326 | 0.0816 | -245.6594 | 0.0365 |  |  | 99.6851 | 167.1632 | 139.399
2017-12-19 14:33 | 9456.5674 |  |  | 68.7529 | 7.6036 | 45.9274 | 46.4988 | 23.8767 | 16.3533 | 10.7816 | 38.773 |  |  | -119.5565 | 2.0309 | 50.2976 | 61.5347 | 40.7821 | 16.4232 | 67.6401 | 71.913 | 8.92 |  | 167.0272 | 118.7771 | 149.5751 | 176.0622 | 177.6382 | 153.9941 | 92.8863 |  |  | 140.3586 | 118.8636 | 138.1726 | 114.2908 | 105.1957 | 102.1344 | 102.3154 | 119.8946 | 153.6499 | 176.5743 | 174.5714 | 144.7344 | 127.5328 | 161.5394 | 140.3251 | 86.7262 |  |  |  |  | 129.8513 | 123.0587 | 185.469 | 179.9053 |  |  | 133.9017 | 134.3553 | 168.8876 | 192.4672 | 99.1885 | 87.5497 | 102.5432 | 123.0941 | 144.5312 |  |  |  | 187.4857 | 133.8288 | 153.028 | [5 empty] | 138.7556 | 162.3166 | 181.2082 | 176.3722 | 79.9605 | 98.9247 | 99.6993 | 117.1572 | 115.248 | 138.5085 | 85.0143 | 98.9332 | 108.0867 | 132.9634 | 155.733 |  | 166.7653 | 190.4022 | 186.9316 | 103.3681 | 126.9352 | 160.0616 | 190.7897 | 188.0761 | [7 empty] | 111.0085 | 135.5412 | 170.0496 | 193.5349 | 187.0169 | 98.1322 | 99.3669 | 173.5595 | 118.7495 | 176.6 | 122.7576 | 34.1997 | 35.1337 | 103.2151 | 98.969 | 35.1531 | 35.4529 | 34.9534 | 36.9619 | 34.4474 | 35.3443 | 99.378 | 117.6451 |  |  | 141.156 | 169.2306 | 182.6037 | 171.3863 | 135.9641 | 94.2101 | [7 empty] | 100.1973 | 107.5758 | 132.0115 | 165.3941 | 186.6393 | 179.163 | 135.3057 | 130.9039 | 162.1183 | 164.2877 | [5 empty] | 126.0207 | 133.6179 | 190.5746 | 189.2788 |  |  | 101.5753 | 131.0947 | 168.9606 | 196.2141 | 147.1882 | 94.7629 | 106.0684 | 128.8044 | 156.9067 |  |  |  | 191.4282 | 111.216 | 153.5378 | [5 empty] | 128.1155 | 162.9658 | 185.3175 | 183.2582 | 74.1736 | 92.2272 | 104.9068 | 124.4479 | 115.2978 | 146.2527 | 76.3244 | 90.8793 | 102.1011 | 126.9916 | 152.7945 |  | 175.1526 | 195.9886 | 188.9612 | 113.2118 | 138.9502 | 170.0948 | 192.1511 | 185.3659 | [7 empty] | 107.6432 | 140.7732 | 175.2778 | 197.144 |  | 99.8826 | 100.8926 | 100.3002 | 194.7923 | 133.4764 | 68.3933 |  | 22.0972 | 22.628 | 18.9018 | 19.8788 | 42.6313 | 96.7255 | 82.6279 | 99.79 | 98.5739 | 100.5057 | 88.4545 | 99.8911 | 119.8712 | 167.078 | 167.244 | 122.8585 | -0.005 | -0.0417 | 0.0076 | 0.0373 | -0.0093 | 0.0011 | -0.0437 | -0.0696 | -0.049 | -284.003 | 0.0365 | -319.7529 | 0.4779 | -313.6109 | 0.9974 | -280.0674 | 1.0918 | -197.7864 | 0.055 | -245.6317 | 0.0406 |  |  | 99.6805 | 167.161 | 139.4072
2017-12-19 14:33 | 9457.5674 |  |  | 68.756 | 7.6112 | 46.0302 | 46.3899 | 23.8198 | 16.3304 | 10.7108 | 38.7802 |  |  | -119.4184 | 2.0773 | 50.3069 | 61.524 | 40.8036 | 16.4635 | 67.6947 | 71.9882 | 9.6691 |  | 167.01 | 118.7745 | 149.5719 | 176.0494 | 177.6223 | 153.9851 | 92.8823 |  |  | 140.346 | 118.8627 | 138.1625 | 114.2827 | 105.19 | 102.1197 | 102.3125 | 119.8971 | 153.6446 | 176.5604 | 174.5503 | 144.7241 | 127.5331 | 161.526 | 140.3113 | 86.7433 |  |  |  |  | 129.8487 | 123.0554 | 185.4505 | 179.8883 |  |  | 133.8917 | 134.3495 | 168.8718 | 192.4469 | 99.1857 | 87.5499 | 102.5414 | 123.0875 | 144.5174 |  |  |  | 187.4681 | 133.8163 | 153.0174 | [5 empty] | 138.7571 | 162.313 | 181.1901 | 176.3583 | 79.9528 | 98.9227 | 99.7 | 117.1589 | 115.2556 | 138.5078 | 85.0187 | 98.9325 | 108.0941 | 132.9669 | 155.7318 |  | 166.7667 | 190.4001 | 186.9156 | 103.376 | 126.9364 | 160.0535 | 190.777 | 188.0617 | [7 empty] | 111.0066 | 135.5329 | 170.0388 | 193.5191 | 187.0005 | 98.1312 | 99.3657 | 173.5492 | 118.7432 | 176.5839 | 122.7504 | 34.0015 | 35.1095 | 103.1988 | 98.9589 | 35.1228 | 35.4659 | 34.8676 | 37.1062 | 34.3742 | 35.3073 | 99.3644 | 117.6315 |  |  | 141.153 | 169.224 | 182.5836 | 171.363 | 135.9508 | 94.2124 | [7 empty] | 100.1956 | 107.5758 | 132.0089 | 165.3777 | 186.6175 | 179.1414 | 135.3045 | 130.8944 | 162.1111 | 164.2788 | [5 empty] | 126.0161 | 133.6177 | 190.5562 | 189.2585 |  |  | 101.5792 | 131.09 | 168.9509 | 196.1956 | 147.1766 | 94.7653 | 106.0707 | 128.8084 | 156.8969 |  |  |  | 191.4106 | 111.2121 | 153.5278 | [5 empty] | 128.1056 | 162.9563 | 185.302 | 183.2409 | 74.1693 | 92.2219 | 104.9097 | 124.4472 | 115.3034 | 146.253 | 76.3234 | 90.8912 | 102.106 | 127.006 | 152.7884 |  | 175.1475 | 195.9812 | 188.949 | 113.2173 | 138.949 | 170.0892 | 192.1455 | 185.3566 | [7 empty] | 107.6325 | 140.7656 | 175.2673 | 197.1295 |  | 99.8815 | 100.8819 | 100.2964 | 194.7819 | 133.4736 | 68.3806 |  | 22.0954 | 22.6324 | 18.9103 | 19.8793 | 42.6412 | 96.7364 | 82.6267 | 99.7779 | 98.5651 | 100.4951 | 88.4443 | 99.8868 | 119.9056 | 167.081 | 167.2123 | 122.8415 | -0.0055 | -0.042 | 0.0074 | 0.0365 | -0.0086 | 0.0012 | -0.0199 | -0.0631 | -0.0499 | -283.9507 | 0.0385 | -319.7867 | 0.4841 | -313.6171 | 1.0159 | -280.0797 | 1.0877 | -197.7956 | 0.057 | -245.6717 | 0.0426 |  |  | 99.6744 | 167.1466 | 139.4336
2017-12-19 14:33 | 9458.5675 |  |  | 68.7942 | 7.6203 | 45.9516 | 46.5272 | 23.895 | 16.3059 | 10.7424 | 38.7245 |  |  | -119.4412 | 2.0408 | 50.3096 | 61.589 | 40.7763 | 16.4063 | 67.6541 | 71.9899 | 10.2713 |  | 167.0007 | 118.7709 | 149.5739 | 176.0324 | 177.6045 | 153.9809 | 92.8848 |  |  | 140.3388 | 118.8571 | 138.1566 | 114.2762 | 105.1898 | 102.1115 | 102.3054 | 119.8954 | 153.6323 | 176.5451 | 174.532 | 144.7148 | 127.5304 | 161.5071 | 140.2992 | 86.7564 |  |  |  |  | 129.8385 | 123.0507 | 185.4286 | 179.8657 |  |  | 133.8788 | 134.3413 | 168.8589 | 192.4196 | 99.1826 | 87.5449 | 102.5414 | 123.0852 | 144.5128 |  |  |  | 187.4517 | 133.8197 | 153.0141 | [5 empty] | 138.7574 | 162.3119 | 181.182 | 176.3501 | 79.9622 | 98.9199 | 99.6976 | 117.1651 | 115.2539 | 138.5042 | 85.0178 | 98.9271 | 108.0947 | 132.9675 | 155.7301 |  | 166.7611 | 190.3855 | 186.8921 | 103.3786 | 126.9353 | 160.0466 | 190.7598 | 188.0418 | [7 empty] | 111.0045 | 135.5333 | 170.0367 | 193.5087 | 186.9806 | 98.1169 | 99.3512 | 173.5275 | 118.7234 | 176.563 | 122.7363 | 33.7892 | 35.0005 | 103.1922 | 98.9487 | 34.9678 | 35.5109 | 34.838 | 37.206 | 34.2074 | 35.3809 | 99.3533 | 117.6231 |  |  | 141.1536 | 169.2324 | 182.5734 | 171.3438 | 135.9524 | 94.2179 | [7 empty] | 100.2018 | 107.5854 | 132.005 | 165.3696 | 186.6094 | 179.1237 | 135.3049 | 130.8971 | 162.104 | 164.2701 | [5 empty] | 126.0105 | 133.6189 | 190.5541 | 189.2451 |  |  | 101.5817 | 131.0937 | 168.9549 | 196.1837 | 147.1698 | 94.7613 | 106.0758 | 128.8108 | 156.894 |  |  |  | 191.3927 | 111.2028 | 153.5231 | [5 empty] | 128.1086 | 162.9536 | 185.2903 | 183.2237 | 74.176 | 92.2236 | 104.9114 | 124.4465 | 115.3057 | 146.2423 | 76.3205 | 90.8885 | 102.1014 | 127.0075 | 152.776 |  | 175.1352 | 195.9726 | 188.9355 | 113.2291 | 138.9439 | 170.0779 | 192.1328 | 185.3407 | [7 empty] | 107.6236 | 140.762 | 175.2586 | 197.1197 |  | 99.8776 | 100.8775 | 100.2929 | 194.7636 | 133.4604 | 68.3711 |  | 22.0973 | 22.6355 | 18.9131 | 19.8808 | 42.6402 | 96.7995 | 82.6216 | 99.7674 | 98.5546 | 100.4879 | 88.4592 | 99.8872 | 119.8455 | 167.0179 | 167.2417 | 122.8209 | -0.0053 | -0.0418 | 0.007 | 0.0365 | -0.0093 | 0.0011 | -0.0456 | -0.0646 | -0.0359 | -284.0061 | 0.0344 | -319.7713 | 0.4943 | -313.6509 | 1.0302 | -280.0951 | 1.0959 | -197.8049 | 0.0652 | -245.6317 | 0.0426 |  |  | 99.6658 | 167.1298 | 139.4342
2017-12-19 14:33 | 9459.5675 |  |  | 68.8203 | 7.5111 | 45.939 | 46.5201 | 23.8405 | 16.3803 | 10.7675 | 38.8172 |  |  | -119.51 | 2.0333 | 50.2972 | 61.7414 | 40.8945 | 16.4402 | 67.7393 | 72.0422 | 8.1391 |  | 166.9896 | 118.7736 | 149.5697 | 176.0209 | 177.5892 | 153.9706 | 92.9024 |  |  | 140.3345 | 118.8518 | 138.1492 | 114.2754 | 105.1837 | 102.1146 | 102.3056 | 119.8979 | 153.6259 | 176.5337 | 174.5179 | 144.7151 | 127.5258 | 161.5055 | 140.2977 | 86.7674 |  |  |  |  | 129.8435 | 123.0471 | 185.4158 | 179.8464 |  |  | 133.8826 | 134.3412 | 168.8514 | 192.4021 | 99.1828 | 87.5492 | 102.5449 | 123.0918 | 144.5152 |  |  |  | 187.4334 | 133.825 | 153.0092 | [5 empty] | 138.7488 | 162.3 | 181.1709 | 176.3331 | 79.9688 | 98.9186 | 99.6936 | 117.1621 | 115.2536 | 138.5037 | 85.0173 | 98.9266 | 108.09 | 132.9626 | 155.7222 |  | 166.7497 | 190.367 | 186.8735 | 103.3766 | 126.9316 | 160.0366 | 190.7473 | 188.0228 | [7 empty] | 110.9994 | 135.5273 | 170.0286 | 193.4955 | 186.9589 | 98.1087 | 99.3473 | 173.5166 | 118.7162 | 176.5606 | 122.7393 | 33.655 | 34.8601 | 103.1839 | 98.9433 | 34.743 | 35.704 | 34.8624 | 37.2092 | 34.0664 | 35.4392 | 99.3455 | 117.614 |  |  | 141.1587 | 169.2225 | 182.5686 | 171.3415 | 135.9592 | 94.2208 | [7 empty] | 100.2124 | 107.5905 | 132.0083 | 165.3659 | 186.5953 | 179.1088 | 135.3022 | 130.9053 | 162.1017 | 164.2598 | [5 empty] | 126.0164 | 133.619 | 190.5455 | 189.2314 |  |  | 101.5837 | 131.0996 | 168.9516 | 196.1677 | 147.1639 | 94.7635 | 106.0815 | 128.8066 | 156.8899 |  |  |  | 191.375 | 111.1915 | 153.5174 | [5 empty] | 128.1168 | 162.9492 | 185.2777 | 183.21 | 74.177 | 92.2312 | 104.9094 | 124.4515 | 115.3022 | 146.2483 | 76.3254 | 90.8865 | 102.1063 | 127.0054 | 152.7729 |  | 175.1302 | 195.956 | 188.9231 | 113.2351 | 138.9412 | 170.0717 | 192.1166 | 185.3256 | [7 empty] | 107.6233 | 140.7635 | 175.2524 | 197.1059 |  | 99.8589 | 100.8702 | 100.2834 | 194.7432 | 133.4429 | 68.3571 |  | 22.0932 | 22.6312 | 18.9063 | 19.8821 | 42.6364 | 96.8598 | 82.6106 | 99.7553 | 98.5368 | 100.4792 | 88.4545 | 99.8719 | 119.8475 | 166.9814 | 167.1935 | 122.7657 | -0.0052 | -0.0418 | 0.0079 | 0.0368 | -0.009 | 0.0014 | -0.033 | -0.0646 | -0.0684 | -284.0061 | 0.0344 | -319.7621 | 0.4779 | -313.6171 | 1.0261 | -280.1412 | 1.1103 | -197.8079 | 0.057 | -245.6501 | 0.0426 |  |  | 99.655 | 167.0874 | 139.5542
2017-12-19 14:33 | 9460.5676 |  |  | 68.8905 | 7.5201 | 46.0044 | 46.4624 | 23.8856 | 16.3695 | 10.772 | 38.7682 |  |  | -119.3735 | 2.0724 | 50.2676 | 61.7279 | 40.8659 | 16.4571 | 67.7712 | 72.0914 | 12.6485 |  | 166.974 | 118.7771 | 149.5611 | 176.0091 | 177.5762 | 153.9582 | 92.9094 |  |  | 140.3284 | 118.8507 | 138.1381 | 114.2679 | 105.1761 | 102.1312 | 102.3059 | 119.8921 | 153.6205 | 176.517 | 174.5 | 144.7122 | 127.5231 | 161.5075 | 140.2936 | 86.7604 |  |  |  |  | 129.8388 | 123.047 | 185.411 | 179.8363 |  |  | 133.885 | 134.3484 | 168.8438 | 192.3943 | 99.1856 | 87.5552 | 102.5495 | 123.0961 | 144.5134 |  |  |  | 187.4205 | 133.8233 | 152.9993 | [5 empty] | 138.7516 | 162.2933 | 181.1578 | 176.3168 | 79.9616 | 98.9235 | 99.6911 | 117.1641 | 115.2619 | 138.5008 | 85.0183 | 98.9281 | 108.0892 | 132.9594 | 155.7191 |  | 166.7427 | 190.3483 | 186.8775 | 103.3697 | 126.9277 | 160.0342 | 190.7321 | 188.0066 | [7 empty] | 111.0052 | 135.5272 | 170.021 | 193.4803 | 186.9485 | 98.1039 | 99.3457 | 173.5073 | 118.7099 | 176.5612 | 122.7471 | 33.6723 | 34.7024 | 103.1745 | 98.936 | 34.5437 | 35.8837 | 34.857 | 37.2028 | 33.9083 | 35.3877 | 99.3315 | 117.597 |  |  | 141.1567 | 169.2085 | 182.5467 | 171.3306 | 135.9443 | 94.2201 | [7 empty] | 100.2033 | 107.5898 | 132.0101 | 165.3617 | 186.5748 | 179.098 | 135.296 | 130.9078 | 162.096 | 164.2492 | [5 empty] | 126.0183 | 133.6211 | 190.5243 | 189.2132 |  |  | 101.58 | 131.0968 | 168.9427 | 196.1517 | 147.1591 | 94.7631 | 106.0793 | 128.7975 | 156.8775 |  |  |  | 191.3563 | 111.1862 | 153.4992 | [5 empty] | 128.1127 | 162.9364 | 185.2608 | 183.1977 | 74.1784 | 92.2281 | 104.9053 | 124.4479 | 115.294 | 146.2532 | 76.3402 | 90.8844 | 102.1116 | 127.0119 | 152.771 |  | 175.1291 | 195.9429 | 188.9053 | 113.2435 | 138.9426 | 170.0695 | 192.107 | 185.3073 | [7 empty] | 107.6137 | 140.7636 | 175.2383 | 197.0854 |  | 99.8483 | 100.8618 | 100.2723 | 194.7284 | 133.4285 | 68.3416 |  | 22.0915 | 22.6302 | 18.9046 | 19.8799 | 42.6418 | 96.8916 | 82.6055 | 99.7566 | 98.5395 | 100.4724 | 88.462 | 99.8964 | 119.8631 | 167.0078 | 167.191 | 122.7524 | -0.0054 | -0.0419 | 0.0076 | 0.0364 | -0.0097 | 0.0007 | -0.0504 | -0.0664 | -0.0656 | -283.9722 | 0.0324 | -319.796 | 0.4943 | -313.6048 | 1.0159 | -280.1197 | 1.0898 | -197.8141 | 0.0714 | -245.6594 | 0.0426 |  |  | 99.6501 | 167.0994 | 139.5742
2017-12-19 14:33 | 9461.5677 |  |  | 68.9365 | 7.5585 | 46.0276 | 46.5227 | 23.9131 | 16.3588 | 10.6954 | 38.7444 |  |  | -119.4107 | 2.1063 | 50.3691 | 61.7172 | 40.9092 | 16.4944 | 67.7704 | 72.0044 | 10.0583 |  | 166.9603 | 118.7784 | 149.5482 | 175.9908 | 177.5618 | 153.9524 | 92.9085 |  |  | 140.3179 | 118.8361 | 138.1291 | 114.2602 | 105.1671 | 102.1288 | 102.3084 | 119.8815 | 153.6061 | 176.4989 | 174.4807 | 144.6956 | 127.5228 | 161.4992 | 140.2877 | 86.7312 |  |  |  |  | 129.8258 | 123.0438 | 185.402 | 179.8253 |  |  | 133.8806 | 134.3512 | 168.8385 | 192.3799 | 99.1909 | 87.5537 | 102.5499 | 123.0926 | 144.5099 |  |  |  | 187.3986 | 133.8137 | 152.9884 | [5 empty] | 138.748 | 162.283 | 181.1434 | 176.3034 | 79.9547 | 98.923 | 99.6861 | 117.1618 | 115.2579 | 138.4922 | 85.0178 | 98.9262 | 108.0842 | 132.9531 | 155.7047 |  | 166.7337 | 190.3273 | 186.8581 | 103.3633 | 126.9258 | 160.0225 | 190.7113 | 187.9822 | [7 empty] | 111.0087 | 135.5302 | 170.0152 | 193.462 | 186.9335 | 98.0922 | 99.3319 | 173.4907 | 118.6937 | 176.541 | 122.732 | 33.8 | 34.6444 | 103.1694 | 98.9266 | 34.4744 | 35.9725 | 34.8586 | 37.1466 | 33.7599 | 35.2695 | 99.3258 | 117.5839 |  |  | 141.1494 | 169.1962 | 182.5194 | 171.3103 | 135.9317 | 94.2188 | [7 empty] | 100.2039 | 107.5967 | 132.0042 | 165.3512 | 186.5579 | 179.0804 | 135.2878 | 130.9026 | 162.0838 | 164.2333 | [5 empty] | 126.0136 | 133.6234 | 190.5099 | 189.1948 |  |  | 101.5729 | 131.0969 | 168.9326 | 196.1364 | 147.1562 | 94.7676 | 106.0791 | 128.8023 | 156.8671 |  |  |  | 191.3439 | 111.188 | 153.491 | [5 empty] | 128.1104 | 162.9292 | 185.2488 | 183.1851 | 74.1872 | 92.2266 | 104.9135 | 124.4461 | 115.2823 | 146.2453 | 76.3367 | 90.8813 | 102.1063 | 127.0058 | 152.7575 |  | 175.1264 | 195.9342 | 188.8839 | 113.2311 | 138.9352 | 170.0587 | 192.0912 | 185.2837 | [7 empty] | 107.6067 | 140.7581 | 175.2335 | 197.0725 |  | 99.8461 | 100.8586 | 100.2638 | 194.7238 | 133.4184 | 68.3345 |  | 22.0997 | 22.6318 | 18.9112 | 19.8833 | 42.6455 | 96.9703 | 82.6096 | 99.7353 | 98.5286 | 100.458 | 88.4573 | 99.8958 | 119.849 | 166.9824 | 167.1887 | 122.7264 | -0.0052 | -0.0419 | 0.0079 | 0.0364 | -0.0094 | 0.0012 | -0.0424 | -0.0691 | -0.0369 | -283.9968 | 0.0385 | -319.7867 | 0.4985 | -313.6663 | 1.0323 | -280.1258 | 1.098 | -197.8018 | 0.0632 | -245.6809 | 0.0529 |  |  | 99.6393 | 167.0856 | 139.6176
2017-12-19 14:33 | 9462.5677 |  |  | 69.0349 | 7.5477 | 45.9764 | 46.4545 | 23.9683 | 16.2572 | 10.7746 | 38.7038 |  |  | -119.5408 | 2.1069 | 50.3103 | 61.6908 | 40.9113 | 16.4847 | 67.829 | 72.0516 | 8.8729 |  | 166.9431 | 118.7755 | 149.537 | 175.9797 | 177.5393 | 153.9408 | 92.9167 |  |  | 140.304 | 118.8256 | 138.1179 | 114.2504 | 105.1584 | 102.116 | 102.3126 | 119.8918 | 153.6075 | 176.4924 | 174.4729 | 144.6952 | 127.5366 | 161.497 | 140.288 | 86.7076 |  |  |  |  | 129.8276 | 123.0521 | 185.3863 | 179.8029 |  |  | 133.8778 | 134.3472 | 168.8281 | 192.3582 | 99.1875 | 87.5523 | 102.5487 | 123.0864 | 144.499 |  |  |  | 187.3779 | 133.8011 | 152.9811 | [5 empty] | 138.7423 | 162.281 | 181.1312 | 176.291 | 79.9565 | 98.9231 | 99.6888 | 117.1587 | 115.2524 | 138.4885 | 85.0244 | 98.9327 | 108.0765 | 132.9476 | 155.6828 |  | 166.7285 | 190.3115 | 186.8275 | 103.3645 | 126.9226 | 160.0104 | 190.6969 | 187.96 | [7 empty] | 111.0104 | 135.5293 | 170.001 | 193.446 | 186.9145 | 98.0846 | 99.3167 | 173.4785 | 118.6897 | 176.5217 | 122.7149 | 33.866 | 34.5362 | 103.1626 | 98.9164 | 34.435 | 35.9631 | 34.8553 | 37.0567 | 33.6554 | 35.1224 | 99.3166 | 117.5689 |  |  | 141.1508 | 169.1866 | 182.5034 | 171.2942 | 135.9402 | 94.2218 | [7 empty] | 100.209 | 107.602 | 132.0018 | 165.3426 | 186.5459 | 179.0616 | 135.2871 | 130.9064 | 162.0765 | 164.2259 | [5 empty] | 126.0173 | 133.6209 | 190.4903 | 189.175 |  |  | 101.5769 | 131.1074 | 168.9299 | 196.1256 | 147.1529 | 94.7784 | 106.0891 | 128.8018 | 156.8608 |  |  |  | 191.3296 | 111.195 | 153.4952 | [5 empty] | 128.1131 | 162.9311 | 185.2402 | 183.1709 | 74.1942 | 92.2356 | 104.9203 | 124.4478 | 115.2858 | 146.2464 | 76.3477 | 90.8964 | 102.1107 | 127.0015 | 152.7543 |  | 175.127 | 195.9319 | 188.8723 | 113.2139 | 138.9346 | 170.0579 | 192.0785 | 185.2695 | [7 empty] | 107.6188 | 140.7558 | 175.2364 | 197.0687 |  | 99.8351 | 100.8439 | 100.2526 | 194.7067 | 133.4075 | 68.3188 |  | 22.0995 | 22.625 | 18.9062 | 19.8783 | 42.6394 | 97.0483 | 82.5999 | 99.7315 | 98.5198 | 100.4463 | 88.4531 | 99.8977 | 119.8609 | 166.9665 | 167.1497 | 122.7156 | -0.0053 | -0.042 | 0.0081 | 0.0376 | -0.0094 | 0.0011 | -0.0404 | -0.0655 | -0.0599 | -284.0245 | 0.0591 | -319.8236 | 0.519 | -313.6786 | 1.0343 | -280.1997 | 1.1124 | -197.8387 | 0.0816 | -245.6994 | 0.0591 |  |  | 99.6288 | 167.0581 | 139.583
2017-12-19 14:33 | 9463.5678 |  |  | 69.1701 | 7.625 | 46.0401 | 46.3807 | 23.8796 | 16.3174 | 10.7917 | 38.7695 |  |  | -119.3536 | 2.0315 | 50.3548 | 61.7525 | 40.8446 | 16.5275 | 67.8031 | 72.136 | 12.1868 |  | 166.9284 | 118.7739 | 149.542 | 175.972 | 177.5208 | 153.9333 | 92.9212 |  |  | 140.3021 | 118.8247 | 138.1083 | 114.2446 | 105.1616 | 102.1154 | 102.3076 | 119.8922 | 153.6068 | 176.4824 | 174.4649 | 144.6934 | 127.5425 | 161.489 | 140.2851 | 86.6944 |  |  |  |  | 129.8261 | 123.0592 | 185.3745 | 179.7891 |  |  | 133.8755 | 134.3417 | 168.8212 | 192.343 | 99.1796 | 87.5576 | 102.5499 | 123.0813 | 144.4864 |  |  |  | 187.3627 | 133.8012 | 152.9747 | [5 empty] | 138.743 | 162.2799 | 181.1215 | 176.275 | 79.9633 | 98.9217 | 99.6891 | 117.1646 | 115.2565 | 138.4955 | 85.0339 | 98.9361 | 108.0794 | 132.9505 | 155.6777 |  | 166.7293 | 190.299 | 186.819 | 103.3663 | 126.9255 | 160.0141 | 190.6806 | 187.9492 | [7 empty] | 111.0074 | 135.5241 | 169.9917 | 193.4304 | 186.9002 | 98.0851 | 99.3129 | 173.4709 | 118.6853 | 176.5072 | 122.7151 | 33.987 | 34.4181 | 103.1542 | 98.9053 | 34.3482 | 35.9668 | 34.8515 | 37.0453 | 33.59 | 35.0303 | 99.3029 | 117.5458 |  |  | 141.1535 | 169.1872 | 182.494 | 171.285 | 135.9418 | 94.2312 | [7 empty] | 100.2049 | 107.6003 | 132.0021 | 165.3372 | 186.5271 | 179.0424 | 135.2794 | 130.9037 | 162.0739 | 164.2183 | [5 empty] | 126.0095 | 133.6184 | 190.4745 | 189.1622 |  |  | 101.5796 | 131.1125 | 168.9334 | 196.1158 | 147.1492 | 94.7816 | 106.0902 | 128.8008 | 156.8579 |  |  |  | 191.3099 | 111.1868 | 153.4866 | [5 empty] | 128.1153 | 162.9251 | 185.225 | 183.1517 | 74.1956 | 92.2475 | 104.9187 | 124.4453 | 115.2843 | 146.2451 | 76.3505 | 90.9054 | 102.1143 | 127.0051 | 152.7573 |  | 175.1223 | 195.919 | 188.8593 | 113.2167 | 138.9387 | 170.0534 | 192.0585 | 185.2573 | [7 empty] | 107.6247 | 140.7485 | 175.2276 | 197.0446 |  | 99.8266 | 100.8313 | 100.2437 | 194.6865 | 133.3988 | 68.3022 |  | 22.0977 | 22.6265 | 18.9016 | 19.8778 | 42.6442 | 97.089 | 82.5938 | 99.724 | 98.5168 | 100.4417 | 88.4498 | 99.8895 | 119.8561 | 166.9806 | 167.1118 | 122.7451 | -0.0053 | -0.0419 | 0.0074 | 0.037 | -0.0098 | 0.0009 | -0.038 | -0.065 | -0.0387 | -283.9968 | 0.0406 | -319.8236 | 0.5272 | -313.6971 | 1.0426 | -280.1904 | 1.0898 | -197.8079 | 0.0734 | -245.6809 | 0.0632 |  |  | 99.6228 | 167.0462 | 139.635
2017-12-19 14:33 | 9464.5678 |  |  | 68.9816 | 7.6718 | 46.0075 | 46.5634 | 23.8927 | 16.3525 | 10.8578 | 38.7413 |  |  | -119.4199 | 2.1081 | 50.3275 | 61.7548 | 40.8779 | 16.5234 | 67.8069 | 72.0457 | 9.4093 |  | 166.9185 | 118.7799 | 149.5451 | 175.9665 | 177.5147 | 153.9363 | 92.9309 |  |  | 140.3029 | 118.8177 | 138.1102 | 114.2482 | 105.168 | 102.1308 | 102.307 | 119.8779 | 153.5924 | 176.4626 | 174.4442 | 144.6833 | 127.5284 | 161.4803 | 140.2778 | 86.6955 |  |  |  |  | 129.8187 | 123.0534 | 185.3609 | 179.7828 |  |  | 133.8707 | 134.3442 | 168.8174 | 192.3322 | 99.1839 | 87.5654 | 102.5536 | 123.0771 | 144.4857 |  |  |  | 187.3497 | 133.8028 | 152.9676 | [5 empty] | 138.746 | 162.2724 | 181.1109 | 176.2679 | 79.969 | 98.9245 | 99.6926 | 117.1707 | 115.2573 | 138.5043 | 85.0353 | 98.934 | 108.0837 | 132.9494 | 155.6791 |  | 166.7248 | 190.2911 | 186.8127 | 103.3775 | 126.9298 | 160.0131 | 190.6619 | 187.9405 | [7 empty] | 111.0082 | 135.513 | 169.9789 | 193.4125 | 186.8864 | 98.0767 | 99.3128 | 173.4608 | 118.6748 | 176.4885 | 122.7215 | 34.2231 | 34.5433 | 103.1464 | 98.8999 | 34.2756 | 36.1844 | 34.9367 | 36.978 | 33.6311 | 34.959 | 99.3042 | 117.5378 |  |  | 141.155 | 169.1771 | 182.4795 | 171.2714 | 135.9287 | 94.2273 | [7 empty] | 100.2048 | 107.6024 | 132.0011 | 165.3301 | 186.5111 | 179.0264 | 135.273 | 130.9 | 162.0696 | 164.2034 | [5 empty] | 126.0013 | 133.6172 | 190.4632 | 189.1484 |  |  | 101.5763 | 131.114 | 168.9271 | 196.0964 | 147.1394 | 94.7869 | 106.0798 | 128.8077 | 156.8485 |  |  |  | 191.2885 | 111.1875 | 153.4771 | [5 empty] | 128.1175 | 162.9137 | 185.2073 | 183.1355 | 74.1929 | 92.2494 | 104.9204 | 124.446 | 115.2772 | 146.2427 | 76.3433 | 90.9032 | 102.1118 | 127.0009 | 152.748 |  | 175.1108 | 195.8922 | 188.8408 | 113.2165 | 138.9367 | 170.0377 | 192.0306 | 185.2362 | [7 empty] | 107.6191 | 140.7454 | 175.2186 | 197.0273 |  | 99.8246 | 100.8288 | 100.2429 | 194.676 | 133.3957 | 68.2915 |  | 22.1072 | 22.6342 | 18.9101 | 19.8885 | 42.6567 | 97.1431 | 82.5974 | 99.7125 | 98.5099 | 100.4391 | 88.4677 | 99.8899 | 119.8515 | 166.9731 | 167.0869 | 122.7408 | -0.0052 | -0.042 | 0.0067 | 0.0365 | -0.0094 | 0.0015 | -0.0471 | -0.0648 | -0.0472 | -283.9845 | 0.0283 | -319.7775 | 0.5108 | -313.6786 | 1.0426 | -280.2151 | 1.1042 | -197.8202 | 0.0488 | -245.6594 | 0.0611 |  |  | 99.6184 | 167.03 | 139.7123
2017-12-19 14:33 | 9465.5679 |  |  | 68.9658 | 7.6423 | 45.9643 | 46.4582 | 23.9203 | 16.3958 | 10.8059 | 38.7851 |  |  | -119.4288 | 2.1404 | 50.3678 | 61.7428 | 40.8552 | 16.5189 | 67.7586 | 72.0809 | 9.2511 |  | 166.8968 | 118.7782 | 149.5329 | 175.9519 | 177.497 | 153.9249 | 92.9355 |  |  | 140.2837 | 118.8058 | 138.1021 | 114.2398 | 105.1621 | 102.1381 | 102.3043 | 119.8753 | 153.5774 | 176.4432 | 174.4215 | 144.6789 | 127.5216 | 161.4657 | 140.2659 | 86.6945 |  |  |  |  | 129.8143 | 123.0437 | 185.3422 | 179.766 |  |  | 133.8657 | 134.3402 | 168.8074 | 192.3099 | 99.1899 | 87.564 | 102.5504 | 123.0697 | 144.4745 |  |  |  | 187.331 | 133.8031 | 152.9647 | [5 empty] | 138.7378 | 162.2668 | 181.0952 | 176.2562 | 79.9649 | 98.9244 | 99.6941 | 117.1671 | 115.2632 | 138.5022 | 85.0324 | 98.9327 | 108.0874 | 132.948 | 155.6764 |  | 166.7151 | 190.2804 | 186.8005 | 103.3881 | 126.9259 | 160.0054 | 190.65 | 187.9232 | [7 empty] | 111.0137 | 135.5163 | 169.9658 | 193.4024 | 186.8706 | 98.0612 | 99.2982 | 173.4475 | 118.6679 | 176.4744 | 122.721 | 34.3127 | 34.8823 | 103.1354 | 98.886 | 34.3232 | 36.4462 | 35.2809 | 36.8488 | 33.5907 | 34.911 | 99.2958 | 117.5286 |  |  | 141.1602 | 169.167 | 182.4761 | 171.2585 | 135.931 | 94.2257 | [7 empty] | 100.2193 | 107.6029 | 131.9981 | 165.3221 | 186.499 | 179.0113 | 135.2766 | 130.9027 | 162.0669 | 164.1949 | [5 empty] | 126.0004 | 133.6199 | 190.451 | 189.1259 |  |  | 101.5766 | 131.112 | 168.9164 | 196.0749 | 147.1326 | 94.7841 | 106.0778 | 128.7997 | 156.8379 |  |  |  | 191.267 | 111.1933 | 153.4726 | [5 empty] | 128.1122 | 162.905 | 185.1879 | 183.1211 | 74.1968 | 92.2451 | 104.9209 | 124.4405 | 115.2747 | 146.2413 | 76.3522 | 90.9045 | 102.1135 | 127.0005 | 152.7372 |  | 175.1012 | 195.8704 | 188.8257 | 113.213 | 138.9327 | 170.0337 | 192.0165 | 185.2186 | [7 empty] | 107.6117 | 140.7446 | 175.2028 | 197.018 |  | 99.825 | 100.8263 | 100.2385 | 194.6618 | 133.3809 | 68.286 |  | 22.1124 | 22.6329 | 18.9174 | 19.8888 | 42.6544 | 97.191 | 82.593 | 99.7112 | 98.5071 | 100.4289 | 88.4606 | 99.8897 | 119.804 | 166.9171 | 167.0366 | 122.7451 | -0.0051 | -0.0418 | 0.0077 | 0.0367 | -0.0095 | 0.0011 | -0.0213 | -0.0657 | -0.0421 | -284.0214 | 0.0467 | -319.8021 | 0.4902 | -313.6448 | 1.0323 | -280.2304 | 1.1144 | -197.8449 | 0.0693 | -245.6532 | 0.0447 |  |  | 99.612 | 166.9769 | 139.6859
2017-12-19 14:33 | 9466.568 |  |  | 68.9578 | 7.6895 | 46.0562 | 46.5475 | 23.9025 | 16.4061 | 10.7585 | 38.7778 |  |  | -119.4555 | 2.0987 | 50.3659 | 61.7732 | 40.896 | 16.4609 | 67.7749 | 72.0079 | 10.4319 |  | 166.8791 | 118.7748 | 149.5265 | 175.9375 | 177.4836 | 153.9135 | 92.936 |  |  | 140.2716 | 118.8015 | 138.0928 | 114.2335 | 105.1548 | 102.1331 | 102.3023 | 119.8766 | 153.5689 | 176.4274 | 174.4026 | 144.6695 | 127.5287 | 161.4586 | 140.2601 | 86.6812 |  |  |  |  | 129.8088 | 123.0397 | 185.3261 | 179.7469 |  |  | 133.8645 | 134.3393 | 168.8005 | 192.2924 | 99.1903 | 87.5638 | 102.5509 | 123.0703 | 144.4682 |  |  |  | 187.3059 | 133.8018 | 152.9512 | [5 empty] | 138.7335 | 162.2572 | 181.0826 | 176.2402 | 79.9577 | 98.922 | 99.6889 | 117.1665 | 115.2629 | 138.4949 | 85.0278 | 98.9274 | 108.0892 | 132.9399 | 155.6679 |  | 166.7036 | 190.2573 | 186.7785 | 103.3802 | 126.9231 | 159.9966 | 190.6348 | 187.9025 | [7 empty] | 111.0141 | 135.5232 | 169.9632 | 193.3943 | 186.8526 | 98.0557 | 99.2869 | 173.4403 | 118.6696 | 176.4664 | 122.7212 | 34.2904 | 35.1011 | 103.1216 | 98.8734 | 34.4527 | 36.5938 | 35.7593 | 36.7159 | 33.5355 | 35.016 | 99.2781 | 117.5045 |  |  | 141.1543 | 169.1593 | 182.4633 | 171.2407 | 135.9318 | 94.2296 | [7 empty] | 100.2235 | 107.6058 | 132 | 165.3128 | 186.485 | 178.9916 | 135.2784 | 130.9022 | 162.0627 | 164.1874 | [5 empty] | 125.9957 | 133.6149 | 190.4364 | 189.1076 |  |  | 101.5786 | 131.0997 | 168.9037 | 196.0532 | 147.1256 | 94.7768 | 106.0809 | 128.7846 | 156.8196 |  |  |  | 191.25 | 111.1945 | 153.4644 | [5 empty] | 128.1097 | 162.8968 | 185.1798 | 183.105 | 74.199 | 92.2428 | 104.9257 | 124.4399 | 115.2764 | 146.2411 | 76.349 | 90.9063 | 102.1155 | 127.0038 | 152.731 |  | 175.0998 | 195.8566 | 188.8189 | 113.2155 | 138.93 | 170.0295 | 192.0105 | 185.2054 | [7 empty] | 107.6024 | 140.7422 | 175.191 | 196.9981 |  | 99.8209 | 100.8172 | 100.2325 | 194.6493 | 133.3728 | 68.2816 |  | 22.1142 | 22.6369 | 18.9195 | 19.8866 | 42.6524 | 97.2406 | 82.5904 | 99.698 | 98.4927 | 100.4274 | 88.4667 | 99.8964 | 119.798 | 166.9374 | 167.0396 | 122.7571 | -0.0048 | -0.0419 | 0.0072 | 0.0361 | -0.0098 | 0.0005 | -0.0469 | -0.0661 | -0.0631 | -284.0368 | 0.0652 | -319.8175 | 0.519 | -313.6725 | 1.022 | -280.172 | 1.098 | -197.8541 | 0.094 | -245.7301 | 0.0632 |  |  | 99.6039 | 166.9885 | 139.7079
2017-12-19 14:33 | 9467.568 |  |  | 69.0542 | 7.6557 | 45.9938 | 46.4547 | 23.8781 | 16.3997 | 10.872 | 38.7441 |  |  | -119.5018 | 2.113 | 50.349 | 61.7655 | 40.8319 | 16.5099 | 67.8183 | 72.0951 | 9.8955 |  | 166.8704 | 118.7714 | 149.5202 | 175.9253 | 177.4673 | 153.9041 | 92.9354 |  |  | 140.267 | 118.7982 | 138.0843 | 114.228 | 105.1479 | 102.1281 | 102.3072 | 119.8826 | 153.5701 | 176.4214 | 174.395 | 144.6663 | 127.5317 | 161.4642 | 140.2603 | 86.6853 |  |  |  |  | 129.8066 | 123.0401 | 185.3144 | 179.7334 |  |  | 133.8666 | 134.3423 | 168.7936 | 192.2792 | 99.1928 | 87.569 | 102.5548 | 123.0756 | 144.4693 |  |  |  | 187.2827 | 133.7936 | 152.9305 | [5 empty] | 138.7349 | 162.2446 | 181.0718 | 176.2229 | 79.9493 | 98.9205 | 99.6795 | 117.1663 | 115.2593 | 138.4892 | 85.0276 | 98.9269 | 108.0892 | 132.9334 | 155.6591 |  | 166.7009 | 190.2392 | 186.7615 | 103.3775 | 126.9219 | 159.9945 | 190.6121 | 187.8844 | [7 empty] | 111.0119 | 135.5171 | 169.9535 | 193.3723 | 186.8358 | 98.049 | 99.2835 | 173.4255 | 118.668 | 176.4572 | 122.7136 | 34.2561 | 35.1278 | 103.1145 | 98.8724 | 34.5009 | 36.6351 | 36.0459 | 36.6034 | 33.5469 | 35.1232 | 99.2689 | 117.4959 |  |  | 141.1456 | 169.1417 | 182.4342 | 171.2199 | 135.9165 | 94.223 | [7 empty] | 100.2071 | 107.612 | 132.0036 | 165.3079 | 186.4743 | 178.9774 | 135.2734 | 130.905 | 162.0524 | 164.1766 | [5 empty] | 125.9938 | 133.6152 | 190.4203 | 189.0889 |  |  | 101.5821 | 131.0983 | 168.8918 | 196.0334 | 147.1149 | 94.7833 | 106.0823 | 128.7803 | 156.8138 |  |  |  | 191.2385 | 111.1893 | 153.4586 | [5 empty] | 128.1108 | 162.8937 | 185.1762 | 183.0917 | 74.2028 | 92.2456 | 104.9358 | 124.445 | 115.2739 | 146.2372 | 76.3406 | 90.9015 | 102.1164 | 126.9998 | 152.7235 |  | 175.0922 | 195.8432 | 188.8089 | 113.2221 | 138.9301 | 170.0156 | 191.9943 | 185.1865 | [7 empty] | 107.5942 | 140.7363 | 175.1845 | 196.9825 |  | 99.8072 | 100.8032 | 100.2213 | 194.6393 | 133.3712 | 68.2626 |  | 22.1125 | 22.6382 | 18.9149 | 19.8829 | 42.654 | 97.2306 | 82.5835 | 99.6934 | 98.4838 | 100.4166 | 88.4625 | 99.8733 | 119.7744 | 166.9563 | 167.0585 | 122.7278 | -0.0052 | -0.0421 | 0.0076 | 0.0362 | -0.0094 | 0.0008 | -0.0333 | -0.0697 | -0.0276 | -283.9753 | 0.0385 | -319.836 | 0.5477 | -313.6879 | 1.0385 | -280.2028 | 1.0816 | -197.811 | 0.0611 | -245.6932 | 0.0796 |  |  | 99.5948 | 167.0074 | 139.6982
2017-12-19 14:33 | 9468.5681 |  |  | 69.0899 | 7.6317 | 46.099 | 46.4545 | 23.9062 | 16.441 | 10.8771 | 38.7563 |  |  | -119.3949 | 2.0406 | 50.3384 | 61.8372 | 40.8714 | 16.5047 | 67.8536 | 72.0138 | 9.6593 |  | 166.8584 | 118.7699 | 149.5151 | 175.9109 | 177.4475 | 153.8944 | 92.9374 |  |  | 140.2555 | 118.7928 | 138.068 | 114.2192 | 105.1427 | 102.1218 | 102.3055 | 119.8741 | 153.5676 | 176.4095 | 174.3804 | 144.6575 | 127.5233 | 161.4505 | 140.2463 | 86.6799 |  |  |  |  | 129.8029 | 123.0372 | 185.3023 | 179.7202 |  |  | 133.8626 | 134.3354 | 168.7864 | 192.2632 | 99.201 | 87.577 | 102.5525 | 123.0788 | 144.4636 |  |  |  | 187.261 | 133.7952 | 152.9213 | [5 empty] | 138.7283 | 162.2409 | 181.0554 | 176.2065 | 79.9478 | 98.9131 | 99.6776 | 117.1593 | 115.2695 | 138.4938 | 85.0394 | 98.9316 | 108.0959 | 132.9379 | 155.6562 |  | 166.7024 | 190.2321 | 186.7531 | 103.3887 | 126.9228 | 159.9956 | 190.5992 | 187.8696 | [7 empty] | 111.0085 | 135.5114 | 169.9477 | 193.3479 | 186.8128 | 98.0423 | 99.2747 | 173.4076 | 118.659 | 176.4412 | 122.7036 | 34.1881 | 35.2099 | 103.1058 | 98.8671 | 34.51 | 36.6674 | 36.2016 | 36.6934 | 33.5676 | 35.1716 | 99.262 | 117.4936 |  |  | 141.1453 | 169.1433 | 182.4295 | 171.2132 | 135.9133 | 94.2265 | [7 empty] | 100.2115 | 107.6196 | 132.0047 | 165.3056 | 186.4555 | 178.9593 | 135.2743 | 130.9079 | 162.0476 | 164.172 | [5 empty] | 125.9958 | 133.6214 | 190.4057 | 189.0701 |  |  | 101.5821 | 131.1054 | 168.8872 | 196.022 | 147.1065 | 94.7847 | 106.0801 | 128.7791 | 156.8096 |  |  |  | 191.2211 | 111.1774 | 153.4494 | [5 empty] | 128.1082 | 162.8902 | 185.1568 | 183.0749 | 74.2047 | 92.2483 | 104.9359 | 124.4397 | 115.2681 | 146.2357 | 76.3458 | 90.8989 | 102.1164 | 126.9996 | 152.7191 |  | 175.0828 | 195.8317 | 188.7894 | 113.227 | 138.9297 | 170.0072 | 191.9721 | 185.1727 | [7 empty] | 107.5992 | 140.7382 | 175.1736 | 196.9726 |  | 99.799 | 100.7942 | 100.2113 | 194.625 | 133.3587 | 68.2454 |  | 22.1159 | 22.6319 | 18.914 | 19.882 | 42.6605 | 97.1823 | 82.5822 | 99.691 | 98.4833 | 100.4102 | 88.4643 | 99.8541 | 119.7236 | 166.8621 | 166.9989 | 122.7119 | -0.0049 | -0.0418 | 0.0075 | 0.0365 | -0.0094 | 0.001 | -0.024 | -0.0643 | -0.0334 | -283.966 | 0.0324 | -319.7806 | 0.5272 | -313.7125 | 1.0323 | -280.2151 | 1.0898 | -197.8202 | 0.0632 | -245.6871 | 0.057 |  |  | 99.5882 | 166.9305 | 139.7385
2017-12-19 14:33 | 9469.5681 |  |  | 69.1292 | 7.72 | 46.1443 | 46.4447 | 23.9217 | 16.4013 | 10.903 | 38.8208 |  |  | -119.4322 | 1.9372 | 50.317 | 61.86 | 40.7685 | 16.5101 | 67.8451 | 72.1385 | 8.5928 |  | 166.8412 | 118.7665 | 149.5098 | 175.8912 | 177.4327 | 153.8829 | 92.9346 |  |  | 140.2433 | 118.7868 | 138.0551 | 114.2059 | 105.1308 | 102.1151 | 102.3086 | 119.8644 | 153.5597 | 176.3865 | 174.3649 | 144.6528 | 127.5175 | 161.4392 | 140.2349 | 86.6568 |  |  |  |  | 129.8027 | 123.0358 | 185.2761 | 179.6965 |  |  | 133.858 | 134.3377 | 168.7793 | 192.2417 | 99.1967 | 87.5809 | 102.5523 | 123.0781 | 144.4583 |  |  |  | 187.2555 | 133.8099 | 152.9275 | [5 empty] | 138.7331 | 162.251 | 181.0526 | 176.2036 | 79.962 | 98.9196 | 99.6883 | 117.1668 | 115.2698 | 138.4959 | 85.0409 | 98.9303 | 108.0958 | 132.934 | 155.6426 |  | 166.6929 | 190.2183 | 186.742 | 103.3914 | 126.9312 | 159.9833 | 190.582 | 187.8491 | [7 empty] | 111.0144 | 135.5138 | 169.9476 | 193.3336 | 186.7948 | 98.0356 | 99.2639 | 173.3931 | 118.6512 | 176.4223 | 122.6891 | 34.1816 | 35.3786 | 103.0917 | 98.8564 | 34.5734 | 36.6298 | 36.3367 | 36.9134 | 33.5899 | 35.3098 | 99.2473 | 117.4828 |  |  | 141.1451 | 169.1457 | 182.4253 | 171.195 | 135.9141 | 94.2297 | [7 empty] | 100.217 | 107.6166 | 131.9954 | 165.2909 | 186.4335 | 178.9398 | 135.2665 | 130.9059 | 162.0459 | 164.1549 | [5 empty] | 125.9927 | 133.6157 | 190.3942 | 189.0578 |  |  | 101.5792 | 131.1089 | 168.8835 | 196.0101 | 147.1038 | 94.7812 | 106.0809 | 128.775 | 156.8 |  |  |  | 191.2007 | 111.1776 | 153.4404 | [5 empty] | 128.1046 | 162.8789 | 185.1374 | 183.0556 | 74.2018 | 92.2475 | 104.9335 | 124.4376 | 115.2633 | 146.2374 | 76.3531 | 90.8977 | 102.1224 | 126.9988 | 152.7056 |  | 175.0745 | 195.8174 | 188.7781 | 113.2277 | 138.9234 | 170.0017 | 191.9575 | 185.1602 | [7 empty] | 107.6001 | 140.744 | 175.1691 | 196.9593 |  | 99.7972 | 100.7958 | 100.2091 | 194.6084 | 133.3462 | 68.2399 |  | 22.1226 | 22.6321 | 18.9221 | 19.8872 | 42.6737 | 97.1489 | 82.583 | 99.6821 | 98.4791 | 100.4005 | 88.4662 | 99.8909 | 119.7273 | 166.8293 | 167.0182 | 122.6863 | -0.0051 | -0.042 | 0.0072 | 0.0366 | -0.0088 | 0.0011 | -0.0194 | -0.0629 | -0.0284 | -283.9999 | 0.0303 | -319.7713 | 0.5026 | -313.6756 | 1.022 | -280.2304 | 1.1103 | -197.8264 | 0.0488 | -245.6594 | 0.0344 |  |  | 99.5829 | 166.9237 | 139.7683
2017-12-19 14:33 | 9470.5682 |  |  | 69.0731 | 7.7092 | 46.1167 | 46.3982 | 23.9145 | 16.4061 | 10.9445 | 38.894 |  |  | -119.3891 | 1.9228 | 50.3035 | 61.7277 | 40.7585 | 16.5191 | 67.8327 | 72.1881 | 11.9816 |  | 166.8289 | 118.7697 | 149.5046 | 175.8742 | 177.4175 | 153.8789 | 92.9318 |  |  | 140.2373 | 118.785 | 138.0513 | 114.1987 | 105.1251 | 102.1246 | 102.3176 | 119.8732 | 153.5522 | 176.377 | 174.3477 | 144.6577 | 127.5215 | 161.4424 | 140.2368 | 86.6512 |  |  |  |  | 129.8058 | 123.0381 | 185.2527 | 179.6797 |  |  | 133.8509 | 134.3344 | 168.7644 | 192.218 | 99.1879 | 87.5829 | 102.5508 | 123.0709 | 144.4473 |  |  |  | 187.2438 | 133.8053 | 152.9248 | [5 empty] | 138.7347 | 162.2461 | 181.046 | 176.1868 | 79.9653 | 98.9221 | 99.6867 | 117.1714 | 115.2719 | 138.5006 | 85.045 | 98.9276 | 108.0926 | 132.9361 | 155.6349 |  | 166.6876 | 190.2044 | 186.7257 | 103.3873 | 126.9363 | 159.9761 | 190.5624 | 187.8352 | [7 empty] | 111.0123 | 135.5093 | 169.9346 | 193.3149 | 186.7827 | 98.0245 | 99.2548 | 173.3785 | 118.6414 | 176.4042 | 122.6726 | 34.3099 | 35.6036 | 103.0805 | 98.8479 | 34.6408 | 36.614 | 36.3462 | 37.0104 | 33.5481 | 35.4546 | 99.238 | 117.4762 |  |  | 141.1496 | 169.1301 | 182.4007 | 171.1787 | 135.9046 | 94.2331 | [7 empty] | 100.2101 | 107.6178 | 131.9939 | 165.2838 | 186.419 | 178.9244 | 135.2602 | 130.9082 | 162.0386 | 164.143 | [5 empty] | 125.9898 | 133.6168 | 190.3795 | 189.0382 |  |  | 101.5767 | 131.104 | 168.8735 | 195.9926 | 147.0935 | 94.7896 | 106.0765 | 128.7698 | 156.7888 |  |  |  | 191.1885 | 111.1814 | 153.4282 | [5 empty] | 128.1011 | 162.8719 | 185.1233 | 183.046 | 74.202 | 92.2448 | 104.9383 | 124.4403 | 115.2579 | 146.2359 | 76.3536 | 90.8969 | 102.1189 | 127.0038 | 152.6894 |  | 175.0648 | 195.8005 | 188.7611 | 113.2248 | 138.9171 | 169.9923 | 191.9423 | 185.1415 | [7 empty] | 107.5902 | 140.7378 | 175.1643 | 196.9395 |  | 99.7864 | 100.7881 | 100.1996 | 194.5953 | 133.3358 | 68.2271 |  | 22.1204 | 22.6324 | 18.9194 | 19.8857 | 42.6725 | 97.1526 | 82.5719 | 99.6711 | 98.4682 | 100.3921 | 88.4678 | 99.8797 | 119.6398 | 166.8353 | 166.9547 | 122.6795 | -0.0051 | -0.0415 | 0.0072 | 0.0364 | -0.0093 | 0.0013 | -0.0327 | -0.0641 | -0.0392 | -284.0214 | 0.0529 | -319.7775 | 0.5026 | -313.6632 | 1.0179 | -280.2551 | 1.1083 | -197.8172 | 0.0816 | -245.6778 | 0.0262 |  |  | 99.5731 | 166.895 | 139.7413
2017-12-19 14:33 | 9471.5683 |  |  | 69.1512 | 7.6622 | 46.0895 | 46.4732 | 23.9923 | 16.44 | 10.9846 | 38.8141 |  |  | -119.3372 | 1.9279 | 50.2988 | 61.6687 | 40.7865 | 16.5029 | 67.842 | 72.1809 | 11.1704 |  | 166.8193 | 118.7756 | 149.5016 | 175.8649 | 177.3989 | 153.8776 | 92.9345 |  |  | 140.2329 | 118.7815 | 138.0499 | 114.1974 | 105.1198 | 102.1368 | 102.3127 | 119.8778 | 153.5473 | 176.364 | 174.3336 | 144.6484 | 127.5203 | 161.4345 | 140.2323 | 86.6692 |  |  |  |  | 129.7987 | 123.0367 | 185.237 | 179.6654 |  |  | 133.847 | 134.3318 | 168.7452 | 192.2027 | 99.1925 | 87.5856 | 102.5522 | 123.0716 | 144.4387 |  |  |  | 187.2182 | 133.8078 | 152.9156 | [5 empty] | 138.7349 | 162.2394 | 181.0332 | 176.1742 | 79.9598 | 98.9187 | 99.6843 | 117.1697 | 115.2745 | 138.4992 | 85.0481 | 98.9287 | 108.0933 | 132.9358 | 155.6284 |  | 166.6857 | 190.1955 | 186.6964 | 103.379 | 126.9224 | 159.9711 | 190.5418 | 187.8141 | [7 empty] | 111.0077 | 135.5022 | 169.9209 | 193.2961 | 186.7654 | 98.0179 | 99.2472 | 173.3588 | 118.6344 | 176.3876 | 122.6667 | 34.4121 | 35.6333 | 103.0796 | 98.8434 | 34.6272 | 36.8004 | 36.1999 | 37.0156 | 33.3057 | 35.5192 | 99.2333 | 117.4744 |  |  | 141.1478 | 169.1204 | 182.3811 | 171.1683 | 135.8935 | 94.2403 | [7 empty] | 100.2089 | 107.6243 | 131.9988 | 165.2782 | 186.4028 | 178.909 | 135.2622 | 130.9079 | 162.0323 | 164.1381 | [5 empty] | 125.9935 | 133.6227 | 190.3664 | 189.0214 |  |  | 101.5818 | 131.1056 | 168.8688 | 195.9796 | 147.0864 | 94.7978 | 106.0773 | 128.7728 | 156.7825 |  |  |  | 191.1795 | 111.1877 | 153.4257 | [5 empty] | 128.1115 | 162.876 | 185.1152 | 183.039 | 74.2117 | 92.2531 | 104.9478 | 124.4451 | 115.2523 | 146.2323 | 76.3535 | 90.897 | 102.115 | 127.002 | 152.6877 |  | 175.0645 | 195.7922 | 188.7454 | 113.2214 | 138.9158 | 169.9859 | 191.9279 | 185.128 | [7 empty] | 107.591 | 140.7364 | 175.1556 | 196.9248 |  | 99.7737 | 100.7755 | 100.1864 | 194.5828 | 133.323 | 68.2107 |  | 22.1248 | 22.637 | 18.9161 | 19.8769 | 42.6725 | 97.2316 | 82.5687 | 99.6598 | 98.4653 | 100.385 | 88.468 | 99.881 | 119.6999 | 166.8477 | 166.9903 | 122.6354 | -0.0053 | -0.0416 | 0.0077 | 0.0365 | -0.0092 | 0.0011 | -0.0542 | -0.0657 | -0.058 | -284.0122 | 0.0632 | -319.8236 | 0.521 | -313.6694 | 1.0138 | -280.2397 | 1.0898 | -197.8418 | 0.0899 | -245.7117 | 0.0508 |  |  | 99.5639 | 166.919 | 139.7491
2017-12-19 14:33 | 9472.5683 |  |  | 69.1831 | 7.7178 | 46.126 | 46.5017 | 24.0703 | 16.4626 | 10.9876 | 38.7825 |  |  | -119.355 | 2.0872 | 50.3086 | 61.9807 | 40.7591 | 16.5059 | 67.9043 | 72.1999 | 9.9502 |  | 166.8024 | 118.7786 | 149.4949 | 175.8496 | 177.3803 | 153.8619 | 92.9352 |  |  | 140.2215 | 118.7728 | 138.0398 | 114.1821 | 105.1058 | 102.129 | 102.3048 | 119.8739 | 153.5415 | 176.3464 | 174.3161 | 144.6343 | 127.5161 | 161.4192 | 140.2195 | 86.7002 |  |  |  |  | 129.7894 | 123.0315 | 185.2208 | 179.6484 |  |  | 133.8474 | 134.339 | 168.7438 | 192.1886 | 99.2021 | 87.5853 | 102.5545 | 123.0738 | 144.4343 |  |  |  | 187.1986 | 133.8019 | 152.9089 | [5 empty] | 138.7289 | 162.233 | 181.02 | 176.1648 | 79.9614 | 98.9189 | 99.6818 | 117.1714 | 115.2736 | 138.491 | 85.0477 | 98.9298 | 108.0916 | 132.9278 | 155.6168 |  | 166.6786 | 190.1829 | 186.6755 | 103.379 | 126.913 | 159.9643 | 190.5234 | 187.7921 | [7 empty] | 111.0077 | 135.5033 | 169.9179 | 193.281 | 186.7394 | 98.0088 | 99.2409 | 173.3434 | 118.6244 | 176.3783 | 122.6661 | 34.4783 | 35.4966 | 103.0765 | 98.8324 | 34.5771 | 36.9834 | 36.0235 | 36.9806 | 33.0598 | 35.5653 | 99.2237 | 117.4631 |  |  | 141.1487 | 169.1161 | 182.3728 | 171.1513 | 135.8972 | 94.243 | [7 empty] | 100.2115 | 107.6227 | 131.992 | 165.2629 | 186.3852 | 178.8922 | 135.2505 | 130.8996 | 162.0257 | 164.1253 | [5 empty] | 125.9884 | 133.6201 | 190.3578 | 189.0091 |  |  | 101.5845 | 131.1162 | 168.8662 | 195.9617 | 147.0821 | 94.8012 | 106.0783 | 128.7785 | 156.7794 |  |  |  | 191.1647 | 111.1946 | 153.4206 | [5 empty] | 128.1137 | 162.8693 | 185.1045 | 183.0194 | 74.2167 | 92.2574 | 104.9526 | 124.444 | 115.2451 | 146.2295 | 76.3555 | 90.8974 | 102.1252 | 126.9939 | 152.6937 |  | 175.0633 | 195.7789 | 188.7325 | 113.2182 | 138.9176 | 169.9754 | 191.9151 | 185.1148 | [7 empty] | 107.5914 | 140.7338 | 175.146 | 196.9122 |  | 99.7663 | 100.7694 | 100.1778 | 194.5602 | 133.3113 | 68.2007 |  | 22.129 | 22.6396 | 18.9183 | 19.8682 | 42.6732 | 97.2929 | 82.5694 | 99.6543 | 98.448 | 100.376 | 88.4665 | 99.8906 | 119.6592 | 166.8001 | 167.0294 | 122.6752 | -0.0054 | -0.0419 | 0.0072 | 0.036 | -0.0096 | 0.0011 | -0.0296 | -0.0685 | -0.0287 | -283.9999 | 0.0426 | -319.8144 | 0.5375 | -313.6848 | 1.0241 | -280.2551 | 1.0898 | -197.8233 | 0.0652 | -245.6932 | 0.055 |  |  | 99.5552 | 166.9147 | 139.9527
2017-12-19 14:33 | 9473.5684 |  |  | 69.2871 | 7.7403 | 46.1476 | 46.6215 | 24.0292 | 16.4791 | 10.9822 | 38.865 |  |  | -119.3728 | 2.0855 | 50.2755 | 61.8708 | 40.803 | 16.4949 | 67.8428 | 72.1609 | 10.8566 |  | 166.7844 | 118.7769 | 149.4887 | 175.8336 | 177.3663 | 153.8499 | 92.9372 |  |  | 140.207 | 118.7639 | 138.0232 | 114.1737 | 105.0997 | 102.1232 | 102.3061 | 119.8698 | 153.5344 | 176.334 | 174.292 | 144.6272 | 127.516 | 161.4133 | 140.2124 | 86.7243 |  |  |  |  | 129.7838 | 123.0298 | 185.2096 | 179.6303 |  |  | 133.8406 | 134.3408 | 168.7442 | 192.1722 | 99.2024 | 87.5862 | 102.5518 | 123.0649 | 144.4286 |  |  |  | 187.1873 | 133.7864 | 152.9016 | [5 empty] | 138.7194 | 162.2226 | 181.0041 | 176.1457 | 79.9561 | 98.9147 | 99.6747 | 117.1782 | 115.2746 | 138.4964 | 85.055 | 98.9322 | 108.094 | 132.9223 | 155.6134 |  | 166.6725 | 190.1676 | 186.671 | 103.3807 | 126.9179 | 159.9642 | 190.5156 | 187.7834 | [7 empty] | 111.0051 | 135.5029 | 169.9162 | 193.2627 | 186.7125 | 98.0015 | 99.2321 | 173.3316 | 118.6195 | 176.3673 | 122.66 | 34.5649 | 35.4003 | 103.0622 | 98.8199 | 34.5488 | 36.8777 | 35.9147 | 36.7771 | 33.1498 | 35.6036 | 99.213 | 117.4486 |  |  | 141.156 | 169.1064 | 182.365 | 171.1389 | 135.8929 | 94.2428 | [7 empty] | 100.2107 | 107.631 | 131.9978 | 165.2586 | 186.3741 | 178.8799 | 135.2461 | 130.9006 | 162.0193 | 164.1204 | [5 empty] | 125.9884 | 133.6158 | 190.3459 | 188.9936 |  |  | 101.5843 | 131.1173 | 168.8657 | 195.9469 | 147.0758 | 94.7927 | 106.0769 | 128.7741 | 156.7638 |  |  |  | 191.1463 | 111.1934 | 153.403 | [5 empty] | 128.1031 | 162.8611 | 185.0835 | 183.0023 | 74.218 | 92.2551 | 104.9488 | 124.4403 | 115.243 | 146.2318 | 76.3565 | 90.9048 | 102.1277 | 126.9922 | 152.6876 |  | 175.0555 | 195.7621 | 188.7158 | 113.2041 | 138.9167 | 169.9665 | 191.9011 | 185.095 | [7 empty] | 107.5832 | 140.7283 | 175.1334 | 196.8925 |  | 99.7539 | 100.7587 | 100.1695 | 194.5421 | 133.3028 | 68.1855 |  | 22.1269 | 22.6339 | 18.9214 | 19.8594 | 42.6671 | 97.2705 | 82.5648 | 99.6419 | 98.444 | 100.3658 | 88.4582 | 99.8894 | 119.6638 | 166.7094 | 166.9502 | 122.6102 | -0.0053 | -0.0416 | 0.0078 | 0.0369 | -0.0096 | 0.001 | -0.0132 | -0.0668 | -0.0556 | -283.9445 | 0.0242 | -319.799 | 0.519 | -313.6848 | 1.0508 | -280.3012 | 1.1021 | -197.8202 | 0.0447 | -245.644 | 0.0508 |  |  | 99.5459 | 166.8298 | 139.9538
2017-12-19 14:33 | 9474.5684 |  |  | 69.268 | 7.7198 | 46.0347 | 46.4231 | 24.0804 | 16.435 | 10.9738 | 38.7788 |  |  | -119.3798 | 2.1556 | 50.2643 | 61.8462 | 40.893 | 16.5281 | 67.7893 | 72.1869 | 9.8348 |  | 166.7752 | 118.7724 | 149.4829 | 175.8241 | 177.3556 | 153.8496 | 92.9437 |  |  | 140.2014 | 118.7589 | 138.0203 | 114.176 | 105.095 | 102.1296 | 102.3091 | 119.8665 | 153.5205 | 176.3163 | 174.2811 | 144.6264 | 127.5225 | 161.4072 | 140.2127 | 86.7488 |  |  |  |  | 129.7777 | 123.0288 | 185.1994 | 179.6077 |  |  | 133.8362 | 134.3326 | 168.7271 | 192.1528 | 99.1935 | 87.5816 | 102.5525 | 123.0553 | 144.4205 |  |  |  | 187.1694 | 133.7885 | 152.8902 | [5 empty] | 138.7153 | 162.2176 | 180.993 | 176.1359 | 79.9556 | 98.9123 | 99.6741 | 117.1822 | 115.2666 | 138.4927 | 85.0485 | 98.9306 | 108.0919 | 132.9204 | 155.6044 |  | 166.6651 | 190.1506 | 186.6588 | 103.3855 | 126.919 | 159.9505 | 190.499 | 187.7619 | [7 empty] | 111.0042 | 135.4988 | 169.9056 | 193.2467 | 186.6969 | 97.9949 | 99.2286 | 173.3158 | 118.6153 | 176.3529 | 122.6477 | 34.6364 | 35.2829 | 103.0464 | 98.8107 | 34.6156 | 36.5401 | 35.8544 | 36.5549 | 33.4093 | 35.6601 | 99.2052 | 117.4378 |  |  | 141.1513 | 169.0917 | 182.3424 | 171.1231 | 135.8815 | 94.2417 | [7 empty] | 100.21 | 107.6369 | 132.0046 | 165.2565 | 186.3633 | 178.8656 | 135.2525 | 130.9118 | 162.0154 | 164.112 | [5 empty] | 125.9937 | 133.621 | 190.3396 | 188.9831 |  |  | 101.5872 | 131.1138 | 168.8691 | 195.9336 | 147.0823 | 94.7929 | 106.0923 | 128.778 | 156.7646 |  |  |  | 191.1261 | 111.2019 | 153.3998 | [5 empty] | 128.1047 | 162.8593 | 185.0703 | 182.9925 | 74.2284 | 92.2626 | 104.9517 | 124.4423 | 115.2448 | 146.228 | 76.36 | 90.9172 | 102.1195 | 126.9957 | 152.6724 |  | 175.0562 | 195.7539 | 188.7002 | 113.2101 | 138.9112 | 169.9629 | 191.8871 | 185.0791 | [7 empty] | 107.5763 | 140.7266 | 175.1283 | 196.8819 |  | 99.749 | 100.7506 | 100.1664 | 194.5388 | 133.3043 | 68.176 |  | 22.1289 | 22.636 | 18.9277 | 19.8558 | 42.6692 | 97.2102 | 82.5599 | 99.6403 | 98.4356 | 100.362 | 88.4578 | 99.888 | 119.6273 | 166.746 | 166.9 | 122.5921 | -0.0052 | -0.0419 | 0.0073 | 0.0366 | -0.0092 | 0.001 | -0.0439 | -0.0638 | -0.0481 | -284.0091 | 0.0406 | -319.7898 | 0.5231 | -313.6725 | 1.0426 | -280.3535 | 1.1144 | -197.8479 | 0.0652 | -245.6378 | 0.0385 |  |  | 99.5409 | 166.823 | 139.8732
2017-12-19 14:33 | 9475.5685 |  |  | 69.271 | 7.7356 | 45.9916 | 46.3136 | 23.983 | 16.4564 | 10.8954 | 38.7411 |  |  | -119.4254 | 2.2201 | 50.22 | 61.8167 | 40.8039 | 16.5219 | 67.7691 | 72.2441 | 11.4615 |  | 166.7599 | 118.7683 | 149.4759 | 175.8124 | 177.3415 | 153.8448 | 92.9496 |  |  | 140.1986 | 118.7544 | 138.0134 | 114.1696 | 105.0883 | 102.1257 | 102.3049 | 119.8573 | 153.5151 | 176.3007 | 174.2639 | 144.6198 | 127.5221 | 161.3952 | 140.205 | 86.7558 |  |  |  |  | 129.7667 | 123.0284 | 185.1863 | 179.5948 |  |  | 133.8354 | 134.325 | 168.7149 | 192.1368 | 99.1904 | 87.5773 | 102.5539 | 123.0546 | 144.4131 |  |  |  | 187.1514 | 133.7895 | 152.8772 | [5 empty] | 138.7152 | 162.2132 | 180.9795 | 176.1268 | 79.9564 | 98.9128 | 99.676 | 117.1786 | 115.2648 | 138.4887 | 85.0478 | 98.9281 | 108.0879 | 132.9208 | 155.5939 |  | 166.6576 | 190.1368 | 186.6436 | 103.3897 | 126.9186 | 159.9391 | 190.4883 | 187.7405 | [7 empty] | 111.0061 | 135.4921 | 169.8907 | 193.232 | 186.6801 | 97.9834 | 99.2294 | 173.3021 | 118.6075 | 176.3363 | 122.64 | 34.7009 | 35.2183 | 103.0355 | 98.8028 | 34.7165 | 36.1614 | 35.7537 | 36.4522 | 33.6943 | 35.7632 | 99.1973 | 117.4273 |  |  | 141.1461 | 169.0782 | 182.3185 | 171.11 | 135.8818 | 94.2403 | [7 empty] | 100.2142 | 107.6361 | 131.9999 | 165.2554 | 186.3496 | 178.8505 | 135.249 | 130.9125 | 162.0118 | 164.0909 | [5 empty] | 125.9951 | 133.622 | 190.3258 | 188.9663 |  |  | 101.5821 | 131.1117 | 168.8538 | 195.9111 | 147.0733 | 94.8013 | 106.092 | 128.7748 | 156.7628 |  |  |  | 191.1017 | 111.2049 | 153.3988 | [5 empty] | 128.1108 | 162.8526 | 185.0668 | 182.9773 | 74.233 | 92.2675 | 104.9566 | 124.4355 | 115.2445 | 146.225 | 76.3649 | 90.9102 | 102.1176 | 126.9911 | 152.6588 |  | 175.0452 | 195.7351 | 188.6859 | 113.2184 | 138.9053 | 169.9494 | 191.8667 | 185.061 | [7 empty] | 107.5697 | 140.723 | 175.1271 | 196.8741 |  | 99.7415 | 100.7454 | 100.1629 | 194.5261 | 133.2967 | 68.1709 |  | 22.132 | 22.642 | 18.923 | 19.8541 | 42.6726 | 97.1995 | 82.5576 | 99.6266 | 98.4194 | 100.3505 | 88.4572 | 99.9004 | 119.6497 | 166.6999 | 166.8539 | 122.5333 | -0.0054 | -0.0416 | 0.0071 | 0.0362 | -0.0092 | 0.0009 | -0.0138 | -0.0631 | -0.0235 | -284.0399 | 0.0529 | -319.8236 | 0.5251 | -313.6879 | 1.0549 | -280.3228 | 1.137 | -197.8326 | 0.0796 | -245.7086 | 0.0406 |  |  | 99.5324 | 166.7769 | 139.7628
2017-12-19 14:33 | 9476.5686 |  |  | 69.2322 | 7.7259 | 46.0399 | 46.4131 | 24.0675 | 16.5044 | 10.9682 | 38.8256 |  |  | -119.3806 | 2.2211 | 50.2387 | 61.8593 | 40.7425 | 16.427 | 67.7367 | 72.1242 | 8.1353 |  | 166.7362 | 118.7593 | 149.4663 | 175.7957 | 177.3135 | 153.8287 | 92.9502 |  |  | 140.185 | 118.7437 | 137.9951 | 114.157 | 105.0791 | 102.1138 | 102.3045 | 119.8567 | 153.5086 | 176.2923 | 174.2483 | 144.6109 | 127.5155 | 161.391 | 140.1968 | 86.746 |  |  |  |  | 129.7729 | 123.0291 | 185.17 | 179.585 |  |  | 133.834 | 134.3269 | 168.7133 | 192.1249 | 99.1977 | 87.5853 | 102.56 | 123.062 | 144.4129 |  |  |  | 187.1392 | 133.7958 | 152.875 | [5 empty] | 138.7227 | 162.2065 | 180.964 | 176.1115 | 79.956 | 98.9152 | 99.6815 | 117.1746 | 115.2713 | 138.4868 | 85.0533 | 98.9289 | 108.0882 | 132.9164 | 155.5846 |  | 166.6505 | 190.1177 | 186.6266 | 103.3796 | 126.9172 | 159.9368 | 190.476 | 187.7238 | [7 empty] | 111.0151 | 135.4907 | 169.8879 | 193.2209 | 186.6652 | 97.9745 | 99.2148 | 173.2933 | 118.5998 | 176.3168 | 122.6264 | 34.7214 | 35.2497 | 103.0283 | 98.7934 | 34.9282 | 35.8557 | 35.6796 | 36.3969 | 33.7006 | 35.8942 | 99.1879 | 117.4217 |  |  | 141.1482 | 169.0688 | 182.3109 | 171.0999 | 135.8855 | 94.2407 | [7 empty] | 100.2165 | 107.6426 | 131.994 | 165.2503 | 186.3338 | 178.8374 | 135.2442 | 130.9076 | 162.0053 | 164.0804 | [5 empty] | 125.9942 | 133.6165 | 190.3051 | 188.9449 |  |  | 101.5795 | 131.1098 | 168.838 | 195.8991 | 147.0589 | 94.8016 | 106.0801 | 128.7538 | 156.7396 |  |  |  | 191.0875 | 111.1941 | 153.3924 | [5 empty] | 128.1125 | 162.8471 | 185.0568 | 182.9626 | 74.2345 | 92.2677 | 104.9597 | 124.4372 | 115.2448 | 146.2307 | 76.3724 | 90.9011 | 102.12 | 126.9907 | 152.6562 |  | 175.0345 | 195.712 | 188.6717 | 113.2158 | 138.9083 | 169.9366 | 191.8479 | 185.0423 | [7 empty] | 107.5665 | 140.7252 | 175.117 | 196.8497 |  | 99.734 | 100.7372 | 100.1519 | 194.4978 | 133.2707 | 68.158 |  | 22.1285 | 22.6435 | 18.9231 | 19.8481 | 42.6716 | 97.2548 | 82.5509 | 99.6167 | 98.4106 | 100.3369 | 88.4571 | 99.882 | 119.5981 | 166.6984 | 166.8234 | 122.5395 | -0.0053 | -0.0421 | 0.007 | 0.0363 | -0.0093 | 0.0012 | -0.0282 | -0.0635 | -0.0511 | -284.0337 | 0.0591 | -319.8329 | 0.5416 | -313.7032 | 1.0549 | -280.3258 | 1.1267 | -197.851 | 0.094 | -245.7271 | 0.0508 |  |  | 99.5221 | 166.7609 | 139.8134
2017-12-19 14:33 | 9477.5686 |  |  | 69.1885 | 7.7622 | 45.9645 | 46.4738 | 23.999 | 16.482 | 10.9037 | 38.7576 |  |  | -119.4779 | 2.2367 | 50.1935 | 61.8202 | 40.802 | 16.4902 | 67.8001 | 72.2029 | 9.9144 |  | 166.7228 | 118.7652 | 149.4658 | 175.7839 | 177.2993 | 153.8233 | 92.9587 |  |  | 140.1714 | 118.7361 | 137.9917 | 114.1517 | 105.0747 | 102.115 | 102.301 | 119.8584 | 153.4939 | 176.2742 | 174.2305 | 144.6058 | 127.518 | 161.3813 | 140.19 | 86.7202 |  |  |  |  | 129.7729 | 123.0248 | 185.1518 | 179.5631 |  |  | 133.8275 | 134.326 | 168.7061 | 192.1083 | 99.1947 | 87.5856 | 102.5622 | 123.0535 | 144.3988 |  |  |  | 187.1155 | 133.7948 | 152.87 | [5 empty] | 138.7152 | 162.1974 | 180.9523 | 176.0965 | 79.9554 | 98.9107 | 99.6834 | 117.1677 | 115.2685 | 138.4825 | 85.0494 | 98.9241 | 108.0832 | 132.9102 | 155.5765 |  | 166.6401 | 190.0999 | 186.6043 | 103.3738 | 126.9128 | 159.9282 | 190.4567 | 187.7032 | [7 empty] | 111.0143 | 135.4925 | 169.8794 | 193.2012 | 186.6545 | 97.9678 | 99.1976 | 173.2766 | 118.5882 | 176.3026 | 122.6073 | 34.7181 | 35.176 | 103.0233 | 98.7839 | 35.4021 | 35.6601 | 35.5959 | 36.3216 | 33.6442 | 36.0292 | 99.1836 | 117.413 |  |  | 141.1537 | 169.0628 | 182.3069 | 171.0883 | 135.8876 | 94.2453 | [7 empty] | 100.2169 | 107.6452 | 131.9955 | 165.2375 | 186.3176 | 178.8228 | 135.2349 | 130.9051 | 161.9954 | 164.0775 | [5 empty] | 125.9893 | 133.6145 | 190.2903 | 188.9231 |  |  | 101.5829 | 131.1058 | 168.8337 | 195.8845 | 147.0522 | 94.8103 | 106.0739 | 128.741 | 156.7369 |  |  |  | 191.0795 | 111.1925 | 153.3876 | [5 empty] | 128.1126 | 162.841 | 185.0456 | 182.9524 | 74.2405 | 92.2725 | 104.9657 | 124.4471 | 115.248 | 146.2364 | 76.3701 | 90.9037 | 102.1247 | 126.9972 | 152.6551 |  | 175.0368 | 195.7004 | 188.6589 | 113.2232 | 138.9157 | 169.9371 | 191.8353 | 185.0309 | [7 empty] | 107.5649 | 140.7216 | 175.1075 | 196.8385 |  | 99.726 | 100.7307 | 100.1415 | 194.4781 | 133.2603 | 68.1427 |  | 22.125 | 22.6409 | 18.9254 | 19.8409 | 42.6749 | 97.2951 | 82.5413 | 99.6195 | 98.4184 | 100.3378 | 88.474 | 99.8812 | 119.6006 | 166.7411 | 166.843 | 122.5481 | -0.0053 | -0.0418 | 0.007 | 0.0357 | -0.0093 | 0.0011 | -0.0414 | -0.0689 | -0.0446 | -284.0184 | 0.0426 | -319.8052 | 0.5498 | -313.7248 | 1.0549 | -280.3597 | 1.1247 | -197.811 | 0.0734 | -245.6871 | 0.0591 |  |  | 99.5174 | 166.792 | 139.8118
2017-12-19 14:33 | 9478.5687 |  |  | 69.2633 | 7.7473 | 45.976 | 46.3709 | 24.0584 | 16.4919 | 10.9367 | 38.824 |  |  | -119.4023 | 2.0768 | 50.1039 | 61.7946 | 40.7528 | 16.4666 | 67.7757 | 72.2223 | 11.0813 |  | 166.7197 | 118.7686 | 149.467 | 175.7708 | 177.2935 | 153.8181 | 92.9573 |  |  | 140.1636 | 118.7357 | 137.9888 | 114.1486 | 105.0791 | 102.1099 | 102.2981 | 119.8579 | 153.4851 | 176.2571 | 174.2131 | 144.598 | 127.517 | 161.3688 | 140.1805 | 86.6866 |  |  |  |  | 129.7637 | 123.0212 | 185.1304 | 179.5398 |  |  | 133.8172 | 134.321 | 168.6891 | 192.0821 | 99.184 | 87.5821 | 102.5583 | 123.0399 | 144.3888 |  |  |  | 187.094 | 133.7855 | 152.8605 | [5 empty] | 138.7133 | 162.194 | 180.9447 | 176.0824 | 79.9503 | 98.9164 | 99.6814 | 117.1633 | 115.2709 | 138.487 | 85.0511 | 98.9219 | 108.0792 | 132.909 | 155.5693 |  | 166.6363 | 190.095 | 186.5846 | 103.3799 | 126.9085 | 159.9215 | 190.4403 | 187.6864 | [7 empty] | 111.0091 | 135.4882 | 169.8586 | 193.1758 | 186.633 | 97.9642 | 99.1928 | 173.2647 | 118.5833 | 176.294 | 122.6045 | 34.7387 | 35.0878 | 103.014 | 98.777 | 36.0629 | 35.7415 | 35.5207 | 36.3007 | 33.6487 | 36.0741 | 99.1752 | 117.401 |  |  | 141.1587 | 169.0597 | 182.2945 | 171.078 | 135.8844 | 94.2557 | [7 empty] | 100.223 | 107.6444 | 131.9918 | 165.2205 | 186.2917 | 178.7994 | 135.2198 | 130.9027 | 161.9862 | 164.0594 | [5 empty] | 125.9789 | 133.6112 | 190.2776 | 188.9069 |  |  | 101.5795 | 131.1016 | 168.8317 | 195.867 | 147.0452 | 94.8149 | 106.0736 | 128.7426 | 156.7408 |  |  |  | 191.059 | 111.1862 | 153.3776 | [5 empty] | 128.1077 | 162.8296 | 185.031 | 182.932 | 74.2388 | 92.2717 | 104.9638 | 124.4448 | 115.2456 | 146.2314 | 76.363 | 90.9101 | 102.1258 | 126.9999 | 152.6476 |  | 175.0325 | 195.691 | 188.642 | 113.2239 | 138.913 | 169.9324 | 191.8206 | 185.0162 | [7 empty] | 107.5605 | 140.7126 | 175.1002 | 196.8245 |  | 99.7168 | 100.7269 | 100.1327 | 194.4759 | 133.2631 | 68.1269 |  | 22.1218 | 22.6397 | 18.9263 | 19.8403 | 42.6779 | 97.2855 | 82.5383 | 99.5979 | 98.4044 | 100.3214 | 88.4623 | 99.8899 | 119.5969 | 166.6943 | 166.8136 | 122.463 | -0.0053 | -0.0416 | 0.0071 | 0.0359 | -0.0095 | 0.0009 | -0.0325 | -0.0669 | -0.0551 | -283.963 | 0.0385 | -319.8236 | 0.5436 | -313.694 | 1.0549 | -280.3535 | 1.1021 | -197.8049 | 0.0632 | -245.6778 | 0.055 |  |  | 99.5071 | 166.754 | 139.7308
2017-12-19 14:33 | 9479.5687 |  |  | 69.2623 | 7.7842 | 45.9773 | 46.4793 | 24.0269 | 16.4435 | 10.9001 | 38.6757 |  |  | -119.483 | 2.0557 | 50.0397 | 61.8195 | 40.6326 | 16.4735 | 67.8293 | 72.3723 | 10.35 |  | 166.703 | 118.7616 | 149.4589 | 175.7535 | 177.2689 | 153.8019 | 92.946 |  |  | 140.1538 | 118.7299 | 137.9728 | 114.1379 | 105.0725 | 102.1062 | 102.3051 | 119.8577 | 153.4821 | 176.2433 | 174.2036 | 144.5959 | 127.5189 | 161.3629 | 140.1772 | 86.6657 |  |  |  |  | 129.768 | 123.0214 | 185.1203 | 179.5218 |  |  | 133.8147 | 134.3227 | 168.6873 | 192.0722 | 99.1867 | 87.5878 | 102.5601 | 123.0476 | 144.3893 |  |  |  | 187.0798 | 133.7864 | 152.85 | [5 empty] | 138.7203 | 162.1908 | 180.9342 | 176.0678 | 79.9562 | 98.9224 | 99.6825 | 117.1593 | 115.2753 | 138.4968 | 85.0504 | 98.9242 | 108.082 | 132.905 | 155.5613 |  | 166.6376 | 190.0845 | 186.5681 | 103.377 | 126.9101 | 159.9138 | 190.421 | 187.6668 | [7 empty] | 111.0054 | 135.4796 | 169.8464 | 193.1598 | 186.6118 | 97.9567 | 99.1918 | 173.2515 | 118.5728 | 176.2835 | 122.6047 | 34.7578 | 35.011 | 103.0005 | 98.7663 | 36.609 | 36.0101 | 35.5888 | 36.3845 | 33.5862 | 36.0089 | 99.1617 | 117.3918 |  |  | 141.1527 | 169.0615 | 182.268 | 171.0568 | 135.8777 | 94.2584 | [7 empty] | 100.2247 | 107.6505 | 131.9842 | 165.2123 | 186.2733 | 178.779 | 135.2147 | 130.8999 | 161.9774 | 164.0438 | [5 empty] | 125.9756 | 133.6069 | 190.2658 | 188.8904 |  |  | 101.5822 | 131.1132 | 168.8339 | 195.8569 | 147.044 | 94.8188 | 106.0794 | 128.7519 | 156.7388 |  |  |  | 191.0365 | 111.1778 | 153.3704 | [5 empty] | 128.1037 | 162.8228 | 185.0105 | 182.9066 | 74.2371 | 92.2669 | 104.9638 | 124.4349 | 115.2362 | 146.2184 | 76.3668 | 90.9103 | 102.1233 | 126.9951 | 152.6377 |  | 175.0216 | 195.6818 | 188.6233 | 113.2204 | 138.9039 | 169.921 | 191.8055 | 184.9903 | [7 empty] | 107.5532 | 140.7096 | 175.0931 | 196.8001 |  | 99.7135 | 100.7121 | 100.1245 | 194.4618 | 133.2572 | 68.1168 |  | 22.1194 | 22.6363 | 18.9295 | 19.84 | 42.6816 | 97.2637 | 82.5317 | 99.5928 | 98.3967 | 100.3103 | 88.4736 | 99.878 | 119.5886 | 166.669 | 166.7882 | 122.4601 | -0.0054 | -0.042 | 0.0079 | 0.0363 | -0.0096 | 0.0015 | -0.0312 | -0.0654 | -0.0492 | -283.9845 | 0.0385 | -319.8175 | 0.5436 | -313.7094 | 1.0385 | -280.3535 | 1.1083 | -197.8264 | 0.0673 | -245.6717 | 0.0447 |  |  | 99.4998 | 166.7286 | 139.7062
2017-12-19 14:33 | 9480.5688 |  |  | 69.3657 | 7.814 | 46.0766 | 46.465 | 24.0683 | 16.4381 | 10.9632 | 38.8558 |  |  | -119.4013 | 2.0155 | 50.1261 | 61.8528 | 40.7382 | 16.5101 | 67.7914 | 72.1582 | 9.4495 |  | 166.6757 | 118.754 | 149.4429 | 175.7382 | 177.2472 | 153.7878 | 92.9475 |  |  | 140.1363 | 118.7094 | 137.9588 | 114.1295 | 105.0557 | 102.1044 | 102.2996 | 119.845 | 153.4791 | 176.2199 | 174.175 | 144.5856 | 127.5077 | 161.3471 | 140.1621 | 86.6492 |  |  |  |  | 129.7597 | 123.0143 | 185.1117 | 179.5081 |  |  | 133.8185 | 134.3284 | 168.6875 | 192.0628 | 99.1914 | 87.5978 | 102.5655 | 123.0586 | 144.3833 |  |  |  | 187.0612 | 133.7866 | 152.8422 | [5 empty] | 138.7167 | 162.1826 | 180.9213 | 176.0613 | 79.9589 | 98.9147 | 99.6882 | 117.1594 | 115.2758 | 138.4983 | 85.0491 | 98.9264 | 108.0882 | 132.9015 | 155.5573 |  | 166.6305 | 190.075 | 186.5557 | 103.3739 | 126.9147 | 159.9085 | 190.4107 | 187.6529 | [7 empty] | 111.0117 | 135.4818 | 169.8437 | 193.1515 | 186.6025 | 97.949 | 99.1847 | 173.2334 | 118.5612 | 176.2671 | 122.5896 | 34.7718 | 34.7418 | 102.9898 | 98.7577 | 36.8882 | 36.1433 | 35.6421 | 36.3958 | 33.7408 | 35.9509 | 99.1544 | 117.3855 |  |  | 141.1469 | 169.0589 | 182.2563 | 171.0435 | 135.8795 | 94.2498 | [7 empty] | 100.2323 | 107.6567 | 131.9844 | 165.2091 | 186.2647 | 178.7644 | 135.2153 | 130.8987 | 161.9685 | 164.0375 | [5 empty] | 125.9744 | 133.6075 | 190.2531 | 188.8687 |  |  | 101.5824 | 131.126 | 168.8274 | 195.8353 | 147.042 | 94.8202 | 106.0832 | 128.7553 | 156.7301 |  |  |  | 191.0313 | 111.1778 | 153.3723 | [5 empty] | 128.1117 | 162.8229 | 185.0063 | 182.8955 | 74.2495 | 92.2767 | 104.9743 | 124.4402 | 115.2316 | 146.2175 | 76.3706 | 90.9087 | 102.1259 | 126.9906 | 152.6269 |  | 175.0112 | 195.6634 | 188.6135 | 113.2163 | 138.9014 | 169.9161 | 191.7885 | 184.9747 | [7 empty] | 107.548 | 140.7177 | 175.0867 | 196.7911 |  | 99.7086 | 100.7097 | 100.1194 | 194.4493 | 133.2528 | 68.1105 |  | 22.1204 | 22.6376 | 18.9252 | 19.8364 | 42.6839 | 97.2542 | 82.5299 | 99.5891 | 98.3868 | 100.3066 | 88.4647 | 99.8797 | 119.5445 | 166.6453 | 166.8108 | 122.5326 | -0.0049 | -0.0418 | 0.0072 | 0.0363 | -0.0096 | 0.0008 | -0.0356 | -0.0488 | -0.0434 | -283.9937 | 0.0365 | -319.796 | 0.5354 | -313.6756 | 1.0467 | -280.4089 | 1.1288 | -197.811 | 0.0693 | -245.684 | 0.0447 |  |  | 99.4942 | 166.728 | 139.8076
2017-12-19 14:33 | 9481.5689 |  |  | 69.3895 | 7.7795 | 46.0375 | 46.3823 | 24.1238 | 16.4205 | 11.02 | 38.9102 |  |  | -119.4041 | 2.1046 | 50.1322 | 61.8468 | 40.7504 | 16.491 | 67.786 | 72.1509 | 10.688 |  | 166.6615 | 118.752 | 149.438 | 175.7245 | 177.2335 | 153.7734 | 92.9421 |  |  | 140.1305 | 118.7006 | 137.95 | 114.123 | 105.0495 | 102.1001 | 102.3009 | 119.8389 | 153.4744 | 176.2102 | 174.1564 | 144.5776 | 127.4971 | 161.3395 | 140.1546 | 86.6435 |  |  |  |  | 129.7519 | 123.0094 | 185.0952 | 179.4979 |  |  | 133.8154 | 134.3303 | 168.6715 | 192.037 | 99.1924 | 87.6014 | 102.5621 | 123.0602 | 144.3809 |  |  |  | 187.0436 | 133.7801 | 152.8323 | [5 empty] | 138.7104 | 162.1745 | 180.9086 | 176.0478 | 79.9584 | 98.9134 | 99.6903 | 117.157 | 115.2765 | 138.493 | 85.0622 | 98.9286 | 108.0904 | 132.9029 | 155.5523 |  | 166.6236 | 190.0609 | 186.5434 | 103.3846 | 126.9159 | 159.909 | 190.4002 | 187.6374 | [7 empty] | 111.0153 | 135.4815 | 169.8306 | 193.1405 | 186.5864 | 97.9393 | 99.176 | 173.2233 | 118.5555 | 176.2494 | 122.5759 | 34.7821 | 34.4487 | 102.9811 | 98.7475 | 36.8004 | 36.2108 | 35.5371 | 36.3819 | 33.8708 | 35.9208 | 99.1484 | 117.3721 |  |  | 141.1475 | 169.0464 | 182.2528 | 171.0322 | 135.8776 | 94.2478 | [7 empty] | 100.2328 | 107.6603 | 131.988 | 165.2026 | 186.248 | 178.7442 | 135.2134 | 130.8996 | 161.9671 | 164.0287 | [5 empty] | 125.9704 | 133.6137 | 190.2394 | 188.8546 |  |  | 101.5791 | 131.1217 | 168.8138 | 195.8133 | 147.0355 | 94.8169 | 106.0836 | 128.7544 | 156.7167 |  |  |  | 191.0144 | 111.1775 | 153.3669 | [5 empty] | 128.12 | 162.8197 | 185.0008 | 182.8889 | 74.2537 | 92.2851 | 104.9781 | 124.4466 | 115.2305 | 146.2255 | 76.377 | 90.9184 | 102.1302 | 126.9877 | 152.6202 |  | 175.012 | 195.6489 | 188.6102 | 113.207 | 138.9063 | 169.9144 | 191.7746 | 184.968 | [7 empty] | 107.5411 | 140.719 | 175.0713 | 196.7696 |  | 99.7044 | 100.7085 | 100.1086 | 194.4411 | 133.2517 | 68.0985 |  | 22.124 | 22.6361 | 18.9205 | 19.8356 | 42.6874 | 97.2785 | 82.5291 | 99.5871 | 98.3886 | 100.2979 | 88.4654 | 99.8929 | 119.5571 | 166.619 | 166.8019 | 122.5275 | -0.0051 | -0.0415 | 0.007 | 0.0367 | -0.0094 | 0.0012 | -0.0257 | -0.0637 | -0.0458 | -284.0368 | 0.0591 | -319.8298 | 0.5334 | -313.7063 | 1.0282 | -280.3782 | 1.1165 | -197.8664 | 0.0858 | -245.6871 | 0.0385 |  |  | 99.4888 | 166.7104 | 139.8249
2017-12-19 14:33 | 9482.5689 |  |  | 69.3697 | 7.739 | 46.1118 | 46.4891 | 24.1031 | 16.4493 | 11.0207 | 38.8994 |  |  | -119.2879 | 2.1281 | 50.0908 | 61.8804 | 40.8058 | 16.5097 | 67.8288 | 72.0652 | 11.2206 |  | 166.6457 | 118.7526 | 149.439 | 175.7069 | 177.2163 | 153.761 | 92.9344 |  |  | 140.1233 | 118.6961 | 137.942 | 114.111 | 105.0466 | 102.1043 | 102.3047 | 119.8423 | 153.4662 | 176.2017 | 174.1483 | 144.572 | 127.5027 | 161.3384 | 140.1543 | 86.6405 |  |  |  |  | 129.7472 | 123.013 | 185.0819 | 179.485 |  |  | 133.8147 | 134.3317 | 168.6621 | 192.0245 | 99.1946 | 87.6011 | 102.5618 | 123.0531 | 144.3805 |  |  |  | 187.0231 | 133.7841 | 152.821 | [5 empty] | 138.7043 | 162.1638 | 180.8994 | 176.0233 | 79.9507 | 98.9089 | 99.6834 | 117.1525 | 115.2764 | 138.4932 | 85.0769 | 98.927 | 108.0919 | 132.9028 | 155.5418 |  | 166.621 | 190.0381 | 186.5349 | 103.387 | 126.9114 | 159.9068 | 190.3866 | 187.6183 | [7 empty] | 111.0074 | 135.4743 | 169.8189 | 193.1217 | 186.563 | 97.9293 | 99.1686 | 173.2105 | 118.54 | 176.2342 | 122.571 | 34.8056 | 34.2672 | 102.9735 | 98.7391 | 36.377 | 36.2881 | 35.4261 | 36.428 | 33.7595 | 35.9074 | 99.1405 | 117.3623 |  |  | 141.1442 | 169.0322 | 182.2348 | 171.0097 | 135.8625 | 94.25 | [7 empty] | 100.223 | 107.6626 | 131.9901 | 165.1949 | 186.2334 | 178.7309 | 135.2106 | 130.9007 | 161.9644 | 164.0192 | [5 empty] | 125.9741 | 133.6128 | 190.2236 | 188.8403 |  |  | 101.5791 | 131.119 | 168.8059 | 195.8027 | 147.0254 | 94.8282 | 106.0889 | 128.7646 | 156.7132 |  |  |  | 190.9907 | 111.1811 | 153.3604 | [5 empty] | 128.1202 | 162.815 | 184.9824 | 182.8797 | 74.2544 | 92.2864 | 104.9852 | 124.4412 | 115.2187 | 146.2267 | 76.3817 | 90.9218 | 102.1332 | 126.9838 | 152.6088 |  | 175.0094 | 195.6415 | 188.5943 | 113.2123 | 138.9024 | 169.9082 | 191.7623 | 184.9473 | [7 empty] | 107.5401 | 140.7067 | 175.0635 | 196.7552 |  | 99.6946 | 100.6903 | 100.0982 | 194.4245 | 133.2437 | 68.0833 |  | 22.1232 | 22.6324 | 18.9224 | 19.8253 | 42.6875 | 97.3298 | 82.5222 | 99.5729 | 98.374 | 100.2967 | 88.4649 | 99.8851 | 119.4958 | 166.5621 | 166.7854 | 122.5297 | -0.0053 | -0.0417 | 0.0075 | 0.0365 | -0.0096 | 0.0009 | -0.0346 | -0.0647 | -0.0623 | -283.963 | 0.0406 | -319.8298 | 0.5436 | -313.7309 | 1.0261 | -280.3812 | 1.098 | -197.8141 | 0.0673 | -245.684 | 0.0488 |  |  | 99.4781 | 166.6737 | 139.8766
2017-12-19 14:33 | 9483.569 |  |  | 69.3466 | 7.753 | 45.9665 | 46.5181 | 24.064 | 16.4678 | 10.9807 | 38.9329 |  |  | -119.2994 | 2.0181 | 50.094 | 61.9157 | 40.7244 | 16.5363 | 67.7568 | 72.0373 | 9.4784 |  | 166.6329 | 118.7478 | 149.4246 | 175.6915 | 177.1971 | 153.751 | 92.9343 |  |  | 140.1112 | 118.6864 | 137.9283 | 114.1046 | 105.0389 | 102.0999 | 102.3062 | 119.8462 | 153.4619 | 176.1891 | 174.136 | 144.563 | 127.5092 | 161.3342 | 140.1443 | 86.6336 |  |  |  |  | 129.7461 | 123.0192 | 185.0739 | 179.4773 |  |  | 133.8122 | 134.3321 | 168.6602 | 192.0149 | 99.1947 | 87.6052 | 102.575 | 123.0482 | 144.3785 |  |  |  | 187.0065 | 133.7871 | 152.8173 | [5 empty] | 138.7029 | 162.1598 | 180.8879 | 176.01 | 79.9475 | 98.905 | 99.6844 | 117.1562 | 115.2742 | 138.4917 | 85.0748 | 98.9232 | 108.0888 | 132.8957 | 155.5285 |  | 166.6137 | 190.0245 | 186.5212 | 103.3831 | 126.911 | 159.8942 | 190.3734 | 187.6029 | [7 empty] | 111.0104 | 135.4759 | 169.818 | 193.1046 | 186.5525 | 97.9211 | 99.1559 | 173.1981 | 118.5334 | 176.2208 | 122.5651 | 35.1102 | 34.2094 | 102.9609 | 98.7334 | 35.8848 | 36.3557 | 35.5076 | 36.3779 | 33.711 | 35.9202 | 99.1317 | 117.3552 |  |  | 141.1435 | 169.0229 | 182.213 | 170.993 | 135.8544 | 94.2618 | [7 empty] | 100.2319 | 107.6738 | 131.989 | 165.1811 | 186.2159 | 178.7122 | 135.212 | 130.9017 | 161.9555 | 164.0145 | [5 empty] | 125.9765 | 133.6051 | 190.208 | 188.8205 |  |  | 101.5752 | 131.122 | 168.8015 | 195.7861 | 147.0216 | 94.8344 | 106.0954 | 128.7656 | 156.7072 |  |  |  | 190.9724 | 111.1817 | 153.3489 | [5 empty] | 128.112 | 162.8052 | 184.96 | 182.8634 | 74.2578 | 92.2853 | 104.9897 | 124.4406 | 115.2091 | 146.22 | 76.382 | 90.9175 | 102.138 | 126.9862 | 152.6015 |  | 175.0014 | 195.637 | 188.5657 | 113.2195 | 138.8979 | 169.8965 | 191.7444 | 184.9236 | [7 empty] | 107.5373 | 140.706 | 175.0561 | 196.7518 |  | 99.6833 | 100.6749 | 100.0907 | 194.4112 | 133.2305 | 68.0639 |  | 22.1201 | 22.6325 | 18.9234 | 19.8247 | 42.6823 | 97.4052 | 82.52 | 99.5581 | 98.3652 | 100.2869 | 88.4646 | 99.8846 | 119.4676 | 166.5735 | 166.7852 | 122.5308 | -0.0054 | -0.0418 | 0.0076 | 0.036 | -0.0092 | 0.001 | -0.0266 | -0.0668 | -0.0374 | -283.9537 | 0.0283 | -319.8052 | 0.5395 | -313.7217 | 1.0487 | -280.3966 | 1.0857 | -197.8018 | 0.0447 | -245.6317 | 0.0467 |  |  | 99.467 | 166.6793 | 139.7776
2017-12-19 14:33 | 9484.569 |  |  | 69.3077 | 7.7728 | 45.9978 | 46.48 | 23.9784 | 16.4044 | 10.9838 | 38.894 |  |  | -119.2933 | 2.1087 | 50.09 | 61.8955 | 40.7089 | 16.4632 | 67.8577 | 72.0884 | 10.2513 |  | 166.627 | 118.7486 | 149.4206 | 175.685 | 177.1819 | 153.7465 | 92.9405 |  |  | 140.0992 | 118.6835 | 137.9203 | 114.1037 | 105.0355 | 102.093 | 102.3042 | 119.8389 | 153.4501 | 176.1729 | 174.1199 | 144.5562 | 127.5084 | 161.3262 | 140.1377 | 86.6247 |  |  |  |  | 129.736 | 123.0172 | 185.0516 | 179.4562 |  |  | 133.7958 | 134.3194 | 168.6444 | 191.9891 | 99.1918 | 87.6041 | 102.5692 | 123.0412 | 144.3624 |  |  |  | 186.9915 | 133.7857 | 152.8125 | [5 empty] | 138.7028 | 162.1627 | 180.8768 | 176.0027 | 79.9586 | 98.9072 | 99.6862 | 117.1638 | 115.2694 | 138.4897 | 85.0629 | 98.9194 | 108.0791 | 132.8892 | 155.5167 |  | 166.6013 | 190.0168 | 186.4938 | 103.3741 | 126.9034 | 159.8802 | 190.3535 | 187.5748 | [7 empty] | 111.0161 | 135.4739 | 169.8142 | 193.092 | 186.538 | 97.9096 | 99.1451 | 173.1759 | 118.5318 | 176.2002 | 122.5449 | 35.5137 | 34.2614 | 102.9536 | 98.7275 | 35.5106 | 36.3903 | 35.6052 | 36.2561 | 33.7669 | 35.8776 | 99.124 | 117.3427 |  |  | 141.1539 | 169.0206 | 182.1985 | 170.9837 | 135.8606 | 94.2747 | [7 empty] | 100.2336 | 107.6728 | 131.9838 | 165.1705 | 186.1885 | 178.6881 | 135.2007 | 130.9008 | 161.9503 | 164.0053 | [5 empty] | 125.9687 | 133.6054 | 190.1969 | 188.7961 |  |  | 101.5719 | 131.12 | 168.7983 | 195.7639 | 147.0133 | 94.8293 | 106.0947 | 128.7534 | 156.6939 |  |  |  | 190.9502 | 111.1788 | 153.3313 | [5 empty] | 128.1018 | 162.7915 | 184.9382 | 182.8322 | 74.2491 | 92.2823 | 104.981 | 124.4374 | 115.2126 | 146.2206 | 76.3836 | 90.9148 | 102.144 | 126.9893 | 152.5988 |  | 174.9971 | 195.6248 | 188.5499 | 113.212 | 138.9002 | 169.8821 | 191.7351 | 184.9128 | [7 empty] | 107.5339 | 140.7038 | 175.0495 | 196.7342 |  | 99.6849 | 100.6711 | 100.0894 | 194.3973 | 133.2246 | 68.0493 |  | 22.126 | 22.6334 | 18.9261 | 19.8319 | 42.6882 | 97.4185 | 82.5187 | 99.565 | 98.3602 | 100.2749 | 88.4665 | 99.8842 | 119.4965 | 166.5446 | 166.8141 | 122.5192 | -0.0051 | -0.0414 | 0.0079 | 0.0362 | -0.0089 | 0.0007 | -0.0393 | -0.0657 | -0.0463 | -284.0245 | 0.0262 | -319.7867 | 0.5354 | -313.6971 | 1.0528 | -280.4705 | 1.1288 | -197.8079 | 0.0611 | -245.6594 | 0.0262 |  |  | 99.4625 | 166.6793 | 139.7659
2017-12-19 14:33 | 9485.5691 |  |  | 69.3322 | 7.7754 | 45.9993 | 46.4701 | 23.9909 | 16.4866 | 11.0317 | 38.9427 |  |  | -119.2811 | 2.1103 | 50.1778 | 61.95 | 40.7013 | 16.3796 | 67.7197 | 72.0927 | 10.4269 |  | 166.6087 | 118.7458 | 149.4141 | 175.67 | 177.1657 | 153.7424 | 92.9412 |  |  | 140.0901 | 118.6795 | 137.9146 | 114.0953 | 105.0338 | 102.0815 | 102.2982 | 119.8343 | 153.4327 | 176.1545 | 174.1008 | 144.5497 | 127.5009 | 161.3118 | 140.1357 | 86.6242 |  |  |  |  | 129.7297 | 123.0145 | 185.031 | 179.4346 |  |  | 133.7988 | 134.3173 | 168.6342 | 191.9693 | 99.1913 | 87.6077 | 102.5646 | 123.0464 | 144.3471 |  |  |  | 186.9719 | 133.7954 | 152.801 | [5 empty] | 138.7011 | 162.1539 | 180.8637 | 175.9961 | 79.9661 | 98.9087 | 99.6818 | 117.163 | 115.271 | 138.4924 | 85.0604 | 98.9204 | 108.0794 | 132.8815 | 155.5117 |  | 166.5928 | 190.0116 | 186.4739 | 103.3748 | 126.8956 | 159.8757 | 190.3334 | 187.554 | [7 empty] | 111.0161 | 135.4684 | 169.7996 | 193.075 | 186.5117 | 97.903 | 99.1401 | 173.1621 | 118.5197 | 176.1825 | 122.5353 | 35.6869 | 34.26 | 102.9555 | 98.7235 | 35.357 | 36.3407 | 35.6088 | 36.14 | 33.746 | 35.7613 | 99.1221 | 117.335 |  |  | 141.1561 | 169.0116 | 182.1875 | 170.9698 | 135.8535 | 94.2712 | [7 empty] | 100.2257 | 107.6649 | 131.9791 | 165.1637 | 186.1715 | 178.6766 | 135.1882 | 130.9014 | 161.9463 | 163.9948 | [5 empty] | 125.9654 | 133.6133 | 190.1889 | 188.7841 |  |  | 101.5738 | 131.116 | 168.7936 | 195.7466 | 147.007 | 94.8272 | 106.0943 | 128.7525 | 156.6804 |  |  |  | 190.9329 | 111.1791 | 153.3323 | [5 empty] | 128.106 | 162.7886 | 184.9285 | 182.8149 | 74.2534 | 92.2828 | 104.9859 | 124.4413 | 115.2132 | 146.2233 | 76.3861 | 90.9084 | 102.1398 | 126.9867 | 152.5971 |  | 174.9926 | 195.6066 | 188.5358 | 113.2146 | 138.9003 | 169.8729 | 191.7192 | 184.8972 | [7 empty] | 107.5436 | 140.7023 | 175.0474 | 196.7205 |  | 99.6817 | 100.6717 | 100.0875 | 194.3845 | 133.2192 | 68.0411 |  | 22.1273 | 22.6393 | 18.9326 | 19.8283 | 42.6981 | 97.3726 | 82.5223 | 99.5575 | 98.3584 | 100.2723 | 88.481 | 99.8845 | 119.458 | 166.4848 | 166.7369 | 122.4062 | -0.0053 | -0.0415 | 0.0078 | 0.0365 | -0.0093 | 0.0009 | -0.0247 | -0.0647 | -0.0317 | -284.0368 | 0.055 | -319.8175 | 0.5375 | -313.7125 | 1.0569 | -280.4674 | 1.1493 | -197.851 | 0.0837 | -245.6748 | 0.0262 |  |  | 99.459 | 166.6108 | 139.795
2017-12-19 14:33 | 9486.5692 |  |  | 69.3995 | 7.757 | 46.0362 | 46.3633 | 24.0319 | 16.4123 | 10.9424 | 38.7734 |  |  | -119.2019 | 2.1483 | 50.1548 | 61.9612 | 40.7391 | 16.4878 | 67.7991 | 72.0836 | 8.8539 |  | 166.5875 | 118.738 | 149.4002 | 175.6471 | 177.1443 | 153.7323 | 92.9318 |  |  | 140.0855 | 118.6686 | 137.9027 | 114.0832 | 105.0206 | 102.0834 | 102.2985 | 119.8338 | 153.43 | 176.1352 | 174.0841 | 144.5444 | 127.4981 | 161.3069 | 140.1355 | 86.6286 |  |  |  |  | 129.7373 | 123.0081 | 185.016 | 179.4232 |  |  | 133.7989 | 134.3199 | 168.6326 | 191.9551 | 99.1903 | 87.611 | 102.5714 | 123.0493 | 144.3419 |  |  |  | 186.954 | 133.7916 | 152.7914 | [5 empty] | 138.7032 | 162.1419 | 180.8508 | 175.9898 | 79.964 | 98.9124 | 99.6836 | 117.1649 | 115.2741 | 138.487 | 85.0664 | 98.9191 | 108.0839 | 132.8767 | 155.5072 |  | 166.5869 | 189.9897 | 186.464 | 103.3868 | 126.9007 | 159.8699 | 190.314 | 187.5378 | [7 empty] | 111.0155 | 135.4661 | 169.789 | 193.0565 | 186.4972 | 97.9012 | 99.1338 | 173.1564 | 118.5165 | 176.1808 | 122.5504 | 35.7228 | 34.2429 | 102.9453 | 98.7151 | 35.2454 | 36.2688 | 35.5397 | 36.0014 | 33.6681 | 35.6033 | 99.1173 | 117.3238 |  |  | 141.1483 | 168.9971 | 182.1682 | 170.9476 | 135.8428 | 94.265 | [7 empty] | 100.2238 | 107.6678 | 131.9769 | 165.1488 | 186.1615 | 178.6622 | 135.1825 | 130.8955 | 161.9314 | 163.9811 | [5 empty] | 125.9663 | 133.6079 | 190.1726 | 188.772 |  |  | 101.572 | 131.1156 | 168.781 | 195.7328 | 147.003 | 94.8297 | 106.0916 | 128.7523 | 156.6781 |  |  |  | 190.9197 | 111.1798 | 153.3305 | [5 empty] | 128.1106 | 162.7842 | 184.9119 | 182.811 | 74.2593 | 92.2823 | 104.9894 | 124.4414 | 115.2115 | 146.2198 | 76.3982 | 90.9095 | 102.141 | 126.9866 | 152.5999 |  | 174.9889 | 195.5958 | 188.5206 | 113.2081 | 138.8984 | 169.8714 | 191.6968 | 184.8824 | [7 empty] | 107.5488 | 140.7029 | 175.0365 | 196.7043 |  | 99.669 | 100.6656 | 100.0797 | 194.3685 | 133.2024 | 68.0318 |  | 22.122 | 22.6365 | 18.9319 | 19.8267 | 42.7011 | 97.2935 | 82.5226 | 99.5421 | 98.3432 | 100.2634 | 88.4833 | 99.8872 | 119.479 | 166.5086 | 166.7144 | 122.4204 | -0.0049 | -0.0415 | 0.0074 | 0.0363 | -0.0095 | 0.0006 | -0.034 | -0.0643 | -0.0435 | -284.0461 | 0.0529 | -319.8113 | 0.5498 | -313.7217 | 1.0405 | -280.4551 | 1.1083 | -197.8264 | 0.0837 | -245.684 | 0.0467 |  |  | 99.4498 | 166.6115 | 139.7566
2017-12-19 14:33 | 9487.5692 |  |  | 69.4983 | 7.799 | 46.0271 | 46.4531 | 24.0407 | 16.4681 | 10.9312 | 38.8032 |  |  | -119.1931 | 2.2001 | 50.1607 | 61.9065 | 40.7711 | 16.4667 | 67.8124 | 72.0814 | 10.2602 |  | 166.5683 | 118.7371 | 149.3975 | 175.6338 | 177.1256 | 153.7202 | 92.9341 |  |  | 140.0731 | 118.6598 | 137.8954 | 114.079 | 105.009 | 102.0991 | 102.2966 | 119.8275 | 153.425 | 176.1196 | 174.0613 | 144.5412 | 127.5014 | 161.301 | 140.1256 | 86.6226 |  |  |  |  | 129.7252 | 123.0046 | 185.0028 | 179.4075 |  |  | 133.7908 | 134.3168 | 168.6285 | 191.935 | 99.1943 | 87.6155 | 102.5744 | 123.0424 | 144.3419 |  |  |  | 186.9369 | 133.7682 | 152.7842 | [5 empty] | 138.7033 | 162.1393 | 180.839 | 175.9729 | 79.9528 | 98.9137 | 99.6827 | 117.174 | 115.2712 | 138.4713 | 85.0678 | 98.9105 | 108.08 | 132.8759 | 155.4921 |  | 166.578 | 189.9564 | 186.4524 | 103.3962 | 126.9007 | 159.8582 | 190.2923 | 187.5153 | [7 empty] | 111.0129 | 135.4643 | 169.7852 | 193.0347 | 186.4772 | 97.8947 | 99.123 | 173.1422 | 118.5014 | 176.1737 | 122.5517 | 35.6053 | 34.2358 | 102.9299 | 98.7049 | 35.0715 | 36.1924 | 35.4063 | 35.7911 | 33.6029 | 35.1047 | 99.0997 | 117.3128 |  |  | 141.1474 | 168.9935 | 182.1563 | 170.94 | 135.8461 | 94.2732 | [7 empty] | 100.2265 | 107.6756 | 131.9819 | 165.1424 | 186.1514 | 178.6482 | 135.1823 | 130.8958 | 161.9259 | 163.9722 | [5 empty] | 125.9649 | 133.6026 | 190.1534 | 188.7523 |  |  | 101.5712 | 131.1198 | 168.7717 | 195.7155 | 146.99 | 94.8371 | 106.0903 | 128.75 | 156.6748 |  |  |  | 190.9113 | 111.1746 | 153.3184 | [5 empty] | 128.1151 | 162.7797 | 184.899 | 182.7972 | 74.26 | 92.2876 | 104.991 | 124.439 | 115.21 | 146.2061 | 76.4039 | 90.9143 | 102.1473 | 126.986 | 152.5928 |  | 174.9848 | 195.5802 | 188.5064 | 113.1981 | 138.9002 | 169.863 | 191.6802 | 184.8655 | [7 empty] | 107.5523 | 140.6997 | 175.026 | 196.6891 |  | 99.6652 | 100.6623 | 100.0752 | 194.3581 | 133.1836 | 68.0229 |  | 22.1212 | 22.6353 | 18.9328 | 19.825 | 42.702 | 97.1902 | 82.5192 | 99.5231 | 98.3305 | 100.2459 | 88.4602 | 99.8855 | 119.4709 | 166.5077 | 166.6962 | 122.372 | -0.0051 | -0.0412 | 0.0075 | 0.037 | -0.009 | 0.0012 | -0.026 | -0.0653 | -0.0588 | -283.9722 | 0.0488 | -319.8298 | 0.5703 | -313.774 | 1.0385 | -280.4366 | 1.1042 | -197.8233 | 0.0775 | -245.6994 | 0.0714 |  |  | 99.44 | 166.6019 | 139.8209
2017-12-19 14:33 | 9488.5693 |  |  | 69.3448 | 7.7941 | 46.0253 | 46.5368 | 24.0893 | 16.5068 | 11.0488 | 38.7949 |  |  | -119.1796 | 2.226 | 50.1796 | 61.9292 | 40.7069 | 16.4569 | 67.8499 | 72.1541 | 11.305 |  | 166.5562 | 118.7359 | 149.3948 | 175.6244 | 177.1115 | 153.7112 | 92.9338 |  |  | 140.0671 | 118.6627 | 137.8913 | 114.0734 | 105.0074 | 102.0926 | 102.2956 | 119.8293 | 153.4134 | 176.1099 | 174.0435 | 144.5361 | 127.5016 | 161.2843 | 140.1134 | 86.5978 |  |  |  |  | 129.7119 | 123.0049 | 184.9932 | 179.3942 |  |  | 133.7942 | 134.3172 | 168.6181 | 191.9198 | 99.195 | 87.621 | 102.5738 | 123.0438 | 144.3435 |  |  |  | 186.9159 | 133.7607 | 152.7755 | [5 empty] | 138.6963 | 162.1367 | 180.8296 | 175.9516 | 79.9454 | 98.9137 | 99.6732 | 117.1711 | 115.2703 | 138.4774 | 85.0602 | 98.9083 | 108.0754 | 132.8751 | 155.4832 |  | 166.5713 | 189.948 | 186.4297 | 103.393 | 126.9011 | 159.8509 | 190.2775 | 187.5007 | [7 empty] | 111.0126 | 135.4685 | 169.7848 | 193.0177 | 186.4581 | 97.8853 | 99.1188 | 173.1331 | 118.488 | 176.1567 | 122.5344 | 35.4915 | 34.1792 | 102.9257 | 98.7002 | 34.9597 | 36.1211 | 35.4005 | 35.5529 | 33.5418 | 33.5411 | 99.0933 | 117.306 |  |  | 141.1446 | 168.9849 | 182.1414 | 170.9302 | 135.832 | 94.2787 | [7 empty] | 100.2251 | 107.6855 | 131.9885 | 165.1454 | 186.14 | 178.6364 | 135.1876 | 130.9023 | 161.9257 | 163.9688 | [5 empty] | 125.9661 | 133.6068 | 190.1432 | 188.743 |  |  | 101.5784 | 131.1282 | 168.7718 | 195.7016 | 146.9877 | 94.8419 | 106.0975 | 128.7527 | 156.6682 |  |  |  | 190.8989 | 111.1689 | 153.3107 | [5 empty] | 128.1152 | 162.7776 | 184.8903 | 182.7805 | 74.267 | 92.2985 | 104.9978 | 124.443 | 115.208 | 146.204 | 76.3963 | 90.9141 | 102.1479 | 126.9794 | 152.5797 |  | 174.9804 | 195.5714 | 188.4906 | 113.1944 | 138.9 | 169.8545 | 191.6682 | 184.8485 | [7 empty] | 107.5493 | 140.704 | 175.0201 | 196.6759 |  | 99.6555 | 100.6545 | 100.0649 | 194.3439 | 133.1655 | 68.0114 |  | 22.1251 | 22.6381 | 18.9329 | 19.8176 | 42.7065 | 97.1604 | 82.5127 | 99.5331 | 98.3314 | 100.246 | 88.4748 | 99.8966 | 119.4189 | 166.5597 | 166.5978 | 122.4182 | -0.005 | -0.0416 | 0.0075 | 0.0367 | -0.0091 | 0.001 | -0.0284 | -0.0664 | -0.0448 | -283.9599 | 0.0324 | -319.8298 | 0.5785 | -313.7863 | 1.059 | -280.4735 | 1.0918 | -197.7772 | 0.0693 | -245.684 | 0.0673 |  |  | 99.4362 | 166.5788 | 139.926
2017-12-19 14:33 | 9489.5693 |  |  | 69.3552 | 7.7409 | 46.1028 | 46.5476 | 24.0534 | 16.5301 | 10.9885 | 38.7814 |  |  | -119.178 | 2.1862 | 50.2063 | 62.0282 | 40.7797 | 16.4742 | 67.8396 | 72.1514 | 10.5152 |  | 166.5399 | 118.7276 | 149.3819 | 175.6027 | 177.087 | 153.6945 | 92.9264 |  |  | 140.0522 | 118.6538 | 137.8773 | 114.0574 | 104.9994 | 102.0718 | 102.2969 | 119.8331 | 153.4104 | 176.0894 | 174.032 | 144.5257 | 127.497 | 161.2737 | 140.1081 | 86.5738 |  |  |  |  | 129.712 | 123.0025 | 184.9773 | 179.3764 |  |  | 133.7928 | 134.315 | 168.6044 | 191.8994 | 99.193 | 87.6141 | 102.5676 | 123.0395 | 144.3339 |  |  |  | 186.8997 | 133.7671 | 152.7751 | [5 empty] | 138.6959 | 162.1322 | 180.8247 | 175.9391 | 79.9493 | 98.9135 | 99.6724 | 117.1624 | 115.2718 | 138.4865 | 85.0606 | 98.9105 | 108.0749 | 132.8707 | 155.4783 |  | 166.565 | 189.943 | 186.403 | 103.3833 | 126.9087 | 159.8483 | 190.2635 | 187.4867 | [7 empty] | 111.0161 | 135.4658 | 169.7756 | 193.0052 | 186.4469 | 97.8827 | 99.1107 | 173.1234 | 118.4899 | 176.1425 | 122.5202 | 35.5084 | 34.2866 | 102.9156 | 98.6918 | 34.9305 | 36.0335 | 35.6149 | 35.3701 | 33.5057 | 32.2784 | 99.0924 | 117.2945 |  |  | 141.1434 | 168.9764 | 182.1217 | 170.91 | 135.8226 | 94.2794 | [7 empty] | 100.2278 | 107.6936 | 131.9834 | 165.1344 | 186.1193 | 178.6119 | 135.1831 | 130.9045 | 161.9172 | 163.9578 | [5 empty] | 125.9659 | 133.6076 | 190.1354 | 188.7268 |  |  | 101.5799 | 131.1301 | 168.7698 | 195.6913 | 146.994 | 94.8456 | 106.1067 | 128.754 | 156.6624 |  |  |  | 190.8801 | 111.1714 | 153.3014 | [5 empty] | 128.1068 | 162.7672 | 184.8777 | 182.7641 | 74.2688 | 92.2997 | 104.996 | 124.4392 | 115.207 | 146.2137 | 76.3993 | 90.9207 | 102.1509 | 126.9776 | 152.5701 |  | 174.9812 | 195.5601 | 188.4774 | 113.196 | 138.894 | 169.8502 | 191.6579 | 184.8441 | [7 empty] | 107.5341 | 140.7056 | 175.0178 | 196.6646 |  | 99.6486 | 100.643 | 100.0539 | 194.3198 | 133.1474 | 67.9995 |  | 22.121 | 22.6319 | 18.9229 | 19.8073 | 42.709 | 97.1777 | 82.499 | 99.5129 | 98.3176 | 100.2387 | 88.471 | 99.8797 | 119.4654 | 166.5452 | 166.6643 | 122.3891 | -0.0054 | -0.0418 | 0.007 | 0.0358 | -0.0094 | 0.0011 | -0.0354 | -0.0671 | -0.0485 | -283.9599 | 0.0242 | -319.796 | 0.5703 | -313.7679 | 1.0631 | -280.4828 | 1.0939 | -197.7802 | 0.0529 | -245.6901 | 0.0529 |  |  | 99.426 | 166.6047 | 139.9572
2017-12-19 14:33 | 9490.5694 |  |  | 69.3757 | 7.7709 | 46.0553 | 46.573 | 24.1059 | 16.6127 | 11.0091 | 38.7491 |  |  | -119.2455 | 1.9795 | 50.1455 | 62.03 | 40.7054 | 16.4908 | 67.864 | 72.2066 | 9.8074 |  | 166.5272 | 118.7295 | 149.3758 | 175.5856 | 177.0727 | 153.6867 | 92.9314 |  |  | 140.0437 | 118.6418 | 137.8689 | 114.054 | 104.9966 | 102.0772 | 102.2969 | 119.8268 | 153.4062 | 176.0723 | 174.0229 | 144.5183 | 127.4907 | 161.2689 | 140.1005 | 86.5645 |  |  |  |  | 129.7089 | 123.004 | 184.9612 | 179.3482 |  |  | 133.7853 | 134.3087 | 168.5895 | 191.8773 | 99.1913 | 87.6094 | 102.5617 | 123.0288 | 144.3182 |  |  |  | 186.8855 | 133.7672 | 152.7688 | [5 empty] | 138.6949 | 162.1245 | 180.8082 | 175.9247 | 79.9527 | 98.9095 | 99.6759 | 117.1621 | 115.2628 | 138.4783 | 85.0616 | 98.9055 | 108.0697 | 132.8607 | 155.4665 |  | 166.5586 | 189.9243 | 186.3952 | 103.3809 | 126.9053 | 159.8396 | 190.246 | 187.4656 | [7 empty] | 111.0051 | 135.4545 | 169.7539 | 192.9834 | 186.4259 | 97.8746 | 99.0989 | 173.109 | 118.482 | 176.1313 | 122.5171 | 35.4138 | 34.7116 | 102.9027 | 98.674 | 34.8612 | 35.944 | 35.9538 | 35.2072 | 33.5872 | 32.0924 | 99.0786 | 117.2783 |  |  | 141.1436 | 168.9667 | 182.1148 | 170.8977 | 135.8293 | 94.2821 | [7 empty] | 100.2379 | 107.6996 | 131.9825 | 165.1278 | 186.1004 | 178.5971 | 135.1787 | 130.9066 | 161.9154 | 163.9506 | [5 empty] | 125.9612 | 133.6056 | 190.1175 | 188.7044 |  |  | 101.5701 | 131.1244 | 168.7631 | 195.6657 | 146.9853 | 94.8462 | 106.1051 | 128.7466 | 156.6491 |  |  |  | 190.8635 | 111.1807 | 153.295 | [5 empty] | 128.1113 | 162.7573 | 184.8662 | 182.7545 | 74.2725 | 92.2994 | 104.9993 | 124.4348 | 115.2039 | 146.2131 | 76.4014 | 90.9256 | 102.1506 | 126.979 | 152.562 |  | 174.9693 | 195.5365 | 188.4669 | 113.2018 | 138.889 | 169.8434 | 191.6458 | 184.8254 | [7 empty] | 107.5288 | 140.6979 | 175.0079 | 196.6501 |  | 99.6437 | 100.6394 | 100.0469 | 194.3068 | 133.1383 | 67.9872 |  | 22.1158 | 22.6273 | 18.9268 | 19.8042 | 42.7101 | 97.1928 | 82.4942 | 99.5153 | 98.3209 | 100.2319 | 88.4782 | 99.897 | 119.4751 | 166.4488 | 166.5909 | 122.3016 | -0.0051 | -0.0417 | 0.0073 | 0.036 | -0.0093 | 0.0011 | -0.0321 | -0.0661 | -0.0517 | -283.9784 | 0.0242 | -319.799 | 0.5436 | -313.7309 | 1.0487 | -280.5105 | 1.1144 | -197.7987 | 0.0406 | -245.6501 | 0.0447 |  |  | 99.4214 | 166.5199 | 139.9258
2017-12-19 14:33 | 9491.5695 |  |  | 69.3533 | 7.7155 | 46.0697 | 46.5178 | 24.0518 | 16.626 | 11.0661 | 38.8502 |  |  | -119.0533 | 1.8977 | 50.1639 | 61.9252 | 40.6561 | 16.4969 | 67.9041 | 72.2705 | 9.8726 |  | 166.5152 | 118.738 | 149.378 | 175.577 | 177.0632 | 153.6848 | 92.9346 |  |  | 140.0413 | 118.6356 | 137.8642 | 114.0541 | 104.996 | 102.0814 | 102.292 | 119.8177 | 153.3909 | 176.0576 | 173.9994 | 144.5099 | 127.4845 | 161.2588 | 140.0919 | 86.5422 |  |  |  |  | 129.7046 | 122.9953 | 184.9426 | 179.3244 |  |  | 133.7767 | 134.3045 | 168.5723 | 191.8582 | 99.1827 | 87.6171 | 102.5645 | 123.0276 | 144.3074 |  |  |  | 186.8652 | 133.7594 | 152.7584 | [5 empty] | 138.6867 | 162.117 | 180.7877 | 175.9094 | 79.957 | 98.91 | 99.6679 | 117.1706 | 115.2604 | 138.4748 | 85.0613 | 98.9047 | 108.0655 | 132.8582 | 155.4592 |  | 166.5494 | 189.9102 | 186.383 | 103.3815 | 126.8922 | 159.8302 | 190.2335 | 187.4449 | [7 empty] | 111.0065 | 135.4484 | 169.7442 | 192.9661 | 186.4012 | 97.8552 | 99.0927 | 173.0901 | 118.4717 | 176.111 | 122.5108 | 35.1646 | 35.1893 | 102.8949 | 98.6669 | 34.7639 | 36.07 | 36.1025 | 35.1197 | 33.7213 | 32.208 | 99.0693 | 117.2712 |  |  | 141.1454 | 168.9505 | 182.1052 | 170.8833 | 135.8208 | 94.2796 | [7 empty] | 100.2435 | 107.6945 | 131.9813 | 165.1255 | 186.0848 | 178.582 | 135.1723 | 130.8999 | 161.9098 | 163.9362 | [5 empty] | 125.9534 | 133.6041 | 190.1026 | 188.6967 |  |  | 101.5696 | 131.1299 | 168.7544 | 195.6503 | 146.9721 | 94.8516 | 106.1086 | 128.7458 | 156.643 |  |  |  | 190.8419 | 111.1795 | 153.2878 | [5 empty] | 128.1099 | 162.7517 | 184.85 | 182.7405 | 74.2768 | 92.2949 | 105.0039 | 124.433 | 115.2018 | 146.2151 | 76.3957 | 90.9229 | 102.1568 | 126.9811 | 152.5666 |  | 174.9605 | 195.5202 | 188.4581 | 113.1928 | 138.8856 | 169.8336 | 191.6291 | 184.802 | [7 empty] | 107.53 | 140.6887 | 174.9919 | 196.6317 |  | 99.6327 | 100.6351 | 100.041 | 194.2971 | 133.1356 | 67.9762 |  | 22.1179 | 22.6242 | 18.9336 | 19.8076 | 42.7129 | 97.2122 | 82.4922 | 99.5025 | 98.3104 | 100.2296 | 88.4813 | 99.8912 | 119.451 | 166.5039 | 166.6114 | 122.4048 | -0.0052 | -0.0418 | 0.0078 | 0.0363 | -0.0093 | 0.0007 | -0.0161 | -0.0644 | -0.0437 | -283.9907 | 0.0344 | -319.7929 | 0.5395 | -313.7032 | 1.0343 | -280.5105 | 1.1001 | -197.8172 | 0.0673 | -245.6501 | 0.0303 |  |  | 99.4124 | 166.5576 | 139.9018
2017-12-19 14:33 | 9492.5695 |  |  | 69.3043 | 7.8168 | 46.1046 | 46.5983 | 24.055 | 16.5476 | 11.028 | 38.8563 |  |  | -119.1482 | 1.9428 | 50.1266 | 61.9702 | 40.7122 | 16.5395 | 67.8714 | 72.2417 | 10.6191 |  | 166.4975 | 118.7415 | 149.3709 | 175.562 | 177.0434 | 153.6702 | 92.9269 |  |  | 140.0263 | 118.6259 | 137.8509 | 114.0481 | 104.9931 | 102.0789 | 102.2932 | 119.8164 | 153.3842 | 176.0489 | 173.9754 | 144.5049 | 127.4904 | 161.2547 | 140.0849 | 86.5376 |  |  |  |  | 129.7071 | 122.992 | 184.926 | 179.3133 |  |  | 133.7742 | 134.3104 | 168.5726 | 191.849 | 99.188 | 87.6311 | 102.5774 | 123.0377 | 144.309 |  |  |  | 186.8491 | 133.7497 | 152.75 | [5 empty] | 138.681 | 162.1146 | 180.7763 | 175.8961 | 79.9565 | 98.9104 | 99.6606 | 117.1764 | 115.2659 | 138.4811 | 85.0707 | 98.9095 | 108.0706 | 132.8614 | 155.4573 |  | 166.5461 | 189.9002 | 186.3728 | 103.3853 | 126.8963 | 159.8275 | 190.2196 | 187.4344 | [7 empty] | 111.0147 | 135.4442 | 169.7292 | 192.9498 | 186.3804 | 97.8499 | 99.087 | 173.0725 | 118.4647 | 176.0877 | 122.5087 | 34.9932 | 35.4136 | 102.8826 | 98.6608 | 34.6298 | 36.4365 | 36.0111 | 35.2195 | 33.7994 | 32.6066 | 99.057 | 117.2619 |  |  | 141.1501 | 168.9433 | 182.089 | 170.865 | 135.821 | 94.2815 | [7 empty] | 100.2407 | 107.6932 | 131.9748 | 165.1161 | 186.0704 | 178.5647 | 135.1663 | 130.8953 | 161.8986 | 163.9197 | [5 empty] | 125.9498 | 133.6007 | 190.093 | 188.6795 |  |  | 101.5794 | 131.1278 | 168.739 | 195.6368 | 146.9662 | 94.856 | 106.1067 | 128.7473 | 156.6346 |  |  |  | 190.8236 | 111.175 | 153.2795 | [5 empty] | 128.1077 | 162.7494 | 184.8359 | 182.7227 | 74.2787 | 92.2987 | 105.0098 | 124.4318 | 115.1903 | 146.2086 | 76.393 | 90.9269 | 102.1557 | 126.9925 | 152.5676 |  | 174.9527 | 195.5102 | 188.4413 | 113.1879 | 138.8789 | 169.8261 | 191.6075 | 184.7837 | [7 empty] | 107.5286 | 140.6863 | 174.9822 | 196.6151 |  | 99.6236 | 100.6282 | 100.0364 | 194.2821 | 133.1233 | 67.9646 |  | 22.123 | 22.6234 | 18.9308 | 19.8062 | 42.7107 | 97.2323 | 82.4861 | 99.4994 | 98.3 | 100.2213 | 88.4839 | 99.8896 | 119.3957 | 166.4094 | 166.6152 | 122.3374 | -0.0053 | -0.0418 | 0.0072 | 0.0362 | -0.0095 | 0.001 | -0.0245 | -0.0636 | -0.0431 | -283.9599 | 0.0365 | -319.8236 | 0.5642 | -313.7371 | 1.0323 | -280.4705 | 1.0918 | -197.8172 | 0.057 | -245.6901 | 0.0426 |  |  | 99.4057 | 166.5123 | 139.9573
2017-12-19 14:33 | 9493.5696 |  |  | 69.3663 | 7.8464 | 46.0802 | 46.5932 | 24.0021 | 16.5089 | 11.0822 | 38.8735 |  |  | -119.124 | 1.9753 | 50.142 | 62.0155 | 40.6803 | 16.5189 | 67.9322 | 72.2464 | 9.8316 |  | 166.481 | 118.7381 | 149.3615 | 175.5472 | 177.028 | 153.657 | 92.9304 |  |  | 140.0125 | 118.6189 | 137.8434 | 114.0428 | 104.9847 | 102.0909 | 102.3001 | 119.8273 | 153.3834 | 176.0456 | 173.9649 | 144.5019 | 127.499 | 161.2585 | 140.0829 | 86.5644 |  |  |  |  | 129.7053 | 123 | 184.9169 | 179.3047 |  |  | 133.7725 | 134.3121 | 168.5744 | 191.837 | 99.1971 | 87.6303 | 102.5796 | 123.0399 | 144.3108 |  |  |  | 186.8323 | 133.7343 | 152.738 | [5 empty] | 138.6796 | 162.1036 | 180.7656 | 175.8803 | 79.9447 | 98.9087 | 99.6586 | 117.1809 | 115.2646 | 138.4793 | 85.0672 | 98.9123 | 108.0727 | 132.8547 | 155.4493 |  | 166.5465 | 189.8817 | 186.3604 | 103.3835 | 126.9024 | 159.8226 | 190.1978 | 187.4224 | [7 empty] | 111.01 | 135.4437 | 169.7176 | 192.9336 | 186.3647 | 97.8528 | 99.0799 | 173.0651 | 118.4599 | 176.0778 | 122.5097 | 34.877 | 35.3883 | 102.879 | 98.6505 | 34.6708 | 36.6336 | 35.8613 | 35.4148 | 33.7968 | 32.9392 | 99.0491 | 117.2487 |  |  | 141.1503 | 168.9392 | 182.0818 | 170.8467 | 135.8243 | 94.288 | [7 empty] | 100.2345 | 107.6941 | 131.9756 | 165.1028 | 186.0449 | 178.5453 | 135.1628 | 130.894 | 161.8943 | 163.9088 | [5 empty] | 125.9501 | 133.592 | 190.081 | 188.6604 |  |  | 101.5782 | 131.1175 | 168.7325 | 195.6167 | 146.9631 | 94.853 | 106.1026 | 128.743 | 156.6208 |  |  |  | 190.8101 | 111.1757 | 153.2803 | [5 empty] | 128.1134 | 162.7476 | 184.8255 | 182.7136 | 74.2796 | 92.3079 | 105.0082 | 124.4305 | 115.1822 | 146.2071 | 76.3992 | 90.9292 | 102.1497 | 126.9942 | 152.5484 |  | 174.9394 | 195.4982 | 188.4236 | 113.1874 | 138.8782 | 169.8268 | 191.595 | 184.7678 | [7 empty] | 107.5189 | 140.6853 | 174.976 | 196.5984 |  | 99.6238 | 100.6215 | 100.0321 | 194.2686 | 133.1131 | 67.9517 |  | 22.1235 | 22.6285 | 18.9323 | 19.8066 | 42.707 | 97.2476 | 82.4832 | 99.4956 | 98.2946 | 100.2099 | 88.4921 | 99.9001 | 119.3824 | 166.3088 | 166.5722 | 122.3009 | -0.0054 | -0.0419 | 0.0078 | 0.0367 | -0.0095 | 0.0007 | -0.0593 | -0.0658 | -0.038 | -283.9753 | 0.0385 | -319.7836 | 0.5601 | -313.7309 | 1.0426 | -280.5043 | 1.098 | -197.7833 | 0.055 | -245.6871 | 0.0447 |  |  | 99.4013 | 166.4405 | 139.9813
2017-12-19 14:33 | 9494.5696 |  |  | 69.453 | 7.8299 | 46.0415 | 46.5415 | 23.8985 | 16.6033 | 11.1076 | 38.8627 |  |  | -119.1019 | 2.0058 | 50.0924 | 62.0084 | 40.7503 | 16.5773 | 67.8787 | 72.1891 | 11.6487 |  | 166.4674 | 118.7276 | 149.3539 | 175.5283 | 177.0076 | 153.6494 | 92.939 |  |  | 140.0007 | 118.612 | 137.8296 | 114.0256 | 104.9716 | 102.0959 | 102.2931 | 119.8224 | 153.3767 | 176.0261 | 173.9495 | 144.4964 | 127.4894 | 161.2465 | 140.0795 | 86.5706 |  |  |  |  | 129.6909 | 123.0001 | 184.9036 | 179.2927 |  |  | 133.7696 | 134.3109 | 168.562 | 191.8157 | 99.196 | 87.6253 | 102.5755 | 123.0311 | 144.3047 |  |  |  | 186.82 | 133.7414 | 152.7328 | [5 empty] | 138.6764 | 162.0967 | 180.7561 | 175.8677 | 79.9447 | 98.9108 | 99.6606 | 117.1806 | 115.2611 | 138.4721 | 85.0646 | 98.9086 | 108.0688 | 132.8461 | 155.4362 |  | 166.5358 | 189.8647 | 186.3388 | 103.3839 | 126.8961 | 159.8074 | 190.1807 | 187.4007 | [7 empty] | 111.0111 | 135.4424 | 169.715 | 192.9191 | 186.3518 | 97.8423 | 99.0726 | 173.0584 | 118.4576 | 176.0726 | 122.5007 | 34.7785 | 35.206 | 102.8719 | 98.6436 | 34.6471 | 36.5822 | 35.7221 | 35.4409 | 33.6117 | 33.161 | 99.0429 | 117.2385 |  |  | 141.1467 | 168.9294 | 182.0665 | 170.8326 | 135.8102 | 94.283 | [7 empty] | 100.2342 | 107.6992 | 131.9773 | 165.0947 | 186.0281 | 178.5258 | 135.1583 | 130.8952 | 161.8921 | 163.8989 | [5 empty] | 125.9519 | 133.5958 | 190.0633 | 188.6408 |  |  | 101.5716 | 131.1197 | 168.7257 | 195.5989 | 146.957 | 94.8536 | 106.1031 | 128.735 | 156.6124 |  |  |  | 190.7955 | 111.1815 | 153.2766 | [5 empty] | 128.1134 | 162.74 | 184.8152 | 182.6995 | 74.2833 | 92.3113 | 105.0105 | 124.4343 | 115.1832 | 146.2047 | 76.4069 | 90.927 | 102.1483 | 126.9739 | 152.528 |  | 174.9419 | 195.4876 | 188.4081 | 113.1893 | 138.8752 | 169.8185 | 191.5775 | 184.7484 | [7 empty] | 107.5193 | 140.6826 | 174.9749 | 196.5869 |  | 99.6158 | 100.6155 | 100.0164 | 194.2481 | 133.0987 | 67.937 |  | 22.1206 | 22.6313 | 18.93 | 19.8014 | 42.707 | 97.2487 | 82.4785 | 99.4857 | 98.2794 | 100.1951 | 88.4887 | 99.8914 | 119.4357 | 166.3937 | 166.5994 | 122.3255 | -0.0053 | -0.0417 | 0.0071 | 0.0364 | -0.0095 | 0.0009 | -0.0388 | -0.0649 | -0.021 | -283.9814 | 0.0385 | -319.836 | 0.5683 | -313.7432 | 1.0446 | -280.5135 | 1.1001 | -197.8141 | 0.0775 | -245.6809 | 0.0426 |  |  | 99.3903 | 166.4966 | 139.9507
2017-12-19 14:33 | 9495.5697 |  |  | 69.3993 | 7.803 | 46.1028 | 46.6914 | 24.0793 | 16.5943 | 11.1956 | 38.9818 |  |  | -119.1313 | 2.0036 | 50.1809 | 61.9314 | 40.7604 | 16.5085 | 67.9411 | 72.2148 | 10.5773 |  | 166.4575 | 118.73 | 149.3436 | 175.5149 | 176.9875 | 153.6431 | 92.9393 |  |  | 139.9991 | 118.6047 | 137.8173 | 114.0151 | 104.9685 | 102.0885 | 102.2881 | 119.8113 | 153.3668 | 176.0055 | 173.9334 | 144.4903 | 127.4832 | 161.2294 | 140.0707 | 86.5651 |  |  |  |  | 129.6835 | 122.995 | 184.8846 | 179.2737 |  |  | 133.7587 | 134.3104 | 168.5537 | 191.8026 | 99.1894 | 87.6282 | 102.5774 | 123.0216 | 144.2946 |  |  |  | 186.7984 | 133.7528 | 152.7231 | [5 empty] | 138.6704 | 162.0938 | 180.7428 | 175.8504 | 79.949 | 98.9065 | 99.6586 | 117.1779 | 115.2635 | 138.4681 | 85.0717 | 98.9026 | 108.0712 | 132.8472 | 155.432 |  | 166.5268 | 189.8548 | 186.3264 | 103.3824 | 126.8866 | 159.7999 | 190.1679 | 187.3799 | [7 empty] | 111.0099 | 135.445 | 169.7052 | 192.9027 | 186.3367 | 97.8326 | 99.0632 | 173.0433 | 118.4571 | 176.0588 | 122.4965 | 34.8799 | 34.9778 | 102.8523 | 98.63 | 34.4795 | 36.5191 | 35.661 | 35.425 | 33.3354 | 33.4074 | 99.0303 | 117.2214 |  |  | 141.1465 | 168.9227 | 182.0378 | 170.822 | 135.8094 | 94.2814 | [7 empty] | 100.241 | 107.7065 | 131.9696 | 165.084 | 186.0213 | 178.5089 | 135.1466 | 130.893 | 161.879 | 163.8894 | [5 empty] | 125.9491 | 133.5957 | 190.0459 | 188.6186 |  |  | 101.5725 | 131.122 | 168.7255 | 195.5857 | 146.9513 | 94.8525 | 106.1052 | 128.7354 | 156.6064 |  |  |  | 190.7779 | 111.1915 | 153.2678 | [5 empty] | 128.118 | 162.7308 | 184.8044 | 182.6819 | 74.2917 | 92.3151 | 105.0226 | 124.4359 | 115.176 | 146.198 | 76.4043 | 90.9348 | 102.1451 | 126.975 | 152.5215 |  | 174.9405 | 195.4732 | 188.3939 | 113.2034 | 138.8686 | 169.8027 | 191.5564 | 184.7359 | [7 empty] | 107.5232 | 140.6885 | 174.9714 | 196.5714 |  | 99.6055 | 100.6086 | 100.0035 | 194.2373 | 133.0928 | 67.9218 |  | 22.1249 | 22.6298 | 18.9287 | 19.8005 | 42.7047 | 97.2428 | 82.4711 | 99.4804 | 98.2819 | 100.1929 | 88.4935 | 99.9024 | 119.3794 | 166.4237 | 166.5889 | 122.292 | -0.0053 | -0.0412 | 0.0067 | 0.036 | -0.0098 | 0.001 | -0.0346 | -0.0667 | -0.0558 | -283.9937 | 0.0242 | -319.7713 | 0.5806 | -313.7525 | 1.0569 | -280.5874 | 1.1124 | -197.7895 | 0.0611 | -245.6471 | 0.0447 |  |  | 99.3836 | 166.5063 | 140.1183
2017-12-19 14:33 | 9496.5698 |  |  | 69.4198 | 7.8565 | 46.1367 | 46.6031 | 24.124 | 16.6146 | 11.1483 | 39.0382 |  |  | -119.0356 | 1.9573 | 50.1561 | 61.9894 | 40.8694 | 16.4204 | 67.9176 | 72.3203 | 10.3267 |  | 166.4453 | 118.7366 | 149.3376 | 175.5034 | 176.9772 | 153.6392 | 92.9434 |  |  | 139.9917 | 118.5999 | 137.8114 | 114.0156 | 104.966 | 102.0821 | 102.294 | 119.8205 | 153.3576 | 175.9924 | 173.9228 | 144.4831 | 127.4824 | 161.2281 | 140.0677 | 86.557 |  |  |  |  | 129.6884 | 122.9918 | 184.8647 | 179.2578 |  |  | 133.7513 | 134.3084 | 168.5466 | 191.784 | 99.1811 | 87.6257 | 102.574 | 123.0237 | 144.2856 |  |  |  | 186.7701 | 133.7505 | 152.7165 | [5 empty] | 138.6706 | 162.0857 | 180.7292 | 175.831 | 79.9441 | 98.9058 | 99.6595 | 117.1781 | 115.2667 | 138.4665 | 85.074 | 98.9032 | 108.0704 | 132.8462 | 155.4221 |  | 166.5212 | 189.8422 | 186.307 | 103.377 | 126.8836 | 159.8 | 190.1503 | 187.3567 | [7 empty] | 111.0107 | 135.4425 | 169.6919 | 192.8833 | 186.3161 | 97.8274 | 99.0541 | 173.0282 | 118.4507 | 176.0405 | 122.4882 | 35.1055 | 34.6787 | 102.8396 | 98.6176 | 34.5339 | 36.4057 | 35.6134 | 35.5576 | 33.1712 | 33.6623 | 99.0174 | 117.2038 |  |  | 141.1444 | 168.9237 | 182.0264 | 170.8061 | 135.8138 | 94.2914 | [7 empty] | 100.2468 | 107.71 | 131.9661 | 165.0726 | 186.0049 | 178.4932 | 135.1394 | 130.8937 | 161.868 | 163.8796 | [5 empty] | 125.9468 | 133.5887 | 190.0282 | 188.6045 |  |  | 101.574 | 131.1209 | 168.725 | 195.5666 | 146.9382 | 94.8573 | 106.1068 | 128.7278 | 156.601 |  |  |  | 190.7607 | 111.1892 | 153.2579 | [5 empty] | 128.117 | 162.7272 | 184.7947 | 182.6664 | 74.2988 | 92.318 | 105.0274 | 124.4348 | 115.1735 | 146.2047 | 76.4024 | 90.9383 | 102.1462 | 126.9845 | 152.5191 |  | 174.9326 | 195.4595 | 188.3818 | 113.2051 | 138.8695 | 169.7937 | 191.5438 | 184.727 | [7 empty] | 107.521 | 140.6886 | 174.9631 | 196.5544 |  | 99.6025 | 100.5952 | 99.999 | 194.2244 | 133.0827 | 67.9103 |  | 22.1271 | 22.62 | 18.9293 | 19.8044 | 42.7069 | 97.197 | 82.4639 | 99.4693 | 98.2659 | 100.178 | 88.493 | 99.8971 | 119.3414 | 166.3739 | 166.5449 | 122.341 | -0.0052 | -0.0416 | 0.0079 | 0.0363 | -0.0093 | 0.0008 | -0.0405 | -0.0653 | -0.046 | -283.9999 | 0.0406 | -319.8021 | 0.558 | -313.694 | 1.0549 | -280.6028 | 1.1083 | -197.8541 | 0.0775 | -245.6501 | 0.0324 |  |  | 99.3739 | 166.4594 | 140.1637
2017-12-19 14:33 | 9497.5698 |  |  | 69.3279 | 7.8331 | 46.1444 | 46.6502 | 24.1418 | 16.5243 | 11.1622 | 38.9446 |  |  | -119.0941 | 2.007 | 50.1857 | 62.0655 | 40.8601 | 16.4095 | 67.9969 | 72.2939 | 9.1334 |  | 166.4363 | 118.738 | 149.3372 | 175.4935 | 176.9654 | 153.6327 | 92.9525 |  |  | 139.9812 | 118.5971 | 137.8096 | 114.0106 | 104.9618 | 102.0872 | 102.2924 | 119.8164 | 153.3496 | 175.9708 | 173.9067 | 144.4729 | 127.4753 | 161.2213 | 140.0615 | 86.5444 |  |  |  |  | 129.6885 | 122.9884 | 184.852 | 179.2442 |  |  | 133.7532 | 134.3064 | 168.5389 | 191.7678 | 99.1789 | 87.6307 | 102.5686 | 123.0246 | 144.2779 |  |  |  | 186.7542 | 133.743 | 152.7129 | [5 empty] | 138.6717 | 162.079 | 180.7168 | 175.8212 | 79.935 | 98.9082 | 99.6644 | 117.1744 | 115.2594 | 138.4716 | 85.0716 | 98.8989 | 108.0675 | 132.8379 | 155.411 |  | 166.5138 | 189.8279 | 186.283 | 103.3747 | 126.8881 | 159.7954 | 190.1357 | 187.3362 | [7 empty] | 111.0119 | 135.436 | 169.6836 | 192.8676 | 186.2933 | 97.8219 | 99.0492 | 173.0147 | 118.4384 | 176.0177 | 122.478 | 35.2826 | 34.5447 | 102.8377 | 98.6095 | 34.7165 | 36.3057 | 35.484 | 35.6956 | 33.066 | 33.7437 | 99.0115 | 117.1939 |  |  | 141.1428 | 168.91 | 182.0129 | 170.789 | 135.8021 | 94.289 | [7 empty] | 100.2404 | 107.72 | 131.9698 | 165.0721 | 185.9913 | 178.4866 | 135.1364 | 130.8982 | 161.8697 | 163.876 | [5 empty] | 125.9467 | 133.5916 | 190.0178 | 188.5893 |  |  | 101.5729 | 131.1293 | 168.7159 | 195.5482 | 146.928 | 94.8676 | 106.1048 | 128.7165 | 156.5968 |  |  |  | 190.7426 | 111.1772 | 153.2473 | [5 empty] | 128.1105 | 162.7216 | 184.7804 | 182.649 | 74.3009 | 92.3205 | 105.0269 | 124.4364 | 115.1812 | 146.2033 | 76.4103 | 90.9388 | 102.1573 | 126.9798 | 152.5186 |  | 174.929 | 195.4473 | 188.3646 | 113.1988 | 138.8722 | 169.7933 | 191.5239 | 184.7044 | [7 empty] | 107.5316 | 140.68 | 174.9565 | 196.5396 |  | 99.5898 | 100.5895 | 99.9862 | 194.2058 | 133.0713 | 67.9022 |  | 22.1192 | 22.6233 | 18.9301 | 19.7999 | 42.7133 | 97.1251 | 82.4635 | 99.4539 | 98.2574 | 100.1688 | 88.4875 | 99.8986 | 119.3216 | 166.3717 | 166.5542 | 122.3612 | -0.0051 | -0.0414 | 0.0064 | 0.0356 | -0.0093 | 0.001 | -0.0479 | -0.066 | -0.0531 | -284.0337 | 0.0508 | -319.8298 | 0.5867 | -313.7617 | 1.0302 | -280.5874 | 1.1124 | -197.8172 | 0.0816 | -245.6932 | 0.0467 |  |  | 99.3646 | 166.463 | 140.1825
2017-12-19 14:33 | 9498.5699 |  |  | 69.3489 | 7.8538 | 46.1025 | 46.718 | 24.1015 | 16.4757 | 11.1269 | 38.8876 |  |  | -118.9817 | 2.0244 | 50.2788 | 62.119 | 40.8226 | 16.5218 | 68.0022 | 72.3447 | 9.865 |  | 166.4226 | 118.7341 | 149.3299 | 175.481 | 176.9432 | 153.6221 | 92.9545 |  |  | 139.9763 | 118.5908 | 137.8015 | 114.0048 | 104.9571 | 102.0821 | 102.2857 | 119.8108 | 153.341 | 175.9518 | 173.8835 | 144.4628 | 127.4726 | 161.2105 | 140.0514 | 86.5134 |  |  |  |  | 129.6749 | 122.9852 | 184.8384 | 179.2264 |  |  | 133.7527 | 134.3067 | 168.533 | 191.7537 | 99.1872 | 87.6335 | 102.5699 | 123.0197 | 144.2716 |  |  |  | 186.7492 | 133.7372 | 152.7031 | [5 empty] | 138.6704 | 162.0739 | 180.7058 | 175.8161 | 79.941 | 98.9106 | 99.6682 | 117.1704 | 115.2603 | 138.4768 | 85.0772 | 98.8969 | 108.0677 | 132.8363 | 155.408 |  | 166.5105 | 189.8113 | 186.2673 | 103.3761 | 126.8857 | 159.7916 | 190.1215 | 187.3254 | [7 empty] | 111.0094 | 135.4281 | 169.6749 | 192.8496 | 186.2746 | 97.8163 | 99.0379 | 172.9937 | 118.4291 | 176.0068 | 122.4684 | 35.3545 | 34.8289 | 102.8413 | 98.6061 | 34.9347 | 36.4919 | 35.354 | 35.7691 | 33.0585 | 33.7634 | 99.006 | 117.1881 |  |  | 141.1409 | 168.8959 | 181.9915 | 170.78 | 135.7926 | 94.2866 | [7 empty] | 100.2352 | 107.727 | 131.9696 | 165.0654 | 185.9732 | 178.4675 | 135.1318 | 130.8926 | 161.8634 | 163.869 | [5 empty] | 125.9445 | 133.5922 | 190.0044 | 188.5721 |  |  | 101.5702 | 131.1327 | 168.7067 | 195.5375 | 146.9314 | 94.8728 | 106.1027 | 128.7123 | 156.59 |  |  |  | 190.7277 | 111.1704 | 153.2397 | [5 empty] | 128.1136 | 162.7158 | 184.7653 | 182.6363 | 74.2994 | 92.3209 | 105.0249 | 124.4352 | 115.1841 | 146.198 | 76.418 | 90.9454 | 102.1602 | 126.9856 | 152.5151 |  | 174.9286 | 195.4389 | 188.3556 | 113.2009 | 138.8739 | 169.7919 | 191.5102 | 184.6896 | [7 empty] | 107.5379 | 140.6789 | 174.9463 | 196.5283 |  | 99.5809 | 100.5845 | 99.9738 | 194.1928 | 133.0679 | 67.8924 |  | 22.1127 | 22.6239 | 18.9252 | 19.7938 | 42.715 | 97.0982 | 82.4624 | 99.4553 | 98.2529 | 100.1694 | 88.4774 | 99.903 | 119.3346 | 166.3886 | 166.5017 | 122.346 | -0.0053 | -0.0416 | 0.0077 | 0.0364 | -0.0094 | 0.0009 | -0.0304 | -0.0654 | -0.0335 | -283.9384 | 0.0344 | -319.8329 | 0.6011 | -313.7863 | 1.0713 | -280.6028 | 1.0898 | -197.7895 | 0.057 | -245.6871 | 0.0632 |  |  | 99.3589 | 166.4452 | 140.2271
2017-12-19 14:33 | 9499.5699 |  |  | 69.3487 | 7.8522 | 46.2429 | 46.7192 | 24.1399 | 16.4458 | 11.1262 | 38.9068 |  |  | -119.0136 | 2.0402 | 50.2486 | 61.9422 | 40.8144 | 16.5113 | 68.0055 | 72.3744 | 9.1339 |  | 166.3966 | 118.7222 | 149.3185 | 175.4604 | 176.9226 | 153.6082 | 92.9508 |  |  | 139.9628 | 118.5774 | 137.7842 | 113.9981 | 104.9488 | 102.0719 | 102.288 | 119.8068 | 153.3322 | 175.9427 | 173.8711 | 144.455 | 127.4734 | 161.2022 | 140.0457 | 86.4705 |  |  |  |  | 129.6718 | 122.981 | 184.8179 | 179.2057 |  |  | 133.7441 | 134.3021 | 168.5248 | 191.7308 | 99.1842 | 87.6329 | 102.5715 | 123.0164 | 144.2682 |  |  |  | 186.7364 | 133.7339 | 152.6981 | [5 empty] | 138.6698 | 162.0734 | 180.6964 | 175.7997 | 79.9434 | 98.91 | 99.6708 | 117.1683 | 115.2691 | 138.4754 | 85.0833 | 98.9003 | 108.0662 | 132.8383 | 155.4011 |  | 166.5068 | 189.7955 | 186.2585 | 103.3798 | 126.8873 | 159.7855 | 190.1073 | 187.3124 | [7 empty] | 111.0076 | 135.4246 | 169.6644 | 192.8305 | 186.2631 | 97.8101 | 99.0298 | 172.983 | 118.4223 | 176.0063 | 122.4703 | 35.383 | 35.1619 | 102.8293 | 98.5994 | 35.1655 | 36.7728 | 35.2684 | 35.9424 | 33.3557 | 33.885 | 98.9963 | 117.1795 |  |  | 141.1434 | 168.8948 | 181.9768 | 170.7705 | 135.79 | 94.2944 | [7 empty] | 100.2344 | 107.7285 | 131.9715 | 165.0543 | 185.9587 | 178.4435 | 135.1276 | 130.892 | 161.858 | 163.856 | [5 empty] | 125.9453 | 133.6019 | 189.995 | 188.5565 |  |  | 101.5739 | 131.1324 | 168.6998 | 195.5228 | 146.9285 | 94.8705 | 106.0964 | 128.706 | 156.5861 |  |  |  | 190.7169 | 111.1716 | 153.2383 | [5 empty] | 128.1126 | 162.7075 | 184.7524 | 182.6248 | 74.3026 | 92.3209 | 105.0347 | 124.4378 | 115.1707 | 146.1949 | 76.4207 | 90.9438 | 102.1485 | 126.9818 | 152.4986 |  | 174.9158 | 195.4289 | 188.3335 | 113.1981 | 138.8692 | 169.7836 | 191.4998 | 184.6767 | [7 empty] | 107.5296 | 140.6733 | 174.938 | 196.5179 |  | 99.5759 | 100.5741 | 99.9688 | 194.1792 | 133.0611 | 67.8781 |  | 22.1141 | 22.6212 | 18.9247 | 19.7832 | 42.7183 | 97.0975 | 82.4611 | 99.4399 | 98.2386 | 100.1614 | 88.4875 | 99.8901 | 119.3004 | 166.3003 | 166.4307 | 122.2136 | -0.0052 | -0.0416 | 0.0074 | 0.0366 | -0.0093 | 0.0012 | -0.0517 | -0.065 | -0.0533 | -283.9722 | 0.02 | -319.8083 | 0.5847 | -313.7802 | 1.0713 | -280.6366 | 1.1226 | -197.8202 | 0.0426 | -245.6286 | 0.0508 |  |  | 99.3498 | 166.3655 | 140.2244
2017-12-19 14:33 | 9500.57 |  |  | 69.4699 | 7.8102 | 46.1385 | 46.595 | 24.1124 | 16.5778 | 11.1239 | 38.9757 |  |  | -118.9988 | 2.0711 | 50.3023 | 62.0438 | 40.8204 | 16.5387 | 68.0365 | 72.4325 | 10.9811 |  | 166.3812 | 118.7217 | 149.3118 | 175.4481 | 176.9135 | 153.6014 | 92.9577 |  |  | 139.9545 | 118.571 | 137.7766 | 113.988 | 104.9477 | 102.0759 | 102.2936 | 119.8037 | 153.3252 | 175.9308 | 173.8564 | 144.4517 | 127.4844 | 161.1974 | 140.0386 | 86.432 |  |  |  |  | 129.6763 | 122.9868 | 184.7968 | 179.1865 |  |  | 133.7381 | 134.2972 | 168.5073 | 191.714 | 99.177 | 87.6316 | 102.5705 | 123.0101 | 144.2583 |  |  |  | 186.7154 | 133.7271 | 152.6923 | [5 empty] | 138.6684 | 162.0717 | 180.681 | 175.7821 | 79.9349 | 98.906 | 99.6717 | 117.1635 | 115.2694 | 138.4721 | 85.0877 | 98.8985 | 108.0722 | 132.8363 | 155.3924 |  | 166.5004 | 189.7863 | 186.2449 | 103.3822 | 126.8884 | 159.7769 | 190.0939 | 187.2961 | [7 empty] | 111.0075 | 135.4281 | 169.6619 | 192.8213 | 186.2497 | 97.8055 | 99.0232 | 172.9822 | 118.4178 | 176.0018 | 122.4705 | 35.2752 | 35.4772 | 102.8126 | 98.5883 | 35.3576 | 36.7606 | 35.2348 | 36.1842 | 33.5646 | 34.0559 | 98.9933 | 117.1714 |  |  | 141.145 | 168.8901 | 181.9709 | 170.7554 | 135.7911 | 94.3001 | [7 empty] | 100.2394 | 107.7274 | 131.9699 | 165.0503 | 185.9515 | 178.4326 | 135.1256 | 130.8961 | 161.8535 | 163.8442 | [5 empty] | 125.9428 | 133.6055 | 189.9848 | 188.5419 |  |  | 101.5808 | 131.1347 | 168.694 | 195.5074 | 146.9191 | 94.8687 | 106.0961 | 128.7041 | 156.5812 |  |  |  | 190.6975 | 111.1746 | 153.2328 | [5 empty] | 128.1066 | 162.6976 | 184.7354 | 182.6064 | 74.3066 | 92.3155 | 105.0322 | 124.4391 | 115.1686 | 146.1939 | 76.4224 | 90.947 | 102.1504 | 126.9759 | 152.4892 |  | 174.9106 | 195.4168 | 188.3124 | 113.1973 | 138.8679 | 169.7779 | 191.4894 | 184.6572 | [7 empty] | 107.5149 | 140.6668 | 174.9265 | 196.4974 |  | 99.5682 | 100.5667 | 99.9649 | 194.1667 | 133.0536 | 67.8665 |  | 22.1121 | 22.6258 | 18.926 | 19.7812 | 42.7228 | 97.0787 | 82.4586 | 99.4354 | 98.232 | 100.1451 | 88.4812 | 99.8861 | 119.3634 | 166.3812 | 166.5059 | 122.3007 | -0.0051 | -0.0416 | 0.0073 | 0.0364 | -0.009 | 0.0008 | -0.0513 | -0.0656 | -0.0344 | -283.9968 | 0.0406 | -319.8052 | 0.5724 | -313.7402 | 1.0528 | -280.6643 | 1.1226 | -197.8356 | 0.0652 | -245.644 | 0.0406 |  |  | 99.3426 | 166.4436 | 140.2827
2017-12-19 14:34 | 9501.5701 |  |  | 69.4255 | 7.8672 | 46.1358 | 46.7143 | 24.1352 | 16.6811 | 11.2543 | 38.9685 |  |  | -118.9788 | 2.0689 | 50.2679 | 62.1518 | 40.8486 | 16.5616 | 68.101 | 72.4035 | 11.4916 |  | 166.3669 | 118.7222 | 149.3029 | 175.4333 | 176.8987 | 153.5932 | 92.9591 |  |  | 139.9409 | 118.5639 | 137.7697 | 113.9748 | 104.9387 | 102.0694 | 102.2967 | 119.8015 | 153.3155 | 175.9133 | 173.8383 | 144.452 | 127.4849 | 161.1949 | 140.032 | 86.4017 |  |  |  |  | 129.6714 | 122.9865 | 184.7836 | 179.1821 |  |  | 133.7372 | 134.2985 | 168.4972 | 191.7056 | 99.1852 | 87.6339 | 102.5739 | 123.0133 | 144.2541 |  |  |  | 186.6971 | 133.7363 | 152.6802 | [5 empty] | 138.6638 | 162.0637 | 180.6713 | 175.7692 | 79.9353 | 98.9019 | 99.6737 | 117.1576 | 115.2647 | 138.4765 | 85.0966 | 98.8961 | 108.0726 | 132.8377 | 155.3838 |  | 166.4951 | 189.777 | 186.2303 | 103.3852 | 126.8855 | 159.7649 | 190.0825 | 187.2813 | [7 empty] | 111.0198 | 135.431 | 169.6547 | 192.8153 | 186.2409 | 97.7921 | 99.0132 | 172.9595 | 118.406 | 175.9751 | 122.4373 | 35.0305 | 35.9143 | 102.7996 | 98.5806 | 35.5337 | 36.5911 | 35.1912 | 36.2274 | 33.5027 | 34.1988 | 98.9854 | 117.1615 |  |  | 141.1415 | 168.8862 | 181.9699 | 170.747 | 135.7966 | 94.3085 | [7 empty] | 100.2501 | 107.7325 | 131.9673 | 165.048 | 185.9348 | 178.4252 | 135.1235 | 130.9039 | 161.8502 | 163.8369 | [5 empty] | 125.946 | 133.6062 | 189.9615 | 188.5201 |  |  | 101.5752 | 131.1301 | 168.6854 | 195.4876 | 146.9072 | 94.8693 | 106.0964 | 128.7004 | 156.5701 |  |  |  | 190.6749 | 111.172 | 153.2163 | [5 empty] | 128.1072 | 162.6964 | 184.7174 | 182.5929 | 74.307 | 92.3094 | 105.0289 | 124.4317 | 115.1672 | 146.1846 | 76.4164 | 90.9417 | 102.1533 | 126.9672 | 152.4807 |  | 174.9047 | 195.3952 | 188.2954 | 113.1981 | 138.8587 | 169.7627 | 191.4681 | 184.6326 | [7 empty] | 107.5081 | 140.6684 | 174.9231 | 196.481 |  | 99.5607 | 100.5581 | 99.9627 | 194.1519 | 133.0456 | 67.8555 |  | 22.1137 | 22.6216 | 18.9231 | 19.7841 | 42.7239 | 97.0712 | 82.4542 | 99.4387 | 98.2368 | 100.1443 | 88.4908 | 99.9101 | 119.3237 | 166.3363 | 166.5593 | 122.3239 | -0.0052 | -0.0417 | 0.0077 | 0.0366 | -0.0092 | 0.0006 | -0.028 | -0.0653 | -0.0439 | -284.0184 | 0.055 | -319.8298 | 0.5785 | -313.7494 | 1.0261 | -280.6274 | 1.1124 | -197.8295 | 0.0796 | -245.6594 | 0.0303 |  |  | 99.3383 | 166.4478 | 140.4445
2017-12-19 14:34 | 9502.5701 |  |  | 69.4459 | 7.9284 | 46.1486 | 46.7355 | 24.1216 | 16.5758 | 11.2004 | 38.9868 |  |  | -118.8781 | 2.15 | 50.2713 | 62.0493 | 40.8725 | 16.5274 | 68.0804 | 72.3288 | 10.9493 |  | 166.3511 | 118.715 | 149.2948 | 175.4149 | 176.8753 | 153.583 | 92.963 |  |  | 139.9296 | 118.5589 | 137.7583 | 113.9661 | 104.9235 | 102.0605 | 102.2974 | 119.7984 | 153.3054 | 175.9022 | 173.8222 | 144.4486 | 127.4785 | 161.1802 | 140.0303 | 86.4009 |  |  |  |  | 129.6625 | 122.9784 | 184.7839 | 179.1696 |  |  | 133.7409 | 134.308 | 168.5009 | 191.6957 | 99.1879 | 87.642 | 102.5825 | 123.016 | 144.2553 |  |  |  | 186.6823 | 133.7392 | 152.6719 | [5 empty] | 138.6662 | 162.0604 | 180.6666 | 175.7583 | 79.9388 | 98.9049 | 99.6785 | 117.159 | 115.2629 | 138.4759 | 85.0947 | 98.8919 | 108.0614 | 132.8286 | 155.3708 |  | 166.4866 | 189.7607 | 186.2122 | 103.3825 | 126.8866 | 159.7578 | 190.0608 | 187.262 | [7 empty] | 111.032 | 135.4318 | 169.6459 | 192.798 | 186.2347 | 97.785 | 99.0106 | 172.9367 | 118.3982 | 175.945 | 122.4249 | 34.9039 | 35.9873 | 102.7965 | 98.5804 | 35.6794 | 36.3116 | 35.1588 | 36.0962 | 33.492 | 34.2063 | 98.9812 | 117.1603 |  |  | 141.1381 | 168.8756 | 181.9484 | 170.7294 | 135.7872 | 94.3039 | [7 empty] | 100.248 | 107.7333 | 131.9713 | 165.0389 | 185.9131 | 178.4056 | 135.1188 | 130.9024 | 161.8489 | 163.8252 | [5 empty] | 125.9516 | 133.6055 | 189.9562 | 188.5046 |  |  | 101.5722 | 131.1366 | 168.6843 | 195.4709 | 146.9062 | 94.877 | 106.1002 | 128.6983 | 156.5659 |  |  |  | 190.6572 | 111.1702 | 153.2048 | [5 empty] | 128.1108 | 162.6919 | 184.705 | 182.5748 | 74.301 | 92.317 | 105.0356 | 124.4284 | 115.1575 | 146.179 | 76.4123 | 90.9329 | 102.1541 | 126.9581 | 152.4676 |  | 174.8948 | 195.3837 | 188.273 | 113.1934 | 138.8505 | 169.7497 | 191.4434 | 184.611 | [7 empty] | 107.5113 | 140.6717 | 174.924 | 196.4763 |  | 99.5549 | 100.5503 | 99.9608 | 194.1427 | 133.0411 | 67.8455 |  | 22.1187 | 22.6165 | 18.9248 | 19.78 | 42.725 | 97.1253 | 82.4546 | 99.4233 | 98.2204 | 100.1288 | 88.4946 | 99.9175 | 119.2472 | 166.3252 | 166.4093 | 122.2237 | -0.0053 | -0.0414 | 0.0076 | 0.0363 | -0.0088 | 0.0013 | -0.0314 | -0.0637 | -0.0451 | -283.9568 | 0.0447 | -319.8267 | 0.597 | -313.7617 | 1.0241 | -280.612 | 1.0898 | -197.7833 | 0.0611 | -245.6963 | 0.057 |  |  | 99.3293 | 166.3673 | 140.3935
2017-12-19 14:34 | 9503.5702 |  |  | 69.507 | 7.9062 | 46.2554 | 46.9155 | 24.2596 | 16.7182 | 11.2488 | 38.8563 |  |  | -118.9954 | 2.0941 | 50.2744 | 62.0681 | 40.8043 | 16.5285 | 68.0349 | 72.3127 | 11.7342 |  | 166.3438 | 118.7175 | 149.2909 | 175.4053 | 176.8593 | 153.5772 | 92.9738 |  |  | 139.9289 | 118.5555 | 137.7504 | 113.9623 | 104.9213 | 102.0686 | 102.2878 | 119.7955 | 153.2976 | 175.886 | 173.7986 | 144.434 | 127.4774 | 161.1636 | 140.0233 | 86.4006 |  |  |  |  | 129.6509 | 122.9726 | 184.77 | 179.1456 |  |  | 133.7391 | 134.3089 | 168.4933 | 191.6778 | 99.1878 | 87.6506 | 102.5859 | 123.0132 | 144.2439 |  |  |  | 186.6654 | 133.7289 | 152.6585 | [5 empty] | 138.6686 | 162.0552 | 180.6546 | 175.7501 | 79.9365 | 98.9105 | 99.6818 | 117.1525 | 115.2625 | 138.4696 | 85.0946 | 98.8893 | 108.0635 | 132.8199 | 155.3653 |  | 166.48 | 189.7464 | 186.197 | 103.3806 | 126.887 | 159.7563 | 190.0362 | 187.2373 | [7 empty] | 111.0308 | 135.4253 | 169.6421 | 192.7784 | 186.2216 | 97.7871 | 99.003 | 172.9273 | 118.3964 | 175.935 | 122.4354 | 35.0646 | 35.6587 | 102.7961 | 98.5767 | 35.6118 | 35.917 | 35.1841 | 35.9115 | 33.4417 | 34.173 | 98.9744 | 117.1535 |  |  | 141.1384 | 168.8599 | 181.9171 | 170.7069 | 135.7786 | 94.3043 | [7 empty] | 100.2477 | 107.7334 | 131.9758 | 165.028 | 185.8985 | 178.3845 | 135.1184 | 130.8997 | 161.8342 | 163.8206 | [5 empty] | 125.9476 | 133.6008 | 189.9434 | 188.489 |  |  | 101.5724 | 131.1368 | 168.6749 | 195.4535 | 146.9045 | 94.8813 | 106.1038 | 128.6973 | 156.5597 |  |  |  | 190.6446 | 111.1791 | 153.201 | [5 empty] | 128.1123 | 162.686 | 184.6966 | 182.5547 | 74.3003 | 92.3243 | 105.0339 | 124.4321 | 115.1537 | 146.1909 | 76.4203 | 90.9397 | 102.1602 | 126.9638 | 152.4638 |  | 174.8914 | 195.3795 | 188.2669 | 113.1951 | 138.8559 | 169.7476 | 191.4359 | 184.5991 | [7 empty] | 107.5109 | 140.6762 | 174.921 | 196.471 |  | 99.5503 | 100.5489 | 99.9524 | 194.1297 | 133.0226 | 67.8312 |  | 22.1164 | 22.6173 | 18.9301 | 19.7764 | 42.7293 | 97.1804 | 82.4501 | 99.4206 | 98.217 | 100.1232 | 88.4886 | 99.9099 | 119.3083 | 166.2768 | 166.4129 | 122.2324 | -0.0053 | -0.0415 | 0.0071 | 0.0356 | -0.0096 | 0.0012 | -0.0143 | -0.067 | -0.0498 | -283.9384 | 0.0385 | -319.8452 | 0.5929 | -313.7771 | 1.061 | -280.6612 | 1.0877 | -197.7926 | 0.0611 | -245.6563 | 0.055 |  |  | 99.3253 | 166.3449 | 140.4772
2017-12-19 14:34 | 9504.5702 |  |  | 69.5072 | 7.9202 | 46.2266 | 46.8505 | 24.2341 | 16.7927 | 11.2992 | 38.9819 |  |  | -119.0658 | 2.04 | 50.2028 | 62.062 | 40.7908 | 16.5009 | 68.014 | 72.3484 | 9.917 |  | 166.3212 | 118.7161 | 149.2823 | 175.3902 | 176.8467 | 153.5692 | 92.9679 |  |  | 139.9157 | 118.5433 | 137.7418 | 113.9551 | 104.9179 | 102.0775 | 102.2813 | 119.7924 | 153.2934 | 175.8648 | 173.7815 | 144.4231 | 127.4734 | 161.1585 | 140.0109 | 86.3822 |  |  |  |  | 129.6475 | 122.9668 | 184.743 | 179.1213 |  |  | 133.7314 | 134.2961 | 168.478 | 191.6513 | 99.1887 | 87.658 | 102.5786 | 123.0111 | 144.2328 |  |  |  | 186.6409 | 133.7308 | 152.6463 | [5 empty] | 138.6637 | 162.0464 | 180.6364 | 175.7329 | 79.9317 | 98.9063 | 99.6807 | 117.142 | 115.2638 | 138.4753 | 85.1013 | 98.8904 | 108.071 | 132.8232 | 155.3635 |  | 166.4783 | 189.7362 | 186.1768 | 103.3832 | 126.8852 | 159.7522 | 190.0261 | 187.2216 | [7 empty] | 111.0328 | 135.4245 | 169.6355 | 192.7696 | 186.2046 | 97.7826 | 99.0018 | 172.92 | 118.393 | 175.9275 | 122.4327 | 35.2713 | 35.3923 | 102.781 | 98.5592 | 35.2233 | 35.7155 | 35.2455 | 35.7652 | 33.3813 | 34.2295 | 98.9574 | 117.1343 |  |  | 141.1436 | 168.8535 | 181.8989 | 170.6965 | 135.7818 | 94.3175 | [7 empty] | 100.2579 | 107.7392 | 131.9723 | 165.0178 | 185.8793 | 178.3685 | 135.1126 | 130.9009 | 161.8265 | 163.8139 | [5 empty] | 125.9391 | 133.5986 | 189.9253 | 188.4656 |  |  | 101.5738 | 131.1337 | 168.6625 | 195.4368 | 146.8922 | 94.8772 | 106.1069 | 128.7072 | 156.5499 |  |  |  | 190.6259 | 111.1749 | 153.1924 | [5 empty] | 128.1082 | 162.675 | 184.6762 | 182.5399 | 74.3087 | 92.3217 | 105.0382 | 124.4302 | 115.1492 | 146.196 | 76.4238 | 90.9355 | 102.1627 | 126.9573 | 152.4574 |  | 174.887 | 195.3598 | 188.2565 | 113.1951 | 138.8536 | 169.7382 | 191.4221 | 184.5835 | [7 empty] | 107.5093 | 140.6766 | 174.9194 | 196.4575 |  | 99.5404 | 100.5377 | 99.9374 | 194.1116 | 133.0062 | 67.8142 |  | 22.1155 | 22.617 | 18.9252 | 19.7656 | 42.7269 | 97.2123 | 82.4372 | 99.4156 | 98.2197 | 100.1201 | 88.4643 | 99.9208 | 119.265 | 166.237 | 166.3847 | 122.2068 | -0.005 | -0.0413 | 0.0074 | 0.0367 | -0.0097 | 0.0007 | -0.0345 | -0.0675 | -0.046 | -284.0245 | 0.0488 | -319.839 | 0.597 | -313.774 | 1.0631 | -280.6674 | 1.1103 | -197.8633 | 0.0775 | -245.6655 | 0.0406 |  |  | 99.3194 | 166.3109 | 140.4736
2017-12-19 14:34 | 9505.5703 |  |  | 69.4642 | 7.9299 | 46.2152 | 46.935 | 24.1678 | 16.7912 | 11.3109 | 38.9482 |  |  | -119.0239 | 2.0623 | 50.1841 | 62.1305 | 40.7799 | 16.5608 | 68.0218 | 72.362 | 10.3537 |  | 166.2934 | 118.7109 | 149.2747 | 175.3677 | 176.8276 | 153.5632 | 92.9568 |  |  | 139.9026 | 118.5355 | 137.7284 | 113.9468 | 104.905 | 102.074 | 102.2765 | 119.7859 | 153.2851 | 175.8463 | 173.7676 | 144.4148 | 127.468 | 161.1567 | 140.0041 | 86.3766 |  |  |  |  | 129.6404 | 122.9675 | 184.7228 | 179.1046 |  |  | 133.7324 | 134.3002 | 168.4727 | 191.6388 | 99.19 | 87.6557 | 102.5765 | 123.0114 | 144.235 |  |  |  | 186.6227 | 133.7448 | 152.6445 | [5 empty] | 138.6604 | 162.0428 | 180.6244 | 175.7184 | 79.9344 | 98.9049 | 99.6846 | 117.1415 | 115.2683 | 138.4766 | 85.1088 | 98.8948 | 108.0708 | 132.8236 | 155.3538 |  | 166.473 | 189.7211 | 186.1653 | 103.3863 | 126.8828 | 159.7467 | 190.0125 | 187.2112 | [7 empty] | 111.0323 | 135.4207 | 169.6249 | 192.7614 | 186.1875 | 97.7734 | 98.9999 | 172.9072 | 118.3896 | 175.9143 | 122.4236 | 35.2897 | 35.2579 | 102.7664 | 98.5494 | 34.7166 | 35.8817 | 35.3434 | 35.6673 | 33.3515 | 34.2477 | 98.9508 | 117.1219 |  |  | 141.1403 | 168.8449 | 181.8919 | 170.674 | 135.7741 | 94.3097 | [7 empty] | 100.2523 | 107.7434 | 131.961 | 165.0028 | 185.8538 | 178.3491 | 135.1024 | 130.8932 | 161.8178 | 163.7939 | [5 empty] | 125.9319 | 133.5905 | 189.915 | 188.452 |  |  | 101.5768 | 131.1373 | 168.6656 | 195.4236 | 146.8886 | 94.8838 | 106.1144 | 128.7111 | 156.5389 |  |  |  | 190.6089 | 111.1678 | 153.1875 | [5 empty] | 128.1123 | 162.6743 | 184.6652 | 182.5296 | 74.3137 | 92.3261 | 105.0449 | 124.4286 | 115.1545 | 146.1966 | 76.4305 | 90.9362 | 102.1707 | 126.9603 | 152.4471 |  | 174.8898 | 195.3527 | 188.2461 | 113.1897 | 138.8526 | 169.7309 | 191.4083 | 184.5697 | [7 empty] | 107.5132 | 140.6729 | 174.9133 | 196.4401 |  | 99.5357 | 100.531 | 99.9328 | 194.0957 | 133.0028 | 67.805 |  | 22.1202 | 22.6206 | 18.9255 | 19.7623 | 42.7304 | 97.2033 | 82.4338 | 99.4014 | 98.2028 | 100.1141 | 88.4891 | 99.9176 | 119.2743 | 166.1725 | 166.3548 | 122.1873 | -0.0052 | -0.0416 | 0.0073 | 0.0366 | -0.0089 | 0.0014 | -0.0379 | -0.0662 | -0.0438 | -284.043 | 0.0508 | -319.8236 | 0.6114 | -313.8079 | 1.061 | -280.7166 | 1.1267 | -197.8418 | 0.0755 | -245.6963 | 0.0611 |  |  | 99.3114 | 166.2637 | 140.5113
2017-12-19 14:34 | 9506.5704 |  |  | 69.4598 | 7.9525 | 46.2484 | 47.0473 | 24.2715 | 16.8511 | 11.2701 | 39.0519 |  |  | -119.0889 | 2.0774 | 50.2124 | 62.0677 | 40.8312 | 16.5125 | 68.0056 | 72.3384 | 8.8936 |  | 166.2781 | 118.7096 | 149.2697 | 175.3508 | 176.8039 | 153.5452 | 92.9529 |  |  | 139.8911 | 118.5222 | 137.717 | 113.9366 | 104.8908 | 102.0642 | 102.2831 | 119.7758 | 153.2714 | 175.8334 | 173.7549 | 144.411 | 127.4672 | 161.149 | 140.0003 | 86.3866 |  |  |  |  | 129.6361 | 122.9731 | 184.7121 | 179.0951 |  |  | 133.7278 | 134.3016 | 168.4706 | 191.6321 | 99.191 | 87.6534 | 102.5816 | 123.0107 | 144.2308 |  |  |  | 186.61 | 133.744 | 152.6477 | [5 empty] | 138.6608 | 162.0378 | 180.6201 | 175.7165 | 79.9469 | 98.902 | 99.6869 | 117.1415 | 115.265 | 138.4714 | 85.1111 | 98.8926 | 108.0736 | 132.8202 | 155.3463 |  | 166.4638 | 189.699 | 186.1567 | 103.3857 | 126.8823 | 159.7348 | 189.9945 | 187.1942 | [7 empty] | 111.0296 | 135.4199 | 169.6132 | 192.744 | 186.1694 | 97.7599 | 98.982 | 172.8879 | 118.3707 | 175.8921 | 122.4094 | 35.2389 | 35.1772 | 102.7565 | 98.5434 | 34.2703 | 36.2013 | 35.4335 | 35.6815 | 33.3234 | 34.2084 | 98.9436 | 117.1054 |  |  | 141.1369 | 168.8393 | 181.8862 | 170.6489 | 135.7621 | 94.307 | [7 empty] | 100.248 | 107.7436 | 131.956 | 164.9911 | 185.8418 | 178.3349 | 135.0929 | 130.8878 | 161.8078 | 163.7785 | [5 empty] | 125.9326 | 133.5905 | 189.9039 | 188.4415 |  |  | 101.5828 | 131.1409 | 168.6677 | 195.4113 | 146.8907 | 94.8912 | 106.1174 | 128.7133 | 156.5335 |  |  |  | 190.601 | 111.174 | 153.1908 | [5 empty] | 128.1222 | 162.6749 | 184.6628 | 182.523 | 74.3194 | 92.3366 | 105.0505 | 124.4321 | 115.1528 | 146.1902 | 76.43 | 90.9348 | 102.1748 | 126.9649 | 152.4463 |  | 174.8804 | 195.3401 | 188.23 | 113.1879 | 138.8567 | 169.7233 | 191.393 | 184.5539 | [7 empty] | 107.513 | 140.6706 | 174.8957 | 196.4223 |  | 99.5325 | 100.5275 | 99.9312 | 194.084 | 133.0009 | 67.8009 |  | 22.1216 | 22.621 | 18.9285 | 19.7686 | 42.7396 | 97.141 | 82.4377 | 99.3852 | 98.1923 | 100.0983 | 88.4813 | 99.8987 | 119.2698 | 166.2054 | 166.4398 | 122.2406 | -0.0054 | -0.0416 | 0.0069 | 0.0362 | -0.0091 | 0.0008 | -0.0354 | -0.0663 | -0.0468 | -284.0307 | 0.055 | -319.8267 | 0.5847 | -313.7709 | 1.0508 | -280.6766 | 1.1103 | -197.8572 | 0.0734 | -245.6901 | 0.0365 |  |  | 99.3011 | 166.3226 | 140.6056
2017-12-19 14:34 | 9507.5704 |  |  | 69.5266 | 7.9809 | 46.2753 | 46.9634 | 24.1988 | 16.7863 | 11.2204 | 39.0464 |  |  | -118.908 | 2.2499 | 50.1975 | 62.0929 | 40.825 | 16.5105 | 67.9924 | 72.4183 | 10.0925 |  | 166.2706 | 118.7124 | 149.2707 | 175.3475 | 176.7922 | 153.5352 | 92.9704 |  |  | 139.8835 | 118.5169 | 137.7153 | 113.9313 | 104.8976 | 102.0637 | 102.2969 | 119.7776 | 153.269 | 175.8263 | 173.7443 | 144.4134 | 127.4718 | 161.1447 | 139.9965 | 86.389 |  |  |  |  | 129.6446 | 122.9749 | 184.6922 | 179.0773 |  |  | 133.7235 | 134.2931 | 168.4638 | 191.6144 | 99.1853 | 87.653 | 102.5807 | 123.0113 | 144.2183 |  |  |  | 186.595 | 133.7384 | 152.6391 | [5 empty] | 138.6529 | 162.0287 | 180.6111 | 175.6981 | 79.9514 | 98.8991 | 99.6858 | 117.1364 | 115.259 | 138.4753 | 85.113 | 98.8886 | 108.0724 | 132.8184 | 155.3379 |  | 166.4556 | 189.6866 | 186.1354 | 103.388 | 126.8808 | 159.7246 | 189.9797 | 187.1691 | [7 empty] | 111.0225 | 135.4194 | 169.6053 | 192.7152 | 186.1393 | 97.7501 | 98.9707 | 172.8725 | 118.3613 | 175.8725 | 122.4015 | 34.9983 | 35.0204 | 102.7542 | 98.5358 | 34.0665 | 36.3983 | 35.3705 | 35.8475 | 33.4943 | 34.1566 | 98.9355 | 117.0972 |  |  | 141.1362 | 168.8375 | 181.8773 | 170.6357 | 135.7567 | 94.3205 | [7 empty] | 100.25 | 107.7467 | 131.9584 | 164.988 | 185.8336 | 178.3206 | 135.0933 | 130.89 | 161.8081 | 163.7729 | [5 empty] | 125.9347 | 133.5942 | 189.895 | 188.4249 |  |  | 101.5866 | 131.1447 | 168.6631 | 195.3978 | 146.8874 | 94.8985 | 106.1227 | 128.7129 | 156.5317 |  |  |  | 190.5876 | 111.1804 | 153.184 | [5 empty] | 128.1189 | 162.6634 | 184.6428 | 182.5115 | 74.3244 | 92.3415 | 105.0565 | 124.434 | 115.1439 | 146.1826 | 76.4278 | 90.9374 | 102.1666 | 126.9646 | 152.4427 |  | 174.8644 | 195.32 | 188.2108 | 113.1964 | 138.8511 | 169.7152 | 191.3705 | 184.5349 | [7 empty] | 107.5074 | 140.6595 | 174.8802 | 196.4023 |  | 99.5226 | 100.5153 | 99.9194 | 194.0681 | 132.992 | 67.7911 |  | 22.1161 | 22.6155 | 18.9161 | 19.7672 | 42.7402 | 97.1001 | 82.434 | 99.3838 | 98.1877 | 100.0952 | 88.3839 | 99.9112 | 119.3039 | 166.2012 | 166.3488 | 122.1594 | -0.0054 | -0.0418 | 0.0078 | 0.0363 | -0.0093 | 0.001 | -0.016 | -0.0644 | -0.0453 | -283.9999 | 0.0467 | -319.8236 | 0.6052 | -313.7986 | 1.0487 | -280.6828 | 1.1001 | -197.8172 | 0.0755 | -245.6778 | 0.0591 |  |  | 99.2931 | 166.275 | 140.6112
2017-12-19 14:34 | 9508.5705 |  |  | 69.4901 | 8.0003 | 46.3018 | 47.0065 | 24.2457 | 16.7629 | 11.3124 | 39.0356 |  |  | -118.8784 | 2.2196 | 50.1232 | 62.1053 | 40.7505 | 16.5308 | 68.0639 | 72.5537 | 10.8529 |  | 166.2573 | 118.719 | 149.2669 | 175.3385 | 176.7818 | 153.533 | 92.9782 |  |  | 139.8801 | 118.5193 | 137.7098 | 113.9308 | 104.9015 | 102.0655 | 102.291 | 119.7774 | 153.2641 | 175.8102 | 173.7264 | 144.3981 | 127.4724 | 161.1374 | 139.9847 | 86.3766 |  |  |  |  | 129.6408 | 122.9642 | 184.6716 | 179.063 |  |  | 133.7233 | 134.2969 | 168.4623 | 191.602 | 99.192 | 87.6623 | 102.585 | 123.0141 | 144.2194 |  |  |  | 186.5766 | 133.7371 | 152.6259 | [5 empty] | 138.652 | 162.0249 | 180.5977 | 175.6789 | 79.9443 | 98.9037 | 99.6879 | 117.1309 | 115.2553 | 138.4735 | 85.1043 | 98.89 | 108.0689 | 132.8148 | 155.334 |  | 166.4499 | 189.6782 | 186.1127 | 103.39 | 126.8747 | 159.7121 | 189.965 | 187.143 | [7 empty] | 111.0169 | 135.4096 | 169.5983 | 192.6997 | 186.1171 | 97.743 | 98.9696 | 172.8726 | 118.3622 | 175.8574 | 122.3968 | 34.8924 | 34.7819 | 102.749 | 98.5301 | 34.1352 | 36.5156 | 35.1972 | 36.1054 | 33.8024 | 34.2792 | 98.9299 | 117.0958 |  |  | 141.1423 | 168.8357 | 181.862 | 170.6315 | 135.7653 | 94.3251 | [7 empty] | 100.2571 | 107.7613 | 131.9628 | 164.9861 | 185.8163 | 178.3026 | 135.0968 | 130.8953 | 161.8065 | 163.7723 | [5 empty] | 125.9316 | 133.6023 | 189.8799 | 188.4046 |  |  | 101.5913 | 131.1427 | 168.6596 | 195.3796 | 146.8817 | 94.9013 | 106.1243 | 128.7109 | 156.5214 |  |  |  | 190.5588 | 111.1803 | 153.1704 | [5 empty] | 128.1085 | 162.6552 | 184.6211 | 182.4974 | 74.3176 | 92.3326 | 105.0546 | 124.4242 | 115.136 | 146.1811 | 76.4343 | 90.9479 | 102.1672 | 126.969 | 152.4362 |  | 174.8613 | 195.3044 | 188.2049 | 113.2084 | 138.8469 | 169.7068 | 191.359 | 184.5197 | [7 empty] | 107.5077 | 140.6524 | 174.8784 | 196.3904 |  | 99.5187 | 100.5111 | 99.9118 | 194.059 | 132.9824 | 67.7775 |  | 22.1131 | 22.6215 | 18.9148 | 19.7675 | 42.7417 | 97.0932 | 82.4285 | 99.3767 | 98.1784 | 100.0879 | 88.4068 | 99.9128 | 119.282 | 166.1705 | 166.347 | 122.1666 | -0.0054 | -0.0418 | 0.0074 | 0.0361 | -0.0092 | 0.0013 | -0.0493 | -0.0646 | -0.0569 | -283.9937 | 0.0447 | -319.8175 | 0.6093 | -313.8233 | 1.059 | -280.7382 | 1.1165 | -197.8295 | 0.0714 | -245.6963 | 0.0488 |  |  | 99.2872 | 166.2588 | 140.682
2017-12-19 14:34 | 9509.5705 |  |  | 69.5806 | 8.0178 | 46.3222 | 47.0303 | 24.2843 | 16.7357 | 11.2643 | 39.0316 |  |  | -118.8191 | 2.1839 | 50.194 | 62.1192 | 40.7919 | 16.5407 | 68.0889 | 72.5667 | 10.4482 |  | 166.244 | 118.7127 | 149.2603 | 175.324 | 176.7686 | 153.5235 | 92.975 |  |  | 139.8712 | 118.51 | 137.7025 | 113.9296 | 104.8918 | 102.0682 | 102.2786 | 119.778 | 153.2571 | 175.7894 | 173.7028 | 144.3894 | 127.4713 | 161.1264 | 139.9711 | 86.3727 |  |  |  |  | 129.6297 | 122.9594 | 184.6641 | 179.0528 |  |  | 133.7202 | 134.3071 | 168.4578 | 191.5953 | 99.2037 | 87.6704 | 102.592 | 123.0129 | 144.2188 |  |  |  | 186.5556 | 133.7402 | 152.6264 | [5 empty] | 138.6552 | 162.0281 | 180.587 | 175.6739 | 79.9489 | 98.9087 | 99.6944 | 117.1368 | 115.253 | 138.4741 | 85.0995 | 98.887 | 108.074 | 132.8145 | 155.3264 |  | 166.4441 | 189.6639 | 186.0902 | 103.3843 | 126.8767 | 159.7078 | 189.9491 | 187.1322 | [7 empty] | 111.0184 | 135.4112 | 169.591 | 192.6913 | 186.1044 | 97.733 | 98.9626 | 172.8694 | 118.3586 | 175.8479 | 122.389 | 35.3069 | 34.6182 | 102.7328 | 98.5166 | 34.1884 | 36.4144 | 35.0382 | 36.1919 | 34.1314 | 34.6695 | 98.9188 | 117.077 |  |  | 141.1423 | 168.8279 | 181.8452 | 170.625 | 135.7686 | 94.326 | [7 empty] | 100.2605 | 107.7624 | 131.9587 | 164.9785 | 185.7953 | 178.2864 | 135.0921 | 130.8968 | 161.7986 | 163.758 | [5 empty] | 125.9301 | 133.5998 | 189.8618 | 188.3829 |  |  | 101.582 | 131.1396 | 168.6474 | 195.3571 | 146.8693 | 94.8978 | 106.1178 | 128.7137 | 156.5124 |  |  |  | 190.5421 | 111.1803 | 153.1656 | [5 empty] | 128.1055 | 162.6548 | 184.6117 | 182.478 | 74.3243 | 92.3383 | 105.0617 | 124.423 | 115.1347 | 146.1806 | 76.4364 | 90.9433 | 102.1788 | 126.9705 | 152.4315 |  | 174.8675 | 195.2962 | 188.1949 | 113.2148 | 138.8461 | 169.6996 | 191.3543 | 184.5115 | [7 empty] | 107.5069 | 140.6536 | 174.8692 | 196.372 |  | 99.5135 | 100.4971 | 99.9044 | 194.0449 | 132.9723 | 67.7656 |  | 22.1103 | 22.6202 | 18.9187 | 19.7635 | 42.7463 | 97.0531 | 82.4256 | 99.3663 | 98.1708 | 100.078 | 88.4837 | 99.907 | 119.2415 | 166.1936 | 166.3239 | 122.1839 | -0.0052 | -0.0418 | 0.0077 | 0.0361 | -0.0094 | 0.0008 | -0.0371 | -0.0639 | -0.0328 | -283.9753 | 0.0426 | -319.8267 | 0.6114 | -313.7863 | 1.0651 | -280.7689 | 1.1124 | -197.8172 | 0.0714 | -245.6901 | 0.057 |  |  | 99.2782 | 166.2588 | 140.7263
2017-12-19 14:34 | 9510.5706 |  |  | 69.5736 | 8.0129 | 46.253 | 46.9524 | 24.1931 | 16.7376 | 11.3383 | 39.0841 |  |  | -118.7859 | 2.3933 | 50.2326 | 62.1428 | 40.8195 | 16.5846 | 68.1552 | 72.5825 | 10.7749 |  | 166.231 | 118.7045 | 149.2553 | 175.3062 | 176.7522 | 153.5156 | 92.9775 |  |  | 139.8597 | 118.4966 | 137.6892 | 113.9215 | 104.8824 | 102.0656 | 102.2866 | 119.7868 | 153.2537 | 175.78 | 173.689 | 144.3953 | 127.4743 | 161.1242 | 139.9723 | 86.4007 |  |  |  |  | 129.6297 | 122.9652 | 184.6521 | 179.0349 |  |  | 133.7215 | 134.3083 | 168.4463 | 191.5848 | 99.2046 | 87.6709 | 102.5925 | 123.0099 | 144.2136 |  |  |  | 186.5369 | 133.7409 | 152.6224 | [5 empty] | 138.6474 | 162.021 | 180.5746 | 175.6623 | 79.9475 | 98.9072 | 99.6919 | 117.1401 | 115.2585 | 138.4782 | 85.1101 | 98.8876 | 108.0815 | 132.8165 | 155.3175 |  | 166.441 | 189.6492 | 186.0872 | 103.3937 | 126.8829 | 159.7142 | 189.9367 | 187.1222 | [7 empty] | 111.0106 | 135.4065 | 169.5807 | 192.6719 | 186.0866 | 97.7256 | 98.9441 | 172.849 | 118.3484 | 175.8332 | 122.3776 | 35.7267 | 34.5725 | 102.7258 | 98.5098 | 34.235 | 36.0778 | 34.9615 | 35.9728 | 34.4468 | 35.0781 | 98.9089 | 117.0662 |  |  | 141.1366 | 168.8135 | 181.8283 | 170.6101 | 135.7642 | 94.3228 | [7 empty] | 100.2594 | 107.7549 | 131.9538 | 164.9752 | 185.7774 | 178.2733 | 135.0888 | 130.8987 | 161.7928 | 163.7494 | [5 empty] | 125.9356 | 133.5946 | 189.8483 | 188.3722 |  |  | 101.5732 | 131.14 | 168.6389 | 195.3461 | 146.8624 | 94.8987 | 106.1213 | 128.7146 | 156.5087 |  |  |  | 190.5382 | 111.18 | 153.1661 | [5 empty] | 128.1139 | 162.6577 | 184.6125 | 182.4652 | 74.3454 | 92.3562 | 105.0714 | 124.4333 | 115.1391 | 146.1884 | 76.441 | 90.9425 | 102.1836 | 126.9682 | 152.4232 |  | 174.8621 | 195.2907 | 188.1769 | 113.2177 | 138.8488 | 169.6955 | 191.3389 | 184.4925 | [7 empty] | 107.4963 | 140.6513 | 174.8546 | 196.351 |  | 99.5125 | 100.4909 | 99.9065 | 194.0254 | 132.9688 | 67.7547 |  | 22.1201 | 22.6211 | 18.9253 | 19.7685 | 42.7493 | 97.0196 | 82.4237 | 99.3617 | 98.1732 | 100.0777 | 88.4837 | 99.9081 | 119.162 | 166.0952 | 166.2832 | 122.1325 | -0.0055 | -0.0419 | 0.0076 | 0.0366 | -0.0094 | 0.0011 | -0.0338 | -0.0648 | -0.0487 | -283.9814 | 0.0221 | -319.8144 | 0.6114 | -313.7986 | 1.0528 | -280.7259 | 1.098 | -197.811 | 0.0508 | -245.6686 | 0.0529 |  |  | 99.274 | 166.1892 | 140.8128
2017-12-19 14:34 | 9511.5707 |  |  | 69.6748 | 8.0355 | 46.2758 | 46.9202 | 24.2935 | 16.7105 | 11.2861 | 39.0485 |  |  | -118.7587 | 2.3665 | 50.3081 | 62.1748 | 40.8118 | 16.6166 | 68.1107 | 72.4916 | 10.8187 |  | 166.2166 | 118.7029 | 149.2473 | 175.2842 | 176.7316 | 153.5093 | 92.986 |  |  | 139.8507 | 118.4877 | 137.6743 | 113.9072 | 104.8719 | 102.0561 | 102.2916 | 119.7867 | 153.2434 | 175.7766 | 173.6789 | 144.3882 | 127.4717 | 161.1189 | 139.9693 | 86.3976 |  |  |  |  | 129.6289 | 122.9619 | 184.6317 | 179.0179 |  |  | 133.717 | 134.301 | 168.4369 | 191.563 | 99.2063 | 87.6723 | 102.5889 | 123.01 | 144.2109 |  |  |  | 186.5173 | 133.7226 | 152.6063 | [5 empty] | 138.6448 | 162.0115 | 180.5651 | 175.6493 | 79.9434 | 98.905 | 99.6851 | 117.1403 | 115.2613 | 138.4717 | 85.1095 | 98.8832 | 108.0763 | 132.8113 | 155.3103 |  | 166.4303 | 189.6348 | 186.071 | 103.3984 | 126.8719 | 159.7032 | 189.9171 | 187.1044 | [7 empty] | 111.0087 | 135.3968 | 169.5713 | 192.6543 | 186.0709 | 97.7198 | 98.9351 | 172.8372 | 118.3355 | 175.8201 | 122.3662 | 35.8007 | 34.3404 | 102.7215 | 98.5088 | 34.3654 | 35.5337 | 34.9879 | 35.6794 | 34.5096 | 35.2038 | 98.8926 | 117.0574 |  |  | 141.1339 | 168.7993 | 181.8101 | 170.596 | 135.7581 | 94.3181 | [7 empty] | 100.2577 | 107.7581 | 131.9554 | 164.9702 | 185.7621 | 178.2566 | 135.0741 | 130.8941 | 161.7834 | 163.7364 | [5 empty] | 125.9305 | 133.5934 | 189.8355 | 188.3572 |  |  | 101.5797 | 131.1403 | 168.6362 | 195.335 | 146.8647 | 94.9043 | 106.1311 | 128.7176 | 156.5048 |  |  |  | 190.5174 | 111.1722 | 153.1538 | [5 empty] | 128.1115 | 162.6418 | 184.5939 | 182.4483 | 74.3415 | 92.3487 | 105.0626 | 124.4297 | 115.139 | 146.1896 | 76.4409 | 90.94 | 102.1848 | 126.9669 | 152.4168 |  | 174.8509 | 195.2774 | 188.1622 | 113.2132 | 138.8476 | 169.6875 | 191.3145 | 184.4713 | [7 empty] | 107.4988 | 140.6498 | 174.848 | 196.3415 |  | 99.5033 | 100.4851 | 99.9032 | 194.0087 | 132.9621 | 67.7379 |  | 22.1175 | 22.6186 | 18.9254 | 19.7784 | 42.7503 | 97.041 | 82.418 | 99.36 | 98.1552 | 100.0635 | 88.4995 | 99.9075 | 119.1599 | 166.1361 | 166.301 | 122.1194 | -0.0052 | -0.0418 | 0.0071 | 0.036 | -0.0095 | 0.0011 | -0.034 | -0.066 | -0.0357 | -283.9876 | 0.0344 | -319.8236 | 0.6052 | -313.7833 | 1.0569 | -280.7659 | 1.1001 | -197.8049 | 0.057 | -245.6717 | 0.0406 |  |  | 99.2657 | 166.2185 | 140.804
2017-12-19 14:34 | 9512.5707 |  |  | 69.584 | 8.0029 | 46.3505 | 46.9421 | 24.259 | 16.7991 | 11.3176 | 39.0583 |  |  | -118.6933 | 2.353 | 50.2367 | 61.9835 | 40.7337 | 16.5047 | 68.0828 | 72.5316 | 9.7655 |  | 166.2015 | 118.7005 | 149.2379 | 175.2761 | 176.7149 | 153.5026 | 92.9935 |  |  | 139.8361 | 118.4828 | 137.6661 | 113.9001 | 104.8649 | 102.0521 | 102.2834 | 119.7769 | 153.2342 | 175.7605 | 173.6568 | 144.3775 | 127.4633 | 161.108 | 139.9593 | 86.3574 |  |  |  |  | 129.6204 | 122.9564 | 184.62 | 179.0057 |  |  | 133.7169 | 134.3012 | 168.4362 | 191.5475 | 99.203 | 87.6863 | 102.5911 | 123.015 | 144.2029 |  |  |  | 186.5021 | 133.7193 | 152.599 | [5 empty] | 138.6466 | 162.0054 | 180.5552 | 175.6399 | 79.9474 | 98.9026 | 99.6846 | 117.1445 | 115.2644 | 138.4736 | 85.1073 | 98.8812 | 108.0704 | 132.8117 | 155.3005 |  | 166.4233 | 189.6274 | 186.0477 | 103.4007 | 126.8703 | 159.6893 | 189.8984 | 187.0842 | [7 empty] | 111.0116 | 135.3985 | 169.5687 | 192.6345 | 186.0516 | 97.7137 | 98.9405 | 172.8303 | 118.329 | 175.8051 | 122.3677 | 35.6327 | 34.0496 | 102.7108 | 98.4991 | 34.5649 | 35.2321 | 34.9977 | 35.5321 | 34.3812 | 35.1557 | 98.8855 | 117.0482 |  |  | 141.1316 | 168.7897 | 181.7995 | 170.5754 | 135.7442 | 94.3261 | [7 empty] | 100.2527 | 107.7665 | 131.9533 | 164.9537 | 185.7481 | 178.237 | 135.0627 | 130.8938 | 161.7738 | 163.7182 | [5 empty] | 125.9223 | 133.5874 | 189.8214 | 188.3371 |  |  | 101.5797 | 131.1424 | 168.6266 | 195.3167 | 146.8563 | 94.9075 | 106.1332 | 128.723 | 156.4963 |  |  |  | 190.4945 | 111.1694 | 153.1406 | [5 empty] | 128.1059 | 162.6247 | 184.5632 | 182.4303 | 74.3251 | 92.3348 | 105.0596 | 124.4258 | 115.1355 | 146.1806 | 76.4346 | 90.9445 | 102.1823 | 126.9726 | 152.412 |  | 174.8442 | 195.2625 | 188.1462 | 113.201 | 138.8401 | 169.6814 | 191.2946 | 184.4582 | [7 empty] | 107.5098 | 140.6444 | 174.8451 | 196.3298 |  | 99.4907 | 100.4728 | 99.8906 | 193.9943 | 132.9487 | 67.7245 |  | 22.1049 | 22.6083 | 18.9202 | 19.782 | 42.7488 | 97.0877 | 82.4142 | 99.3449 | 98.1477 | 100.0514 | 88.4927 | 99.91 | 119.0919 | 166.0666 | 166.3008 | 122.1661 | -0.0054 | -0.0414 | 0.0076 | 0.037 | -0.0095 | 0.0011 | -0.0321 | -0.0651 | -0.0466 | -284.0122 | 0.057 | -319.8483 | 0.6052 | -313.7894 | 1.0385 | -280.7228 | 1.1083 | -197.8449 | 0.0796 | -245.684 | 0.0529 |  |  | 99.2565 | 166.1837 | 140.7219
2017-12-19 14:34 | 9513.5708 |  |  | 69.6638 | 8.019 | 46.2217 | 47.015 | 24.1952 | 16.7818 | 11.2859 | 39.0788 |  |  | -118.8116 | 2.3327 | 50.3066 | 62.1868 | 40.8131 | 16.557 | 68.0318 | 72.4958 | 9.7382 |  | 166.184 | 118.7002 | 149.2328 | 175.2681 | 176.6958 | 153.4932 | 92.9899 |  |  | 139.8244 | 118.4821 | 137.6585 | 113.8971 | 104.8619 | 102.062 | 102.2915 | 119.779 | 153.2309 | 175.7466 | 173.6487 | 144.3811 | 127.4729 | 161.1086 | 139.9618 | 86.3436 |  |  |  |  | 129.6243 | 122.9658 | 184.6121 | 178.9917 |  |  | 133.7266 | 134.3052 | 168.4353 | 191.5386 | 99.1977 | 87.6924 | 102.5983 | 123.0179 | 144.1902 |  |  |  | 186.49 | 133.7284 | 152.5963 | [5 empty] | 138.6511 | 161.9966 | 180.5463 | 175.6261 | 79.9467 | 98.9047 | 99.6818 | 117.1433 | 115.2641 | 138.4786 | 85.1053 | 98.8852 | 108.0732 | 132.8079 | 155.291 |  | 166.4224 | 189.6117 | 186.0444 | 103.4032 | 126.8811 | 159.6845 | 189.8869 | 187.0604 | [7 empty] | 111.011 | 135.4002 | 169.5629 | 192.6159 | 186.0349 | 97.7051 | 98.9321 | 172.8138 | 118.3198 | 175.7896 | 122.371 | 35.3757 | 33.9093 | 102.7043 | 98.4923 | 34.8374 | 35.1814 | 35.0111 | 35.8668 | 34.1981 | 35.1693 | 98.8843 | 117.0438 |  |  | 141.1271 | 168.7778 | 181.789 | 170.5574 | 135.7362 | 94.3256 | [7 empty] | 100.2489 | 107.7691 | 131.9501 | 164.9439 | 185.7354 | 178.2198 | 135.0659 | 130.8937 | 161.7709 | 163.7149 | [5 empty] | 125.9193 | 133.5889 | 189.7959 | 188.3145 |  |  | 101.5681 | 131.1358 | 168.6105 | 195.2916 | 146.8378 | 94.8971 | 106.1263 | 128.7161 | 156.4788 |  |  |  | 190.4815 | 111.172 | 153.14 | [5 empty] | 128.1196 | 162.6244 | 184.5569 | 182.4215 | 74.3366 | 92.346 | 105.0709 | 124.4344 | 115.1281 | 146.1711 | 76.4322 | 90.9535 | 102.176 | 126.9705 | 152.4002 |  | 174.8375 | 195.2465 | 188.1282 | 113.1934 | 138.8392 | 169.6712 | 191.2799 | 184.44 | [7 empty] | 107.5026 | 140.6385 | 174.8363 | 196.3174 |  | 99.4912 | 100.4722 | 99.8847 | 193.9839 | 132.9374 | 67.7167 |  | 22.1074 | 22.6048 | 18.9223 | 19.7867 | 42.7513 | 97.1356 | 82.41 | 99.3443 | 98.143 | 100.0466 | 88.5005 | 99.9298 | 119.1581 | 166.1567 | 166.287 | 122.1638 | -0.005 | -0.0419 | 0.0075 | 0.0361 | -0.0094 | 0.0008 | -0.0165 | -0.064 | -0.0302 | -283.9907 | 0.0447 | -319.8667 | 0.6258 | -313.8294 | 1.0446 | -280.7474 | 1.0959 | -197.7895 | 0.0611 | -245.724 | 0.0693 |  |  | 99.2524 | 166.2219 | 140.768
2017-12-19 14:34 | 9514.5708 |  |  | 69.604 | 7.9789 | 46.2108 | 46.9646 | 24.354 | 16.8066 | 11.3148 | 38.9882 |  |  | -118.8798 | 2.3227 | 50.2219 | 62.0509 | 40.7745 | 16.5127 | 68.1024 | 72.6018 | 10.4601 |  | 166.1653 | 118.6966 | 149.2276 | 175.253 | 176.6787 | 153.4797 | 92.9831 |  |  | 139.8159 | 118.4802 | 137.6467 | 113.8852 | 104.8561 | 102.067 | 102.2925 | 119.7774 | 153.2293 | 175.7365 | 173.6397 | 144.374 | 127.4793 | 161.1053 | 139.9513 | 86.3339 |  |  |  |  | 129.6262 | 122.9681 | 184.5944 | 178.9712 |  |  | 133.7194 | 134.2996 | 168.4211 | 191.5218 | 99.1956 | 87.6841 | 102.5961 | 123.0106 | 144.1812 |  |  |  | 186.4689 | 133.7261 | 152.582 | [5 empty] | 138.6505 | 161.9953 | 180.53 | 175.6127 | 79.9431 | 98.9051 | 99.6775 | 117.1424 | 115.2637 | 138.4727 | 85.1039 | 98.8819 | 108.0786 | 132.7978 | 155.282 |  | 166.4143 | 189.5911 | 186.0352 | 103.3956 | 126.8776 | 159.6773 | 189.8682 | 187.0456 | [7 empty] | 111.0155 | 135.3977 | 169.552 | 192.6036 | 186.0205 | 97.6975 | 98.919 | 172.8001 | 118.3088 | 175.7861 | 122.361 | 35.185 | 33.8658 | 102.6964 | 98.4914 | 35.1389 | 34.8368 | 34.9929 | 36.4687 | 33.9805 | 35.1636 | 98.8783 | 117.0405 |  |  | 141.1236 | 168.7676 | 181.7655 | 170.5371 | 135.7255 | 94.3153 | [7 empty] | 100.2429 | 107.7679 | 131.9474 | 164.9366 | 185.7209 | 178.2028 | 135.0639 | 130.8832 | 161.7625 | 163.7026 | [5 empty] | 125.9168 | 133.5883 | 189.7797 | 188.2964 |  |  | 101.5628 | 131.1329 | 168.6028 | 195.2706 | 146.8324 | 94.9003 | 106.1307 | 128.7116 | 156.4649 |  |  |  | 190.4704 | 111.1728 | 153.1367 | [5 empty] | 128.1241 | 162.625 | 184.5564 | 182.4081 | 74.3545 | 92.3575 | 105.0723 | 124.435 | 115.124 | 146.1702 | 76.4354 | 90.9476 | 102.176 | 126.9591 | 152.3935 |  | 174.8295 | 195.2263 | 188.1143 | 113.1967 | 138.8334 | 169.6549 | 191.256 | 184.4176 | [7 empty] | 107.4867 | 140.6416 | 174.8289 | 196.3045 |  | 99.4858 | 100.4732 | 99.8786 | 193.9722 | 132.9269 | 67.7069 |  | 22.1121 | 22.6053 | 18.9239 | 19.7987 | 42.7623 | 97.1988 | 82.4043 | 99.3319 | 98.1406 | 100.0424 | 88.5095 | 99.9192 | 119.1054 | 166.1223 | 166.3161 | 122.1685 | -0.0054 | -0.0416 | 0.007 | 0.0358 | -0.0098 | 0.0007 | -0.0165 | -0.067 | -0.0467 | -283.9476 | 0.0303 | -319.839 | 0.6134 | -313.8171 | 1.059 | -280.7843 | 1.0898 | -197.7679 | 0.057 | -245.6409 | 0.0529 |  |  | 99.2461 | 166.2192 | 140.7356
2017-12-19 14:34 | 9515.5709 |  |  | 69.7059 | 8.0735 | 46.2377 | 46.9305 | 24.4527 | 16.8633 | 11.3603 | 38.9851 |  |  | -118.7833 | 2.3084 | 50.2415 | 62.0779 | 40.7784 | 16.589 | 68.0612 | 72.6028 | 10.3017 |  | 166.1543 | 118.6907 | 149.2207 | 175.24 | 176.6679 | 153.4719 | 92.9861 |  |  | 139.8087 | 118.4755 | 137.6339 | 113.8774 | 104.8538 | 102.058 | 102.2896 | 119.7723 | 153.2243 | 175.7215 | 173.6223 | 144.364 | 127.4731 | 161.0959 | 139.9352 | 86.3341 |  |  |  |  | 129.6185 | 122.9635 | 184.5823 | 178.9506 |  |  | 133.7106 | 134.2994 | 168.4104 | 191.5026 | 99.193 | 87.6817 | 102.5929 | 123.0053 | 144.1804 |  |  |  | 186.4474 | 133.7264 | 152.5717 | [5 empty] | 138.6382 | 161.9916 | 180.5103 | 175.5986 | 79.9439 | 98.8962 | 99.6773 | 117.1382 | 115.2711 | 138.4714 | 85.1107 | 98.8819 | 108.0788 | 132.7961 | 155.2805 |  | 166.4057 | 189.581 | 186.0203 | 103.3956 | 126.8753 | 159.6773 | 189.8556 | 187.0302 | [7 empty] | 111.0274 | 135.3918 | 169.5392 | 192.589 | 186.0066 | 97.6999 | 98.9129 | 172.7921 | 118.3032 | 175.7731 | 122.3491 | 35.1283 | 34.0286 | 102.6833 | 98.4809 | 35.2954 | 34.433 | 34.9254 | 36.9022 | 33.9133 | 35.1375 | 98.8708 | 117.0306 |  |  | 141.1329 | 168.7586 | 181.7514 | 170.5234 | 135.7236 | 94.3213 | [7 empty] | 100.2437 | 107.7717 | 131.9498 | 164.9302 | 185.7034 | 178.1879 | 135.0642 | 130.8818 | 161.7574 | 163.6858 | [5 empty] | 125.9199 | 133.5943 | 189.7701 | 188.2852 |  |  | 101.5716 | 131.136 | 168.6009 | 195.2616 | 146.8289 | 94.9065 | 106.139 | 128.7247 | 156.4624 |  |  |  | 190.4523 | 111.1747 | 153.1234 | [5 empty] | 128.1188 | 162.6189 | 184.5379 | 182.3919 | 74.35 | 92.3534 | 105.0693 | 124.4251 | 115.1201 | 146.1719 | 76.4442 | 90.9521 | 102.1758 | 126.9578 | 152.387 |  | 174.8234 | 195.2082 | 188.1047 | 113.2113 | 138.8339 | 169.6494 | 191.2437 | 184.4042 | [7 empty] | 107.4919 | 140.6418 | 174.8195 | 196.2904 |  | 99.4724 | 100.4645 | 99.8726 | 193.9599 | 132.9116 | 67.6971 |  | 22.1174 | 22.6087 | 18.925 | 19.8056 | 42.7594 | 97.2492 | 82.4056 | 99.3329 | 98.1327 | 100.0284 | 88.5021 | 99.9055 | 119.1085 | 166.0954 | 166.3123 | 122.0915 | -0.0053 | -0.0416 | 0.0078 | 0.036 | -0.0095 | 0.0007 | -0.0487 | -0.0669 | -0.0648 | -283.9937 | 0.018 | -319.7867 | 0.5929 | -313.7833 | 1.061 | -280.8182 | 1.1185 | -197.8326 | 0.055 | -245.6194 | 0.0344 |  |  | 99.2395 | 166.2038 | 140.8352
2017-12-19 14:34 | 9516.571 |  |  | 69.6961 | 8.0989 | 46.206 | 46.8816 | 24.3846 | 16.8309 | 11.3795 | 39.0776 |  |  | -118.6831 | 2.3799 | 50.1885 | 62.1888 | 40.78 | 16.637 | 68.0491 | 72.6108 | 10.1368 |  | 166.1482 | 118.6959 | 149.2215 | 175.2296 | 176.6571 | 153.4659 | 92.9985 |  |  | 139.8107 | 118.4698 | 137.6272 | 113.8776 | 104.8578 | 102.0627 | 102.2944 | 119.7727 | 153.2194 | 175.7087 | 173.6104 | 144.3689 | 127.4746 | 161.0952 | 139.9365 | 86.3421 |  |  |  |  | 129.6146 | 122.9628 | 184.5737 | 178.9411 |  |  | 133.7152 | 134.3084 | 168.407 | 191.487 | 99.2013 | 87.6836 | 102.6005 | 123.0112 | 144.1777 |  |  |  | 186.4312 | 133.7319 | 152.5679 | [5 empty] | 138.6345 | 161.9867 | 180.5013 | 175.5805 | 79.9436 | 98.8968 | 99.6798 | 117.1396 | 115.2653 | 138.4692 | 85.1152 | 98.8826 | 108.0727 | 132.7938 | 155.273 |  | 166.3987 | 189.57 | 186.0029 | 103.3956 | 126.8789 | 159.6705 | 189.8455 | 187.0108 | [7 empty] | 111.0268 | 135.3909 | 169.5298 | 192.5732 | 185.9963 | 97.694 | 98.909 | 172.7816 | 118.3006 | 175.7702 | 122.3464 | 35.1698 | 34.2965 | 102.6734 | 98.4635 | 35.3347 | 34.0906 | 34.8698 | 36.957 | 33.9535 | 35.1411 | 98.8571 | 117.0135 |  |  | 141.137 | 168.7478 | 181.742 | 170.5194 | 135.7236 | 94.3224 | [7 empty] | 100.2448 | 107.7759 | 131.9433 | 164.9292 | 185.6844 | 178.1746 | 135.0648 | 130.8883 | 161.7532 | 163.6783 | [5 empty] | 125.9195 | 133.5973 | 189.7658 | 188.2738 |  |  | 101.5788 | 131.14 | 168.6003 | 195.2508 | 146.8257 | 94.9131 | 106.1465 | 128.733 | 156.4718 |  |  |  | 190.4331 | 111.1822 | 153.1173 | [5 empty] | 128.1215 | 162.6115 | 184.5249 | 182.3782 | 74.3488 | 92.3536 | 105.0726 | 124.4256 | 115.1108 | 146.1704 | 76.4433 | 90.9643 | 102.1764 | 126.9649 | 152.3806 |  | 174.8241 | 195.2036 | 188.0853 | 113.2203 | 138.8386 | 169.6433 | 191.2354 | 184.3942 | [7 empty] | 107.4925 | 140.6376 | 174.8088 | 196.2757 |  | 99.4605 | 100.454 | 99.8666 | 193.9398 | 132.8968 | 67.6811 |  | 22.1197 | 22.6071 | 18.9226 | 19.804 | 42.7523 | 97.3022 | 82.4069 | 99.3205 | 98.1257 | 100.0273 | 88.5059 | 99.9023 | 119.0849 | 166.016 | 166.2733 | 122.068 | -0.0053 | -0.0413 | 0.0075 | 0.0364 | -0.0094 | 0.0011 | -0.023 | -0.0652 | -0.0462 | -283.9968 | 0.0385 | -319.839 | 0.5991 | -313.7925 | 1.0549 | -280.8274 | 1.1165 | -197.8356 | 0.0693 | -245.6532 | 0.0324 |  |  | 99.2322 | 166.1447 | 140.8717
2017-12-19 14:34 | 9517.571 |  |  | 69.7222 | 8.0281 | 46.2366 | 46.953 | 24.4264 | 16.8474 | 11.4131 | 39.0658 |  |  | -118.7088 | 2.321 | 50.2126 | 62.1272 | 40.7233 | 16.6598 | 68.1834 | 72.6405 | 10.0928 |  | 166.1302 | 118.7002 | 149.2198 | 175.2122 | 176.6427 | 153.4608 | 93.002 |  |  | 139.8018 | 118.464 | 137.6198 | 113.87 | 104.8476 | 102.058 | 102.2929 | 119.7719 | 153.2149 | 175.6973 | 173.5921 | 144.3667 | 127.4789 | 161.0924 | 139.9336 | 86.3493 |  |  |  |  | 129.6098 | 122.9664 | 184.5552 | 178.9266 |  |  | 133.7111 | 134.3034 | 168.3997 | 191.4719 | 99.1994 | 87.6848 | 102.6047 | 123.0085 | 144.1703 |  |  |  | 186.4138 | 133.7143 | 152.5584 | [5 empty] | 138.6359 | 161.9784 | 180.491 | 175.565 | 79.942 | 98.8983 | 99.6764 | 117.1417 | 115.2652 | 138.4704 | 85.1225 | 98.8833 | 108.0734 | 132.7907 | 155.2627 |  | 166.3954 | 189.5571 | 185.9788 | 103.3932 | 126.8713 | 159.6628 | 189.8285 | 186.9965 | [7 empty] | 111.0182 | 135.3902 | 169.5247 | 192.5587 | 185.9744 | 97.6793 | 98.9041 | 172.7641 | 118.2832 | 175.7639 | 122.3369 | 35.2542 | 34.5889 | 102.6743 | 98.4572 | 35.3689 | 34.1918 | 34.8537 | 36.7648 | 33.953 | 35.3224 | 98.8493 | 117.0075 |  |  | 141.1284 | 168.74 | 181.7185 | 170.5046 | 135.7156 | 94.3172 | [7 empty] | 100.2468 | 107.7742 | 131.9348 | 164.9192 | 185.6677 | 178.157 | 135.0592 | 130.8916 | 161.7394 | 163.6684 | [5 empty] | 125.9128 | 133.5928 | 189.7559 | 188.2631 |  |  | 101.581 | 131.1502 | 168.5944 | 195.2368 | 146.8244 | 94.9123 | 106.148 | 128.7214 | 156.4658 |  |  |  | 190.4162 | 111.182 | 153.1091 | [5 empty] | 128.1173 | 162.6049 | 184.5189 | 182.3594 | 74.3533 | 92.3586 | 105.0783 | 124.4257 | 115.1075 | 146.163 | 76.4451 | 90.9587 | 102.1717 | 126.9557 | 152.3674 |  | 174.8167 | 195.1926 | 188.0612 | 113.2085 | 138.826 | 169.628 | 191.2131 | 184.3709 | [7 empty] | 107.4779 | 140.6361 | 174.8018 | 196.2644 |  | 99.4587 | 100.4553 | 99.8567 | 193.9297 | 132.8956 | 67.6681 |  | 22.1174 | 22.6039 | 18.9239 | 19.8016 | 42.7591 | 97.3369 | 82.4019 | 99.3157 | 98.1173 | 100.0232 | 88.509 | 99.9185 | 119.0703 | 165.9633 | 166.2669 | 122.0475 | -0.0051 | -0.0416 | 0.0071 | 0.0364 | -0.0095 | 0.001 | -0.0372 | -0.0657 | -0.045 | -284.0245 | 0.057 | -319.8729 | 0.6134 | -313.7894 | 1.0385 | -280.8028 | 1.1062 | -197.8326 | 0.0837 | -245.7178 | 0.0426 |  |  | 99.2263 | 166.1151 | 140.9121
2017-12-19 14:34 | 9518.5711 |  |  | 69.7336 | 8.0229 | 46.2837 | 46.983 | 24.4633 | 16.9347 | 11.4772 | 39.1089 |  |  | -118.781 | 2.3815 | 50.2546 | 62.1334 | 40.7438 | 16.6468 | 68.0754 | 72.6518 | 9.901 |  | 166.1075 | 118.6963 | 149.2096 | 175.1971 | 176.6247 | 153.4514 | 92.9977 |  |  | 139.7811 | 118.4566 | 137.6122 | 113.8585 | 104.836 | 102.0494 | 102.2953 | 119.768 | 153.2054 | 175.6831 | 173.5764 | 144.3575 | 127.4766 | 161.0892 | 139.9227 | 86.373 |  |  |  |  | 129.6063 | 122.9656 | 184.5323 | 178.9018 |  |  | 133.7039 | 134.2969 | 168.3869 | 191.4566 | 99.1907 | 87.6837 | 102.6028 | 123.0019 | 144.1624 |  |  |  | 186.3978 | 133.6977 | 152.5461 | [5 empty] | 138.6241 | 161.9666 | 180.4782 | 175.5539 | 79.942 | 98.8946 | 99.6736 | 117.1382 | 115.2701 | 138.4707 | 85.1293 | 98.8864 | 108.0807 | 132.7902 | 155.2566 |  | 166.389 | 189.5421 | 185.9662 | 103.3972 | 126.8681 | 159.6619 | 189.8156 | 186.9824 | [7 empty] | 111.0134 | 135.3842 | 169.5155 | 192.5409 | 185.9505 | 97.6713 | 98.8958 | 172.742 | 118.2671 | 175.7443 | 122.3271 | 35.2673 | 34.8122 | 102.6694 | 98.4572 | 35.3708 | 34.6774 | 34.9681 | 36.6143 | 33.9482 | 35.8131 | 98.8454 | 117.005 |  |  | 141.1276 | 168.7362 | 181.6981 | 170.4899 | 135.713 | 94.3276 | [7 empty] | 100.2525 | 107.7699 | 131.9371 | 164.9049 | 185.6518 | 178.1402 | 135.0523 | 130.8902 | 161.7354 | 163.6597 | [5 empty] | 125.9121 | 133.5906 | 189.7325 | 188.2403 |  |  | 101.5804 | 131.1531 | 168.5871 | 195.2205 | 146.8135 | 94.9043 | 106.1381 | 128.7072 | 156.4509 |  |  |  | 190.3994 | 111.1682 | 153.0941 | [5 empty] | 128.1044 | 162.5926 | 184.5005 | 182.3342 | 74.3564 | 92.3568 | 105.0779 | 124.4186 | 115.1018 | 146.1601 | 76.4495 | 90.9518 | 102.1751 | 126.9462 | 152.3596 |  | 174.802 | 195.1664 | 188.0527 | 113.2041 | 138.8184 | 169.6242 | 191.201 | 184.3543 | [7 empty] | 107.4763 | 140.6371 | 174.7889 | 196.2518 |  | 99.4556 | 100.4461 | 99.8465 | 193.9193 | 132.8817 | 67.6521 |  | 22.1155 | 22.6069 | 18.9282 | 19.7945 | 42.7656 | 97.2961 | 82.3929 | 99.3043 | 98.1071 | 100.0061 | 88.5115 | 99.925 | 119.094 | 166.0254 | 166.2712 | 122.0133 | -0.0053 | -0.0415 | 0.0073 | 0.0364 | -0.0096 | 0.0006 | -0.0278 | -0.0642 | -0.0417 | -283.9784 | 0.0529 | -319.836 | 0.6258 | -313.8294 | 1.0385 | -280.7966 | 1.0898 | -197.7956 | 0.0632 | -245.6901 | 0.0508 |  |  | 99.2166 | 166.1483 | 141.002
2017-12-19 14:34 | 9519.5711 |  |  | 69.7217 | 8.0669 | 46.3171 | 47.0709 | 24.469 | 16.9451 | 11.4381 | 39.0525 |  |  | -118.78 | 2.3775 | 50.2709 | 62.115 | 40.7998 | 16.6101 | 68.0646 | 72.6119 | 9.7241 |  | 166.0907 | 118.6952 | 149.2012 | 175.1823 | 176.6066 | 153.4389 | 92.998 |  |  | 139.7731 | 118.448 | 137.6029 | 113.8489 | 104.828 | 102.0545 | 102.2952 | 119.7708 | 153.2021 | 175.6724 | 173.5676 | 144.3522 | 127.4721 | 161.0791 | 139.9185 | 86.3919 |  |  |  |  | 129.6063 | 122.9607 | 184.5173 | 178.8821 |  |  | 133.7051 | 134.3046 | 168.3804 | 191.4453 | 99.1979 | 87.6886 | 102.6084 | 123.0024 | 144.1596 |  |  |  | 186.3804 | 133.7041 | 152.5452 | [5 empty] | 138.6228 | 161.9701 | 180.4705 | 175.5457 | 79.9432 | 98.9003 | 99.6771 | 117.1409 | 115.2689 | 138.4684 | 85.1304 | 98.8869 | 108.0824 | 132.7943 | 155.254 |  | 166.3839 | 189.5277 | 185.9586 | 103.3992 | 126.8767 | 159.6586 | 189.8006 | 186.9666 | [7 empty] | 111.0164 | 135.3835 | 169.5048 | 192.5261 | 185.9377 | 97.6688 | 98.8917 | 172.7287 | 118.27 | 175.7367 | 122.3257 | 35.1792 | 34.7402 | 102.6513 | 98.4471 | 35.4113 | 35.1245 | 35.1085 | 36.4347 | 34.0011 | 36.2576 | 98.8269 | 116.9874 |  |  | 141.1298 | 168.735 | 181.687 | 170.4723 | 135.7134 | 94.332 | [7 empty] | 100.2496 | 107.7719 | 131.9317 | 164.8984 | 185.639 | 178.1222 | 135.0416 | 130.8834 | 161.7375 | 163.6485 | [5 empty] | 125.9112 | 133.5856 | 189.7193 | 188.2215 |  |  | 101.5811 | 131.1539 | 168.5863 | 195.2094 | 146.8089 | 94.9202 | 106.1405 | 128.7147 | 156.4497 |  |  |  | 190.3846 | 111.168 | 153.0923 | [5 empty] | 128.1093 | 162.5864 | 184.4883 | 182.3218 | 74.3637 | 92.3591 | 105.0816 | 124.4237 | 115.1029 | 146.1715 | 76.4441 | 90.9565 | 102.1875 | 126.9528 | 152.3614 |  | 174.799 | 195.1551 | 188.0439 | 113.205 | 138.8187 | 169.6218 | 191.1879 | 184.3394 | [7 empty] | 107.4918 | 140.64 | 174.7861 | 196.2355 |  | 99.4486 | 100.4318 | 99.8418 | 193.8976 | 132.875 | 67.6425 |  | 22.1172 | 22.6095 | 18.9305 | 19.7933 | 42.7676 | 97.2564 | 82.3904 | 99.2934 | 98.0962 | 99.9935 | 88.5144 | 99.9319 | 119.0407 | 165.9578 | 166.1862 | 121.9368 | -0.0053 | -0.0413 | 0.0076 | 0.0363 | -0.0096 | 0.0008 | -0.0348 | -0.0684 | -0.0505 | -283.9599 | 0.0283 | -319.8513 | 0.6258 | -313.8571 | 1.0426 | -280.8366 | 1.1042 | -197.8049 | 0.0488 | -245.684 | 0.0508 |  |  | 99.2082 | 166.072 | 141.0155
2017-12-19 14:34 | 9520.5712 |  |  | 69.7083 | 8.0633 | 46.3067 | 46.9735 | 24.4856 | 16.9063 | 11.4625 | 39.0488 |  |  | -118.7347 | 2.404 | 50.3127 | 62.293 | 40.8106 | 16.5187 | 68.0689 | 72.5247 | 12.1481 |  | 166.09 | 118.702 | 149.2021 | 175.1752 | 176.5922 | 153.4422 | 93.0065 |  |  | 139.7704 | 118.4477 | 137.5999 | 113.8531 | 104.8242 | 102.0677 | 102.2952 | 119.776 | 153.1996 | 175.6642 | 173.5557 | 144.3518 | 127.4769 | 161.0658 | 139.9194 | 86.4093 |  |  |  |  | 129.6117 | 122.9567 | 184.5082 | 178.8748 |  |  | 133.7046 | 134.3069 | 168.3825 | 191.4297 | 99.2046 | 87.6989 | 102.6143 | 123.0038 | 144.1613 |  |  |  | 186.3618 | 133.7115 | 152.5438 | [5 empty] | 138.6333 | 161.9728 | 180.4634 | 175.532 | 79.9434 | 98.9058 | 99.6793 | 117.1455 | 115.2646 | 138.4695 | 85.1339 | 98.8849 | 108.0767 | 132.7955 | 155.2479 |  | 166.3781 | 189.5116 | 185.9375 | 103.397 | 126.8787 | 159.6509 | 189.7823 | 186.9539 | [7 empty] | 111.0196 | 135.3805 | 169.496 | 192.5088 | 185.9199 | 97.6606 | 98.8797 | 172.7147 | 118.2645 | 175.7127 | 122.3171 | 35.1493 | 34.4725 | 102.641 | 98.4384 | 35.4795 | 35.5348 | 35.0847 | 36.2528 | 34.055 | 36.3702 | 98.8144 | 116.9734 |  |  | 141.1284 | 168.722 | 181.678 | 170.4548 | 135.7112 | 94.3277 | [7 empty] | 100.2493 | 107.778 | 131.9328 | 164.893 | 185.6248 | 178.1073 | 135.0356 | 130.8847 | 161.7312 | 163.6358 | [5 empty] | 125.9124 | 133.5883 | 189.7039 | 188.2086 |  |  | 101.5761 | 131.1481 | 168.5764 | 195.1909 | 146.7998 | 94.9255 | 106.1436 | 128.7182 | 156.438 |  |  |  | 190.3653 | 111.1732 | 153.0885 | [5 empty] | 128.1099 | 162.5835 | 184.4719 | 182.3126 | 74.3607 | 92.3571 | 105.0855 | 124.428 | 115.1056 | 146.171 | 76.4481 | 90.9645 | 102.1903 | 126.9606 | 152.3563 |  | 174.8026 | 195.1514 | 188.0273 | 113.2108 | 138.8227 | 169.6162 | 191.1705 | 184.3209 | [7 empty] | 107.4979 | 140.6352 | 174.7913 | 196.22 |  | 99.4396 | 100.4271 | 99.832 | 193.8869 | 132.8799 | 67.6364 |  | 22.1205 | 22.615 | 18.9318 | 19.796 | 42.7722 | 97.229 | 82.3892 | 99.2958 | 98.1032 | 100.0049 | 88.5249 | 99.943 | 119.0464 | 166.0028 | 166.1791 | 122.0286 | -0.005 | -0.0413 | 0.0072 | 0.0358 | -0.0091 | 0.0012 | -0.0379 | -0.0665 | -0.0563 | -283.9753 | 0.0324 | -319.836 | 0.6155 | -313.8233 | 1.0754 | -280.8859 | 1.1206 | -197.8141 | 0.0488 | -245.6317 | 0.0406 |  |  | 99.2054 | 166.091 | 141.0071
2017-12-19 14:34 | 9521.5713 |  |  | 69.7176 | 8.0516 | 46.2883 | 46.938 | 24.5373 | 16.9562 | 11.481 | 39.0995 |  |  | -118.7707 | 2.445 | 50.3092 | 62.2481 | 40.8207 | 16.6362 | 68.08 | 72.6219 | 9.1374 |  | 166.0814 | 118.7067 | 149.1997 | 175.171 | 176.5832 | 153.441 | 93.0115 |  |  | 139.7613 | 118.4503 | 137.5994 | 113.8489 | 104.8211 | 102.0828 | 102.301 | 119.7746 | 153.1972 | 175.6516 | 173.5378 | 144.3454 | 127.4808 | 161.0597 | 139.9106 | 86.4254 |  |  |  |  | 129.6124 | 122.9579 | 184.499 | 178.8656 |  |  | 133.6989 | 134.3034 | 168.37 | 191.4094 | 99.2046 | 87.7039 | 102.6178 | 123.0036 | 144.1612 |  |  |  | 186.3443 | 133.7173 | 152.5321 | [5 empty] | 138.634 | 161.962 | 180.4496 | 175.5176 | 79.9382 | 98.8997 | 99.6717 | 117.1416 | 115.2644 | 138.4682 | 85.1382 | 98.8812 | 108.0762 | 132.7856 | 155.2352 |  | 166.3646 | 189.4998 | 185.9231 | 103.3995 | 126.8711 | 159.6367 | 189.7652 | 186.9331 | [7 empty] | 111.0093 | 135.3787 | 169.483 | 192.4909 | 185.8992 | 97.6484 | 98.8647 | 172.7023 | 118.2571 | 175.6824 | 122.3041 | 35.1584 | 34.1531 | 102.6333 | 98.4281 | 35.4447 | 35.6118 | 34.9675 | 36.1175 | 33.9283 | 36.2474 | 98.8133 | 116.9648 |  |  | 141.1286 | 168.7121 | 181.6645 | 170.443 | 135.7092 | 94.3297 | [7 empty] | 100.2576 | 107.7821 | 131.9351 | 164.8828 | 185.6064 | 178.0896 | 135.0373 | 130.8884 | 161.7259 | 163.6235 | [5 empty] | 125.9083 | 133.5853 | 189.6913 | 188.1898 |  |  | 101.5699 | 131.1379 | 168.5665 | 195.162 | 146.7858 | 94.9186 | 106.143 | 128.7139 | 156.4234 |  |  |  | 190.3457 | 111.1702 | 153.0806 | [5 empty] | 128.1033 | 162.5748 | 184.4487 | 182.2964 | 74.3583 | 92.3551 | 105.0764 | 124.419 | 115.1007 | 146.1613 | 76.456 | 90.969 | 102.1885 | 126.9596 | 152.3545 |  | 174.8001 | 195.1446 | 188.0066 | 113.2149 | 138.8245 | 169.6083 | 191.1549 | 184.3068 | [7 empty] | 107.492 | 140.6318 | 174.7834 | 196.2064 |  | 99.4264 | 100.4185 | 99.8203 | 193.8715 | 132.8667 | 67.6229 |  | 22.1182 | 22.6123 | 18.9265 | 19.7909 | 42.774 | 97.1803 | 82.3791 | 99.2822 | 98.0901 | 99.9866 | 88.5262 | 99.919 | 119.0726 | 165.9931 | 166.1463 | 121.9977 | -0.0054 | -0.0412 | 0.0072 | 0.0356 | -0.0088 | 0.001 | -0.0263 | -0.0669 | -0.0482 | -283.9937 | 0.0447 | -319.8483 | 0.6175 | -313.8109 | 1.059 | -280.9013 | 1.1391 | -197.8449 | 0.0755 | -245.6748 | 0.0283 |  |  | 99.1921 | 166.0697 | 141.1
2017-12-19 14:34 | 9522.5713 |  |  | 69.6341 | 8.0793 | 46.2958 | 46.928 | 24.5069 | 16.9171 | 11.4511 | 39.1524 |  |  | -118.793 | 2.4351 | 50.3342 | 62.269 | 40.8094 | 16.5959 | 68.1602 | 72.6896 | 10.2884 |  | 166.0633 | 118.7063 | 149.1938 | 175.1588 | 176.5715 | 153.429 | 93.0079 |  |  | 139.7561 | 118.4435 | 137.5893 | 113.8375 | 104.8246 | 102.0819 | 102.3029 | 119.773 | 153.1953 | 175.6399 | 173.5253 | 144.3402 | 127.4836 | 161.0587 | 139.905 | 86.4314 |  |  |  |  | 129.6102 | 122.9652 | 184.4823 | 178.8551 |  |  | 133.694 | 134.3046 | 168.3553 | 191.3955 | 99.2015 | 87.7033 | 102.6183 | 123.0069 | 144.1505 |  |  |  | 186.3208 | 133.7103 | 152.5259 | [5 empty] | 138.6305 | 161.9486 | 180.4344 | 175.5064 | 79.9358 | 98.8976 | 99.6658 | 117.1438 | 115.2702 | 138.4655 | 85.1357 | 98.8823 | 108.0813 | 132.7797 | 155.2287 |  | 166.359 | 189.4849 | 185.9155 | 103.3972 | 126.8692 | 159.6287 | 189.7474 | 186.9118 | [7 empty] | 111.0152 | 135.3861 | 169.4791 | 192.4854 | 185.8891 | 97.6386 | 98.8628 | 172.6969 | 118.2612 | 175.6715 | 122.3027 | 35.2729 | 33.9694 | 102.6263 | 98.4186 | 35.3776 | 35.1413 | 34.8525 | 35.9806 | 33.7547 | 36.004 | 98.8034 | 116.9519 |  |  | 141.1294 | 168.7044 | 181.6508 | 170.4282 | 135.7078 | 94.3367 | [7 empty] | 100.2593 | 107.792 | 131.9315 | 164.8764 | 185.5922 | 178.0676 | 135.0371 | 130.8905 | 161.7215 | 163.6098 | [5 empty] | 125.9004 | 133.5829 | 189.686 | 188.1737 |  |  | 101.5721 | 131.1436 | 168.5629 | 195.143 | 146.7857 | 94.9277 | 106.1471 | 128.719 | 156.4233 |  |  |  | 190.3307 | 111.1694 | 153.077 | [5 empty] | 128.1129 | 162.5748 | 184.4455 | 182.2853 | 74.3702 | 92.3649 | 105.0886 | 124.4195 | 115.1116 | 146.1706 | 76.4567 | 90.971 | 102.1881 | 126.9556 | 152.3455 |  | 174.7957 | 195.1345 | 187.999 | 113.2139 | 138.8216 | 169.6018 | 191.1398 | 184.2953 | [7 empty] | 107.4914 | 140.6243 | 174.7678 | 196.1918 |  | 99.4133 | 100.4091 | 99.8087 | 193.8433 | 132.8516 | 67.6119 |  | 22.1141 | 22.6007 | 18.924 | 19.7866 | 42.7677 | 97.141 | 82.3694 | 99.2709 | 98.0794 | 99.9693 | 88.5182 | 99.9034 | 119.0691 | 166.0172 | 166.1241 | 121.9942 | -0.0053 | -0.0415 | 0.0076 | 0.0365 | -0.0096 | 0.0007 | -0.0291 | -0.0654 | -0.0611 | -284.0091 | 0.0529 | -319.8575 | 0.6319 | -313.8356 | 1.0672 | -280.8766 | 1.1247 | -197.8572 | 0.0755 | -245.6994 | 0.057 |  |  | 99.1815 | 166.0707 | 141.131
2017-12-19 14:34 | 9523.5714 |  |  | 69.5779 | 8.0799 | 46.2928 | 46.9771 | 24.5267 | 16.8436 | 11.5538 | 39.2076 |  |  | -118.7229 | 2.4755 | 50.2882 | 62.3297 | 40.767 | 16.6328 | 68.1773 | 72.6474 | 11.2865 |  | 166.0518 | 118.7077 | 149.1882 | 175.1433 | 176.5519 | 153.4212 | 93.008 |  |  | 139.7567 | 118.4383 | 137.5802 | 113.8319 | 104.8211 | 102.081 | 102.2999 | 119.7626 | 153.1869 | 175.6238 | 173.5125 | 144.3357 | 127.4849 | 161.0577 | 139.8984 | 86.4258 |  |  |  |  | 129.6032 | 122.9669 | 184.4645 | 178.8335 |  |  | 133.6913 | 134.2995 | 168.3506 | 191.3767 | 99.2006 | 87.706 | 102.6143 | 123.0048 | 144.1384 |  |  |  | 186.3036 | 133.7018 | 152.5185 | [5 empty] | 138.6237 | 161.9404 | 180.4215 | 175.491 | 79.9359 | 98.9029 | 99.6709 | 117.1467 | 115.268 | 138.464 | 85.1285 | 98.8849 | 108.081 | 132.7756 | 155.2258 |  | 166.3592 | 189.4689 | 185.903 | 103.3963 | 126.8691 | 159.6309 | 189.7353 | 186.9009 | [7 empty] | 111.0241 | 135.3831 | 169.4811 | 192.4726 | 185.873 | 97.6308 | 98.8605 | 172.6838 | 118.2484 | 175.6676 | 122.3007 | 35.5441 | 34.0086 | 102.6186 | 98.417 | 35.2861 | 34.8452 | 34.7554 | 35.8312 | 33.7323 | 35.7523 | 98.7966 | 116.9436 |  |  | 141.1238 | 168.6911 | 181.628 | 170.4119 | 135.7043 | 94.3408 | [7 empty] | 100.2548 | 107.8005 | 131.9338 | 164.8747 | 185.5811 | 178.0625 | 135.0391 | 130.8948 | 161.7175 | 163.6029 | [5 empty] | 125.9067 | 133.5951 | 189.6749 | 188.1621 |  |  | 101.5763 | 131.1545 | 168.5576 | 195.1312 | 146.7825 | 94.9317 | 106.1441 | 128.7182 | 156.4141 |  |  |  | 190.3092 | 111.1636 | 153.0659 | [5 empty] | 128.1129 | 162.5687 | 184.4367 | 182.2728 | 74.3774 | 92.3649 | 105.1005 | 124.4198 | 115.1131 | 146.1727 | 76.4566 | 90.9734 | 102.1907 | 126.9601 | 152.3396 |  | 174.7899 | 195.1139 | 187.9919 | 113.2175 | 138.8225 | 169.599 | 191.1248 | 184.2796 | [7 empty] | 107.4899 | 140.6162 | 174.7639 | 196.1703 |  | 99.4035 | 100.3975 | 99.7964 | 193.826 | 132.8399 | 67.5996 |  | 22.1122 | 22.5977 | 18.9244 | 19.7896 | 42.7675 | 97.1438 | 82.362 | 99.2685 | 98.0715 | 99.966 | 88.5259 | 99.9146 | 119.054 | 165.9949 | 166.0729 | 122.0137 | -0.0054 | -0.0416 | 0.0072 | 0.0361 | -0.0092 | 0.0011 | -0.0321 | -0.0648 | -0.0251 | -284.0214 | 0.0488 | -319.8698 | 0.6442 | -313.8171 | 1.0508 | -280.9013 | 1.1103 | -197.8295 | 0.0755 | -245.6871 | 0.055 |  |  | 99.1743 | 166.0339 | 141.1798
2017-12-19 14:34 | 9524.5714 |  |  | 69.5928 | 8.0867 | 46.2707 | 47.0456 | 24.542 | 16.8821 | 11.4061 | 39.2394 |  |  | -118.6512 | 2.5399 | 50.24 | 62.2031 | 40.8233 | 16.5951 | 68.1312 | 72.5929 | 9.1978 |  | 166.0383 | 118.7058 | 149.1785 | 175.1277 | 176.5347 | 153.4112 | 93.014 |  |  | 139.7483 | 118.43 | 137.5708 | 113.8259 | 104.8039 | 102.0844 | 102.2952 | 119.7555 | 153.1804 | 175.6048 | 173.4986 | 144.3253 | 127.476 | 161.0495 | 139.8851 | 86.4239 |  |  |  |  | 129.5869 | 122.9598 | 184.4466 | 178.8075 |  |  | 133.6848 | 134.291 | 168.3376 | 191.3545 | 99.2 | 87.7051 | 102.6129 | 122.9912 | 144.1303 |  |  |  | 186.2933 | 133.6988 | 152.513 | [5 empty] | 138.6175 | 161.9348 | 180.4112 | 175.4797 | 79.9432 | 98.9029 | 99.6732 | 117.1427 | 115.2646 | 138.4626 | 85.13 | 98.8865 | 108.0758 | 132.7743 | 155.2224 |  | 166.355 | 189.4603 | 185.8872 | 103.3958 | 126.8664 | 159.6274 | 189.7242 | 186.8832 | [7 empty] | 111.0285 | 135.381 | 169.4725 | 192.4508 | 185.86 | 97.6271 | 98.8524 | 172.6701 | 118.2388 | 175.659 | 122.2929 | 35.9009 | 34.1492 | 102.6077 | 98.4086 | 35.1314 | 34.9768 | 34.6819 | 35.6602 | 33.7971 | 35.5337 | 98.7942 | 116.9302 |  |  | 141.1232 | 168.6803 | 181.6027 | 170.3953 | 135.6962 | 94.3414 | [7 empty] | 100.2492 | 107.7975 | 131.9289 | 164.8672 | 185.5668 | 178.0467 | 135.0289 | 130.8888 | 161.7076 | 163.5933 | [5 empty] | 125.9095 | 133.5884 | 189.6607 | 188.1494 |  |  | 101.5808 | 131.1566 | 168.5555 | 195.1257 | 146.7817 | 94.9345 | 106.1495 | 128.7183 | 156.4064 |  |  |  | 190.2884 | 111.1611 | 153.0547 | [5 empty] | 128.1046 | 162.5595 | 184.4149 | 182.2558 | 74.377 | 92.3646 | 105.097 | 124.4191 | 115.1035 | 146.167 | 76.4596 | 90.9741 | 102.1921 | 126.9621 | 152.3359 |  | 174.7782 | 195.0987 | 187.976 | 113.2163 | 138.8184 | 169.5885 | 191.1079 | 184.2604 | [7 empty] | 107.4873 | 140.6176 | 174.7576 | 196.154 |  | 99.4056 | 100.3931 | 99.7923 | 193.8211 | 132.8406 | 67.5908 |  | 22.1107 | 22.6044 | 18.9281 | 19.7992 | 42.7771 | 97.1421 | 82.3597 | 99.2598 | 98.0603 | 99.9596 | 88.5173 | 99.9106 | 119.0472 | 165.9113 | 166.0702 | 121.9436 | -0.0054 | -0.0414 | 0.0072 | 0.0364 | -0.0095 | 0.0007 | -0.0316 | -0.0628 | -0.0439 | -283.9876 | 0.0529 | -319.8821 | 0.6483 | -313.8479 | 1.061 | -280.929 | 1.1185 | -197.811 | 0.0714 | -245.6963 | 0.0529 |  |  | 99.1688 | 165.9907 | 141.1238
2017-12-19 14:34 | 9525.5715 |  |  | 69.5902 | 8.09 | 46.2573 | 46.9739 | 24.4267 | 17.0171 | 11.5317 | 39.2258 |  |  | -118.681 | 2.5038 | 50.3513 | 62.3606 | 40.86 | 16.583 | 68.152 | 72.6054 | 9.5637 |  | 166.0214 | 118.6977 | 149.1665 | 175.1067 | 176.5171 | 153.3967 | 93.0153 |  |  | 139.7275 | 118.4168 | 137.5531 | 113.8144 | 104.7924 | 102.0813 | 102.2967 | 119.7559 | 153.1693 | 175.5916 | 173.4792 | 144.3147 | 127.4753 | 161.0354 | 139.8774 | 86.4181 |  |  |  |  | 129.5796 | 122.9554 | 184.4293 | 178.7999 |  |  | 133.6822 | 134.2925 | 168.3319 | 191.3382 | 99.2006 | 87.7039 | 102.6167 | 122.9876 | 144.1228 |  |  |  | 186.2807 | 133.704 | 152.5142 | [5 empty] | 138.625 | 161.9334 | 180.4041 | 175.4738 | 79.945 | 98.9054 | 99.6802 | 117.1453 | 115.2625 | 138.4673 | 85.1346 | 98.8834 | 108.0789 | 132.7788 | 155.2128 |  | 166.3462 | 189.4493 | 185.8736 | 103.3984 | 126.8662 | 159.6129 | 189.7117 | 186.8643 | [7 empty] | 111.0296 | 135.3797 | 169.4617 | 192.4348 | 185.8454 | 97.6195 | 98.8431 | 172.6533 | 118.232 | 175.6493 | 122.292 | 35.9737 | 34.3608 | 102.5994 | 98.392 | 35.0071 | 35.1129 | 34.6644 | 35.5864 | 33.7805 | 35.3231 | 98.7848 | 116.9161 |  |  | 141.1262 | 168.6735 | 181.5897 | 170.3772 | 135.6872 | 94.3382 | [7 empty] | 100.2511 | 107.7907 | 131.9199 | 164.859 | 185.547 | 178.0206 | 135.0106 | 130.8837 | 161.6977 | 163.5775 | [5 empty] | 125.8979 | 133.5754 | 189.6402 | 188.1259 |  |  | 101.5803 | 131.1539 | 168.5538 | 195.1132 | 146.7779 | 94.9402 | 106.1545 | 128.723 | 156.4034 |  |  |  | 190.2648 | 111.1577 | 153.0459 | [5 empty] | 128.1001 | 162.5494 | 184.3984 | 182.236 | 74.3723 | 92.3612 | 105.0947 | 124.4141 | 115.0929 | 146.163 | 76.464 | 90.9684 | 102.189 | 126.9571 | 152.3215 |  | 174.7674 | 195.0881 | 187.9615 | 113.209 | 138.8091 | 169.574 | 191.0902 | 184.2452 | [7 empty] | 107.4846 | 140.6205 | 174.7542 | 196.1487 |  | 99.4001 | 100.3902 | 99.794 | 193.814 | 132.8436 | 67.5823 |  | 22.113 | 22.6137 | 18.9318 | 19.8051 | 42.7799 | 97.0919 | 82.3603 | 99.2532 | 98.0513 | 99.9504 | 88.5219 | 99.9106 | 118.9778 | 165.9691 | 166.0239 | 121.9667 | -0.0053 | -0.0416 | 0.0076 | 0.0364 | -0.0096 | 0.001 | -0.0478 | -0.0643 | -0.0499 | -283.9968 | 0.0385 | -319.8698 | 0.6504 | -313.8663 | 1.0816 | -280.9597 | 1.1226 | -197.8326 | 0.0734 | -245.684 | 0.0508 |  |  | 99.1627 | 165.9965 | 141.2186
2017-12-19 14:34 | 9526.5716 |  |  | 69.6172 | 8.1045 | 46.2946 | 46.9732 | 24.4151 | 16.9482 | 11.4549 | 39.1832 |  |  | -118.553 | 2.5159 | 50.3162 | 62.3154 | 40.9095 | 16.5938 | 68.0906 | 72.5839 | 10.2393 |  | 166.0052 | 118.7 | 149.1656 | 175.097 | 176.4993 | 153.3889 | 93.022 |  |  | 139.7192 | 118.4186 | 137.5448 | 113.8056 | 104.7895 | 102.0824 | 102.3046 | 119.7614 | 153.1591 | 175.587 | 173.4654 | 144.3217 | 127.4915 | 161.034 | 139.8792 | 86.4196 |  |  |  |  | 129.5875 | 122.963 | 184.4193 | 178.7951 |  |  | 133.6791 | 134.2965 | 168.3297 | 191.3294 | 99.2018 | 87.7016 | 102.6218 | 122.9903 | 144.1084 |  |  |  | 186.2633 | 133.699 | 152.5042 | [5 empty] | 138.6315 | 161.9308 | 180.3949 | 175.4567 | 79.9415 | 98.9099 | 99.685 | 117.1397 | 115.2543 | 138.4676 | 85.1392 | 98.8784 | 108.079 | 132.7712 | 155.197 |  | 166.3305 | 189.4274 | 185.8525 | 103.4029 | 126.8612 | 159.5986 | 189.6895 | 186.8405 | [7 empty] | 111.0239 | 135.3673 | 169.4512 | 192.4224 | 185.8231 | 97.6113 | 98.8348 | 172.6379 | 118.2194 | 175.6324 | 122.2793 | 35.8005 | 34.3899 | 102.5884 | 98.3839 | 34.871 | 34.6407 | 34.682 | 35.4379 | 33.7813 | 35.185 | 98.7665 | 116.9032 |  |  | 141.1209 | 168.6616 | 181.5834 | 170.362 | 135.684 | 94.3434 | [7 empty] | 100.2558 | 107.7908 | 131.9243 | 164.8527 | 185.5297 | 178.0104 | 135.0107 | 130.8847 | 161.6938 | 163.5612 | [5 empty] | 125.8937 | 133.587 | 189.6182 | 188.0976 |  |  | 101.5753 | 131.143 | 168.5378 | 195.0871 | 146.7628 | 94.932 | 106.1484 | 128.7133 | 156.3858 |  |  |  | 190.243 | 111.1534 | 153.0346 | [5 empty] | 128.099 | 162.5451 | 184.3865 | 182.2181 | 74.3703 | 92.3565 | 105.0945 | 124.4092 | 115.0907 | 146.1593 | 76.4745 | 90.9659 | 102.1909 | 126.955 | 152.3114 |  | 174.7677 | 195.0724 | 187.9412 | 113.1951 | 138.8079 | 169.569 | 191.0803 | 184.2357 | [7 empty] | 107.4756 | 140.6256 | 174.7499 | 196.1378 |  | 99.3897 | 100.3808 | 99.7909 | 193.8048 | 132.8345 | 67.5735 |  | 22.1154 | 22.6152 | 18.9332 | 19.8055 | 42.7815 | 97.0287 | 82.3601 | 99.2408 | 98.0513 | 99.9504 | 88.5236 | 99.9152 | 118.9864 | 165.9338 | 166.0696 | 121.9577 | -0.0053 | -0.0415 | 0.0073 | 0.0358 | -0.0091 | 0.0009 | -0.0329 | -0.0636 | -0.0244 | -284.0214 | 0.0467 | -319.8667 | 0.636 | -313.8448 | 1.059 | -280.9566 | 1.1391 | -197.8479 | 0.0632 | -245.6748 | 0.0447 |  |  | 99.1562 | 166.0017 | 141.1519
2017-12-19 14:34 | 9527.5716 |  |  | 69.7008 | 8.1213 | 46.2212 | 46.9296 | 24.4757 | 16.9048 | 11.3789 | 39.2173 |  |  | -118.6635 | 2.4797 | 50.242 | 62.2212 | 40.9135 | 16.598 | 68.1715 | 72.6343 | 9.5375 |  | 165.9953 | 118.7024 | 149.167 | 175.093 | 176.4843 | 153.3817 | 93.0277 |  |  | 139.7122 | 118.4204 | 137.5446 | 113.8028 | 104.7833 | 102.0763 | 102.2992 | 119.7612 | 153.155 | 175.577 | 173.454 | 144.3233 | 127.4987 | 161.0384 | 139.8798 | 86.4286 |  |  |  |  | 129.5888 | 122.9628 | 184.4134 | 178.7837 |  |  | 133.6813 | 134.2942 | 168.3215 | 191.3181 | 99.2073 | 87.7052 | 102.6183 | 122.9945 | 144.1091 |  |  |  | 186.2408 | 133.6963 | 152.4914 | [5 empty] | 138.6236 | 161.9273 | 180.3811 | 175.4436 | 79.9398 | 98.9059 | 99.6811 | 117.1349 | 115.2624 | 138.4618 | 85.1457 | 98.8804 | 108.0824 | 132.7681 | 155.1921 |  | 166.3289 | 189.4148 | 185.8322 | 103.4137 | 126.8606 | 159.598 | 189.6773 | 186.8236 | [7 empty] | 111.0303 | 135.3696 | 169.4408 | 192.4075 | 185.8085 | 97.6037 | 98.833 | 172.6336 | 118.2164 | 175.6084 | 122.2638 | 35.7871 | 34.2973 | 102.5754 | 98.3799 | 34.7532 | 34.2279 | 34.6503 | 35.3102 | 33.8739 | 35.1547 | 98.7548 | 116.8926 |  |  | 141.1237 | 168.6584 | 181.5802 | 170.351 | 135.6836 | 94.3463 | [7 empty] | 100.2573 | 107.7936 | 131.9214 | 164.836 | 185.514 | 177.9938 | 135.0095 | 130.8835 | 161.6861 | 163.5495 | [5 empty] | 125.8966 | 133.584 | 189.6051 | 188.078 |  |  | 101.5704 | 131.1422 | 168.5309 | 195.07 | 146.7544 | 94.9252 | 106.1462 | 128.7092 | 156.3729 |  |  |  | 190.2358 | 111.1574 | 153.0277 | [5 empty] | 128.1006 | 162.5482 | 184.3769 | 182.2088 | 74.3783 | 92.3671 | 105.0998 | 124.4154 | 115.0895 | 146.1596 | 76.4912 | 90.9686 | 102.1954 | 126.9502 | 152.3067 |  | 174.7641 | 195.0599 | 187.922 | 113.1908 | 138.8083 | 169.5647 | 191.0731 | 184.2196 | [7 empty] | 107.4687 | 140.6162 | 174.7326 | 196.12 |  | 99.3835 | 100.3661 | 99.78 | 193.7908 | 132.8241 | 67.5568 |  | 22.1164 | 22.6104 | 18.9335 | 19.8126 | 42.7833 | 96.9479 | 82.3533 | 99.2359 | 98.044 | 99.9347 | 88.5259 | 99.923 | 118.9878 | 165.9044 | 166.1385 | 121.977 | -0.0052 | -0.0419 | 0.0076 | 0.036 | -0.0091 | 0.0008 | -0.0333 | -0.0665 | -0.0392 | -284.0153 | 0.0488 | -319.8667 | 0.6381 | -313.8386 | 1.061 | -280.9443 | 1.1001 | -197.8172 | 0.0734 | -245.6871 | 0.0508 |  |  | 99.1476 | 166.0215 | 141.0989
2017-12-19 14:34 | 9528.5717 |  |  | 69.7267 | 8.1148 | 46.2424 | 47.0229 | 24.4675 | 16.9095 | 11.4089 | 39.1494 |  |  | -118.5732 | 2.502 | 50.3706 | 62.3025 | 40.9311 | 16.6171 | 68.1717 | 72.6585 | 11.0116 |  | 165.9819 | 118.7016 | 149.1575 | 175.0772 | 176.4688 | 153.3741 | 93.0267 |  |  | 139.7041 | 118.4155 | 137.5385 | 113.7968 | 104.7769 | 102.0698 | 102.2953 | 119.7546 | 153.1482 | 175.5585 | 173.4331 | 144.3106 | 127.4916 | 161.035 | 139.873 | 86.4245 |  |  |  |  | 129.5846 | 122.9585 | 184.4062 | 178.7649 |  |  | 133.6787 | 134.2935 | 168.314 | 191.3 | 99.2104 | 87.7067 | 102.6141 | 122.9956 | 144.1112 |  |  |  | 186.2277 | 133.7025 | 152.4829 | [5 empty] | 138.6202 | 161.9235 | 180.366 | 175.4357 | 79.9448 | 98.9005 | 99.6847 | 117.1353 | 115.2698 | 138.4649 | 85.1464 | 98.8847 | 108.0915 | 132.7747 | 155.1906 |  | 166.3347 | 189.4168 | 185.8159 | 103.4197 | 126.8664 | 159.5962 | 189.6666 | 186.8147 | [7 empty] | 111.031 | 135.3707 | 169.4305 | 192.3864 | 185.7945 | 97.6028 | 98.8285 | 172.6243 | 118.2089 | 175.586 | 122.2513 | 35.8305 | 34.2785 | 102.5666 | 98.3734 | 34.6938 | 34.567 | 34.6202 | 35.6648 | 33.96 | 35.1276 | 98.7495 | 116.8868 |  |  | 141.1212 | 168.6579 | 181.5707 | 170.3412 | 135.6818 | 94.3432 | [7 empty] | 100.2655 | 107.8028 | 131.9181 | 164.8252 | 185.4995 | 177.9742 | 135.0025 | 130.8851 | 161.6832 | 163.5494 | [5 empty] | 125.897 | 133.5744 | 189.5968 | 188.0671 |  |  | 101.5724 | 131.1472 | 168.5323 | 195.0587 | 146.7509 | 94.9306 | 106.147 | 128.7057 | 156.3665 |  |  |  | 190.2237 | 111.1589 | 153.0284 | [5 empty] | 128.1016 | 162.5394 | 184.3696 | 182.1931 | 74.3821 | 92.3751 | 105.1037 | 124.4154 | 115.0772 | 146.1558 | 76.4927 | 90.9679 | 102.1964 | 126.9443 | 152.3041 |  | 174.7496 | 195.0459 | 187.902 | 113.1905 | 138.8047 | 169.5569 | 191.0587 | 184.1964 | [7 empty] | 107.4685 | 140.6127 | 174.7276 | 196.1039 |  | 99.3714 | 100.3536 | 99.7706 | 193.7667 | 132.8118 | 67.5362 |  | 22.1157 | 22.6123 | 18.9276 | 19.8197 | 42.7844 | 96.8258 | 82.3437 | 99.2281 | 98.0387 | 99.9361 | 88.5261 | 99.9271 | 118.9221 | 165.8936 | 166.0872 | 121.9625 | -0.0053 | -0.0417 | 0.007 | 0.036 | -0.0088 | 0.0014 | -0.041 | -0.0674 | -0.0319 | -284.0153 | 0.0426 | -319.8636 | 0.6483 | -313.8663 | 1.0734 | -280.9659 | 1.1103 | -197.8233 | 0.0652 | -245.684 | 0.0591 |  |  | 99.1412 | 165.9904 | 141.1992
2017-12-19 14:34 | 9529.5717 |  |  | 69.683 | 8.1577 | 46.2889 | 47.1496 | 24.422 | 16.9516 | 11.434 | 39.2018 |  |  | -118.4992 | 2.4833 | 50.3273 | 62.3489 | 40.9018 | 16.5852 | 68.1786 | 72.6232 | 9.8051 |  | 165.964 | 118.7037 | 149.1486 | 175.0612 | 176.4542 | 153.3667 | 93.0281 |  |  | 139.6897 | 118.4066 | 137.5292 | 113.7903 | 104.7789 | 102.073 | 102.3011 | 119.7589 | 153.147 | 175.5464 | 173.4199 | 144.3104 | 127.4953 | 161.0283 | 139.8628 | 86.4268 |  |  |  |  | 129.5898 | 122.961 | 184.3884 | 178.7496 |  |  | 133.6721 | 134.2913 | 168.3039 | 191.2838 | 99.2085 | 87.7065 | 102.6174 | 122.9889 | 144.1021 |  |  |  | 186.2073 | 133.6948 | 152.4779 | [5 empty] | 138.6214 | 161.9176 | 180.3588 | 175.4191 | 79.95 | 98.9042 | 99.6863 | 117.1383 | 115.2661 | 138.472 | 85.1471 | 98.8853 | 108.0928 | 132.776 | 155.1845 |  | 166.33 | 189.4005 | 185.8085 | 103.4148 | 126.8695 | 159.5945 | 189.6486 | 186.8018 | [7 empty] | 111.0248 | 135.3585 | 169.4176 | 192.3664 | 185.7771 | 97.5998 | 98.8184 | 172.6105 | 118.2007 | 175.5771 | 122.2493 | 35.8816 | 34.24 | 102.5576 | 98.3673 | 34.6555 | 34.9763 | 34.616 | 36.1407 | 33.9272 | 35.1456 | 98.7457 | 116.8734 |  |  | 141.1135 | 168.647 | 181.5531 | 170.3203 | 135.6735 | 94.3452 | [7 empty] | 100.2648 | 107.8111 | 131.9252 | 164.818 | 185.4857 | 177.9601 | 135.0011 | 130.8888 | 161.6826 | 163.5421 | [5 empty] | 125.8946 | 133.5805 | 189.5844 | 188.0553 |  |  | 101.5791 | 131.1486 | 168.5274 | 195.0464 | 146.748 | 94.9413 | 106.156 | 128.6992 | 156.3648 |  |  |  | 190.2069 | 111.1592 | 153.0307 | [5 empty] | 128.1061 | 162.5327 | 184.3539 | 182.177 | 74.3773 | 92.3797 | 105.107 | 124.4173 | 115.08 | 146.1551 | 76.4821 | 90.9653 | 102.1964 | 126.9415 | 152.2907 |  | 174.746 | 195.0228 | 187.8899 | 113.188 | 138.8026 | 169.5481 | 191.04 | 184.173 | [7 empty] | 107.4591 | 140.6138 | 174.7126 | 196.0847 |  | 99.3628 | 100.3519 | 99.7656 | 193.7543 | 132.7984 | 67.5288 |  | 22.1186 | 22.6182 | 18.931 | 19.8276 | 42.7875 | 96.6995 | 82.3403 | 99.2166 | 98.0186 | 99.9227 | 88.527 | 99.9287 | 118.9194 | 165.8609 | 166.1122 | 121.9721 | -0.0051 | -0.0413 | 0.0072 | 0.0366 | -0.0098 | 0.0003 | -0.0374 | -0.0663 | -0.0612 | -284.0307 | 0.0611 | -319.8944 | 0.6627 | -313.8817 | 1.0631 | -280.9905 | 1.1247 | -197.8602 | 0.0837 | -245.7025 | 0.0673 |  |  | 99.132 | 165.9865 | 141.2507
2017-12-19 14:34 | 9530.5718 |  |  | 69.8405 | 8.1758 | 46.3067 | 47.14 | 24.4504 | 16.994 | 11.4353 | 39.2086 |  |  | -118.4592 | 2.6262 | 50.2289 | 62.3807 | 40.8634 | 16.6218 | 68.149 | 72.6747 | 10.8174 |  | 165.9424 | 118.6963 | 149.1421 | 175.0432 | 176.4405 | 153.3545 | 93.0248 |  |  | 139.676 | 118.3938 | 137.5174 | 113.7776 | 104.7681 | 102.0737 | 102.3035 | 119.7547 | 153.1463 | 175.5358 | 173.4076 | 144.3059 | 127.4993 | 161.0149 | 139.8541 | 86.4269 |  |  |  |  | 129.5815 | 122.9598 | 184.3737 | 178.7393 |  |  | 133.6682 | 134.2903 | 168.2975 | 191.2628 | 99.2062 | 87.7182 | 102.6208 | 122.9909 | 144.1022 |  |  |  | 186.1914 | 133.6932 | 152.4742 | [5 empty] | 138.6189 | 161.9109 | 180.3475 | 175.4079 | 79.9468 | 98.9108 | 99.6855 | 117.148 | 115.2674 | 138.4741 | 85.1502 | 98.885 | 108.092 | 132.774 | 155.1811 |  | 166.3271 | 189.3822 | 185.8022 | 103.4192 | 126.8638 | 159.594 | 189.6368 | 186.7868 | [7 empty] | 111.0274 | 135.3583 | 169.4126 | 192.3521 | 185.7616 | 97.5854 | 98.8068 | 172.5901 | 118.1879 | 175.5727 | 122.2518 | 35.9355 | 34.2611 | 102.5532 | 98.363 | 34.6344 | 35.2938 | 34.6351 | 36.2531 | 33.8088 | 35.2511 | 98.7441 | 116.8657 |  |  | 141.1179 | 168.6443 | 181.5351 | 170.3 | 135.6707 | 94.3512 | [7 empty] | 100.2565 | 107.8109 | 131.9281 | 164.8184 | 185.4722 | 177.944 | 135.0034 | 130.8937 | 161.6756 | 163.5317 | [5 empty] | 125.8953 | 133.5853 | 189.5625 | 188.0278 |  |  | 101.5667 | 131.1446 | 168.5189 | 195.0237 | 146.7323 | 94.935 | 106.1528 | 128.6972 | 156.3589 |  |  |  | 190.1892 | 111.1603 | 153.0157 | [5 empty] | 128.1097 | 162.5289 | 184.3351 | 182.1645 | 74.3792 | 92.3832 | 105.1126 | 124.4175 | 115.0836 | 146.1541 | 76.4772 | 90.9697 | 102.204 | 126.9418 | 152.2806 |  | 174.7447 | 195.0091 | 187.8838 | 113.1983 | 138.7997 | 169.542 | 191.0253 | 184.1605 | [7 empty] | 107.4628 | 140.6079 | 174.6973 | 196.0628 |  | 99.3555 | 100.346 | 99.7591 | 193.7413 | 132.7836 | 67.5231 |  | 22.1153 | 22.6179 | 18.9364 | 19.8313 | 42.7834 | 96.6313 | 82.3389 | 99.2046 | 98.012 | 99.9098 | 88.5212 | 99.9243 | 118.9153 | 165.8678 | 166.0498 | 121.9155 | -0.0056 | -0.0418 | 0.0076 | 0.0367 | -0.0097 | 0.0011 | -0.03 | -0.0658 | -0.0395 | -283.9845 | 0.0385 | -319.8575 | 0.6566 | -313.8725 | 1.0672 | -280.969 | 1.1001 | -197.811 | 0.0714 | -245.6994 | 0.055 |  |  | 99.1224 | 165.9588 | 141.3069
2017-12-19 14:34 | 9531.5719 |  |  | 69.7584 | 8.2004 | 46.2127 | 47.0087 | 24.4695 | 16.9122 | 11.359 | 39.0451 |  |  | -118.5885 | 2.5117 | 50.1159 | 62.2659 | 40.8349 | 16.6283 | 68.162 | 72.5942 | 10.1185 |  | 165.9289 | 118.6936 | 149.1384 | 175.0326 | 176.4236 | 153.349 | 93.027 |  |  | 139.6749 | 118.389 | 137.5069 | 113.7712 | 104.7598 | 102.0785 | 102.2973 | 119.7444 | 153.1328 | 175.5245 | 173.3852 | 144.2964 | 127.4875 | 161.0042 | 139.8476 | 86.416 |  |  |  |  | 129.5676 | 122.9514 | 184.3579 | 178.7163 |  |  | 133.6632 | 134.2933 | 168.2889 | 191.2479 | 99.2084 | 87.722 | 102.6197 | 122.9926 | 144.0937 |  |  |  | 186.1823 | 133.6967 | 152.4633 | [5 empty] | 138.6145 | 161.902 | 180.3313 | 175.3979 | 79.9383 | 98.9071 | 99.6834 | 117.144 | 115.262 | 138.4699 | 85.1481 | 98.885 | 108.0868 | 132.7675 | 155.1707 |  | 166.3163 | 189.3655 | 185.779 | 103.4197 | 126.8602 | 159.578 | 189.6153 | 186.7654 | [7 empty] | 111.0317 | 135.3619 | 169.4132 | 192.3411 | 185.7443 | 97.5759 | 98.7992 | 172.5715 | 118.1781 | 175.5522 | 122.239 | 36.0012 | 34.3677 | 102.544 | 98.3437 | 34.6345 | 35.3668 | 34.7284 | 36.0408 | 33.7872 | 35.447 | 98.7328 | 116.8572 |  |  | 141.1183 | 168.6281 | 181.5174 | 170.2855 | 135.6624 | 94.3536 | [7 empty] | 100.2555 | 107.8106 | 131.9262 | 164.8179 | 185.4573 | 177.9298 | 134.9969 | 130.8922 | 161.6676 | 163.5227 | [5 empty] | 125.8981 | 133.5908 | 189.5432 | 188.0081 |  |  | 101.5562 | 131.1462 | 168.5003 | 195.0033 | 146.7246 | 94.9332 | 106.1542 | 128.6961 | 156.3479 |  |  |  | 190.1699 | 111.1572 | 153.0009 | [5 empty] | 128.1047 | 162.519 | 184.3185 | 182.1408 | 74.3816 | 92.3766 | 105.1147 | 124.4134 | 115.0758 | 146.1474 | 76.4713 | 90.9756 | 102.1983 | 126.9406 | 152.2778 |  | 174.7383 | 194.9976 | 187.865 | 113.2084 | 138.7965 | 169.5337 | 191.0076 | 184.1492 | [7 empty] | 107.4765 | 140.6032 | 174.6921 | 196.0454 |  | 99.3445 | 100.3301 | 99.7493 | 193.7253 | 132.7703 | 67.5065 |  | 22.1058 | 22.6122 | 18.9321 | 19.8259 | 42.785 | 96.6182 | 82.3365 | 99.1895 | 98.0051 | 99.9139 | 88.5167 | 99.9239 | 118.9176 | 165.7936 | 165.9523 | 121.9004 | -0.0053 | -0.0413 | 0.0072 | 0.0356 | -0.0089 | 0.0014 | -0.0315 | -0.0641 | -0.0441 | -283.9937 | 0.0262 | -319.839 | 0.6504 | -313.8756 | 1.061 | -281.012 | 1.1062 | -197.7987 | 0.0467 | -245.6532 | 0.0508 |  |  | 99.1134 | 165.873 | 141.0464
2017-12-19 14:34 | 9532.5719 |  |  | 69.7844 | 8.1334 | 46.1957 | 46.8779 | 24.4428 | 16.9474 | 11.3378 | 39.1717 |  |  | -118.4109 | 2.5209 | 50.1355 | 62.2641 | 40.8122 | 16.5871 | 68.0928 | 72.4835 | 9.7018 |  | 165.9188 | 118.6954 | 149.14 | 175.0246 | 176.4104 | 153.3511 | 93.0427 |  |  | 139.6722 | 118.3878 | 137.5016 | 113.7733 | 104.758 | 102.0742 | 102.2921 | 119.7398 | 153.1229 | 175.5051 | 173.362 | 144.2892 | 127.483 | 161.0007 | 139.8396 | 86.4076 |  |  |  |  | 129.5624 | 122.9458 | 184.3399 | 178.6941 |  |  | 133.6667 | 134.2949 | 168.2784 | 191.241 | 99.214 | 87.7171 | 102.6208 | 122.9924 | 144.0926 |  |  |  | 186.1593 | 133.7004 | 152.4527 | [5 empty] | 138.6068 | 161.8998 | 180.3175 | 175.3796 | 79.9352 | 98.9016 | 99.678 | 117.1328 | 115.2585 | 138.4631 | 85.1475 | 98.8835 | 108.084 | 132.7618 | 155.1588 |  | 166.2969 | 189.3446 | 185.7568 | 103.4209 | 126.864 | 159.5675 | 189.5911 | 186.7434 | [7 empty] | 111.0226 | 135.3591 | 169.404 | 192.3221 | 185.725 | 97.5709 | 98.7945 | 172.5615 | 118.171 | 175.5322 | 122.2206 | 36.0189 | 34.5211 | 102.5388 | 98.3345 | 34.4497 | 35.3212 | 34.8099 | 35.7927 | 33.9388 | 35.6224 | 98.7234 | 116.8419 |  |  | 141.1155 | 168.615 | 181.505 | 170.2781 | 135.6527 | 94.3559 | [7 empty] | 100.2635 | 107.818 | 131.9189 | 164.8089 | 185.4421 | 177.9184 | 134.9882 | 130.8912 | 161.6657 | 163.5089 | [5 empty] | 125.894 | 133.5924 | 189.5387 | 188.0009 |  |  | 101.5642 | 131.1568 | 168.4889 | 194.9979 | 146.727 | 94.943 | 106.1616 | 128.7009 | 156.3391 |  |  |  | 190.1538 | 111.1582 | 153.0036 | [5 empty] | 128.1058 | 162.5123 | 184.3073 | 182.128 | 74.3868 | 92.3811 | 105.1115 | 124.4165 | 115.0756 | 146.1509 | 76.4788 | 90.9785 | 102.1964 | 126.9517 | 152.2743 |  | 174.7407 | 194.9859 | 187.8503 | 113.2022 | 138.7958 | 169.5259 | 190.9946 | 184.1389 | [7 empty] | 107.4889 | 140.603 | 174.6961 | 196.0366 |  | 99.341 | 100.3225 | 99.7454 | 193.7153 | 132.7681 | 67.4953 |  | 22.1085 | 22.6133 | 18.9328 | 19.8198 | 42.7932 | 96.6081 | 82.3367 | 99.1874 | 97.9974 | 99.8966 | 88.5198 | 99.9368 | 118.8963 | 165.7799 | 165.9155 | 121.845 | -0.0055 | -0.0415 | 0.0072 | 0.036 | -0.009 | 0.001 | -0.0549 | -0.0648 | -0.0558 | -283.9968 | 0.0406 | -319.8667 | 0.6381 | -313.8479 | 1.0918 | -281.0428 | 1.1473 | -197.8233 | 0.0591 | -245.6809 | 0.0406 |  |  | 99.107 | 165.8477 | 140.9579
2017-12-19 14:34 | 9533.572 |  |  | 69.8818 | 8.125 | 46.1942 | 46.8364 | 24.4785 | 16.9298 | 11.3387 | 39.09 |  |  | -118.5557 | 2.3427 | 50.1082 | 62.2759 | 40.8011 | 16.5621 | 68.0618 | 72.507 | 9.7723 |  | 165.9039 | 118.6925 | 149.1354 | 175.0085 | 176.395 | 153.3406 | 93.05 |  |  | 139.6642 | 118.3833 | 137.4957 | 113.7677 | 104.751 | 102.0628 | 102.296 | 119.7445 | 153.1236 | 175.4888 | 173.3573 | 144.2852 | 127.4866 | 160.9944 | 139.8406 | 86.3979 |  |  |  |  | 129.5624 | 122.9478 | 184.3252 | 178.6835 |  |  | 133.6643 | 134.2915 | 168.272 | 191.2263 | 99.2104 | 87.7186 | 102.6237 | 122.9865 | 144.0889 |  |  |  | 186.1449 | 133.6965 | 152.449 | [5 empty] | 138.6074 | 161.8982 | 180.3098 | 175.3679 | 79.9411 | 98.9019 | 99.6932 | 117.1279 | 115.258 | 138.4597 | 85.1462 | 98.8806 | 108.084 | 132.7539 | 155.1515 |  | 166.289 | 189.3286 | 185.7431 | 103.4271 | 126.8592 | 159.5602 | 189.5811 | 186.7235 | [7 empty] | 111.0158 | 135.3572 | 169.3969 | 192.3074 | 185.7131 | 97.5599 | 98.7861 | 172.5447 | 118.1631 | 175.5176 | 122.2141 | 35.9222 | 34.6652 | 102.5298 | 98.3372 | 34.2596 | 35.3407 | 34.8269 | 35.6421 | 34.0973 | 35.6173 | 98.7156 | 116.8304 |  |  | 141.1171 | 168.6177 | 181.4963 | 170.2711 | 135.654 | 94.3651 | [7 empty] | 100.2681 | 107.8242 | 131.9159 | 164.7995 | 185.4244 | 177.9032 | 134.984 | 130.8881 | 161.6563 | 163.5016 | [5 empty] | 125.8886 | 133.587 | 189.5323 | 187.9784 |  |  | 101.5665 | 131.1534 | 168.4837 | 194.9777 | 146.7162 | 94.9362 | 106.1604 | 128.702 | 156.3287 |  |  |  | 190.1367 | 111.1493 | 152.9955 | [5 empty] | 128.1004 | 162.5002 | 184.2966 | 182.1189 | 74.3877 | 92.3872 | 105.1097 | 124.4123 | 115.0733 | 146.1569 | 76.4929 | 90.982 | 102.2089 | 126.9655 | 152.274 |  | 174.7355 | 194.9765 | 187.8456 | 113.195 | 138.7989 | 169.5229 | 190.9887 | 184.1224 | [7 empty] | 107.49 | 140.6023 | 174.6929 | 196.0247 |  | 99.3335 | 100.3198 | 99.7392 | 193.7043 | 132.7689 | 67.485 |  | 22.1146 | 22.6204 | 18.9347 | 19.8125 | 42.7975 | 96.5693 | 82.3346 | 99.1853 | 97.9908 | 99.9018 | 88.5297 | 99.934 | 118.8864 | 165.7407 | 165.9283 | 121.7885 | -0.0055 | -0.0417 | 0.0076 | 0.0361 | -0.0094 | 0.0007 | -0.0213 | -0.0674 | -0.0499 | -284.0461 | 0.0611 | -319.8606 | 0.6463 | -313.8509 | 1.059 | -280.9997 | 1.1329 | -197.851 | 0.094 | -245.6963 | 0.0488 |  |  | 99.102 | 165.8345 | 140.86
2017-12-19 14:34 | 9534.572 |  |  | 69.9193 | 8.1552 | 46.1814 | 46.9124 | 24.4699 | 17.0743 | 11.419 | 39.1836 |  |  | -118.5643 | 2.3277 | 50.1538 | 62.2279 | 40.875 | 16.5706 | 68.0573 | 72.5731 | 11.7331 |  | 165.8871 | 118.6919 | 149.1271 | 174.991 | 176.3732 | 153.3276 | 93.0465 |  |  | 139.6514 | 118.3713 | 137.4887 | 113.7564 | 104.7517 | 102.0633 | 102.2983 | 119.7512 | 153.1182 | 175.4749 | 173.3453 | 144.2804 | 127.4833 | 160.9863 | 139.8373 | 86.3877 |  |  |  |  | 129.5632 | 122.9478 | 184.3086 | 178.6709 |  |  | 133.6653 | 134.2872 | 168.2651 | 191.2083 | 99.2095 | 87.7221 | 102.6266 | 122.9823 | 144.0747 |  |  |  | 186.1297 | 133.6926 | 152.4421 | [5 empty] | 138.603 | 161.8917 | 180.3089 | 175.3621 | 79.9478 | 98.9058 | 99.7124 | 117.1197 | 115.2697 | 138.4692 | 85.1531 | 98.8803 | 108.0872 | 132.7571 | 155.1425 |  | 166.2909 | 189.317 | 185.7384 | 103.4275 | 126.8564 | 159.5579 | 189.5757 | 186.7103 | [7 empty] | 111.0189 | 135.3561 | 169.3843 | 192.2974 | 185.6959 | 97.557 | 98.7761 | 172.5378 | 118.1635 | 175.5086 | 122.2235 | 35.8389 | 34.7115 | 102.5167 | 98.3284 | 34.207 | 35.3374 | 34.8339 | 35.5917 | 33.9738 | 35.6517 | 98.71 | 116.8237 |  |  | 141.115 | 168.6051 | 181.479 | 170.2506 | 135.6608 | 94.3669 | [7 empty] | 100.2632 | 107.8257 | 131.9217 | 164.7895 | 185.4075 | 177.8842 | 134.9774 | 130.8851 | 161.649 | 163.4937 | [5 empty] | 125.8888 | 133.5862 | 189.512 | 187.9565 |  |  | 101.56 | 131.1463 | 168.4796 | 194.9531 | 146.702 | 94.9337 | 106.1671 | 128.699 | 156.3216 |  |  |  | 190.1186 | 111.1583 | 152.9845 | [5 empty] | 128.0994 | 162.4949 | 184.2832 | 182.1016 | 74.3846 | 92.3859 | 105.1189 | 124.4106 | 115.0657 | 146.1476 | 76.4904 | 90.9762 | 102.2121 | 126.958 | 152.2677 |  | 174.7179 | 194.9591 | 187.828 | 113.1926 | 138.7891 | 169.5078 | 190.9666 | 184.0904 | [7 empty] | 107.4794 | 140.5925 | 174.6753 | 196.0072 |  | 99.3205 | 100.3085 | 99.7294 | 193.6868 | 132.7558 | 67.4734 |  | 22.1108 | 22.6181 | 18.9258 | 19.8015 | 42.7968 | 96.5464 | 82.325 | 99.18 | 97.9817 | 99.8936 | 88.5354 | 99.9298 | 118.9431 | 165.7784 | 165.833 | 121.805 | -0.0049 | -0.0412 | 0.0072 | 0.0357 | -0.0092 | 0.001 | -0.026 | -0.0643 | -0.0452 | -283.963 | 0.0426 | -319.8606 | 0.6607 | -313.854 | 1.0631 | -281.0243 | 1.1062 | -197.8018 | 0.0632 | -245.6778 | 0.0632 |  |  | 99.0934 | 165.8057 | 141.0076
2017-12-19 14:34 | 9535.5721 |  |  | 69.9729 | 8.1539 | 46.1531 | 46.804 | 24.3846 | 16.9766 | 11.3851 | 39.1006 |  |  | -118.4614 | 2.3138 | 50.1924 | 62.2605 | 40.8082 | 16.5594 | 68.052 | 72.5586 | 9.638 |  | 165.8692 | 118.6871 | 149.1179 | 174.9742 | 176.3555 | 153.3191 | 93.0528 |  |  | 139.6409 | 118.3603 | 137.4761 | 113.7516 | 104.7478 | 102.0692 | 102.3063 | 119.7505 | 153.1095 | 175.4621 | 173.3234 | 144.2802 | 127.4856 | 160.9857 | 139.832 | 86.383 |  |  |  |  | 129.558 | 122.9515 | 184.2853 | 178.6466 |  |  | 133.6591 | 134.2819 | 168.2546 | 191.1974 | 99.2067 | 87.7259 | 102.6266 | 122.9792 | 144.0669 |  |  |  | 186.1073 | 133.6958 | 152.4347 | [5 empty] | 138.5986 | 161.8846 | 180.2988 | 175.3514 | 79.9556 | 98.905 | 99.7187 | 117.1122 | 115.2767 | 138.4707 | 85.1597 | 98.8848 | 108.092 | 132.7634 | 155.1395 |  | 166.2891 | 189.3065 | 185.7242 | 103.4255 | 126.8574 | 159.5579 | 189.5627 | 186.697 | [7 empty] | 111.0222 | 135.3551 | 169.3718 | 192.2814 | 185.6822 | 97.556 | 98.7679 | 172.5311 | 118.1537 | 175.4963 | 122.2115 | 35.7404 | 34.723 | 102.515 | 98.3257 | 34.139 | 35.3042 | 34.822 | 35.5671 | 33.767 | 35.7621 | 98.7055 | 116.8192 |  |  | 141.1112 | 168.5975 | 181.4572 | 170.2381 | 135.6646 | 94.3651 | [7 empty] | 100.2623 | 107.8268 | 131.9222 | 164.7821 | 185.3914 | 177.866 | 134.9796 | 130.8823 | 161.6429 | 163.4877 | [5 empty] | 125.893 | 133.586 | 189.4906 | 187.9403 |  |  | 101.5556 | 131.1421 | 168.4719 | 194.9379 | 146.6967 | 94.936 | 106.1608 | 128.6985 | 156.3118 |  |  |  | 190.1026 | 111.1753 | 152.9773 | [5 empty] | 128.1097 | 162.5004 | 184.279 | 182.0862 | 74.3931 | 92.3872 | 105.1316 | 124.412 | 115.0594 | 146.1446 | 76.4917 | 90.9769 | 102.2135 | 126.9518 | 152.2606 |  | 174.707 | 194.9441 | 187.807 | 113.1814 | 138.7845 | 169.497 | 190.9436 | 184.0711 | [7 empty] | 107.4856 | 140.5931 | 174.6699 | 195.9937 |  | 99.3136 | 100.2983 | 99.7178 | 193.663 | 132.7462 | 67.4654 |  | 22.1076 | 22.6162 | 18.921 | 19.7935 | 42.8003 | 96.5815 | 82.3204 | 99.1561 | 97.9608 | 99.8654 | 88.5289 | 99.9317 | 118.9126 | 165.7714 | 165.9417 | 121.8384 | -0.0054 | -0.0419 | 0.0074 | 0.0367 | -0.0093 | 0.0008 | -0.0419 | -0.0656 | -0.0559 | -283.9291 | 0.0283 | -319.9006 | 0.6709 | -313.894 | 1.0857 | -281.0366 | 1.098 | -197.771 | 0.0488 | -245.6809 | 0.0652 |  |  | 99.0795 | 165.8565 | 140.8744
2017-12-19 14:34 | 9536.5722 |  |  | 69.997 | 8.1997 | 46.1653 | 46.8707 | 24.393 | 16.9577 | 11.4564 | 39.1306 |  |  | -118.6221 | 2.3591 | 50.1514 | 62.2999 | 40.8213 | 16.5089 | 68.0329 | 72.5211 | 9.7793 |  | 165.8567 | 118.6803 | 149.1114 | 174.9612 | 176.3418 | 153.3063 | 93.0655 |  |  | 139.6303 | 118.3545 | 137.4655 | 113.7438 | 104.7315 | 102.066 | 102.307 | 119.7484 | 153.1037 | 175.4516 | 173.3101 | 144.2794 | 127.488 | 160.9815 | 139.8297 | 86.3664 |  |  |  |  | 129.5525 | 122.952 | 184.2713 | 178.6241 |  |  | 133.6453 | 134.2844 | 168.2499 | 191.1816 | 99.2018 | 87.7299 | 102.6254 | 122.9773 | 144.0611 |  |  |  | 186.0879 | 133.6959 | 152.4295 | [5 empty] | 138.6 | 161.8784 | 180.2822 | 175.3342 | 79.9541 | 98.901 | 99.7186 | 117.1059 | 115.2771 | 138.4629 | 85.1583 | 98.8868 | 108.0908 | 132.756 | 155.1363 |  | 166.2837 | 189.2966 | 185.7097 | 103.4221 | 126.8598 | 159.556 | 189.5433 | 186.6792 | [7 empty] | 111.0342 | 135.355 | 169.3734 | 192.2761 | 185.6696 | 97.5391 | 98.7609 | 172.5161 | 118.142 | 175.4776 | 122.1963 | 35.549 | 34.6582 | 102.5043 | 98.3185 | 34.1278 | 35.2268 | 34.7814 | 35.4507 | 33.715 | 35.7357 | 98.6921 | 116.8067 |  |  | 141.1126 | 168.5894 | 181.4451 | 170.2268 | 135.6473 | 94.3647 | [7 empty] | 100.2607 | 107.8267 | 131.9125 | 164.7669 | 185.3692 | 177.8413 | 134.971 | 130.8733 | 161.6303 | 163.4752 | [5 empty] | 125.8861 | 133.5719 | 189.4711 | 187.9198 |  |  | 101.5519 | 131.1373 | 168.4596 | 194.9198 | 146.6889 | 94.9353 | 106.1518 | 128.6892 | 156.3013 |  |  |  | 190.0873 | 111.1631 | 152.9708 | [5 empty] | 128.1069 | 162.4952 | 184.2622 | 182.0754 | 74.3999 | 92.3892 | 105.13 | 124.413 | 115.0567 | 146.1421 | 76.4922 | 90.9909 | 102.1999 | 126.9581 | 152.2455 |  | 174.7011 | 194.9322 | 187.7876 | 113.1726 | 138.7865 | 169.4916 | 190.9217 | 184.0591 | [7 empty] | 107.4841 | 140.5909 | 174.6597 | 195.9814 |  | 99.3008 | 100.2837 | 99.7112 | 193.6466 | 132.7366 | 67.4467 |  | 22.1044 | 22.6135 | 18.9223 | 19.7905 | 42.8031 | 96.6183 | 82.3163 | 99.1583 | 97.9645 | 99.8659 | 88.527 | 99.9282 | 118.88 | 165.748 | 165.924 | 121.7996 | -0.0052 | -0.0413 | 0.0077 | 0.0366 | -0.0091 | 0.0013 | -0.0357 | -0.0639 | -0.0521 | -283.9968 | 0.0262 | -319.8575 | 0.6524 | -313.8725 | 1.0836 | -281.1013 | 1.1288 | -197.8141 | 0.0529 | -245.6409 | 0.0467 |  |  | 99.073 | 165.836 | 140.9204
2017-12-19 14:34 | 9537.5722 |  |  | 69.977 | 8.1718 | 46.2264 | 47.0431 | 24.4105 | 16.8988 | 11.4817 | 39.191 |  |  | -118.601 | 2.3662 | 50.1004 | 62.3079 | 40.7928 | 16.5736 | 68.0382 | 72.5684 | 10.9883 |  | 165.8423 | 118.6857 | 149.1052 | 174.9572 | 176.3228 | 153.2988 | 93.0687 |  |  | 139.6227 | 118.3512 | 137.456 | 113.7316 | 104.7241 | 102.0599 | 102.305 | 119.7443 | 153.0956 | 175.4371 | 173.3014 | 144.2729 | 127.4838 | 160.9753 | 139.8217 | 86.3355 |  |  |  |  | 129.5474 | 122.9462 | 184.2767 | 178.6169 |  |  | 133.6465 | 134.2915 | 168.2474 | 191.1684 | 99.2167 | 87.7311 | 102.6268 | 122.985 | 144.0629 |  |  |  | 186.0743 | 133.6908 | 152.4214 | [5 empty] | 138.5979 | 161.8743 | 180.2708 | 175.3223 | 79.9552 | 98.901 | 99.7263 | 117.0818 | 115.2759 | 138.4522 | 85.16 | 98.8844 | 108.0877 | 132.7498 | 155.1237 |  | 166.2758 | 189.284 | 185.6959 | 103.418 | 126.8591 | 159.5455 | 189.524 | 186.6563 | [7 empty] | 111.0335 | 135.3531 | 169.3614 | 192.2617 | 185.6544 | 97.5314 | 98.7591 | 172.5074 | 118.1422 | 175.4699 | 122.1979 | 35.5594 | 34.394 | 102.4936 | 98.309 | 34.1118 | 35.1008 | 34.7521 | 35.3166 | 33.8279 | 35.6397 | 98.6822 | 116.7896 |  |  | 141.1133 | 168.5804 | 181.4418 | 170.2099 | 135.6274 | 94.3701 | [7 empty] | 100.2599 | 107.8271 | 131.9065 | 164.7562 | 185.3585 | 177.8222 | 134.9678 | 130.8724 | 161.6284 | 163.4567 | [5 empty] | 125.8765 | 133.5713 | 189.4698 | 187.9151 |  |  | 101.5603 | 131.1443 | 168.4646 | 194.9125 | 146.687 | 94.948 | 106.161 | 128.6887 | 156.3026 |  |  |  | 190.0698 | 111.1516 | 152.9636 | [5 empty] | 128.0984 | 162.4821 | 184.2428 | 182.0614 | 74.4022 | 92.3885 | 105.1281 | 124.4115 | 115.0572 | 146.1353 | 76.487 | 90.9984 | 102.1958 | 126.9582 | 152.2352 |  | 174.6967 | 194.9169 | 187.7718 | 113.1823 | 138.7831 | 169.4859 | 190.9097 | 184.0489 | [7 empty] | 107.4807 | 140.5888 | 174.6464 | 195.9657 |  | 99.2909 | 100.2784 | 99.709 | 193.6369 | 132.724 | 67.4394 |  | 22.1057 | 22.6159 | 18.9286 | 19.7891 | 42.8035 | 96.6713 | 82.3139 | 99.1568 | 97.9695 | 99.8743 | 88.5358 | 99.9392 | 118.8482 | 165.7185 | 165.8424 | 121.7329 | -0.0053 | -0.0413 | 0.0074 | 0.0361 | -0.0089 | 0.001 | -0.0249 | -0.0653 | -0.0316 | -284.0184 | 0.0344 | -319.8544 | 0.6422 | -313.8294 | 1.0734 | -281.1136 | 1.1391 | -197.8387 | 0.0652 | -245.6594 | 0.0324 |  |  | 99.0712 | 165.7805 | 141.0047
2017-12-19 14:34 | 9538.5723 |  |  | 69.9915 | 8.1923 | 46.1902 | 46.8969 | 24.4854 | 16.9406 | 11.446 | 39.1606 |  |  | -118.4607 | 2.2479 | 50.1083 | 62.2764 | 40.7242 | 16.6759 | 68.1514 | 72.6083 | 10.5884 |  | 165.8211 | 118.6821 | 149.0891 | 174.9371 | 176.3001 | 153.2846 | 93.0669 |  |  | 139.612 | 118.3415 | 137.4426 | 113.7199 | 104.7132 | 102.0581 | 102.3025 | 119.7369 | 153.0801 | 175.4249 | 173.2858 | 144.2597 | 127.4811 | 160.9659 | 139.8125 | 86.311 |  |  |  |  | 129.5398 | 122.9424 | 184.2636 | 178.6079 |  |  | 133.647 | 134.2925 | 168.2436 | 191.1562 | 99.2242 | 87.7341 | 102.6339 | 122.9857 | 144.0602 |  |  |  | 186.0599 | 133.683 | 152.4079 | [5 empty] | 138.5947 | 161.8696 | 180.2603 | 175.3085 | 79.9563 | 98.9054 | 99.7477 | 117.044 | 115.2746 | 138.4519 | 85.1623 | 98.8837 | 108.0878 | 132.7516 | 155.1109 |  | 166.27 | 189.2678 | 185.6742 | 103.4216 | 126.8633 | 159.5346 | 189.5122 | 186.6391 | [7 empty] | 111.0276 | 135.3458 | 169.3483 | 192.2367 | 185.6376 | 97.5319 | 98.7529 | 172.5018 | 118.1366 | 175.4573 | 122.1897 | 35.9133 | 34.0468 | 102.4848 | 98.2978 | 34.0495 | 35.1469 | 34.7824 | 35.2506 | 34.0955 | 35.632 | 98.6702 | 116.7757 |  |  | 141.1143 | 168.5732 | 181.4314 | 170.2019 | 135.6314 | 94.3743 | [7 empty] | 100.2664 | 107.8262 | 131.9046 | 164.7532 | 185.3475 | 177.8125 | 134.9696 | 130.8758 | 161.6292 | 163.4416 | [5 empty] | 125.8775 | 133.5801 | 189.4677 | 187.908 |  |  | 101.5667 | 131.1457 | 168.4667 | 194.9034 | 146.6837 | 94.9545 | 106.1704 | 128.7005 | 156.3041 |  |  |  | 190.0504 | 111.1514 | 152.9575 | [5 empty] | 128.095 | 162.4751 | 184.2326 | 182.0415 | 74.4032 | 92.3881 | 105.1315 | 124.409 | 115.0451 | 146.1277 | 76.4941 | 90.992 | 102.2021 | 126.9497 | 152.2292 |  | 174.6905 | 194.9001 | 187.7605 | 113.1967 | 138.7816 | 169.4764 | 190.8948 | 184.0331 | [7 empty] | 107.4878 | 140.5901 | 174.6411 | 195.9529 |  | 99.2875 | 100.2816 | 99.704 | 193.6312 | 132.7243 | 67.4356 |  | 22.1139 | 22.6287 | 18.9362 | 19.7868 | 42.814 | 96.7227 | 82.3194 | 99.1361 | 97.9437 | 99.8463 | 88.5181 | 99.9203 | 118.8772 | 165.7082 | 165.8379 | 121.797 | -0.0054 | -0.0411 | 0.0076 | 0.0361 | -0.0092 | 0.0012 | -0.0336 | -0.0659 | -0.0647 | -284.0184 | 0.055 | -319.8698 | 0.6381 | -313.8356 | 1.0528 | -281.0736 | 1.1185 | -197.8356 | 0.0816 | -245.6748 | 0.0385 |  |  | 99.0605 | 165.7731 | 140.9862
2017-12-19 14:34 | 9539.5723 |  |  | 70.0246 | 8.2028 | 46.1829 | 46.9219 | 24.5203 | 16.9846 | 11.4659 | 39.1173 |  |  | -118.4908 | 2.3397 | 50.134 | 62.335 | 40.7676 | 16.663 | 68.0772 | 72.6917 | 10.3017 |  | 165.8053 | 118.6752 | 149.0793 | 174.9137 | 176.2877 | 153.2737 | 93.0697 |  |  | 139.6002 | 118.3302 | 137.4351 | 113.7149 | 104.7054 | 102.0545 | 102.2958 | 119.7336 | 153.0693 | 175.4053 | 173.2643 | 144.2446 | 127.4799 | 160.9535 | 139.7996 | 86.292 |  |  |  |  | 129.5368 | 122.941 | 184.2455 | 178.5917 |  |  | 133.6486 | 134.2917 | 168.238 | 191.1368 | 99.2126 | 87.738 | 102.6373 | 122.977 | 144.0485 |  |  |  | 186.0381 | 133.6729 | 152.401 | [5 empty] | 138.596 | 161.858 | 180.2507 | 175.2859 | 79.9515 | 98.9046 | 99.7663 | 117.0184 | 115.2769 | 138.4583 | 85.1674 | 98.8805 | 108.0867 | 132.7508 | 155.1033 |  | 166.2621 | 189.2516 | 185.6583 | 103.4253 | 126.8582 | 159.5316 | 189.4958 | 186.625 | [7 empty] | 111.0309 | 135.3449 | 169.3473 | 192.2281 | 185.6158 | 97.5168 | 98.7414 | 172.4951 | 118.13 | 175.4338 | 122.1791 | 36.2156 | 33.8298 | 102.4692 | 98.2811 | 33.9557 | 35.4294 | 34.809 | 35.342 | 34.3391 | 35.6546 | 98.6581 | 116.7694 |  |  | 141.1154 | 168.5579 | 181.4106 | 170.1885 | 135.6375 | 94.3748 | [7 empty] | 100.2646 | 107.8256 | 131.8981 | 164.7449 | 185.3214 | 177.7932 | 134.957 | 130.8798 | 161.6191 | 163.4283 | [5 empty] | 125.8731 | 133.5754 | 189.4471 | 187.8856 |  |  | 101.5601 | 131.1469 | 168.4569 | 194.8816 | 146.6722 | 94.9493 | 106.1738 | 128.7 | 156.2913 |  |  |  | 190.0353 | 111.1581 | 152.9554 | [5 empty] | 128.0947 | 162.4726 | 184.2202 | 182.0332 | 74.4077 | 92.3907 | 105.1331 | 124.4142 | 115.0357 | 146.1257 | 76.4978 | 90.9883 | 102.2023 | 126.9447 | 152.2201 |  | 174.6819 | 194.8853 | 187.7461 | 113.1996 | 138.7803 | 169.4687 | 190.8707 | 184.011 | [7 empty] | 107.4865 | 140.5873 | 174.6416 | 195.9407 |  | 99.2855 | 100.2743 | 99.694 | 193.6259 | 132.7209 | 67.4228 |  | 22.1243 | 22.6347 | 18.9379 | 19.7912 | 42.8191 | 96.7315 | 82.3192 | 99.1337 | 97.9424 | 99.8453 | 88.5285 | 99.92 | 118.9073 | 165.6659 | 165.865 | 121.8215 | -0.0053 | -0.0415 | 0.0073 | 0.0356 | -0.0089 | 0.0008 | -0.0444 | -0.0641 | -0.0571 | -283.9814 | 0.0303 | -319.8698 | 0.6689 | -313.8879 | 1.0631 | -281.092 | 1.1103 | -197.8202 | 0.0693 | -245.6748 | 0.0632 |  |  | 99.0542 | 165.7654 | 141.0697
2017-12-19 14:34 | 9540.5724 |  |  | 70.0693 | 8.1951 | 46.2454 | 47.0995 | 24.4415 | 17.0606 | 11.4821 | 39.1797 |  |  | -118.4668 | 2.3504 | 50.0587 | 62.3006 | 40.7514 | 16.6235 | 68.1362 | 72.7179 | 9.5541 |  | 165.7985 | 118.6814 | 149.0855 | 174.9068 | 176.2784 | 153.2812 | 93.0723 |  |  | 139.5937 | 118.3264 | 137.425 | 113.7169 | 104.7105 | 102.0568 | 102.3027 | 119.734 | 153.0661 | 175.3972 | 173.2518 | 144.2439 | 127.4796 | 160.9477 | 139.7944 | 86.286 |  |  |  |  | 129.5389 | 122.9433 | 184.2255 | 178.5713 |  |  | 133.6461 | 134.2879 | 168.2242 | 191.1202 | 99.211 | 87.7453 | 102.6308 | 122.9762 | 144.0415 |  |  |  | 186.0108 | 133.6667 | 152.3926 | [5 empty] | 138.5858 | 161.8444 | 180.2296 | 175.2712 | 79.9443 | 98.8876 | 99.7641 | 117.0064 | 115.2756 | 138.4569 | 85.1642 | 98.8729 | 108.0829 | 132.7421 | 155.1038 |  | 166.2523 | 189.2337 | 185.6491 | 103.4211 | 126.8405 | 159.5275 | 189.4767 | 186.5966 | [7 empty] | 111.0319 | 135.3446 | 169.3421 | 192.2134 | 185.5986 | 97.5049 | 98.7296 | 172.4812 | 118.1262 | 175.4129 | 122.1673 | 36.1706 | 33.8724 | 102.4589 | 98.2716 | 33.8867 | 35.6521 | 35.003 | 35.6112 | 34.2156 | 35.8464 | 98.6552 | 116.7586 |  |  | 141.1058 | 168.5432 | 181.3947 | 170.168 | 135.6239 | 94.3746 | [7 empty] | 100.2594 | 107.8285 | 131.8905 | 164.7329 | 185.3042 | 177.7743 | 134.946 | 130.88 | 161.6085 | 163.4193 | [5 empty] | 125.87 | 133.5735 | 189.4274 | 187.8643 |  |  | 101.5566 | 131.1487 | 168.4471 | 194.8636 | 146.6652 | 94.9469 | 106.1652 | 128.6926 | 156.2763 |  |  |  | 190.0219 | 111.1529 | 152.9453 | [5 empty] | 128.0883 | 162.4601 | 184.2032 | 182.0187 | 74.4099 | 92.3891 | 105.1325 | 124.4074 | 115.0387 | 146.1277 | 76.4978 | 90.9931 | 102.1999 | 126.9427 | 152.2168 |  | 174.675 | 194.8733 | 187.7295 | 113.1916 | 138.7799 | 169.4628 | 190.8551 | 183.996 | [7 empty] | 107.4821 | 140.5849 | 174.6404 | 195.9179 |  | 99.2808 | 100.2619 | 99.6826 | 193.6055 | 132.7014 | 67.4076 |  | 22.1247 | 22.6314 | 18.9353 | 19.7861 | 42.8137 | 96.7258 | 82.3137 | 99.1309 | 97.9316 | 99.8373 | 88.5261 | 99.9274 | 118.8383 | 165.6573 | 165.8796 | 121.7925 | -0.0054 | -0.0414 | 0.0074 | 0.0363 | -0.0093 | 0.0007 | -0.044 | -0.0646 | -0.0475 | -283.9845 | 0.0406 | -319.8667 | 0.6524 | -313.8448 | 1.0734 | -281.132 | 1.1083 | -197.8079 | 0.055 | -245.6501 | 0.0467 |  |  | 99.045 | 165.7685 | 141.1362
2017-12-19 14:34 | 9541.5725 |  |  | 69.9467 | 8.096 | 46.1776 | 47.1042 | 24.4642 | 17.037 | 11.4225 | 39.1041 |  |  | -118.5428 | 2.4876 | 50.0026 | 62.2772 | 40.7144 | 16.6048 | 68.0805 | 72.7516 | 11.5439 |  | 165.7893 | 118.6861 | 149.0845 | 174.9011 | 176.27 | 153.2791 | 93.0762 |  |  | 139.5853 | 118.3242 | 137.4173 | 113.7149 | 104.7064 | 102.0622 | 102.3029 | 119.7308 | 153.0562 | 175.3864 | 173.2376 | 144.2392 | 127.4717 | 160.9381 | 139.7999 | 86.2797 |  |  |  |  | 129.5302 | 122.9418 | 184.2027 | 178.5487 |  |  | 133.6378 | 134.2841 | 168.2145 | 191.1041 | 99.2129 | 87.7462 | 102.6273 | 122.9737 | 144.0328 |  |  |  | 185.9944 | 133.6599 | 152.3835 | [5 empty] | 138.58 | 161.8392 | 180.2079 | 175.2631 | 79.9364 | 98.8696 | 99.7422 | 117.011 | 115.283 | 138.4598 | 85.1606 | 98.8745 | 108.0867 | 132.7398 | 155.0958 |  | 166.2508 | 189.2183 | 185.6282 | 103.4237 | 126.838 | 159.5209 | 189.4637 | 186.5738 | [7 empty] | 111.0354 | 135.3413 | 169.3377 | 192.193 | 185.5843 | 97.5039 | 98.7201 | 172.4691 | 118.1155 | 175.4054 | 122.1672 | 35.8696 | 33.9571 | 102.4569 | 98.2652 | 33.8044 | 35.8846 | 35.1904 | 35.8614 | 33.8476 | 36.2418 | 98.6493 | 116.7449 |  |  | 141.102 | 168.5341 | 181.3838 | 170.148 | 135.6181 | 94.3814 | [7 empty] | 100.2642 | 107.838 | 131.8924 | 164.733 | 185.2921 | 177.7668 | 134.9482 | 130.8826 | 161.6044 | 163.4172 | [5 empty] | 125.8792 | 133.5754 | 189.4139 | 187.8165 |  |  | 101.5607 | 131.1442 | 168.4379 | 194.8508 | 146.6595 | 94.9529 | 106.1618 | 128.693 | 156.2785 |  |  |  | 190.0027 | 111.1454 | 152.9375 | [5 empty] | 128.0907 | 162.4468 | 184.1858 | 181.9952 | 74.4141 | 92.3911 | 105.1325 | 124.3995 | 115.039 | 146.1408 | 76.5033 | 90.9879 | 102.206 | 126.9512 | 152.2132 |  | 174.6786 | 194.8633 | 187.7155 | 113.1978 | 138.7767 | 169.4552 | 190.8507 | 183.9897 | [7 empty] | 107.4732 | 140.5828 | 174.6293 | 195.8963 |  | 99.2694 | 100.2521 | 99.6797 | 193.5821 | 132.686 | 67.3897 |  | 22.1191 | 22.6308 | 18.9288 | 19.7793 | 42.8126 | 96.7213 | 82.3072 | 99.1235 | 97.9326 | 99.8324 | 88.5258 | 99.9216 | 118.755 | 165.6321 | 165.8543 | 121.7262 | -0.0056 | -0.0415 | 0.0072 | 0.0362 | -0.0096 | 0.0007 | -0.0239 | -0.0659 | -0.0577 | -284.0307 | 0.0467 | -319.8606 | 0.6607 | -313.8971 | 1.0857 | -281.1505 | 1.135 | -197.8141 | 0.057 | -245.6901 | 0.0508 |  |  | 99.0392 | 165.7432 | 141.0475
2017-12-19 14:34 | 9542.5725 |  |  | 70.0297 | 8.2003 | 46.1969 | 46.9241 | 24.4529 | 17.0593 | 11.3982 | 39.2403 |  |  | -118.4497 | 2.4152 | 50.0951 | 62.219 | 40.7485 | 16.6391 | 68.1224 | 72.7427 | 11.1104 |  | 165.779 | 118.6841 | 149.078 | 174.8941 | 176.2579 | 153.2664 | 93.0864 |  |  | 139.5799 | 118.3239 | 137.4141 | 113.7089 | 104.6999 | 102.0605 | 102.295 | 119.7272 | 153.0457 | 175.3681 | 173.2146 | 144.2291 | 127.4665 | 160.9306 | 139.7983 | 86.2598 |  |  |  |  | 129.5194 | 122.9409 | 184.1888 | 178.5308 |  |  | 133.6391 | 134.2874 | 168.2163 | 191.0936 | 99.2125 | 87.7499 | 102.6328 | 122.9746 | 144.0261 |  |  |  | 185.9826 | 133.6666 | 152.378 | [5 empty] | 138.5836 | 161.8383 | 180.2019 | 175.2538 | 79.9344 | 98.8499 | 99.7195 | 117.03 | 115.2826 | 138.4584 | 85.1599 | 98.8745 | 108.0857 | 132.7345 | 155.0792 |  | 166.2439 | 189.2052 | 185.6013 | 103.4286 | 126.8348 | 159.5071 | 189.4475 | 186.5579 | [7 empty] | 111.0328 | 135.3417 | 169.3323 | 192.1785 | 185.5677 | 97.4884 | 98.7126 | 172.46 | 118.1049 | 175.3951 | 122.165 | 35.6092 | 33.8901 | 102.4517 | 98.2586 | 33.2969 | 36.1401 | 35.1536 | 35.9855 | 33.6825 | 36.6643 | 98.6423 | 116.7355 |  |  | 141.1025 | 168.5347 | 181.3648 | 170.1369 | 135.6207 | 94.3875 | [7 empty] | 100.2612 | 107.8414 | 131.8951 | 164.7291 | 185.2793 | 177.7548 | 134.9548 | 130.8855 | 161.603 | 163.4099 | [5 empty] | 125.8809 | 133.5806 | 189.4085 | 187.8082 |  |  | 101.5685 | 131.1521 | 168.4392 | 194.8384 | 146.6566 | 94.9658 | 106.1723 | 128.6963 | 156.2818 |  |  |  | 189.9827 | 111.1552 | 152.9365 | [5 empty] | 128.0982 | 162.447 | 184.1776 | 181.9823 | 74.4209 | 92.3947 | 105.1369 | 124.4023 | 115.0427 | 146.1389 | 76.5039 | 90.9778 | 102.2154 | 126.959 | 152.2056 |  | 174.6761 | 194.8567 | 187.7048 | 113.2008 | 138.7743 | 169.4534 | 190.8422 | 183.9736 | [7 empty] | 107.4651 | 140.5808 | 174.6214 | 195.8879 |  | 99.2542 | 100.2437 | 99.6678 | 193.5624 | 132.6696 | 67.3754 |  | 22.112 | 22.6297 | 18.927 | 19.7747 | 42.8142 | 96.7201 | 82.2976 | 99.1152 | 97.9183 | 99.8243 | 88.5175 | 99.9305 | 118.7209 | 165.4977 | 165.7718 | 121.7324 | -0.0055 | -0.0415 | 0.0072 | 0.0361 | -0.0094 | 0.0007 | -0.031 | -0.0635 | -0.0345 | -284.0122 | 0.0488 | -319.8606 | 0.6668 | -313.9033 | 1.0836 | -281.1474 | 1.1514 | -197.8356 | 0.0673 | -245.684 | 0.0406 |  |  | 99.0281 | 165.6347 | 141.0836
2017-12-19 14:34 | 9543.5726 |  |  | 70.0253 | 8.1817 | 46.1457 | 46.913 | 24.5407 | 16.9592 | 11.4527 | 39.2398 |  |  | -118.4469 | 2.4706 | 50.111 | 62.2885 | 40.8012 | 16.5697 | 68.0621 | 72.6511 | 9.6891 |  | 165.762 | 118.6746 | 149.0674 | 174.8771 | 176.2354 | 153.2541 | 93.0875 |  |  | 139.571 | 118.3134 | 137.4002 | 113.6968 | 104.6949 | 102.0521 | 102.294 | 119.7303 | 153.0452 | 175.353 | 173.2008 | 144.2285 | 127.4706 | 160.9293 | 139.7907 | 86.2502 |  |  |  |  | 129.5179 | 122.9359 | 184.1669 | 178.5125 |  |  | 133.6355 | 134.2855 | 168.2072 | 191.0757 | 99.212 | 87.7556 | 102.6347 | 122.9811 | 144.0247 |  |  |  | 185.9625 | 133.6783 | 152.3674 | [5 empty] | 138.5819 | 161.8349 | 180.196 | 175.241 | 79.934 | 98.818 | 99.6959 | 117.0511 | 115.28 | 138.4633 | 85.1623 | 98.8826 | 108.0862 | 132.74 | 155.0815 |  | 166.2361 | 189.1996 | 185.5948 | 103.4268 | 126.8417 | 159.5049 | 189.431 | 186.5455 | [7 empty] | 111.0265 | 135.3351 | 169.3207 | 192.1599 | 185.5506 | 97.4755 | 98.7086 | 172.4484 | 118.0931 | 175.3891 | 122.1526 | 35.5733 | 33.7182 | 102.4407 | 98.2504 | 32.8689 | 36.2995 | 35.1374 | 36.1341 | 33.7423 | 37.1272 | 98.6346 | 116.7191 |  |  | 141.1047 | 168.5323 | 181.3488 | 170.1273 | 135.6194 | 94.3853 | [7 empty] | 100.257 | 107.8407 | 131.8926 | 164.7146 | 185.2683 | 177.7364 | 134.9475 | 130.8805 | 161.6001 | 163.3969 | [5 empty] | 125.8737 | 133.5764 | 189.3938 | 187.8271 |  |  | 101.568 | 131.1523 | 168.438 | 194.8191 | 146.6551 | 94.9735 | 106.1758 | 128.6982 | 156.2748 |  |  |  | 189.9647 | 111.1612 | 152.9284 | [5 empty] | 128.0928 | 162.4412 | 184.1633 | 181.9661 | 74.4149 | 92.3979 | 105.1347 | 124.4034 | 115.0419 | 146.1219 | 76.5037 | 90.9735 | 102.2185 | 126.9506 | 152.1954 |  | 174.6637 | 194.8436 | 187.682 | 113.1944 | 138.7675 | 169.4506 | 190.8277 | 183.9514 | [7 empty] | 107.4655 | 140.5795 | 174.6116 | 195.8809 |  | 99.2442 | 100.2354 | 99.6554 | 193.5436 | 132.6613 | 67.3658 |  | 22.1076 | 22.6271 | 18.9297 | 19.7738 | 42.8188 | 96.7004 | 82.2902 | 99.1056 | 97.9171 | 99.8215 | 88.5307 | 99.9323 | 118.7042 | 165.5552 | 165.7194 | 121.716 | -0.0053 | -0.0416 | 0.0079 | 0.0367 | -0.0092 | 0.0006 | -0.0269 | -0.0645 | -0.0665 | -284.0122 | 0.0508 | -319.9098 | 0.6709 | -313.8786 | 1.0734 | -281.1659 | 1.1206 | -197.8326 | 0.0837 | -245.7086 | 0.0508 |  |  | 99.0204 | 165.6373 | 141.0649
2017-12-19 14:34 | 9544.5726 |  |  | 69.93 | 8.2411 | 46.2383 | 47.0191 | 24.4768 | 17.0162 | 11.5563 | 39.2563 |  |  | -118.4997 | 2.5334 | 50.1723 | 62.2971 | 40.8402 | 16.5642 | 68.1052 | 72.7156 | 11.2165 |  | 165.7456 | 118.6734 | 149.0587 | 174.8565 | 176.2182 | 153.2516 | 93.0858 |  |  | 139.5636 | 118.301 | 137.3896 | 113.6903 | 104.6933 | 102.05 | 102.2943 | 119.7305 | 153.0469 | 175.335 | 173.1898 | 144.2259 | 127.4781 | 160.9239 | 139.786 | 86.2348 |  |  |  |  | 129.5131 | 122.9348 | 184.1508 | 178.505 |  |  | 133.6291 | 134.281 | 168.1942 | 191.0567 | 99.2131 | 87.7502 | 102.6365 | 122.9714 | 144.0161 |  |  |  | 185.949 | 133.6812 | 152.3629 | [5 empty] | 138.5908 | 161.8349 | 180.1894 | 175.2344 | 79.9415 | 98.7842 | 99.6756 | 117.0788 | 115.2818 | 138.4681 | 85.1677 | 98.8893 | 108.0912 | 132.7427 | 155.0826 |  | 166.2363 | 189.1891 | 185.5917 | 103.4165 | 126.8493 | 159.5026 | 189.4143 | 186.536 | [7 empty] | 111.0277 | 135.3351 | 169.3161 | 192.1379 | 185.5335 | 97.4723 | 98.7018 | 172.4336 | 118.084 | 175.3828 | 122.154 | 35.5744 | 33.731 | 102.4322 | 98.244 | 32.9806 | 36.4869 | 35.2166 | 36.3326 | 33.6781 | 37.318 | 98.6249 | 116.7055 |  |  | 141.1054 | 168.5258 | 181.3436 | 170.1083 | 135.6185 | 94.3889 | [7 empty] | 100.2558 | 107.8442 | 131.8944 | 164.7042 | 185.2525 | 177.7169 | 134.9372 | 130.8781 | 161.5922 | 163.3882 | [5 empty] | 125.8704 | 133.5713 | 189.3744 | 187.8012 |  |  | 101.5669 | 131.1506 | 168.428 | 194.801 | 146.6502 | 94.9717 | 106.1778 | 128.6994 | 156.2631 |  |  |  | 189.9434 | 111.1601 | 152.9183 | [5 empty] | 128.0907 | 162.4285 | 184.1463 | 181.9422 | 74.4135 | 92.4012 | 105.1341 | 124.4045 | 115.0269 | 146.1213 | 76.5003 | 90.9716 | 102.2157 | 126.9353 | 152.1788 |  | 174.6534 | 194.8207 | 187.6632 | 113.1825 | 138.7626 | 169.4381 | 190.8069 | 183.9389 | [7 empty] | 107.465 | 140.5759 | 174.6021 | 195.8679 |  | 99.2382 | 100.2289 | 99.6525 | 193.5314 | 132.6644 | 67.3584 |  | 22.1113 | 22.628 | 18.9305 | 19.7819 | 42.8226 | 96.6518 | 82.2892 | 99.096 | 97.9002 | 99.8025 | 88.5359 | 99.9159 | 118.6862 | 165.4977 | 165.7081 | 121.6977 | -0.0056 | -0.0417 | 0.0073 | 0.0356 | -0.0096 | 0.001 | -0.037 | -0.0657 | -0.0381 | -283.9784 | 0.0324 | -319.8852 | 0.6668 | -313.8879 | 1.0775 | -281.1874 | 1.1226 | -197.8233 | 0.0591 | -245.6778 | 0.055 |  |  | 99.0115 | 165.6029 | 141.2447
2017-12-19 14:34 | 9545.5727 |  |  | 69.9613 | 8.1662 | 46.1264 | 46.841 | 24.4374 | 16.9773 | 11.427 | 39.222 |  |  | -118.4223 | 2.499 | 50.1604 | 62.3522 | 40.7485 | 16.6436 | 68.0867 | 72.7862 | 10.6844 |  | 165.731 | 118.6807 | 149.0558 | 174.842 | 176.2044 | 153.2478 | 93.0886 |  |  | 139.5501 | 118.2997 | 137.3893 | 113.6895 | 104.6873 | 102.0484 | 102.3024 | 119.7304 | 153.0421 | 175.3272 | 173.176 | 144.222 | 127.4802 | 160.917 | 139.7761 | 86.2183 |  |  |  |  | 129.512 | 122.9387 | 184.1453 | 178.4923 |  |  | 133.6306 | 134.284 | 168.193 | 191.0502 | 99.2169 | 87.7502 | 102.6375 | 122.9609 | 144.0073 |  |  |  | 185.9426 | 133.6766 | 152.3674 | [5 empty] | 138.5938 | 161.8372 | 180.1858 | 175.226 | 79.9565 | 98.7561 | 99.6645 | 117.1034 | 115.2833 | 138.4628 | 85.1672 | 98.8827 | 108.0866 | 132.7318 | 155.0712 |  | 166.2302 | 189.1764 | 185.568 | 103.4068 | 126.8457 | 159.4961 | 189.3938 | 186.5217 | [7 empty] | 111.0291 | 135.3328 | 169.3075 | 192.1139 | 185.508 | 97.4682 | 98.691 | 172.429 | 118.0813 | 175.3675 | 122.1483 | 35.4993 | 34.0208 | 102.4241 | 98.2327 | 33.1767 | 36.5889 | 35.3856 | 36.5053 | 33.4535 | 37.1067 | 98.6132 | 116.7043 |  |  | 141.0972 | 168.5148 | 181.3273 | 170.0956 | 135.6127 | 94.3869 | [7 empty] | 100.2546 | 107.8445 | 131.8878 | 164.6968 | 185.2333 | 177.6953 | 134.9311 | 130.8777 | 161.5843 | 163.3705 | [5 empty] | 125.8657 | 133.5728 | 189.3652 | 187.7837 |  |  | 101.5717 | 131.1537 | 168.4163 | 194.7903 | 146.6411 | 94.9748 | 106.1813 | 128.6921 | 156.2533 |  |  |  | 189.9257 | 111.1519 | 152.9088 | [5 empty] | 128.089 | 162.4244 | 184.1348 | 181.9227 | 74.4183 | 92.4042 | 105.1438 | 124.4089 | 115.0192 | 146.1227 | 76.5038 | 90.9773 | 102.2085 | 126.9374 | 152.1694 |  | 174.6488 | 194.8109 | 187.6577 | 113.1843 | 138.7625 | 169.4235 | 190.7908 | 183.9267 | [7 empty] | 107.467 | 140.5721 | 174.5949 | 195.8528 |  | 99.2342 | 100.2276 | 99.6454 | 193.5232 | 132.6623 | 67.3526 |  | 22.1114 | 22.6288 | 18.9354 | 19.7846 | 42.8251 | 96.6118 | 82.2862 | 99.0848 | 97.8957 | 99.7975 | 88.5357 | 99.9187 | 118.7076 | 165.6062 | 165.7301 | 121.7254 | -0.0053 | -0.0417 | 0.0072 | 0.0354 | -0.0097 | 0.0004 | -0.0157 | -0.0656 | -0.0394 | -284.0245 | 0.057 | -319.9067 | 0.6771 | -313.9094 | 1.0775 | -281.2028 | 1.135 | -197.8418 | 0.0796 | -245.7055 | 0.055 |  |  | 99.0056 | 165.6681 | 141.0892
2017-12-19 14:34 | 9546.5728 |  |  | 70.0041 | 8.1894 | 46.2429 | 46.9978 | 24.498 | 16.978 | 11.4582 | 39.1655 |  |  | -118.5345 | 2.4375 | 50.1442 | 62.2258 | 40.7526 | 16.6201 | 68.1154 | 72.8594 | 10.2833 |  | 165.7199 | 118.6808 | 149.0486 | 174.8319 | 176.192 | 153.2373 | 93.0815 |  |  | 139.5338 | 118.2974 | 137.3844 | 113.6795 | 104.6798 | 102.046 | 102.3058 | 119.7331 | 153.0348 | 175.3175 | 173.1662 | 144.2231 | 127.4763 | 160.912 | 139.761 | 86.1986 |  |  |  |  | 129.5136 | 122.9372 | 184.1392 | 178.4751 |  |  | 133.6366 | 134.2878 | 168.1944 | 191.0403 | 99.2191 | 87.763 | 102.6385 | 122.9677 | 144.005 |  |  |  | 185.9217 | 133.6757 | 152.3591 | [5 empty] | 138.5872 | 161.8278 | 180.1745 | 175.2105 | 79.9583 | 98.7265 | 99.6557 | 117.1133 | 115.2854 | 138.4631 | 85.1715 | 98.8874 | 108.0863 | 132.7274 | 155.066 |  | 166.2156 | 189.1664 | 185.5406 | 103.4059 | 126.8487 | 159.4953 | 189.3747 | 186.5042 | [7 empty] | 111.0258 | 135.3278 | 169.2979 | 192.0968 | 185.4887 | 97.4648 | 98.6861 | 172.4217 | 118.0822 | 175.3493 | 122.1332 | 35.4704 | 34.3158 | 102.4136 | 98.2238 | 33.3465 | 36.6604 | 35.4291 | 36.6429 | 33.2561 | 36.8533 | 98.6079 | 116.698 |  |  | 141.0983 | 168.4998 | 181.3076 | 170.0816 | 135.6024 | 94.3863 | [7 empty] | 100.2585 | 107.8472 | 131.8785 | 164.6943 | 185.2121 | 177.6774 | 134.9234 | 130.8791 | 161.5821 | 163.3603 | [5 empty] | 125.8641 | 133.5729 | 189.358 | 187.7699 |  |  | 101.5739 | 131.1532 | 168.4084 | 194.7771 | 146.6378 | 94.9843 | 106.1846 | 128.6831 | 156.2491 |  |  |  | 189.9142 | 111.1517 | 152.901 | [5 empty] | 128.0914 | 162.4234 | 184.1288 | 181.916 | 74.4216 | 92.4105 | 105.151 | 124.4069 | 115.0178 | 146.1214 | 76.5068 | 90.9787 | 102.2138 | 126.9426 | 152.1684 |  | 174.6477 | 194.8096 | 187.6406 | 113.1874 | 138.7554 | 169.4141 | 190.781 | 183.9079 | [7 empty] | 107.4756 | 140.5712 | 174.5881 | 195.8368 |  | 99.2276 | 100.2202 | 99.638 | 193.5096 | 132.6615 | 67.3396 |  | 22.1061 | 22.6287 | 18.9377 | 19.7898 | 42.8252 | 96.564 | 82.2819 | 99.0754 | 97.8886 | 99.7855 | 88.5333 | 99.9083 | 118.6747 | 165.5451 | 165.6226 | 121.7041 | -0.0051 | -0.0411 | 0.0073 | 0.0362 | -0.0089 | 0.0014 | -0.0399 | -0.0672 | -0.0367 | -284.0061 | 0.0529 | -319.8913 | 0.6832 | -313.931 | 1.0898 | -281.2244 | 1.1103 | -197.8264 | 0.0837 | -245.7025 | 0.0611 |  |  | 98.9983 | 165.5838 | 141.1479
2017-12-19 14:34 | 9547.5728 |  |  | 69.9896 | 8.242 | 46.148 | 46.9506 | 24.5613 | 16.9922 | 11.4044 | 39.0965 |  |  | -118.3659 | 2.4893 | 50.246 | 62.2712 | 40.7532 | 16.6092 | 68.1082 | 72.7987 | 8.8562 |  | 165.7062 | 118.6744 | 149.0409 | 174.8186 | 176.1746 | 153.2306 | 93.0788 |  |  | 139.5312 | 118.2831 | 137.3697 | 113.6693 | 104.6753 | 102.0542 | 102.3033 | 119.729 | 153.032 | 175.3045 | 173.1562 | 144.2187 | 127.4829 | 160.9081 | 139.7548 | 86.1739 |  |  |  |  | 129.5065 | 122.9398 | 184.1193 | 178.4615 |  |  | 133.6362 | 134.2919 | 168.1852 | 191.0245 | 99.2184 | 87.7675 | 102.6447 | 122.9731 | 144.0042 |  |  |  | 185.8953 | 133.683 | 152.342 | [5 empty] | 138.5789 | 161.8182 | 180.1541 | 175.1905 | 79.9563 | 98.6987 | 99.6387 | 117.1193 | 115.2842 | 138.4613 | 85.1765 | 98.888 | 108.0893 | 132.7249 | 155.0612 |  | 166.2094 | 189.1543 | 185.5231 | 103.4038 | 126.8481 | 159.4886 | 189.3626 | 186.4863 | [7 empty] | 111.0259 | 135.3269 | 169.2902 | 192.087 | 185.4784 | 97.4544 | 98.6811 | 172.4063 | 118.0733 | 175.3284 | 122.1221 | 35.514 | 34.4337 | 102.4067 | 98.2209 | 33.4716 | 36.6401 | 35.2653 | 36.7052 | 33.194 | 36.7757 | 98.6014 | 116.6855 |  |  | 141.1023 | 168.4989 | 181.2973 | 170.0697 | 135.6029 | 94.3942 | [7 empty] | 100.2641 | 107.8534 | 131.8812 | 164.6859 | 185.1934 | 177.6648 | 134.9156 | 130.8833 | 161.5771 | 163.3558 | [5 empty] | 125.8686 | 133.5729 | 189.3466 | 187.7496 |  |  | 101.5685 | 131.1513 | 168.4009 | 194.7571 | 146.635 | 94.9843 | 106.1854 | 128.6777 | 156.2405 |  |  |  | 189.9048 | 111.1652 | 152.8989 | [5 empty] | 128.0958 | 162.419 | 184.1156 | 181.9101 | 74.4298 | 92.4169 | 105.1522 | 124.4043 | 115.0176 | 146.1157 | 76.5084 | 90.9727 | 102.2217 | 126.9357 | 152.1627 |  | 174.6438 | 194.796 | 187.6251 | 113.1746 | 138.757 | 169.4116 | 190.7564 | 183.8914 | [7 empty] | 107.4724 | 140.5654 | 174.5797 | 195.8138 |  | 99.2163 | 100.2077 | 99.6369 | 193.502 | 132.6549 | 67.3248 |  | 22.1088 | 22.6276 | 18.9394 | 19.7963 | 42.8259 | 96.5032 | 82.2778 | 99.0781 | 97.8802 | 99.7828 | 88.5427 | 99.9264 | 118.6829 | 165.5646 | 165.671 | 121.6837 | -0.0054 | -0.0415 | 0.0073 | 0.036 | -0.0088 | 0.0009 | -0.0319 | -0.0634 | -0.0502 | -284.003 | 0.0221 | -319.8729 | 0.6709 | -313.8971 | 1.0816 | -281.2367 | 1.1247 | -197.8141 | 0.0529 | -245.6717 | 0.055 |  |  | 98.9922 | 165.6178 | 141.144
2017-12-19 14:34 | 9548.5729 |  |  | 69.9763 | 8.2075 | 46.2521 | 46.9164 | 24.4853 | 17.107 | 11.4275 | 39.2117 |  |  | -118.3888 | 2.4239 | 50.2576 | 62.2507 | 40.7685 | 16.6303 | 68.1158 | 72.872 | 9.104 |  | 165.6844 | 118.6722 | 149.0372 | 174.7997 | 176.151 | 153.2144 | 93.0865 |  |  | 139.5251 | 118.2733 | 137.357 | 113.6644 | 104.6667 | 102.0584 | 102.3012 | 119.7214 | 153.0245 | 175.2874 | 173.1325 | 144.2058 | 127.4827 | 160.9012 | 139.745 | 86.1674 |  |  |  |  | 129.5002 | 122.9296 | 184.1018 | 178.4428 |  |  | 133.6303 | 134.2895 | 168.1764 | 191.004 | 99.2147 | 87.759 | 102.6457 | 122.9673 | 143.9985 |  |  |  | 185.8843 | 133.6737 | 152.3367 | [5 empty] | 138.5794 | 161.8133 | 180.1445 | 175.1768 | 79.9632 | 98.6849 | 99.6274 | 117.1345 | 115.2892 | 138.4618 | 85.177 | 98.8801 | 108.0872 | 132.7228 | 155.0556 |  | 166.2045 | 189.1414 | 185.5164 | 103.4054 | 126.8513 | 159.4832 | 189.361 | 186.4787 | [7 empty] | 111.0321 | 135.3236 | 169.2758 | 192.0777 | 185.4628 | 97.4478 | 98.6704 | 172.3978 | 118.0589 | 175.3171 | 122.1192 | 35.676 | 34.4845 | 102.3938 | 98.2078 | 33.594 | 36.5433 | 35.0526 | 36.639 | 33.3859 | 36.7804 | 98.5881 | 116.6722 |  |  | 141.0976 | 168.4928 | 181.2841 | 170.0596 | 135.6002 | 94.3977 | [7 empty] | 100.2641 | 107.8537 | 131.8781 | 164.6731 | 185.1759 | 177.6445 | 134.9088 | 130.875 | 161.5654 | 163.3408 | [5 empty] | 125.8648 | 133.5625 | 189.3271 | 187.7373 |  |  | 101.5679 | 131.1465 | 168.392 | 194.7367 | 146.628 | 94.9826 | 106.1793 | 128.6758 | 156.2301 |  |  |  | 189.8856 | 111.1653 | 152.8852 | [5 empty] | 128.0955 | 162.4138 | 184.0979 | 181.899 | 74.4368 | 92.4201 | 105.1524 | 124.403 | 115.0152 | 146.1161 | 76.5165 | 90.9766 | 102.2152 | 126.932 | 152.1524 |  | 174.6352 | 194.7763 | 187.6187 | 113.175 | 138.7663 | 169.4079 | 190.7351 | 183.8811 | [7 empty] | 107.4662 | 140.5572 | 174.5694 | 195.7949 |  | 99.2095 | 100.2034 | 99.6282 | 193.5006 | 132.6495 | 67.3174 |  | 22.1144 | 22.6295 | 18.9462 | 19.8045 | 42.8325 | 96.4895 | 82.2745 | 99.0723 | 97.8772 | 99.7776 | 88.5406 | 99.9274 | 118.6978 | 165.5336 | 165.6399 | 121.6348 | -0.0054 | -0.0413 | 0.0071 | 0.0362 | -0.0092 | 0.0011 | -0.0348 | -0.0645 | -0.032 | -284.0091 | 0.0406 | -319.8821 | 0.6422 | -313.8602 | 1.059 | -281.2305 | 1.1226 | -197.8141 | 0.0755 | -245.6409 | 0.0262 |  |  | 98.9858 | 165.5867 | 141.2152
2017-12-19 14:34 | 9549.5729 |  |  | 70.0531 | 8.215 | 46.2183 | 47.042 | 24.4856 | 17.0978 | 11.4813 | 39.1205 |  |  | -118.4732 | 2.4556 | 50.1826 | 62.4144 | 40.8816 | 16.5629 | 68.096 | 72.7893 | 10.5476 |  | 165.6738 | 118.6737 | 149.0373 | 174.789 | 176.1343 | 153.2046 | 93.0884 |  |  | 139.518 | 118.2748 | 137.3499 | 113.6607 | 104.6652 | 102.057 | 102.3003 | 119.7185 | 153.0106 | 175.2676 | 173.1124 | 144.1938 | 127.4761 | 160.8919 | 139.7334 | 86.1666 |  |  |  |  | 129.4955 | 122.9259 | 184.0931 | 178.4358 |  |  | 133.6299 | 134.29 | 168.1757 | 190.9883 | 99.2158 | 87.7643 | 102.6506 | 122.9658 | 143.9969 |  |  |  | 185.8711 | 133.6621 | 152.3359 | [5 empty] | 138.5827 | 161.8134 | 180.139 | 175.1696 | 79.9613 | 98.6828 | 99.6255 | 117.1445 | 115.2898 | 138.4636 | 85.1765 | 98.8783 | 108.0822 | 132.7193 | 155.0453 |  | 166.1982 | 189.1258 | 185.5072 | 103.4068 | 126.8553 | 159.4738 | 189.343 | 186.4636 | [7 empty] | 111.0388 | 135.3238 | 169.2638 | 192.0647 | 185.4539 | 97.4364 | 98.654 | 172.384 | 118.0586 | 175.3025 | 122.1128 | 35.6408 | 34.7029 | 102.3805 | 98.1993 | 33.6489 | 36.4684 | 34.9535 | 36.3618 | 33.4691 | 36.7085 | 98.5788 | 116.6546 |  |  | 141.0941 | 168.4872 | 181.2611 | 170.0418 | 135.5927 | 94.3958 | [7 empty] | 100.2641 | 107.8483 | 131.8699 | 164.66 | 185.1598 | 177.6269 | 134.9057 | 130.8694 | 161.5541 | 163.3256 | [5 empty] | 125.8558 | 133.5611 | 189.3054 | 187.7204 |  |  | 101.5716 | 131.1461 | 168.3875 | 194.72 | 146.6222 | 94.9865 | 106.1768 | 128.6719 | 156.2232 |  |  |  | 189.8646 | 111.1582 | 152.8743 | [5 empty] | 128.0931 | 162.4093 | 184.0839 | 181.8796 | 74.4431 | 92.4264 | 105.1558 | 124.402 | 115.0058 | 146.1143 | 76.5125 | 90.9804 | 102.2086 | 126.9288 | 152.1449 |  | 174.6257 | 194.7642 | 187.597 | 113.1805 | 138.7585 | 169.3952 | 190.7176 | 183.8635 | [7 empty] | 107.4715 | 140.554 | 174.5636 | 195.7855 |  | 99.2037 | 100.1976 | 99.6196 | 193.4864 | 132.6421 | 67.309 |  | 22.1159 | 22.6316 | 18.9509 | 19.8091 | 42.8357 | 96.4474 | 82.276 | 99.0553 | 97.8646 | 99.7671 | 88.5344 | 99.9183 | 118.6939 | 165.5892 | 165.7304 | 121.6602 | -0.0054 | -0.0415 | 0.0072 | 0.0363 | -0.0092 | 0.0009 | -0.0259 | -0.0645 | -0.051 | -283.9876 | 0.0344 | -319.9037 | 0.6709 | -313.8786 | 1.0487 | -281.212 | 1.0918 | -197.7895 | 0.0734 | -245.6901 | 0.055 |  |  | 98.9748 | 165.6598 | 141.2477
2017-12-19 14:34 | 9550.573 |  |  | 70.0834 | 8.2242 | 46.2494 | 46.9874 | 24.5651 | 17.0365 | 11.5055 | 39.1956 |  |  | -118.4933 | 2.286 | 50.3088 | 62.369 | 40.8341 | 16.5797 | 68.0834 | 72.8289 | 10.8743 |  | 165.6589 | 118.6643 | 149.0211 | 174.7716 | 176.1154 | 153.1971 | 93.0943 |  |  | 139.5018 | 118.2652 | 137.3354 | 113.6491 | 104.6555 | 102.0563 | 102.3037 | 119.7182 | 153.0009 | 175.2531 | 173.1011 | 144.1856 | 127.471 | 160.8805 | 139.7349 | 86.1661 |  |  |  |  | 129.4953 | 122.9299 | 184.0803 | 178.4189 |  |  | 133.6267 | 134.2928 | 168.1657 | 190.9774 | 99.2154 | 87.7724 | 102.6488 | 122.9627 | 143.9943 |  |  |  | 185.8513 | 133.6681 | 152.3316 | [5 empty] | 138.5759 | 161.8123 | 180.1288 | 175.1517 | 79.9557 | 98.6824 | 99.6204 | 117.1433 | 115.2874 | 138.4612 | 85.1807 | 98.8762 | 108.0833 | 132.7183 | 155.0326 |  | 166.1932 | 189.108 | 185.4883 | 103.4108 | 126.8517 | 159.4636 | 189.3286 | 186.443 | [7 empty] | 111.0431 | 135.3218 | 169.2519 | 192.0488 | 185.4461 | 97.4258 | 98.6508 | 172.3682 | 118.0546 | 175.2857 | 122.0993 | 35.4379 | 34.7268 | 102.3786 | 98.1965 | 33.6289 | 36.3911 | 34.8432 | 36.0396 | 33.3924 | 36.6378 | 98.5738 | 116.6444 |  |  | 141.0919 | 168.4862 | 181.2467 | 170.0249 | 135.593 | 94.3966 | [7 empty] | 100.2656 | 107.8502 | 131.8736 | 164.6524 | 185.1504 | 177.6202 | 134.911 | 130.8781 | 161.5464 | 163.3159 | [5 empty] | 125.8625 | 133.5682 | 189.2928 | 187.6992 |  |  | 101.5688 | 131.1463 | 168.3849 | 194.7051 | 146.6172 | 94.9866 | 106.1794 | 128.6733 | 156.2148 |  |  |  | 189.8463 | 111.1557 | 152.8734 | [5 empty] | 128.0938 | 162.403 | 184.0709 | 181.8576 | 74.448 | 92.4306 | 105.1553 | 124.4045 | 115.0077 | 146.1068 | 76.5143 | 90.9874 | 102.2082 | 126.9316 | 152.1391 |  | 174.6219 | 194.7499 | 187.5785 | 113.1791 | 138.7509 | 169.3861 | 190.7003 | 183.8408 | [7 empty] | 107.4761 | 140.5606 | 174.557 | 195.7747 |  | 99.1952 | 100.1854 | 99.6176 | 193.4704 | 132.6267 | 67.2974 |  | 22.1174 | 22.6308 | 18.9484 | 19.8094 | 42.8354 | 96.3661 | 82.2716 | 99.0457 | 97.8576 | 99.7597 | 88.5409 | 99.9375 | 118.6278 | 165.4992 | 165.6923 | 121.5992 | -0.0052 | -0.0413 | 0.007 | 0.0355 | -0.0094 | 0.0008 | -0.0297 | -0.066 | -0.0434 | -283.9999 | 0.0344 | -319.9252 | 0.6812 | -313.9402 | 1.0693 | -281.2551 | 1.1021 | -197.7895 | 0.055 | -245.684 | 0.0591 |  |  | 98.9672 | 165.5958 | 141.2506
2017-12-19 14:34 | 9551.5731 |  |  | 70.1537 | 8.217 | 46.1415 | 46.8914 | 24.526 | 17.0194 | 11.5471 | 39.247 |  |  | -118.3356 | 2.5923 | 50.2534 | 62.4005 | 40.892 | 16.5416 | 68.1376 | 72.7597 | 10.0934 |  | 165.647 | 118.6628 | 149.0115 | 174.7594 | 176.1014 | 153.1902 | 93.1001 |  |  | 139.4877 | 118.2568 | 137.3271 | 113.6405 | 104.6402 | 102.0562 | 102.2998 | 119.7133 | 152.9988 | 175.2404 | 173.0833 | 144.1804 | 127.4705 | 160.8725 | 139.7259 | 86.1658 |  |  |  |  | 129.493 | 122.9251 | 184.0616 | 178.3935 |  |  | 133.6153 | 134.2887 | 168.1518 | 190.9572 | 99.2119 | 87.7643 | 102.6439 | 122.959 | 143.9783 |  |  |  | 185.8314 | 133.6681 | 152.3219 | [5 empty] | 138.5733 | 161.8017 | 180.1135 | 175.1344 | 79.9586 | 98.6863 | 99.611 | 117.1447 | 115.2886 | 138.4597 | 85.1849 | 98.8792 | 108.087 | 132.7144 | 155.0243 |  | 166.1846 | 189.092 | 185.4699 | 103.4152 | 126.8537 | 159.4597 | 189.3173 | 186.4241 | [7 empty] | 111.0457 | 135.3191 | 169.2476 | 192.0388 | 185.4266 | 97.4262 | 98.6452 | 172.3528 | 118.0403 | 175.2733 | 122.0825 | 35.3901 | 34.4613 | 102.3722 | 98.1893 | 33.6735 | 36.3697 | 34.6497 | 35.8033 | 33.3336 | 36.6572 | 98.5681 | 116.6395 |  |  | 141.0946 | 168.4733 | 181.2336 | 170.0077 | 135.5907 | 94.4035 | [7 empty] | 100.2604 | 107.8554 | 131.8785 | 164.6519 | 185.1437 | 177.6102 | 134.9105 | 130.8859 | 161.5445 | 163.3091 | [5 empty] | 125.8673 | 133.5675 | 189.2756 | 187.6767 |  |  | 101.5651 | 131.1424 | 168.3774 | 194.6925 | 146.6075 | 94.9831 | 106.177 | 128.6748 | 156.2031 |  |  |  | 189.8281 | 111.1506 | 152.8639 | [5 empty] | 128.0937 | 162.396 | 184.0546 | 181.8433 | 74.4397 | 92.4287 | 105.1561 | 124.3984 | 115.0047 | 146.1028 | 76.5199 | 90.9852 | 102.2058 | 126.924 | 152.1229 |  | 174.6142 | 194.7382 | 187.5636 | 113.1709 | 138.7452 | 169.3743 | 190.6837 | 183.8187 | [7 empty] | 107.4731 | 140.5607 | 174.5535 | 195.7656 |  | 99.1857 | 100.1806 | 99.6072 | 193.4486 | 132.6146 | 67.2817 |  | 22.118 | 22.6286 | 18.9445 | 19.8126 | 42.8384 | 96.3099 | 82.2643 | 99.0333 | 97.8447 | 99.7407 | 88.5477 | 99.9264 | 118.6747 | 165.47 | 165.6804 | 121.6348 | -0.0053 | -0.0417 | 0.007 | 0.0356 | -0.0095 | 0.0006 | -0.0302 | -0.0661 | -0.0331 | -283.9784 | 0.0283 | -319.8483 | 0.6668 | -313.894 | 1.0918 | -281.2705 | 1.1267 | -197.8356 | 0.0488 | -245.6501 | 0.055 |  |  | 98.9579 | 165.5752 | 141.2821
2017-12-19 14:34 | 9552.5731 |  |  | 70.1148 | 8.2836 | 46.2601 | 47.1085 | 24.6321 | 17.073 | 11.5607 | 39.2211 |  |  | -118.4122 | 2.6006 | 50.2652 | 62.4227 | 40.8663 | 16.4901 | 68.0946 | 72.6875 | 9.9524 |  | 165.6378 | 118.6716 | 149.0167 | 174.7534 | 176.0922 | 153.1878 | 93.0952 |  |  | 139.4844 | 118.2559 | 137.3245 | 113.6411 | 104.6382 | 102.0614 | 102.2902 | 119.7049 | 152.9903 | 175.2262 | 173.0648 | 144.1665 | 127.4704 | 160.866 | 139.7109 | 86.1658 |  |  |  |  | 129.4921 | 122.9229 | 184.042 | 178.3809 |  |  | 133.6075 | 134.2861 | 168.1447 | 190.9447 | 99.2143 | 87.766 | 102.6467 | 122.962 | 143.9751 |  |  |  | 185.8155 | 133.6634 | 152.3149 | [5 empty] | 138.576 | 161.7924 | 180.098 | 175.1237 | 79.958 | 98.6935 | 99.6024 | 117.149 | 115.2924 | 138.4606 | 85.1855 | 98.8839 | 108.086 | 132.7096 | 155.0172 |  | 166.1829 | 189.0767 | 185.4553 | 103.4129 | 126.8508 | 159.4476 | 189.2962 | 186.4021 | [7 empty] | 111.0472 | 135.3174 | 169.2433 | 192.0265 | 185.405 | 97.4155 | 98.6295 | 172.3303 | 118.0289 | 175.2524 | 122.0683 | 35.4402 | 34.3225 | 102.3603 | 98.1756 | 33.7752 | 36.2795 | 34.4714 | 35.6121 | 33.244 | 36.6887 | 98.5569 | 116.6292 |  |  | 141.0975 | 168.4609 | 181.2139 | 169.9911 | 135.5858 | 94.4075 | [7 empty] | 100.2595 | 107.8543 | 131.8759 | 164.6455 | 185.1299 | 177.5924 | 134.9027 | 130.8838 | 161.5438 | 163.2995 | [5 empty] | 125.859 | 133.5649 | 189.2632 | 187.663 |  |  | 101.567 | 131.1434 | 168.3729 | 194.6796 | 146.6053 | 94.9913 | 106.1788 | 128.6668 | 156.1931 |  |  |  | 189.8141 | 111.1491 | 152.8535 | [5 empty] | 128.0919 | 162.3857 | 184.0351 | 181.8291 | 74.4392 | 92.4271 | 105.1588 | 124.3944 | 114.9932 | 146.1056 | 76.5182 | 90.9782 | 102.2128 | 126.9208 | 152.1143 |  | 174.6055 | 194.7242 | 187.5475 | 113.1727 | 138.7429 | 169.3648 | 190.6714 | 183.7976 | [7 empty] | 107.4653 | 140.5495 | 174.5415 | 195.7467 |  | 99.1768 | 100.1739 | 99.596 | 193.4295 | 132.6059 | 67.2614 |  | 22.1206 | 22.6218 | 18.94 | 19.8097 | 42.8379 | 96.271 | 82.2621 | 99.0338 | 97.844 | 99.7431 | 88.5482 | 99.9261 | 118.6787 | 165.4502 | 165.5681 | 121.5753 | -0.0054 | -0.0416 | 0.0072 | 0.0355 | -0.0093 | 0.0009 | -0.0368 | -0.0642 | -0.0349 | -284.0337 | 0.0221 | -319.8421 | 0.6566 | -313.8725 | 1.0631 | -281.3044 | 1.1288 | -197.8326 | 0.0488 | -245.644 | 0.0303 |  |  | 98.9516 | 165.5091 | 141.3934
2017-12-19 14:34 | 9553.5732 |  |  | 70.0252 | 8.3565 | 46.3324 | 47.2285 | 24.6475 | 17.0521 | 11.5412 | 39.2129 |  |  | -118.4309 | 2.6359 | 50.2929 | 62.3987 | 40.9296 | 16.5438 | 68.156 | 72.8296 | 9.4817 |  | 165.6153 | 118.6683 | 149.0079 | 174.7342 | 176.0731 | 153.1754 | 93.0971 |  |  | 139.4749 | 118.2403 | 137.3102 | 113.6286 | 104.6336 | 102.0603 | 102.2912 | 119.6988 | 152.9786 | 175.2122 | 173.0502 | 144.1589 | 127.4691 | 160.8643 | 139.7109 | 86.1688 |  |  |  |  | 129.4915 | 122.921 | 184.0248 | 178.37 |  |  | 133.6076 | 134.2853 | 168.1353 | 190.9366 | 99.2147 | 87.7782 | 102.6518 | 122.9608 | 143.9775 |  |  |  | 185.7996 | 133.6675 | 152.306 | [5 empty] | 138.5731 | 161.7846 | 180.0891 | 175.1162 | 79.9506 | 98.7017 | 99.602 | 117.1526 | 115.2921 | 138.4607 | 85.1936 | 98.8843 | 108.0842 | 132.7111 | 155.0139 |  | 166.1787 | 189.0584 | 185.4504 | 103.4131 | 126.8456 | 159.4419 | 189.2832 | 186.3852 | [7 empty] | 111.0469 | 135.3155 | 169.2341 | 192.0021 | 185.3873 | 97.4036 | 98.6204 | 172.3155 | 118.0199 | 175.2384 | 122.0635 | 35.5993 | 34.3315 | 102.356 | 98.167 | 33.849 | 36.1895 | 34.3121 | 35.4576 | 33.2849 | 36.6632 | 98.5537 | 116.6196 |  |  | 141.095 | 168.4483 | 181.2067 | 169.976 | 135.5778 | 94.4097 | [7 empty] | 100.2634 | 107.8559 | 131.8685 | 164.6352 | 185.105 | 177.5688 | 134.8974 | 130.8781 | 161.5415 | 163.2848 | [5 empty] | 125.8514 | 133.5649 | 189.2578 | 187.6544 |  |  | 101.5676 | 131.1502 | 168.3678 | 194.6585 | 146.597 | 94.988 | 106.1755 | 128.6516 | 156.1853 |  |  |  | 189.7955 | 111.1506 | 152.8514 | [5 empty] | 128.0893 | 162.3826 | 184.024 | 181.8145 | 74.446 | 92.4309 | 105.1643 | 124.403 | 114.9968 | 146.1118 | 76.5239 | 90.9863 | 102.2185 | 126.9308 | 152.1152 |  | 174.6025 | 194.7117 | 187.5352 | 113.1927 | 138.7513 | 169.3712 | 190.6711 | 183.7876 | [7 empty] | 107.4522 | 140.5426 | 174.5287 | 195.7203 |  | 99.1712 | 100.1646 | 99.5922 | 193.4211 | 132.5958 | 67.254 |  | 22.1225 | 22.6215 | 18.941 | 19.8062 | 42.8482 | 96.284 | 82.2634 | 99.0215 | 97.8388 | 99.7381 | 88.544 | 99.9394 | 118.6036 | 165.4052 | 165.5288 | 121.5758 | -0.0049 | -0.041 | 0.0074 | 0.0362 | -0.009 | 0.001 | -0.035 | -0.0647 | -0.0297 | -284.003 | 0.0426 | -319.879 | 0.6545 | -313.854 | 1.0549 | -281.2767 | 1.1124 | -197.8326 | 0.0734 | -245.6625 | 0.0406 |  |  | 98.9438 | 165.467 | 141.5582
2017-12-19 14:34 | 9554.5732 |  |  | 70.1806 | 8.3759 | 46.2949 | 47.2363 | 24.5816 | 17.0879 | 11.5231 | 39.162 |  |  | -118.4237 | 2.5972 | 50.3397 | 62.4106 | 40.8648 | 16.5979 | 68.2241 | 72.7999 | 9.5636 |  | 165.5954 | 118.6599 | 148.9947 | 174.716 | 176.055 | 153.1623 | 93.1083 |  |  | 139.455 | 118.2265 | 137.294 | 113.6197 | 104.6197 | 102.0551 | 102.2989 | 119.6972 | 152.9742 | 175.198 | 173.0397 | 144.1594 | 127.4663 | 160.864 | 139.7125 | 86.1673 |  |  |  |  | 129.4895 | 122.9195 | 184.0084 | 178.348 |  |  | 133.6002 | 134.2849 | 168.1313 | 190.92 | 99.2164 | 87.7776 | 102.6539 | 122.9585 | 143.9702 |  |  |  | 185.7844 | 133.6492 | 152.2978 | [5 empty] | 138.5619 | 161.7766 | 180.0763 | 175.1028 | 79.9498 | 98.7132 | 99.6029 | 117.1544 | 115.2886 | 138.4567 | 85.2013 | 98.8865 | 108.0859 | 132.7083 | 155.008 |  | 166.1733 | 189.0472 | 185.4291 | 103.4165 | 126.8446 | 159.4395 | 189.2731 | 186.3642 | [7 empty] | 111.0391 | 135.3065 | 169.2172 | 191.9816 | 185.373 | 97.3992 | 98.6143 | 172.3028 | 118.0101 | 175.2302 | 122.0533 | 35.6968 | 34.3383 | 102.3469 | 98.1621 | 33.797 | 36.1052 | 34.2463 | 35.282 | 33.452 | 36.6057 | 98.5442 | 116.6095 |  |  | 141.1003 | 168.4406 | 181.1998 | 169.9686 | 135.5766 | 94.4176 | [7 empty] | 100.266 | 107.855 | 131.8623 | 164.6265 | 185.0849 | 177.5536 | 134.8911 | 130.8782 | 161.5353 | 163.2706 | [5 empty] | 125.8482 | 133.5685 | 189.2425 | 187.6346 |  |  | 101.5642 | 131.1482 | 168.3555 | 194.6415 | 146.5819 | 94.9844 | 106.1768 | 128.6474 | 156.18 |  |  |  | 189.7801 | 111.1479 | 152.8489 | [5 empty] | 128.084 | 162.3775 | 184.0199 | 181.7992 | 74.4444 | 92.4372 | 105.1696 | 124.4054 | 114.9976 | 146.108 | 76.533 | 90.9884 | 102.2144 | 126.9205 | 152.1048 |  | 174.599 | 194.6967 | 187.5244 | 113.1995 | 138.7482 | 169.3684 | 190.6575 | 183.7782 | [7 empty] | 107.4462 | 140.5436 | 174.5254 | 195.7093 |  | 99.1693 | 100.1595 | 99.5906 | 193.4136 | 132.5847 | 67.2509 |  | 22.1283 | 22.6258 | 18.955 | 19.812 | 42.8586 | 96.3612 | 82.2606 | 99.0149 | 97.8247 | 99.7288 | 88.5491 | 99.941 | 118.6042 | 165.3748 | 165.5157 | 121.5647 | -0.0054 | -0.0413 | 0.0073 | 0.0363 | -0.0092 | 0.0011 | -0.0278 | -0.065 | -0.0554 | -283.9937 | 0.0365 | -319.8975 | 0.6709 | -313.894 | 1.0446 | -281.2767 | 1.1165 | -197.8202 | 0.0632 | -245.6963 | 0.0488 |  |  | 98.9377 | 165.4452 | 141.541
2017-12-19 14:34 | 9555.5733 |  |  | 70.2297 | 8.3384 | 46.2813 | 47.1647 | 24.5583 | 17.1189 | 11.574 | 39.1837 |  |  | -118.4749 | 2.4869 | 50.311 | 62.5418 | 40.81 | 16.6596 | 68.1941 | 72.8815 | 10.3049 |  | 165.5823 | 118.6539 | 148.9888 | 174.7022 | 176.0408 | 153.1568 | 93.1073 |  |  | 139.443 | 118.2243 | 137.2865 | 113.6167 | 104.6201 | 102.0605 | 102.2974 | 119.7001 | 152.9726 | 175.1899 | 173.0246 | 144.1547 | 127.4662 | 160.8589 | 139.7054 | 86.1624 |  |  |  |  | 129.4884 | 122.9259 | 183.9975 | 178.329 |  |  | 133.5963 | 134.285 | 168.1318 | 190.906 | 99.2214 | 87.781 | 102.6537 | 122.9634 | 143.9685 |  |  |  | 185.7715 | 133.648 | 152.2904 | [5 empty] | 138.5563 | 161.7741 | 180.0656 | 175.0906 | 79.9597 | 98.7241 | 99.6033 | 117.1574 | 115.2944 | 138.4595 | 85.2029 | 98.8923 | 108.0896 | 132.7094 | 155.0056 |  | 166.1706 | 189.0403 | 185.4141 | 103.4264 | 126.8461 | 159.4318 | 189.2701 | 186.3468 | [7 empty] | 111.0369 | 135.3001 | 169.2077 | 191.9712 | 185.3537 | 97.3939 | 98.6128 | 172.2875 | 117.998 | 175.2176 | 122.0425 | 35.6561 | 34.3306 | 102.3347 | 98.1519 | 33.7762 | 36.1304 | 34.2193 | 35.1401 | 33.5275 | 36.3949 | 98.5271 | 116.5917 |  |  | 141.0931 | 168.4288 | 181.179 | 169.955 | 135.574 | 94.4179 | [7 empty] | 100.2697 | 107.8552 | 131.8631 | 164.6256 | 185.0724 | 177.5427 | 134.8888 | 130.8785 | 161.5288 | 163.2674 | [5 empty] | 125.8514 | 133.5688 | 189.2191 | 187.6139 |  |  | 101.5628 | 131.1517 | 168.3485 | 194.6359 | 146.5803 | 94.9916 | 106.1865 | 128.6519 | 156.1748 |  |  |  | 189.7618 | 111.1499 | 152.8413 | [5 empty] | 128.0882 | 162.3714 | 184.0109 | 181.7898 | 74.4528 | 92.4397 | 105.1691 | 124.4024 | 114.9887 | 146.103 | 76.5329 | 90.9842 | 102.2168 | 126.915 | 152.0903 |  | 174.5976 | 194.6805 | 187.5122 | 113.1935 | 138.7391 | 169.3486 | 190.631 | 183.7552 | [7 empty] | 107.4552 | 140.5453 | 174.5196 | 195.6981 |  | 99.1658 | 100.1569 | 99.582 | 193.4003 | 132.57 | 67.2426 |  | 22.1341 | 22.6242 | 18.9586 | 19.8095 | 42.8526 | 96.4509 | 82.2576 | 99.0112 | 97.8071 | 99.7173 | 88.5456 | 99.944 | 118.5827 | 165.3471 | 165.5054 | 121.5948 | -0.0054 | -0.0411 | 0.0078 | 0.0366 | -0.0095 | 0.0009 | -0.0383 | -0.066 | -0.0659 | -283.9907 | 0.0426 | -319.9067 | 0.6709 | -313.9033 | 1.0631 | -281.3413 | 1.1144 | -197.8172 | 0.0652 | -245.6717 | 0.0488 |  |  | 98.9309 | 165.4263 | 141.5433
2017-12-19 14:34 | 9556.5734 |  |  | 70.1506 | 8.3724 | 46.4145 | 47.2165 | 24.5806 | 17.2164 | 11.7056 | 39.3269 |  |  | -118.3252 | 2.4118 | 50.268 | 62.5615 | 40.8348 | 16.6954 | 68.1546 | 72.9304 | 9.9295 |  | 165.5702 | 118.6524 | 148.9876 | 174.6888 | 176.0222 | 153.1504 | 93.1057 |  |  | 139.4393 | 118.2162 | 137.2822 | 113.6015 | 104.619 | 102.0513 | 102.2999 | 119.7088 | 152.9735 | 175.1831 | 173.009 | 144.1594 | 127.4758 | 160.8544 | 139.6983 | 86.1576 |  |  |  |  | 129.4867 | 122.9329 | 183.9848 | 178.3142 |  |  | 133.5958 | 134.2817 | 168.1195 | 190.8879 | 99.2138 | 87.7812 | 102.6491 | 122.9602 | 143.9623 |  |  |  | 185.7544 | 133.6642 | 152.2834 | [5 empty] | 138.5662 | 161.7764 | 180.0608 | 175.0824 | 79.9636 | 98.7397 | 99.6054 | 117.1616 | 115.2941 | 138.4604 | 85.199 | 98.8926 | 108.0858 | 132.7061 | 155.0005 |  | 166.1634 | 189.0288 | 185.4053 | 103.4294 | 126.8409 | 159.4256 | 189.2486 | 186.337 | [7 empty] | 111.0422 | 135.3072 | 169.208 | 191.9606 | 185.3373 | 97.3911 | 98.6074 | 172.2812 | 117.9919 | 175.2127 | 122.0394 | 35.7023 | 34.2522 | 102.3259 | 98.141 | 33.7967 | 36.2749 | 34.3652 | 35.0431 | 33.5122 | 36.0141 | 98.5161 | 116.5831 |  |  | 141.0829 | 168.4198 | 181.1594 | 169.9257 | 135.5647 | 94.4148 | [7 empty] | 100.2648 | 107.8628 | 131.8604 | 164.6225 | 185.0622 | 177.5224 | 134.8854 | 130.8818 | 161.5239 | 163.2632 | [5 empty] | 125.8473 | 133.5632 | 189.1995 | 187.5924 |  |  | 101.5646 | 131.1614 | 168.3486 | 194.6216 | 146.5814 | 94.9888 | 106.1796 | 128.6544 | 156.1694 |  |  |  | 189.7421 | 111.1355 | 152.8322 | [5 empty] | 128.0858 | 162.364 | 183.9881 | 181.7709 | 74.4565 | 92.4401 | 105.1666 | 124.3972 | 114.9832 | 146.103 | 76.5225 | 90.9888 | 102.2226 | 126.9258 | 152.089 |  | 174.5958 | 194.6709 | 187.4937 | 113.1876 | 138.7378 | 169.3343 | 190.6135 | 183.7325 | [7 empty] | 107.4664 | 140.5398 | 174.5098 | 195.6801 |  | 99.1496 | 100.1456 | 99.5645 | 193.3792 | 132.5445 | 67.2299 |  | 22.1276 | 22.616 | 18.9484 | 19.8003 | 42.8431 | 96.5157 | 82.2508 | 98.9944 | 97.8107 | 99.7045 | 88.5385 | 99.9361 | 118.5885 | 165.3529 | 165.4764 | 121.5428 | -0.0055 | -0.0413 | 0.0077 | 0.036 | -0.0091 | 0.0009 | -0.0308 | -0.0669 | -0.0284 | -283.9845 | 0.0159 | -319.8729 | 0.6607 | -313.8848 | 1.0734 | -281.329 | 1.1001 | -197.7956 | 0.0652 | -245.6563 | 0.0344 |  |  | 98.921 | 165.4146 | 141.7063
2017-12-19 14:34 | 9557.5734 |  |  | 70.3566 | 8.3626 | 46.3091 | 47.1685 | 24.6655 | 17.1433 | 11.6771 | 39.3038 |  |  | -118.3984 | 2.4449 | 50.2715 | 62.5762 | 40.8535 | 16.6528 | 68.2009 | 72.9178 | 11.5878 |  | 165.5556 | 118.6554 | 148.9835 | 174.674 | 176.0115 | 153.1385 | 93.1126 |  |  | 139.4368 | 118.2066 | 137.2764 | 113.5952 | 104.6064 | 102.04 | 102.3042 | 119.7075 | 152.967 | 175.1645 | 172.9908 | 144.1577 | 127.4767 | 160.8441 | 139.6942 | 86.1548 |  |  |  |  | 129.4821 | 122.9307 | 183.9713 | 178.3029 |  |  | 133.589 | 134.2832 | 168.1075 | 190.8742 | 99.2117 | 87.7757 | 102.6527 | 122.9547 | 143.9526 |  |  |  | 185.7333 | 133.6516 | 152.2785 | [5 empty] | 138.5633 | 161.7736 | 180.0497 | 175.0703 | 79.958 | 98.7469 | 99.6064 | 117.1667 | 115.2929 | 138.4589 | 85.1982 | 98.8874 | 108.0816 | 132.6979 | 154.9964 |  | 166.1534 | 189.0172 | 185.392 | 103.4292 | 126.8341 | 159.4195 | 189.2245 | 186.3205 | [7 empty] | 111.0412 | 135.3119 | 169.1994 | 191.9481 | 185.3295 | 97.3848 | 98.5968 | 172.2673 | 117.9825 | 175.2009 | 122.034 | 35.9527 | 34.1426 | 102.3196 | 98.1374 | 33.8339 | 36.3509 | 34.7047 | 35.1216 | 33.5719 | 35.7062 | 98.5153 | 116.5807 |  |  | 141.0798 | 168.4205 | 181.1568 | 169.9195 | 135.568 | 94.4166 | [7 empty] | 100.2669 | 107.8701 | 131.8677 | 164.612 | 185.0504 | 177.5093 | 134.8841 | 130.8899 | 161.5216 | 163.2487 | [5 empty] | 125.8473 | 133.5681 | 189.1845 | 187.5741 |  |  | 101.5649 | 131.1567 | 168.3375 | 194.5977 | 146.5675 | 94.9895 | 106.1689 | 128.6572 | 156.1567 |  |  |  | 189.7304 | 111.1271 | 152.8189 | [5 empty] | 128.0834 | 162.3532 | 183.9692 | 181.7589 | 74.4526 | 92.4451 | 105.1679 | 124.3905 | 114.9767 | 146.0977 | 76.5139 | 90.9944 | 102.2205 | 126.9318 | 152.0889 |  | 174.5811 | 194.6538 | 187.4784 | 113.1826 | 138.7377 | 169.3227 | 190.5948 | 183.715 | [7 empty] | 107.4654 | 140.5359 | 174.4998 | 195.6683 |  | 99.1426 | 100.133 | 99.5559 | 193.3631 | 132.5305 | 67.2153 |  | 22.1236 | 22.6183 | 18.9427 | 19.7988 | 42.8426 | 96.5919 | 82.2423 | 98.998 | 97.8047 | 99.7034 | 88.5569 | 99.9484 | 118.5168 | 165.3797 | 165.4743 | 121.5689 | -0.0057 | -0.0414 | 0.0073 | 0.0359 | -0.0093 | 0.0006 | -0.014 | -0.0645 | -0.0359 | -283.9876 | 0.018 | -319.8483 | 0.6586 | -313.8817 | 1.059 | -281.3597 | 1.1247 | -197.7987 | 0.0426 | -245.6163 | 0.0365 |  |  | 98.9149 | 165.427 | 141.6668
2017-12-19 14:34 | 9558.5735 |  |  | 70.3593 | 8.345 | 46.252 | 47.1454 | 24.6535 | 17.029 | 11.5954 | 39.2243 |  |  | -118.4189 | 2.5005 | 50.1341 | 62.5313 | 40.842 | 16.6506 | 68.218 | 72.921 | 10.046 |  | 165.5455 | 118.6609 | 148.9777 | 174.6637 | 176.003 | 153.1368 | 93.1247 |  |  | 139.4389 | 118.205 | 137.267 | 113.5979 | 104.6058 | 102.0483 | 102.3028 | 119.707 | 152.9599 | 175.1459 | 172.9765 | 144.1525 | 127.4792 | 160.8365 | 139.6942 | 86.1421 |  |  |  |  | 129.4722 | 122.9333 | 183.954 | 178.2892 |  |  | 133.5843 | 134.2844 | 168.1002 | 190.8574 | 99.2189 | 87.7881 | 102.66 | 122.955 | 143.9478 |  |  |  | 185.716 | 133.6575 | 152.2727 | [5 empty] | 138.5594 | 161.7711 | 180.0424 | 175.0648 | 79.9651 | 98.7497 | 99.6117 | 117.1718 | 115.3005 | 138.4627 | 85.2062 | 98.889 | 108.0856 | 132.7052 | 154.996 |  | 166.1472 | 189.0128 | 185.3757 | 103.4348 | 126.8368 | 159.419 | 189.2199 | 186.3032 | [7 empty] | 111.0402 | 135.3099 | 169.1873 | 191.9316 | 185.3116 | 97.3712 | 98.5855 | 172.2464 | 117.9719 | 175.1747 | 122.0312 | 36.2885 | 34.0901 | 102.3104 | 98.1338 | 33.9599 | 36.2751 | 34.9272 | 35.3519 | 33.7568 | 35.5716 | 98.5118 | 116.5712 |  |  | 141.0746 | 168.4112 | 181.152 | 169.9177 | 135.5701 | 94.4208 | [7 empty] | 100.2647 | 107.8729 | 131.8658 | 164.5975 | 185.0316 | 177.4941 | 134.8768 | 130.8851 | 161.5183 | 163.2341 | [5 empty] | 125.844 | 133.5724 | 189.1666 | 187.5637 |  |  | 101.5637 | 131.1465 | 168.3268 | 194.584 | 146.551 | 94.9968 | 106.1696 | 128.6522 | 156.1522 |  |  |  | 189.7091 | 111.1238 | 152.8078 | [5 empty] | 128.0802 | 162.3477 | 183.9534 | 181.7441 | 74.449 | 92.4445 | 105.1661 | 124.3887 | 114.9786 | 146.0965 | 76.5231 | 90.9934 | 102.2218 | 126.9358 | 152.0774 |  | 174.5769 | 194.6434 | 187.4633 | 113.1937 | 138.7333 | 169.3172 | 190.5807 | 183.7089 | [7 empty] | 107.458 | 140.5356 | 174.4927 | 195.6537 |  | 99.1425 | 100.1269 | 99.5552 | 193.3521 | 132.5235 | 67.2017 |  | 22.1265 | 22.6203 | 18.9408 | 19.7984 | 42.849 | 96.6126 | 82.2384 | 98.9868 | 97.801 | 99.6935 | 88.5646 | 99.9477 | 118.5099 | 165.3839 | 165.5075 | 121.534 | -0.0053 | -0.0412 | 0.0068 | 0.0359 | -0.0092 | 0.0008 | -0.0267 | -0.0623 | -0.0523 | -283.9691 | 0.0426 | -319.8883 | 0.6709 | -313.9125 | 1.0569 | -281.369 | 1.1103 | -197.8079 | 0.0673 | -245.6932 | 0.0344 |  |  | 98.9078 | 165.4457 | 141.526
2017-12-19 14:34 | 9559.5735 |  |  | 70.1527 | 8.379 | 46.3259 | 47.1339 | 24.6635 | 17.1007 | 11.6335 | 39.216 |  |  | -118.3029 | 2.4168 | 50.1558 | 62.5057 | 40.86 | 16.6302 | 68.1568 | 72.8965 | 11.0238 |  | 165.525 | 118.6541 | 148.9678 | 174.6463 | 175.9778 | 153.1276 | 93.1265 |  |  | 139.4245 | 118.1994 | 137.2535 | 113.5894 | 104.6004 | 102.0409 | 102.3023 | 119.7109 | 152.9567 | 175.1381 | 172.9674 | 144.1455 | 127.4839 | 160.8345 | 139.6883 | 86.1302 |  |  |  |  | 129.4686 | 122.9317 | 183.9426 | 178.2751 |  |  | 133.5873 | 134.2846 | 168.0978 | 190.8432 | 99.2232 | 87.8023 | 102.6646 | 122.9581 | 143.9452 |  |  |  | 185.7023 | 133.6727 | 152.2647 | [5 empty] | 138.5568 | 161.7669 | 180.0308 | 175.0438 | 79.9715 | 98.758 | 99.6153 | 117.1716 | 115.2962 | 138.4643 | 85.2107 | 98.8901 | 108.0919 | 132.7092 | 154.9909 |  | 166.1426 | 188.9966 | 185.3524 | 103.4396 | 126.8366 | 159.4167 | 189.2014 | 186.2928 | [7 empty] | 111.0402 | 135.3038 | 169.179 | 191.9179 | 185.2933 | 97.3647 | 98.571 | 172.2349 | 117.961 | 175.1502 | 122.0271 | 36.3759 | 34.1189 | 102.3035 | 98.1291 | 33.985 | 36.1228 | 34.9769 | 35.5342 | 33.9405 | 35.6116 | 98.5034 | 116.5624 |  |  | 141.0765 | 168.4046 | 181.1323 | 169.9008 | 135.5599 | 94.4302 | [7 empty] | 100.2654 | 107.8709 | 131.8517 | 164.5896 | 185.0092 | 177.4694 | 134.8652 | 130.8762 | 161.5102 | 163.2236 | [5 empty] | 125.8359 | 133.5623 | 189.153 | 187.5484 |  |  | 101.5715 | 131.152 | 168.3278 | 194.5732 | 146.5415 | 95.0011 | 106.18 | 128.6545 | 156.1484 |  |  |  | 189.6913 | 111.1181 | 152.8088 | [5 empty] | 128.0809 | 162.345 | 183.9416 | 181.7253 | 74.4481 | 92.4453 | 105.1637 | 124.3933 | 114.9743 | 146.0965 | 76.5324 | 90.9883 | 102.2288 | 126.9282 | 152.0681 |  | 174.5749 | 194.6286 | 187.4485 | 113.2017 | 138.7285 | 169.3156 | 190.5699 | 183.6997 | [7 empty] | 107.4531 | 140.5318 | 174.4902 | 195.6381 |  | 99.1289 | 100.1187 | 99.5485 | 193.3378 | 132.5157 | 67.1842 |  | 22.1279 | 22.6194 | 18.9402 | 19.7969 | 42.8488 | 96.5811 | 82.2315 | 98.975 | 97.7898 | 99.6834 | 88.5578 | 99.9388 | 118.5568 | 165.3951 | 165.4493 | 121.5176 | -0.0054 | -0.0417 | 0.0068 | 0.0357 | -0.009 | 0.001 | -0.0139 | -0.0638 | -0.0296 | -284.0307 | 0.0385 | -319.9037 | 0.6791 | -313.9186 | 1.0775 | -281.3874 | 1.1267 | -197.8479 | 0.0632 | -245.6717 | 0.0447 |  |  | 98.8975 | 165.4222 | 141.535
2017-12-19 14:34 | 9560.5736 |  |  | 70.2462 | 8.3053 | 46.3621 | 47.1485 | 24.6745 | 17.1594 | 11.6932 | 39.2889 |  |  | -118.2758 | 2.4095 | 50.1677 | 62.5649 | 40.8565 | 16.6802 | 68.2799 | 73.0034 | 10.1028 |  | 165.5093 | 118.6555 | 148.9648 | 174.6311 | 175.9587 | 153.1178 | 93.127 |  |  | 139.4053 | 118.1924 | 137.2479 | 113.5802 | 104.5922 | 102.0337 | 102.3011 | 119.7036 | 152.9488 | 175.1248 | 172.9516 | 144.1351 | 127.477 | 160.8207 | 139.6807 | 86.1319 |  |  |  |  | 129.4696 | 122.9243 | 183.9321 | 178.2642 |  |  | 133.5841 | 134.2805 | 168.0946 | 190.8322 | 99.2236 | 87.8008 | 102.6666 | 122.9607 | 143.9375 |  |  |  | 185.6806 | 133.6698 | 152.2494 | [5 empty] | 138.5459 | 161.7561 | 180.008 | 175.0129 | 79.9607 | 98.7611 | 99.6083 | 117.1679 | 115.2888 | 138.4619 | 85.2094 | 98.8885 | 108.0941 | 132.6985 | 154.9816 |  | 166.1403 | 188.9791 | 185.3373 | 103.4433 | 126.8406 | 159.4114 | 189.1829 | 186.276 | [7 empty] | 111.0449 | 135.3008 | 169.1774 | 191.9137 | 185.2831 | 97.3604 | 98.5646 | 172.2203 | 117.9468 | 175.1269 | 122.006 | 36.1529 | 34.203 | 102.2953 | 98.1217 | 34.0017 | 35.956 | 34.9986 | 35.7018 | 34.0334 | 35.5947 | 98.497 | 116.5521 |  |  | 141.0834 | 168.4009 | 181.1125 | 169.8827 | 135.558 | 94.4269 | [7 empty] | 100.2748 | 107.8716 | 131.8522 | 164.5874 | 184.993 | 177.4571 | 134.8628 | 130.8758 | 161.5081 | 163.213 | [5 empty] | 125.8367 | 133.5602 | 189.1464 | 187.5314 |  |  | 101.571 | 131.1676 | 168.3338 | 194.5581 | 146.5426 | 95.0047 | 106.1888 | 128.6602 | 156.1381 |  |  |  | 189.683 | 111.1239 | 152.8071 | [5 empty] | 128.0885 | 162.3376 | 183.9384 | 181.7178 | 74.4577 | 92.4558 | 105.1726 | 124.3991 | 114.9718 | 146.094 | 76.534 | 90.9888 | 102.2339 | 126.92 | 152.07 |  | 174.565 | 194.6127 | 187.4369 | 113.1968 | 138.7294 | 169.3064 | 190.5582 | 183.6837 | [7 empty] | 107.4457 | 140.5359 | 174.4825 | 195.6267 |  | 99.1188 | 100.1134 | 99.5356 | 193.3216 | 132.5064 | 67.1696 |  | 22.1268 | 22.6263 | 18.9399 | 19.7985 | 42.8492 | 96.5896 | 82.2269 | 98.9644 | 97.7789 | 99.6704 | 88.5588 | 99.9494 | 118.5192 | 165.3657 | 165.4487 | 121.4914 | -0.0053 | -0.0415 | 0.0072 | 0.0361 | -0.0093 | 0.0007 | -0.0404 | -0.0681 | -0.0369 | -284.0337 | 0.055 | -319.9713 | 0.7079 | -313.9433 | 1.0631 | -281.3936 | 1.1144 | -197.8449 | 0.0878 | -245.7394 | 0.0652 |  |  | 98.8883 | 165.4072 | 141.6798
2017-12-19 14:34 | 9561.5737 |  |  | 70.3072 | 8.3911 | 46.327 | 47.0595 | 24.691 | 17.0884 | 11.6609 | 39.272 |  |  | -118.2868 | 2.3246 | 50.2361 | 62.437 | 40.8535 | 16.6001 | 68.2533 | 73.0118 | 9.3157 |  | 165.5037 | 118.6603 | 148.9591 | 174.6201 | 175.9455 | 153.1115 | 93.1281 |  |  | 139.3966 | 118.1945 | 137.2408 | 113.5737 | 104.5831 | 102.0381 | 102.3045 | 119.6965 | 152.9446 | 175.1097 | 172.9401 | 144.1306 | 127.4767 | 160.8105 | 139.6796 | 86.1407 |  |  |  |  | 129.4703 | 122.9223 | 183.9159 | 178.2494 |  |  | 133.5829 | 134.2797 | 168.0852 | 190.8168 | 99.2239 | 87.8039 | 102.6647 | 122.9624 | 143.9337 |  |  |  | 185.6599 | 133.6643 | 152.2422 | [5 empty] | 138.5482 | 161.7409 | 179.9934 | 175.0057 | 79.9516 | 98.767 | 99.6076 | 117.1641 | 115.2977 | 138.4661 | 85.2084 | 98.8883 | 108.0994 | 132.6947 | 154.9692 |  | 166.1377 | 188.9708 | 185.3278 | 103.4495 | 126.8417 | 159.406 | 189.1674 | 186.2632 | [7 empty] | 111.0468 | 135.3005 | 169.1687 | 191.892 | 185.267 | 97.3522 | 98.564 | 172.2103 | 117.9475 | 175.1165 | 121.9946 | 36.0184 | 34.2865 | 102.2852 | 98.1151 | 33.9544 | 35.7357 | 34.9564 | 35.8349 | 34.0822 | 35.5338 | 98.4917 | 116.5456 |  |  | 141.0832 | 168.3771 | 181.0916 | 169.8595 | 135.5509 | 94.4256 | [7 empty] | 100.2656 | 107.8751 | 131.8512 | 164.5803 | 184.9869 | 177.4537 | 134.8649 | 130.8784 | 161.5028 | 163.2022 | [5 empty] | 125.8427 | 133.5655 | 189.1302 | 187.511 |  |  | 101.5673 | 131.1651 | 168.3251 | 194.5414 | 146.5389 | 95.0024 | 106.189 | 128.6508 | 156.1309 |  |  |  | 189.6652 | 111.1242 | 152.7968 | [5 empty] | 128.0888 | 162.3327 | 183.9281 | 181.7031 | 74.4669 | 92.4627 | 105.1817 | 124.3978 | 114.9745 | 146.0928 | 76.5322 | 90.9947 | 102.2398 | 126.9245 | 152.0671 |  | 174.5625 | 194.6048 | 187.4222 | 113.1938 | 138.7266 | 169.3008 | 190.5381 | 183.6659 | [7 empty] | 107.4394 | 140.5332 | 174.4651 | 195.6106 |  | 99.1159 | 100.1095 | 99.5292 | 193.3107 | 132.4954 | 67.1654 |  | 22.1308 | 22.6226 | 18.9426 | 19.8065 | 42.859 | 96.629 | 82.2291 | 98.9606 | 97.7716 | 99.661 | 88.5598 | 99.9429 | 118.4486 | 165.3155 | 165.4216 | 121.4496 | -0.0054 | -0.0416 | 0.008 | 0.0364 | -0.0091 | 0.0012 | -0.021 | -0.0665 | -0.0378 | -283.9814 | 0.0385 | -319.9252 | 0.6976 | -313.9556 | 1.0816 | -281.3813 | 1.1021 | -197.8356 | 0.0796 | -245.6963 | 0.057 |  |  | 98.883 | 165.3685 | 141.5718
2017-12-19 14:35 | 9562.5737 |  |  | 70.2109 | 8.1913 | 46.3036 | 47.0476 | 24.5746 | 17.0735 | 11.5916 | 39.2453 |  |  | -118.273 | 2.3996 | 50.2897 | 62.6274 | 40.9474 | 16.6641 | 68.2813 | 72.9692 | 9.5437 |  | 165.4863 | 118.6496 | 148.9459 | 174.6075 | 175.9247 | 153.0997 | 93.1205 |  |  | 139.388 | 118.1906 | 137.2257 | 113.5643 | 104.5732 | 102.0385 | 102.3066 | 119.7031 | 152.9346 | 175.0951 | 172.9286 | 144.1262 | 127.4792 | 160.8108 | 139.6726 | 86.1453 |  |  |  |  | 129.4675 | 122.9238 | 183.8943 | 178.2231 |  |  | 133.5803 | 134.2842 | 168.0661 | 190.7988 | 99.2259 | 87.8066 | 102.6658 | 122.9591 | 143.9307 |  |  |  | 185.6465 | 133.6593 | 152.2372 | [5 empty] | 138.5482 | 161.7335 | 179.985 | 175.0011 | 79.9523 | 98.7688 | 99.6123 | 117.1636 | 115.3008 | 138.4665 | 85.2022 | 98.8831 | 108.098 | 132.6942 | 154.9581 |  | 166.1261 | 188.9501 | 185.3125 | 103.4469 | 126.8415 | 159.3968 | 189.146 | 186.2479 | [7 empty] | 111.0408 | 135.3032 | 169.1621 | 191.8679 | 185.2523 | 97.3476 | 98.554 | 172.202 | 117.9444 | 175.1161 | 121.9983 | 35.9681 | 34.3755 | 102.2765 | 98.1015 | 33.8362 | 35.5692 | 34.8652 | 35.8775 | 34.0341 | 35.5273 | 98.4846 | 116.5259 |  |  | 141.0738 | 168.3618 | 181.0725 | 169.8432 | 135.5365 | 94.4324 | [7 empty] | 100.2556 | 107.8728 | 131.8456 | 164.5704 | 184.9749 | 177.4411 | 134.8651 | 130.8833 | 161.4992 | 163.188 | [5 empty] | 125.8441 | 133.5676 | 189.1089 | 187.4873 |  |  | 101.5681 | 131.1542 | 168.3098 | 194.5243 | 146.523 | 94.9991 | 106.1834 | 128.6371 | 156.1201 |  |  |  | 189.6469 | 111.1242 | 152.7874 | [5 empty] | 128.0882 | 162.3285 | 183.9116 | 181.6863 | 74.4664 | 92.4659 | 105.189 | 124.3968 | 114.9609 | 146.0907 | 76.5351 | 91.0014 | 102.2434 | 126.9254 | 152.0585 |  | 174.556 | 194.5925 | 187.4082 | 113.1964 | 138.7181 | 169.2972 | 190.5181 | 183.644 | [7 empty] | 107.4357 | 140.5252 | 174.4567 | 195.5962 |  | 99.1084 | 100.0986 | 99.5278 | 193.2996 | 132.4921 | 67.1572 |  | 22.132 | 22.6178 | 18.945 | 19.8075 | 42.8629 | 96.6734 | 82.2272 | 98.9433 | 97.7577 | 99.6487 | 88.5601 | 99.9415 | 118.5047 | 165.2611 | 165.4597 | 121.4478 | -0.0053 | -0.0413 | 0.0073 | 0.0354 | -0.009 | 0.0012 | -0.0306 | -0.0661 | -0.0484 | -283.9876 | 0.02 | -319.8667 | 0.6812 | -313.9156 | 1.0775 | -281.4428 | 1.1206 | -197.8295 | 0.055 | -245.6563 | 0.0447 |  |  | 98.8733 | 165.3604 | 141.5717
2017-12-19 14:35 | 9563.5738 |  |  | 70.3597 | 8.415 | 46.4356 | 47.2898 | 24.6917 | 17.1608 | 11.6304 | 39.3113 |  |  | -118.2481 | 2.3782 | 50.2227 | 62.5815 | 40.832 | 16.6699 | 68.3313 | 73.0294 | 10.0665 |  | 165.4671 | 118.6497 | 148.9424 | 174.5978 | 175.9126 | 153.0928 | 93.1237 |  |  | 139.384 | 118.1787 | 137.2171 | 113.5606 | 104.5736 | 102.037 | 102.305 | 119.7051 | 152.926 | 175.0767 | 172.9076 | 144.1167 | 127.4691 | 160.8013 | 139.6631 | 86.1452 |  |  |  |  | 129.4591 | 122.9197 | 183.8799 | 178.206 |  |  | 133.577 | 134.2835 | 168.06 | 190.782 | 99.2275 | 87.808 | 102.6662 | 122.9547 | 143.9213 |  |  |  | 185.6337 | 133.6511 | 152.2331 | [5 empty] | 138.5441 | 161.7283 | 179.9751 | 174.9827 | 79.9554 | 98.7754 | 99.6093 | 117.1658 | 115.2999 | 138.4639 | 85.2021 | 98.881 | 108.0922 | 132.6887 | 154.9507 |  | 166.1181 | 188.9324 | 185.301 | 103.4324 | 126.8445 | 159.3867 | 189.1341 | 186.2263 | [7 empty] | 111.0381 | 135.3036 | 169.1567 | 191.8591 | 185.237 | 97.3386 | 98.5465 | 172.1805 | 117.9304 | 175.1075 | 121.9877 | 35.8494 | 34.4743 | 102.2715 | 98.0963 | 33.8267 | 35.5574 | 34.7557 | 35.8823 | 33.8049 | 35.4119 | 98.475 | 116.512 |  |  | 141.0748 | 168.3677 | 181.069 | 169.8313 | 135.5386 | 94.4337 | [7 empty] | 100.2649 | 107.8806 | 131.8487 | 164.5664 | 184.9619 | 177.4238 | 134.8634 | 130.8876 | 161.4985 | 163.1828 | [5 empty] | 125.8416 | 133.5673 | 189.1036 | 187.4712 |  |  | 101.569 | 131.1548 | 168.3092 | 194.5095 | 146.5151 | 94.9996 | 106.182 | 128.6274 | 156.111 |  |  |  | 189.6224 | 111.1223 | 152.7775 | [5 empty] | 128.0808 | 162.3156 | 183.8887 | 181.6654 | 74.4615 | 92.4574 | 105.1855 | 124.3931 | 114.9602 | 146.0887 | 76.5502 | 91.0085 | 102.2354 | 126.9237 | 152.0496 |  | 174.5503 | 194.5814 | 187.3965 | 113.1935 | 138.7197 | 169.2921 | 190.5059 | 183.6308 | [7 empty] | 107.4402 | 140.5252 | 174.4467 | 195.5819 |  | 99.1012 | 100.0897 | 99.5191 | 193.2871 | 132.4869 | 67.1482 |  | 22.1236 | 22.6188 | 18.9433 | 19.8139 | 42.8597 | 96.7189 | 82.221 | 98.9422 | 97.7599 | 99.6453 | 88.5663 | 99.9459 | 118.4532 | 165.2584 | 165.4049 | 121.3958 | -0.0054 | -0.041 | 0.0075 | 0.0359 | -0.0095 | 0.0008 | -0.0373 | -0.0643 | -0.0477 | -284.003 | 0.055 | -319.8975 | 0.6791 | -313.9002 | 1.0569 | -281.4151 | 1.1165 | -197.8356 | 0.0899 | -245.6717 | 0.0324 |  |  | 98.8678 | 165.3316 | 141.7872
2017-12-19 14:35 | 9564.5738 |  |  | 70.3927 | 8.2629 | 46.3298 | 47.2206 | 24.6754 | 17.1385 | 11.7043 | 39.3847 |  |  | -118.1481 | 2.3905 | 50.2913 | 62.7047 | 40.9615 | 16.5981 | 68.2961 | 73.028 | 9.0701 |  | 165.4536 | 118.6505 | 148.941 | 174.5893 | 175.9013 | 153.089 | 93.1371 |  |  | 139.382 | 118.1747 | 137.2186 | 113.5553 | 104.5728 | 102.0358 | 102.2973 | 119.6957 | 152.9214 | 175.0676 | 172.8928 | 144.1103 | 127.4671 | 160.787 | 139.6499 | 86.1372 |  |  |  |  | 129.4509 | 122.9144 | 183.8729 | 178.2017 |  |  | 133.5803 | 134.2821 | 168.0674 | 190.7729 | 99.2313 | 87.8146 | 102.6723 | 122.9545 | 143.9156 |  |  |  | 185.614 | 133.6484 | 152.2257 | [5 empty] | 138.5395 | 161.7235 | 179.965 | 174.9703 | 79.9636 | 98.7825 | 99.6111 | 117.168 | 115.3028 | 138.4672 | 85.2041 | 98.8867 | 108.0927 | 132.6845 | 154.9446 |  | 166.1164 | 188.9224 | 185.2882 | 103.4239 | 126.8399 | 159.3853 | 189.1212 | 186.2088 | [7 empty] | 111.0306 | 135.2944 | 169.1426 | 191.8387 | 185.2166 | 97.3279 | 98.5441 | 172.168 | 117.9229 | 175.0929 | 121.9693 | 35.6939 | 34.5903 | 102.2675 | 98.0888 | 33.921 | 35.6772 | 34.557 | 35.8675 | 33.5346 | 35.4034 | 98.4712 | 116.5074 |  |  | 141.0774 | 168.3622 | 181.0565 | 169.821 | 135.5388 | 94.4434 | [7 empty] | 100.2663 | 107.8845 | 131.8486 | 164.5666 | 184.948 | 177.4138 | 134.8611 | 130.8918 | 161.4918 | 163.1699 | [5 empty] | 125.8391 | 133.5654 | 189.0974 | 187.4606 |  |  | 101.5677 | 131.1616 | 168.3012 | 194.4986 | 146.5134 | 94.9961 | 106.18 | 128.6266 | 156.1014 |  |  |  | 189.6025 | 111.1216 | 152.7712 | [5 empty] | 128.0784 | 162.3109 | 183.8701 | 181.6538 | 74.4631 | 92.456 | 105.1831 | 124.3877 | 114.9688 | 146.0851 | 76.5475 | 91.0061 | 102.2294 | 126.9228 | 152.035 |  | 174.5405 | 194.5648 | 187.3841 | 113.1883 | 138.7238 | 169.2826 | 190.4873 | 183.6184 | [7 empty] | 107.4317 | 140.5214 | 174.4395 | 195.5653 |  | 99.0931 | 100.0857 | 99.5086 | 193.2697 | 132.4766 | 67.142 |  | 22.1264 | 22.6234 | 18.9414 | 19.8236 | 42.862 | 96.7294 | 82.2159 | 98.9389 | 97.7501 | 99.6387 | 88.563 | 99.9274 | 118.5585 | 165.3155 | 165.4332 | 121.4554 | -0.0055 | -0.0416 | 0.0074 | 0.036 | -0.0093 | 0.0007 | -0.0403 | -0.0649 | -0.055 | -284.0184 | 0.0673 | -319.9375 | 0.7017 | -313.9771 | 1.061 | -281.3905 | 1.1144 | -197.8356 | 0.0816 | -245.6994 | 0.057 |  |  | 98.8609 | 165.3743 | 141.7891
2017-12-19 14:35 | 9565.5739 |  |  | 70.3525 | 8.3189 | 46.3573 | 47.1714 | 24.6083 | 17.1706 | 11.7032 | 39.4384 |  |  | -118.1933 | 2.3662 | 50.1899 | 62.5955 | 40.8616 | 16.5709 | 68.2124 | 72.9863 | 8.8821 |  | 165.4351 | 118.6453 | 148.9385 | 174.5805 | 175.8827 | 153.0778 | 93.1432 |  |  | 139.3726 | 118.1709 | 137.2121 | 113.5423 | 104.5636 | 102.0335 | 102.2946 | 119.6907 | 152.9176 | 175.0596 | 172.8794 | 144.1084 | 127.4748 | 160.7824 | 139.6423 | 86.1285 |  |  |  |  | 129.4544 | 122.9162 | 183.8564 | 178.187 |  |  | 133.5723 | 134.2799 | 168.0523 | 190.7559 | 99.228 | 87.8131 | 102.6739 | 122.9516 | 143.9081 |  |  |  | 185.5934 | 133.6463 | 152.2173 | [5 empty] | 138.5393 | 161.7227 | 179.9598 | 174.9633 | 79.9735 | 98.7794 | 99.6149 | 117.1741 | 115.3056 | 138.4666 | 85.2119 | 98.8923 | 108.0945 | 132.6898 | 154.9369 |  | 166.1117 | 188.9142 | 185.2657 | 103.4312 | 126.8445 | 159.3856 | 189.104 | 186.1963 | [7 empty] | 111.0292 | 135.2961 | 169.1324 | 191.8221 | 185.2024 | 97.3198 | 98.544 | 172.1637 | 117.9217 | 175.0845 | 121.9735 | 35.689 | 34.7654 | 102.2565 | 98.077 | 34.0213 | 35.8047 | 34.4218 | 35.8176 | 33.4057 | 35.6158 | 98.4635 | 116.4978 |  |  | 141.0723 | 168.3444 | 181.0438 | 169.8072 | 135.53 | 94.4456 | [7 empty] | 100.2611 | 107.8719 | 131.8385 | 164.5549 | 184.9312 | 177.3949 | 134.8505 | 130.8891 | 161.481 | 163.1473 | [5 empty] | 125.8327 | 133.5688 | 189.081 | 187.443 |  |  | 101.5656 | 131.1604 | 168.2917 | 194.4925 | 146.5132 | 94.9894 | 106.1793 | 128.627 | 156.0985 |  |  |  | 189.5902 | 111.1238 | 152.7646 | [5 empty] | 128.0813 | 162.3099 | 183.8631 | 181.6411 | 74.473 | 92.4645 | 105.1891 | 124.3862 | 114.9649 | 146.0832 | 76.5347 | 91.0011 | 102.2286 | 126.9176 | 152.0238 |  | 174.53 | 194.5489 | 187.3618 | 113.1825 | 138.7185 | 169.2719 | 190.4737 | 183.6004 | [7 empty] | 107.4185 | 140.5235 | 174.4397 | 195.5587 |  | 99.0824 | 100.0759 | 99.4987 | 193.2507 | 132.4637 | 67.1245 |  | 22.1337 | 22.6225 | 18.9391 | 19.8222 | 42.8668 | 96.6956 | 82.2071 | 98.9351 | 97.7499 | 99.6404 | 88.5724 | 99.9587 | 118.5156 | 165.2152 | 165.4022 | 121.4296 | -0.0054 | -0.0414 | 0.0065 | 0.036 | -0.0095 | 0.0007 | -0.0237 | -0.0646 | -0.0458 | -283.9784 | 0.0426 | -319.9252 | 0.7058 | -313.9525 | 1.0754 | -281.4336 | 1.1083 | -197.8172 | 0.0775 | -245.7086 | 0.0714 |  |  | 98.8558 | 165.3087 | 141.6678
2017-12-19 14:35 | 9566.574 |  |  | 70.4118 | 8.3971 | 46.3554 | 47.2306 | 24.7418 | 17.226 | 11.7732 | 39.4698 |  |  | -118.2984 | 2.3742 | 50.1364 | 62.5713 | 40.8204 | 16.6135 | 68.3564 | 73.0542 | 10.4488 |  | 165.4184 | 118.6465 | 148.9307 | 174.5604 | 175.8667 | 153.0633 | 93.1426 |  |  | 139.3565 | 118.1585 | 137.1971 | 113.5338 | 104.5544 | 102.0296 | 102.3048 | 119.6957 | 152.9176 | 175.053 | 172.8634 | 144.1073 | 127.4813 | 160.7866 | 139.6417 | 86.1268 |  |  |  |  | 129.4541 | 122.9195 | 183.8439 | 178.1771 |  |  | 133.5682 | 134.2845 | 168.0455 | 190.7404 | 99.2261 | 87.8136 | 102.6741 | 122.9482 | 143.9021 |  |  |  | 185.5812 | 133.6482 | 152.2207 | [5 empty] | 138.5403 | 161.7175 | 179.9471 | 174.9522 | 79.975 | 98.7881 | 99.6154 | 117.182 | 115.303 | 138.4616 | 85.2173 | 98.8939 | 108.0924 | 132.692 | 154.9321 |  | 166.1039 | 188.9056 | 185.2559 | 103.4306 | 126.8432 | 159.3779 | 189.0851 | 186.1817 | [7 empty] | 111.0378 | 135.2908 | 169.1279 | 191.8086 | 185.1903 | 97.314 | 98.5375 | 172.1517 | 117.9201 | 175.0728 | 121.9838 | 35.8207 | 34.8553 | 102.2502 | 98.0805 | 34.1956 | 35.8804 | 34.4306 | 35.7432 | 33.3179 | 35.7802 | 98.4568 | 116.4955 |  |  | 141.0669 | 168.3345 | 181.0287 | 169.7872 | 135.5228 | 94.4409 | [7 empty] | 100.26 | 107.8692 | 131.8307 | 164.547 | 184.9154 | 177.3782 | 134.8475 | 130.886 | 161.4743 | 163.1408 | [5 empty] | 125.8296 | 133.572 | 189.0586 | 187.4208 |  |  | 101.5727 | 131.1574 | 168.289 | 194.479 | 146.5085 | 94.9853 | 106.1792 | 128.6191 | 156.0893 |  |  |  | 189.5737 | 111.1267 | 152.7577 | [5 empty] | 128.0796 | 162.3027 | 183.8564 | 181.6279 | 74.4807 | 92.4682 | 105.1878 | 124.386 | 114.9562 | 146.0785 | 76.5376 | 90.9963 | 102.2273 | 126.9052 | 152.0152 |  | 174.525 | 194.5398 | 187.3335 | 113.1863 | 138.708 | 169.2625 | 190.4622 | 183.5842 | [7 empty] | 107.4162 | 140.5275 | 174.4393 | 195.5517 |  | 99.0765 | 100.0718 | 99.4979 | 193.244 | 132.4583 | 67.1122 |  | 22.1375 | 22.6215 | 18.9435 | 19.8224 | 42.8742 | 96.6745 | 82.2104 | 98.9279 | 97.7396 | 99.6204 | 88.563 | 99.9461 | 118.4874 | 165.2264 | 165.3729 | 121.4016 | -0.0052 | -0.0413 | 0.0074 | 0.0365 | -0.0095 | 0.0009 | -0.0363 | -0.0666 | -0.0488 | -283.963 | 0.0159 | -319.9098 | 0.6894 | -313.9494 | 1.0816 | -281.4736 | 1.098 | -197.8079 | 0.055 | -245.6563 | 0.055 |  |  | 98.8482 | 165.2996 | 141.8264
2017-12-19 14:35 | 9567.574 |  |  | 70.397 | 8.4692 | 46.3819 | 47.172 | 24.6914 | 17.2093 | 11.7417 | 39.4278 |  |  | -118.2632 | 2.2372 | 50.1493 | 62.597 | 40.8904 | 16.5795 | 68.2781 | 72.9765 | 10.0405 |  | 165.4137 | 118.6494 | 148.9276 | 174.5455 | 175.8562 | 153.0629 | 93.1508 |  |  | 139.3438 | 118.1554 | 137.1869 | 113.5323 | 104.5543 | 102.0363 | 102.309 | 119.6951 | 152.9104 | 175.0368 | 172.8456 | 144.1041 | 127.4856 | 160.7862 | 139.6327 | 86.1222 |  |  |  |  | 129.4469 | 122.921 | 183.8337 | 178.1629 |  |  | 133.5651 | 134.286 | 168.0402 | 190.7237 | 99.2269 | 87.8168 | 102.6712 | 122.9506 | 143.9 |  |  |  | 185.5682 | 133.6549 | 152.2141 | [5 empty] | 138.5428 | 161.7118 | 179.9306 | 174.9402 | 79.9752 | 98.7979 | 99.6151 | 117.1862 | 115.2975 | 138.4556 | 85.2101 | 98.8913 | 108.0901 | 132.6806 | 154.9285 |  | 166.0969 | 188.8896 | 185.2398 | 103.4238 | 126.8378 | 159.3656 | 189.0696 | 186.1589 | [7 empty] | 111.0438 | 135.2811 | 169.1213 | 191.7915 | 185.1748 | 97.3149 | 98.5259 | 172.1342 | 117.9144 | 175.0549 | 121.9776 | 35.9526 | 34.8959 | 102.2437 | 98.0663 | 34.4824 | 35.7409 | 34.4714 | 35.6575 | 33.3232 | 35.8237 | 98.4522 | 116.4857 |  |  | 141.0607 | 168.3255 | 181.005 | 169.7713 | 135.5194 | 94.438 | [7 empty] | 100.263 | 107.8704 | 131.829 | 164.5442 | 184.8985 | 177.3659 | 134.8524 | 130.8834 | 161.4744 | 163.1325 | [5 empty] | 125.8317 | 133.569 | 189.034 | 187.4006 |  |  | 101.5738 | 131.1589 | 168.2895 | 194.4567 | 146.4995 | 94.9844 | 106.1721 | 128.6083 | 156.077 |  |  |  | 189.552 | 111.1249 | 152.7482 | [5 empty] | 128.0779 | 162.2898 | 183.8379 | 181.6106 | 74.4797 | 92.4669 | 105.1878 | 124.3859 | 114.9489 | 146.0715 | 76.5488 | 90.9971 | 102.2286 | 126.9015 | 152.0082 |  | 174.5175 | 194.5227 | 187.3213 | 113.1981 | 138.7076 | 169.2546 | 190.4501 | 183.5624 | [7 empty] | 107.4088 | 140.5244 | 174.4389 | 195.5342 |  | 99.071 | 100.067 | 99.5005 | 193.236 | 132.4514 | 67.1063 |  | 22.1381 | 22.6272 | 18.9479 | 19.8234 | 42.8796 | 96.677 | 82.2124 | 98.9158 | 97.7305 | 99.6043 | 88.5567 | 99.9453 | 118.5285 | 165.2318 | 165.3841 | 121.4314 | -0.0055 | -0.0415 | 0.0073 | 0.0359 | -0.0094 | 0.0009 | -0.0438 | -0.0675 | -0.0382 | -283.9691 | 0.0262 | -319.8636 | 0.6832 | -313.934 | 1.0939 | -281.4921 | 1.135 | -197.8141 | 0.0467 | -245.6286 | 0.0406 |  |  | 98.8412 | 165.308 | 141.7375
2017-12-19 14:35 | 9568.5741 |  |  | 70.3572 | 8.4115 | 46.4221 | 47.0794 | 24.6414 | 17.2576 | 11.7274 | 39.4389 |  |  | -118.2574 | 2.3544 | 50.1385 | 62.4871 | 40.9594 | 16.5126 | 68.2706 | 73.0154 | 10.213 |  | 165.4035 | 118.6501 | 148.9287 | 174.536 | 175.8435 | 153.0567 | 93.1526 |  |  | 139.3437 | 118.1571 | 137.1799 | 113.5259 | 104.5509 | 102.0456 | 102.3064 | 119.6897 | 152.9017 | 175.0174 | 172.8246 | 144.0943 | 127.4843 | 160.7747 | 139.6262 | 86.1148 |  |  |  |  | 129.4448 | 122.9174 | 183.8171 | 178.1406 |  |  | 133.5654 | 134.2811 | 168.0295 | 190.7067 | 99.2255 | 87.8181 | 102.6709 | 122.9507 | 143.8921 |  |  |  | 185.557 | 133.6543 | 152.2058 | [5 empty] | 138.5487 | 161.71 | 179.9246 | 174.9291 | 79.9766 | 98.8005 | 99.6196 | 117.1936 | 115.3075 | 138.4609 | 85.2207 | 98.8951 | 108.0987 | 132.685 | 154.927 |  | 166.0971 | 188.883 | 185.2344 | 103.4323 | 126.8502 | 159.3658 | 189.0682 | 186.1472 | [7 empty] | 111.0466 | 135.2892 | 169.1115 | 191.7886 | 185.1638 | 97.3091 | 98.5182 | 172.1173 | 117.9065 | 175.0421 | 121.9672 | 36.0002 | 34.9578 | 102.2289 | 98.0507 | 34.7189 | 35.5218 | 34.5101 | 35.6252 | 33.5793 | 35.7668 | 98.4379 | 116.4677 |  |  | 141.0599 | 168.3162 | 180.9898 | 169.7564 | 135.5127 | 94.4385 | [7 empty] | 100.2562 | 107.8751 | 131.831 | 164.535 | 184.8914 | 177.3483 | 134.8511 | 130.8852 | 161.474 | 163.1212 | [5 empty] | 125.8345 | 133.5713 | 189.0175 | 187.3782 |  |  | 101.574 | 131.1638 | 168.2851 | 194.4399 | 146.4899 | 94.9859 | 106.1681 | 128.6005 | 156.0769 |  |  |  | 189.5341 | 111.121 | 152.7386 | [5 empty] | 128.0724 | 162.2867 | 183.8208 | 181.5886 | 74.4797 | 92.4667 | 105.1855 | 124.3812 | 114.9432 | 146.0752 | 76.5573 | 91.0081 | 102.23 | 126.9124 | 152.0061 |  | 174.5106 | 194.5091 | 187.3153 | 113.1998 | 138.7106 | 169.248 | 190.4407 | 183.5447 | [7 empty] | 107.4083 | 140.5178 | 174.4265 | 195.5135 |  | 99.0592 | 100.0519 | 99.4892 | 193.2226 | 132.4422 | 67.0939 |  | 22.1292 | 22.624 | 18.9442 | 19.8212 | 42.8781 | 96.668 | 82.2014 | 98.9089 | 97.7183 | 99.6042 | 88.5544 | 99.9397 | 118.5158 | 165.2233 | 165.4161 | 121.4248 | -0.005 | -0.0413 | 0.0075 | 0.0358 | -0.0095 | 0.001 | -0.0177 | -0.0624 | -0.044 | -284.0614 | 0.0324 | -319.9037 | 0.6832 | -313.9371 | 1.0959 | -281.5444 | 1.1452 | -197.8449 | 0.0673 | -245.6625 | 0.0426 |  |  | 98.8324 | 165.3197 | 141.7138
2017-12-19 14:35 | 9569.5741 |  |  | 70.3915 | 8.3899 | 46.3285 | 47.178 | 24.6378 | 17.232 | 11.7507 | 39.4487 |  |  | -118.2207 | 2.3604 | 50.177 | 62.414 | 40.8706 | 16.5497 | 68.2982 | 72.9363 | 8.8214 |  | 165.3914 | 118.6515 | 148.9248 | 174.5216 | 175.8244 | 153.0479 | 93.1434 |  |  | 139.3445 | 118.1518 | 137.1754 | 113.5204 | 104.5465 | 102.0452 | 102.3065 | 119.6871 | 152.8929 | 175.0027 | 172.8076 | 144.0862 | 127.4777 | 160.7608 | 139.6228 | 86.1001 |  |  |  |  | 129.4438 | 122.914 | 183.7965 | 178.1205 |  |  | 133.5626 | 134.2771 | 168.0202 | 190.69 | 99.2247 | 87.8186 | 102.6752 | 122.9489 | 143.8822 |  |  |  | 185.538 | 133.6476 | 152.1989 | [5 empty] | 138.5484 | 161.7025 | 179.91 | 174.9116 | 79.9687 | 98.8003 | 99.6184 | 117.195 | 115.3118 | 138.4643 | 85.2251 | 98.8986 | 108.0988 | 132.6829 | 154.9196 |  | 166.0887 | 188.8721 | 185.2261 | 103.4366 | 126.8495 | 159.36 | 189.0579 | 186.1308 | [7 empty] | 111.0419 | 135.2894 | 169.1039 | 191.7772 | 185.1466 | 97.2962 | 98.5058 | 172.1063 | 117.8967 | 175.0269 | 121.954 | 35.7835 | 35.034 | 102.2168 | 98.0421 | 34.8908 | 35.5353 | 34.5787 | 35.6669 | 33.7728 | 35.6241 | 98.4254 | 116.4552 |  |  | 141.0593 | 168.3056 | 180.9652 | 169.7416 | 135.5085 | 94.4464 | [7 empty] | 100.2469 | 107.8786 | 131.8262 | 164.5288 | 184.8754 | 177.3278 | 134.8374 | 130.8831 | 161.4687 | 163.1097 | [5 empty] | 125.8307 | 133.5658 | 189.0094 | 187.3636 |  |  | 101.5748 | 131.1696 | 168.2819 | 194.4285 | 146.4881 | 94.9943 | 106.1696 | 128.6057 | 156.0825 |  |  |  | 189.521 | 111.1156 | 152.7323 | [5 empty] | 128.0719 | 162.282 | 183.8097 | 181.5745 | 74.4815 | 92.4681 | 105.1859 | 124.3781 | 114.9446 | 146.0791 | 76.5675 | 91.0168 | 102.238 | 126.913 | 152.0073 |  | 174.5125 | 194.5022 | 187.3058 | 113.1926 | 138.7176 | 169.2472 | 190.4314 | 183.538 | [7 empty] | 107.4166 | 140.5107 | 174.4164 | 195.4959 |  | 99.052 | 100.0434 | 99.4748 | 193.2046 | 132.428 | 67.0822 |  | 22.1261 | 22.6197 | 18.936 | 19.8157 | 42.8774 | 96.6382 | 82.1965 | 98.9051 | 97.7209 | 99.6032 | 88.5676 | 99.9534 | 118.4354 | 165.2044 | 165.3451 | 121.431 | -0.0053 | -0.0414 | 0.0074 | 0.0359 | -0.009 | 0.0014 | -0.043 | -0.0534 | -0.0432 | -284.043 | 0.0611 | -319.9344 | 0.6853 | -313.9586 | 1.0754 | -281.5074 | 1.1247 | -197.8756 | 0.0981 | -245.6809 | 0.0488 |  |  | 98.8252 | 165.2747 | 141.6736
2017-12-19 14:35 | 9570.5742 |  |  | 70.4601 | 8.428 | 46.3849 | 47.1201 | 24.6779 | 17.183 | 11.7193 | 39.3637 |  |  | -118.3019 | 2.4337 | 50.1685 | 62.4118 | 40.9425 | 16.6009 | 68.3704 | 73.0877 | 9.6664 |  | 165.3749 | 118.6488 | 148.9115 | 174.5087 | 175.8012 | 153.0405 | 93.148 |  |  | 139.3352 | 118.1411 | 137.1659 | 113.5163 | 104.5387 | 102.0352 | 102.3058 | 119.6833 | 152.8798 | 174.9903 | 172.794 | 144.0822 | 127.469 | 160.7531 | 139.6182 | 86.0992 |  |  |  |  | 129.4394 | 122.9116 | 183.782 | 178.1017 |  |  | 133.5608 | 134.2774 | 168.0102 | 190.6741 | 99.2259 | 87.8195 | 102.6731 | 122.9447 | 143.8811 |  |  |  | 185.5131 | 133.6433 | 152.1879 | [5 empty] | 138.5477 | 161.6923 | 179.8935 | 174.8951 | 79.9679 | 98.8058 | 99.6185 | 117.1934 | 115.3053 | 138.4634 | 85.222 | 98.8983 | 108.0914 | 132.6763 | 154.9056 |  | 166.0816 | 188.8519 | 185.2048 | 103.4362 | 126.8414 | 159.3441 | 189.0377 | 186.1102 | [7 empty] | 111.0416 | 135.282 | 169.0949 | 191.7553 | 185.1232 | 97.2911 | 98.5004 | 172.0957 | 117.8896 | 175.0108 | 121.9466 | 35.3495 | 35.0557 | 102.2082 | 98.0315 | 34.9819 | 35.648 | 34.6415 | 35.6883 | 33.7019 | 35.4952 | 98.4154 | 116.4437 |  |  | 141.0591 | 168.2959 | 180.9552 | 169.7304 | 135.5095 | 94.4494 | [7 empty] | 100.2536 | 107.8816 | 131.821 | 164.5205 | 184.8548 | 177.3092 | 134.8324 | 130.8806 | 161.4639 | 163.0931 | [5 empty] | 125.8298 | 133.5584 | 188.9972 | 187.3464 |  |  | 101.5689 | 131.1671 | 168.277 | 194.4151 | 146.4793 | 94.9998 | 106.172 | 128.6161 | 156.0726 |  |  |  | 189.5036 | 111.1139 | 152.7302 | [5 empty] | 128.0721 | 162.2743 | 183.7998 | 181.5619 | 74.487 | 92.4704 | 105.1956 | 124.3761 | 114.9433 | 146.0764 | 76.574 | 91.0136 | 102.2393 | 126.9064 | 151.9969 |  | 174.5132 | 194.4844 | 187.2851 | 113.184 | 138.7128 | 169.2409 | 190.4125 | 183.5239 | [7 empty] | 107.4139 | 140.5034 | 174.4057 | 195.4809 |  | 99.0466 | 100.032 | 99.4678 | 193.1875 | 132.4133 | 67.0685 |  | 22.1287 | 22.6218 | 18.9335 | 19.8095 | 42.8826 | 96.6058 | 82.1948 | 98.8981 | 97.7215 | 99.6012 | 88.5791 | 99.9576 | 118.4729 | 165.2038 | 165.3793 | 121.4163 | -0.0051 | -0.0411 | 0.0073 | 0.036 | -0.009 | 0.0012 | -0.0291 | -0.0634 | -0.0474 | -284.0184 | 0.0488 | -319.9437 | 0.6976 | -313.9556 | 1.0734 | -281.4767 | 1.1124 | -197.8387 | 0.0673 | -245.6963 | 0.057 |  |  | 98.8198 | 165.2916 | 141.7629
2017-12-19 14:35 | 9571.5743 |  |  | 70.4359 | 8.4498 | 46.3814 | 47.185 | 24.7297 | 17.264 | 11.7137 | 39.4448 |  |  | -118.2449 | 2.4819 | 50.2826 | 62.6288 | 41.0126 | 16.6475 | 68.3813 | 73.0554 | 9.6379 |  | 165.3599 | 118.6498 | 148.91 | 174.4993 | 175.7863 | 153.0336 | 93.1672 |  |  | 139.3269 | 118.1393 | 137.1588 | 113.5119 | 104.5342 | 102.0372 | 102.3014 | 119.6802 | 152.8715 | 174.9731 | 172.774 | 144.0754 | 127.4632 | 160.742 | 139.6095 | 86.1131 |  |  |  |  | 129.4308 | 122.9079 | 183.7681 | 178.0758 |  |  | 133.5595 | 134.2762 | 168.0054 | 190.6632 | 99.2272 | 87.8264 | 102.6719 | 122.9396 | 143.8743 |  |  |  | 185.4949 | 133.65 | 152.1824 | [5 empty] | 138.5436 | 161.6911 | 179.8878 | 174.8883 | 79.9723 | 98.8132 | 99.6242 | 117.1985 | 115.3069 | 138.4619 | 85.222 | 98.8963 | 108.0869 | 132.6732 | 154.8935 |  | 166.0773 | 188.8305 | 185.1856 | 103.4326 | 126.8383 | 159.3343 | 189.0143 | 186.0916 | [7 empty] | 111.0419 | 135.28 | 169.0874 | 191.7374 | 185.1066 | 97.2835 | 98.4951 | 172.0763 | 117.8815 | 174.9965 | 121.9481 | 35.007 | 34.8939 | 102.2032 | 98.0257 | 35.0322 | 35.5856 | 34.6434 | 35.6839 | 33.635 | 35.4514 | 98.4101 | 116.4335 |  |  | 141.0671 | 168.2961 | 180.9584 | 169.719 | 135.5085 | 94.4525 | [7 empty] | 100.2634 | 107.8872 | 131.8205 | 164.5142 | 184.845 | 177.2993 | 134.832 | 130.8948 | 161.4628 | 163.0818 | [5 empty] | 125.8337 | 133.5664 | 188.9792 | 187.3248 |  |  | 101.5637 | 131.1592 | 168.2623 | 194.3982 | 146.4666 | 95.0013 | 106.1746 | 128.6123 | 156.0542 |  |  |  | 189.4891 | 111.1263 | 152.7267 | [5 empty] | 128.0678 | 162.2673 | 183.784 | 181.5502 | 74.4917 | 92.4713 | 105.2006 | 124.3752 | 114.938 | 146.0723 | 76.5688 | 91.0048 | 102.2386 | 126.9057 | 151.986 |  | 174.5005 | 194.4678 | 187.2655 | 113.1822 | 138.701 | 169.2287 | 190.3903 | 183.5015 | [7 empty] | 107.4027 | 140.4941 | 174.3985 | 195.466 |  | 99.036 | 100.0167 | 99.4617 | 193.171 | 132.4047 | 67.0537 |  | 22.1251 | 22.6221 | 18.9369 | 19.8083 | 42.8801 | 96.5921 | 82.1918 | 98.8743 | 97.7032 | 99.5786 | 88.5615 | 99.9465 | 118.4359 | 165.1555 | 165.3425 | 121.3963 | -0.0053 | -0.0413 | 0.0072 | 0.0363 | -0.009 | 0.0014 | -0.043 | -0.0633 | -0.0376 | -283.9968 | 0.0344 | -319.9313 | 0.7058 | -313.9556 | 1.0795 | -281.5321 | 1.1165 | -197.8018 | 0.0632 | -245.6809 | 0.055 |  |  | 98.8061 | 165.249 | 141.9763
2017-12-19 14:35 | 9572.5743 |  |  | 70.4335 | 8.4073 | 46.4483 | 47.2725 | 24.702 | 17.2403 | 11.7796 | 39.3228 |  |  | -118.3311 | 2.3594 | 50.2644 | 62.6449 | 40.9818 | 16.6349 | 68.2766 | 73.0403 | 11.3416 |  | 165.3484 | 118.6526 | 148.9121 | 174.4872 | 175.7779 | 153.0238 | 93.1772 |  |  | 139.3191 | 118.135 | 137.1542 | 113.507 | 104.5309 | 102.0449 | 102.3017 | 119.6829 | 152.8768 | 174.9586 | 172.7576 | 144.0718 | 127.4626 | 160.7329 | 139.6022 | 86.1064 |  |  |  |  | 129.4258 | 122.9047 | 183.7546 | 178.0613 |  |  | 133.5546 | 134.2766 | 167.9957 | 190.65 | 99.2243 | 87.8341 | 102.674 | 122.9449 | 143.861 |  |  |  | 185.4759 | 133.6545 | 152.1748 | [5 empty] | 138.5412 | 161.6848 | 179.8778 | 174.8742 | 79.9744 | 98.8152 | 99.6227 | 117.1957 | 115.3069 | 138.4531 | 85.2205 | 98.8944 | 108.0781 | 132.6659 | 154.8843 |  | 166.0639 | 188.8103 | 185.1624 | 103.425 | 126.8301 | 159.3259 | 188.9913 | 186.0664 | [7 empty] | 111.0446 | 135.2784 | 169.0833 | 191.725 | 185.0916 | 97.2745 | 98.4873 | 172.0654 | 117.8728 | 174.9837 | 121.9487 | 34.8592 | 34.7584 | 102.1998 | 98.0214 | 35.1065 | 35.4485 | 34.587 | 35.7652 | 33.6312 | 35.427 | 98.4093 | 116.4268 |  |  | 141.074 | 168.2909 | 180.9463 | 169.7086 | 135.5064 | 94.4566 | [7 empty] | 100.2699 | 107.8738 | 131.8131 | 164.4985 | 184.8181 | 177.2777 | 134.8192 | 130.8918 | 161.4516 | 163.0664 | [5 empty] | 125.8277 | 133.5618 | 188.9688 | 187.3156 |  |  | 101.5601 | 131.1607 | 168.2561 | 194.3829 | 146.4636 | 95.0064 | 106.1755 | 128.6102 | 156.0434 |  |  |  | 189.4716 | 111.1357 | 152.7228 | [5 empty] | 128.0715 | 162.2587 | 183.7665 | 181.5329 | 74.4956 | 92.4746 | 105.2037 | 124.3845 | 114.9344 | 146.0683 | 76.566 | 91.0014 | 102.2396 | 126.9035 | 151.9839 |  | 174.4916 | 194.4618 | 187.2552 | 113.1839 | 138.7027 | 169.2227 | 190.3802 | 183.4824 | [7 empty] | 107.4058 | 140.4927 | 174.3944 | 195.4616 |  | 99.0227 | 100.0145 | 99.4539 | 193.1573 | 132.4015 | 67.0456 |  | 22.1238 | 22.6235 | 18.9366 | 19.8117 | 42.874 | 96.5732 | 82.1891 | 98.8753 | 97.694 | 99.5707 | 88.554 | 99.9308 | 118.3723 | 165.2145 | 165.3378 | 121.3968 | -0.0054 | -0.041 | 0.0069 | 0.0363 | -0.0094 | 0.0009 | -0.0356 | -0.0647 | -0.0545 | -284.0491 | 0.0508 | -319.9498 | 0.7161 | -313.9894 | 1.0898 | -281.5351 | 1.1247 | -197.8295 | 0.0816 | -245.684 | 0.057 |  |  | 98.7991 | 165.2761 | 141.8973
2017-12-19 14:35 | 9573.5744 |  |  | 70.4095 | 8.3828 | 46.4488 | 47.1583 | 24.6608 | 17.2247 | 11.7569 | 39.3656 |  |  | -118.2511 | 2.3532 | 50.1872 | 62.5483 | 40.8482 | 16.6268 | 68.3813 | 73.0757 | 9.882 |  | 165.3367 | 118.651 | 148.9019 | 174.4757 | 175.7662 | 153.0194 | 93.1821 |  |  | 139.3061 | 118.124 | 137.1478 | 113.5028 | 104.5237 | 102.0497 | 102.3044 | 119.686 | 152.8756 | 174.9541 | 172.7588 | 144.0696 | 127.4618 | 160.7271 | 139.6032 | 86.0972 |  |  |  |  | 129.4243 | 122.9118 | 183.7417 | 178.0525 |  |  | 133.5453 | 134.2774 | 167.9827 | 190.6286 | 99.2237 | 87.8307 | 102.6718 | 122.9422 | 143.852 |  |  |  | 185.4579 | 133.6537 | 152.1642 | [5 empty] | 138.5352 | 161.6764 | 179.8637 | 174.8593 | 79.9783 | 98.8162 | 99.6204 | 117.1965 | 115.3058 | 138.4515 | 85.2231 | 98.8952 | 108.0718 | 132.666 | 154.8777 |  | 166.0529 | 188.7996 | 185.1488 | 103.4295 | 126.828 | 159.3224 | 188.9844 | 186.0523 | [7 empty] | 111.0433 | 135.2733 | 169.0723 | 191.7127 | 185.0735 | 97.2649 | 98.4824 | 172.0594 | 117.8687 | 174.9648 | 121.9419 | 34.7454 | 34.7 | 102.1867 | 98.0109 | 34.969 | 35.3988 | 34.5317 | 35.8492 | 33.6787 | 35.3025 | 98.3981 | 116.4141 |  |  | 141.0705 | 168.278 | 180.9282 | 169.7012 | 135.5049 | 94.4658 | [7 empty] | 100.2668 | 107.8654 | 131.803 | 164.487 | 184.799 | 177.2558 | 134.8169 | 130.8853 | 161.4447 | 163.0503 | [5 empty] | 125.8207 | 133.5573 | 188.9531 | 187.3034 |  |  | 101.5561 | 131.1637 | 168.252 | 194.3671 | 146.4549 | 95.0062 | 106.1786 | 128.6132 | 156.0353 |  |  |  | 189.4541 | 111.1389 | 152.7192 | [5 empty] | 128.0703 | 162.2587 | 183.7585 | 181.517 | 74.4999 | 92.484 | 105.2096 | 124.3919 | 114.9237 | 146.0608 | 76.5656 | 91.004 | 102.2411 | 126.9004 | 151.9781 |  | 174.4831 | 194.4527 | 187.2364 | 113.1767 | 138.6983 | 169.2128 | 190.3582 | 183.4705 | [7 empty] | 107.4045 | 140.4979 | 174.3793 | 195.4509 |  | 99.0167 | 100.014 | 99.4476 | 193.1526 | 132.3995 | 67.0401 |  | 22.1277 | 22.622 | 18.9429 | 19.8145 | 42.8847 | 96.5724 | 82.1849 | 98.8576 | 97.6811 | 99.5587 | 88.5563 | 99.9378 | 118.4047 | 165.15 | 165.3485 | 121.3888 | -0.0055 | -0.0414 | 0.007 | 0.0356 | -0.0096 | 0.0005 | -0.0359 | -0.0644 | -0.0457 | -283.9814 | 0.0508 | -319.9344 | 0.7038 | -313.9925 | 1.0857 | -281.5413 | 1.1309 | -197.8387 | 0.0632 | -245.684 | 0.0611 |  |  | 98.7904 | 165.2493 | 141.798
2017-12-19 14:35 | 9574.5744 |  |  | 70.4889 | 8.4069 | 46.4313 | 47.0911 | 24.672 | 17.2983 | 11.834 | 39.4135 |  |  | -118.2291 | 2.4171 | 50.2385 | 62.6572 | 40.8739 | 16.6208 | 68.4302 | 73.1427 | 9.378 |  | 165.3243 | 118.6506 | 148.8937 | 174.4621 | 175.7549 | 153.0215 | 93.1772 |  |  | 139.299 | 118.1212 | 137.1415 | 113.4967 | 104.522 | 102.048 | 102.3007 | 119.674 | 152.8554 | 174.9384 | 172.7402 | 144.0609 | 127.4585 | 160.7118 | 139.5942 | 86.0884 |  |  |  |  | 129.4161 | 122.9118 | 183.723 | 178.0307 |  |  | 133.5339 | 134.2718 | 167.9716 | 190.6064 | 99.2278 | 87.8289 | 102.6668 | 122.9336 | 143.8481 |  |  |  | 185.4463 | 133.6495 | 152.1613 | [5 empty] | 138.533 | 161.6738 | 179.8548 | 174.8475 | 79.9776 | 98.8182 | 99.6236 | 117.206 | 115.3088 | 138.453 | 85.2313 | 98.8951 | 108.0681 | 132.6685 | 154.8701 |  | 166.0472 | 188.7876 | 185.1405 | 103.4487 | 126.8313 | 159.3189 | 188.9823 | 186.0352 | [7 empty] | 111.046 | 135.2735 | 169.0627 | 191.6976 | 185.0625 | 97.2589 | 98.4735 | 172.0416 | 117.8609 | 174.9528 | 121.9291 | 34.7161 | 34.6229 | 102.1732 | 98.0018 | 34.7535 | 35.3458 | 34.5543 | 35.8422 | 33.7516 | 35.1926 | 98.3818 | 116.3975 |  |  | 141.0716 | 168.2712 | 180.9167 | 169.6911 | 135.4999 | 94.4709 | [7 empty] | 100.2679 | 107.8748 | 131.7992 | 164.4845 | 184.7933 | 177.2517 | 134.8185 | 130.8874 | 161.4404 | 163.047 | [5 empty] | 125.8281 | 133.5627 | 188.9306 | 187.281 |  |  | 101.5522 | 131.1577 | 168.2393 | 194.3446 | 146.4424 | 95.0007 | 106.1876 | 128.6108 | 156.0267 |  |  |  | 189.4362 | 111.1402 | 152.7072 | [5 empty] | 128.0683 | 162.2519 | 183.7435 | 181.5029 | 74.5 | 92.4826 | 105.2124 | 124.3903 | 114.9114 | 146.0519 | 76.5714 | 91.0091 | 102.2404 | 126.903 | 151.9677 |  | 174.4757 | 194.4341 | 187.2189 | 113.1759 | 138.6928 | 169.199 | 190.3337 | 183.452 | [7 empty] | 107.3999 | 140.4995 | 174.3664 | 195.4293 |  | 99.0087 | 100.0042 | 99.4366 | 193.1354 | 132.3834 | 67.0228 |  | 22.1211 | 22.6158 | 18.9391 | 19.8144 | 42.8879 | 96.5935 | 82.1784 | 98.8545 | 97.6793 | 99.5595 | 88.5565 | 99.9466 | 118.3081 | 165.0865 | 165.2445 | 121.3722 | -0.0052 | -0.0413 | 0.0076 | 0.0362 | -0.009 | 0.001 | -0.0391 | -0.0679 | -0.0435 | -283.9937 | 0.0467 | -319.9252 | 0.6894 | -313.9525 | 1.0693 | -281.5444 | 1.1206 | -197.811 | 0.0775 | -245.6748 | 0.0426 |  |  | 98.7844 | 165.1655 | 141.9398
2017-12-19 14:35 | 9575.5745 |  |  | 70.5314 | 8.4191 | 46.6019 | 47.3835 | 24.6699 | 17.314 | 11.8344 | 39.4375 |  |  | -118.147 | 2.514 | 50.2585 | 62.6246 | 40.8994 | 16.5878 | 68.3439 | 73.0995 | 8.9284 |  | 165.3015 | 118.647 | 148.8858 | 174.443 | 175.7388 | 153.0113 | 93.1718 |  |  | 139.289 | 118.1134 | 137.1276 | 113.4836 | 104.511 | 102.0395 | 102.2976 | 119.6724 | 152.8461 | 174.9222 | 172.7208 | 144.0509 | 127.4629 | 160.7061 | 139.5868 | 86.0661 |  |  |  |  | 129.4105 | 122.9025 | 183.7127 | 178.0144 |  |  | 133.5354 | 134.2713 | 167.9698 | 190.5947 | 99.2287 | 87.832 | 102.6727 | 122.9319 | 143.845 |  |  |  | 185.4281 | 133.6427 | 152.1548 | [5 empty] | 138.5328 | 161.6614 | 179.8337 | 174.8231 | 79.9743 | 98.8219 | 99.6202 | 117.1998 | 115.3107 | 138.4535 | 85.236 | 98.8985 | 108.0621 | 132.673 | 154.863 |  | 166.0431 | 188.7738 | 185.1224 | 103.4563 | 126.8359 | 159.3158 | 188.9697 | 186.02 | [7 empty] | 111.0523 | 135.2759 | 169.059 | 191.6839 | 185.0503 | 97.2523 | 98.464 | 172.0249 | 117.8508 | 174.9461 | 121.9204 | 34.6666 | 34.457 | 102.1654 | 97.9902 | 34.7289 | 35.2501 | 34.6818 | 35.8997 | 33.8122 | 35.2516 | 98.3708 | 116.3894 |  |  | 141.064 | 168.2596 | 180.8927 | 169.6694 | 135.489 | 94.4678 | [7 empty] | 100.2621 | 107.8873 | 131.8011 | 164.4784 | 184.7862 | 177.2404 | 134.814 | 130.8858 | 161.4329 | 163.0379 | [5 empty] | 125.8311 | 133.559 | 188.9178 | 187.2581 |  |  | 101.5581 | 131.1584 | 168.2338 | 194.3279 | 146.4324 | 95.0069 | 106.1877 | 128.6118 | 156.0179 |  |  |  | 189.4118 | 111.1381 | 152.6984 | [5 empty] | 128.0725 | 162.2427 | 183.7261 | 181.4908 | 74.5023 | 92.4813 | 105.2125 | 124.3875 | 114.911 | 146.0552 | 76.5751 | 91.0156 | 102.2425 | 126.9136 | 151.9574 |  | 174.4758 | 194.4184 | 187.2085 | 113.1825 | 138.6971 | 169.1939 | 190.328 | 183.4394 | [7 empty] | 107.4046 | 140.4969 | 174.365 | 195.4194 |  | 98.9975 | 99.99 | 99.4302 | 193.1189 | 132.3757 | 67.0035 |  | 22.1184 | 22.6173 | 18.9314 | 19.8121 | 42.8849 | 96.5652 | 82.1719 | 98.847 | 97.6688 | 99.5532 | 88.5627 | 99.9522 | 118.3549 | 165.0573 | 165.273 | 121.275 | -0.0054 | -0.0409 | 0.0074 | 0.0361 | -0.0094 | 0.0009 | -0.0473 | -0.0639 | -0.0608 | -284.0214 | 0.0632 | -319.9283 | 0.7058 | -313.9679 | 1.061 | -281.5167 | 1.1206 | -197.8295 | 0.0775 | -245.6932 | 0.0611 |  |  | 98.7754 | 165.1651 | 142.0681
2017-12-19 14:35 | 9576.5746 |  |  | 70.5233 | 8.5016 | 46.5071 | 47.3386 | 24.743 | 17.2637 | 11.8731 | 39.4595 |  |  | -118.0726 | 2.4059 | 50.2032 | 62.5003 | 40.8699 | 16.5549 | 68.3276 | 73.0557 | 10.3284 |  | 165.2882 | 118.6439 | 148.8832 | 174.428 | 175.7196 | 152.9972 | 93.1751 |  |  | 139.2768 | 118.112 | 137.1174 | 113.4738 | 104.5035 | 102.0487 | 102.3041 | 119.6794 | 152.8472 | 174.9125 | 172.7108 | 144.0453 | 127.4758 | 160.7146 | 139.5866 | 86.0382 |  |  |  |  | 129.4194 | 122.9025 | 183.7035 | 178.0096 |  |  | 133.5384 | 134.278 | 167.967 | 190.5845 | 99.2284 | 87.8341 | 102.675 | 122.9274 | 143.8419 |  |  |  | 185.4102 | 133.6422 | 152.1446 | [5 empty] | 138.5278 | 161.6511 | 179.8196 | 174.8103 | 79.974 | 98.8248 | 99.6149 | 117.1892 | 115.3128 | 138.4537 | 85.2307 | 98.9013 | 108.0555 | 132.6676 | 154.8541 |  | 166.0372 | 188.7577 | 185.0997 | 103.4489 | 126.8332 | 159.3052 | 188.939 | 186.0046 | [7 empty] | 111.0489 | 135.2765 | 169.0515 | 191.6689 | 185.0345 | 97.2399 | 98.4523 | 172.0128 | 117.8413 | 174.9378 | 121.9185 | 34.518 | 34.1852 | 102.1629 | 97.9793 | 34.3318 | 35.1701 | 34.9044 | 35.9361 | 33.9336 | 35.4191 | 98.3658 | 116.3787 |  |  | 141.0535 | 168.2459 | 180.8722 | 169.6532 | 135.4812 | 94.4703 | [7 empty] | 100.2629 | 107.8905 | 131.7999 | 164.4745 | 184.7669 | 177.2118 | 134.811 | 130.8829 | 161.4295 | 163.0209 | [5 empty] | 125.8199 | 133.5557 | 188.9012 | 187.2414 |  |  | 101.5603 | 131.1592 | 168.2307 | 194.3083 | 146.425 | 95.012 | 106.1808 | 128.6119 | 156.0079 |  |  |  | 189.3879 | 111.1386 | 152.6878 | [5 empty] | 128.0652 | 162.2363 | 183.7143 | 181.4781 | 74.5069 | 92.4841 | 105.2091 | 124.3823 | 114.9095 | 146.0581 | 76.5657 | 91.0119 | 102.2473 | 126.9173 | 151.9506 |  | 174.4692 | 194.4058 | 187.1919 | 113.1864 | 138.6987 | 169.1882 | 190.3178 | 183.4309 | [7 empty] | 107.4008 | 140.4919 | 174.3565 | 195.4019 |  | 98.9993 | 99.9848 | 99.4258 | 193.1089 | 132.3742 | 66.9998 |  | 22.1278 | 22.6198 | 18.9373 | 19.8142 | 42.8966 | 96.5249 | 82.1744 | 98.8426 | 97.6566 | 99.5445 | 88.5675 | 99.9378 | 118.315 | 165.0627 | 165.2206 | 121.3395 | -0.0054 | -0.0412 | 0.0071 | 0.0359 | -0.009 | 0.001 | -0.0231 | -0.0641 | -0.0562 | -284.0184 | 0.0467 | -319.9467 | 0.7264 | -313.9833 | 1.0693 | -281.5844 | 1.0959 | -197.8049 | 0.0755 | -245.7055 | 0.0673 |  |  | 98.7682 | 165.1416 | 141.9611
2017-12-19 14:35 | 9577.5746 |  |  | 70.413 | 8.4284 | 46.5041 | 47.2303 | 24.7254 | 17.3325 | 11.8513 | 39.4445 |  |  | -118.0851 | 2.3431 | 50.2782 | 62.4423 | 40.7942 | 16.6182 | 68.3752 | 73.1367 | 9.1905 |  | 165.2768 | 118.6384 | 148.877 | 174.4093 | 175.7042 | 152.9852 | 93.1801 |  |  | 139.2641 | 118.1042 | 137.104 | 113.4621 | 104.498 | 102.0543 | 102.3071 | 119.677 | 152.8428 | 174.8995 | 172.6939 | 144.0407 | 127.4811 | 160.7103 | 139.5826 | 86.0198 |  |  |  |  | 129.4201 | 122.9045 | 183.6904 | 178.0036 |  |  | 133.5411 | 134.283 | 167.9655 | 190.5733 | 99.2339 | 87.8385 | 102.6745 | 122.932 | 143.845 |  |  |  | 185.4006 | 133.6371 | 152.1369 | [5 empty] | 138.5262 | 161.6476 | 179.8166 | 174.8059 | 79.9778 | 98.832 | 99.6214 | 117.1939 | 115.3178 | 138.4539 | 85.231 | 98.9029 | 108.0521 | 132.666 | 154.8528 |  | 166.0372 | 188.7512 | 185.0886 | 103.4488 | 126.8378 | 159.3038 | 188.9185 | 185.9898 | [7 empty] | 111.0494 | 135.2738 | 169.0447 | 191.6564 | 185.0177 | 97.2346 | 98.4404 | 171.9912 | 117.8306 | 174.9271 | 121.9159 | 34.1031 | 34.0025 | 102.1547 | 97.9778 | 33.9952 | 35.184 | 35.1635 | 35.8713 | 34.0575 | 35.5703 | 98.3602 | 116.3677 |  |  | 141.0582 | 168.2389 | 180.8647 | 169.6406 | 135.4779 | 94.4683 | [7 empty] | 100.2679 | 107.8825 | 131.7964 | 164.4623 | 184.7389 | 177.1863 | 134.8045 | 130.8762 | 161.4211 | 163.0103 | [5 empty] | 125.808 | 133.5549 | 188.8886 | 187.2292 |  |  | 101.5605 | 131.156 | 168.2226 | 194.2896 | 146.4221 | 95.0167 | 106.1877 | 128.6128 | 156.0037 |  |  |  | 189.3752 | 111.1417 | 152.6818 | [5 empty] | 128.0638 | 162.2373 | 183.7033 | 181.461 | 74.5172 | 92.4883 | 105.2084 | 124.3789 | 114.8973 | 146.0572 | 76.5696 | 91.0083 | 102.2469 | 126.9129 | 151.9481 |  | 174.4604 | 194.3891 | 187.1764 | 113.1942 | 138.6895 | 169.1793 | 190.3002 | 183.4106 | [7 empty] | 107.3921 | 140.4926 | 174.3436 | 195.3801 |  | 98.99 | 99.9808 | 99.4141 | 193.0915 | 132.3601 | 66.9903 |  | 22.1296 | 22.6161 | 18.9364 | 19.8165 | 42.8978 | 96.5311 | 82.1702 | 98.8342 | 97.6537 | 99.5285 | 88.564 | 99.9434 | 118.3226 | 165.0189 | 165.1999 | 121.272 | -0.0053 | -0.0411 | 0.007 | 0.0362 | -0.0091 | 0.001 | -0.0452 | -0.0654 | -0.0339 | -283.9722 | 0.02 | -319.8821 | 0.7017 | -313.9863 | 1.0959 | -281.5659 | 1.1042 | -197.811 | 0.0591 | -245.6748 | 0.057 |  |  | 98.7595 | 165.1094 | 141.9334
2017-12-19 14:35 | 9578.5747 |  |  | 70.4678 | 8.44 | 46.5042 | 47.2403 | 24.6616 | 17.3251 | 11.7867 | 39.444 |  |  | -118.024 | 2.2775 | 50.3016 | 62.6738 | 40.9112 | 16.6078 | 68.423 | 73.1038 | 11.2498 |  | 165.2654 | 118.6355 | 148.8682 | 174.3994 | 175.6849 | 152.9747 | 93.1815 |  |  | 139.2553 | 118.0921 | 137.099 | 113.4615 | 104.4956 | 102.0478 | 102.3078 | 119.6778 | 152.8414 | 174.8847 | 172.6838 | 144.0391 | 127.4762 | 160.6993 | 139.5742 | 86.0106 |  |  |  |  | 129.4135 | 122.9071 | 183.679 | 177.9843 |  |  | 133.5493 | 134.2856 | 167.9628 | 190.5656 | 99.2395 | 87.8456 | 102.6843 | 122.9479 | 143.847 |  |  |  | 185.3832 | 133.622 | 152.1288 | [5 empty] | 138.5236 | 161.6415 | 179.8034 | 174.7942 | 79.982 | 98.84 | 99.623 | 117.1983 | 115.3206 | 138.4547 | 85.2306 | 98.9013 | 108.0478 | 132.6643 | 154.8514 |  | 166.0293 | 188.7366 | 185.0885 | 103.4432 | 126.8383 | 159.299 | 188.9051 | 185.9788 | [7 empty] | 111.0451 | 135.2733 | 169.0379 | 191.6415 | 184.9968 | 97.2255 | 98.4332 | 171.9734 | 117.8238 | 174.9036 | 121.9028 | 33.5996 | 33.9429 | 102.1455 | 97.9737 | 34.154 | 35.2995 | 35.3274 | 35.7713 | 34.2577 | 35.6082 | 98.3593 | 116.3682 |  |  | 141.061 | 168.2308 | 180.8593 | 169.619 | 135.4788 | 94.472 | [7 empty] | 100.2703 | 107.8833 | 131.7972 | 164.4579 | 184.7309 | 177.1723 | 134.7973 | 130.8782 | 161.4148 | 163.0045 | [5 empty] | 125.8075 | 133.5609 | 188.8794 | 187.2162 |  |  | 101.5699 | 131.1579 | 168.2161 | 194.2816 | 146.421 | 95.0224 | 106.1936 | 128.6158 | 156.0082 |  |  |  | 189.3597 | 111.1323 | 152.6732 | [5 empty] | 128.0595 | 162.2279 | 183.682 | 181.4447 | 74.5152 | 92.4853 | 105.2079 | 124.3774 | 114.8986 | 146.054 | 76.5766 | 91.0084 | 102.2515 | 126.9069 | 151.9456 |  | 174.4606 | 194.3716 | 187.158 | 113.1997 | 138.6866 | 169.1709 | 190.2836 | 183.3862 | [7 empty] | 107.3864 | 140.4947 | 174.3378 | 195.3685 |  | 98.9803 | 99.9737 | 99.407 | 193.0812 | 132.35 | 66.9821 |  | 22.1321 | 22.616 | 18.9355 | 19.8235 | 42.8939 | 96.5996 | 82.1623 | 98.826 | 97.6475 | 99.5269 | 88.5755 | 99.9467 | 118.322 | 165.0377 | 165.1378 | 121.2658 | -0.0053 | -0.0416 | 0.0076 | 0.0361 | -0.0091 | 0.0008 | -0.0297 | -0.0659 | -0.0374 | -283.9691 | 0.0159 | -319.8821 | 0.673 | -313.934 | 1.0816 | -281.5782 | 1.1247 | -197.811 | 0.0467 | -245.6255 | 0.0303 |  |  | 98.7525 | 165.0877 | 141.988
2017-12-19 14:35 | 9579.5747 |  |  | 70.447 | 8.4964 | 46.5197 | 47.2152 | 24.7494 | 17.2946 | 11.846 | 39.4147 |  |  | -118.1371 | 2.377 | 50.263 | 62.7139 | 40.8924 | 16.5908 | 68.4067 | 73.0509 | 10.393 |  | 165.2505 | 118.6396 | 148.8601 | 174.396 | 175.669 | 152.9672 | 93.1893 |  |  | 139.2514 | 118.0824 | 137.0964 | 113.4594 | 104.4917 | 102.0442 | 102.3058 | 119.6736 | 152.8348 | 174.8698 | 172.6674 | 144.0355 | 127.4672 | 160.6934 | 139.5584 | 85.9845 |  |  |  |  | 129.4052 | 122.9028 | 183.6589 | 177.9631 |  |  | 133.5436 | 134.2802 | 167.9456 | 190.5497 | 99.2401 | 87.8493 | 102.681 | 122.9425 | 143.8367 |  |  |  | 185.3623 | 133.6159 | 152.1222 | [5 empty] | 138.5199 | 161.6344 | 179.783 | 174.782 | 79.9817 | 98.8392 | 99.6194 | 117.1959 | 115.3132 | 138.4424 | 85.2276 | 98.8915 | 108.0326 | 132.6529 | 154.8304 |  | 166.0182 | 188.7093 | 185.0655 | 103.4311 | 126.8262 | 159.2808 | 188.881 | 185.954 | [7 empty] | 111.0457 | 135.2753 | 169.0297 | 191.6242 | 184.9781 | 97.216 | 98.4253 | 171.9634 | 117.8228 | 174.884 | 121.8897 | 33.4782 | 33.8545 | 102.1405 | 97.9636 | 34.3063 | 35.4666 | 35.3767 | 35.655 | 34.5301 | 35.5645 | 98.355 | 116.3629 |  |  | 141.0562 | 168.2246 | 180.8401 | 169.6016 | 135.4765 | 94.4762 | [7 empty] | 100.276 | 107.8883 | 131.8012 | 164.4573 | 184.7199 | 177.1625 | 134.7943 | 130.8832 | 161.4148 | 162.9975 | [5 empty] | 125.8134 | 133.5715 | 188.8663 | 187.1946 |  |  | 101.5649 | 131.1615 | 168.2063 | 194.2664 | 146.4133 | 95.022 | 106.1958 | 128.6205 | 155.9996 |  |  |  | 189.3424 | 111.1296 | 152.6686 | [5 empty] | 128.0617 | 162.2154 | 183.6727 | 181.4324 | 74.5146 | 92.4859 | 105.2119 | 124.3804 | 114.9072 | 146.05 | 76.5809 | 91.0067 | 102.258 | 126.9021 | 151.9377 |  | 174.4562 | 194.3559 | 187.145 | 113.1933 | 138.6869 | 169.1583 | 190.2674 | 183.3658 | [7 empty] | 107.3956 | 140.4933 | 174.3336 | 195.3562 |  | 98.9747 | 99.9669 | 99.4031 | 193.0652 | 132.3455 | 66.969 |  | 22.1328 | 22.6158 | 18.937 | 19.8293 | 42.8978 | 96.6819 | 82.1569 | 98.817 | 97.6409 | 99.5149 | 88.57 | 99.9469 | 118.3359 | 165.0329 | 165.1271 | 121.2737 | -0.0051 | -0.0413 | 0.0069 | 0.0359 | -0.009 | 0.0015 | -0.0303 | -0.0669 | -0.049 | -284.0399 | 0.0488 | -319.9098 | 0.6709 | -313.9371 | 1.0672 | -281.5967 | 1.1267 | -197.8602 | 0.0632 | -245.6532 | 0.0283 |  |  | 98.7448 | 165.08 | 142.0243
2017-12-19 14:35 | 9580.5748 |  |  | 70.4835 | 8.5252 | 46.5533 | 47.3249 | 24.7405 | 17.4229 | 11.8897 | 39.4177 |  |  | -118.1405 | 2.3125 | 50.1954 | 62.7807 | 40.9729 | 16.5709 | 68.4324 | 73.068 | 9.8015 |  | 165.2291 | 118.6396 | 148.847 | 174.373 | 175.6518 | 152.9589 | 93.1932 |  |  | 139.2372 | 118.0733 | 137.0789 | 113.4488 | 104.4771 | 102.0471 | 102.3042 | 119.6651 | 152.8261 | 174.8558 | 172.6511 | 144.0287 | 127.4684 | 160.6896 | 139.5582 | 85.9721 |  |  |  |  | 129.3996 | 122.9026 | 183.6403 | 177.9501 |  |  | 133.5278 | 134.2725 | 167.9308 | 190.5264 | 99.2378 | 87.8442 | 102.6756 | 122.9321 | 143.8264 |  |  |  | 185.3397 | 133.6191 | 152.1108 | [5 empty] | 138.5183 | 161.6286 | 179.7642 | 174.7635 | 79.9756 | 98.8344 | 99.6168 | 117.19 | 115.3128 | 138.4352 | 85.2325 | 98.8892 | 108.0243 | 132.6499 | 154.8129 |  | 166.0194 | 188.7016 | 185.0358 | 103.431 | 126.8296 | 159.277 | 188.8672 | 185.9346 | [7 empty] | 111.0408 | 135.2617 | 169.0227 | 191.5993 | 184.9602 | 97.2094 | 98.4191 | 171.9478 | 117.82 | 174.8788 | 121.8919 | 33.4814 | 33.669 | 102.128 | 97.952 | 34.4266 | 35.5093 | 35.315 | 35.5092 | 34.5961 | 35.526 | 98.3428 | 116.3512 |  |  | 141.0465 | 168.2111 | 180.8141 | 169.5846 | 135.4615 | 94.4768 | [7 empty] | 100.2652 | 107.8918 | 131.8042 | 164.4491 | 184.7059 | 177.1557 | 134.7923 | 130.8878 | 161.4129 | 162.9916 | [5 empty] | 125.8181 | 133.5741 | 188.8503 | 187.1752 |  |  | 101.5622 | 131.1606 | 168.1968 | 194.247 | 146.4024 | 95.0247 | 106.2003 | 128.6218 | 155.9848 |  |  |  | 189.3249 | 111.1324 | 152.664 | [5 empty] | 128.0682 | 162.21 | 183.6638 | 181.4186 | 74.5152 | 92.4887 | 105.2189 | 124.3808 | 114.9004 | 146.05 | 76.5821 | 91.0111 | 102.2561 | 126.9 | 151.9278 |  | 174.4462 | 194.3416 | 187.1368 | 113.1894 | 138.6795 | 169.1514 | 190.2536 | 183.3448 | [7 empty] | 107.408 | 140.4886 | 174.3271 | 195.3364 |  | 98.9603 | 99.9566 | 99.3919 | 193.0484 | 132.3375 | 66.9506 |  | 22.1318 | 22.6154 | 18.9395 | 19.8313 | 42.9006 | 96.7125 | 82.1492 | 98.8168 | 97.6364 | 99.5111 | 88.5734 | 99.9514 | 118.2832 | 164.9859 | 165.1206 | 121.2377 | -0.0055 | -0.0412 | 0.0075 | 0.0361 | -0.0092 | 0.0012 | -0.0435 | -0.0631 | -0.0433 | -284.0214 | 0.0591 | -319.9406 | 0.7058 | -313.9956 | 1.0549 | -281.5936 | 1.1083 | -197.8387 | 0.0755 | -245.6717 | 0.0467 |  |  | 98.7377 | 165.0532 | 142.1291
2017-12-19 14:35 | 9581.5749 |  |  | 70.4212 | 8.4749 | 46.4582 | 47.2425 | 24.6286 | 17.3849 | 11.8627 | 39.4446 |  |  | -118.1987 | 2.3662 | 50.2461 | 62.844 | 40.9819 | 16.6277 | 68.4655 | 73.1167 | 9.8067 |  | 165.2148 | 118.6372 | 148.8382 | 174.3522 | 175.6302 | 152.9468 | 93.1939 |  |  | 139.2191 | 118.0669 | 137.0647 | 113.4413 | 104.466 | 102.0472 | 102.3097 | 119.6642 | 152.819 | 174.8471 | 172.6421 | 144.0281 | 127.4741 | 160.6829 | 139.5605 | 85.9836 |  |  |  |  | 129.4021 | 122.9043 | 183.6324 | 177.9353 |  |  | 133.5315 | 134.2743 | 167.9326 | 190.51 | 99.2436 | 87.8471 | 102.6804 | 122.9329 | 143.8201 |  |  |  | 185.321 | 133.6163 | 152.1039 | [5 empty] | 138.5143 | 161.6265 | 179.7548 | 174.7457 | 79.9743 | 98.831 | 99.6216 | 117.1905 | 115.3174 | 138.4467 | 85.236 | 98.8979 | 108.0262 | 132.6599 | 154.818 |  | 166.0197 | 188.6979 | 185.0301 | 103.4348 | 126.8307 | 159.2754 | 188.8684 | 185.9243 | [7 empty] | 111.0278 | 135.2512 | 169.0069 | 191.5704 | 184.94 | 97.2038 | 98.4174 | 171.9439 | 117.8169 | 174.8692 | 121.8878 | 33.3516 | 33.527 | 102.1164 | 97.9446 | 34.4596 | 35.4508 | 35.216 | 35.3632 | 34.5179 | 35.6151 | 98.3304 | 116.3396 |  |  | 141.0457 | 168.203 | 180.8076 | 169.575 | 135.4586 | 94.4836 | [7 empty] | 100.2642 | 107.8946 | 131.803 | 164.4375 | 184.6902 | 177.1379 | 134.7883 | 130.89 | 161.4077 | 162.9794 | [5 empty] | 125.8144 | 133.5619 | 188.8365 | 187.1646 |  |  | 101.5601 | 131.1703 | 168.1989 | 194.2302 | 146.4014 | 95.0277 | 106.2055 | 128.6256 | 155.9819 |  |  |  | 189.2984 | 111.119 | 152.6443 | [5 empty] | 128.0602 | 162.1994 | 183.6433 | 181.3989 | 74.5037 | 92.4834 | 105.2145 | 124.3725 | 114.8958 | 146.0475 | 76.5785 | 91.0174 | 102.2506 | 126.9004 | 151.9244 |  | 174.4451 | 194.328 | 187.1226 | 113.191 | 138.6738 | 169.1479 | 190.233 | 183.331 | [7 empty] | 107.4048 | 140.4867 | 174.3109 | 195.3228 |  | 98.9509 | 99.9425 | 99.3793 | 193.0382 | 132.3229 | 66.9422 |  | 22.1323 | 22.6189 | 18.9394 | 19.829 | 42.8991 | 96.7239 | 82.1468 | 98.8052 | 97.6325 | 99.5102 | 88.5765 | 99.95 | 118.2954 | 165.0144 | 165.126 | 121.2617 | -0.0057 | -0.0415 | 0.0072 | 0.0354 | -0.0096 | 0.0003 | -0.0137 | -0.0653 | -0.0455 | -283.9876 | 0.0344 | -319.9467 | 0.7223 | -313.9894 | 1.0734 | -281.6151 | 1.0939 | -197.8172 | 0.0591 | -245.6748 | 0.0652 |  |  | 98.7302 | 165.0702 | 142.1117
2017-12-19 14:35 | 9582.5749 |  |  | 70.4504 | 8.5517 | 46.4378 | 47.2209 | 24.7195 | 17.3541 | 11.8643 | 39.5064 |  |  | -118.2075 | 2.291 | 50.1962 | 62.7235 | 40.9364 | 16.6115 | 68.3906 | 73.266 | 9.3075 |  | 165.2027 | 118.639 | 148.8416 | 174.347 | 175.6205 | 152.9432 | 93.1971 |  |  | 139.2143 | 118.0647 | 137.0562 | 113.4373 | 104.464 | 102.0482 | 102.3065 | 119.6671 | 152.8061 | 174.8334 | 172.6243 | 144.0187 | 127.4666 | 160.6699 | 139.5485 | 85.9757 |  |  |  |  | 129.3989 | 122.9027 | 183.6216 | 177.9178 |  |  | 133.5371 | 134.2768 | 167.9305 | 190.4968 | 99.2421 | 87.8547 | 102.6841 | 122.9328 | 143.8138 |  |  |  | 185.3078 | 133.6172 | 152.1033 | [5 empty] | 138.5168 | 161.6219 | 179.7498 | 174.7391 | 79.9812 | 98.8371 | 99.6293 | 117.1967 | 115.3182 | 138.4478 | 85.2314 | 98.9006 | 108.0174 | 132.6564 | 154.8169 |  | 166.0035 | 188.6817 | 185.0199 | 103.4353 | 126.8216 | 159.2647 | 188.8527 | 185.9009 | [7 empty] | 111.0289 | 135.2566 | 168.9969 | 191.5617 | 184.9245 | 97.193 | 98.4068 | 171.9325 | 117.811 | 174.8537 | 121.8772 | 33.2311 | 33.5385 | 102.1072 | 97.9328 | 34.3788 | 35.5462 | 35.1518 | 35.5121 | 34.5222 | 35.8112 | 98.3244 | 116.3236 |  |  | 141.0488 | 168.2048 | 180.7958 | 169.5669 | 135.4714 | 94.4888 | [7 empty] | 100.2877 | 107.8931 | 131.7965 | 164.42 | 184.6585 | 177.113 | 134.7796 | 130.8752 | 161.3941 | 162.9516 | [5 empty] | 125.7994 | 133.5498 | 188.826 | 187.149 |  |  | 101.5614 | 131.1706 | 168.1913 | 194.2181 | 146.3985 | 95.0286 | 106.204 | 128.6224 | 155.9708 |  |  |  | 189.2791 | 111.1115 | 152.6383 | [5 empty] | 128.058 | 162.1964 | 183.631 | 181.3832 | 74.5073 | 92.4876 | 105.2135 | 124.3658 | 114.8993 | 146.0481 | 76.5841 | 91.0235 | 102.2505 | 126.9104 | 151.9197 |  | 174.4419 | 194.3206 | 187.115 | 113.1957 | 138.6746 | 169.1443 | 190.2198 | 183.3258 | [7 empty] | 107.4001 | 140.481 | 174.3092 | 195.3156 |  | 98.9459 | 99.9307 | 99.3714 | 193.0241 | 132.3075 | 66.9335 |  | 22.1275 | 22.6205 | 18.9393 | 19.8334 | 42.9007 | 96.76 | 82.1419 | 98.7944 | 97.6207 | 99.492 | 88.5727 | 99.932 | 118.3324 | 164.998 | 165.1443 | 121.2177 | -0.0052 | -0.0408 | 0.0068 | 0.0357 | -0.0095 | 0.0006 | -0.0345 | -0.0637 | -0.0526 | -283.9445 | 0.0077 | -319.8852 | 0.7099 | -313.9925 | 1.0959 | -281.6275 | 1.0857 | -197.7587 | 0.0385 | -245.6501 | 0.0508 |  |  | 98.7194 | 165.0711 | 142.0909
2017-12-19 14:35 | 9583.575 |  |  | 70.3736 | 8.4843 | 46.4388 | 47.2644 | 24.7192 | 17.3331 | 11.8547 | 39.5149 |  |  | -118.173 | 2.4319 | 50.1955 | 62.7348 | 40.9252 | 16.5976 | 68.403 | 73.08 | 8.9298 |  | 165.183 | 118.6362 | 148.8393 | 174.3385 | 175.6054 | 152.9345 | 93.1977 |  |  | 139.2086 | 118.0577 | 137.0543 | 113.4337 | 104.4618 | 102.0472 | 102.3053 | 119.6624 | 152.7997 | 174.8168 | 172.6 | 144.0113 | 127.4616 | 160.6611 | 139.5411 | 85.9771 |  |  |  |  | 129.3947 | 122.8995 | 183.5984 | 177.9046 |  |  | 133.5307 | 134.2733 | 167.9166 | 190.4847 | 99.2322 | 87.8522 | 102.6861 | 122.9316 | 143.8135 |  |  |  | 185.2925 | 133.6128 | 152.0993 | [5 empty] | 138.5177 | 161.6161 | 179.7374 | 174.7307 | 79.984 | 98.846 | 99.6298 | 117.1938 | 115.3177 | 138.4338 | 85.23 | 98.894 | 108.0056 | 132.6384 | 154.8042 |  | 165.9899 | 188.6628 | 185.0047 | 103.4327 | 126.8147 | 159.2556 | 188.8215 | 185.8764 | [7 empty] | 111.0316 | 135.2594 | 168.9926 | 191.551 | 184.9111 | 97.1849 | 98.3952 | 171.9083 | 117.7926 | 174.8429 | 121.8685 | 33.3499 | 33.7885 | 102.0992 | 97.9263 | 34.2722 | 35.6965 | 35.1389 | 35.9764 | 34.4712 | 35.8956 | 98.3257 | 116.3147 |  |  | 141.0481 | 168.2005 | 180.7783 | 169.5537 | 135.4714 | 94.4875 | [7 empty] | 100.2879 | 107.896 | 131.791 | 164.4126 | 184.6374 | 177.0946 | 134.7793 | 130.8734 | 161.3864 | 162.9399 | [5 empty] | 125.799 | 133.5503 | 188.8063 | 187.1279 |  |  | 101.5628 | 131.151 | 168.1738 | 194.1996 | 146.3872 | 95.0256 | 106.1977 | 128.6067 | 155.9595 |  |  |  | 189.2644 | 111.109 | 152.6336 | [5 empty] | 128.0561 | 162.1896 | 183.6146 | 181.3656 | 74.509 | 92.4884 | 105.2109 | 124.3703 | 114.8975 | 146.0478 | 76.5877 | 91.0286 | 102.2533 | 126.9146 | 151.9115 |  | 174.4349 | 194.3073 | 187.0997 | 113.1982 | 138.6801 | 169.1423 | 190.2123 | 183.314 | [7 empty] | 107.3959 | 140.4673 | 174.3085 | 195.2976 |  | 98.9347 | 99.9223 | 99.3643 | 193.0069 | 132.307 | 66.9192 |  | 22.1238 | 22.6177 | 18.9422 | 19.842 | 42.9063 | 96.8049 | 82.1383 | 98.7887 | 97.6156 | 99.4855 | 88.5763 | 99.952 | 118.3284 | 164.99 | 165.1131 | 121.2315 | -0.0055 | -0.0415 | 0.0071 | 0.0361 | -0.0093 | 0.0008 | -0.0353 | -0.0645 | -0.0279 | -283.966 | 0.0118 | -319.9037 | 0.6956 | -313.9679 | 1.0836 | -281.6644 | 1.1185 | -197.8141 | 0.0385 | -245.6378 | 0.0406 |  |  | 98.7114 | 165.0516 | 142.0651
2017-12-19 14:35 | 9584.575 |  |  | 70.4766 | 8.5101 | 46.4183 | 47.4673 | 24.7388 | 17.3428 | 11.8614 | 39.5103 |  |  | -118.0984 | 2.4763 | 50.2058 | 62.7014 | 40.9365 | 16.6331 | 68.4288 | 73.2147 | 9.8564 |  | 165.1616 | 118.6278 | 148.8244 | 174.3228 | 175.5823 | 152.9165 | 93.196 |  |  | 139.1952 | 118.0449 | 137.048 | 113.4181 | 104.4509 | 102.035 | 102.3131 | 119.661 | 152.802 | 174.8031 | 172.587 | 144.0127 | 127.4651 | 160.6656 | 139.5354 | 85.9837 |  |  |  |  | 129.3949 | 122.9 | 183.5791 | 177.8859 |  |  | 133.5243 | 134.2648 | 167.9065 | 190.469 | 99.2309 | 87.8496 | 102.6877 | 122.9262 | 143.8059 |  |  |  | 185.2699 | 133.5945 | 152.0908 | [5 empty] | 138.5059 | 161.6067 | 179.7206 | 174.7149 | 79.9767 | 98.849 | 99.6301 | 117.1893 | 115.3177 | 138.4326 | 85.2285 | 98.8841 | 107.9979 | 132.629 | 154.7916 |  | 165.9882 | 188.6433 | 184.9866 | 103.4306 | 126.8094 | 159.2513 | 188.802 | 185.8619 | [7 empty] | 111.0278 | 135.2501 | 168.9815 | 191.5307 | 184.8948 | 97.1814 | 98.3916 | 171.8987 | 117.7833 | 174.8267 | 121.8535 | 33.9345 | 34.1597 | 102.0929 | 97.9224 | 34.2018 | 35.7744 | 35.2157 | 36.3309 | 34.2818 | 35.908 | 98.314 | 116.3101 |  |  | 141.0493 | 168.1912 | 180.768 | 169.538 | 135.4624 | 94.4925 | [7 empty] | 100.2795 | 107.9016 | 131.7895 | 164.4057 | 184.6304 | 177.0778 | 134.7737 | 130.878 | 161.3796 | 162.9409 | [5 empty] | 125.7996 | 133.554 | 188.7902 | 187.1064 |  |  | 101.5623 | 131.1542 | 168.1744 | 194.1811 | 146.3799 | 95.032 | 106.2038 | 128.6089 | 155.9601 |  |  |  | 189.2452 | 111.1052 | 152.6232 | [5 empty] | 128.0574 | 162.1831 | 183.6031 | 181.3447 | 74.5152 | 92.4893 | 105.2112 | 124.3672 | 114.8869 | 146.0387 | 76.5775 | 91.0187 | 102.2471 | 126.9036 | 151.9041 |  | 174.4251 | 194.2884 | 187.0718 | 113.1866 | 138.6713 | 169.1258 | 190.1944 | 183.2943 | [7 empty] | 107.391 | 140.466 | 174.2923 | 195.2818 |  | 98.9304 | 99.9231 | 99.3636 | 192.9937 | 132.306 | 66.905 |  | 22.1279 | 22.6168 | 18.9442 | 19.8443 | 42.9102 | 96.8654 | 82.1397 | 98.784 | 97.61 | 99.4847 | 88.5827 | 99.9637 | 118.2902 | 164.9621 | 164.9983 | 121.1991 | -0.0052 | -0.0411 | 0.0076 | 0.0357 | -0.009 | 0.001 | -0.0314 | -0.0664 | -0.063 | -284.003 | 0.0365 | -319.9283 | 0.7099 | -313.9802 | 1.0734 | -281.6828 | 1.1288 | -197.8264 | 0.0734 | -245.6717 | 0.0324 |  |  | 98.7086 | 164.9802 | 142.1956
2017-12-19 14:35 | 9585.5751 |  |  | 70.427 | 8.4789 | 46.4284 | 47.3699 | 24.71 | 17.3726 | 11.8373 | 39.4801 |  |  | -118.1162 | 2.56 | 50.1966 | 62.8505 | 40.967 | 16.6233 | 68.3993 | 73.2004 | 9.8372 |  | 165.1496 | 118.6306 | 148.816 | 174.3046 | 175.5683 | 152.9101 | 93.1968 |  |  | 139.1857 | 118.0447 | 137.0356 | 113.4061 | 104.4423 | 102.0346 | 102.315 | 119.6605 | 152.7944 | 174.7892 | 172.5767 | 144.0052 | 127.4688 | 160.6606 | 139.5282 | 85.9645 |  |  |  |  | 129.3931 | 122.8996 | 183.5654 | 177.8663 |  |  | 133.5158 | 134.2611 | 167.8948 | 190.4438 | 99.2335 | 87.8522 | 102.6838 | 122.918 | 143.7977 |  |  |  | 185.2544 | 133.5958 | 152.08 | [5 empty] | 138.5059 | 161.6031 | 179.7153 | 174.6976 | 79.9722 | 98.8554 | 99.6342 | 117.1836 | 115.3231 | 138.4421 | 85.2377 | 98.8836 | 107.9998 | 132.6317 | 154.7842 |  | 165.9853 | 188.6344 | 184.9723 | 103.4324 | 126.8178 | 159.2476 | 188.7925 | 185.8519 | [7 empty] | 111.0324 | 135.2448 | 168.975 | 191.5251 | 184.8843 | 97.176 | 98.3889 | 171.8904 | 117.7838 | 174.8086 | 121.8481 | 34.6006 | 34.2643 | 102.0857 | 97.9122 | 34.1692 | 35.9631 | 35.2224 | 36.5052 | 34.0859 | 35.9515 | 98.3016 | 116.2971 |  |  | 141.0429 | 168.1764 | 180.7522 | 169.5157 | 135.4525 | 94.4964 | [7 empty] | 100.2771 | 107.9111 | 131.7916 | 164.3968 | 184.6202 | 177.068 | 134.7658 | 130.8768 | 161.3721 | 162.9337 | [5 empty] | 125.7987 | 133.5546 | 188.7821 | 187.0949 |  |  | 101.5674 | 131.1715 | 168.1797 | 194.1726 | 146.3771 | 95.0443 | 106.2112 | 128.6179 | 155.9527 |  |  |  | 189.227 | 111.1043 | 152.6132 | [5 empty] | 128.0595 | 162.1738 | 183.5976 | 181.3312 | 74.5235 | 92.492 | 105.2178 | 124.3621 | 114.8755 | 146.0357 | 76.5659 | 91.0158 | 102.2411 | 126.8927 | 151.8875 |  | 174.4134 | 194.2656 | 187.0535 | 113.1806 | 138.6579 | 169.1037 | 190.1702 | 183.2726 | [7 empty] | 107.389 | 140.4752 | 174.2862 | 195.2667 |  | 98.9261 | 99.9179 | 99.3564 | 192.979 | 132.2939 | 66.8905 |  | 22.1311 | 22.6219 | 18.9424 | 19.8463 | 42.9084 | 96.9193 | 82.1363 | 98.7862 | 97.6124 | 99.4746 | 88.581 | 99.9546 | 118.2809 | 164.9514 | 165.0571 | 121.2071 | -0.0052 | -0.0411 | 0.0076 | 0.0359 | -0.0091 | 0.0011 | -0.0291 | -0.0662 | -0.026 | -284.0184 | 0.057 | -319.956 | 0.714 | -314.0017 | 1.0836 | -281.6613 | 1.1124 | -197.8326 | 0.0878 | -245.6778 | 0.0508 |  |  | 98.7048 | 165.0043 | 142.2036
2017-12-19 14:35 | 9586.5752 |  |  | 70.484 | 8.4783 | 46.4979 | 47.3465 | 24.6923 | 17.4046 | 11.9253 | 39.4375 |  |  | -118.1088 | 2.5262 | 50.1972 | 62.8316 | 41.0125 | 16.6276 | 68.4003 | 73.1548 | 10.8901 |  | 165.137 | 118.6318 | 148.8135 | 174.2915 | 175.5572 | 152.9095 | 93.1979 |  |  | 139.1763 | 118.0382 | 137.0256 | 113.4055 | 104.4383 | 102.0391 | 102.3044 | 119.6478 | 152.7845 | 174.7699 | 172.5531 | 143.9923 | 127.4651 | 160.6393 | 139.5176 | 85.9424 |  |  |  |  | 129.3836 | 122.8903 | 183.5488 | 177.8539 |  |  | 133.5155 | 134.2631 | 167.8863 | 190.4259 | 99.2373 | 87.8566 | 102.6744 | 122.9169 | 143.7943 |  |  |  | 185.2381 | 133.604 | 152.0685 | [5 empty] | 138.5122 | 161.5947 | 179.7046 | 174.6828 | 79.9763 | 98.8502 | 99.637 | 117.1719 | 115.3215 | 138.4446 | 85.2503 | 98.8901 | 107.9997 | 132.6328 | 154.7795 |  | 165.9833 | 188.6248 | 184.9652 | 103.4368 | 126.824 | 159.243 | 188.7786 | 185.8354 | [7 empty] | 111.041 | 135.2457 | 168.9656 | 191.5141 | 184.8644 | 97.1682 | 98.3818 | 171.882 | 117.7768 | 174.8 | 121.8595 | 35.0281 | 34.1908 | 102.0765 | 97.898 | 34.1403 | 36.0755 | 35.1515 | 36.6277 | 33.9619 | 36.0322 | 98.2904 | 116.2802 |  |  | 141.0426 | 168.161 | 180.7333 | 169.4997 | 135.4481 | 94.4907 | [7 empty] | 100.2737 | 107.9197 | 131.795 | 164.3996 | 184.6039 | 177.0559 | 134.7684 | 130.8829 | 161.3781 | 162.9224 | [5 empty] | 125.8032 | 133.553 | 188.7693 | 187.0798 |  |  | 101.5641 | 131.1756 | 168.1684 | 194.1584 | 146.3729 | 95.0483 | 106.2148 | 128.6123 | 155.9453 |  |  |  | 189.2129 | 111.1041 | 152.6092 | [5 empty] | 128.0503 | 162.1666 | 183.5827 | 181.3183 | 74.5192 | 92.4929 | 105.2218 | 124.3634 | 114.8729 | 146.0328 | 76.5713 | 91.0137 | 102.2391 | 126.8869 | 151.8699 |  | 174.3996 | 194.2433 | 187.0421 | 113.1849 | 138.657 | 169.0959 | 190.1481 | 183.2547 | [7 empty] | 107.3801 | 140.4764 | 174.2799 | 195.2569 |  | 98.9096 | 99.8954 | 99.3437 | 192.9587 | 132.283 | 66.8755 |  | 22.1261 | 22.6172 | 18.9366 | 19.8435 | 42.9031 | 96.9252 | 82.1236 | 98.7653 | 97.5909 | 99.4614 | 88.5927 | 99.9631 | 118.2046 | 164.9302 | 165.0937 | 121.2057 | -0.0054 | -0.0412 | 0.0078 | 0.0362 | -0.0094 | 0.0008 | -0.025 | -0.0641 | -0.0413 | -284.0091 | 0.0365 | -319.9437 | 0.714 | -313.9956 | 1.0693 | -281.6644 | 1.1165 | -197.8049 | 0.0673 | -245.6717 | 0.0488 |  |  | 98.6895 | 165.012 | 142.2198
2017-12-19 14:35 | 9587.5752 |  |  | 70.5591 | 8.4654 | 46.5412 | 47.4332 | 24.7497 | 17.4636 | 11.9272 | 39.4402 |  |  | -118.1528 | 2.5857 | 50.2219 | 62.8083 | 41.0209 | 16.5586 | 68.364 | 73.171 | 9.9823 |  | 165.1187 | 118.6239 | 148.804 | 174.2794 | 175.5439 | 152.8975 | 93.1924 |  |  | 139.1672 | 118.025 | 137.0115 | 113.399 | 104.4365 | 102.0376 | 102.2955 | 119.6475 | 152.7782 | 174.7545 | 172.5337 | 143.9905 | 127.4614 | 160.6273 | 139.5118 | 85.9337 |  |  |  |  | 129.3748 | 122.8887 | 183.5345 | 177.8414 |  |  | 133.5144 | 134.2638 | 167.8837 | 190.4148 | 99.2372 | 87.8584 | 102.6743 | 122.9126 | 143.7822 |  |  |  | 185.2224 | 133.6074 | 152.064 | [5 empty] | 138.5212 | 161.5935 | 179.69 | 174.6748 | 79.9861 | 98.8457 | 99.6437 | 117.1671 | 115.3154 | 138.4421 | 85.2459 | 98.891 | 107.9935 | 132.633 | 154.7712 |  | 165.976 | 188.6042 | 184.9499 | 103.4457 | 126.8159 | 159.2393 | 188.7681 | 185.8155 | [7 empty] | 111.0388 | 135.2389 | 168.9557 | 191.4914 | 184.8421 | 97.1597 | 98.371 | 171.8657 | 117.7703 | 174.7847 | 121.8512 | 35.2532 | 34.1746 | 102.0626 | 97.8851 | 34.0698 | 36.0415 | 35.0704 | 36.5397 | 33.9775 | 36.008 | 98.2772 | 116.2682 |  |  | 141.0444 | 168.1609 | 180.7171 | 169.4875 | 135.4471 | 94.4931 | [7 empty] | 100.2816 | 107.9143 | 131.792 | 164.3906 | 184.5888 | 177.0372 | 134.7619 | 130.8804 | 161.3715 | 162.9088 | [5 empty] | 125.8011 | 133.548 | 188.75 | 187.0533 |  |  | 101.5643 | 131.1694 | 168.1573 | 194.1452 | 146.3655 | 95.0441 | 106.2137 | 128.6019 | 155.9356 |  |  |  | 189.1991 | 111.1076 | 152.608 | [5 empty] | 128.0503 | 162.1639 | 183.5646 | 181.3034 | 74.5203 | 92.4918 | 105.2279 | 124.3609 | 114.8703 | 146.0295 | 76.5827 | 91.0059 | 102.241 | 126.8812 | 151.866 |  | 174.394 | 194.2311 | 187.0267 | 113.188 | 138.6584 | 169.09 | 190.1374 | 183.2372 | [7 empty] | 107.3715 | 140.4717 | 174.2748 | 195.2442 |  | 98.9074 | 99.8888 | 99.3404 | 192.949 | 132.277 | 66.8709 |  | 22.1218 | 22.6198 | 18.9421 | 19.845 | 42.9088 | 96.9134 | 82.1177 | 98.7598 | 97.582 | 99.4572 | 88.5891 | 99.9664 | 118.2457 | 164.9598 | 165.0829 | 121.236 | -0.0052 | -0.0414 | 0.0078 | 0.036 | -0.0093 | 0.0011 | -0.0344 | -0.063 | -0.0488 | -284.0307 | 0.055 | -319.9652 | 0.714 | -313.9894 | 1.0754 | -281.689 | 1.1124 | -197.8202 | 0.0652 | -245.6748 | 0.0447 |  |  | 98.6833 | 165.0213 | 142.2806
2017-12-19 14:35 | 9588.5753 |  |  | 70.4578 | 8.4736 | 46.5144 | 47.3356 | 24.8155 | 17.3677 | 11.9099 | 39.4805 |  |  | -118.2275 | 2.6096 | 50.1756 | 62.714 | 40.9545 | 16.5847 | 68.387 | 73.1568 | 11.1762 |  | 165.1006 | 118.6172 | 148.7917 | 174.2642 | 175.5215 | 152.8801 | 93.1905 |  |  | 139.1535 | 118.0184 | 136.9959 | 113.3887 | 104.4325 | 102.0282 | 102.2991 | 119.6531 | 152.768 | 174.7498 | 172.528 | 143.9857 | 127.4684 | 160.6283 | 139.5062 | 85.9329 |  |  |  |  | 129.373 | 122.8918 | 183.5211 | 177.8283 |  |  | 133.5081 | 134.2613 | 167.8767 | 190.3979 | 99.2356 | 87.8611 | 102.6808 | 122.9063 | 143.7695 |  |  |  | 185.2063 | 133.603 | 152.0579 | [5 empty] | 138.5179 | 161.5886 | 179.6779 | 174.6597 | 79.9791 | 98.8452 | 99.6471 | 117.1668 | 115.3126 | 138.4391 | 85.2372 | 98.8894 | 107.9886 | 132.6323 | 154.761 |  | 165.968 | 188.59 | 184.9232 | 103.4447 | 126.8091 | 159.2319 | 188.7635 | 185.7978 | [7 empty] | 111.0404 | 135.2372 | 168.9526 | 191.4782 | 184.8339 | 97.1532 | 98.3596 | 171.8424 | 117.7589 | 174.7683 | 121.8363 | 35.2927 | 34.3259 | 102.0519 | 97.8816 | 34.0218 | 36.0349 | 34.9227 | 36.3547 | 34.0003 | 35.817 | 98.2753 | 116.2683 |  |  | 141.0387 | 168.1546 | 180.7036 | 169.4723 | 135.4444 | 94.5017 | [7 empty] | 100.282 | 107.9098 | 131.7875 | 164.3765 | 184.5724 | 177.0158 | 134.7546 | 130.8746 | 161.3586 | 162.8968 | [5 empty] | 125.7927 | 133.5442 | 188.7378 | 187.0394 |  |  | 101.5613 | 131.1639 | 168.1499 | 194.1274 | 146.3555 | 95.0421 | 106.2143 | 128.5973 | 155.9291 |  |  |  | 189.1812 | 111.1061 | 152.5966 | [5 empty] | 128.0525 | 162.1518 | 183.5507 | 181.2832 | 74.5213 | 92.4935 | 105.2251 | 124.3629 | 114.8707 | 146.0347 | 76.595 | 91.0137 | 102.2482 | 126.8809 | 151.8669 |  | 174.3945 | 194.2253 | 187.0177 | 113.189 | 138.6599 | 169.0824 | 190.1235 | 183.2184 | [7 empty] | 107.3728 | 140.4656 | 174.2629 | 195.2178 |  | 98.9068 | 99.8892 | 99.3375 | 192.9402 | 132.2766 | 66.8587 |  | 22.1259 | 22.6269 | 18.9479 | 19.8484 | 42.921 | 96.8672 | 82.126 | 98.7558 | 97.5798 | 99.4586 | 88.5844 | 99.9533 | 118.1919 | 164.8916 | 165.1014 | 121.2448 | -0.0053 | -0.0412 | 0.0068 | 0.0359 | -0.0093 | 0.0011 | -0.0279 | -0.0656 | -0.0571 | -284.0307 | 0.0447 | -319.9652 | 0.7305 | -314.0417 | 1.0877 | -281.6951 | 1.1165 | -197.8202 | 0.0652 | -245.6778 | 0.0591 |  |  | 98.6801 | 164.9965 | 142.205
2017-12-19 14:35 | 9589.5753 |  |  | 70.5386 | 8.5709 | 46.5299 | 47.4964 | 24.8053 | 17.4515 | 12.0513 | 39.5082 |  |  | -118.0232 | 2.6532 | 50.2215 | 62.7619 | 40.9781 | 16.5256 | 68.3965 | 73.2318 | 9.6114 |  | 165.0858 | 118.6163 | 148.7902 | 174.2474 | 175.4993 | 152.8685 | 93.1998 |  |  | 139.1428 | 118.0127 | 136.9841 | 113.3826 | 104.4261 | 102.0259 | 102.2997 | 119.6521 | 152.7612 | 174.7333 | 172.5118 | 143.979 | 127.4701 | 160.6266 | 139.5063 | 85.9331 |  |  |  |  | 129.372 | 122.8879 | 183.5044 | 177.8055 |  |  | 133.5043 | 134.2574 | 167.8634 | 190.3829 | 99.235 | 87.8624 | 102.6828 | 122.9053 | 143.7596 |  |  |  | 185.184 | 133.6048 | 152.0444 | [5 empty] | 138.5043 | 161.5758 | 179.6621 | 174.6427 | 79.971 | 98.8384 | 99.6454 | 117.1599 | 115.3122 | 138.4385 | 85.2341 | 98.8855 | 107.9813 | 132.6243 | 154.7513 |  | 165.9642 | 188.5764 | 184.9067 | 103.4394 | 126.8058 | 159.2204 | 188.7454 | 185.7746 | [7 empty] | 111.0462 | 135.2412 | 168.947 | 191.4639 | 184.8197 | 97.1397 | 98.3493 | 171.8339 | 117.7453 | 174.7588 | 121.8364 | 35.2441 | 34.6693 | 102.0441 | 97.8733 | 34.088 | 36.0445 | 34.8065 | 36.2954 | 33.9224 | 35.6156 | 98.2665 | 116.2596 |  |  | 141.0419 | 168.1402 | 180.6906 | 169.4545 | 135.4359 | 94.5065 | [7 empty] | 100.2783 | 107.9178 | 131.7834 | 164.3728 | 184.5526 | 176.9995 | 134.7532 | 130.8752 | 161.3545 | 162.8859 | [5 empty] | 125.7862 | 133.5466 | 188.7283 | 187.0314 |  |  | 101.5596 | 131.1702 | 168.1419 | 194.1092 | 146.35 | 95.0485 | 106.2123 | 128.5943 | 155.9306 |  |  |  | 189.1671 | 111.1011 | 152.5903 | [5 empty] | 128.0521 | 162.1437 | 183.5364 | 181.2672 | 74.5246 | 92.4985 | 105.2251 | 124.3625 | 114.8732 | 146.0378 | 76.5982 | 91.0137 | 102.2516 | 126.8803 | 151.8595 |  | 174.387 | 194.2129 | 187.0048 | 113.1817 | 138.657 | 169.0776 | 190.108 | 183.2067 | [7 empty] | 107.3816 | 140.4574 | 174.2508 | 195.2008 |  | 98.8913 | 99.8761 | 99.3258 | 192.9264 | 132.2596 | 66.8445 |  | 22.1317 | 22.6254 | 18.9459 | 19.8483 | 42.9202 | 96.8077 | 82.1212 | 98.7433 | 97.5634 | 99.4408 | 88.585 | 99.9574 | 118.1664 | 164.8687 | 165.0032 | 121.1969 | -0.005 | -0.0407 | 0.0072 | 0.0363 | -0.0093 | 0.0009 | -0.0433 | -0.0659 | -0.0533 | -284.0214 | 0.0365 | -319.9283 | 0.7202 | -313.9956 | 1.0877 | -281.7567 | 1.1411 | -197.8233 | 0.0673 | -245.644 | 0.0488 |  |  | 98.6662 | 164.9359 | 142.4007
2017-12-19 14:35 | 9590.5754 |  |  | 70.6055 | 8.5318 | 46.5521 | 47.3876 | 24.8027 | 17.4391 | 11.9994 | 39.4799 |  |  | -117.9776 | 2.664 | 50.2172 | 62.8637 | 41.0197 | 16.5825 | 68.4129 | 73.2725 | 10.1588 |  | 165.0756 | 118.6156 | 148.7866 | 174.2312 | 175.4877 | 152.8624 | 93.2093 |  |  | 139.1363 | 118.0064 | 136.9766 | 113.3722 | 104.4154 | 102.032 | 102.3017 | 119.6485 | 152.7558 | 174.7174 | 172.4956 | 143.9738 | 127.4606 | 160.6225 | 139.5045 | 85.9233 |  |  |  |  | 129.3618 | 122.8893 | 183.4985 | 177.792 |  |  | 133.5002 | 134.2651 | 167.8574 | 190.373 | 99.2408 | 87.8678 | 102.6869 | 122.9117 | 143.7655 |  |  |  | 185.1704 | 133.5991 | 152.039 | [5 empty] | 138.5035 | 161.5733 | 179.66 | 174.6342 | 79.9799 | 98.8453 | 99.6499 | 117.1584 | 115.3054 | 138.431 | 85.2336 | 98.8812 | 107.9729 | 132.6187 | 154.7393 |  | 165.9536 | 188.5585 | 184.8963 | 103.4303 | 126.8063 | 159.2055 | 188.7102 | 185.7538 | [7 empty] | 111.0458 | 135.2441 | 168.9457 | 191.4476 | 184.8083 | 97.1352 | 98.3441 | 171.8275 | 117.7386 | 174.7524 | 121.8307 | 35.1599 | 35.0438 | 102.0402 | 97.8637 | 34.1719 | 35.8711 | 34.8103 | 36.3736 | 33.7251 | 35.4377 | 98.2499 | 116.2452 |  |  | 141.0427 | 168.138 | 180.6732 | 169.4382 | 135.4337 | 94.5067 | [7 empty] | 100.2793 | 107.917 | 131.7812 | 164.3588 | 184.5333 | 176.9802 | 134.7432 | 130.8728 | 161.3444 | 162.8723 | [5 empty] | 125.7849 | 133.5411 | 188.7101 | 187.0017 |  |  | 101.5592 | 131.1728 | 168.139 | 194.0914 | 146.3463 | 95.0454 | 106.2045 | 128.5895 | 155.917 |  |  |  | 189.1572 | 111.1013 | 152.5867 | [5 empty] | 128.0588 | 162.1403 | 183.5224 | 181.2579 | 74.536 | 92.4971 | 105.233 | 124.364 | 114.8612 | 146.0313 | 76.5922 | 91.006 | 102.2541 | 126.8801 | 151.8489 |  | 174.3788 | 194.1932 | 186.9853 | 113.1693 | 138.6541 | 169.0747 | 190.0943 | 183.1903 | [7 empty] | 107.3855 | 140.4554 | 174.2461 | 195.1904 |  | 98.8798 | 99.8644 | 99.314 | 192.9096 | 132.2364 | 66.8408 |  | 22.1283 | 22.6249 | 18.9431 | 19.848 | 42.9165 | 96.7712 | 82.1118 | 98.7351 | 97.5586 | 99.4359 | 88.5776 | 99.9548 | 118.1485 | 164.7997 | 165.0556 | 121.196 | -0.0052 | -0.0416 | 0.0066 | 0.0354 | -0.0095 | 0.0008 | -0.043 | -0.0679 | -0.0589 | -284.0307 | 0.0611 | -319.956 | 0.7017 | -313.9556 | 1.059 | -281.7352 | 1.1185 | -197.8726 | 0.0858 | -245.6963 | 0.0303 |  |  | 98.6584 | 164.9276 | 142.4127
2017-12-19 14:35 | 9591.5755 |  |  | 70.4837 | 8.5301 | 46.5602 | 47.3896 | 24.8473 | 17.48 | 11.9943 | 39.511 |  |  | -118.0172 | 2.6819 | 50.2115 | 62.841 | 41.0303 | 16.5244 | 68.4374 | 73.2343 | 10.3598 |  | 165.0722 | 118.6154 | 148.7854 | 174.2272 | 175.4742 | 152.8636 | 93.2104 |  |  | 139.1381 | 118.0037 | 136.9783 | 113.3714 | 104.4143 | 102.0353 | 102.3047 | 119.6403 | 152.7509 | 174.7034 | 172.4812 | 143.9627 | 127.4576 | 160.6119 | 139.4938 | 85.8917 |  |  |  |  | 129.3551 | 122.8908 | 183.4845 | 177.7788 |  |  | 133.4958 | 134.2681 | 167.8481 | 190.3522 | 99.2417 | 87.8713 | 102.6941 | 122.9159 | 143.7676 |  |  |  | 185.1541 | 133.5977 | 152.027 | [5 empty] | 138.4963 | 161.5693 | 179.6509 | 174.6197 | 79.9791 | 98.8453 | 99.6535 | 117.159 | 115.3008 | 138.4258 | 85.2338 | 98.8834 | 107.9703 | 132.6169 | 154.7325 |  | 165.9476 | 188.5408 | 184.878 | 103.4256 | 126.8042 | 159.1977 | 188.6923 | 185.7347 | [7 empty] | 111.0494 | 135.2379 | 168.9383 | 191.4363 | 184.7953 | 97.1384 | 98.3424 | 171.8197 | 117.7336 | 174.745 | 121.8219 | 35.0964 | 35.3205 | 102.0354 | 97.8599 | 34.2235 | 35.6043 | 34.92 | 36.6357 | 33.6215 | 35.2655 | 98.2437 | 116.2401 |  |  | 141.0399 | 168.1289 | 180.6659 | 169.4263 | 135.4265 | 94.5056 | [7 empty] | 100.2768 | 107.9227 | 131.7844 | 164.3515 | 184.5194 | 176.9608 | 134.7351 | 130.8742 | 161.3397 | 162.8583 | [5 empty] | 125.785 | 133.5355 | 188.6942 | 186.9809 |  |  | 101.5552 | 131.1659 | 168.1325 | 194.0704 | 146.3337 | 95.0511 | 106.2066 | 128.5892 | 155.901 |  |  |  | 189.1416 | 111.1062 | 152.5791 | [5 empty] | 128.0572 | 162.1374 | 183.5166 | 181.2443 | 74.5404 | 92.5002 | 105.2411 | 124.3671 | 114.8479 | 146.024 | 76.5938 | 90.9997 | 102.2515 | 126.8873 | 151.8405 |  | 174.3708 | 194.1813 | 186.9659 | 113.1675 | 138.6507 | 169.0634 | 190.079 | 183.1662 | [7 empty] | 107.3812 | 140.4618 | 174.2397 | 195.182 |  | 98.8721 | 99.8596 | 99.3049 | 192.8933 | 132.2223 | 66.829 |  | 22.1244 | 22.6286 | 18.9409 | 19.8536 | 42.9173 | 96.7449 | 82.1141 | 98.7282 | 97.5541 | 99.4345 | 88.5914 | 99.9711 | 118.1467 | 164.7615 | 164.9538 | 121.1591 | -0.0054 | -0.0412 | 0.0075 | 0.0364 | -0.0095 | 0.0005 | -0.027 | -0.0645 | -0.0463 | -284.0368 | 0.0529 | -319.9621 | 0.7223 | -314.0417 | 1.0672 | -281.7075 | 1.1021 | -197.851 | 0.0755 | -245.7025 | 0.0529 |  |  | 98.6543 | 164.8577 | 142.4261
2017-12-19 14:35 | 9592.5755 |  |  | 70.3904 | 8.5396 | 46.4071 | 47.1888 | 24.7161 | 17.2989 | 11.8249 | 39.3342 |  |  | -118.1196 | 2.646 | 50.1221 | 62.7934 | 41.0158 | 16.6704 | 68.4543 | 73.1344 | 10.0436 |  | 165.0567 | 118.624 | 148.7845 | 174.2181 | 175.4631 | 152.8582 | 93.2116 |  |  | 139.1326 | 118.0012 | 136.9762 | 113.3744 | 104.4176 | 102.0301 | 102.3008 | 119.637 | 152.7472 | 174.6867 | 172.4622 | 143.9604 | 127.4606 | 160.5987 | 139.4879 | 85.8578 |  |  |  |  | 129.3567 | 122.8846 | 183.4589 | 177.7551 |  |  | 133.4908 | 134.2562 | 167.8316 | 190.3271 | 99.2379 | 87.87 | 102.6929 | 122.9035 | 143.7562 |  |  |  | 185.1408 | 133.6171 | 152.0199 | [5 empty] | 138.4982 | 161.5692 | 179.6382 | 174.6091 | 79.9799 | 98.85 | 99.6626 | 117.1587 | 115.3072 | 138.4358 | 85.2385 | 98.8845 | 107.9705 | 132.6164 | 154.7295 |  | 165.9434 | 188.532 | 184.855 | 103.4308 | 126.8032 | 159.1998 | 188.6847 | 185.7213 | [7 empty] | 111.0444 | 135.2292 | 168.9149 | 191.4171 | 184.7599 | 97.1235 | 98.3259 | 171.8041 | 117.7216 | 174.7231 | 121.8115 | 34.9598 | 35.5181 | 102.0252 | 97.8541 | 34.2515 | 35.4906 | 35.0419 | 36.771 | 33.7756 | 35.1754 | 98.2399 | 116.2288 |  |  | 141.0436 | 168.1175 | 180.6558 | 169.4181 | 135.4173 | 94.5061 | [7 empty] | 100.2803 | 107.9319 | 131.7876 | 164.3482 | 184.5102 | 176.9542 | 134.7345 | 130.8837 | 161.338 | 162.8545 | [5 empty] | 125.7886 | 133.5437 | 188.6833 | 186.9772 |  |  | 101.5576 | 131.1614 | 168.1259 | 194.0534 | 146.3223 | 95.0579 | 106.2117 | 128.5899 | 155.8998 |  |  |  | 189.1217 | 111.1067 | 152.5743 | [5 empty] | 128.0504 | 162.133 | 183.5066 | 181.2355 | 74.541 | 92.5042 | 105.2433 | 124.3696 | 114.8517 | 146.0208 | 76.6009 | 91.0031 | 102.256 | 126.8941 | 151.8395 |  | 174.3676 | 194.1779 | 186.9506 | 113.1733 | 138.6429 | 169.056 | 190.0656 | 183.1519 | [7 empty] | 107.3827 | 140.4574 | 174.228 | 195.1675 |  | 98.8707 | 99.8539 | 99.2966 | 192.8815 | 132.2135 | 66.8179 |  | 22.1265 | 22.6346 | 18.9446 | 19.8624 | 42.9281 | 96.7419 | 82.1106 | 98.733 | 97.5531 | 99.4321 | 88.5914 | 99.9742 | 118.1323 | 164.8094 | 164.9438 | 121.1454 | -0.0051 | -0.0409 | 0.0078 | 0.0362 | -0.0093 | 0.0007 | -0.026 | -0.0645 | -0.0436 | -283.9876 | 0.0488 | -319.956 | 0.7346 | -314.0479 | 1.0857 | -281.7382 | 1.1083 | -197.8202 | 0.0632 | -245.6778 | 0.0652 |  |  | 98.6486 | 164.8766 | 142.1121
2017-12-19 14:35 | 9593.5756 |  |  | 70.4188 | 8.5371 | 46.4475 | 47.1444 | 24.711 | 17.3639 | 11.7566 | 39.3066 |  |  | -118.0785 | 2.6402 | 50.0994 | 62.6933 | 40.9476 | 16.5979 | 68.3278 | 73.0504 | 9.7006 |  | 165.0427 | 118.6238 | 148.7768 | 174.2036 | 175.4533 | 152.8503 | 93.2133 |  |  | 139.1128 | 117.9965 | 136.9703 | 113.3688 | 104.4123 | 102.0189 | 102.2976 | 119.6348 | 152.734 | 174.6764 | 172.4417 | 143.9564 | 127.4553 | 160.5924 | 139.4732 | 85.8251 |  |  |  |  | 129.3505 | 122.8848 | 183.4442 | 177.7424 |  |  | 133.4935 | 134.2559 | 167.8279 | 190.3093 | 99.2398 | 87.8692 | 102.6958 | 122.9032 | 143.7527 |  |  |  | 185.1271 | 133.6101 | 152.0182 | [5 empty] | 138.5048 | 161.5626 | 179.6325 | 174.5992 | 79.9837 | 98.8573 | 99.6651 | 117.1584 | 115.3118 | 138.4395 | 85.2393 | 98.8767 | 107.9682 | 132.6126 | 154.7178 |  | 165.9322 | 188.5239 | 184.8367 | 103.4301 | 126.8056 | 159.1989 | 188.6661 | 185.7081 | [7 empty] | 111.0294 | 135.2244 | 168.9007 | 191.3972 | 184.739 | 97.1136 | 98.3118 | 171.7795 | 117.7109 | 174.6945 | 121.7942 | 34.8452 | 35.6836 | 102.0112 | 97.8443 | 34.2229 | 35.3567 | 34.9868 | 36.6535 | 33.9662 | 35.1816 | 98.2279 | 116.2144 |  |  | 141.0445 | 168.1123 | 180.646 | 169.4049 | 135.4222 | 94.5125 | [7 empty] | 100.2861 | 107.923 | 131.7816 | 164.3406 | 184.4933 | 176.9375 | 134.7372 | 130.8783 | 161.3248 | 162.8465 | [5 empty] | 125.7875 | 133.5466 | 188.6663 | 186.9568 |  |  | 101.5545 | 131.1535 | 168.1192 | 194.0323 | 146.3175 | 95.0554 | 106.2113 | 128.5879 | 155.8964 |  |  |  | 189.1039 | 111.1137 | 152.5679 | [5 empty] | 128.0482 | 162.1289 | 183.4917 | 181.2262 | 74.5455 | 92.5009 | 105.2408 | 124.3744 | 114.8483 | 146.0175 | 76.5982 | 91.0174 | 102.2604 | 126.8897 | 151.8381 |  | 174.3565 | 194.1688 | 186.94 | 113.1732 | 138.6435 | 169.05 | 190.0497 | 183.1441 | [7 empty] | 107.374 | 140.4437 | 174.2146 | 195.1484 |  | 98.8591 | 99.8412 | 99.2876 | 192.8674 | 132.2032 | 66.803 |  | 22.1223 | 22.6285 | 18.94 | 19.8605 | 42.9277 | 96.7032 | 82.1028 | 98.7232 | 97.5497 | 99.4127 | 88.5951 | 99.9812 | 118.1444 | 164.8137 | 164.9597 | 121.0938 | -0.0056 | -0.0414 | 0.0078 | 0.0362 | -0.0092 | 0.0008 | -0.0295 | -0.0654 | -0.047 | -283.963 | 0.0221 | -319.919 | 0.7346 | -314.0448 | 1.1185 | -281.7875 | 1.1226 | -197.7772 | 0.0508 | -245.6532 | 0.0488 |  |  | 98.6374 | 164.8867 | 141.9666
2017-12-19 14:35 | 9594.5756 |  |  | 70.5262 | 8.5548 | 46.4066 | 47.1067 | 24.6594 | 17.384 | 11.823 | 39.4206 |  |  | -118.0998 | 2.506 | 50.0208 | 62.7065 | 40.8938 | 16.5957 | 68.3264 | 73.0678 | 10.074 |  | 165.0303 | 118.619 | 148.7664 | 174.1914 | 175.4374 | 152.838 | 93.2164 |  |  | 139.1053 | 117.989 | 136.9638 | 113.3593 | 104.4039 | 102.0137 | 102.2939 | 119.6361 | 152.7235 | 174.66 | 172.4269 | 143.9486 | 127.4542 | 160.587 | 139.4623 | 85.7984 |  |  |  |  | 129.3434 | 122.8834 | 183.4311 | 177.7309 |  |  | 133.493 | 134.2615 | 167.8254 | 190.2942 | 99.2412 | 87.8712 | 102.7038 | 122.909 | 143.7462 |  |  |  | 185.1045 | 133.5999 | 152.0073 | [5 empty] | 138.499 | 161.5514 | 179.6153 | 174.5793 | 79.9864 | 98.8528 | 99.6591 | 117.1511 | 115.3142 | 138.4349 | 85.2361 | 98.8717 | 107.9663 | 132.6073 | 154.7122 |  | 165.9268 | 188.5128 | 184.8271 | 103.4286 | 126.8041 | 159.1922 | 188.6495 | 185.6869 | [7 empty] | 111.0292 | 135.225 | 168.8935 | 191.3807 | 184.7293 | 97.112 | 98.3108 | 171.7712 | 117.7119 | 174.676 | 121.7785 | 34.7896 | 35.6313 | 102.0034 | 97.8359 | 34.1085 | 35.1882 | 34.8494 | 36.6145 | 34.1467 | 35.2476 | 98.2191 | 116.2057 |  |  | 141.0422 | 168.1033 | 180.6317 | 169.3913 | 135.4212 | 94.5189 | [7 empty] | 100.2936 | 107.9162 | 131.7691 | 164.333 | 184.4757 | 176.9165 | 134.7321 | 130.8677 | 161.3169 | 162.8291 | [5 empty] | 125.777 | 133.5374 | 188.6499 | 186.9405 |  |  | 101.553 | 131.1562 | 168.1117 | 194.0155 | 146.3124 | 95.0552 | 106.2109 | 128.5917 | 155.8891 |  |  |  | 189.0832 | 111.1151 | 152.5569 | [5 empty] | 128.046 | 162.1201 | 183.4768 | 181.2041 | 74.5421 | 92.498 | 105.2419 | 124.362 | 114.834 | 146.0131 | 76.593 | 91.0219 | 102.2507 | 126.881 | 151.8222 |  | 174.341 | 194.1457 | 186.9214 | 113.1692 | 138.637 | 169.0368 | 190.034 | 183.1249 | [7 empty] | 107.3697 | 140.4392 | 174.215 | 195.1305 |  | 98.8451 | 99.8319 | 99.2839 | 192.8483 | 132.1951 | 66.7899 |  | 22.1222 | 22.6272 | 18.9405 | 19.8624 | 42.9225 | 96.6611 | 82.0993 | 98.7206 | 97.547 | 99.41 | 88.5937 | 99.9768 | 118.1439 | 164.8314 | 164.9428 | 121.1045 | -0.0057 | -0.0412 | 0.0075 | 0.0362 | -0.0096 | 0.0009 | -0.028 | -0.0673 | -0.03 | -284.0214 | 0.0221 | -319.916 | 0.714 | -313.9894 | 1.098 | -281.7659 | 1.1534 | -197.8172 | 0.055 | -245.6563 | 0.0283 |  |  | 98.6327 | 164.8871 | 141.9244
2017-12-19 14:35 | 9595.5757 |  |  | 70.4447 | 8.5955 | 46.4217 | 47.195 | 24.7294 | 17.4627 | 11.8459 | 39.4771 |  |  | -118.1411 | 2.5432 | 50.07 | 62.7279 | 40.9415 | 16.4809 | 68.3238 | 73.0978 | 9.3268 |  | 165.0197 | 118.6187 | 148.7597 | 174.1812 | 175.4168 | 152.8266 | 93.222 |  |  | 139.1012 | 117.9811 | 136.9523 | 113.3545 | 104.4009 | 102.0198 | 102.2965 | 119.6355 | 152.7192 | 174.6488 | 172.4179 | 143.9465 | 127.459 | 160.5793 | 139.46 | 85.7934 |  |  |  |  | 129.3432 | 122.8795 | 183.421 | 177.717 |  |  | 133.4842 | 134.2612 | 167.8134 | 190.2743 | 99.2352 | 87.8755 | 102.7021 | 122.9048 | 143.7339 |  |  |  | 185.0871 | 133.5985 | 151.9989 | [5 empty] | 138.491 | 161.5416 | 179.5996 | 174.5647 | 79.989 | 98.8551 | 99.6606 | 117.1475 | 115.3141 | 138.4374 | 85.2355 | 98.8721 | 107.9575 | 132.6017 | 154.7057 |  | 165.9266 | 188.4984 | 184.8169 | 103.4325 | 126.8014 | 159.1828 | 188.6348 | 185.6665 | [7 empty] | 111.0357 | 135.2289 | 168.8889 | 191.3734 | 184.711 | 97.1071 | 98.3091 | 171.764 | 117.7112 | 174.6667 | 121.7799 | 34.626 | 35.4304 | 101.9971 | 97.8319 | 33.9047 | 35.0121 | 34.8651 | 36.7534 | 34.3178 | 35.3694 | 98.2146 | 116.1973 |  |  | 141.0405 | 168.0913 | 180.6058 | 169.3786 | 135.4159 | 94.518 | [7 empty] | 100.2911 | 107.9151 | 131.7692 | 164.3205 | 184.4596 | 176.898 | 134.7197 | 130.8674 | 161.313 | 162.8114 | [5 empty] | 125.7778 | 133.5378 | 188.6448 | 186.9293 |  |  | 101.561 | 131.165 | 168.1078 | 194.0082 | 146.3101 | 95.057 | 106.2151 | 128.5998 | 155.8817 |  |  |  | 189.0653 | 111.1131 | 152.5471 | [5 empty] | 128.0452 | 162.1155 | 183.4579 | 181.1888 | 74.546 | 92.4955 | 105.2437 | 124.3552 | 114.8288 | 146.0106 | 76.6012 | 91.0182 | 102.2483 | 126.8749 | 151.8104 |  | 174.3387 | 194.1241 | 186.9011 | 113.1772 | 138.6302 | 169.0322 | 190.0255 | 183.1102 | [7 empty] | 107.3831 | 140.4479 | 174.2121 | 195.1151 |  | 98.8437 | 99.8298 | 99.2835 | 192.8398 | 132.1896 | 66.7755 |  | 22.1262 | 22.6292 | 18.9447 | 19.8667 | 42.9323 | 96.6089 | 82.0972 | 98.7112 | 97.5344 | 99.3996 | 88.5981 | 99.9822 | 118.1416 | 164.8316 | 164.9661 | 121.0796 | -0.0054 | -0.0413 | 0.0072 | 0.0358 | -0.0094 | 0.0009 | -0.0328 | -0.065 | -0.0467 | -284.0061 | 0.0385 | -319.9313 | 0.712 | -313.9956 | 1.0857 | -281.769 | 1.1206 | -197.8079 | 0.0755 | -245.6778 | 0.0324 |  |  | 98.6273 | 164.8989 | 142.047
2017-12-19 14:35 | 9596.5758 |  |  | 70.5167 | 8.5662 | 46.3828 | 47.156 | 24.6654 | 17.4948 | 11.891 | 39.3864 |  |  | -118.139 | 2.5134 | 50.1479 | 62.7297 | 40.9157 | 16.5469 | 68.2852 | 73.0765 | 11.0484 |  | 165.0075 | 118.6136 | 148.76 | 174.1653 | 175.4008 | 152.8179 | 93.2211 |  |  | 139.0913 | 117.9718 | 136.9384 | 113.3474 | 104.3922 | 102.0246 | 102.3007 | 119.6324 | 152.7064 | 174.6382 | 172.4043 | 143.938 | 127.4595 | 160.5708 | 139.4542 | 85.7968 |  |  |  |  | 129.336 | 122.8756 | 183.4069 | 177.7052 |  |  | 133.4775 | 134.2537 | 167.7999 | 190.2556 | 99.2334 | 87.8825 | 102.7004 | 122.9074 | 143.7234 |  |  |  | 185.0728 | 133.5844 | 151.9868 | [5 empty] | 138.4903 | 161.5372 | 179.5809 | 174.5486 | 79.9866 | 98.8561 | 99.6666 | 117.1443 | 115.3082 | 138.4348 | 85.2319 | 98.8724 | 107.9529 | 132.598 | 154.6896 |  | 165.9228 | 188.4796 | 184.8051 | 103.4341 | 126.8021 | 159.1766 | 188.6183 | 185.6482 | [7 empty] | 111.0311 | 135.2229 | 168.8837 | 191.355 | 184.6967 | 97.0972 | 98.302 | 171.7456 | 117.7038 | 174.6567 | 121.7748 | 34.5223 | 35.2725 | 101.9857 | 97.8251 | 33.814 | 34.9968 | 34.9712 | 36.8822 | 34.4674 | 35.4654 | 98.2037 | 116.191 |  |  | 141.038 | 168.0847 | 180.5887 | 169.3594 | 135.4052 | 94.5151 | [7 empty] | 100.2765 | 107.9196 | 131.768 | 164.3139 | 184.439 | 176.8805 | 134.7142 | 130.8695 | 161.3047 | 162.7969 | [5 empty] | 125.781 | 133.5361 | 188.629 | 186.9088 |  |  | 101.5615 | 131.166 | 168.0983 | 193.9925 | 146.3026 | 95.0612 | 106.2228 | 128.604 | 155.8691 |  |  |  | 189.0496 | 111.1072 | 152.5348 | [5 empty] | 128.0443 | 162.1088 | 183.4384 | 181.1739 | 74.548 | 92.4936 | 105.2418 | 124.3604 | 114.8268 | 146.013 | 76.6153 | 91.0171 | 102.2535 | 126.8683 | 151.8054 |  | 174.3385 | 194.1131 | 186.8897 | 113.1788 | 138.6376 | 169.0257 | 190.0122 | 183.1025 | [7 empty] | 107.3921 | 140.447 | 174.2021 | 195.1077 |  | 98.8388 | 99.8255 | 99.2753 | 192.8354 | 132.1795 | 66.7623 |  | 22.1263 | 22.6277 | 18.9389 | 19.8717 | 42.9361 | 96.5531 | 82.0911 | 98.7055 | 97.5289 | 99.3931 | 88.5978 | 99.9751 | 118.0884 | 164.7514 | 164.9495 | 121.0605 | -0.0053 | -0.0411 | 0.0063 | 0.0355 | -0.0091 | 0.0008 | -0.0357 | -0.064 | -0.0334 | -283.9876 | 0.0365 | -319.9467 | 0.7366 | -314.0663 | 1.0939 | -281.7721 | 1.1042 | -197.7987 | 0.0632 | -245.6778 | 0.0591 |  |  | 98.6208 | 164.8504 | 142.004
2017-12-19 14:35 | 9597.5758 |  |  | 70.5308 | 8.574 | 46.4055 | 47.297 | 24.6492 | 17.4049 | 11.8896 | 39.4531 |  |  | -118.1892 | 2.5626 | 50.1925 | 62.8336 | 40.9492 | 16.6015 | 68.3083 | 73.0528 | 10.2862 |  | 164.9908 | 118.6124 | 148.7543 | 174.1399 | 175.3842 | 152.8036 | 93.2094 |  |  | 139.0797 | 117.9563 | 136.9222 | 113.3379 | 104.3824 | 102.0234 | 102.3007 | 119.6329 | 152.6995 | 174.6192 | 172.389 | 143.9259 | 127.4629 | 160.5673 | 139.4528 | 85.7949 |  |  |  |  | 129.3345 | 122.8762 | 183.3996 | 177.6966 |  |  | 133.4774 | 134.2478 | 167.7905 | 190.2426 | 99.243 | 87.8884 | 102.7041 | 122.9092 | 143.722 |  |  |  | 185.0559 | 133.5818 | 151.9813 | [5 empty] | 138.498 | 161.5337 | 179.5668 | 174.5351 | 79.9878 | 98.8582 | 99.6718 | 117.136 | 115.3102 | 138.4397 | 85.2305 | 98.8773 | 107.9566 | 132.5964 | 154.6802 |  | 165.9202 | 188.4696 | 184.7958 | 103.4357 | 126.7989 | 159.1674 | 188.6043 | 185.6263 | [7 empty] | 111.0339 | 135.222 | 168.8777 | 191.3306 | 184.6832 | 97.0839 | 98.291 | 171.7329 | 117.6997 | 174.6514 | 121.769 | 34.4725 | 35.0872 | 101.9801 | 97.8162 | 33.822 | 35.1658 | 35.0772 | 36.9787 | 34.6242 | 35.4604 | 98.1944 | 116.183 |  |  | 141.0359 | 168.0821 | 180.58 | 169.3443 | 135.4009 | 94.5194 | [7 empty] | 100.2784 | 107.9269 | 131.7623 | 164.3083 | 184.4201 | 176.8705 | 134.7106 | 130.8674 | 161.2976 | 162.794 | [5 empty] | 125.7725 | 133.5293 | 188.6103 | 186.8924 |  |  | 101.5585 | 131.1749 | 168.0946 | 193.9724 | 146.2999 | 95.0669 | 106.2334 | 128.6091 | 155.8619 |  |  |  | 189.0379 | 111.0983 | 152.5287 | [5 empty] | 128.0439 | 162.0987 | 183.429 | 181.1516 | 74.549 | 92.4917 | 105.2453 | 124.3579 | 114.8281 | 146.0113 | 76.6132 | 91.0139 | 102.2546 | 126.8704 | 151.7938 |  | 174.3339 | 194.102 | 186.8759 | 113.1729 | 138.6367 | 169.0178 | 189.9956 | 183.0849 | [7 empty] | 107.3912 | 140.4405 | 174.1913 | 195.0864 |  | 98.8258 | 99.8123 | 99.2632 | 192.8142 | 132.1596 | 66.7542 |  | 22.1189 | 22.6255 | 18.9331 | 19.8811 | 42.9342 | 96.561 | 82.082 | 98.6928 | 97.5143 | 99.3884 | 88.599 | 99.9782 | 118.0941 | 164.741 | 164.8464 | 121.0263 | -0.0057 | -0.0411 | 0.0071 | 0.0358 | -0.009 | 0.0011 | -0.037 | -0.0659 | -0.0266 | -283.9937 | 0.0344 | -319.9498 | 0.7387 | -314.0387 | 1.1062 | -281.8398 | 1.1267 | -197.8418 | 0.0488 | -245.684 | 0.057 |  |  | 98.609 | 164.7937 | 142.1198
2017-12-19 14:35 | 9598.5759 |  |  | 70.4658 | 8.6547 | 46.4963 | 47.2453 | 24.6964 | 17.4178 | 11.969 | 39.5292 |  |  | -118.0977 | 2.4847 | 50.1041 | 62.8531 | 40.9451 | 16.5661 | 68.2858 | 73.23 | 10.452 |  | 164.9754 | 118.6105 | 148.7458 | 174.1249 | 175.3625 | 152.7933 | 93.2043 |  |  | 139.0702 | 117.9481 | 136.9157 | 113.3318 | 104.3754 | 102.0188 | 102.3019 | 119.626 | 152.696 | 174.6043 | 172.375 | 143.9185 | 127.4679 | 160.5608 | 139.4534 | 85.81 |  |  |  |  | 129.3395 | 122.8831 | 183.3943 | 177.6864 |  |  | 133.4796 | 134.2532 | 167.7864 | 190.2252 | 99.254 | 87.8907 | 102.7107 | 122.9101 | 143.7224 |  |  |  | 185.0365 | 133.5819 | 151.9759 | [5 empty] | 138.4935 | 161.5282 | 179.5606 | 174.5259 | 79.991 | 98.8583 | 99.6721 | 117.131 | 115.3171 | 138.446 | 85.2313 | 98.8751 | 107.9535 | 132.593 | 154.6755 |  | 165.9101 | 188.459 | 184.7818 | 103.4328 | 126.7979 | 159.1592 | 188.5907 | 185.6085 | [7 empty] | 111.0437 | 135.2224 | 168.8732 | 191.3247 | 184.664 | 97.0835 | 98.2869 | 171.7244 | 117.6955 | 174.6405 | 121.7659 | 34.3821 | 34.862 | 101.9656 | 97.8021 | 33.7847 | 35.3424 | 35.0582 | 37.1686 | 34.7449 | 35.447 | 98.1902 | 116.1715 |  |  | 141.0362 | 168.08 | 180.5728 | 169.3365 | 135.4059 | 94.5295 | [7 empty] | 100.2843 | 107.9352 | 131.7663 | 164.2979 | 184.4063 | 176.854 | 134.708 | 130.8618 | 161.2918 | 162.7913 | [5 empty] | 125.7695 | 133.5331 | 188.6044 | 186.8765 |  |  | 101.5617 | 131.1832 | 168.0969 | 193.9623 | 146.2974 | 95.0762 | 106.24 | 128.6132 | 155.8597 |  |  |  | 189.025 | 111.0928 | 152.5249 | [5 empty] | 128.0442 | 162.0953 | 183.4226 | 181.1382 | 74.5558 | 92.4869 | 105.2531 | 124.3588 | 114.8289 | 146.0034 | 76.6025 | 91.0192 | 102.2517 | 126.8725 | 151.7833 |  | 174.3221 | 194.0847 | 186.8615 | 113.1695 | 138.6281 | 169.0086 | 189.9755 | 183.0636 | [7 empty] | 107.3801 | 140.4386 | 174.1818 | 195.066 |  | 98.8147 | 99.7984 | 99.2559 | 192.7903 | 132.1441 | 66.7412 |  | 22.1136 | 22.622 | 18.9336 | 19.8853 | 42.9322 | 96.5847 | 82.0752 | 98.6895 | 97.5078 | 99.3793 | 88.5928 | 99.9496 | 118.0502 | 164.6726 | 164.8821 | 120.9997 | -0.0057 | -0.0413 | 0.0071 | 0.0358 | -0.009 | 0.0012 | -0.0509 | -0.0651 | -0.0457 | -283.9845 | 0.0283 | -319.9498 | 0.7284 | -314.0417 | 1.098 | -281.8152 | 1.1165 | -197.7956 | 0.055 | -245.6378 | 0.0426 |  |  | 98.602 | 164.7774 | 142.2045
2017-12-19 14:35 | 9599.5759 |  |  | 70.5495 | 8.6753 | 46.5368 | 47.2924 | 24.7717 | 17.4223 | 11.9602 | 39.5719 |  |  | -118.0865 | 2.5418 | 50.0638 | 62.79 | 40.9762 | 16.5712 | 68.2705 | 73.2261 | 8.5309 |  | 164.9644 | 118.61 | 148.7375 | 174.1153 | 175.353 | 152.7864 | 93.215 |  |  | 139.0649 | 117.9534 | 136.9102 | 113.3217 | 104.3685 | 102.0149 | 102.304 | 119.6213 | 152.6948 | 174.5882 | 172.3555 | 143.9163 | 127.4622 | 160.5491 | 139.4412 | 85.8245 |  |  |  |  | 129.3365 | 122.8781 | 183.3725 | 177.6674 |  |  | 133.4772 | 134.2544 | 167.7827 | 190.2108 | 99.253 | 87.8952 | 102.7122 | 122.9088 | 143.714 |  |  |  | 185.0185 | 133.5706 | 151.9645 | [5 empty] | 138.482 | 161.5265 | 179.5461 | 174.5103 | 79.9869 | 98.8562 | 99.6725 | 117.1322 | 115.321 | 138.4358 | 85.2376 | 98.8719 | 107.9485 | 132.5861 | 154.6662 |  | 165.8992 | 188.4491 | 184.7583 | 103.4204 | 126.7986 | 159.1556 | 188.5766 | 185.5905 | [7 empty] | 111.0399 | 135.2146 | 168.8645 | 191.3109 | 184.6486 | 97.0832 | 98.2825 | 171.714 | 117.6898 | 174.6195 | 121.7511 | 34.3786 | 34.6602 | 101.9569 | 97.7911 | 33.7552 | 35.4635 | 34.936 | 37.3092 | 34.7694 | 35.4131 | 98.1889 | 116.162 |  |  | 141.0362 | 168.062 | 180.5584 | 169.3233 | 135.4009 | 94.527 | [7 empty] | 100.2799 | 107.9411 | 131.7651 | 164.2893 | 184.3944 | 176.8412 | 134.7092 | 130.8628 | 161.2854 | 162.7809 | [5 empty] | 125.7717 | 133.5333 | 188.5886 | 186.8531 |  |  | 101.5598 | 131.1704 | 168.0839 | 193.9439 | 146.2806 | 95.0734 | 106.2357 | 128.6048 | 155.8459 |  |  |  | 188.9986 | 111.0863 | 152.5143 | [5 empty] | 128.0347 | 162.0837 | 183.401 | 181.1258 | 74.5555 | 92.4833 | 105.2511 | 124.3554 | 114.8256 | 146.0047 | 76.6025 | 91.0269 | 102.2547 | 126.8658 | 151.7771 |  | 174.3178 | 194.0687 | 186.8477 | 113.16 | 138.6264 | 168.9999 | 189.9586 | 183.0445 | [7 empty] | 107.3802 | 140.4343 | 174.1751 | 195.0505 |  | 98.811 | 99.7952 | 99.2539 | 192.7779 | 132.1485 | 66.7361 |  | 22.1214 | 22.6294 | 18.9363 | 19.8926 | 42.9341 | 96.6141 | 82.0801 | 98.6785 | 97.4937 | 99.3689 | 88.5936 | 99.9556 | 118.0433 | 164.6871 | 164.8793 | 121.0392 | -0.0055 | -0.0411 | 0.0076 | 0.0356 | -0.009 | 0.0009 | -0.0332 | -0.0645 | -0.0439 | -284.0091 | 0.0303 | -319.919 | 0.7202 | -314.0233 | 1.0918 | -281.8459 | 1.1329 | -197.8079 | 0.0488 | -245.6348 | 0.0385 |  |  | 98.5959 | 164.7832 | 142.2581
2017-12-19 14:35 | 9600.576 |  |  | 70.5376 | 8.6643 | 46.5548 | 47.1683 | 24.7468 | 17.4005 | 11.9576 | 39.4909 |  |  | -118.0019 | 2.5223 | 50.083 | 62.8283 | 40.9772 | 16.6102 | 68.3322 | 73.2566 | 10.9483 |  | 164.9546 | 118.6109 | 148.7302 | 174.1038 | 175.3356 | 152.7833 | 93.2229 |  |  | 139.0578 | 117.9488 | 136.8997 | 113.3144 | 104.3641 | 102.007 | 102.304 | 119.6166 | 152.6857 | 174.5765 | 172.3313 | 143.9117 | 127.4538 | 160.5393 | 139.4251 | 85.8318 |  |  |  |  | 129.3254 | 122.8658 | 183.355 | 177.6538 |  |  | 133.4696 | 134.2476 | 167.7724 | 190.1867 | 99.2459 | 87.8954 | 102.7067 | 122.8952 | 143.7053 |  |  |  | 185.008 | 133.5704 | 151.9648 | [5 empty] | 138.4861 | 161.529 | 179.5348 | 174.5049 | 79.9862 | 98.8575 | 99.6816 | 117.1374 | 115.3241 | 138.4354 | 85.2429 | 98.8729 | 107.947 | 132.5798 | 154.6525 |  | 165.8981 | 188.4375 | 184.7388 | 103.4204 | 126.7989 | 159.1507 | 188.5651 | 185.5777 | [7 empty] | 111.039 | 135.214 | 168.8546 | 191.2919 | 184.635 | 97.0824 | 98.2724 | 171.7019 | 117.6827 | 174.6096 | 121.7439 | 34.4611 | 34.7084 | 101.954 | 97.7839 | 33.7369 | 35.466 | 34.8796 | 37.0872 | 34.7674 | 35.2903 | 98.1805 | 116.1461 |  |  | 141.0307 | 168.0483 | 180.5405 | 169.3049 | 135.3961 | 94.5211 | [7 empty] | 100.2817 | 107.9404 | 131.7646 | 164.2857 | 184.385 | 176.8267 | 134.7068 | 130.8716 | 161.2856 | 162.7714 | [5 empty] | 125.7657 | 133.537 | 188.57 | 186.8348 |  |  | 101.5537 | 131.1592 | 168.0687 | 193.9239 | 146.2746 | 95.0705 | 106.2273 | 128.5869 | 155.8328 |  |  |  | 188.9807 | 111.0968 | 152.5109 | [5 empty] | 128.0377 | 162.0764 | 183.3866 | 181.1135 | 74.5585 | 92.4884 | 105.2538 | 124.3593 | 114.8214 | 146.0068 | 76.6127 | 91.0231 | 102.2585 | 126.8668 | 151.765 |  | 174.3165 | 194.0603 | 186.8367 | 113.1602 | 138.6268 | 168.9912 | 189.9455 | 183.0297 | [7 empty] | 107.3836 | 140.437 | 174.1746 | 195.0452 |  | 98.8017 | 99.7924 | 99.2475 | 192.7693 | 132.1496 | 66.7255 |  | 22.1231 | 22.6306 | 18.933 | 19.8986 | 42.9421 | 96.6333 | 82.0754 | 98.668 | 97.4888 | 99.3632 | 88.597 | 99.9679 | 118.023 | 164.6472 | 164.8798 | 121.0596 | -0.0053 | -0.0412 | 0.0073 | 0.0362 | -0.0087 | 0.0012 | -0.0138 | -0.0658 | -0.0441 | -284.0061 | 0.0447 | -319.9498 | 0.7366 | -314.0448 | 1.0836 | -281.8275 | 1.1247 | -197.7956 | 0.0591 | -245.684 | 0.0406 |  |  | 98.5896 | 164.7635 | 142.2366
2017-12-19 14:35 | 9601.5761 |  |  | 70.5072 | 8.635 | 46.4826 | 47.1552 | 24.7229 | 17.4346 | 11.9614 | 39.5473 |  |  | -117.9327 | 2.6221 | 50.1542 | 62.7974 | 40.9937 | 16.5455 | 68.4104 | 73.2493 | 10.1965 |  | 164.9382 | 118.6043 | 148.7243 | 174.0864 | 175.3196 | 152.7738 | 93.2219 |  |  | 139.0483 | 117.9396 | 136.8947 | 113.3103 | 104.3564 | 102.0025 | 102.3 | 119.6157 | 152.6675 | 174.5624 | 172.3164 | 143.9046 | 127.4523 | 160.5356 | 139.425 | 85.8612 |  |  |  |  | 129.3193 | 122.8657 | 183.3517 | 177.6437 |  |  | 133.4688 | 134.2477 | 167.7643 | 190.1683 | 99.2531 | 87.8994 | 102.7126 | 122.897 | 143.7027 |  |  |  | 184.9968 | 133.5772 | 151.957 | [5 empty] | 138.4909 | 161.5269 | 179.5275 | 174.4955 | 79.9909 | 98.8602 | 99.6871 | 117.1383 | 115.3245 | 138.4388 | 85.2404 | 98.8699 | 107.9404 | 132.5762 | 154.6414 |  | 165.892 | 188.4203 | 184.724 | 103.4249 | 126.7951 | 159.1393 | 188.5463 | 185.5684 | [7 empty] | 111.0367 | 135.2157 | 168.8411 | 191.2711 | 184.6086 | 97.0802 | 98.2633 | 171.6884 | 117.6753 | 174.612 | 121.7468 | 34.5427 | 34.9041 | 101.9412 | 97.7697 | 33.6846 | 35.4543 | 34.8672 | 36.6984 | 34.7481 | 35.3042 | 98.1612 | 116.1302 |  |  | 141.0322 | 168.0497 | 180.5256 | 169.2904 | 135.3948 | 94.5308 | [7 empty] | 100.2947 | 107.9411 | 131.7598 | 164.2737 | 184.3622 | 176.8015 | 134.6945 | 130.8678 | 161.2785 | 162.7594 | [5 empty] | 125.7551 | 133.5341 | 188.5533 | 186.8229 |  |  | 101.5546 | 131.1682 | 168.0647 | 193.9182 | 146.2741 | 95.077 | 106.2232 | 128.5868 | 155.8298 |  |  |  | 188.9689 | 111.1082 | 152.5082 | [5 empty] | 128.0446 | 162.0791 | 183.3846 | 181.1022 | 74.5663 | 92.492 | 105.2603 | 124.3622 | 114.8214 | 146.0029 | 76.6191 | 91.0214 | 102.2619 | 126.8704 | 151.7635 |  | 174.3049 | 194.0498 | 186.8278 | 113.1644 | 138.6188 | 168.9852 | 189.9278 | 183.0126 | [7 empty] | 107.3801 | 140.4305 | 174.1687 | 195.0401 |  | 98.7872 | 99.7858 | 99.2379 | 192.754 | 132.1344 | 66.7097 |  | 22.1181 | 22.624 | 18.934 | 19.8972 | 42.9451 | 96.6031 | 82.0679 | 98.6676 | 97.4857 | 99.3676 | 88.6025 | 99.9743 | 118.0467 | 164.6399 | 164.7973 | 121.0312 | -0.0054 | -0.0412 | 0.0069 | 0.0357 | -0.0092 | 0.0012 | -0.0164 | -0.064 | -0.0336 | -284.0122 | 0.0447 | -319.9775 | 0.7428 | -314.0602 | 1.1001 | -281.889 | 1.1247 | -197.8326 | 0.0755 | -245.7025 | 0.0447 |  |  | 98.5844 | 164.7186 | 142.2697
2017-12-19 14:35 | 9602.5761 |  |  | 70.4549 | 8.6635 | 46.4754 | 47.2225 | 24.7849 | 17.464 | 12.0363 | 39.5132 |  |  | -117.9538 | 2.683 | 50.16 | 62.8122 | 40.9865 | 16.5332 | 68.43 | 73.2768 | 10.6877 |  | 164.9223 | 118.5962 | 148.7208 | 174.0695 | 175.3061 | 152.7565 | 93.2249 |  |  | 139.0393 | 117.936 | 136.8835 | 113.3016 | 104.3486 | 102.01 | 102.2948 | 119.6141 | 152.662 | 174.5412 | 172.3005 | 143.8963 | 127.4503 | 160.5258 | 139.4191 | 85.8896 |  |  |  |  | 129.3124 | 122.8649 | 183.3439 | 177.6264 |  |  | 133.4679 | 134.2492 | 167.7545 | 190.1614 | 99.2592 | 87.905 | 102.7198 | 122.9111 | 143.7026 |  |  |  | 184.9749 | 133.5817 | 151.9378 | [5 empty] | 138.4816 | 161.5153 | 179.5183 | 174.475 | 79.9868 | 98.8632 | 99.6811 | 117.1344 | 115.3277 | 138.4406 | 85.2363 | 98.8684 | 107.9398 | 132.5732 | 154.6346 |  | 165.8832 | 188.4093 | 184.7081 | 103.429 | 126.7914 | 159.13 | 188.527 | 185.5507 | [7 empty] | 111.0294 | 135.2103 | 168.8336 | 191.2471 | 184.5882 | 97.0723 | 98.2604 | 171.6765 | 117.6704 | 174.6027 | 121.7402 | 34.491 | 35.0068 | 101.9364 | 97.7658 | 33.6618 | 35.4332 | 34.88 | 36.6147 | 34.6819 | 35.3589 | 98.1518 | 116.1225 |  |  | 141.0318 | 168.0361 | 180.5041 | 169.2741 | 135.3897 | 94.5337 | [7 empty] | 100.2996 | 107.9398 | 131.7543 | 164.2635 | 184.3401 | 176.7876 | 134.6917 | 130.8647 | 161.2645 | 162.7478 | [5 empty] | 125.7612 | 133.53 | 188.5353 | 186.8053 |  |  | 101.5604 | 131.1749 | 168.0657 | 193.901 | 146.2694 | 95.0757 | 106.2199 | 128.5832 | 155.8176 |  |  |  | 188.9539 | 111.1057 | 152.5037 | [5 empty] | 128.0459 | 162.0737 | 183.3715 | 181.0879 | 74.5649 | 92.4937 | 105.2601 | 124.3579 | 114.8177 | 146.0041 | 76.6231 | 91.0231 | 102.2671 | 126.8712 | 151.7688 |  | 174.3028 | 194.0358 | 186.8133 | 113.1646 | 138.6199 | 168.981 | 189.9137 | 183.0004 | [7 empty] | 107.3736 | 140.4245 | 174.1538 | 195.0223 |  | 98.7791 | 99.7752 | 99.2301 | 192.7345 | 132.1236 | 66.6982 |  | 22.1087 | 22.6224 | 18.9328 | 19.8954 | 42.9432 | 96.5167 | 82.0657 | 98.6634 | 97.4859 | 99.3609 | 88.6038 | 99.973 | 118.019 | 164.6669 | 164.8244 | 121.0557 | -0.0051 | -0.0411 | 0.0072 | 0.0359 | -0.0094 | 0.0008 | -0.0374 | -0.0659 | -0.0394 | -284.0122 | 0.0611 | -319.996 | 0.7428 | -314.0602 | 1.0836 | -281.8613 | 1.1411 | -197.8295 | 0.0837 | -245.7086 | 0.0591 |  |  | 98.5784 | 164.7457 | 142.3616
2017-12-19 14:35 | 9603.5762 |  |  | 70.6104 | 8.6449 | 46.5114 | 47.2367 | 24.8207 | 17.3877 | 11.9909 | 39.5433 |  |  | -118.0702 | 2.5999 | 50.1526 | 62.8631 | 40.9555 | 16.514 | 68.3677 | 73.2644 | 8.2419 |  | 164.9053 | 118.5962 | 148.7161 | 174.0625 | 175.2796 | 152.7498 | 93.2236 |  |  | 139.0304 | 117.9287 | 136.8768 | 113.2936 | 104.3429 | 102.0116 | 102.3003 | 119.6113 | 152.6644 | 174.5345 | 172.2892 | 143.8887 | 127.4473 | 160.5191 | 139.4146 | 85.9113 |  |  |  |  | 129.2989 | 122.8602 | 183.3264 | 177.6109 |  |  | 133.462 | 134.2498 | 167.7451 | 190.1461 | 99.2576 | 87.912 | 102.7214 | 122.9117 | 143.7028 |  |  |  | 184.9552 | 133.5843 | 151.9315 | [5 empty] | 138.4785 | 161.5086 | 179.5089 | 174.4617 | 79.9797 | 98.8646 | 99.6771 | 117.1334 | 115.3291 | 138.445 | 85.2305 | 98.8662 | 107.9415 | 132.5692 | 154.6286 |  | 165.8789 | 188.3999 | 184.6908 | 103.4317 | 126.7869 | 159.1281 | 188.5104 | 185.5295 | [7 empty] | 111.0373 | 135.2126 | 168.8317 | 191.242 | 184.5781 | 97.0636 | 98.2536 | 171.6669 | 117.6644 | 174.5754 | 121.7269 | 34.3136 | 35.1154 | 101.9266 | 97.7593 | 33.6618 | 35.3782 | 34.9626 | 36.6349 | 34.606 | 35.2892 | 98.1444 | 116.1129 |  |  | 141.0357 | 168.0304 | 180.497 | 169.2658 | 135.3887 | 94.5386 | [7 empty] | 100.2971 | 107.9391 | 131.7537 | 164.2564 | 184.3342 | 176.778 | 134.6878 | 130.8675 | 161.2575 | 162.737 | [5 empty] | 125.7646 | 133.5373 | 188.5269 | 186.7877 |  |  | 101.5581 | 131.1694 | 168.0577 | 193.8785 | 146.2657 | 95.0745 | 106.2195 | 128.5671 | 155.8128 |  |  |  | 188.934 | 111.1072 | 152.5 | [5 empty] | 128.0408 | 162.0595 | 183.3523 | 181.0661 | 74.5581 | 92.4917 | 105.2599 | 124.3535 | 114.8137 | 146.0026 | 76.6261 | 91.0209 | 102.2731 | 126.871 | 151.7619 |  | 174.2971 | 194.026 | 186.7904 | 113.1606 | 138.6237 | 168.9726 | 189.8988 | 182.986 | [7 empty] | 107.3676 | 140.4272 | 174.1442 | 195.0073 |  | 98.7739 | 99.7633 | 99.2165 | 192.7125 | 132.1136 | 66.6821 |  | 22.1047 | 22.6201 | 18.9248 | 19.8943 | 42.9414 | 96.4058 | 82.0574 | 98.6602 | 97.4755 | 99.3483 | 88.5974 | 99.9774 | 117.9646 | 164.606 | 164.7692 | 120.989 | -0.0053 | -0.0409 | 0.007 | 0.0357 | -0.0098 | 0.0006 | -0.0353 | -0.0662 | -0.0339 | -283.9876 | 0.0467 | -320.0083 | 0.751 | -314.0602 | 1.0857 | -281.8952 | 1.1165 | -197.8141 | 0.0775 | -245.6778 | 0.0529 |  |  | 98.5694 | 164.6876 | 142.309
2017-12-19 14:35 | 9604.5762 |  |  | 70.7023 | 8.5716 | 46.5134 | 47.2096 | 24.7527 | 17.4686 | 11.9545 | 39.5496 |  |  | -118.0518 | 2.6298 | 50.1761 | 62.8733 | 40.9129 | 16.5344 | 68.4921 | 73.2618 | 10.7687 |  | 164.8901 | 118.6007 | 148.7092 | 174.0599 | 175.2678 | 152.751 | 93.2284 |  |  | 139.0183 | 117.9237 | 136.8692 | 113.2888 | 104.3418 | 102.0066 | 102.3099 | 119.6163 | 152.6617 | 174.5269 | 172.2809 | 143.8859 | 127.4533 | 160.5166 | 139.4124 | 85.9192 |  |  |  |  | 129.2982 | 122.8611 | 183.3123 | 177.6019 |  |  | 133.4602 | 134.2467 | 167.7373 | 190.1284 | 99.2578 | 87.922 | 102.7211 | 122.9015 | 143.6946 |  |  |  | 184.943 | 133.5894 | 151.9261 | [5 empty] | 138.4839 | 161.5053 | 179.5007 | 174.4565 | 79.9846 | 98.8646 | 99.6779 | 117.1359 | 115.3308 | 138.4447 | 85.2288 | 98.8591 | 107.9388 | 132.5661 | 154.6237 |  | 165.878 | 188.388 | 184.674 | 103.4258 | 126.7826 | 159.1215 | 188.492 | 185.5125 | [7 empty] | 111.0423 | 135.2149 | 168.8254 | 191.2367 | 184.5625 | 97.0585 | 98.2446 | 171.6551 | 117.6585 | 174.5608 | 121.7173 | 34.169 | 35.5793 | 101.9138 | 97.7477 | 33.6249 | 35.2736 | 35.0147 | 36.6207 | 34.5498 | 35.2363 | 98.1375 | 116.1016 |  |  | 141.0351 | 168.0213 | 180.4906 | 169.2566 | 135.3812 | 94.5407 | [7 empty] | 100.2944 | 107.9423 | 131.7481 | 164.2457 | 184.3212 | 176.7544 | 134.6788 | 130.8667 | 161.2517 | 162.7224 | [5 empty] | 125.7531 | 133.5323 | 188.5185 | 186.7773 |  |  | 101.5569 | 131.1725 | 168.0527 | 193.8623 | 146.2648 | 95.0844 | 106.2182 | 128.5644 | 155.8091 |  |  |  | 188.9148 | 111.1112 | 152.4903 | [5 empty] | 128.0362 | 162.0531 | 183.3399 | 181.0472 | 74.5628 | 92.4883 | 105.2591 | 124.348 | 114.8062 | 145.9975 | 76.6276 | 91.0195 | 102.2744 | 126.8695 | 151.7552 |  | 174.288 | 194.0124 | 186.7647 | 113.1543 | 138.6177 | 168.9678 | 189.8801 | 182.9655 | [7 empty] | 107.3785 | 140.4215 | 174.1384 | 194.9898 |  | 98.7684 | 99.7605 | 99.2069 | 192.6996 | 132.0989 | 66.6704 |  | 22.1076 | 22.6222 | 18.9273 | 19.9014 | 42.9448 | 96.3651 | 82.0558 | 98.6446 | 97.4652 | 99.3388 | 88.5895 | 99.9645 | 117.9542 | 164.6099 | 164.75 | 120.973 | -0.0054 | -0.0411 | 0.0075 | 0.0356 | -0.0092 | 0.0008 | -0.0478 | -0.066 | -0.0329 | -284.0061 | 0.0221 | -319.9283 | 0.7407 | -314.0817 | 1.1042 | -281.9229 | 1.1329 | -197.8479 | 0.0467 | -245.644 | 0.0426 |  |  | 98.5609 | 164.68 | 142.3223
2017-12-19 14:35 | 9605.5763 |  |  | 70.6123 | 8.6562 | 46.555 | 47.3021 | 24.696 | 17.5015 | 12.0623 | 39.5571 |  |  | -117.9524 | 2.7278 | 50.1642 | 62.8054 | 40.9228 | 16.5633 | 68.487 | 73.3527 | 10.1018 |  | 164.8762 | 118.5987 | 148.7051 | 174.0427 | 175.2603 | 152.7437 | 93.2325 |  |  | 139.0134 | 117.9241 | 136.8569 | 113.2789 | 104.3351 | 102.008 | 102.3045 | 119.6139 | 152.6466 | 174.5048 | 172.2595 | 143.8772 | 127.4586 | 160.5077 | 139.3984 | 85.9053 |  |  |  |  | 129.2945 | 122.859 | 183.297 | 177.5898 |  |  | 133.4538 | 134.2421 | 167.7273 | 190.1103 | 99.255 | 87.9115 | 102.72 | 122.8956 | 143.6838 |  |  |  | 184.9269 | 133.5915 | 151.9182 | [5 empty] | 138.479 | 161.4995 | 179.4893 | 174.4444 | 79.9964 | 98.8594 | 99.6801 | 117.1382 | 115.3393 | 138.4434 | 85.2366 | 98.8576 | 107.937 | 132.5656 | 154.6125 |  | 165.8663 | 188.3712 | 184.6607 | 103.4214 | 126.791 | 159.1104 | 188.4786 | 185.4981 | [7 empty] | 111.0389 | 135.2081 | 168.8097 | 191.2145 | 184.5463 | 97.0538 | 98.2356 | 171.639 | 117.6526 | 174.5481 | 121.7129 | 34.1447 | 36.1547 | 101.9133 | 97.7494 | 33.4399 | 35.1451 | 34.9931 | 36.5706 | 34.4573 | 35.3412 | 98.1381 | 116.0967 |  |  | 141.0245 | 168.0108 | 180.4741 | 169.2327 | 135.368 | 94.5419 | [7 empty] | 100.2897 | 107.9463 | 131.7475 | 164.2391 | 184.3034 | 176.7327 | 134.6808 | 130.8656 | 161.2457 | 162.7144 | [5 empty] | 125.7514 | 133.5281 | 188.501 | 186.7635 |  |  | 101.5624 | 131.168 | 168.0487 | 193.8445 | 146.2588 | 95.0886 | 106.2124 | 128.5558 | 155.8021 |  |  |  | 188.894 | 111.1062 | 152.4795 | [5 empty] | 128.0407 | 162.0556 | 183.3284 | 181.0305 | 74.5685 | 92.4972 | 105.2558 | 124.352 | 114.7938 | 145.9908 | 76.6282 | 91.0243 | 102.2626 | 126.8645 | 151.7437 |  | 174.2832 | 193.9964 | 186.7466 | 113.1517 | 138.6086 | 168.9545 | 189.8618 | 182.9456 | [7 empty] | 107.3688 | 140.4114 | 174.124 | 194.9643 |  | 98.7594 | 99.7481 | 99.2034 | 192.6913 | 132.0905 | 66.6615 |  | 22.106 | 22.6188 | 18.9313 | 19.9084 | 42.9476 | 96.3672 | 82.055 | 98.641 | 97.4526 | 99.329 | 88.6031 | 99.9723 | 117.9577 | 164.5628 | 164.697 | 120.9477 | -0.0055 | -0.0411 | 0.0075 | 0.036 | -0.0092 | 0.0014 | -0.0251 | -0.0651 | -0.0284 | -284.0153 | 0.055 | -319.9467 | 0.7202 | -314.0233 | 1.0898 | -281.929 | 1.1432 | -197.8479 | 0.0734 | -245.6686 | 0.0262 |  |  | 98.5529 | 164.6299 | 142.4484
2017-12-19 14:35 | 9606.5764 |  |  | 70.5515 | 8.6603 | 46.5182 | 47.3954 | 24.8505 | 17.4617 | 12.0124 | 39.6088 |  |  | -117.941 | 2.7246 | 50.1203 | 62.8691 | 40.9022 | 16.4906 | 68.4599 | 73.3463 | 10.1454 |  | 164.8668 | 118.5897 | 148.6982 | 174.0203 | 175.2424 | 152.7296 | 93.2235 |  |  | 139.0071 | 117.9182 | 136.8508 | 113.2689 | 104.3269 | 102.0141 | 102.2996 | 119.6153 | 152.6382 | 174.4882 | 172.2475 | 143.8764 | 127.4571 | 160.4967 | 139.3964 | 85.9051 |  |  |  |  | 129.2967 | 122.8609 | 183.2762 | 177.5702 |  |  | 133.4461 | 134.2444 | 167.7157 | 190.0912 | 99.2511 | 87.9014 | 102.72 | 122.8918 | 143.6734 |  |  |  | 184.9074 | 133.5933 | 151.909 | [5 empty] | 138.4726 | 161.4956 | 179.479 | 174.4254 | 79.9967 | 98.8547 | 99.6801 | 117.1452 | 115.341 | 138.4442 | 85.2414 | 98.8575 | 107.9308 | 132.5616 | 154.5982 |  | 165.8553 | 188.3509 | 184.6469 | 103.4206 | 126.7951 | 159.1012 | 188.4714 | 185.4783 | [7 empty] | 111.0413 | 135.2027 | 168.799 | 191.1963 | 184.5314 | 97.0457 | 98.2339 | 171.6239 | 117.6501 | 174.5296 | 121.7073 | 34.2156 | 36.2455 | 101.9058 | 97.7487 | 33.3888 | 35.0935 | 35.0387 | 36.4574 | 34.3241 | 35.4282 | 98.1281 | 116.0888 |  |  | 141.0248 | 168.0107 | 180.4606 | 169.2171 | 135.3647 | 94.5481 | [7 empty] | 100.2907 | 107.9495 | 131.7533 | 164.2319 | 184.2883 | 176.7223 | 134.6781 | 130.8672 | 161.2404 | 162.7081 | [5 empty] | 125.7607 | 133.5331 | 188.4853 | 186.7411 |  |  | 101.5552 | 131.1612 | 168.0353 | 193.8277 | 146.2437 | 95.0881 | 106.2092 | 128.5428 | 155.7978 |  |  |  | 188.8774 | 111.1 | 152.4691 | [5 empty] | 128.0368 | 162.0488 | 183.3135 | 181.02 | 74.571 | 92.5006 | 105.2547 | 124.3515 | 114.7919 | 145.9869 | 76.6308 | 91.0248 | 102.2661 | 126.8579 | 151.7347 |  | 174.276 | 193.9849 | 186.7332 | 113.1551 | 138.604 | 168.9447 | 189.8481 | 182.9317 | [7 empty] | 107.3565 | 140.4081 | 174.1198 | 194.9485 |  | 98.75 | 99.7329 | 99.1962 | 192.6788 | 132.0797 | 66.6516 |  | 22.1023 | 22.6179 | 18.9322 | 19.9092 | 42.9516 | 96.3282 | 82.048 | 98.6275 | 97.4392 | 99.3127 | 88.5988 | 99.9763 | 117.9976 | 164.6058 | 164.7053 | 120.965 | -0.0053 | -0.041 | 0.0076 | 0.0362 | -0.009 | 0.001 | -0.0308 | -0.0632 | -0.042 | -284.0276 | 0.057 | -319.9898 | 0.7387 | -314.054 | 1.0795 | -281.9044 | 1.1206 | -197.8787 | 0.0878 | -245.6871 | 0.0508 |  |  | 98.5423 | 164.6556 | 142.4671
2017-12-19 14:35 | 9607.5764 |  |  | 70.593 | 8.5568 | 46.5167 | 47.1957 | 24.7718 | 17.3646 | 12.0123 | 39.5587 |  |  | -117.9931 | 2.6319 | 50.13 | 62.7918 | 40.917 | 16.4885 | 68.4101 | 73.2781 | 8.5569 |  | 164.8552 | 118.592 | 148.6894 | 174.0145 | 175.229 | 152.7222 | 93.2273 |  |  | 138.9948 | 117.9086 | 136.851 | 113.2646 | 104.32 | 102.0107 | 102.3088 | 119.6192 | 152.6401 | 174.4795 | 172.2404 | 143.8752 | 127.4559 | 160.4861 | 139.4006 | 85.8988 |  |  |  |  | 129.3051 | 122.8712 | 183.2683 | 177.5523 |  |  | 133.4423 | 134.2465 | 167.7069 | 190.0757 | 99.2531 | 87.9041 | 102.7184 | 122.8894 | 143.6648 |  |  |  | 184.893 | 133.5967 | 151.9033 | [5 empty] | 138.4746 | 161.4981 | 179.4729 | 174.4142 | 79.9934 | 98.861 | 99.6794 | 117.1486 | 115.3413 | 138.4446 | 85.2406 | 98.8545 | 107.9344 | 132.5569 | 154.5908 |  | 165.8535 | 188.3381 | 184.6315 | 103.4222 | 126.7933 | 159.103 | 188.4584 | 185.4622 | [7 empty] | 111.0459 | 135.1964 | 168.7967 | 191.1823 | 184.5144 | 97.0426 | 98.2278 | 171.6138 | 117.6448 | 174.5134 | 121.6981 | 34.2774 | 36.3649 | 101.8909 | 97.732 | 33.6281 | 35.052 | 35.0889 | 36.2932 | 34.243 | 35.377 | 98.1098 | 116.0689 |  |  | 141.0217 | 168.0011 | 180.4449 | 169.2048 | 135.3638 | 94.548 | [7 empty] | 100.2934 | 107.9536 | 131.7539 | 164.2276 | 184.273 | 176.7084 | 134.6724 | 130.8704 | 161.2344 | 162.6983 | [5 empty] | 125.7643 | 133.5327 | 188.4713 | 186.7209 |  |  | 101.5512 | 131.1646 | 168.0266 | 193.8178 | 146.2367 | 95.0925 | 106.2109 | 128.5383 | 155.7893 |  |  |  | 188.8642 | 111.1024 | 152.4626 | [5 empty] | 128.0403 | 162.0402 | 183.2958 | 181.0107 | 74.57 | 92.4995 | 105.2659 | 124.35 | 114.7951 | 145.9799 | 76.6357 | 91.0212 | 102.2741 | 126.8565 | 151.7263 |  | 174.2691 | 193.9706 | 186.719 | 113.1647 | 138.6022 | 168.9376 | 189.8296 | 182.9136 | [7 empty] | 107.3537 | 140.4048 | 174.1156 | 194.9389 |  | 98.7462 | 99.7313 | 99.1899 | 192.6657 | 132.0729 | 66.6424 |  | 22.0998 | 22.6223 | 18.9374 | 19.9105 | 42.9577 | 96.2659 | 82.0412 | 98.6157 | 97.4453 | 99.3083 | 88.6063 | 99.9871 | 117.9178 | 164.5844 | 164.736 | 120.9424 | -0.0055 | -0.0412 | 0.0069 | 0.0355 | -0.0089 | 0.0012 | -0.0376 | -0.0659 | -0.0484 | -283.9784 | 0.0406 | -319.9898 | 0.7654 | -314.1033 | 1.0754 | -281.9013 | 1.1021 | -197.7895 | 0.0611 | -245.7209 | 0.0714 |  |  | 98.5384 | 164.6602 | 142.2453
2017-12-19 14:35 | 9608.5765 |  |  | 70.6716 | 8.6519 | 46.5318 | 47.2287 | 24.8695 | 17.4561 | 12.114 | 39.6438 |  |  | -117.8662 | 2.7464 | 50.2082 | 62.9476 | 41.0282 | 16.5584 | 68.4112 | 73.3603 | 10.4619 |  | 164.8392 | 118.5986 | 148.687 | 174.0068 | 175.2158 | 152.7137 | 93.2286 |  |  | 138.9875 | 117.8967 | 136.8443 | 113.2604 | 104.3103 | 102.0116 | 102.3108 | 119.6151 | 152.6299 | 174.4641 | 172.2156 | 143.8612 | 127.4512 | 160.4792 | 139.3901 | 85.857 |  |  |  |  | 129.2917 | 122.8701 | 183.2585 | 177.5359 |  |  | 133.4414 | 134.2388 | 167.7024 | 190.0571 | 99.2539 | 87.91 | 102.7186 | 122.8933 | 143.6631 |  |  |  | 184.8773 | 133.5841 | 151.8982 | [5 empty] | 138.4743 | 161.4904 | 179.4567 | 174.3991 | 79.9891 | 98.8625 | 99.6723 | 117.1475 | 115.34 | 138.4424 | 85.2466 | 98.856 | 107.9358 | 132.5545 | 154.5901 |  | 165.8477 | 188.3264 | 184.622 | 103.4215 | 126.7884 | 159.098 | 188.4372 | 185.4517 | [7 empty] | 111.0468 | 135.1909 | 168.7849 | 191.1677 | 184.4973 | 97.0435 | 98.2198 | 171.6041 | 117.6415 | 174.4973 | 121.6974 | 34.1969 | 36.797 | 101.8786 | 97.7171 | 33.8718 | 34.3814 | 35.0258 | 36.0817 | 34.1434 | 35.3558 | 98.0996 | 116.0562 |  |  | 141.0183 | 167.9953 | 180.4365 | 169.1869 | 135.3583 | 94.551 | [7 empty] | 100.2916 | 107.9567 | 131.7467 | 164.224 | 184.2613 | 176.6913 | 134.6676 | 130.87 | 161.2294 | 162.6883 | [5 empty] | 125.7586 | 133.532 | 188.4597 | 186.7098 |  |  | 101.5623 | 131.1718 | 168.0299 | 193.809 | 146.2383 | 95.1045 | 106.2145 | 128.5466 | 155.7835 |  |  |  | 188.8549 | 111.1078 | 152.4628 | [5 empty] | 128.0488 | 162.0396 | 183.2894 | 180.9974 | 74.5758 | 92.4963 | 105.2766 | 124.3546 | 114.7894 | 145.9756 | 76.6355 | 91.019 | 102.2727 | 126.8552 | 151.7166 |  | 174.2638 | 193.9595 | 186.6991 | 113.1689 | 138.6046 | 168.9288 | 189.8122 | 182.8955 | [7 empty] | 107.3458 | 140.4027 | 174.1039 | 194.9249 |  | 98.7376 | 99.7303 | 99.181 | 192.6455 | 132.0629 | 66.6299 |  | 22.1001 | 22.6202 | 18.9307 | 19.9118 | 42.9562 | 96.2373 | 82.0363 | 98.6212 | 97.4352 | 99.3093 | 88.6143 | 99.9649 | 117.934 | 164.5758 | 164.6811 | 120.9126 | -0.0056 | -0.041 | 0.0074 | 0.0362 | -0.0094 | 0.0006 | -0.0401 | -0.0654 | -0.0399 | -283.9537 | 0.0077 | -319.956 | 0.7407 | -314.0663 | 1.1021 | -281.9475 | 1.1062 | -197.7926 | 0.0406 | -245.6317 | 0.0488 |  |  | 98.5347 | 164.6284 | 142.5606
2017-12-19 14:35 | 9609.5765 |  |  | 70.7605 | 8.6985 | 46.5484 | 47.3867 | 24.786 | 17.4433 | 11.9966 | 39.5116 |  |  | -117.8427 | 2.8369 | 50.1403 | 62.9629 | 40.9808 | 16.48 | 68.3473 | 73.3663 | 11.0405 |  | 164.8268 | 118.5952 | 148.6866 | 173.9918 | 175.1994 | 152.7012 | 93.2242 |  |  | 138.9819 | 117.89 | 136.8293 | 113.2551 | 104.307 | 102.0138 | 102.3056 | 119.611 | 152.6181 | 174.4488 | 172.1958 | 143.8572 | 127.4474 | 160.4683 | 139.374 | 85.8321 |  |  |  |  | 129.2815 | 122.8581 | 183.2447 | 177.5291 |  |  | 133.444 | 134.241 | 167.6962 | 190.0418 | 99.2587 | 87.9241 | 102.7243 | 122.8946 | 143.6679 |  |  |  | 184.8602 | 133.5668 | 151.8884 | [5 empty] | 138.4753 | 161.4783 | 179.4378 | 174.3838 | 79.9853 | 98.8551 | 99.6651 | 117.1497 | 115.3407 | 138.4474 | 85.2506 | 98.8556 | 107.9324 | 132.5533 | 154.5866 |  | 165.8499 | 188.31 | 184.6122 | 103.4221 | 126.7865 | 159.088 | 188.4178 | 185.4332 | [7 empty] | 111.0467 | 135.1865 | 168.7714 | 191.1478 | 184.4811 | 97.0439 | 98.2159 | 171.5953 | 117.6403 | 174.4931 | 121.7057 | 33.9915 | 37.1994 | 101.8699 | 97.7113 | 34.0145 | 32.9322 | 34.9838 | 35.9944 | 34.027 | 35.3564 | 98.0972 | 116.0531 |  |  | 141.0228 | 167.9925 | 180.4289 | 169.1778 | 135.3537 | 94.5499 | [7 empty] | 100.2855 | 107.9572 | 131.747 | 164.2196 | 184.2513 | 176.6809 | 134.664 | 130.8759 | 161.2316 | 162.6795 | [5 empty] | 125.7558 | 133.5384 | 188.4481 | 186.6949 |  |  | 101.5694 | 131.179 | 168.0244 | 193.7902 | 146.2344 | 95.1128 | 106.2173 | 128.5558 | 155.7775 |  |  |  | 188.848 | 111.107 | 152.4558 | [5 empty] | 128.0463 | 162.0324 | 183.2812 | 180.9892 | 74.5841 | 92.4948 | 105.2707 | 124.3515 | 114.7792 | 145.9769 | 76.6357 | 91.018 | 102.2684 | 126.8531 | 151.7101 |  | 174.2579 | 193.9482 | 186.6846 | 113.1656 | 138.6026 | 168.9197 | 189.7977 | 182.8832 | [7 empty] | 107.3495 | 140.4101 | 174.1009 | 194.9175 |  | 98.7246 | 99.7148 | 99.1683 | 192.6265 | 132.0431 | 66.615 |  | 22.1032 | 22.6114 | 18.9203 | 19.9114 | 42.9569 | 96.2125 | 82.0286 | 98.6064 | 97.4171 | 99.302 | 88.6085 | 99.9457 | 117.8836 | 164.5782 | 164.6777 | 120.8797 | -0.0055 | -0.0412 | 0.0078 | 0.0362 | -0.0093 | 0.0008 | -0.037 | -0.0653 | -0.0455 | -283.9876 | 0.0098 | -319.9467 | 0.7182 | -314.0571 | 1.0898 | -281.9782 | 1.1226 | -197.8202 | 0.0426 | -245.6286 | 0.02 |  |  | 98.5241 | 164.6279 | 142.4853
2017-12-19 14:35 | 9610.5766 |  |  | 70.7506 | 8.6408 | 46.5252 | 47.3354 | 24.7773 | 17.4064 | 12.0538 | 39.5717 |  |  | -117.9068 | 2.7413 | 50.2162 | 62.9289 | 40.9693 | 16.5287 | 68.3491 | 73.351 | 9.2959 |  | 164.8179 | 118.5949 | 148.68 | 173.9751 | 175.1857 | 152.6958 | 93.2347 |  |  | 138.971 | 117.891 | 136.8248 | 113.2525 | 104.3082 | 102.015 | 102.3056 | 119.6121 | 152.6133 | 174.438 | 172.1874 | 143.8526 | 127.4506 | 160.4646 | 139.3693 | 85.8283 |  |  |  |  | 129.2879 | 122.8576 | 183.2334 | 177.5176 |  |  | 133.4436 | 134.2455 | 167.697 | 190.0289 | 99.2628 | 87.931 | 102.73 | 122.8949 | 143.6648 |  |  |  | 184.8461 | 133.5643 | 151.8809 | [5 empty] | 138.47 | 161.4701 | 179.4259 | 174.371 | 79.9885 | 98.8585 | 99.6656 | 117.1461 | 115.3458 | 138.4467 | 85.2473 | 98.8525 | 107.9314 | 132.547 | 154.5692 |  | 165.8466 | 188.2957 | 184.5915 | 103.4223 | 126.7831 | 159.0846 | 188.4044 | 185.4103 | [7 empty] | 111.0511 | 135.1914 | 168.769 | 191.1319 | 184.4686 | 97.0335 | 98.2104 | 171.5768 | 117.623 | 174.4844 | 121.6956 | 33.8627 | 37.4087 | 101.8648 | 97.7017 | 34.0934 | 32.3077 | 34.9184 | 36.0019 | 33.9471 | 35.3503 | 98.0977 | 116.0464 |  |  | 141.0226 | 167.98 | 180.414 | 169.1687 | 135.3489 | 94.5514 | [7 empty] | 100.2768 | 107.9584 | 131.7446 | 164.2106 | 184.2306 | 176.6614 | 134.6601 | 130.8739 | 161.228 | 162.6658 | [5 empty] | 125.7562 | 133.5337 | 188.43 | 186.672 |  |  | 101.56 | 131.1715 | 168.0079 | 193.7673 | 146.2222 | 95.1017 | 106.2181 | 128.5492 | 155.7623 |  |  |  | 188.8278 | 111.0965 | 152.4418 | [5 empty] | 128.0417 | 162.0225 | 183.2591 | 180.9721 | 74.5863 | 92.4958 | 105.2636 | 124.3439 | 114.7844 | 145.9787 | 76.6375 | 91.0204 | 102.2704 | 126.8495 | 151.7051 |  | 174.2502 | 193.9384 | 186.6761 | 113.1684 | 138.599 | 168.9105 | 189.7861 | 182.8707 | [7 empty] | 107.3467 | 140.4099 | 174.0887 | 194.8966 |  | 98.7188 | 99.6983 | 99.1618 | 192.6198 | 132.0353 | 66.5977 |  | 22.1101 | 22.6052 | 18.9245 | 19.9128 | 42.96 | 96.1702 | 82.0249 | 98.6035 | 97.42 | 99.3002 | 88.6063 | 99.9733 | 117.9039 | 164.5604 | 164.6598 | 120.8997 | -0.0056 | -0.0411 | 0.0073 | 0.0354 | -0.0091 | 0.0015 | -0.0297 | -0.0641 | -0.0429 | -284.0337 | 0.0426 | -319.9806 | 0.7366 | -314.054 | 1.0734 | -281.9782 | 1.1185 | -197.8172 | 0.0734 | -245.6378 | 0.0303 |  |  | 98.5183 | 164.6101 | 142.4601
2017-12-19 14:35 | 9611.5767 |  |  | 70.7419 | 8.7325 | 46.5276 | 47.4949 | 24.8593 | 17.5189 | 12.0817 | 39.6637 |  |  | -117.8734 | 2.7803 | 50.2724 | 62.9815 | 41.011 | 16.4979 | 68.3871 | 73.3612 | 9.9009 |  | 164.8016 | 118.592 | 148.6699 | 173.9611 | 175.1669 | 152.686 | 93.2389 |  |  | 138.9583 | 117.8824 | 136.8092 | 113.2439 | 104.3006 | 102.0091 | 102.3116 | 119.6136 | 152.6054 | 174.4253 | 172.1725 | 143.8442 | 127.4546 | 160.4651 | 139.3707 | 85.8293 |  |  |  |  | 129.2846 | 122.8576 | 183.2169 | 177.496 |  |  | 133.4377 | 134.2389 | 167.6908 | 190.0081 | 99.2625 | 87.929 | 102.7259 | 122.8956 | 143.6591 |  |  |  | 184.8301 | 133.5767 | 151.868 | [5 empty] | 138.4643 | 161.4632 | 179.4178 | 174.365 | 79.9872 | 98.8264 | 99.5236 | 116.9842 | 115.3416 | 138.439 | 85.2445 | 98.8524 | 107.9221 | 132.5377 | 154.56 |  | 165.8351 | 188.2752 | 184.5718 | 103.4216 | 126.7798 | 159.075 | 188.3857 | 185.3945 | [7 empty] | 111.05 | 135.1911 | 168.7617 | 191.1192 | 184.454 | 97.0211 | 98.2073 | 171.5618 | 117.6089 | 174.468 | 121.6761 | 33.8891 | 37.313 | 101.8579 | 97.6911 | 34.097 | 32.4792 | 34.7877 | 35.9525 | 33.9786 | 35.3537 | 98.0837 | 116.0338 |  |  | 141.0231 | 167.9619 | 180.3922 | 169.1567 | 135.3396 | 94.558 | [7 empty] | 100.2827 | 107.9646 | 131.7432 | 164.1988 | 184.211 | 176.6433 | 134.6613 | 130.868 | 161.2183 | 162.6557 | [5 empty] | 125.7549 | 133.5264 | 188.421 | 186.6583 |  |  | 101.556 | 131.1663 | 168.0047 | 193.7514 | 146.2168 | 95.0978 | 106.2213 | 128.5435 | 155.7473 |  |  |  | 188.8063 | 111.0837 | 152.4363 | [5 empty] | 128.0404 | 162.0156 | 183.2463 | 180.9532 | 74.5897 | 92.5001 | 105.2669 | 124.3472 | 114.7831 | 145.9734 | 76.638 | 91.0242 | 102.2736 | 126.8506 | 151.6963 |  | 174.2483 | 193.926 | 186.6592 | 113.1736 | 138.601 | 168.9036 | 189.7676 | 182.8568 | [7 empty] | 107.3513 | 140.4053 | 174.0867 | 194.8857 |  | 98.7117 | 99.698 | 99.1626 | 192.6162 | 132.0383 | 66.5912 |  | 22.1136 | 22.6157 | 18.9366 | 19.9261 | 42.9663 | 96.1795 | 82.0306 | 98.5889 | 97.4069 | 99.2924 | 88.6079 | 99.9649 | 117.9744 | 164.4891 | 164.6348 | 120.8895 | -0.0053 | -0.0412 | 0.0079 | 0.0361 | -0.0094 | 0.0008 | -0.0267 | -0.0654 | -0.0585 | -284.0153 | 0.0632 | -320.0237 | 0.7654 | -314.094 | 1.0569 | -281.9382 | 1.1144 | -197.8264 | 0.0919 | -245.6932 | 0.0591 |  |  | 98.5111 | 164.562 | 142.6759
2017-12-19 14:35 | 9612.5767 |  |  | 70.6815 | 8.696 | 46.5118 | 47.4696 | 24.7995 | 17.4905 | 12.0482 | 39.601 |  |  | -117.8726 | 2.7723 | 50.2626 | 62.9775 | 41.0296 | 16.4397 | 68.4198 | 73.4087 | 10.7604 |  | 164.7856 | 118.5891 | 148.6632 | 173.9478 | 175.1499 | 152.6794 | 93.2338 |  |  | 138.9562 | 117.8781 | 136.7937 | 113.2272 | 104.2948 | 102.0065 | 102.3125 | 119.6089 | 152.5923 | 174.4055 | 172.1489 | 143.8329 | 127.4494 | 160.4525 | 139.3625 | 85.8368 |  |  |  |  | 129.2737 | 122.8554 | 183.2027 | 177.4769 |  |  | 133.4365 | 134.2366 | 167.67 | 189.9865 | 99.2747 | 87.9289 | 102.7254 | 122.8958 | 143.6527 |  |  |  | 184.8136 | 133.5748 | 151.8547 | [5 empty] | 138.4623 | 161.4631 | 179.4094 | 174.3553 | 79.9893 | 98.6712 | 99.3067 | 116.7233 | 115.3433 | 138.4441 | 85.2477 | 98.8538 | 107.9185 | 132.5368 | 154.5531 |  | 165.8265 | 188.267 | 184.5616 | 103.4333 | 126.7768 | 159.067 | 188.3655 | 185.3809 | [7 empty] | 111.0489 | 135.1829 | 168.7483 | 191.1031 | 184.4341 | 97.0143 | 98.2017 | 171.558 | 117.6124 | 174.4603 | 121.6761 | 34.033 | 36.9929 | 101.8519 | 97.6879 | 33.9363 | 32.546 | 34.7434 | 35.7588 | 34.1299 | 35.2732 | 98.0687 | 116.0232 |  |  | 141.0305 | 167.95 | 180.3803 | 169.1429 | 135.339 | 94.5628 | [7 empty] | 100.295 | 107.9683 | 131.7404 | 164.1899 | 184.1946 | 176.6327 | 134.6662 | 130.8686 | 161.2105 | 162.6458 | [5 empty] | 125.7505 | 133.5238 | 188.4103 | 186.6509 |  |  | 101.5646 | 131.1752 | 168.0126 | 193.7444 | 146.2185 | 95.1064 | 106.2242 | 128.5468 | 155.7463 |  |  |  | 188.7878 | 111.0882 | 152.4299 | [5 empty] | 128.0418 | 162.0099 | 183.2348 | 180.9444 | 74.5886 | 92.5061 | 105.2789 | 124.3555 | 114.7723 | 145.9678 | 76.6439 | 91.0351 | 102.2702 | 126.8602 | 151.6927 |  | 174.2396 | 193.9087 | 186.6484 | 113.1739 | 138.6001 | 168.8941 | 189.7477 | 182.8381 | [7 empty] | 107.352 | 140.3989 | 174.0881 | 194.8762 |  | 98.7088 | 99.6961 | 99.1633 | 192.609 | 132.033 | 66.5913 |  | 22.114 | 22.6227 | 18.9367 | 19.9394 | 42.9736 | 96.2094 | 82.0308 | 98.5775 | 97.3954 | 99.2811 | 88.5989 | 99.9567 | 117.8998 | 164.4819 | 164.6333 | 120.8611 | -0.0053 | -0.0412 | 0.0069 | 0.0359 | -0.0094 | 0.0008 | -0.0446 | -0.0657 | -0.0486 | -283.966 | 0.0303 | -320.0237 | 0.7818 | -314.1187 | 1.0939 | -282.0152 | 1.1021 | -197.8049 | 0.0673 | -245.7148 | 0.0775 |  |  | 98.5048 | 164.5576 | 142.6082
2017-12-19 14:35 | 9613.5768 |  |  | 70.724 | 8.734 | 46.5391 | 47.4577 | 24.8947 | 17.4859 | 12.103 | 39.5962 |  |  | -117.9109 | 2.7861 | 50.1839 | 62.9379 | 41.0309 | 16.4388 | 68.4002 | 73.2143 | 11.5749 |  | 164.7789 | 118.59 | 148.6613 | 173.9306 | 175.1346 | 152.6802 | 93.2412 |  |  | 138.95 | 117.871 | 136.7916 | 113.2173 | 104.2905 | 102.01 | 102.3031 | 119.6073 | 152.5837 | 174.3849 | 172.1275 | 143.8279 | 127.4444 | 160.4416 | 139.3561 | 85.8373 |  |  |  |  | 129.2617 | 122.8585 | 183.1833 | 177.4601 |  |  | 133.4255 | 134.2319 | 167.6495 | 189.9623 | 99.2654 | 87.9315 | 102.7287 | 122.8876 | 143.6397 |  |  |  | 184.7959 | 133.5569 | 151.8429 | [5 empty] | 138.453 | 161.456 | 179.3993 | 174.3421 | 79.9875 | 98.5125 | 99.2033 | 116.5835 | 115.3545 | 138.448 | 85.2545 | 98.8573 | 107.9199 | 132.5372 | 154.5438 |  | 165.8265 | 188.2619 | 184.5482 | 103.4397 | 126.7841 | 159.06 | 188.357 | 185.3609 | [7 empty] | 111.048 | 135.183 | 168.7427 | 191.0901 | 184.4161 | 97.004 | 98.1918 | 171.5426 | 117.6043 | 174.4528 | 121.6687 | 34.2734 | 36.6065 | 101.8372 | 97.6857 | 33.684 | 32.7695 | 34.6371 | 35.496 | 34.2403 | 35.1422 | 98.0636 | 116.0147 |  |  | 141.0286 | 167.9472 | 180.37 | 169.1234 | 135.3446 | 94.5651 | [7 empty] | 100.2954 | 107.9698 | 131.7356 | 164.1864 | 184.1815 | 176.6165 | 134.6593 | 130.8678 | 161.2079 | 162.6375 | [5 empty] | 125.7447 | 133.5233 | 188.39 | 186.6298 |  |  | 101.5615 | 131.173 | 167.9994 | 193.7199 | 146.2052 | 95.1088 | 106.2202 | 128.5421 | 155.7341 |  |  |  | 188.7708 | 111.0942 | 152.4225 | [5 empty] | 128.0438 | 162.0032 | 183.2213 | 180.9296 | 74.5867 | 92.5004 | 105.2834 | 124.3525 | 114.7645 | 145.9698 | 76.6431 | 91.0362 | 102.2687 | 126.8609 | 151.6826 |  | 174.2338 | 193.8936 | 186.6353 | 113.1651 | 138.5952 | 168.888 | 189.7321 | 182.8176 | [7 empty] | 107.3335 | 140.392 | 174.0672 | 194.8546 |  | 98.7036 | 99.6811 | 99.1525 | 192.5932 | 132.0227 | 66.5757 |  | 22.1121 | 22.6213 | 18.9343 | 19.9381 | 42.9726 | 96.2506 | 82.0222 | 98.5731 | 97.3906 | 99.2667 | 88.6035 | 99.9658 | 117.9051 | 164.4534 | 164.5528 | 120.8313 | -0.0053 | -0.0411 | 0.007 | 0.0357 | -0.0096 | 0.0006 | -0.0199 | -0.0678 | -0.0308 | -284.0091 | 0.0344 | -319.9683 | 0.7695 | -314.1187 | 1.1042 | -282.0182 | 1.1062 | -197.8295 | 0.0673 | -245.6378 | 0.057 |  |  | 98.4954 | 164.5031 | 142.5736
2017-12-19 14:35 | 9614.5768 |  |  | 70.8251 | 8.7493 | 46.5567 | 47.3746 | 24.9108 | 17.5907 | 12.0867 | 39.5982 |  |  | -117.8679 | 2.8551 | 50.2072 | 63.001 | 41.0158 | 16.4412 | 68.3977 | 73.2155 | 9.6946 |  | 164.7654 | 118.5865 | 148.6527 | 173.9202 | 175.1152 | 152.6763 | 93.2453 |  |  | 138.9384 | 117.8618 | 136.7836 | 113.2126 | 104.2834 | 102.0006 | 102.3061 | 119.6074 | 152.5887 | 174.3808 | 172.1203 | 143.8283 | 127.4475 | 160.4348 | 139.356 | 85.841 |  |  |  |  | 129.2493 | 122.8539 | 183.1721 | 177.4512 |  |  | 133.4183 | 134.2292 | 167.645 | 189.9446 | 99.2574 | 87.9328 | 102.7273 | 122.8872 | 143.6353 |  |  |  | 184.7805 | 133.5484 | 151.8351 | [5 empty] | 138.4496 | 161.4478 | 179.3887 | 174.3367 | 79.9877 | 98.4577 | 99.1595 | 116.5427 | 115.3549 | 138.4417 | 85.2522 | 98.8572 | 107.9155 | 132.535 | 154.5359 |  | 165.8241 | 188.255 | 184.5205 | 103.4295 | 126.788 | 159.0497 | 188.3482 | 185.3357 | [7 empty] | 111.0476 | 135.1796 | 168.7342 | 191.0759 | 184.3992 | 96.9964 | 98.1813 | 171.523 | 117.5891 | 174.4328 | 121.6559 | 34.5528 | 36.2563 | 101.8253 | 97.6722 | 33.4987 | 33.0566 | 34.3968 | 35.3597 | 34.2522 | 35.088 | 98.0531 | 116.0065 |  |  | 141.0186 | 167.9424 | 180.3536 | 169.1089 | 135.3423 | 94.5677 | [7 empty] | 100.2877 | 107.9737 | 131.7375 | 164.1829 | 184.1735 | 176.6043 | 134.6584 | 130.8676 | 161.2019 | 162.632 | [5 empty] | 125.749 | 133.5286 | 188.3751 | 186.6048 |  |  | 101.5556 | 131.1667 | 167.9776 | 193.6934 | 146.196 | 95.1039 | 106.2167 | 128.5355 | 155.7275 |  |  |  | 188.7516 | 111.0915 | 152.4199 | [5 empty] | 128.0436 | 161.9991 | 183.2121 | 180.9113 | 74.5884 | 92.5013 | 105.2854 | 124.3488 | 114.765 | 145.9704 | 76.6441 | 91.0286 | 102.2699 | 126.8515 | 151.6674 |  | 174.238 | 193.8837 | 186.6182 | 113.1598 | 138.5886 | 168.8823 | 189.7212 | 182.7996 | [7 empty] | 107.3256 | 140.3913 | 174.0499 | 194.8391 |  | 98.6948 | 99.6705 | 99.143 | 192.5704 | 132.0184 | 66.5629 |  | 22.1117 | 22.6209 | 18.9368 | 19.932 | 42.9724 | 96.3127 | 82.0192 | 98.5681 | 97.3874 | 99.2686 | 88.613 | 99.9742 | 117.853 | 164.414 | 164.5191 | 120.8953 | -0.0053 | -0.0408 | 0.0072 | 0.0358 | -0.0092 | 0.0008 | -0.0338 | -0.0679 | -0.0512 | -283.9937 | 0.0324 | -319.9929 | 0.7469 | -314.0848 | 1.0877 | -282.0459 | 1.1185 | -197.8356 | 0.0632 | -245.6471 | 0.0426 |  |  | 98.4888 | 164.4665 | 142.6287
2017-12-19 14:35 | 9615.5769 |  |  | 70.8276 | 8.7586 | 46.5592 | 47.3498 | 24.9319 | 17.5281 | 12.082 | 39.5191 |  |  | -117.8565 | 2.8285 | 50.1979 | 63.0047 | 41.0087 | 16.4986 | 68.4534 | 73.277 | 8.376 |  | 164.75 | 118.5869 | 148.6467 | 173.9113 | 175.1024 | 152.6759 | 93.2454 |  |  | 138.9274 | 117.8588 | 136.7805 | 113.2099 | 104.2789 | 101.996 | 102.3143 | 119.6087 | 152.5874 | 174.3739 | 172.1136 | 143.8175 | 127.4467 | 160.4313 | 139.3517 | 85.8421 |  |  |  |  | 129.2456 | 122.8512 | 183.1689 | 177.4395 |  |  | 133.4229 | 134.2323 | 167.6464 | 189.9384 | 99.2694 | 87.9391 | 102.7326 | 122.8907 | 143.636 |  |  |  | 184.7702 | 133.5606 | 151.8309 | [5 empty] | 138.4563 | 161.4492 | 179.3787 | 174.3196 | 80.0007 | 98.4258 | 99.1578 | 116.57 | 115.3514 | 138.4423 | 85.2434 | 98.8502 | 107.9104 | 132.5268 | 154.5186 |  | 165.8106 | 188.2364 | 184.5012 | 103.4175 | 126.7734 | 159.0407 | 188.3265 | 185.3158 | [7 empty] | 111.0495 | 135.1778 | 168.7252 | 191.0546 | 184.3811 | 96.9921 | 98.1743 | 171.5097 | 117.5815 | 174.4147 | 121.6474 | 34.712 | 35.9429 | 101.8196 | 97.66 | 33.4545 | 33.349 | 34.181 | 35.3738 | 34.2131 | 35.0927 | 98.0451 | 115.9933 |  |  | 141.0217 | 167.9386 | 180.3368 | 169.0937 | 135.3337 | 94.5709 | [7 empty] | 100.2894 | 107.9747 | 131.7331 | 164.167 | 184.1547 | 176.5856 | 134.6525 | 130.8688 | 161.1886 | 162.6193 | [5 empty] | 125.7463 | 133.529 | 188.362 | 186.5883 |  |  | 101.5524 | 131.1684 | 167.9777 | 193.683 | 146.195 | 95.1024 | 106.2142 | 128.5264 | 155.7235 |  |  |  | 188.7385 | 111.0868 | 152.414 | [5 empty] | 128.038 | 161.9909 | 183.1961 | 180.8955 | 74.5889 | 92.4991 | 105.2831 | 124.3456 | 114.7737 | 145.9644 | 76.6541 | 91.0304 | 102.2784 | 126.8521 | 151.6651 |  | 174.2311 | 193.88 | 186.6118 | 113.1678 | 138.5895 | 168.8768 | 189.7201 | 182.7856 | [7 empty] | 107.3261 | 140.3906 | 174.0492 | 194.8249 |  | 98.6935 | 99.6689 | 99.1385 | 192.5538 | 132.0178 | 66.5592 |  | 22.1174 | 22.6235 | 18.9379 | 19.9357 | 42.9724 | 96.3169 | 82.0154 | 98.5681 | 97.3872 | 99.2654 | 88.6162 | 99.9857 | 117.8536 | 164.4472 | 164.5234 | 120.8611 | -0.0059 | -0.0414 | 0.0077 | 0.0359 | -0.0087 | 0.0011 | -0.0348 | -0.0668 | -0.0264 | -284.0061 | 0.0508 | -319.9898 | 0.7572 | -314.0817 | 1.0918 | -282.0029 | 1.1165 | -197.811 | 0.0734 | -245.6809 | 0.0385 |  |  | 98.486 | 164.4853 | 142.6279
2017-12-19 14:35 | 9616.577 |  |  | 70.8177 | 8.701 | 46.5574 | 47.3261 | 24.8529 | 17.5191 | 12.1558 | 39.543 |  |  | -117.7556 | 2.7792 | 50.1899 | 63.053 | 41.0045 | 16.5459 | 68.4261 | 73.3489 | 9.7347 |  | 164.7365 | 118.5859 | 148.6453 | 173.8955 | 175.0872 | 152.6689 | 93.2489 |  |  | 138.92 | 117.8528 | 136.7736 | 113.205 | 104.2719 | 101.9996 | 102.3185 | 119.6057 | 152.575 | 174.3585 | 172.0987 | 143.8173 | 127.4459 | 160.4213 | 139.3449 | 85.8386 |  |  |  |  | 129.2467 | 122.8561 | 183.1526 | 177.422 |  |  | 133.4223 | 134.2396 | 167.642 | 189.9276 | 99.2749 | 87.9513 | 102.7449 | 122.8919 | 143.6353 |  |  |  | 184.7581 | 133.5794 | 151.8244 | [5 empty] | 138.4587 | 161.449 | 179.3676 | 174.3023 | 80.0057 | 98.3743 | 99.1814 | 116.6431 | 115.3565 | 138.4503 | 85.2434 | 98.8494 | 107.9159 | 132.524 | 154.512 |  | 165.8064 | 188.2217 | 184.5038 | 103.4137 | 126.7733 | 159.0403 | 188.3133 | 185.3018 | [7 empty] | 111.048 | 135.1799 | 168.7159 | 191.0343 | 184.3663 | 96.989 | 98.1721 | 171.5079 | 117.5817 | 174.4176 | 121.64 | 34.6781 | 35.6254 | 101.8119 | 97.6586 | 33.4545 | 33.2912 | 34.1693 | 35.4464 | 34.2551 | 35.158 | 98.0415 | 115.982 |  |  | 141.0231 | 167.9286 | 180.3212 | 169.0798 | 135.3303 | 94.5727 | [7 empty] | 100.2916 | 107.974 | 131.7284 | 164.1585 | 184.1303 | 176.5648 | 134.6397 | 130.8655 | 161.1812 | 162.6065 | [5 empty] | 125.74 | 133.532 | 188.3484 | 186.5765 |  |  | 101.55 | 131.1642 | 167.9762 | 193.6717 | 146.1909 | 95.1093 | 106.2123 | 128.5126 | 155.7123 |  |  |  | 188.7219 | 111.0813 | 152.4052 | [5 empty] | 128.0354 | 161.9825 | 183.1811 | 180.8804 | 74.5929 | 92.497 | 105.2775 | 124.3467 | 114.7771 | 145.9646 | 76.6503 | 91.0382 | 102.2788 | 126.8587 | 151.6664 |  | 174.2219 | 193.8659 | 186.5972 | 113.1758 | 138.5891 | 168.8762 | 189.711 | 182.7666 | [7 empty] | 107.3273 | 140.3847 | 174.0472 | 194.8125 |  | 98.6791 | 99.6552 | 99.13 | 192.5402 | 132.007 | 66.5446 |  | 22.1172 | 22.6198 | 18.9336 | 19.9377 | 42.9722 | 96.2819 | 82.0049 | 98.5512 | 97.3724 | 99.2496 | 88.6126 | 99.9711 | 117.8778 | 164.429 | 164.482 | 120.8513 | -0.0052 | -0.0409 | 0.0072 | 0.0355 | -0.0089 | 0.0008 | -0.0273 | -0.0636 | -0.0557 | -284.0184 | 0.0467 | -319.9929 | 0.7777 | -314.131 | 1.0959 | -282.049 | 1.1165 | -197.8356 | 0.0775 | -245.6686 | 0.0611 |  |  | 98.4748 | 164.4555 | 142.6294
2017-12-19 14:35 | 9617.577 |  |  | 70.7986 | 8.7009 | 46.5646 | 47.3216 | 24.9517 | 17.5125 | 12.0371 | 39.5546 |  |  | -117.6181 | 2.8532 | 50.2309 | 63.1246 | 41.1009 | 16.5139 | 68.438 | 73.3605 | 10.3028 |  | 164.7181 | 118.5821 | 148.6355 | 173.8822 | 175.0694 | 152.6541 | 93.2504 |  |  | 138.9156 | 117.8492 | 136.7595 | 113.1984 | 104.2649 | 102.0071 | 102.3157 | 119.6011 | 152.5651 | 174.3414 | 172.0775 | 143.8174 | 127.4411 | 160.4118 | 139.3321 | 85.8386 |  |  |  |  | 129.2374 | 122.8539 | 183.1382 | 177.4037 |  |  | 133.4243 | 134.242 | 167.6375 | 189.9078 | 99.2814 | 87.9557 | 102.7468 | 122.8941 | 143.631 |  |  |  | 184.7396 | 133.576 | 151.8218 | [5 empty] | 138.4491 | 161.4418 | 179.3545 | 174.2914 | 80.0037 | 98.3182 | 99.2022 | 116.7169 | 115.357 | 138.4528 | 85.2494 | 98.8516 | 107.9195 | 132.5237 | 154.5108 |  | 165.804 | 188.2166 | 184.4916 | 103.4246 | 126.7771 | 159.034 | 188.3 | 185.287 | [7 empty] | 111.0563 | 135.1811 | 168.7109 | 191.0264 | 184.3546 | 96.9859 | 98.1637 | 171.5009 | 117.5765 | 174.404 | 121.6297 | 34.589 | 35.4068 | 101.8044 | 97.6489 | 33.5422 | 33.357 | 34.2876 | 35.5245 | 34.3208 | 35.3025 | 98.0351 | 115.9815 |  |  | 141.0182 | 167.9148 | 180.3004 | 169.07 | 135.3313 | 94.5804 | [7 empty] | 100.2873 | 107.9809 | 131.7309 | 164.1605 | 184.1216 | 176.5528 | 134.6347 | 130.8662 | 161.1824 | 162.5996 | [5 empty] | 125.7413 | 133.5302 | 188.3435 | 186.5653 |  |  | 101.5536 | 131.1647 | 167.9686 | 193.6561 | 146.1849 | 95.1161 | 106.2105 | 128.5085 | 155.7136 |  |  |  | 188.7086 | 111.0865 | 152.3944 | [5 empty] | 128.0397 | 161.9878 | 183.1738 | 180.871 | 74.6011 | 92.5055 | 105.2865 | 124.3497 | 114.7669 | 145.9689 | 76.6492 | 91.0396 | 102.2723 | 126.859 | 151.6561 |  | 174.21 | 193.8389 | 186.579 | 113.1764 | 138.58 | 168.8664 | 189.6828 | 182.7479 | [7 empty] | 107.3264 | 140.379 | 174.0381 | 194.7968 |  | 98.6642 | 99.6439 | 99.1243 | 192.5257 | 131.995 | 66.5273 |  | 22.1137 | 22.6157 | 18.9308 | 19.9318 | 42.9716 | 96.2232 | 82.002 | 98.5468 | 97.3691 | 99.2458 | 88.6136 | 99.9831 | 117.8466 | 164.4107 | 164.4927 | 120.8664 | -0.0054 | -0.0409 | 0.0078 | 0.0359 | -0.0095 | 0.0008 | -0.0453 | -0.0616 | -0.0517 | -284.0737 | 0.0632 | -320.0144 | 0.7736 | -314.1217 | 1.0816 | -282.0736 | 1.1329 | -197.8541 | 0.0816 | -245.6994 | 0.057 |  |  | 98.468 | 164.4517 | 142.7024
2017-12-19 14:35 | 9618.5771 |  |  | 70.8477 | 8.756 | 46.5339 | 47.3652 | 24.9216 | 17.532 | 12.1031 | 39.5784 |  |  | -117.7306 | 2.9023 | 50.1926 | 63.0479 | 41.1496 | 16.4925 | 68.4939 | 73.4176 | 9.5745 |  | 164.7041 | 118.5814 | 148.6285 | 173.8676 | 175.0574 | 152.6453 | 93.2565 |  |  | 138.903 | 117.8451 | 136.7504 | 113.1935 | 104.2622 | 102.0135 | 102.3119 | 119.5987 | 152.554 | 174.3259 | 172.0532 | 143.806 | 127.4382 | 160.4048 | 139.3267 | 85.8372 |  |  |  |  | 129.2259 | 122.8481 | 183.1235 | 177.3838 |  |  | 133.4145 | 134.2315 | 167.6214 | 189.8838 | 99.2731 | 87.944 | 102.7407 | 122.8849 | 143.6233 |  |  |  | 184.7164 | 133.5729 | 151.8171 | [5 empty] | 138.444 | 161.4298 | 179.3419 | 174.2726 | 79.994 | 98.2691 | 99.2244 | 116.7806 | 115.3494 | 138.4478 | 85.2495 | 98.8477 | 107.9108 | 132.51 | 154.4989 |  | 165.7952 | 188.1914 | 184.4664 | 103.4355 | 126.7701 | 159.0266 | 188.2832 | 185.2691 | [7 empty] | 111.0613 | 135.174 | 168.7049 | 191.0142 | 184.3325 | 96.9829 | 98.1595 | 171.4907 | 117.5671 | 174.3945 | 121.626 | 34.4947 | 35.2882 | 101.7978 | 97.6427 | 33.6767 | 33.7124 | 34.3889 | 35.5604 | 34.3066 | 35.4564 | 98.0236 | 115.9767 |  |  | 141.022 | 167.9132 | 180.2854 | 169.0542 | 135.3287 | 94.5865 | [7 empty] | 100.2896 | 107.9919 | 131.7396 | 164.1488 | 184.1148 | 176.5368 | 134.6284 | 130.8711 | 161.1834 | 162.5945 | [5 empty] | 125.7408 | 133.5258 | 188.3317 | 186.5507 |  |  | 101.5592 | 131.1684 | 167.9659 | 193.6367 | 146.1741 | 95.1164 | 106.2046 | 128.5065 | 155.7059 |  |  |  | 188.6932 | 111.0954 | 152.3879 | [5 empty] | 128.043 | 161.9844 | 183.1585 | 180.8555 | 74.6056 | 92.5057 | 105.2897 | 124.3444 | 114.7598 | 145.967 | 76.6535 | 91.0371 | 102.2804 | 126.859 | 151.6482 |  | 174.2089 | 193.8263 | 186.5686 | 113.1773 | 138.5784 | 168.8579 | 189.6659 | 182.7407 | [7 empty] | 107.3268 | 140.3764 | 174.0339 | 194.7825 |  | 98.6605 | 99.638 | 99.1192 | 192.5122 | 131.9895 | 66.5166 |  | 22.116 | 22.6201 | 18.9353 | 19.9328 | 42.9741 | 96.1071 | 82.0018 | 98.5456 | 97.3629 | 99.2356 | 88.6176 | 99.9894 | 117.7883 | 164.4275 | 164.4805 | 120.8362 | -0.0052 | -0.0409 | 0.0072 | 0.0357 | -0.0091 | 0.0011 | -0.0489 | -0.066 | -0.02 | -284.003 | 0.0303 | -320.0052 | 0.7818 | -314.1279 | 1.1062 | -282.0582 | 1.0959 | -197.8172 | 0.0673 | -245.6809 | 0.0611 |  |  | 98.463 | 164.454 | 142.7641
2017-12-19 14:35 | 9619.5771 |  |  | 70.8595 | 8.7685 | 46.6081 | 47.5075 | 24.916 | 17.5783 | 12.1358 | 39.6189 |  |  | -117.6773 | 2.8813 | 50.1778 | 63.0429 | 41.1229 | 16.4594 | 68.4979 | 73.3465 | 7.9287 |  | 164.6911 | 118.5796 | 148.6215 | 173.8555 | 175.0414 | 152.6309 | 93.26 |  |  | 138.8981 | 117.8366 | 136.7447 | 113.1847 | 104.2607 | 102.0175 | 102.3117 | 119.5962 | 152.5486 | 174.3162 | 172.0405 | 143.7969 | 127.4337 | 160.3925 | 139.3273 | 85.8245 |  |  |  |  | 129.2243 | 122.8447 | 183.1096 | 177.3683 |  |  | 133.4026 | 134.2252 | 167.6038 | 189.8613 | 99.2694 | 87.9444 | 102.7371 | 122.8805 | 143.6163 |  |  |  | 184.6974 | 133.5717 | 151.8078 | [5 empty] | 138.449 | 161.421 | 179.3335 | 174.2567 | 79.9911 | 98.2342 | 99.2505 | 116.8433 | 115.3488 | 138.4368 | 85.2456 | 98.8413 | 107.9075 | 132.5009 | 154.4866 |  | 165.7805 | 188.17 | 184.4536 | 103.4338 | 126.7647 | 159.0177 | 188.2693 | 185.2529 | [7 empty] | 111.0584 | 135.1631 | 168.6894 | 190.9953 | 184.3122 | 96.9751 | 98.1557 | 171.4778 | 117.5589 | 174.3862 | 121.6255 | 34.4805 | 35.2093 | 101.7875 | 97.6358 | 33.7928 | 33.8355 | 34.5212 | 35.4824 | 34.3262 | 35.5178 | 98.0186 | 115.9603 |  |  | 141.02 | 167.9105 | 180.2734 | 169.0358 | 135.313 | 94.5784 | [7 empty] | 100.2902 | 107.9937 | 131.7365 | 164.1352 | 184.095 | 176.5217 | 134.6299 | 130.8695 | 161.1799 | 162.5814 | [5 empty] | 125.7381 | 133.525 | 188.3106 | 186.5351 |  |  | 101.559 | 131.1641 | 167.9542 | 193.6237 | 146.1685 | 95.1183 | 106.2014 | 128.5038 | 155.6909 |  |  |  | 188.6682 | 111.0907 | 152.3825 | [5 empty] | 128.0412 | 161.9729 | 183.1396 | 180.8397 | 74.609 | 92.5015 | 105.285 | 124.3418 | 114.763 | 145.9679 | 76.6531 | 91.0448 | 102.284 | 126.8685 | 151.6458 |  | 174.2062 | 193.8239 | 186.5556 | 113.172 | 138.5807 | 168.8486 | 189.6601 | 182.7293 | [7 empty] | 107.3246 | 140.3715 | 174.0242 | 194.7699 |  | 98.6497 | 99.6267 | 99.109 | 192.4939 | 131.981 | 66.5036 |  | 22.1217 | 22.6171 | 18.9325 | 19.9354 | 42.977 | 96.0007 | 81.9972 | 98.5319 | 97.3543 | 99.2313 | 88.6155 | 99.9824 | 117.7362 | 164.4332 | 164.4979 | 120.8593 | -0.0053 | -0.0411 | 0.0068 | 0.0357 | -0.0091 | 0.0007 | -0.0163 | -0.0682 | -0.052 | -284.0091 | 0.0303 | -319.9652 | 0.7695 | -314.1217 | 1.0939 | -282.089 | 1.1247 | -197.8264 | 0.0488 | -245.6563 | 0.0426 |  |  | 98.4542 | 164.4656 | 142.8129
2017-12-19 14:35 | 9620.5772 |  |  | 70.8268 | 8.821 | 46.5894 | 47.6007 | 24.9045 | 17.5671 | 12.1726 | 39.6139 |  |  | -117.6637 | 2.8252 | 50.0579 | 63.0225 | 41.085 | 16.5169 | 68.4841 | 73.4409 | 9.4797 |  | 164.6834 | 118.5803 | 148.616 | 173.8412 | 175.0252 | 152.6155 | 93.259 |  |  | 138.8909 | 117.8282 | 136.7343 | 113.1817 | 104.253 | 102.0054 | 102.3155 | 119.6016 | 152.5488 | 174.3016 | 172.0315 | 143.79 | 127.4246 | 160.3855 | 139.3262 | 85.8099 |  |  |  |  | 129.2223 | 122.8461 | 183.0954 | 177.355 |  |  | 133.3997 | 134.2228 | 167.5992 | 189.847 | 99.2794 | 87.9553 | 102.7429 | 122.8829 | 143.6144 |  |  |  | 184.6857 | 133.5685 | 151.8034 | [5 empty] | 138.4551 | 161.4182 | 179.321 | 174.2477 | 79.9964 | 98.2036 | 99.2765 | 116.9064 | 115.3502 | 138.4348 | 85.2479 | 98.8401 | 107.9081 | 132.5021 | 154.4802 |  | 165.7743 | 188.1606 | 184.439 | 103.4348 | 126.7676 | 159.0082 | 188.2537 | 185.2333 | [7 empty] | 111.0546 | 135.1591 | 168.6748 | 190.977 | 184.2995 | 96.9634 | 98.1418 | 171.4508 | 117.5545 | 174.3567 | 121.6086 | 34.6428 | 35.1224 | 101.7758 | 97.6231 | 33.9375 | 33.7529 | 34.6326 | 35.3087 | 34.3523 | 35.5309 | 98.0176 | 115.9517 |  |  | 141.0099 | 167.894 | 180.2523 | 169.0213 | 135.3062 | 94.5752 | [7 empty] | 100.2891 | 107.986 | 131.7262 | 164.128 | 184.0746 | 176.5086 | 134.6254 | 130.8633 | 161.1668 | 162.5642 | [5 empty] | 125.7297 | 133.5196 | 188.2983 | 186.515 |  |  | 101.5523 | 131.174 | 167.9432 | 193.6139 | 146.1602 | 95.125 | 106.2118 | 128.5043 | 155.6833 |  |  |  | 188.6547 | 111.0922 | 152.378 | [5 empty] | 128.0432 | 161.9685 | 183.1343 | 180.8267 | 74.6144 | 92.5082 | 105.2868 | 124.3444 | 114.7588 | 145.9645 | 76.6605 | 91.0465 | 102.281 | 126.8623 | 151.6375 |  | 174.1915 | 193.8065 | 186.5363 | 113.1589 | 138.577 | 168.8333 | 189.6343 | 182.7066 | [7 empty] | 107.3128 | 140.3697 | 174.0128 | 194.756 |  | 98.6393 | 99.6277 | 99.0974 | 192.4776 | 131.9711 | 66.49 |  | 22.1234 | 22.6133 | 18.9314 | 19.9377 | 42.9824 | 95.9734 | 81.9907 | 98.5184 | 97.344 | 99.2212 | 88.6152 | 99.9747 | 117.7963 | 164.3948 | 164.4536 | 120.8331 | -0.0057 | -0.0412 | 0.0068 | 0.0357 | -0.0091 | 0.0015 | -0.0307 | -0.0635 | -0.0463 | -284.0399 | 0.0365 | -320.0052 | 0.7613 | -314.1094 | 1.1001 | -282.1352 | 1.1309 | -197.8572 | 0.0734 | -245.6625 | 0.0365 |  |  | 98.4441 | 164.4242 | 142.824
2017-12-19 14:36 | 9621.5773 |  |  | 70.8418 | 8.7773 | 46.5461 | 47.4284 | 24.9517 | 17.6467 | 12.0937 | 39.5572 |  |  | -117.6394 | 2.8673 | 50.1763 | 62.9652 | 41.0897 | 16.397 | 68.4357 | 73.5061 | 10.4222 |  | 164.6719 | 118.5783 | 148.6072 | 173.8222 | 175.0057 | 152.6033 | 93.2644 |  |  | 138.8705 | 117.8177 | 136.7229 | 113.1732 | 104.2411 | 101.9925 | 102.3253 | 119.6043 | 152.5426 | 174.2841 | 172.0214 | 143.7922 | 127.4347 | 160.3804 | 139.3224 | 85.804 |  |  |  |  | 129.2243 | 122.8482 | 183.0805 | 177.3446 |  |  | 133.4021 | 134.2229 | 167.5985 | 189.8315 | 99.2869 | 87.9691 | 102.7567 | 122.8849 | 143.6108 |  |  |  | 184.6673 | 133.5695 | 151.7994 | [5 empty] | 138.4476 | 161.4116 | 179.3057 | 174.2363 | 79.9947 | 98.1657 | 99.2949 | 116.9632 | 115.3502 | 138.446 | 85.2547 | 98.845 | 107.9093 | 132.5083 | 154.4736 |  | 165.7786 | 188.1542 | 184.425 | 103.4353 | 126.7723 | 159.0082 | 188.2393 | 185.2152 | [7 empty] | 111.0554 | 135.1552 | 168.6687 | 190.9566 | 184.2832 | 96.9604 | 98.1376 | 171.4397 | 117.5569 | 174.3405 | 121.5982 | 34.7038 | 34.975 | 101.7657 | 97.6117 | 34.1242 | 33.5888 | 34.7047 | 35.1469 | 34.2759 | 35.5286 | 98.0006 | 115.9402 |  |  | 141.0029 | 167.8809 | 180.2363 | 169.0001 | 135.3103 | 94.5849 | [7 empty] | 100.2904 | 107.9891 | 131.7288 | 164.1186 | 184.0554 | 176.49 | 134.6166 | 130.8578 | 161.1546 | 162.5547 | [5 empty] | 125.7284 | 133.5193 | 188.2877 | 186.4962 |  |  | 101.5532 | 131.1818 | 167.9452 | 193.5935 | 146.1546 | 95.1345 | 106.2211 | 128.509 | 155.6823 |  |  |  | 188.6432 | 111.0944 | 152.375 | [5 empty] | 128.0458 | 161.9651 | 183.1262 | 180.8156 | 74.617 | 92.51 | 105.2917 | 124.347 | 114.7581 | 145.9601 | 76.6712 | 91.0417 | 102.2851 | 126.8541 | 151.6377 |  | 174.1899 | 193.796 | 186.5206 | 113.1659 | 138.5746 | 168.8305 | 189.6145 | 182.6913 | [7 empty] | 107.31 | 140.3734 | 174.0109 | 194.7427 |  | 98.6366 | 99.6213 | 99.0953 | 192.4685 | 131.9667 | 66.4835 |  | 22.1217 | 22.6148 | 18.9356 | 19.9423 | 42.9869 | 96.0052 | 81.9876 | 98.5139 | 97.3331 | 99.2068 | 88.6109 | 99.9754 | 117.772 | 164.4082 | 164.467 | 120.8491 | -0.0054 | -0.0409 | 0.0069 | 0.0355 | -0.0098 | 0.0008 | -0.0343 | -0.0611 | -0.0498 | -284.0768 | 0.0591 | -320.0206 | 0.7695 | -314.131 | 1.0877 | -282.1136 | 1.1288 | -197.8664 | 0.0919 | -245.7055 | 0.0426 |  |  | 98.4381 | 164.4376 | 142.7507
2017-12-19 14:36 | 9622.5773 |  |  | 70.8147 | 8.8174 | 46.4724 | 47.4321 | 24.9997 | 17.6016 | 12.1702 | 39.6447 |  |  | -117.6961 | 2.8556 | 50.1429 | 62.979 | 41.0547 | 16.4901 | 68.4837 | 73.3769 | 9.8279 |  | 164.6601 | 118.5795 | 148.6007 | 173.8188 | 174.9851 | 152.5902 | 93.2617 |  |  | 138.8689 | 117.8118 | 136.7194 | 113.1643 | 104.2362 | 101.9993 | 102.3312 | 119.6039 | 152.5358 | 174.2738 | 172.0106 | 143.7921 | 127.4464 | 160.3824 | 139.3198 | 85.7736 |  |  |  |  | 129.2191 | 122.8461 | 183.0706 | 177.3348 |  |  | 133.3961 | 134.2253 | 167.5877 | 189.8128 | 99.2902 | 87.9671 | 102.7562 | 122.8797 | 143.6014 |  |  |  | 184.6442 | 133.5657 | 151.7982 | [5 empty] | 138.4365 | 161.4093 | 179.2949 | 174.2242 | 79.9983 | 98.1388 | 99.3086 | 117.0054 | 115.3516 | 138.4482 | 85.2523 | 98.843 | 107.906 | 132.507 | 154.466 |  | 165.7747 | 188.1443 | 184.4094 | 103.4351 | 126.7677 | 158.9967 | 188.2257 | 185.1992 | [7 empty] | 111.0575 | 135.1545 | 168.6652 | 190.944 | 184.2666 | 96.9545 | 98.1369 | 171.441 | 117.5472 | 174.3258 | 121.5961 | 34.5148 | 34.8368 | 101.7492 | 97.6038 | 34.274 | 33.5584 | 34.8746 | 35.0723 | 34.0956 | 35.4474 | 97.9833 | 115.9226 |  |  | 141.0018 | 167.8776 | 180.2246 | 168.9825 | 135.3057 | 94.5904 | [7 empty] | 100.2907 | 108.003 | 131.7267 | 164.1113 | 184.0433 | 176.4748 | 134.6165 | 130.8599 | 161.1513 | 162.5522 | [5 empty] | 125.7331 | 133.5254 | 188.2716 | 186.4798 |  |  | 101.5512 | 131.1745 | 167.9386 | 193.5781 | 146.1477 | 95.1325 | 106.2191 | 128.5104 | 155.6773 |  |  |  | 188.6295 | 111.085 | 152.3654 | [5 empty] | 128.0433 | 161.962 | 183.1084 | 180.8026 | 74.6211 | 92.5085 | 105.2969 | 124.3478 | 114.7471 | 145.962 | 76.6683 | 91.0492 | 102.2796 | 126.8577 | 151.6313 |  | 174.1815 | 193.7802 | 186.5107 | 113.1704 | 138.5693 | 168.8268 | 189.6008 | 182.6776 | [7 empty] | 107.3152 | 140.372 | 173.9985 | 194.7257 |  | 98.6285 | 99.6075 | 99.0888 | 192.4602 | 131.9549 | 66.4808 |  | 22.1283 | 22.6201 | 18.9357 | 19.9485 | 42.9897 | 96.0336 | 81.9885 | 98.5114 | 97.3319 | 99.208 | 88.6204 | 99.9875 | 117.7264 | 164.3133 | 164.4645 | 120.8029 | -0.0053 | -0.0409 | 0.0075 | 0.0354 | -0.0094 | 0.0008 | -0.0386 | -0.0643 | -0.044 | -283.9784 | 0.0508 | -320.0083 | 0.7818 | -314.1494 | 1.0795 | -282.0706 | 1.1165 | -197.8295 | 0.0693 | -245.7025 | 0.0693 |  |  | 98.4334 | 164.3889 | 142.7737
2017-12-19 14:36 | 9623.5774 |  |  | 70.7931 | 8.7844 | 46.4968 | 47.3637 | 24.9583 | 17.586 | 12.1938 | 39.6738 |  |  | -117.7276 | 2.7883 | 50.1296 | 63.0625 | 41.0205 | 16.4895 | 68.4867 | 73.4074 | 11.2523 |  | 164.6509 | 118.5823 | 148.5974 | 173.8101 | 174.9729 | 152.5811 | 93.2627 |  |  | 138.8642 | 117.8107 | 136.7106 | 113.1613 | 104.2333 | 102.0074 | 102.3231 | 119.602 | 152.5242 | 174.2563 | 171.9943 | 143.7825 | 127.4452 | 160.3769 | 139.3097 | 85.7337 |  |  |  |  | 129.2157 | 122.8432 | 183.0561 | 177.3245 |  |  | 133.3882 | 134.2235 | 167.5752 | 189.8012 | 99.2884 | 87.9583 | 102.7501 | 122.8751 | 143.5938 |  |  |  | 184.6244 | 133.5555 | 151.7902 | [5 empty] | 138.43 | 161.3997 | 179.2792 | 174.2096 | 79.9976 | 98.1091 | 99.3175 | 117.0382 | 115.3527 | 138.4462 | 85.2505 | 98.8432 | 107.9036 | 132.5015 | 154.4598 |  | 165.7658 | 188.1326 | 184.3886 | 103.4402 | 126.7683 | 158.9934 | 188.2042 | 185.1816 | [7 empty] | 111.0507 | 135.1501 | 168.6574 | 190.9295 | 184.2477 | 96.9468 | 98.1309 | 171.4284 | 117.5409 | 174.312 | 121.5845 | 34.2425 | 34.683 | 101.746 | 97.6013 | 34.2042 | 33.6019 | 35.0475 | 35.1281 | 33.8445 | 35.4805 | 97.9823 | 115.9179 |  |  | 141.0044 | 167.8701 | 180.2148 | 168.9819 | 135.3051 | 94.5942 | [7 empty] | 100.2921 | 107.9988 | 131.7159 | 164.1003 | 184.028 | 176.4577 | 134.6082 | 130.8621 | 161.1398 | 162.5387 | [5 empty] | 125.727 | 133.5187 | 188.2572 | 186.4667 |  |  | 101.5488 | 131.1768 | 167.9313 | 193.5654 | 146.1389 | 95.1288 | 106.2251 | 128.5185 | 155.6695 |  |  |  | 188.6124 | 111.0752 | 152.3588 | [5 empty] | 128.0438 | 161.956 | 183.0976 | 180.7887 | 74.6227 | 92.5133 | 105.2975 | 124.3472 | 114.7381 | 145.9625 | 76.6641 | 91.0507 | 102.2731 | 126.854 | 151.6181 |  | 174.173 | 193.7539 | 186.5033 | 113.1642 | 138.5629 | 168.8177 | 189.5892 | 182.6636 | [7 empty] | 107.3098 | 140.3652 | 173.9852 | 194.7113 |  | 98.6212 | 99.6049 | 99.0762 | 192.4507 | 131.9385 | 66.4725 |  | 22.1269 | 22.6259 | 18.9371 | 19.9574 | 42.9927 | 96.0171 | 81.9862 | 98.5015 | 97.3213 | 99.1917 | 88.636 | 100.003 | 117.7662 | 164.2763 | 164.4796 | 120.734 | -0.0054 | -0.041 | 0.0073 | 0.0359 | -0.0093 | 0.0009 | -0.0218 | -0.0649 | -0.0584 | -283.9568 | 0.0242 | -319.9929 | 0.7736 | -314.1433 | 1.1124 | -282.1167 | 1.1042 | -197.7741 | 0.0467 | -245.6501 | 0.055 |  |  | 98.4243 | 164.3779 | 142.7515
2017-12-19 14:36 | 9624.5774 |  |  | 70.8601 | 8.816 | 46.52 | 47.497 | 25.0153 | 17.5249 | 12.1896 | 39.6839 |  |  | -117.6795 | 2.9159 | 50.1622 | 62.925 | 41.0276 | 16.5652 | 68.5213 | 73.4541 | 11.6251 |  | 164.632 | 118.5769 | 148.5882 | 173.7903 | 174.958 | 152.5672 | 93.2799 |  |  | 138.8507 | 117.8066 | 136.701 | 113.1531 | 104.2259 | 102.0107 | 102.3138 | 119.5972 | 152.5201 | 174.2414 | 171.9769 | 143.7763 | 127.4457 | 160.3653 | 139.2961 | 85.7306 |  |  |  |  | 129.2204 | 122.8401 | 183.0474 | 177.3165 |  |  | 133.3903 | 134.2235 | 167.5676 | 189.784 | 99.2882 | 87.9653 | 102.7517 | 122.8723 | 143.5868 |  |  |  | 184.6162 | 133.5565 | 151.7867 | [5 empty] | 138.4287 | 161.3894 | 179.2687 | 174.1963 | 79.9904 | 98.0909 | 99.3281 | 117.0747 | 115.3516 | 138.4426 | 85.2507 | 98.8458 | 107.9019 | 132.4969 | 154.4477 |  | 165.7582 | 188.1112 | 184.3802 | 103.4438 | 126.7669 | 158.9915 | 188.1808 | 185.1631 | [7 empty] | 111.05 | 135.1518 | 168.6525 | 190.9148 | 184.2317 | 96.9404 | 98.1182 | 171.41 | 117.532 | 174.3028 | 121.5619 | 33.9508 | 34.5842 | 101.7463 | 97.5934 | 33.9627 | 33.6212 | 35.0111 | 35.364 | 33.7275 | 35.6194 | 97.9808 | 115.9179 |  |  | 141.0117 | 167.8628 | 180.2062 | 168.9751 | 135.308 | 94.6007 | [7 empty] | 100.2972 | 107.9925 | 131.7128 | 164.0946 | 184.0093 | 176.4383 | 134.5996 | 130.8623 | 161.1306 | 162.525 | [5 empty] | 125.7202 | 133.5107 | 188.2431 | 186.4518 |  |  | 101.5484 | 131.177 | 167.9213 | 193.547 | 146.1402 | 95.1354 | 106.2338 | 128.5257 | 155.6593 |  |  |  | 188.5913 | 111.0729 | 152.3527 | [5 empty] | 128.043 | 161.9431 | 183.0853 | 180.7716 | 74.6197 | 92.5157 | 105.2964 | 124.3429 | 114.7432 | 145.9568 | 76.6632 | 91.0437 | 102.2829 | 126.8524 | 151.6079 |  | 174.1661 | 193.7439 | 186.4872 | 113.1614 | 138.5611 | 168.8076 | 189.5808 | 182.6509 | [7 empty] | 107.2998 | 140.3699 | 173.9846 | 194.6994 |  | 98.6144 | 99.591 | 99.0678 | 192.4363 | 131.9277 | 66.4507 |  | 22.1186 | 22.6238 | 18.9378 | 19.9618 | 42.9894 | 95.9559 | 81.9775 | 98.4928 | 97.3177 | 99.1881 | 88.6339 | 99.9944 | 117.7362 | 164.2888 | 164.4342 | 120.7323 | -0.0053 | -0.041 | 0.007 | 0.0358 | -0.0096 | 0.0005 | -0.0457 | -0.0678 | -0.067 | -283.9999 | 0.0098 | -319.9406 | 0.7695 | -314.1556 | 1.1124 | -282.1752 | 1.1329 | -197.8141 | 0.0488 | -245.6255 | 0.0426 |  |  | 98.4163 | 164.3615 | 142.8564
2017-12-19 14:36 | 9625.5775 |  |  | 70.7887 | 8.9093 | 46.5369 | 47.4425 | 25.0317 | 17.6176 | 12.1689 | 39.7831 |  |  | -117.7303 | 2.9104 | 50.1885 | 63.0755 | 41.0358 | 16.5425 | 68.4958 | 73.4126 | 11.5063 |  | 164.6217 | 118.5789 | 148.586 | 173.7729 | 174.9465 | 152.5534 | 93.289 |  |  | 138.8434 | 117.8003 | 136.6934 | 113.1503 | 104.2253 | 102.0062 | 102.3127 | 119.5908 | 152.5167 | 174.2297 | 171.956 | 143.7666 | 127.4426 | 160.3602 | 139.2871 | 85.7323 |  |  |  |  | 129.2203 | 122.8401 | 183.041 | 177.3048 |  |  | 133.3921 | 134.2256 | 167.5605 | 189.7632 | 99.2902 | 87.9694 | 102.7537 | 122.8727 | 143.5794 |  |  |  | 184.609 | 133.5635 | 151.7889 | [5 empty] | 138.441 | 161.3935 | 179.2618 | 174.1844 | 79.9948 | 98.0837 | 99.3441 | 117.1185 | 115.3572 | 138.4442 | 85.2523 | 98.8447 | 107.9045 | 132.4954 | 154.4391 |  | 165.7575 | 188.0983 | 184.3753 | 103.4453 | 126.7626 | 158.98 | 188.1731 | 185.1528 | [7 empty] | 111.0518 | 135.1572 | 168.6404 | 190.8992 | 184.2153 | 96.9327 | 98.1093 | 171.3946 | 117.5225 | 174.2829 | 121.5483 | 33.7591 | 34.5975 | 101.7313 | 97.5845 | 33.7193 | 33.6376 | 34.9236 | 35.6222 | 33.5946 | 35.7056 | 97.9685 | 115.9073 |  |  | 141.0164 | 167.851 | 180.1917 | 168.9586 | 135.3013 | 94.6064 | [7 empty] | 100.2963 | 108.0017 | 131.7168 | 164.0979 | 183.9969 | 176.4278 | 134.595 | 130.8641 | 161.1342 | 162.5243 | [5 empty] | 125.7254 | 133.5199 | 188.2245 | 186.4273 |  |  | 101.5489 | 131.1748 | 167.9127 | 193.5309 | 146.1294 | 95.133 | 106.2313 | 128.5225 | 155.6494 |  |  |  | 188.5742 | 111.0776 | 152.3446 | [5 empty] | 128.0401 | 161.9308 | 183.0692 | 180.7514 | 74.6197 | 92.5153 | 105.2955 | 124.3383 | 114.7404 | 145.9516 | 76.666 | 91.0429 | 102.2933 | 126.853 | 151.6037 |  | 174.1537 | 193.7335 | 186.4705 | 113.1649 | 138.5633 | 168.7948 | 189.5592 | 182.6297 | [7 empty] | 107.2972 | 140.3744 | 173.9826 | 194.6885 |  | 98.608 | 99.5835 | 99.0641 | 192.4176 | 131.9129 | 66.4433 |  | 22.1207 | 22.6244 | 18.9392 | 19.9698 | 42.9922 | 95.9114 | 81.9729 | 98.4815 | 97.3045 | 99.1841 | 88.6255 | 99.9819 | 117.7738 | 164.2883 | 164.4395 | 120.7003 | -0.0054 | -0.0409 | 0.0067 | 0.0359 | -0.0092 | 0.0007 | -0.039 | -0.0635 | -0.0381 | -283.9968 | 0.0406 | -319.9806 | 0.7633 | -314.1217 | 1.0918 | -282.1844 | 1.1309 | -197.8756 | 0.0632 | -245.6686 | 0.0365 |  |  | 98.4085 | 164.3639 | 142.9492
2017-12-19 14:36 | 9626.5776 |  |  | 70.767 | 8.8588 | 46.5389 | 47.4191 | 25.0813 | 17.6517 | 12.1388 | 39.6746 |  |  | -117.6958 | 2.8945 | 50.1677 | 63.0454 | 41.0297 | 16.5549 | 68.5499 | 73.4373 | 9.6433 |  | 164.608 | 118.5789 | 148.5839 | 173.7652 | 174.9323 | 152.5483 | 93.2958 |  |  | 138.8358 | 117.788 | 136.6855 | 113.1456 | 104.2205 | 102.0045 | 102.3155 | 119.5917 | 152.5038 | 174.2102 | 171.9422 | 143.7603 | 127.4418 | 160.3501 | 139.2828 | 85.7323 |  |  |  |  | 129.226 | 122.8421 | 183.0294 | 177.29 |  |  | 133.3911 | 134.2242 | 167.5536 | 189.7521 | 99.2959 | 87.9725 | 102.758 | 122.877 | 143.5764 |  |  |  | 184.5895 | 133.5442 | 151.7778 | [5 empty] | 138.4429 | 161.3846 | 179.2468 | 174.1676 | 79.9959 | 98.0689 | 99.3467 | 117.1415 | 115.3628 | 138.4399 | 85.2507 | 98.8423 | 107.9048 | 132.4904 | 154.4306 |  | 165.7508 | 188.0892 | 184.3632 | 103.4404 | 126.768 | 158.9751 | 188.1644 | 185.1435 | [7 empty] | 111.0474 | 135.1474 | 168.6237 | 190.8806 | 184.1968 | 96.9264 | 98.1037 | 171.3752 | 117.5151 | 174.2698 | 121.5499 | 33.7431 | 34.708 | 101.7142 | 97.571 | 33.5492 | 33.175 | 34.9643 | 35.592 | 33.3873 | 35.8225 | 97.9503 | 115.8898 |  |  | 141.0138 | 167.8377 | 180.1699 | 168.94 | 135.2866 | 94.6051 | [7 empty] | 100.2902 | 108.0087 | 131.7175 | 164.0844 | 183.9829 | 176.4154 | 134.5888 | 130.862 | 161.1298 | 162.5142 | [5 empty] | 125.7205 | 133.522 | 188.2188 | 186.4123 |  |  | 101.547 | 131.1771 | 167.9197 | 193.5202 | 146.1284 | 95.1274 | 106.2327 | 128.5299 | 155.649 |  |  |  | 188.5602 | 111.0788 | 152.3372 | [5 empty] | 128.0354 | 161.9242 | 183.0535 | 180.7386 | 74.619 | 92.514 | 105.2978 | 124.3364 | 114.7312 | 145.9485 | 76.6647 | 91.0435 | 102.2918 | 126.8493 | 151.5949 |  | 174.1431 | 193.719 | 186.455 | 113.1711 | 138.5581 | 168.7875 | 189.5399 | 182.6128 | [7 empty] | 107.3041 | 140.3721 | 173.9795 | 194.6779 |  | 98.6048 | 99.5858 | 99.0588 | 192.4014 | 131.903 | 66.4383 |  | 22.1217 | 22.626 | 18.9437 | 19.9809 | 42.9918 | 95.9105 | 81.9782 | 98.4703 | 97.2961 | 99.1695 | 88.6354 | 99.9811 | 117.7628 | 164.2416 | 164.4448 | 120.6492 | -0.0054 | -0.041 | 0.0069 | 0.0355 | -0.0092 | 0.0012 | -0.0449 | -0.0641 | -0.0507 | -283.9907 | 0.0508 | -320.0021 | 0.7715 | -314.1187 | 1.0693 | -282.129 | 1.1124 | -197.8264 | 0.0755 | -245.6655 | 0.0447 |  |  | 98.4019 | 164.3432 | 142.919
2017-12-19 14:36 | 9627.5776 |  |  | 70.8271 | 8.9184 | 46.6015 | 47.5041 | 25.0487 | 17.6795 | 12.2248 | 39.7823 |  |  | -117.6142 | 2.9248 | 50.1658 | 62.9975 | 40.9905 | 16.5881 | 68.534 | 73.4218 | 9.5783 |  | 164.595 | 118.5748 | 148.5821 | 173.7553 | 174.913 | 152.546 | 93.2958 |  |  | 138.8249 | 117.7863 | 136.6789 | 113.1382 | 104.2065 | 102.005 | 102.3179 | 119.5931 | 152.4969 | 174.2017 | 171.9325 | 143.7509 | 127.4458 | 160.3367 | 139.2766 | 85.7288 |  |  |  |  | 129.2231 | 122.8337 | 183.0146 | 177.2719 |  |  | 133.3861 | 134.2231 | 167.5429 | 189.7371 | 99.3015 | 87.9838 | 102.7651 | 122.8799 | 143.5749 |  |  |  | 184.5641 | 133.533 | 151.7633 | [5 empty] | 138.4308 | 161.3723 | 179.2342 | 174.1502 | 79.9931 | 98.0601 | 99.3488 | 117.1532 | 115.3609 | 138.4341 | 85.2498 | 98.8351 | 107.8933 | 132.4776 | 154.4156 |  | 165.7392 | 188.0707 | 184.3447 | 103.4345 | 126.7658 | 158.9658 | 188.1468 | 185.1227 | [7 empty] | 111.0471 | 135.1481 | 168.6188 | 190.8728 | 184.1827 | 96.9137 | 98.0886 | 171.3619 | 117.5001 | 174.2548 | 121.5347 | 33.8469 | 34.8283 | 101.7053 | 97.5608 | 33.4795 | 32.6974 | 35.0021 | 35.4004 | 33.2608 | 35.8504 | 97.9468 | 115.8761 |  |  | 141.0144 | 167.8265 | 180.1591 | 168.9289 | 135.2839 | 94.6001 | [7 empty] | 100.2869 | 108.0077 | 131.7152 | 164.0706 | 183.9669 | 176.3958 | 134.5875 | 130.8585 | 161.1212 | 162.4974 | [5 empty] | 125.7136 | 133.5214 | 188.2067 | 186.3983 |  |  | 101.5419 | 131.1777 | 167.9093 | 193.5041 | 146.1239 | 95.1327 | 106.2378 | 128.5271 | 155.6382 |  |  |  | 188.5469 | 111.0746 | 152.3244 | [5 empty] | 128.0322 | 161.9174 | 183.0362 | 180.7202 | 74.619 | 92.5094 | 105.3006 | 124.3317 | 114.7255 | 145.9459 | 76.6594 | 91.0456 | 102.285 | 126.8447 | 151.5827 |  | 174.1362 | 193.7087 | 186.4355 | 113.1662 | 138.5531 | 168.7824 | 189.525 | 182.5958 | [7 empty] | 107.3092 | 140.3624 | 173.9744 | 194.6619 |  | 98.6006 | 99.5769 | 99.0529 | 192.3906 | 131.8981 | 66.4252 |  | 22.1247 | 22.6256 | 18.9453 | 19.9885 | 42.9942 | 95.9308 | 81.9788 | 98.4673 | 97.3023 | 99.1704 | 88.6297 | 99.9941 | 117.7068 | 164.3181 | 164.3421 | 120.6564 | -0.0054 | -0.0412 | 0.0071 | 0.0353 | -0.009 | 0.0013 | -0.0415 | -0.0654 | -0.054 | -283.9507 | 0.0324 | -320.0021 | 0.788 | -314.1617 | 1.0672 | -282.1106 | 1.0857 | -197.7618 | 0.0467 | -245.6871 | 0.0714 |  |  | 98.3966 | 164.3301 | 143.0135
2017-12-19 14:36 | 9628.5777 |  |  | 70.9205 | 8.9307 | 46.6356 | 47.5829 | 25.0152 | 17.6323 | 12.2712 | 39.6887 |  |  | -117.7102 | 2.7414 | 50.1514 | 62.9613 | 40.9337 | 16.6255 | 68.6231 | 73.4307 | 10.8015 |  | 164.584 | 118.5778 | 148.5727 | 173.7359 | 174.9002 | 152.537 | 93.2946 |  |  | 138.8174 | 117.7843 | 136.6706 | 113.1323 | 104.2001 | 102.0046 | 102.3131 | 119.5871 | 152.4911 | 174.188 | 171.9088 | 143.7373 | 127.4402 | 160.3284 | 139.2692 | 85.7043 |  |  |  |  | 129.2175 | 122.8211 | 182.9954 | 177.2535 |  |  | 133.3813 | 134.2197 | 167.5325 | 189.7162 | 99.297 | 87.9799 | 102.7625 | 122.8787 | 143.5696 |  |  |  | 184.5472 | 133.5474 | 151.7586 | [5 empty] | 138.4293 | 161.3716 | 179.2262 | 174.1441 | 79.999 | 98.0673 | 99.3561 | 117.1778 | 115.3583 | 138.4385 | 85.2505 | 98.8349 | 107.8866 | 132.4697 | 154.406 |  | 165.7372 | 188.0535 | 184.3216 | 103.4326 | 126.7567 | 158.9552 | 188.1316 | 185.0987 | [7 empty] | 111.0473 | 135.1478 | 168.6195 | 190.8551 | 184.1706 | 96.9049 | 98.0798 | 171.3544 | 117.4945 | 174.2359 | 121.5168 | 34.0047 | 34.8116 | 101.6965 | 97.5505 | 33.5427 | 32.84 | 35.0633 | 35.2314 | 33.0785 | 35.6106 | 97.9463 | 115.867 |  |  | 141.0075 | 167.8247 | 180.1481 | 168.9158 | 135.2883 | 94.598 | [7 empty] | 100.2887 | 108.0072 | 131.7174 | 164.0666 | 183.9522 | 176.3797 | 134.5876 | 130.8608 | 161.1167 | 162.4808 | [5 empty] | 125.7169 | 133.5271 | 188.1943 | 186.3799 |  |  | 101.5483 | 131.1745 | 167.8994 | 193.4881 | 146.1135 | 95.1399 | 106.2431 | 128.5194 | 155.6225 |  |  |  | 188.532 | 111.072 | 152.3128 | [5 empty] | 128.0321 | 161.9136 | 183.0264 | 180.701 | 74.6257 | 92.5099 | 105.3051 | 124.3285 | 114.7352 | 145.9456 | 76.6704 | 91.0515 | 102.2884 | 126.8476 | 151.5826 |  | 174.1399 | 193.6933 | 186.4259 | 113.1707 | 138.5606 | 168.7799 | 189.5152 | 182.5821 | [7 empty] | 107.3082 | 140.3553 | 173.9649 | 194.6474 |  | 98.587 | 99.5633 | 99.0422 | 192.3737 | 131.8928 | 66.4127 |  | 22.1204 | 22.6252 | 18.9417 | 19.979 | 42.9985 | 95.9957 | 81.9665 | 98.4582 | 97.2897 | 99.1629 | 88.6205 | 99.9637 | 117.7131 | 164.2599 | 164.3995 | 120.6457 | -0.0052 | -0.0409 | 0.0076 | 0.0357 | -0.0091 | 0.0009 | -0.0381 | -0.0663 | -0.0504 | -283.963 | 0.02 | -320.0329 | 0.788 | -314.1771 | 1.0918 | -282.1475 | 1.098 | -197.7649 | 0.0447 | -245.6778 | 0.055 |  |  | 98.386 | 164.3297 | 142.9695
2017-12-19 14:36 | 9629.5777 |  |  | 70.9029 | 8.8536 | 46.6436 | 47.5424 | 25.0019 | 17.6697 | 12.1194 | 39.5847 |  |  | -117.7474 | 2.8043 | 50.1543 | 63.0545 | 41.0274 | 16.5925 | 68.6227 | 73.3897 | 10.813 |  | 164.5721 | 118.5723 | 148.5659 | 173.7208 | 174.8834 | 152.5304 | 93.3021 |  |  | 138.8156 | 117.7764 | 136.6593 | 113.1225 | 104.1905 | 102.0059 | 102.315 | 119.5889 | 152.4849 | 174.1706 | 171.8928 | 143.7358 | 127.4386 | 160.3236 | 139.2663 | 85.6967 |  |  |  |  | 129.2172 | 122.8287 | 182.978 | 177.2447 |  |  | 133.3763 | 134.2168 | 167.5272 | 189.6949 | 99.2905 | 87.9702 | 102.7564 | 122.8744 | 143.5615 |  |  |  | 184.5327 | 133.5492 | 151.7497 | [5 empty] | 138.427 | 161.3658 | 179.2157 | 174.1318 | 80.0013 | 98.0775 | 99.3532 | 117.1959 | 115.3578 | 138.438 | 85.2438 | 98.8346 | 107.8861 | 132.4652 | 154.3949 |  | 165.7268 | 188.0392 | 184.3027 | 103.4216 | 126.7506 | 158.9456 | 188.1177 | 185.0733 | [7 empty] | 111.0486 | 135.1405 | 168.6087 | 190.8302 | 184.1501 | 96.906 | 98.0828 | 171.3406 | 117.4886 | 174.2324 | 121.5145 | 34.0199 | 34.7779 | 101.692 | 97.5404 | 33.7066 | 32.8944 | 35.0612 | 34.9601 | 32.9241 | 35.249 | 97.9282 | 115.856 |  |  | 141.0054 | 167.8256 | 180.1352 | 168.9004 | 135.2818 | 94.6053 | [7 empty] | 100.2951 | 108.0051 | 131.7113 | 164.055 | 183.9395 | 176.3608 | 134.5813 | 130.8564 | 161.1095 | 162.4645 | [5 empty] | 125.7147 | 133.5184 | 188.1864 | 186.3696 |  |  | 101.5536 | 131.1761 | 167.8968 | 193.4805 | 146.1165 | 95.1448 | 106.2436 | 128.5246 | 155.6226 |  |  |  | 188.5082 | 111.0712 | 152.3102 | [5 empty] | 128.0391 | 161.911 | 183.0187 | 180.6922 | 74.629 | 92.5156 | 105.3079 | 124.3318 | 114.7403 | 145.9482 | 76.6824 | 91.056 | 102.2906 | 126.854 | 151.5741 |  | 174.1449 | 193.6852 | 186.409 | 113.1671 | 138.5607 | 168.7759 | 189.5076 | 182.5709 | [7 empty] | 107.3003 | 140.359 | 173.957 | 194.6367 |  | 98.5773 | 99.558 | 99.034 | 192.3561 | 131.8901 | 66.3968 |  | 22.1191 | 22.6246 | 18.937 | 19.967 | 43.0002 | 96.0345 | 81.9592 | 98.4492 | 97.2763 | 99.151 | 88.621 | 99.9605 | 117.7333 | 164.2431 | 164.4058 | 120.6546 | -0.0055 | -0.041 | 0.0074 | 0.0358 | -0.0087 | 0.0007 | -0.0145 | -0.065 | -0.0451 | -284.0153 | 0.0344 | -320.0114 | 0.7921 | -314.1987 | 1.0959 | -282.1813 | 1.1165 | -197.8479 | 0.0611 | -245.6594 | 0.055 |  |  | 98.3793 | 164.3245 | 142.9241
2017-12-19 14:36 | 9630.5778 |  |  | 70.954 | 8.8439 | 46.6494 | 47.4629 | 25.0643 | 17.6111 | 12.2019 | 39.6885 |  |  | -117.6602 | 2.7567 | 50.1061 | 63.0366 | 40.9772 | 16.5721 | 68.5881 | 73.4086 | 11.6113 |  | 164.5548 | 118.565 | 148.5627 | 173.7048 | 174.86 | 152.5231 | 93.3112 |  |  | 138.8054 | 117.7682 | 136.6493 | 113.1113 | 104.1804 | 102.0016 | 102.3175 | 119.5877 | 152.4729 | 174.1569 | 171.877 | 143.7291 | 127.4318 | 160.3181 | 139.2616 | 85.6935 |  |  |  |  | 129.2146 | 122.8316 | 182.9698 | 177.228 |  |  | 133.3767 | 134.2183 | 167.5198 | 189.6807 | 99.2915 | 87.9796 | 102.7573 | 122.8783 | 143.5554 |  |  |  | 184.5146 | 133.5369 | 151.7363 | [5 empty] | 138.4137 | 161.3532 | 179.1972 | 174.1115 | 79.9967 | 98.0813 | 99.3494 | 117.2025 | 115.3602 | 138.4369 | 85.2434 | 98.8303 | 107.8892 | 132.4632 | 154.3826 |  | 165.7166 | 188.0273 | 184.2902 | 103.4151 | 126.7447 | 158.9388 | 188.0965 | 185.0497 | [7 empty] | 111.0538 | 135.1417 | 168.5983 | 190.8189 | 184.1303 | 96.8992 | 98.0779 | 171.3271 | 117.4764 | 174.2273 | 121.5156 | 33.8695 | 34.9029 | 101.687 | 97.5319 | 33.8055 | 32.9357 | 34.8781 | 34.6964 | 32.72 | 35.0209 | 97.9178 | 115.8451 |  |  | 141.0026 | 167.8097 | 180.1216 | 168.8804 | 135.2623 | 94.6037 | [7 empty] | 100.2866 | 108.0106 | 131.7085 | 164.0527 | 183.9282 | 176.3474 | 134.5751 | 130.8589 | 161.105 | 162.4599 | [5 empty] | 125.7136 | 133.5168 | 188.17 | 186.3598 |  |  | 101.5552 | 131.1833 | 167.8862 | 193.4662 | 146.1085 | 95.1493 | 106.2432 | 128.5284 | 155.6217 |  |  |  | 188.499 | 111.0707 | 152.3072 | [5 empty] | 128.0448 | 161.9107 | 183.0117 | 180.6823 | 74.6346 | 92.5228 | 105.3086 | 124.3392 | 114.7331 | 145.9421 | 76.6861 | 91.0589 | 102.2914 | 126.8452 | 151.5659 |  | 174.1418 | 193.6751 | 186.3933 | 113.155 | 138.5564 | 168.7674 | 189.4895 | 182.5487 | [7 empty] | 107.2955 | 140.3608 | 173.9501 | 194.6171 |  | 98.5749 | 99.5529 | 99.0338 | 192.3455 | 131.8887 | 66.3913 |  | 22.1274 | 22.6277 | 18.9416 | 19.9695 | 43.003 | 96.0301 | 81.9559 | 98.4478 | 97.2748 | 99.1454 | 88.6255 | 99.9728 | 117.7072 | 164.2378 | 164.4237 | 120.6519 | -0.0053 | -0.041 | 0.0073 | 0.0358 | -0.009 | 0.001 | -0.0339 | -0.0637 | -0.0483 | -283.9999 | 0.0488 | -320.0114 | 0.7695 | -314.1679 | 1.0939 | -282.2152 | 1.1432 | -197.8633 | 0.0734 | -245.6471 | 0.0488 |  |  | 98.3758 | 164.3307 | 142.8981
2017-12-19 14:36 | 9631.5779 |  |  | 70.9182 | 8.8881 | 46.6124 | 47.5287 | 25.0836 | 17.5889 | 12.207 | 39.7018 |  |  | -117.6197 | 2.7867 | 50.1737 | 63.1308 | 41.0051 | 16.5875 | 68.5964 | 73.4095 | 10.4425 |  | 164.5349 | 118.5681 | 148.5501 | 173.687 | 174.8421 | 152.513 | 93.3085 |  |  | 138.7942 | 117.7631 | 136.6418 | 113.1051 | 104.1761 | 102.0041 | 102.317 | 119.5848 | 152.4698 | 174.1459 | 171.8554 | 143.7215 | 127.4258 | 160.3111 | 139.256 | 85.6755 |  |  |  |  | 129.2156 | 122.8242 | 182.9518 | 177.1974 |  |  | 133.37 | 134.2137 | 167.5068 | 189.6649 | 99.2922 | 87.9894 | 102.7613 | 122.8785 | 143.5452 |  |  |  | 184.5038 | 133.5307 | 151.7341 | [5 empty] | 138.4167 | 161.3509 | 179.1821 | 174.1039 | 80.0024 | 98.0972 | 99.3581 | 117.2188 | 115.3592 | 138.4336 | 85.247 | 98.8294 | 107.8846 | 132.4604 | 154.3761 |  | 165.713 | 188.0125 | 184.2707 | 103.4194 | 126.7391 | 158.9334 | 188.0791 | 185.0353 | [7 empty] | 111.0548 | 135.1401 | 168.5932 | 190.8072 | 184.1196 | 96.8883 | 98.0628 | 171.3161 | 117.4647 | 174.2147 | 121.5116 | 33.6027 | 35.1424 | 101.672 | 97.5224 | 33.8324 | 33.1251 | 34.6518 | 34.5454 | 32.6832 | 35.0217 | 97.9139 | 115.8388 |  |  | 141.0027 | 167.7916 | 180.1048 | 168.861 | 135.2587 | 94.5968 | [7 empty] | 100.2798 | 108.0137 | 131.7059 | 164.0458 | 183.9089 | 176.3371 | 134.5648 | 130.8655 | 161.0957 | 162.4493 | [5 empty] | 125.713 | 133.5175 | 188.1617 | 186.3466 |  |  | 101.5541 | 131.1845 | 167.8841 | 193.4511 | 146.1016 | 95.1502 | 106.2478 | 128.5253 | 155.615 |  |  |  | 188.4822 | 111.0713 | 152.3001 | [5 empty] | 128.039 | 161.9036 | 182.995 | 180.6625 | 74.6429 | 92.5239 | 105.3081 | 124.3363 | 114.7347 | 145.9373 | 76.6862 | 91.0585 | 102.3036 | 126.8346 | 151.5649 |  | 174.1295 | 193.6608 | 186.3853 | 113.1619 | 138.5504 | 168.759 | 189.4744 | 182.535 | [7 empty] | 107.2964 | 140.363 | 173.944 | 194.5977 |  | 98.5672 | 99.5461 | 99.0264 | 192.3367 | 131.8852 | 66.3857 |  | 22.1266 | 22.6308 | 18.9476 | 19.9725 | 43.0109 | 96.0282 | 81.9529 | 98.4348 | 97.2611 | 99.1368 | 88.6406 | 99.9823 | 117.6592 | 164.2248 | 164.3644 | 120.5985 | -0.0056 | -0.041 | 0.0077 | 0.0366 | -0.0089 | 0.0014 | -0.0463 | -0.063 | -0.0601 | -284.0461 | 0.057 | -320.0298 | 0.7654 | -314.1433 | 1.0672 | -282.1967 | 1.1124 | -197.851 | 0.0837 | -245.7025 | 0.0426 |  |  | 98.3654 | 164.2946 | 142.9908
2017-12-19 14:36 | 9632.5779 |  |  | 70.9857 | 8.8416 | 46.6386 | 47.5987 | 25.0748 | 17.6459 | 12.2017 | 39.7564 |  |  | -117.5826 | 2.7833 | 50.1958 | 62.9134 | 40.991 | 16.5219 | 68.5907 | 73.5248 | 10.9503 |  | 164.5278 | 118.5677 | 148.5403 | 173.6757 | 174.8284 | 152.5096 | 93.3132 |  |  | 138.7902 | 117.7595 | 136.6319 | 113.1008 | 104.1724 | 102.0047 | 102.3163 | 119.5805 | 152.4644 | 174.1345 | 171.8387 | 143.7218 | 127.4234 | 160.2963 | 139.2493 | 85.656 |  |  |  |  | 129.2094 | 122.8227 | 182.9321 | 177.1806 |  |  | 133.3581 | 134.2126 | 167.498 | 189.6489 | 99.2955 | 87.9925 | 102.7681 | 122.871 | 143.542 |  |  |  | 184.4832 | 133.5231 | 151.7273 | [5 empty] | 138.4159 | 161.3454 | 179.1744 | 174.0862 | 79.9984 | 98.1148 | 99.3622 | 117.2303 | 115.3628 | 138.4377 | 85.2491 | 98.8302 | 107.884 | 132.4573 | 154.3716 |  | 165.709 | 188.0018 | 184.2594 | 103.4228 | 126.7443 | 158.9327 | 188.0658 | 185.0244 | [7 empty] | 111.0485 | 135.1379 | 168.5775 | 190.7914 | 184.1066 | 96.8819 | 98.053 | 171.3088 | 117.4548 | 174.1984 | 121.4995 | 33.4548 | 35.1116 | 101.6599 | 97.5171 | 33.854 | 33.2488 | 34.4985 | 34.4363 | 33.0671 | 35.1435 | 97.9029 | 115.8249 |  |  | 141.0129 | 167.7888 | 180.0972 | 168.8596 | 135.2696 | 94.6122 | [7 empty] | 100.2914 | 108.0054 | 131.698 | 164.0378 | 183.8923 | 176.322 | 134.5615 | 130.8665 | 161.0878 | 162.437 | [5 empty] | 125.7187 | 133.5198 | 188.1469 | 186.3243 |  |  | 101.5525 | 131.1848 | 167.8823 | 193.4344 | 146.0936 | 95.1526 | 106.2475 | 128.516 | 155.6086 |  |  |  | 188.4559 | 111.0739 | 152.2947 | [5 empty] | 128.0326 | 161.8867 | 182.9777 | 180.6412 | 74.6389 | 92.5165 | 105.3101 | 124.3319 | 114.7281 | 145.9374 | 76.6848 | 91.0541 | 102.3052 | 126.8415 | 151.5603 |  | 174.1191 | 193.6491 | 186.3711 | 113.1706 | 138.5446 | 168.7485 | 189.4608 | 182.5275 | [7 empty] | 107.2951 | 140.3612 | 173.9379 | 194.5892 |  | 98.5703 | 99.5471 | 99.0251 | 192.331 | 131.8806 | 66.3835 |  | 22.1332 | 22.6413 | 18.956 | 19.9763 | 43.0213 | 96.0304 | 81.9585 | 98.4295 | 97.2548 | 99.1292 | 88.6327 | 99.9915 | 117.5576 | 164.1891 | 164.3344 | 120.6461 | -0.0055 | -0.0409 | 0.0071 | 0.0356 | -0.009 | 0.0007 | -0.0197 | -0.0652 | -0.0419 | -284.0153 | 0.0508 | -320.0206 | 0.7818 | -314.1648 | 1.0631 | -282.1567 | 1.0898 | -197.8018 | 0.0755 | -245.6748 | 0.057 |  |  | 98.3614 | 164.2618 | 142.9848
2017-12-19 14:36 | 9633.578 |  |  | 71.0045 | 8.8383 | 46.6476 | 47.4714 | 25.0139 | 17.682 | 12.2101 | 39.7484 |  |  | -117.5819 | 2.7104 | 50.2087 | 62.7905 | 41.0002 | 16.5617 | 68.5828 | 73.5848 | 8.9026 |  | 164.5114 | 118.5654 | 148.539 | 173.6667 | 174.8151 | 152.497 | 93.3237 |  |  | 138.7827 | 117.7493 | 136.6172 | 113.094 | 104.1672 | 102.0038 | 102.3218 | 119.5818 | 152.4591 | 174.1194 | 171.8293 | 143.7163 | 127.422 | 160.2947 | 139.2503 | 85.6417 |  |  |  |  | 129.2124 | 122.8266 | 182.9179 | 177.1736 |  |  | 133.3599 | 134.2133 | 167.4886 | 189.6339 | 99.3018 | 87.9979 | 102.7709 | 122.8726 | 143.5442 |  |  |  | 184.4654 | 133.5221 | 151.7192 | [5 empty] | 138.4078 | 161.3395 | 179.1646 | 174.0678 | 79.9968 | 98.135 | 99.3594 | 117.2362 | 115.3632 | 138.4379 | 85.2533 | 98.8307 | 107.8866 | 132.4548 | 154.3609 |  | 165.7045 | 187.9928 | 184.2527 | 103.4234 | 126.7525 | 158.9285 | 188.0482 | 185.0072 | [7 empty] | 111.0497 | 135.1388 | 168.5704 | 190.78 | 184.0916 | 96.8744 | 98.0496 | 171.2994 | 117.4467 | 174.1881 | 121.4894 | 33.5921 | 34.8157 | 101.6508 | 97.5049 | 33.89 | 33.4077 | 34.4307 | 34.3954 | 33.3259 | 35.0615 | 97.8941 | 115.8068 |  |  | 141.0068 | 167.7887 | 180.0851 | 168.8473 | 135.2673 | 94.6257 | [7 empty] | 100.3015 | 108.0123 | 131.7018 | 164.0397 | 183.8803 | 176.3031 | 134.5709 | 130.867 | 161.084 | 162.4333 | [5 empty] | 125.7212 | 133.5294 | 188.1222 | 186.2999 |  |  | 101.5493 | 131.1849 | 167.8732 | 193.415 | 146.0816 | 95.1515 | 106.2454 | 128.5198 | 155.5963 |  |  |  | 188.4475 | 111.0808 | 152.2897 | [5 empty] | 128.04 | 161.8855 | 182.9691 | 180.6338 | 74.6414 | 92.5216 | 105.3184 | 124.3346 | 114.7118 | 145.9375 | 76.6816 | 91.0583 | 102.2977 | 126.8493 | 151.5566 |  | 174.1124 | 193.6341 | 186.3537 | 113.1651 | 138.5468 | 168.7319 | 189.4459 | 182.5105 | [7 empty] | 107.2924 | 140.3518 | 173.9335 | 194.5792 |  | 98.5698 | 99.5403 | 99.023 | 192.3168 | 131.8651 | 66.3725 |  | 22.1328 | 22.6422 | 18.9553 | 19.9678 | 43.0201 | 96.0344 | 81.9507 | 98.4213 | 97.2498 | 99.1278 | 88.6334 | 99.9925 | 117.5986 | 164.1829 | 164.3455 | 120.6759 | -0.0054 | -0.041 | 0.0074 | 0.0358 | -0.0089 | 0.0009 | -0.0345 | -0.0661 | -0.0356 | -284.0153 | 0.0467 | -320.0083 | 0.7839 | -314.1925 | 1.0857 | -282.2059 | 1.1001 | -197.7587 | 0.0714 | -245.684 | 0.0508 |  |  | 98.357 | 164.2642 | 142.9213
2017-12-19 14:36 | 9634.578 |  |  | 71.0137 | 8.8704 | 46.6764 | 47.4299 | 25.0808 | 17.7621 | 12.3081 | 39.7943 |  |  | -117.5933 | 2.7517 | 50.1495 | 63.0033 | 41.0308 | 16.6076 | 68.6505 | 73.6378 | 10.4126 |  | 164.4976 | 118.5639 | 148.5381 | 173.6521 | 174.8005 | 152.483 | 93.3318 |  |  | 138.7715 | 117.7464 | 136.6104 | 113.0876 | 104.1622 | 101.9984 | 102.3306 | 119.5875 | 152.4589 | 174.1108 | 171.8241 | 143.7077 | 127.4291 | 160.2982 | 139.2453 | 85.6373 |  |  |  |  | 129.2185 | 122.8301 | 182.9055 | 177.1607 |  |  | 133.355 | 134.2123 | 167.4806 | 189.6133 | 99.3052 | 88.0008 | 102.7738 | 122.877 | 143.5476 |  |  |  | 184.4555 | 133.5323 | 151.7144 | [5 empty] | 138.4186 | 161.3413 | 179.1602 | 174.0666 | 80.012 | 98.1657 | 99.3643 | 117.2502 | 115.3635 | 138.4338 | 85.2517 | 98.8286 | 107.8818 | 132.4556 | 154.356 |  | 165.6981 | 187.9809 | 184.2346 | 103.4264 | 126.7575 | 158.9183 | 188.033 | 184.9935 | [7 empty] | 111.0514 | 135.1321 | 168.5682 | 190.7598 | 184.0677 | 96.8642 | 98.0383 | 171.2789 | 117.4311 | 174.1778 | 121.4797 | 33.6963 | 34.5719 | 101.6449 | 97.5008 | 34.0108 | 33.65 | 34.3542 | 34.4746 | 33.2538 | 34.8365 | 97.8882 | 115.8009 |  |  | 141.0034 | 167.7844 | 180.0655 | 168.8232 | 135.2616 | 94.6291 | [7 empty] | 100.2996 | 108.0238 | 131.7052 | 164.0327 | 183.867 | 176.2833 | 134.5676 | 130.8639 | 161.0852 | 162.4227 | [5 empty] | 125.7185 | 133.528 | 188.1099 | 186.2845 |  |  | 101.5529 | 131.1824 | 167.8661 | 193.4001 | 146.0737 | 95.1505 | 106.2473 | 128.5276 | 155.5923 |  |  |  | 188.4403 | 111.0867 | 152.2866 | [5 empty] | 128.046 | 161.8863 | 182.9585 | 180.6286 | 74.6538 | 92.5315 | 105.3216 | 124.3376 | 114.7065 | 145.9373 | 76.6846 | 91.0641 | 102.2993 | 126.851 | 151.5508 |  | 174.1082 | 193.6224 | 186.3351 | 113.1769 | 138.5503 | 168.7263 | 189.4312 | 182.4928 | [7 empty] | 107.2851 | 140.3482 | 173.9218 | 194.5643 |  | 98.5514 | 99.529 | 99.0127 | 192.2957 | 131.8508 | 66.3593 |  | 22.1347 | 22.6388 | 18.9498 | 19.9607 | 43.0195 | 96.0242 | 81.9453 | 98.4165 | 97.2449 | 99.1248 | 88.6358 | 100.0015 | 117.5956 | 164.1256 | 164.3923 | 120.6155 | -0.0052 | -0.0411 | 0.0072 | 0.036 | -0.0092 | 0.001 | -0.0334 | -0.0649 | -0.0501 | -283.9937 | 0.0344 | -320.0083 | 0.7797 | -314.1956 | 1.1103 | -282.2367 | 1.1185 | -197.8141 | 0.0611 | -245.6594 | 0.0426 |  |  | 98.3477 | 164.2589 | 143.117
2017-12-19 14:36 | 9635.5781 |  |  | 71.0283 | 8.8371 | 46.6985 | 47.4706 | 25.0326 | 17.745 | 12.3249 | 39.7819 |  |  | -117.6389 | 2.8187 | 50.1197 | 63.0333 | 41.0047 | 16.5455 | 68.5575 | 73.546 | 11.9934 |  | 164.4842 | 118.5647 | 148.5271 | 173.6442 | 174.7859 | 152.4831 | 93.3447 |  |  | 138.764 | 117.7455 | 136.6077 | 113.0878 | 104.1639 | 101.9905 | 102.3188 | 119.5848 | 152.4444 | 174.0899 | 171.8044 | 143.7021 | 127.4253 | 160.2829 | 139.2307 | 85.624 |  |  |  |  | 129.206 | 122.8256 | 182.9024 | 177.1487 |  |  | 133.349 | 134.2083 | 167.4743 | 189.5956 | 99.3051 | 88.005 | 102.7773 | 122.8743 | 143.5448 |  |  |  | 184.4324 | 133.5339 | 151.7075 | [5 empty] | 138.4176 | 161.3362 | 179.1479 | 174.0574 | 80.0097 | 98.1905 | 99.3665 | 117.2546 | 115.3694 | 138.4368 | 85.2495 | 98.8252 | 107.8771 | 132.4464 | 154.3485 |  | 165.6914 | 187.9662 | 184.2166 | 103.4286 | 126.7538 | 158.9148 | 188.0202 | 184.9769 | [7 empty] | 111.0432 | 135.1209 | 168.5566 | 190.7364 | 184.0454 | 96.8604 | 98.0359 | 171.2676 | 117.4174 | 174.1607 | 121.4713 | 33.6924 | 34.4477 | 101.6431 | 97.5 | 34.2428 | 33.793 | 34.2731 | 34.5837 | 33.1753 | 34.8177 | 97.8807 | 115.7942 |  |  | 141.0026 | 167.7749 | 180.049 | 168.8045 | 135.2597 | 94.6276 | [7 empty] | 100.2926 | 108.0178 | 131.7045 | 164.0207 | 183.8427 | 176.2739 | 134.5592 | 130.8616 | 161.0859 | 162.4059 | [5 empty] | 125.7136 | 133.5235 | 188.1056 | 186.2757 |  |  | 101.565 | 131.1893 | 167.8707 | 193.3931 | 146.0724 | 95.1651 | 106.2557 | 128.533 | 155.5924 |  |  |  | 188.4228 | 111.0843 | 152.2758 | [5 empty] | 128.0421 | 161.8869 | 182.9482 | 180.6169 | 74.6544 | 92.5353 | 105.3197 | 124.3358 | 114.7092 | 145.9386 | 76.6904 | 91.0661 | 102.3115 | 126.8493 | 151.5467 |  | 174.1108 | 193.6128 | 186.3288 | 113.1991 | 138.5515 | 168.7318 | 189.4193 | 182.4837 | [7 empty] | 107.2793 | 140.3493 | 173.9097 | 194.5511 |  | 98.541 | 99.5246 | 99.0108 | 192.2851 | 131.8407 | 66.3552 |  | 22.1394 | 22.637 | 18.9589 | 19.9588 | 43.0253 | 96.0421 | 81.9459 | 98.4072 | 97.2381 | 99.1181 | 88.6414 | 100.0004 | 117.6055 | 164.1347 | 164.3494 | 120.6887 | -0.0055 | -0.041 | 0.0073 | 0.0357 | -0.009 | 0.001 | -0.0293 | -0.0642 | -0.038 | -284.0245 | 0.0303 | -320.0083 | 0.7613 | -314.1433 | 1.1021 | -282.2983 | 1.1267 | -197.8479 | 0.0611 | -245.644 | 0.0283 |  |  | 98.342 | 164.2421 | 143.0509
2017-12-19 14:36 | 9636.5782 |  |  | 71.0756 | 8.8728 | 46.7232 | 47.43 | 25.0353 | 17.6951 | 12.3268 | 39.7885 |  |  | -117.6123 | 2.7955 | 50.2278 | 63.0433 | 41.0239 | 16.5948 | 68.6282 | 73.478 | 10.0614 |  | 164.4651 | 118.568 | 148.5176 | 173.6318 | 174.7763 | 152.4726 | 93.338 |  |  | 138.753 | 117.7414 | 136.6008 | 113.0852 | 104.1576 | 101.9986 | 102.3092 | 119.5784 | 152.4331 | 174.0752 | 171.7866 | 143.6988 | 127.4233 | 160.2782 | 139.2257 | 85.6151 |  |  |  |  | 129.1972 | 122.8204 | 182.8859 | 177.1301 |  |  | 133.3494 | 134.2015 | 167.4618 | 189.5794 | 99.3017 | 88.0069 | 102.7735 | 122.8709 | 143.5284 |  |  |  | 184.4152 | 133.5268 | 151.6965 | [5 empty] | 138.4026 | 161.3235 | 179.1328 | 174.0336 | 80.0062 | 98.2089 | 99.3694 | 117.256 | 115.3654 | 138.4341 | 85.2513 | 98.8209 | 107.8756 | 132.4402 | 154.3345 |  | 165.6774 | 187.9519 | 184.2028 | 103.4266 | 126.7462 | 158.9076 | 187.9985 | 184.9564 | [7 empty] | 111.0364 | 135.1169 | 168.5405 | 190.7144 | 184.0272 | 96.8529 | 98.0312 | 171.261 | 117.4074 | 174.135 | 121.4648 | 33.7347 | 34.3645 | 101.6351 | 97.487 | 34.4499 | 33.908 | 34.1917 | 34.6265 | 33.1089 | 34.9644 | 97.8725 | 115.7806 |  |  | 141.0042 | 167.7615 | 180.0374 | 168.794 | 135.2554 | 94.6262 | [7 empty] | 100.29 | 108.0173 | 131.6996 | 164.0096 | 183.8268 | 176.2549 | 134.5505 | 130.861 | 161.0705 | 162.3931 | [5 empty] | 125.7057 | 133.5155 | 188.0871 | 186.2574 |  |  | 101.5584 | 131.1897 | 167.8674 | 193.3779 | 146.0619 | 95.163 | 106.2557 | 128.5295 | 155.5777 |  |  |  | 188.3962 | 111.0768 | 152.2646 | [5 empty] | 128.0346 | 161.8797 | 182.9256 | 180.5979 | 74.6546 | 92.5304 | 105.3156 | 124.3324 | 114.7095 | 145.9405 | 76.6911 | 91.0655 | 102.3159 | 126.8483 | 151.5395 |  | 174.1021 | 193.599 | 186.3188 | 113.1932 | 138.5442 | 168.726 | 189.3999 | 182.4626 | [7 empty] | 107.2728 | 140.3466 | 173.8965 | 194.5349 |  | 98.5394 | 99.5189 | 99.0069 | 192.2703 | 131.8228 | 66.3418 |  | 22.1331 | 22.63 | 18.9572 | 19.9517 | 43.0299 | 96.1149 | 81.9426 | 98.399 | 97.2197 | 99.099 | 88.6357 | 99.9912 | 117.5563 | 164.0427 | 164.2805 | 120.6225 | -0.0053 | -0.041 | 0.0075 | 0.0363 | -0.0091 | 0.0009 | -0.0392 | -0.0614 | -0.0443 | -283.9999 | 0.0529 | -320.0206 | 0.7551 | -314.1371 | 1.0713 | -282.2521 | 1.1206 | -197.8479 | 0.0796 | -245.6748 | 0.0262 |  |  | 98.3334 | 164.1616 | 143.0919
2017-12-19 14:36 | 9637.5782 |  |  | 71.0615 | 8.8662 | 46.6916 | 47.5033 | 25.0625 | 17.7458 | 12.3446 | 39.7869 |  |  | -117.5658 | 2.8536 | 50.2213 | 63.1414 | 40.9757 | 16.5662 | 68.5733 | 73.3836 | 9.4583 |  | 164.454 | 118.5641 | 148.5108 | 173.6146 | 174.7564 | 152.4526 | 93.331 |  |  | 138.7404 | 117.7303 | 136.5933 | 113.0712 | 104.1472 | 102.0028 | 102.3166 | 119.5755 | 152.4345 | 174.0733 | 171.7708 | 143.6926 | 127.4253 | 160.2735 | 139.2235 | 85.6216 |  |  |  |  | 129.1938 | 122.8199 | 182.8699 | 177.116 |  |  | 133.3545 | 134.2047 | 167.4587 | 189.5672 | 99.3087 | 88.0104 | 102.7777 | 122.8775 | 143.5236 |  |  |  | 184.4066 | 133.5237 | 151.6909 | [5 empty] | 138.4035 | 161.3196 | 179.1266 | 174.0218 | 80.0141 | 98.2311 | 99.3816 | 117.2677 | 115.3684 | 138.4387 | 85.2573 | 98.8252 | 107.8761 | 132.4423 | 154.3296 |  | 165.6739 | 187.9477 | 184.1979 | 103.4315 | 126.749 | 158.9 | 187.9847 | 184.9437 | [7 empty] | 111.0431 | 135.1178 | 168.5347 | 190.7012 | 184.014 | 96.8455 | 98.0109 | 171.2519 | 117.4017 | 174.1194 | 121.4577 | 33.972 | 34.3079 | 101.6241 | 97.4769 | 34.4346 | 34.0049 | 34.2201 | 34.6251 | 32.9637 | 35.0984 | 97.8645 | 115.7677 |  |  | 141.0067 | 167.7487 | 180.0256 | 168.7884 | 135.2469 | 94.6309 | [7 empty] | 100.2891 | 108.0234 | 131.6897 | 164.0053 | 183.8229 | 176.2352 | 134.5477 | 130.8622 | 161.0614 | 162.3914 | [5 empty] | 125.7053 | 133.5165 | 188.0716 | 186.2377 |  |  | 101.5502 | 131.1881 | 167.8563 | 193.3563 | 146.054 | 95.1533 | 106.2553 | 128.5241 | 155.5642 |  |  |  | 188.3813 | 111.0794 | 152.257 | [5 empty] | 128.026 | 161.8623 | 182.9042 | 180.5803 | 74.6535 | 92.526 | 105.3162 | 124.3314 | 114.7111 | 145.9442 | 76.7077 | 91.07 | 102.3201 | 126.8559 | 151.5415 |  | 174.0963 | 193.5929 | 186.308 | 113.1882 | 138.5428 | 168.7193 | 189.3819 | 182.446 | [7 empty] | 107.2749 | 140.3406 | 173.8859 | 194.5146 |  | 98.5355 | 99.511 | 98.9952 | 192.252 | 131.8089 | 66.3273 |  | 22.1323 | 22.6365 | 18.9565 | 19.9486 | 43.03 | 96.1934 | 81.9435 | 98.3928 | 97.2239 | 99.1002 | 88.6429 | 100.0065 | 117.5679 | 164.0822 | 164.2274 | 120.6279 | -0.0056 | -0.0412 | 0.0066 | 0.0356 | -0.0095 | 0.0005 | -0.0368 | -0.0645 | -0.045 | -284.0368 | 0.055 | -320.039 | 0.7818 | -314.1771 | 1.0693 | -282.2459 | 1.1144 | -197.8295 | 0.0816 | -245.7025 | 0.0529 |  |  | 98.3269 | 164.1548 | 143.1066
2017-12-19 14:36 | 9638.5783 |  |  | 70.9851 | 8.911 | 46.7479 | 47.6149 | 25.0476 | 17.7625 | 12.3278 | 39.8749 |  |  | -117.524 | 2.6976 | 50.1827 | 63.1065 | 40.9283 | 16.6023 | 68.5932 | 73.4868 | 10.9263 |  | 164.4445 | 118.554 | 148.5028 | 173.6046 | 174.7374 | 152.4503 | 93.3306 |  |  | 138.7318 | 117.7145 | 136.5826 | 113.0645 | 104.147 | 101.9971 | 102.3176 | 119.574 | 152.4282 | 174.055 | 171.7526 | 143.6847 | 127.4196 | 160.2544 | 139.2143 | 85.6208 |  |  |  |  | 129.1914 | 122.8195 | 182.8553 | 177.1049 |  |  | 133.3523 | 134.2036 | 167.4487 | 189.5492 | 99.307 | 88.0123 | 102.7805 | 122.8753 | 143.516 |  |  |  | 184.3911 | 133.5243 | 151.6837 | [5 empty] | 138.4047 | 161.3175 | 179.1129 | 174.0124 | 80.0146 | 98.249 | 99.383 | 117.2709 | 115.3705 | 138.4404 | 85.2586 | 98.8243 | 107.8708 | 132.4365 | 154.3177 |  | 165.6698 | 187.9341 | 184.1835 | 103.4296 | 126.7467 | 158.8943 | 187.9758 | 184.925 | [7 empty] | 111.0513 | 135.1164 | 168.5292 | 190.6909 | 184.0009 | 96.8424 | 98.0028 | 171.2417 | 117.3981 | 174.1095 | 121.4561 | 34.2017 | 34.3169 | 101.6135 | 97.4662 | 34.4213 | 34.1043 | 34.3306 | 34.5564 | 32.784 | 35.2566 | 97.8565 | 115.7533 |  |  | 141.007 | 167.7453 | 180.0145 | 168.7822 | 135.2429 | 94.6392 | [7 empty] | 100.2956 | 108.024 | 131.6871 | 163.9961 | 183.7997 | 176.2234 | 134.5437 | 130.8589 | 161.0607 | 162.3838 | [5 empty] | 125.7037 | 133.5148 | 188.0661 | 186.2263 |  |  | 101.555 | 131.1914 | 167.8504 | 193.3483 | 146.0573 | 95.1624 | 106.2594 | 128.5239 | 155.5586 |  |  |  | 188.3685 | 111.0867 | 152.2486 | [5 empty] | 128.0309 | 161.8566 | 182.8999 | 180.5683 | 74.6534 | 92.5334 | 105.3196 | 124.333 | 114.703 | 145.94 | 76.7075 | 91.0696 | 102.3239 | 126.8483 | 151.5352 |  | 174.0908 | 193.5756 | 186.2934 | 113.1876 | 138.541 | 168.7065 | 189.3719 | 182.4343 | [7 empty] | 107.2812 | 140.3385 | 173.8808 | 194.5043 |  | 98.5238 | 99.4989 | 98.9827 | 192.2378 | 131.7935 | 66.3165 |  | 22.1335 | 22.6389 | 18.9631 | 19.9453 | 43.0264 | 96.3037 | 81.9349 | 98.39 | 97.2152 | 99.096 | 88.6463 | 100.0035 | 117.5823 | 164.0307 | 164.1874 | 120.579 | -0.0054 | -0.041 | 0.0069 | 0.0356 | -0.0093 | 0.0012 | -0.047 | -0.0673 | -0.0304 | -283.9937 | 0.0426 | -320.039 | 0.788 | -314.2048 | 1.0734 | -282.2552 | 1.1062 | -197.8172 | 0.0714 | -245.6871 | 0.0611 |  |  | 98.319 | 164.109 | 143.1534
2017-12-19 14:36 | 9639.5783 |  |  | 70.9654 | 8.9392 | 46.7074 | 47.4893 | 25.0961 | 17.7546 | 12.3063 | 39.6846 |  |  | -117.5736 | 2.5581 | 50.1044 | 63.018 | 40.9375 | 16.4832 | 68.5764 | 73.3529 | 8.3918 |  | 164.4263 | 118.554 | 148.4991 | 173.5956 | 174.7285 | 152.4473 | 93.3235 |  |  | 138.7238 | 117.7097 | 136.5788 | 113.0642 | 104.1433 | 101.9923 | 102.3182 | 119.5727 | 152.4243 | 174.0397 | 171.7466 | 143.6792 | 127.416 | 160.2488 | 139.209 | 85.6174 |  |  |  |  | 129.1981 | 122.8206 | 182.844 | 177.0885 |  |  | 133.3444 | 134.2035 | 167.4378 | 189.5319 | 99.302 | 88.0128 | 102.7845 | 122.871 | 143.507 |  |  |  | 184.3771 | 133.5316 | 151.6779 | [5 empty] | 138.4142 | 161.3149 | 179.1057 | 174.0045 | 80.0164 | 98.2768 | 99.3868 | 117.2687 | 115.3594 | 138.4295 | 85.2512 | 98.8142 | 107.8649 | 132.426 | 154.3021 |  | 165.6561 | 187.9122 | 184.158 | 103.4246 | 126.7398 | 158.8817 | 187.9542 | 184.9019 | [7 empty] | 111.0482 | 135.1198 | 168.5233 | 190.6779 | 183.988 | 96.8344 | 98.0046 | 171.225 | 117.3925 | 174.0959 | 121.4476 | 34.328 | 34.3384 | 101.608 | 97.4589 | 34.3838 | 34.1932 | 34.3657 | 34.5016 | 32.7586 | 35.3757 | 97.8451 | 115.7377 |  |  | 141.0084 | 167.7429 | 179.999 | 168.7663 | 135.249 | 94.6394 | [7 empty] | 100.3015 | 108.0262 | 131.6854 | 163.99 | 183.776 | 176.2079 | 134.5356 | 130.858 | 161.055 | 162.367 | [5 empty] | 125.7036 | 133.5106 | 188.0518 | 186.2086 |  |  | 101.5566 | 131.1882 | 167.8428 | 193.3357 | 146.0467 | 95.1619 | 106.2587 | 128.5195 | 155.5545 |  |  |  | 188.3542 | 111.083 | 152.2482 | [5 empty] | 128.037 | 161.8544 | 182.8925 | 180.5573 | 74.6629 | 92.5423 | 105.3268 | 124.3362 | 114.7021 | 145.9357 | 76.6961 | 91.0743 | 102.326 | 126.8393 | 151.5234 |  | 174.0853 | 193.5511 | 186.2761 | 113.1758 | 138.5407 | 168.6982 | 189.3564 | 182.4191 | [7 empty] | 107.2832 | 140.3352 | 173.8652 | 194.4913 |  | 98.5124 | 99.4868 | 98.9758 | 192.2312 | 131.7871 | 66.3056 |  | 22.1326 | 22.633 | 18.9653 | 19.9416 | 43.0257 | 96.4316 | 81.9277 | 98.3757 | 97.2014 | 99.0871 | 88.6468 | 100.006 | 117.5806 | 164.0109 | 164.1619 | 120.5773 | -0.0054 | -0.0409 | 0.007 | 0.0351 | -0.009 | 0.0012 | -0.0487 | -0.0661 | -0.0166 | -283.9599 | 0.0242 | -320.0083 | 0.7736 | -314.214 | 1.0836 | -282.2613 | 1.0877 | -197.7833 | 0.0467 | -245.6471 | 0.0467 |  |  | 98.3098 | 164.0864 | 142.9094
2017-12-19 14:36 | 9640.5784 |  |  | 71.0026 | 8.9687 | 46.741 | 47.4273 | 25.0681 | 17.6959 | 12.2241 | 39.6869 |  |  | -117.7207 | 2.5101 | 50.0205 | 62.9096 | 40.8489 | 16.4935 | 68.4825 | 73.3959 | 9.1643 |  | 164.4145 | 118.5616 | 148.4994 | 173.5804 | 174.7153 | 152.4377 | 93.3277 |  |  | 138.7167 | 117.7085 | 136.5718 | 113.06 | 104.1338 | 101.9866 | 102.3292 | 119.5779 | 152.4196 | 174.0307 | 171.7371 | 143.6796 | 127.4215 | 160.2506 | 139.2101 | 85.6232 |  |  |  |  | 129.2047 | 122.8206 | 182.8424 | 177.0811 |  |  | 133.3472 | 134.2075 | 167.4385 | 189.5213 | 99.3115 | 88.0222 | 102.7924 | 122.8777 | 143.5147 |  |  |  | 184.3602 | 133.5216 | 151.6714 | [5 empty] | 138.4129 | 161.3074 | 179.0907 | 173.9877 | 80.0173 | 98.3023 | 99.3849 | 117.2662 | 115.3564 | 138.4263 | 85.251 | 98.8104 | 107.8609 | 132.4196 | 154.2935 |  | 165.651 | 187.901 | 184.1308 | 103.4232 | 126.7385 | 158.8732 | 187.935 | 184.8823 | [7 empty] | 111.0472 | 135.1189 | 168.518 | 190.6652 | 183.974 | 96.8318 | 97.9955 | 171.2146 | 117.3864 | 174.0901 | 121.4428 | 34.5452 | 34.3792 | 101.5996 | 97.453 | 34.1765 | 34.1733 | 34.3535 | 34.436 | 32.8998 | 35.4059 | 97.8354 | 115.7213 |  |  | 141.0125 | 167.7339 | 179.9822 | 168.7452 | 135.2512 | 94.6368 | [7 empty] | 100.3035 | 108.0286 | 131.6851 | 163.9874 | 183.7696 | 176.1935 | 134.5387 | 130.869 | 161.0513 | 162.3574 | [5 empty] | 125.7069 | 133.5187 | 188.0352 | 186.1916 |  |  | 101.5535 | 131.1935 | 167.8311 | 193.3163 | 146.0414 | 95.1617 | 106.2589 | 128.5204 | 155.5516 |  |  |  | 188.3389 | 111.0787 | 152.2423 | [5 empty] | 128.0381 | 161.8485 | 182.8822 | 180.5407 | 74.6685 | 92.5496 | 105.3351 | 124.3345 | 114.7085 | 145.9387 | 76.7132 | 91.0826 | 102.3336 | 126.8438 | 151.5213 |  | 174.0863 | 193.5476 | 186.2741 | 113.1855 | 138.5429 | 168.6955 | 189.3479 | 182.4075 | [7 empty] | 107.2813 | 140.3338 | 173.858 | 194.4686 |  | 98.506 | 99.4785 | 98.968 | 192.2206 | 131.774 | 66.2943 |  | 22.1321 | 22.6246 | 18.9654 | 19.9376 | 43.0302 | 96.4977 | 81.9225 | 98.3724 | 97.197 | 99.0705 | 88.6337 | 100.0114 | 117.5876 | 164.0254 | 164.211 | 120.4973 | -0.0054 | -0.0408 | 0.0072 | 0.035 | -0.0096 | 0.0011 | -0.0249 | -0.0638 | -0.056 | -283.9753 | 0.0057 | -320.0114 | 0.7818 | -314.2079 | 1.1001 | -282.3136 | 1.1206 | -197.7926 | 0.0426 | -245.6286 | 0.0385 |  |  | 98.3025 | 164.1182 | 142.7603
2017-12-19 14:36 | 9641.5785 |  |  | 70.9929 | 8.955 | 46.6953 | 47.3834 | 24.9739 | 17.5796 | 12.2408 | 39.5804 |  |  | -117.6461 | 2.5149 | 49.9722 | 62.9456 | 40.8593 | 16.5148 | 68.4303 | 73.4058 | 10.0636 |  | 164.4085 | 118.5646 | 148.4986 | 173.5671 | 174.7005 | 152.428 | 93.3359 |  |  | 138.7112 | 117.7051 | 136.5664 | 113.0558 | 104.1295 | 101.9906 | 102.3319 | 119.5777 | 152.4054 | 174.0117 | 171.7139 | 143.6738 | 127.4232 | 160.2428 | 139.2024 | 85.6306 |  |  |  |  | 129.1983 | 122.8187 | 182.8238 | 177.0645 |  |  | 133.3375 | 134.2056 | 167.4248 | 189.5026 | 99.3158 | 88.024 | 102.792 | 122.8726 | 143.5201 |  |  |  | 184.3369 | 133.4979 | 151.6621 | [5 empty] | 138.3936 | 161.2938 | 179.0684 | 173.9666 | 80.0088 | 98.3164 | 99.3776 | 117.2628 | 115.3602 | 138.4255 | 85.2516 | 98.8107 | 107.8588 | 132.4186 | 154.286 |  | 165.6428 | 187.8852 | 184.1149 | 103.4141 | 126.7384 | 158.8683 | 187.9237 | 184.8642 | [7 empty] | 111.0504 | 135.1145 | 168.5032 | 190.6472 | 183.9554 | 96.82 | 97.9848 | 171.2006 | 117.3722 | 174.0756 | 121.4378 | 34.957 | 34.4626 | 101.5844 | 97.4461 | 33.8353 | 34.1772 | 34.4172 | 34.3813 | 32.9959 | 35.4705 | 97.8309 | 115.7109 |  |  | 141.0095 | 167.7224 | 179.9667 | 168.7291 | 135.2366 | 94.6421 | [7 empty] | 100.3016 | 108.0321 | 131.6853 | 163.9783 | 183.7624 | 176.1794 | 134.5362 | 130.8682 | 161.0483 | 162.3478 | [5 empty] | 125.7071 | 133.521 | 188.0196 | 186.1733 |  |  | 101.5522 | 131.1981 | 167.8226 | 193.302 | 146.0388 | 95.1659 | 106.2589 | 128.5163 | 155.5443 |  |  |  | 188.3147 | 111.0788 | 152.2292 | [5 empty] | 128.0301 | 161.8428 | 182.8652 | 180.5201 | 74.6673 | 92.544 | 105.3319 | 124.3316 | 114.7 | 145.9318 | 76.7168 | 91.0771 | 102.3283 | 126.8399 | 151.5092 |  | 174.0708 | 193.5387 | 186.2567 | 113.1985 | 138.5365 | 168.6818 | 189.3329 | 182.3871 | [7 empty] | 107.2792 | 140.3337 | 173.8585 | 194.456 |  | 98.5012 | 99.4671 | 98.9616 | 192.1969 | 131.7526 | 66.2846 |  | 22.1337 | 22.6198 | 18.9622 | 19.9286 | 43.0324 | 96.5684 | 81.9158 | 98.3683 | 97.1909 | 99.0652 | 88.6369 | 99.9907 | 117.5228 | 163.9878 | 164.1214 | 120.4676 | -0.0054 | -0.0409 | 0.0074 | 0.0355 | -0.0089 | 0.0013 | -0.0409 | -0.0633 | -0.0474 | -284.0122 | 0.0488 | -320.0114 | 0.7695 | -314.1894 | 1.1042 | -282.3383 | 1.1534 | -197.8387 | 0.0673 | -245.6809 | 0.0324 |  |  | 98.2949 | 164.0546 | 142.6429
2017-12-19 14:36 | 9642.5785 |  |  | 70.9667 | 8.9809 | 46.6964 | 47.4242 | 25.057 | 17.6018 | 12.2465 | 39.6755 |  |  | -117.4579 | 2.5837 | 50.0414 | 63.0522 | 40.9115 | 16.451 | 68.4984 | 73.3292 | 9.7006 |  | 164.3899 | 118.5642 | 148.4919 | 173.5545 | 174.684 | 152.4169 | 93.3416 |  |  | 138.7045 | 117.6985 | 136.559 | 113.0493 | 104.1295 | 101.9995 | 102.3313 | 119.5734 | 152.402 | 173.9982 | 171.6909 | 143.6661 | 127.4193 | 160.2335 | 139.1973 | 85.6401 |  |  |  |  | 129.1954 | 122.8215 | 182.8144 | 177.0521 |  |  | 133.3279 | 134.203 | 167.4132 | 189.4826 | 99.3151 | 88.0274 | 102.7977 | 122.8653 | 143.521 |  |  |  | 184.3157 | 133.4813 | 151.6528 | [5 empty] | 138.3819 | 161.2855 | 179.0546 | 173.9509 | 80.004 | 98.3339 | 99.3819 | 117.2628 | 115.3699 | 138.4294 | 85.2545 | 98.8122 | 107.8619 | 132.4141 | 154.2812 |  | 165.6404 | 187.8682 | 184.1107 | 103.4121 | 126.736 | 158.8624 | 187.9099 | 184.8517 | [7 empty] | 111.0457 | 135.1122 | 168.5011 | 190.635 | 183.9406 | 96.8036 | 97.974 | 171.1885 | 117.3637 | 174.0615 | 121.4289 | 35.4743 | 34.5438 | 101.5705 | 97.4394 | 33.6554 | 34.2799 | 34.5072 | 34.3826 | 32.9483 | 35.5736 | 97.8236 | 115.705 |  |  | 141.0035 | 167.7177 | 179.9589 | 168.7158 | 135.2219 | 94.6487 | [7 empty] | 100.3001 | 108.0388 | 131.6852 | 163.9726 | 183.746 | 176.1632 | 134.5259 | 130.8565 | 161.0453 | 162.3376 | [5 empty] | 125.7076 | 133.5132 | 188.0006 | 186.1551 |  |  | 101.5515 | 131.1956 | 167.8163 | 193.2881 | 146.0276 | 95.1508 | 106.2665 | 128.5074 | 155.531 |  |  |  | 188.3 | 111.0814 | 152.224 | [5 empty] | 128.0321 | 161.839 | 182.8527 | 180.5091 | 74.6679 | 92.5391 | 105.3324 | 124.3339 | 114.694 | 145.9294 | 76.7141 | 91.081 | 102.3238 | 126.8402 | 151.5043 |  | 174.0643 | 193.5284 | 186.2274 | 113.1918 | 138.5303 | 168.6759 | 189.3159 | 182.377 | [7 empty] | 107.2759 | 140.3289 | 173.8539 | 194.4488 |  | 98.4947 | 99.4636 | 98.9541 | 192.1763 | 131.7379 | 66.2708 |  | 22.1347 | 22.6236 | 18.9652 | 19.9157 | 43.0339 | 96.6634 | 81.9182 | 98.3585 | 97.1747 | 99.0627 | 88.6438 | 99.9919 | 117.5079 | 163.9233 | 164.1377 | 120.4055 | -0.0055 | -0.0407 | 0.0071 | 0.0364 | -0.0089 | 0.0013 | -0.0349 | -0.0677 | -0.0375 | -284.0276 | 0.0426 | -320.0329 | 0.7797 | -314.1894 | 1.0836 | -282.3167 | 1.1226 | -197.8264 | 0.0837 | -245.684 | 0.0406 |  |  | 98.2857 | 164.0305 | 142.7817
2017-12-19 14:36 | 9643.5786 |  |  | 71.0149 | 8.9366 | 46.5889 | 47.3858 | 25.0962 | 17.6696 | 12.2693 | 39.5978 |  |  | -117.5097 | 2.6673 | 50.0362 | 63.0845 | 40.903 | 16.4459 | 68.5023 | 73.4267 | 10.4899 |  | 164.3796 | 118.5639 | 148.4884 | 173.5385 | 174.6698 | 152.4144 | 93.3361 |  |  | 138.6984 | 117.6953 | 136.55 | 113.0413 | 104.1253 | 102.0058 | 102.3352 | 119.5672 | 152.3981 | 173.9914 | 171.6788 | 143.6633 | 127.4183 | 160.2208 | 139.1956 | 85.6349 |  |  |  |  | 129.1937 | 122.8217 | 182.8079 | 177.0452 |  |  | 133.3277 | 134.2054 | 167.4043 | 189.4661 | 99.3151 | 88.0338 | 102.8011 | 122.8763 | 143.5172 |  |  |  | 184.2993 | 133.475 | 151.6385 | [5 empty] | 138.3805 | 161.2801 | 179.0461 | 173.9357 | 80.0172 | 98.3484 | 99.3878 | 117.2642 | 115.3741 | 138.4347 | 85.2561 | 98.8115 | 107.8656 | 132.411 | 154.2705 |  | 165.6425 | 187.8571 | 184.1 | 103.4222 | 126.7326 | 158.8578 | 187.8879 | 184.8371 | [7 empty] | 111.0401 | 135.1059 | 168.4928 | 190.6195 | 183.9256 | 96.7985 | 97.966 | 171.1743 | 117.3569 | 174.0522 | 121.4268 | 35.75 | 34.6472 | 101.5627 | 97.4301 | 33.7515 | 34.4268 | 34.6833 | 34.4255 | 32.9164 | 35.6579 | 97.8147 | 115.6942 |  |  | 141.0076 | 167.7147 | 179.9469 | 168.7072 | 135.2233 | 94.6559 | [7 empty] | 100.3041 | 108.0419 | 131.6855 | 163.9617 | 183.7293 | 176.1432 | 134.5154 | 130.859 | 161.0388 | 162.3327 | [5 empty] | 125.7005 | 133.5039 | 187.9902 | 186.1463 |  |  | 101.5507 | 131.1953 | 167.8139 | 193.276 | 146.0238 | 95.1391 | 106.2731 | 128.5145 | 155.5301 |  |  |  | 188.2892 | 111.0797 | 152.2219 | [5 empty] | 128.036 | 161.8321 | 182.8406 | 180.4964 | 74.6731 | 92.5482 | 105.3352 | 124.3343 | 114.6868 | 145.9252 | 76.7163 | 91.0871 | 102.3173 | 126.8361 | 151.4872 |  | 174.0572 | 193.5103 | 186.2079 | 113.18 | 138.5235 | 168.6672 | 189.3001 | 182.3607 | [7 empty] | 107.2722 | 140.3222 | 173.8446 | 194.4327 |  | 98.4859 | 99.4619 | 98.9504 | 192.1618 | 131.7298 | 66.2633 |  | 22.1363 | 22.6177 | 18.9692 | 19.9096 | 43.037 | 96.7339 | 81.9201 | 98.3409 | 97.1688 | 99.0458 | 88.6345 | 100.0079 | 117.5252 | 164.0109 | 164.1908 | 120.4983 | -0.0053 | -0.0411 | 0.007 | 0.0359 | -0.0086 | 0.0011 | -0.0163 | -0.0648 | -0.044 | -284.0061 | 0.0447 | -320.039 | 0.7777 | -314.2202 | 1.0816 | -282.3136 | 1.1185 | -197.8172 | 0.0652 | -245.6932 | 0.057 |  |  | 98.2773 | 164.1008 | 142.7985
2017-12-19 14:36 | 9644.5786 |  |  | 70.9678 | 9.014 | 46.6349 | 47.4528 | 25.1547 | 17.7101 | 12.3237 | 39.7472 |  |  | -117.58 | 2.7182 | 50.1028 | 63.0348 | 40.939 | 16.4354 | 68.4678 | 73.4327 | 10.4187 |  | 164.3711 | 118.561 | 148.4857 | 173.5221 | 174.6496 | 152.4101 | 93.329 |  |  | 138.6904 | 117.6958 | 136.5419 | 113.0343 | 104.1173 | 102.0062 | 102.3308 | 119.5698 | 152.3914 | 173.9754 | 171.6678 | 143.6587 | 127.4195 | 160.2098 | 139.1901 | 85.6282 |  |  |  |  | 129.188 | 122.8215 | 182.7917 | 177.0224 |  |  | 133.32 | 134.2021 | 167.3994 | 189.4484 | 99.3218 | 88.0369 | 102.8003 | 122.8806 | 143.5026 |  |  |  | 184.2835 | 133.4892 | 151.6284 | [5 empty] | 138.3844 | 161.2751 | 179.037 | 173.9257 | 80.0158 | 98.3621 | 99.3941 | 117.2692 | 115.3636 | 138.4317 | 85.2558 | 98.8046 | 107.8599 | 132.4056 | 154.2558 |  | 165.6322 | 187.8452 | 184.0812 | 103.4237 | 126.7287 | 158.8493 | 187.8648 | 184.8153 | [7 empty] | 111.0476 | 135.1042 | 168.4767 | 190.6019 | 183.9132 | 96.7936 | 97.9612 | 171.1602 | 117.3501 | 174.0344 | 121.4227 | 35.8396 | 34.7799 | 101.5582 | 97.4196 | 33.6377 | 34.5688 | 34.9214 | 34.5796 | 33.0344 | 35.7372 | 97.8033 | 115.6801 |  |  | 141.0113 | 167.7017 | 179.9359 | 168.6944 | 135.2308 | 94.6591 | [7 empty] | 100.3061 | 108.0479 | 131.6813 | 163.954 | 183.7205 | 176.1332 | 134.5162 | 130.8602 | 161.0319 | 162.3307 | [5 empty] | 125.6983 | 133.5115 | 187.9829 | 186.1263 |  |  | 101.5436 | 131.1931 | 167.81 | 193.2569 | 146.0162 | 95.142 | 106.2717 | 128.5177 | 155.5222 |  |  |  | 188.2697 | 111.074 | 152.2137 | [5 empty] | 128.0344 | 161.8242 | 182.8215 | 180.4811 | 74.6768 | 92.547 | 105.3365 | 124.327 | 114.6857 | 145.9192 | 76.7109 | 91.0823 | 102.3195 | 126.8349 | 151.476 |  | 174.048 | 193.4892 | 186.1983 | 113.1781 | 138.5217 | 168.6589 | 189.2818 | 182.3368 | [7 empty] | 107.2729 | 140.3181 | 173.8378 | 194.4154 |  | 98.4754 | 99.4522 | 98.9478 | 192.1415 | 131.7202 | 66.254 |  | 22.1343 | 22.6163 | 18.97 | 19.9034 | 43.0349 | 96.7892 | 81.9137 | 98.3377 | 97.1676 | 99.0487 | 88.6417 | 100.0029 | 117.5644 | 164.0379 | 164.1947 | 120.4631 | -0.0055 | -0.0412 | 0.0068 | 0.036 | -0.0088 | 0.001 | -0.0344 | -0.0655 | -0.0206 | -283.9937 | 0.0426 | -320.0606 | 0.7941 | -314.2448 | 1.1103 | -282.3444 | 1.1124 | -197.7926 | 0.0652 | -245.6748 | 0.0611 |  |  | 98.273 | 164.1163 | 142.954
2017-12-19 14:36 | 9645.5787 |  |  | 71.0835 | 8.947 | 46.6785 | 47.499 | 25.0405 | 17.809 | 12.2914 | 39.6829 |  |  | -117.508 | 2.6575 | 50.0524 | 63.0227 | 40.9373 | 16.5279 | 68.5111 | 73.3605 | 8.4986 |  | 164.354 | 118.5551 | 148.4788 | 173.5023 | 174.6317 | 152.3984 | 93.3255 |  |  | 138.6818 | 117.6917 | 136.5339 | 113.0288 | 104.1081 | 102.0091 | 102.3258 | 119.5721 | 152.3764 | 173.9567 | 171.651 | 143.6514 | 127.4167 | 160.2085 | 139.1782 | 85.6158 |  |  |  |  | 129.1772 | 122.819 | 182.7783 | 176.9988 |  |  | 133.3145 | 134.1912 | 167.394 | 189.4282 | 99.3229 | 88.0344 | 102.8034 | 122.8659 | 143.4909 |  |  |  | 184.2681 | 133.4911 | 151.6197 | [5 empty] | 138.3844 | 161.2677 | 179.0257 | 173.913 | 80.0089 | 98.3806 | 99.4011 | 117.2738 | 115.3684 | 138.4328 | 85.2638 | 98.8007 | 107.8572 | 132.4066 | 154.2475 |  | 165.6276 | 187.8374 | 184.0612 | 103.4286 | 126.7368 | 158.8483 | 187.8567 | 184.8006 | [7 empty] | 111.0502 | 135.1053 | 168.4768 | 190.5873 | 183.902 | 96.792 | 97.9552 | 171.158 | 117.3574 | 174.0175 | 121.4163 | 35.9534 | 34.8191 | 101.5451 | 97.4111 | 33.5651 | 34.6725 | 34.9987 | 34.7322 | 33.1716 | 35.8107 | 97.7913 | 115.6726 |  |  | 141.0057 | 167.6881 | 179.9237 | 168.6786 | 135.2232 | 94.6571 | [7 empty] | 100.2966 | 108.0461 | 131.6809 | 163.9476 | 183.7007 | 176.1229 | 134.5143 | 130.8564 | 161.0241 | 162.3165 | [5 empty] | 125.6938 | 133.514 | 187.9685 | 186.1084 |  |  | 101.5408 | 131.1909 | 167.8063 | 193.2393 | 146.0107 | 95.1469 | 106.2674 | 128.5091 | 155.5055 |  |  |  | 188.2487 | 111.0742 | 152.2061 | [5 empty] | 128.0382 | 161.8197 | 182.8111 | 180.4699 | 74.6805 | 92.5436 | 105.3432 | 124.3281 | 114.6966 | 145.9251 | 76.7169 | 91.0894 | 102.3315 | 126.8473 | 151.4826 |  | 174.0491 | 193.4861 | 186.1976 | 113.1844 | 138.5243 | 168.6631 | 189.2698 | 182.3269 | [7 empty] | 107.2656 | 140.3197 | 173.8302 | 194.4058 |  | 98.4648 | 99.4435 | 98.941 | 192.1363 | 131.7077 | 66.2425 |  | 22.131 | 22.6194 | 18.9687 | 19.8963 | 43.0387 | 96.8589 | 81.9041 | 98.3299 | 97.1581 | 99.0419 | 88.6352 | 100.0007 | 117.4835 | 163.9098 | 164.1937 | 120.4627 | -0.0055 | -0.0411 | 0.0072 | 0.0353 | -0.0092 | 0.0005 | -0.0507 | -0.0641 | -0.0508 | -284.003 | 0.0385 | -320.0298 | 0.8044 | -314.2664 | 1.1206 | -282.3783 | 1.1267 | -197.8326 | 0.0693 | -245.6532 | 0.0529 |  |  | 98.2658 | 164.0517 | 142.9121
2017-12-19 14:36 | 9646.5788 |  |  | 71.0836 | 8.896 | 46.702 | 47.4832 | 24.9838 | 17.8212 | 12.2255 | 39.7814 |  |  | -117.2808 | 2.6978 | 50.0465 | 63.0294 | 40.9419 | 16.5667 | 68.4782 | 73.4634 | 9.1661 |  | 164.3414 | 118.5534 | 148.4761 | 173.4896 | 174.6233 | 152.3913 | 93.3278 |  |  | 138.6741 | 117.6862 | 136.5254 | 113.0234 | 104.1066 | 102.0191 | 102.3211 | 119.5611 | 152.3643 | 173.9369 | 171.6278 | 143.6328 | 127.4053 | 160.1994 | 139.1619 | 85.5985 |  |  |  |  | 129.1615 | 122.8035 | 182.766 | 176.9868 |  |  | 133.3126 | 134.1909 | 167.3741 | 189.4062 | 99.3166 | 88.0357 | 102.8042 | 122.8587 | 143.4837 |  |  |  | 184.257 | 133.4798 | 151.6183 | [5 empty] | 138.3779 | 161.2646 | 179.0196 | 173.905 | 80.0167 | 98.4007 | 99.4095 | 117.2698 | 115.3796 | 138.4349 | 85.2653 | 98.8079 | 107.8572 | 132.4093 | 154.2436 |  | 165.6262 | 187.8233 | 184.0538 | 103.4304 | 126.7409 | 158.8452 | 187.8507 | 184.7864 | [7 empty] | 111.049 | 135.1022 | 168.4724 | 190.5704 | 183.8862 | 96.7897 | 97.9529 | 171.1515 | 117.3591 | 174.0053 | 121.4174 | 35.8728 | 34.8035 | 101.5398 | 97.4054 | 33.792 | 34.7435 | 34.9895 | 34.8342 | 33.2562 | 35.8696 | 97.791 | 115.6681 |  |  | 140.9931 | 167.6771 | 179.8976 | 168.6644 | 135.2128 | 94.6538 | [7 empty] | 100.2918 | 108.0482 | 131.6847 | 163.9409 | 183.6802 | 176.1065 | 134.5105 | 130.8607 | 161.0181 | 162.3018 | [5 empty] | 125.6867 | 133.5156 | 187.958 | 186.103 |  |  | 101.5499 | 131.1917 | 167.8027 | 193.2242 | 146.0115 | 95.1578 | 106.2684 | 128.5062 | 155.5017 |  |  |  | 188.2303 | 111.071 | 152.2003 | [5 empty] | 128.0374 | 161.8107 | 182.7982 | 180.4551 | 74.6794 | 92.5451 | 105.3424 | 124.3346 | 114.6895 | 145.9249 | 76.7096 | 91.0969 | 102.327 | 126.8453 | 151.4704 |  | 174.0419 | 193.4761 | 186.1802 | 113.1721 | 138.52 | 168.6524 | 189.2546 | 182.3076 | [7 empty] | 107.2671 | 140.3219 | 173.8266 | 194.396 |  | 98.4615 | 99.4317 | 98.9316 | 192.1318 | 131.7021 | 66.2315 |  | 22.1237 | 22.6163 | 18.9645 | 19.8934 | 43.0455 | 96.9174 | 81.9002 | 98.3251 | 97.1526 | 99.0369 | 88.6386 | 100.0064 | 117.4477 | 163.8828 | 164.1435 | 120.4498 | -0.0054 | -0.0411 | 0.0071 | 0.0346 | -0.0093 | 0.0007 | -0.0467 | -0.0632 | -0.0481 | -284.0122 | 0.0365 | -320.0144 | 0.7797 | -314.2294 | 1.1124 | -282.3967 | 1.1391 | -197.8387 | 0.0632 | -245.6778 | 0.0467 |  |  | 98.2603 | 164.0131 | 142.9397
2017-12-19 14:36 | 9647.5788 |  |  | 71.1396 | 8.9738 | 46.7445 | 47.5671 | 25.0518 | 17.7439 | 12.3006 | 39.7745 |  |  | -117.4171 | 2.7409 | 50.0634 | 62.9318 | 40.9903 | 16.5321 | 68.507 | 73.3917 | 10.2641 |  | 164.3288 | 118.5531 | 148.4636 | 173.4811 | 174.6107 | 152.3812 | 93.3319 |  |  | 138.6596 | 117.6775 | 136.5136 | 113.0159 | 104.1046 | 102.0151 | 102.3214 | 119.5561 | 152.3627 | 173.9206 | 171.6121 | 143.6261 | 127.4024 | 160.1869 | 139.1603 | 85.6046 |  |  |  |  | 129.1662 | 122.8025 | 182.7481 | 176.9749 |  |  | 133.3032 | 134.1889 | 167.359 | 189.3841 | 99.3153 | 88.0374 | 102.7988 | 122.8573 | 143.4752 |  |  |  | 184.2423 | 133.4886 | 151.6174 | [5 empty] | 138.3748 | 161.2622 | 179.0081 | 173.8961 | 80.0154 | 98.4149 | 99.4137 | 117.2653 | 115.3824 | 138.4383 | 85.2608 | 98.8098 | 107.857 | 132.406 | 154.2394 |  | 165.6138 | 187.8079 | 184.0514 | 103.42 | 126.7363 | 158.8344 | 187.834 | 184.7718 | [7 empty] | 111.0477 | 135.094 | 168.4615 | 190.5589 | 183.8644 | 96.7843 | 97.9438 | 171.1414 | 117.3486 | 173.9953 | 121.4165 | 35.6907 | 34.7333 | 101.5329 | 97.3924 | 34.1664 | 34.8697 | 34.9508 | 34.8225 | 33.3454 | 35.9055 | 97.7837 | 115.649 |  |  | 140.9874 | 167.6695 | 179.881 | 168.6451 | 135.2109 | 94.6553 | [7 empty] | 100.2956 | 108.0566 | 131.6839 | 163.9379 | 183.6693 | 176.0928 | 134.5131 | 130.8632 | 161.0193 | 162.2916 | [5 empty] | 125.6938 | 133.5273 | 187.9421 | 186.0778 |  |  | 101.5479 | 131.1842 | 167.7853 | 193.2013 | 146.007 | 95.1561 | 106.2661 | 128.5018 | 155.489 |  |  |  | 188.2184 | 111.0688 | 152.2006 | [5 empty] | 128.0427 | 161.808 | 182.7873 | 180.4401 | 74.6822 | 92.5543 | 105.3442 | 124.3329 | 114.6765 | 145.9168 | 76.7046 | 91.0855 | 102.326 | 126.8396 | 151.4579 |  | 174.0301 | 193.45 | 186.159 | 113.1581 | 138.5115 | 168.6362 | 189.2384 | 182.2877 | [7 empty] | 107.2719 | 140.3176 | 173.8235 | 194.3776 |  | 98.4556 | 99.4236 | 98.917 | 192.112 | 131.6994 | 66.2176 |  | 22.129 | 22.6128 | 18.9657 | 19.8947 | 43.0457 | 96.9659 | 81.8979 | 98.3205 | 97.1466 | 99.027 | 88.6556 | 99.9945 | 117.4631 | 163.9055 | 164.1026 | 120.495 | -0.0054 | -0.0409 | 0.007 | 0.0355 | -0.0087 | 0.0009 | -0.0422 | -0.0663 | -0.0402 | -284.0153 | 0.0529 | -320.0483 | 0.7695 | -314.2079 | 1.0898 | -282.3721 | 1.1288 | -197.8295 | 0.0734 | -245.6594 | 0.0344 |  |  | 98.2523 | 164.0041 | 142.9944
2017-12-19 14:36 | 9648.5789 |  |  | 71.054 | 8.9736 | 46.7033 | 47.6777 | 25.0745 | 17.7465 | 12.3075 | 39.7544 |  |  | -117.3949 | 2.774 | 50.099 | 63.1448 | 40.9755 | 16.449 | 68.4278 | 73.3804 | 9.2094 |  | 164.3096 | 118.5518 | 148.4564 | 173.4767 | 174.5926 | 152.3734 | 93.3324 |  |  | 138.6518 | 117.6675 | 136.5147 | 113.0122 | 104.1 | 102.0042 | 102.3302 | 119.5596 | 152.3691 | 173.9146 | 171.608 | 143.637 | 127.4129 | 160.1896 | 139.1667 | 85.6148 |  |  |  |  | 129.1804 | 122.8166 | 182.7395 | 176.9647 |  |  | 133.3001 | 134.1896 | 167.3609 | 189.3717 | 99.3267 | 88.0407 | 102.8037 | 122.8624 | 143.4754 |  |  |  | 184.2228 | 133.4963 | 151.6108 | [5 empty] | 138.3843 | 161.2585 | 178.996 | 173.8833 | 80.0159 | 98.434 | 99.4232 | 117.2654 | 115.3873 | 138.4411 | 85.2581 | 98.8058 | 107.8516 | 132.3998 | 154.2278 |  | 165.6046 | 187.7947 | 184.0311 | 103.4146 | 126.7337 | 158.8217 | 187.8159 | 184.7498 | [7 empty] | 111.0457 | 135.0953 | 168.4467 | 190.5435 | 183.8474 | 96.7804 | 97.9398 | 171.1287 | 117.343 | 173.9775 | 121.4007 | 35.6577 | 34.6984 | 101.5184 | 97.3829 | 34.571 | 34.8966 | 34.9432 | 34.6917 | 33.7245 | 35.8318 | 97.7677 | 115.6268 |  |  | 140.9971 | 167.6671 | 179.8685 | 168.6322 | 135.2135 | 94.6684 | [7 empty] | 100.3035 | 108.0551 | 131.6728 | 163.9244 | 183.6505 | 176.0771 | 134.5094 | 130.8591 | 161.0154 | 162.2794 | [5 empty] | 125.6961 | 133.5226 | 187.9291 | 186.0617 |  |  | 101.552 | 131.1934 | 167.7884 | 193.1936 | 146.0077 | 95.165 | 106.2726 | 128.5051 | 155.4831 |  |  |  | 188.2014 | 111.0695 | 152.1889 | [5 empty] | 128.0446 | 161.8025 | 182.7745 | 180.4285 | 74.6865 | 92.5554 | 105.3513 | 124.3291 | 114.6785 | 145.9153 | 76.7144 | 91.0741 | 102.3287 | 126.8443 | 151.4542 |  | 174.0216 | 193.4306 | 186.1459 | 113.1516 | 138.5083 | 168.6256 | 189.2252 | 182.275 | [7 empty] | 107.2653 | 140.3103 | 173.8082 | 194.3596 |  | 98.4444 | 99.4149 | 98.9086 | 192.0918 | 131.691 | 66.2055 |  | 22.1329 | 22.6113 | 18.9651 | 19.893 | 43.0432 | 96.9862 | 81.8966 | 98.3106 | 97.1413 | 99.0174 | 88.6436 | 99.9995 | 117.4209 | 163.9031 | 164.0134 | 120.4817 | -0.0057 | -0.0411 | 0.0075 | 0.036 | -0.009 | 0.001 | -0.0308 | -0.067 | -0.0604 | -284.0214 | 0.055 | -320.0544 | 0.7962 | -314.2479 | 1.0898 | -282.3752 | 1.1165 | -197.8387 | 0.0899 | -245.6871 | 0.0611 |  |  | 98.2447 | 163.9582 | 143.0431
2017-12-19 14:36 | 9649.5789 |  |  | 71.0592 | 8.9863 | 46.7306 | 47.6042 | 25.1261 | 17.7124 | 12.3209 | 39.7386 |  |  | -117.4217 | 2.8148 | 50.2136 | 63.2651 | 41.0079 | 16.517 | 68.4558 | 73.4263 | 9.1661 |  | 164.2928 | 118.551 | 148.4543 | 173.4641 | 174.5705 | 152.3611 | 93.3421 |  |  | 138.6386 | 117.6569 | 136.5084 | 113.0008 | 104.0915 | 102.0002 | 102.3315 | 119.5553 | 152.3642 | 173.9049 | 171.5889 | 143.6261 | 127.413 | 160.1818 | 139.1548 | 85.62 |  |  |  |  | 129.1751 | 122.8117 | 182.737 | 176.9544 |  |  | 133.3055 | 134.1894 | 167.3645 | 189.3654 | 99.3316 | 88.047 | 102.8128 | 122.8686 | 143.4744 |  |  |  | 184.2018 | 133.484 | 151.5981 | [5 empty] | 138.3817 | 161.2524 | 178.9798 | 173.8639 | 80.0126 | 98.4492 | 99.4251 | 117.2615 | 115.3888 | 138.4351 | 85.2569 | 98.8036 | 107.8467 | 132.3987 | 154.2218 |  | 165.6024 | 187.7808 | 184.0093 | 103.4228 | 126.733 | 158.8126 | 187.8019 | 184.7252 | [7 empty] | 111.0475 | 135.097 | 168.4329 | 190.5277 | 183.8341 | 96.7708 | 97.9359 | 171.1074 | 117.3411 | 173.9633 | 121.4026 | 35.8224 | 34.7666 | 101.5222 | 97.3844 | 34.596 | 34.7845 | 35.0237 | 34.6287 | 34.2366 | 35.6691 | 97.7705 | 115.629 |  |  | 141.0063 | 167.6672 | 179.8594 | 168.6273 | 135.2167 | 94.676 | [7 empty] | 100.3079 | 108.0549 | 131.6708 | 163.9136 | 183.6327 | 176.0566 | 134.5015 | 130.8583 | 161.0076 | 162.2761 | [5 empty] | 125.6869 | 133.5208 | 187.924 | 186.0541 |  |  | 101.5572 | 131.2083 | 167.7951 | 193.189 | 146.0044 | 95.18 | 106.2815 | 128.508 | 155.4857 |  |  |  | 188.1817 | 111.0623 | 152.1689 | [5 empty] | 128.0369 | 161.7886 | 182.754 | 180.4116 | 74.6876 | 92.5464 | 105.3463 | 124.3261 | 114.6798 | 145.9211 | 76.7128 | 91.0736 | 102.3291 | 126.8447 | 151.4464 |  | 174.0182 | 193.427 | 186.1253 | 113.1504 | 138.5073 | 168.6188 | 189.2115 | 182.255 | [7 empty] | 107.2645 | 140.3093 | 173.7971 | 194.3498 |  | 98.4444 | 99.4072 | 98.9035 | 192.0797 | 131.6796 | 66.1985 |  | 22.1295 | 22.6181 | 18.9616 | 19.8953 | 43.0434 | 96.9898 | 81.8958 | 98.3018 | 97.1335 | 99.0014 | 88.6433 | 99.9918 | 117.428 | 163.8068 | 164.0095 | 120.4245 | -0.0058 | -0.041 | 0.0071 | 0.0356 | -0.0094 | 0.001 | -0.0246 | -0.0637 | -0.0355 | -283.9876 | 0.0426 | -320.0637 | 0.8044 | -314.2694 | 1.0959 | -282.3875 | 1.1103 | -197.811 | 0.0755 | -245.7178 | 0.0755 |  |  | 98.2373 | 163.9082 | 143.1633
2017-12-19 14:36 | 9650.579 |  |  | 71.2297 | 9.0768 | 46.7481 | 47.5582 | 25.126 | 17.6892 | 12.2787 | 39.7599 |  |  | -117.3464 | 2.8391 | 50.1557 | 63.2359 | 41.0137 | 16.5755 | 68.5274 | 73.5316 | 9.7861 |  | 164.2836 | 118.5496 | 148.4427 | 173.4472 | 174.5544 | 152.3523 | 93.3372 |  |  | 138.6238 | 117.6457 | 136.4913 | 112.9943 | 104.0793 | 101.9993 | 102.3315 | 119.5524 | 152.3454 | 173.8889 | 171.5716 | 143.6135 | 127.4073 | 160.1703 | 139.1432 | 85.6316 |  |  |  |  | 129.1658 | 122.8065 | 182.717 | 176.9331 |  |  | 133.303 | 134.182 | 167.3507 | 189.3472 | 99.3216 | 88.0473 | 102.8103 | 122.8669 | 143.4683 |  |  |  | 184.1856 | 133.4729 | 151.5855 | [5 empty] | 138.3738 | 161.2452 | 178.9616 | 173.8482 | 80.0085 | 98.4595 | 99.4253 | 117.2639 | 115.3878 | 138.4325 | 85.2554 | 98.8052 | 107.8516 | 132.4018 | 154.2191 |  | 165.5939 | 187.7726 | 183.9933 | 103.4366 | 126.7336 | 158.8127 | 187.7883 | 184.7131 | [7 empty] | 111.0483 | 135.0909 | 168.4274 | 190.5117 | 183.8118 | 96.765 | 97.9282 | 171.0952 | 117.3366 | 173.9656 | 121.4132 | 35.8072 | 34.8513 | 101.5181 | 97.3837 | 34.2299 | 34.7412 | 35.1062 | 34.7619 | 34.3646 | 35.4843 | 97.7676 | 115.6327 |  |  | 141.0016 | 167.6553 | 179.8498 | 168.6126 | 135.21 | 94.67 | [7 empty] | 100.2997 | 108.0619 | 131.6831 | 163.9192 | 183.6248 | 176.0406 | 134.4915 | 130.8638 | 161.0047 | 162.2697 | [5 empty] | 125.6874 | 133.5229 | 187.9133 | 186.0294 |  |  | 101.548 | 131.2031 | 167.785 | 193.1661 | 145.9937 | 95.182 | 106.2785 | 128.5031 | 155.4805 |  |  |  | 188.1621 | 111.0621 | 152.1654 | [5 empty] | 128.0328 | 161.7807 | 182.7404 | 180.3908 | 74.685 | 92.5498 | 105.3394 | 124.3234 | 114.6794 | 145.9164 | 76.7171 | 91.0825 | 102.3313 | 126.8389 | 151.4414 |  | 174.0182 | 193.4209 | 186.1067 | 113.1606 | 138.508 | 168.6122 | 189.1945 | 182.2372 | [7 empty] | 107.2714 | 140.3093 | 173.7905 | 194.3308 |  | 98.4427 | 99.4001 | 98.9001 | 192.0691 | 131.6732 | 66.1854 |  | 22.136 | 22.6247 | 18.9723 | 19.904 | 43.0522 | 97.0293 | 81.8852 | 98.3009 | 97.1375 | 98.9964 | 88.6452 | 100.0192 | 117.4159 | 163.8949 | 164.0457 | 120.4472 | -0.0057 | -0.0408 | 0.0066 | 0.0357 | -0.0089 | 0.0011 | -0.048 | -0.0638 | -0.0293 | -283.9814 | 0.0242 | -320.036 | 0.7756 | -314.2448 | 1.0918 | -282.4183 | 1.0898 | -197.7864 | 0.055 | -245.6686 | 0.0529 |  |  | 98.2339 | 163.9703 | 143.218
2017-12-19 14:36 | 9651.5791 |  |  | 71.1435 | 9.1025 | 46.8257 | 47.5998 | 25.2218 | 17.6959 | 12.2568 | 39.8367 |  |  | -117.4673 | 2.8609 | 50.1507 | 63.3056 | 41.0678 | 16.6027 | 68.5649 | 73.5161 | 10.046 |  | 164.2745 | 118.549 | 148.4386 | 173.4334 | 174.5396 | 152.3473 | 93.3376 |  |  | 138.6197 | 117.642 | 136.4809 | 112.9952 | 104.0755 | 101.9998 | 102.3349 | 119.5527 | 152.3459 | 173.8793 | 171.5652 | 143.6129 | 127.4134 | 160.1637 | 139.1408 | 85.6359 |  |  |  |  | 129.1649 | 122.8091 | 182.6981 | 176.9157 |  |  | 133.2981 | 134.1803 | 167.336 | 189.3293 | 99.3261 | 88.0511 | 102.8081 | 122.8587 | 143.4617 |  |  |  | 184.1744 | 133.479 | 151.5829 | [5 empty] | 138.3757 | 161.2428 | 178.9541 | 173.8464 | 80.0166 | 98.4768 | 99.4358 | 117.2691 | 115.393 | 138.4402 | 85.2585 | 98.8077 | 107.8563 | 132.3967 | 154.2068 |  | 165.5935 | 187.7596 | 183.9811 | 103.4394 | 126.732 | 158.8047 | 187.7744 | 184.7031 | [7 empty] | 111.053 | 135.0886 | 168.418 | 190.4957 | 183.7873 | 96.76 | 97.9182 | 171.084 | 117.3313 | 173.9484 | 121.4055 | 35.5069 | 34.9209 | 101.5034 | 97.3733 | 34.0412 | 34.7887 | 35.195 | 34.8622 | 34.1332 | 35.3905 | 97.7531 | 115.6187 |  |  | 140.9969 | 167.6417 | 179.8323 | 168.5941 | 135.2013 | 94.6693 | [7 empty] | 100.2937 | 108.066 | 131.6794 | 163.91 | 183.6093 | 176.0261 | 134.4809 | 130.8632 | 160.9964 | 162.2543 | [5 empty] | 125.691 | 133.5181 | 187.8891 | 186.0128 |  |  | 101.5415 | 131.1916 | 167.7696 | 193.1423 | 145.9847 | 95.186 | 106.2776 | 128.5007 | 155.4653 |  |  |  | 188.1458 | 111.0668 | 152.1634 | [5 empty] | 128.041 | 161.7815 | 182.7337 | 180.3804 | 74.688 | 92.5532 | 105.3467 | 124.3281 | 114.6693 | 145.9063 | 76.724 | 91.0837 | 102.3331 | 126.8359 | 151.4416 |  | 174.0133 | 193.4127 | 186.0933 | 113.1605 | 138.507 | 168.6047 | 189.1807 | 182.2202 | [7 empty] | 107.2801 | 140.3151 | 173.7861 | 194.3202 |  | 98.4307 | 99.3965 | 98.8878 | 192.0523 | 131.6656 | 66.1744 |  | 22.1388 | 22.6285 | 18.975 | 19.9095 | 43.0615 | 97.0782 | 81.8774 | 98.2958 | 97.1283 | 99.0004 | 88.6606 | 100.0137 | 117.3696 | 163.8544 | 163.9878 | 120.3721 | -0.0056 | -0.0409 | 0.0072 | 0.0355 | -0.009 | 0.0013 | -0.0262 | -0.0654 | -0.0453 | -283.9968 | 0.02 | -320.0175 | 0.7797 | -314.2356 | 1.1021 | -282.4213 | 1.1185 | -197.7833 | 0.0426 | -245.6409 | 0.0406 |  |  | 98.2272 | 163.9211 | 143.3551
2017-12-19 14:36 | 9652.5791 |  |  | 71.198 | 9.0139 | 46.7389 | 47.5527 | 25.2254 | 17.7538 | 12.3136 | 39.8378 |  |  | -117.3702 | 2.7517 | 50.1642 | 63.1474 | 41.0109 | 16.5054 | 68.5094 | 73.5539 | 10.174 |  | 164.2597 | 118.5533 | 148.4359 | 173.4215 | 174.5283 | 152.342 | 93.3503 |  |  | 138.6127 | 117.642 | 136.475 | 112.9898 | 104.0711 | 102.0072 | 102.3362 | 119.551 | 152.345 | 173.8686 | 171.5551 | 143.6044 | 127.4168 | 160.155 | 139.1339 | 85.6227 |  |  |  |  | 129.1594 | 122.809 | 182.6803 | 176.9031 |  |  | 133.2954 | 134.1809 | 167.3245 | 189.3135 | 99.3357 | 88.0563 | 102.8101 | 122.8558 | 143.4573 |  |  |  | 184.1559 | 133.481 | 151.5763 | [5 empty] | 138.3736 | 161.2384 | 178.9468 | 173.8341 | 80.023 | 98.4915 | 99.4375 | 117.2669 | 115.3945 | 138.4421 | 85.2598 | 98.8063 | 107.8564 | 132.3883 | 154.1926 |  | 165.5944 | 187.7396 | 183.9671 | 103.4406 | 126.7315 | 158.7969 | 187.7601 | 184.6834 | [7 empty] | 111.0561 | 135.0882 | 168.4045 | 190.4826 | 183.773 | 96.7541 | 97.9132 | 171.0747 | 117.3275 | 173.9282 | 121.394 | 35.474 | 34.9549 | 101.4943 | 97.3628 | 34.114 | 34.8859 | 35.3206 | 34.7949 | 33.9025 | 35.43 | 97.7421 | 115.6047 |  |  | 140.994 | 167.634 | 179.8211 | 168.5758 | 135.1885 | 94.6722 | [7 empty] | 100.2857 | 108.0627 | 131.6704 | 163.8899 | 183.5893 | 176.0045 | 134.4752 | 130.8573 | 160.9875 | 162.2416 | [5 empty] | 125.683 | 133.5153 | 187.8752 | 186.0024 |  |  | 101.5442 | 131.1849 | 167.7539 | 193.1307 | 145.9792 | 95.1862 | 106.2802 | 128.4991 | 155.4545 |  |  |  | 188.1322 | 111.0639 | 152.1593 | [5 empty] | 128.039 | 161.7785 | 182.7227 | 180.3673 | 74.7006 | 92.5519 | 105.3534 | 124.3276 | 114.6669 | 145.9057 | 76.7301 | 91.0844 | 102.3354 | 126.8352 | 151.4312 |  | 174.0086 | 193.4019 | 186.083 | 113.1603 | 138.5066 | 168.6021 | 189.1661 | 182.2101 | [7 empty] | 107.2809 | 140.3082 | 173.7763 | 194.3062 |  | 98.422 | 99.3887 | 98.8779 | 192.0408 | 131.6534 | 66.1678 |  | 22.1353 | 22.6291 | 18.9695 | 19.9102 | 43.0623 | 97.1022 | 81.8737 | 98.2856 | 97.1247 | 98.983 | 88.6578 | 100.022 | 117.3922 | 163.8954 | 164.0114 | 120.4636 | -0.0057 | -0.041 | 0.0071 | 0.0353 | -0.0091 | 0.001 | -0.037 | -0.0644 | -0.0407 | -284.0337 | 0.0303 | -320.039 | 0.7777 | -314.2325 | 1.0918 | -282.446 | 1.1288 | -197.8326 | 0.0611 | -245.6778 | 0.0324 |  |  | 98.2186 | 163.9534 | 143.2077
2017-12-19 14:36 | 9653.5792 |  |  | 71.1191 | 9.0752 | 46.8027 | 47.4716 | 25.1967 | 17.666 | 12.2994 | 39.7844 |  |  | -117.383 | 2.7794 | 50.1592 | 63.2583 | 41.004 | 16.5124 | 68.4773 | 73.5487 | 8.3562 |  | 164.2468 | 118.5526 | 148.4294 | 173.4126 | 174.5164 | 152.341 | 93.3486 |  |  | 138.6101 | 117.6417 | 136.4689 | 112.9834 | 104.0628 | 102.0159 | 102.3402 | 119.5566 | 152.337 | 173.8588 | 171.5409 | 143.6016 | 127.41 | 160.1557 | 139.1331 | 85.6116 |  |  |  |  | 129.1618 | 122.8138 | 182.6683 | 176.8916 |  |  | 133.2883 | 134.1763 | 167.3132 | 189.2897 | 99.3314 | 88.0586 | 102.816 | 122.8565 | 143.454 |  |  |  | 184.139 | 133.4873 | 151.5691 | [5 empty] | 138.3679 | 161.2319 | 178.9379 | 173.8149 | 80.0187 | 98.4998 | 99.4406 | 117.2624 | 115.3892 | 138.4374 | 85.2564 | 98.7994 | 107.8464 | 132.3803 | 154.1822 |  | 165.583 | 187.7204 | 183.9447 | 103.4374 | 126.726 | 158.7863 | 187.7418 | 184.6554 | [7 empty] | 111.0539 | 135.0808 | 168.398 | 190.4632 | 183.7565 | 96.7554 | 97.9169 | 171.0719 | 117.3267 | 173.9239 | 121.3929 | 35.6138 | 35.0259 | 101.4881 | 97.3589 | 34.2113 | 35.0071 | 35.5843 | 34.8323 | 33.8086 | 35.5274 | 97.7347 | 115.5961 |  |  | 140.9898 | 167.6247 | 179.8041 | 168.5684 | 135.178 | 94.6761 | [7 empty] | 100.2829 | 108.0666 | 131.671 | 163.8827 | 183.5791 | 175.9886 | 134.4762 | 130.8596 | 160.9898 | 162.2306 | [5 empty] | 125.6869 | 133.5184 | 187.8733 | 185.9884 |  |  | 101.5544 | 131.1929 | 167.7529 | 193.1232 | 145.9746 | 95.1891 | 106.2842 | 128.4965 | 155.4529 |  |  |  | 188.1129 | 111.0573 | 152.1503 | [5 empty] | 128.0345 | 161.7633 | 182.7049 | 180.3489 | 74.7054 | 92.5555 | 105.3554 | 124.3219 | 114.6771 | 145.9032 | 76.7412 | 91.0912 | 102.3392 | 126.839 | 151.4221 |  | 174.0038 | 193.3866 | 186.0746 | 113.1739 | 138.5079 | 168.6 | 189.1431 | 182.2002 | [7 empty] | 107.2852 | 140.3062 | 173.7699 | 194.29 |  | 98.4177 | 99.3704 | 98.8761 | 192.0262 | 131.6468 | 66.152 |  | 22.1343 | 22.6265 | 18.9664 | 19.9055 | 43.0552 | 97.1095 | 81.8687 | 98.2715 | 97.1114 | 98.9762 | 88.6634 | 100.026 | 117.354 | 163.8453 | 163.9613 | 120.4085 | -0.0052 | -0.041 | 0.0072 | 0.0358 | -0.0093 | 0.0009 | -0.0402 | -0.066 | -0.0501 | -284.0061 | 0.0488 | -320.039 | 0.7674 | -314.2325 | 1.0734 | -282.409 | 1.1124 | -197.8202 | 0.0755 | -245.6717 | 0.0344 |  |  | 98.212 | 163.9033 | 143.1955
2017-12-19 14:36 | 9654.5792 |  |  | 71.1575 | 9.1062 | 46.7524 | 47.5806 | 25.2007 | 17.8347 | 12.3409 | 39.7736 |  |  | -117.2902 | 2.8344 | 50.1246 | 63.1868 | 41.085 | 16.5678 | 68.5259 | 73.5413 | 9.4295 |  | 164.2367 | 118.5479 | 148.4221 | 173.397 | 174.4989 | 152.3296 | 93.3473 |  |  | 138.5997 | 117.638 | 136.4641 | 112.9713 | 104.0582 | 102.0257 | 102.3387 | 119.5537 | 152.3348 | 173.8487 | 171.5273 | 143.5965 | 127.4046 | 160.1496 | 139.1276 | 85.6136 |  |  |  |  | 129.1654 | 122.8144 | 182.6644 | 176.879 |  |  | 133.2865 | 134.1766 | 167.3088 | 189.2742 | 99.3341 | 88.0615 | 102.8254 | 122.8603 | 143.4524 |  |  |  | 184.1305 | 133.4909 | 151.5672 | [5 empty] | 138.38 | 161.2278 | 178.9259 | 173.8101 | 80.0197 | 98.5095 | 99.4486 | 117.2556 | 115.3977 | 138.4368 | 85.2601 | 98.7975 | 107.8431 | 132.3779 | 154.1749 |  | 165.5844 | 187.7014 | 183.9404 | 103.4298 | 126.728 | 158.78 | 187.7272 | 184.6382 | [7 empty] | 111.0563 | 135.0764 | 168.3945 | 190.446 | 183.74 | 96.7446 | 97.9057 | 171.0546 | 117.3154 | 173.9129 | 121.3875 | 35.6966 | 35.1371 | 101.479 | 97.3479 | 34.3079 | 35.2071 | 35.7128 | 34.9576 | 33.7523 | 35.6041 | 97.7264 | 115.5811 |  |  | 140.9878 | 167.6102 | 179.7864 | 168.5549 | 135.17 | 94.6776 | [7 empty] | 100.2861 | 108.066 | 131.667 | 163.8789 | 183.5657 | 175.9758 | 134.4742 | 130.8593 | 160.982 | 162.2214 | [5 empty] | 125.6874 | 133.5129 | 187.8579 | 185.9685 |  |  | 101.557 | 131.1987 | 167.7446 | 193.1087 | 145.9647 | 95.1942 | 106.288 | 128.4967 | 155.4462 |  |  |  | 188.0999 | 111.0596 | 152.1458 | [5 empty] | 128.0408 | 161.7627 | 182.6947 | 180.3416 | 74.7144 | 92.5605 | 105.3594 | 124.3272 | 114.6695 | 145.8994 | 76.741 | 91.0921 | 102.3311 | 126.8425 | 151.4183 |  | 173.9932 | 193.371 | 186.0596 | 113.1771 | 138.5039 | 168.5936 | 189.1242 | 182.1773 | [7 empty] | 107.2938 | 140.3104 | 173.7664 | 194.2787 |  | 98.415 | 99.3731 | 98.8731 | 192.0173 | 131.6502 | 66.1434 |  | 22.1391 | 22.6336 | 18.9685 | 19.9067 | 43.0633 | 97.1007 | 81.8724 | 98.2612 | 97.095 | 98.9613 | 88.6666 | 100.0152 | 117.3619 | 163.8193 | 163.9757 | 120.3537 | -0.0056 | -0.041 | 0.007 | 0.0356 | -0.0095 | 0.0007 | -0.032 | -0.0659 | -0.0507 | -283.9999 | 0.0303 | -320.0421 | 0.7818 | -314.2694 | 1.0651 | -282.406 | 1.0939 | -197.8018 | 0.0611 | -245.6901 | 0.0508 |  |  | 98.2036 | 163.8975 | 143.3124
2017-12-19 14:36 | 9655.5793 |  |  | 71.2513 | 9.0677 | 46.7641 | 47.5176 | 25.1861 | 17.8414 | 12.4062 | 39.7972 |  |  | -117.346 | 2.8349 | 50.1452 | 63.2582 | 41.0691 | 16.5439 | 68.535 | 73.4716 | 9.8044 |  | 164.2196 | 118.5435 | 148.4159 | 173.3843 | 174.4786 | 152.3148 | 93.3561 |  |  | 138.5881 | 117.6294 | 136.4517 | 112.9612 | 104.0527 | 102.0267 | 102.3335 | 119.5501 | 152.3248 | 173.832 | 171.517 | 143.5929 | 127.4122 | 160.1404 | 139.1207 | 85.6419 |  |  |  |  | 129.1582 | 122.8096 | 182.6538 | 176.865 |  |  | 133.2839 | 134.1775 | 167.3002 | 189.2581 | 99.3453 | 88.0687 | 102.8228 | 122.8599 | 143.4438 |  |  |  | 184.1116 | 133.4827 | 151.5578 | [5 empty] | 138.3798 | 161.2168 | 178.9126 | 173.7982 | 80.0184 | 98.5174 | 99.456 | 117.2511 | 115.3986 | 138.4274 | 85.2565 | 98.7908 | 107.8422 | 132.3712 | 154.1588 |  | 165.5776 | 187.6848 | 183.9273 | 103.4201 | 126.7253 | 158.7754 | 187.7006 | 184.6253 | [7 empty] | 111.0578 | 135.0786 | 168.3888 | 190.4303 | 183.7256 | 96.7315 | 97.8989 | 171.042 | 117.3073 | 173.909 | 121.3809 | 35.6872 | 35.2175 | 101.4648 | 97.3362 | 34.3483 | 35.3614 | 35.579 | 34.9369 | 33.7882 | 35.5507 | 97.7125 | 115.5692 |  |  | 140.9882 | 167.6062 | 179.7899 | 168.5372 | 135.1707 | 94.6827 | [7 empty] | 100.2876 | 108.0717 | 131.6711 | 163.8742 | 183.5492 | 175.961 | 134.4747 | 130.8555 | 160.9736 | 162.2149 | [5 empty] | 125.6814 | 133.509 | 187.8418 | 185.9572 |  |  | 101.5624 | 131.2015 | 167.7372 | 193.09 | 145.9584 | 95.1995 | 106.2858 | 128.4922 | 155.4429 |  |  |  | 188.0874 | 111.0616 | 152.1424 | [5 empty] | 128.0387 | 161.7603 | 182.6825 | 180.3273 | 74.7166 | 92.5609 | 105.3598 | 124.3262 | 114.6548 | 145.8972 | 76.7385 | 91.0946 | 102.3238 | 126.8356 | 151.4067 |  | 173.9881 | 193.3591 | 186.0381 | 113.1686 | 138.4998 | 168.5839 | 189.1108 | 182.1582 | [7 empty] | 107.2895 | 140.3007 | 173.7549 | 194.2621 |  | 98.409 | 99.3738 | 98.8622 | 192.0058 | 131.6445 | 66.135 |  | 22.1441 | 22.6372 | 18.9678 | 19.9059 | 43.0681 | 97.1078 | 81.87 | 98.2596 | 97.0985 | 98.9563 | 88.6621 | 100.0215 | 117.3186 | 163.8014 | 163.9926 | 120.3391 | -0.0052 | -0.041 | 0.0072 | 0.036 | -0.0091 | 0.0005 | -0.0496 | -0.0632 | -0.0631 | -283.9907 | 0.0344 | -320.0606 | 0.7941 | -314.2817 | 1.0857 | -282.4552 | 1.1001 | -197.7864 | 0.0632 | -245.6625 | 0.0508 |  |  | 98.1987 | 163.897 | 143.3078
2017-12-19 14:36 | 9656.5794 |  |  | 71.1288 | 9.0436 | 46.8364 | 47.5376 | 25.1787 | 17.7867 | 12.327 | 39.7732 |  |  | -117.4212 | 2.9008 | 50.1628 | 63.2226 | 41.0283 | 16.5802 | 68.5168 | 73.5683 | 9.7125 |  | 164.209 | 118.5469 | 148.42 | 173.3784 | 174.469 | 152.3112 | 93.3568 |  |  | 138.5859 | 117.6268 | 136.4451 | 112.96 | 104.0536 | 102.0306 | 102.3359 | 119.5539 | 152.3193 | 173.8171 | 171.5034 | 143.5927 | 127.4192 | 160.1382 | 139.1136 | 85.6749 |  |  |  |  | 129.152 | 122.8035 | 182.6384 | 176.8556 |  |  | 133.2759 | 134.175 | 167.2956 | 189.2415 | 99.352 | 88.0704 | 102.8183 | 122.8599 | 143.4345 |  |  |  | 184.0863 | 133.4859 | 151.5469 | [5 empty] | 138.3661 | 161.2098 | 178.9014 | 173.7843 | 80.0099 | 98.5261 | 99.4608 | 117.2548 | 115.3984 | 138.4319 | 85.2565 | 98.7889 | 107.8434 | 132.3698 | 154.1489 |  | 165.5652 | 187.6791 | 183.9096 | 103.4165 | 126.7221 | 158.7697 | 187.6846 | 184.6118 | [7 empty] | 111.0529 | 135.0803 | 168.381 | 190.4163 | 183.7041 | 96.733 | 97.8999 | 171.0432 | 117.3179 | 173.9081 | 121.3837 | 35.5749 | 35.3247 | 101.4571 | 97.3345 | 34.3119 | 35.3966 | 35.4847 | 34.7721 | 33.9058 | 35.4376 | 97.7073 | 115.5691 |  |  | 140.9916 | 167.6093 | 179.7862 | 168.5274 | 135.1752 | 94.6898 | [7 empty] | 100.2901 | 108.0784 | 131.6789 | 163.8687 | 183.5352 | 175.948 | 134.4683 | 130.8561 | 160.9723 | 162.2081 | [5 empty] | 125.6846 | 133.5126 | 187.8286 | 185.9469 |  |  | 101.5631 | 131.1995 | 167.7397 | 193.0699 | 145.9504 | 95.1992 | 106.2805 | 128.4733 | 155.4324 |  |  |  | 188.0645 | 111.0592 | 152.1358 | [5 empty] | 128.033 | 161.752 | 182.667 | 180.3098 | 74.7139 | 92.5578 | 105.3649 | 124.3295 | 114.6536 | 145.9005 | 76.7385 | 91.102 | 102.3351 | 126.8354 | 151.4 |  | 173.9904 | 193.3442 | 186.0235 | 113.1624 | 138.5035 | 168.5792 | 189.1031 | 182.1491 | [7 empty] | 107.2732 | 140.2957 | 173.7461 | 194.2505 |  | 98.3981 | 99.356 | 98.8483 | 191.9943 | 131.6339 | 66.1287 |  | 22.1413 | 22.6284 | 18.9661 | 19.8979 | 43.0676 | 97.0787 | 81.8655 | 98.2487 | 97.0878 | 98.9502 | 88.6529 | 100.0267 | 117.3401 | 163.7403 | 163.8967 | 120.3312 | -0.0053 | -0.041 | 0.0074 | 0.0358 | -0.0092 | 0.001 | -0.0257 | -0.0622 | -0.0495 | -283.9784 | 0.0324 | -320.0544 | 0.7839 | -314.3002 | 1.1103 | -282.4706 | 1.1103 | -197.7987 | 0.0488 | -245.6532 | 0.0508 |  |  | 98.1903 | 163.8185 | 143.3147
2017-12-19 14:36 | 9657.5794 |  |  | 71.1855 | 9.1065 | 46.8133 | 47.561 | 25.2649 | 17.8421 | 12.3657 | 39.8354 |  |  | -117.312 | 2.8809 | 50.0506 | 63.2581 | 41.0411 | 16.5546 | 68.6114 | 73.6535 | 8.6268 |  | 164.2037 | 118.5554 | 148.4194 | 173.3726 | 174.4606 | 152.3119 | 93.3544 |  |  | 138.5857 | 117.627 | 136.4497 | 112.9611 | 104.0567 | 102.0368 | 102.336 | 119.551 | 152.3151 | 173.8041 | 171.4906 | 143.5929 | 127.4208 | 160.1273 | 139.1068 | 85.692 |  |  |  |  | 129.1437 | 122.7986 | 182.621 | 176.8452 |  |  | 133.2755 | 134.1744 | 167.2875 | 189.2285 | 99.3554 | 88.0688 | 102.8185 | 122.8626 | 143.4294 |  |  |  | 184.0702 | 133.4842 | 151.5378 | [5 empty] | 138.3687 | 161.2109 | 178.8929 | 173.7755 | 80.0153 | 98.5421 | 99.4632 | 117.2535 | 115.4095 | 138.4442 | 85.2623 | 98.7962 | 107.8503 | 132.3703 | 154.1488 |  | 165.5655 | 187.6759 | 183.8962 | 103.4223 | 126.7263 | 158.7664 | 187.6811 | 184.5957 | [7 empty] | 111.051 | 135.0793 | 168.3697 | 190.3994 | 183.6864 | 96.7312 | 97.8951 | 171.0359 | 117.317 | 173.8974 | 121.3741 | 35.4155 | 35.438 | 101.4486 | 97.3238 | 34.3314 | 35.5298 | 35.3154 | 34.5666 | 34.0057 | 35.3926 | 97.7021 | 115.5586 |  |  | 140.9928 | 167.6035 | 179.7711 | 168.5151 | 135.1701 | 94.6915 | [7 empty] | 100.2901 | 108.0724 | 131.6686 | 163.8524 | 183.5177 | 175.928 | 134.4551 | 130.8528 | 160.9594 | 162.1899 | [5 empty] | 125.6795 | 133.5068 | 187.817 | 185.9239 |  |  | 101.5583 | 131.2011 | 167.7321 | 193.0559 | 145.9485 | 95.1967 | 106.2796 | 128.4599 | 155.4177 |  |  |  | 188.0513 | 111.0651 | 152.1328 | [5 empty] | 128.0346 | 161.7481 | 182.656 | 180.2992 | 74.7211 | 92.5616 | 105.3707 | 124.3299 | 114.6555 | 145.9063 | 76.7467 | 91.1026 | 102.3467 | 126.8401 | 151.4021 |  | 173.993 | 193.3337 | 186.0185 | 113.1757 | 138.5022 | 168.5737 | 189.0935 | 182.1367 | [7 empty] | 107.2563 | 140.2886 | 173.7406 | 194.2343 |  | 98.3872 | 99.3449 | 98.8396 | 191.9788 | 131.6256 | 66.1188 |  | 22.1415 | 22.6219 | 18.9695 | 19.8942 | 43.0705 | 96.9547 | 81.861 | 98.2475 | 97.0862 | 98.9408 | 88.6555 | 100.0079 | 117.3296 | 163.7557 | 163.9353 | 120.2979 | -0.0053 | -0.0408 | 0.007 | 0.035 | -0.009 | 0.0008 | -0.0267 | -0.0637 | -0.0615 | -283.9753 | 0.0159 | -320.0237 | 0.7695 | -314.2479 | 1.0898 | -282.4952 | 1.1165 | -197.7926 | 0.0467 | -245.6286 | 0.0324 |  |  | 98.1841 | 163.8455 | 143.4195
2017-12-19 14:36 | 9658.5795 |  |  | 71.2616 | 9.0224 | 46.7979 | 47.5446 | 25.1617 | 17.9096 | 12.3819 | 39.8135 |  |  | -117.2552 | 2.8648 | 50.1212 | 63.3544 | 41.0357 | 16.6566 | 68.5848 | 73.6722 | 10.3137 |  | 164.1814 | 118.549 | 148.4089 | 173.354 | 174.4412 | 152.297 | 93.3516 |  |  | 138.5751 | 117.6193 | 136.4361 | 112.9533 | 104.0465 | 102.023 | 102.3318 | 119.5453 | 152.3039 | 173.787 | 171.4703 | 143.5846 | 127.4222 | 160.1155 | 139.1042 | 85.6878 |  |  |  |  | 129.139 | 122.8021 | 182.602 | 176.8307 |  |  | 133.2733 | 134.171 | 167.2717 | 189.2088 | 99.3579 | 88.0778 | 102.8206 | 122.8588 | 143.4263 |  |  |  | 184.0646 | 133.4862 | 151.5314 | [5 empty] | 138.3706 | 161.2108 | 178.8833 | 173.7689 | 80.019 | 98.5496 | 99.4629 | 117.2493 | 115.4133 | 138.4471 | 85.267 | 98.8015 | 107.8499 | 132.3679 | 154.1454 |  | 165.5626 | 187.6665 | 183.8813 | 103.4326 | 126.7208 | 158.7606 | 187.6734 | 184.5814 | [7 empty] | 111.0539 | 135.0818 | 168.3655 | 190.3919 | 183.6808 | 96.7271 | 97.8937 | 171.0231 | 117.3124 | 173.8805 | 121.3641 | 35.3209 | 35.6276 | 101.4442 | 97.3146 | 34.3683 | 35.6321 | 35.0741 | 34.4197 | 34.0513 | 35.4665 | 97.6911 | 115.5505 |  |  | 140.9951 | 167.6047 | 179.759 | 168.5043 | 135.1677 | 94.6993 | [7 empty] | 100.2956 | 108.0714 | 131.6574 | 163.8366 | 183.4982 | 175.9128 | 134.4561 | 130.8485 | 160.9496 | 162.1776 | [5 empty] | 125.6718 | 133.5002 | 187.7984 | 185.8981 |  |  | 101.5555 | 131.2032 | 167.7193 | 193.042 | 145.9445 | 95.1913 | 106.274 | 128.446 | 155.4093 |  |  |  | 188.0347 | 111.0604 | 152.1224 | [5 empty] | 128.0286 | 161.7361 | 182.6402 | 180.28 | 74.7217 | 92.5649 | 105.364 | 124.3144 | 114.6522 | 145.8967 | 76.7467 | 91.0994 | 102.3486 | 126.8377 | 151.394 |  | 173.9842 | 193.3247 | 186.0051 | 113.1766 | 138.4938 | 168.5621 | 189.0757 | 182.12 | [7 empty] | 107.267 | 140.2842 | 173.7303 | 194.2176 |  | 98.3866 | 99.3488 | 98.8337 | 191.9669 | 131.6183 | 66.1047 |  | 22.1477 | 22.6256 | 18.9729 | 19.8986 | 43.0685 | 96.8349 | 81.8569 | 98.2309 | 97.0796 | 98.9384 | 88.6668 | 100.0099 | 117.3177 | 163.8015 | 163.9174 | 120.314 | -0.0056 | -0.041 | 0.0071 | 0.0351 | -0.0092 | 0.001 | -0.0276 | -0.0633 | -0.0416 | -283.966 | 0.0303 | -320.0298 | 0.7633 | -314.2541 | 1.0795 | -282.4829 | 1.1144 | -197.8018 | 0.0611 | -245.6594 | 0.0221 |  |  | 98.1798 | 163.8594 | 143.4424
2017-12-19 14:36 | 9659.5795 |  |  | 71.1227 | 9.0348 | 46.7293 | 47.5478 | 25.1237 | 17.8561 | 12.4012 | 39.8832 |  |  | -117.2705 | 2.8659 | 50.1087 | 63.2455 | 41.0173 | 16.5733 | 68.5856 | 73.6222 | 9.5642 |  | 164.1698 | 118.5473 | 148.4073 | 173.3338 | 174.4265 | 152.2883 | 93.3531 |  |  | 138.5624 | 117.6106 | 136.4227 | 112.9446 | 104.0446 | 102.0258 | 102.3364 | 119.5463 | 152.2981 | 173.7699 | 171.4526 | 143.5693 | 127.4185 | 160.1122 | 139.0963 | 85.6825 |  |  |  |  | 129.1393 | 122.8045 | 182.589 | 176.8218 |  |  | 133.2711 | 134.1738 | 167.2663 | 189.1928 | 99.3601 | 88.0863 | 102.8346 | 122.8655 | 143.4268 |  |  |  | 184.046 | 133.4865 | 151.5235 | [5 empty] | 138.3664 | 161.2043 | 178.8688 | 173.7565 | 80.016 | 98.5577 | 99.4647 | 117.2495 | 115.409 | 138.4422 | 85.2631 | 98.7974 | 107.8443 | 132.3658 | 154.1342 |  | 165.552 | 187.6513 | 183.8724 | 103.4321 | 126.7084 | 158.7547 | 187.6508 | 184.5602 | [7 empty] | 111.0516 | 135.0779 | 168.3553 | 190.3789 | 183.6677 | 96.7197 | 97.8883 | 171.0115 | 117.3084 | 173.8543 | 121.3528 | 35.4649 | 35.9146 | 101.4362 | 97.3113 | 34.1324 | 35.5051 | 34.9855 | 34.305 | 34.0376 | 35.514 | 97.687 | 115.5414 |  |  | 140.9981 | 167.5993 | 179.7467 | 168.4901 | 135.1722 | 94.7018 | [7 empty] | 100.3064 | 108.0747 | 131.6568 | 163.8345 | 183.4865 | 175.9015 | 134.458 | 130.8528 | 160.9476 | 162.1716 | [5 empty] | 125.6696 | 133.5013 | 187.7785 | 185.881 |  |  | 101.5518 | 131.1978 | 167.7126 | 193.0251 | 145.9319 | 95.1983 | 106.2652 | 128.4285 | 155.407 |  |  |  | 188.0163 | 111.0645 | 152.1106 | [5 empty] | 128.0319 | 161.7319 | 182.6304 | 180.265 | 74.7254 | 92.5643 | 105.3676 | 124.3156 | 114.6404 | 145.886 | 76.7295 | 91.1019 | 102.3451 | 126.8356 | 151.3782 |  | 173.9665 | 193.3007 | 185.9789 | 113.1652 | 138.4901 | 168.5424 | 189.0631 | 182.1072 | [7 empty] | 107.2789 | 140.2881 | 173.7256 | 194.2095 |  | 98.3822 | 99.342 | 98.8269 | 191.9566 | 131.6105 | 66.0914 |  | 22.149 | 22.6295 | 18.9815 | 19.8964 | 43.0775 | 96.7268 | 81.8553 | 98.2275 | 97.0762 | 98.9337 | 88.6719 | 100.0121 | 117.3557 | 163.7263 | 163.9001 | 120.3294 | -0.0056 | -0.0408 | 0.0073 | 0.0354 | -0.0093 | 0.0009 | -0.0234 | -0.0652 | -0.0395 | -284.0122 | 0.0467 | -320.0452 | 0.7777 | -314.2848 | 1.0836 | -282.4829 | 1.1042 | -197.811 | 0.0734 | -245.6748 | 0.0426 |  |  | 98.1746 | 163.8132 | 143.3514
2017-12-19 14:36 | 9660.5796 |  |  | 71.081 | 9.0296 | 46.8144 | 47.6846 | 25.1252 | 17.8319 | 12.4245 | 39.8076 |  |  | -117.3141 | 2.8039 | 50.0923 | 63.1544 | 40.9797 | 16.6168 | 68.5947 | 73.7045 | 10.3123 |  | 164.1622 | 118.5503 | 148.4002 | 173.3235 | 174.4116 | 152.2843 | 93.3518 |  |  | 138.5563 | 117.5989 | 136.4184 | 112.9385 | 104.0404 | 102.036 | 102.3451 | 119.5522 | 152.297 | 173.7676 | 171.4455 | 143.5653 | 127.4137 | 160.1114 | 139.0913 | 85.6885 |  |  |  |  | 129.1436 | 122.8044 | 182.577 | 176.8081 |  |  | 133.2693 | 134.1719 | 167.2646 | 189.1809 | 99.3605 | 88.0875 | 102.834 | 122.8647 | 143.4234 |  |  |  | 184.0306 | 133.4817 | 151.5094 | [5 empty] | 138.3718 | 161.2007 | 178.8626 | 173.7382 | 80.0216 | 98.5703 | 99.4735 | 117.2504 | 115.4073 | 138.4331 | 85.2576 | 98.7842 | 107.8368 | 132.3549 | 154.1229 |  | 165.5447 | 187.6324 | 183.8536 | 103.4175 | 126.7047 | 158.7466 | 187.6243 | 184.5343 | [7 empty] | 111.0504 | 135.0695 | 168.3474 | 190.3557 | 183.6526 | 96.7167 | 97.8849 | 171.0051 | 117.3013 | 173.8471 | 121.3591 | 35.71 | 36.1458 | 101.4299 | 97.3037 | 33.3229 | 35.2286 | 34.9821 | 34.1934 | 34.0522 | 35.4448 | 97.6884 | 115.5368 |  |  | 140.9887 | 167.5796 | 179.7211 | 168.4782 | 135.1681 | 94.6972 | [7 empty] | 100.3035 | 108.0824 | 131.6587 | 163.8359 | 183.4738 | 175.8893 | 134.4553 | 130.8573 | 160.9462 | 162.1621 | [5 empty] | 125.6764 | 133.5119 | 187.7689 | 185.8721 |  |  | 101.5498 | 131.1953 | 167.709 | 193.0055 | 145.9263 | 95.2103 | 106.2655 | 128.436 | 155.4092 |  |  |  | 188.0083 | 111.0766 | 152.1066 | [5 empty] | 128.0407 | 161.7313 | 182.6185 | 180.2553 | 74.7351 | 92.5674 | 105.3775 | 124.3304 | 114.6394 | 145.8843 | 76.7369 | 91.1013 | 102.3452 | 126.8358 | 151.3717 |  | 173.9516 | 193.2856 | 185.9628 | 113.1695 | 138.4879 | 168.5341 | 189.0471 | 182.0886 | [7 empty] | 107.2733 | 140.2892 | 173.7185 | 194.1997 |  | 98.3673 | 99.3258 | 98.8117 | 191.9344 | 131.5979 | 66.0727 |  | 22.1452 | 22.6201 | 18.9781 | 19.8857 | 43.0796 | 96.6118 | 81.8445 | 98.2236 | 97.0703 | 98.9229 | 88.6706 | 100.0122 | 117.3268 | 163.657 | 163.848 | 120.289 | -0.0054 | -0.0409 | 0.0068 | 0.0357 | -0.0089 | 0.001 | -0.0516 | -0.0659 | -0.071 | -283.9599 | 0.0365 | -320.0514 | 0.7941 | -314.3064 | 1.0651 | -282.4675 | 1.1021 | -197.8018 | 0.0611 | -245.6686 | 0.057 |  |  | 98.1654 | 163.7525 | 143.3707
2017-12-19 14:36 | 9661.5797 |  |  | 71.1182 | 9.0326 | 46.8218 | 47.5884 | 25.2071 | 17.9098 | 12.4092 | 39.8534 |  |  | -117.2613 | 2.831 | 50.1325 | 63.2496 | 41.0373 | 16.5682 | 68.5886 | 73.557 | 9.89 |  | 164.1506 | 118.5457 | 148.394 | 173.3116 | 174.3939 | 152.2749 | 93.3632 |  |  | 138.5445 | 117.5912 | 136.409 | 112.9352 | 104.0335 | 102.0345 | 102.3504 | 119.5515 | 152.2943 | 173.7609 | 171.4351 | 143.5674 | 127.4126 | 160.1059 | 139.0921 | 85.6847 |  |  |  |  | 129.1491 | 122.8089 | 182.5626 | 176.7881 |  |  | 133.271 | 134.1687 | 167.2555 | 189.1666 | 99.3639 | 88.0932 | 102.8346 | 122.8622 | 143.4231 |  |  |  | 184.0169 | 133.4727 | 151.4989 | [5 empty] | 138.3707 | 161.1928 | 178.8486 | 173.7199 | 80.0209 | 98.5731 | 99.4766 | 117.2443 | 115.414 | 138.4281 | 85.2652 | 98.7901 | 107.832 | 132.3519 | 154.1219 |  | 165.5434 | 187.6188 | 183.8377 | 103.42 | 126.7119 | 158.7391 | 187.6172 | 184.5226 | [7 empty] | 111.0458 | 135.0716 | 168.3437 | 190.3439 | 183.6334 | 96.7191 | 97.8821 | 171.0015 | 117.3034 | 173.8441 | 121.3608 | 35.8229 | 36.2163 | 101.431 | 97.294 | 32.8131 | 34.9543 | 35.0291 | 34.1179 | 34.1647 | 35.4036 | 97.6805 | 115.5322 |  |  | 140.9807 | 167.5722 | 179.705 | 168.463 | 135.1583 | 94.7012 | [7 empty] | 100.2999 | 108.09 | 131.6553 | 163.8218 | 183.4531 | 175.8707 | 134.4475 | 130.8532 | 160.9364 | 162.1527 | [5 empty] | 125.6746 | 133.5057 | 187.7577 | 185.8511 |  |  | 101.5449 | 131.19 | 167.7005 | 192.9886 | 145.9135 | 95.2014 | 106.2683 | 128.439 | 155.4016 |  |  |  | 187.9911 | 111.0728 | 152.1015 | [5 empty] | 128.0365 | 161.727 | 182.608 | 180.2424 | 74.7354 | 92.57 | 105.3759 | 124.331 | 114.6396 | 145.8793 | 76.7372 | 91.1008 | 102.3412 | 126.8326 | 151.366 |  | 173.9444 | 193.2751 | 185.9544 | 113.1625 | 138.4819 | 168.5326 | 189.0245 | 182.0684 | [7 empty] | 107.2705 | 140.2836 | 173.7001 | 194.1769 |  | 98.3562 | 99.3133 | 98.7975 | 191.9167 | 131.5886 | 66.0585 |  | 22.1418 | 22.6107 | 18.966 | 19.8855 | 43.0782 | 96.5379 | 81.8399 | 98.2129 | 97.0557 | 98.9118 | 88.6625 | 100.0226 | 117.3094 | 163.6454 | 163.8191 | 120.2775 | -0.0057 | -0.0411 | 0.0067 | 0.0352 | -0.0091 | 0.0013 | -0.0322 | -0.0632 | -0.0335 | -283.9476 | 0.0303 | -320.0206 | 0.7859 | -314.2694 | 1.0877 | -282.5106 | 1.0877 | -197.7864 | 0.0488 | -245.6778 | 0.0467 |  |  | 98.1561 | 163.7322 | 143.4048
2017-12-19 14:36 | 9662.5797 |  |  | 71.062 | 9.0018 | 46.8083 | 47.6087 | 25.135 | 17.8893 | 12.5087 | 39.9148 |  |  | -117.357 | 2.9325 | 50.1911 | 63.3069 | 41.1014 | 16.5921 | 68.581 | 73.5716 | 9.0068 |  | 164.1376 | 118.5471 | 148.3914 | 173.3002 | 174.3826 | 152.2696 | 93.3905 |  |  | 138.539 | 117.5921 | 136.4034 | 112.9293 | 104.0289 | 102.0371 | 102.3543 | 119.5499 | 152.2939 | 173.7472 | 171.4215 | 143.5654 | 127.4182 | 160.0944 | 139.0922 | 85.6749 |  |  |  |  | 129.141 | 122.8091 | 182.5453 | 176.7683 |  |  | 133.2629 | 134.1644 | 167.2403 | 189.1458 | 99.3585 | 88.0983 | 102.8336 | 122.8617 | 143.4093 |  |  |  | 183.992 | 133.4664 | 151.4952 | [5 empty] | 138.3643 | 161.1788 | 178.8358 | 173.709 | 80.0171 | 98.5835 | 99.4782 | 117.2401 | 115.4166 | 138.4325 | 85.2653 | 98.7915 | 107.8343 | 132.3521 | 154.1147 |  | 165.5371 | 187.6087 | 183.8255 | 103.4231 | 126.722 | 158.7329 | 187.6041 | 184.5076 | [7 empty] | 111.0429 | 135.0718 | 168.3377 | 190.3322 | 183.6107 | 96.7082 | 97.8762 | 170.9874 | 117.2964 | 173.8156 | 121.339 | 35.7217 | 36.1556 | 101.4124 | 97.2739 | 32.9636 | 34.7798 | 35.0286 | 34.1071 | 34.23 | 35.2976 | 97.6664 | 115.5105 |  |  | 140.9794 | 167.5658 | 179.6961 | 168.4481 | 135.1513 | 94.7031 | [7 empty] | 100.3001 | 108.0922 | 131.6473 | 163.8142 | 183.4346 | 175.8476 | 134.4415 | 130.8509 | 160.928 | 162.142 | [5 empty] | 125.6655 | 133.5043 | 187.7425 | 185.8355 |  |  | 101.552 | 131.1866 | 167.6946 | 192.9795 | 145.9065 | 95.2055 | 106.2697 | 128.4329 | 155.3877 |  |  |  | 187.9664 | 111.0637 | 152.0944 | [5 empty] | 128.0331 | 161.7172 | 182.5929 | 180.2284 | 74.7294 | 92.5688 | 105.3772 | 124.3209 | 114.6324 | 145.878 | 76.7305 | 91.1053 | 102.3331 | 126.8294 | 151.3577 |  | 173.9432 | 193.2614 | 185.9399 | 113.1607 | 138.4756 | 168.5261 | 189.0084 | 182.0472 | [7 empty] | 107.2671 | 140.277 | 173.689 | 194.16 |  | 98.35 | 99.3017 | 98.7905 | 191.9027 | 131.583 | 66.0496 |  | 22.1474 | 22.608 | 18.9677 | 19.8906 | 43.0824 | 96.5312 | 81.8388 | 98.1967 | 97.0509 | 98.9019 | 88.658 | 100.0233 | 117.2446 | 163.631 | 163.7757 | 120.2823 | -0.0055 | -0.0408 | 0.0072 | 0.036 | -0.0092 | 0.0008 | -0.0192 | -0.0639 | -0.0531 | -284.003 | 0.0303 | -320.039 | 0.7921 | -314.3125 | 1.098 | -282.5321 | 1.1144 | -197.7864 | 0.0447 | -245.6225 | 0.0467 |  |  | 98.147 | 163.7034 | 143.5042
2017-12-19 14:36 | 9663.5798 |  |  | 71.0859 | 8.9985 | 46.7783 | 47.5904 | 25.101 | 17.9643 | 12.4502 | 39.9251 |  |  | -117.3016 | 2.9517 | 50.1828 | 63.3624 | 41.061 | 16.6181 | 68.6111 | 73.501 | 8.6896 |  | 164.1169 | 118.546 | 148.3809 | 173.2907 | 174.3667 | 152.2623 | 93.388 |  |  | 138.5292 | 117.585 | 136.39 | 112.919 | 104.0162 | 102.0322 | 102.3462 | 119.552 | 152.2865 | 173.7377 | 171.4043 | 143.5608 | 127.4318 | 160.0911 | 139.0878 | 85.6562 |  |  |  |  | 129.1333 | 122.8095 | 182.5357 | 176.7641 |  |  | 133.263 | 134.1619 | 167.2383 | 189.1326 | 99.3633 | 88.102 | 102.8295 | 122.8647 | 143.4029 |  |  |  | 183.9792 | 133.4688 | 151.4947 | [5 empty] | 138.3708 | 161.1756 | 178.8287 | 173.7032 | 80.0203 | 98.5973 | 99.4771 | 117.2457 | 115.424 | 138.4374 | 85.2636 | 98.7823 | 107.8431 | 132.3477 | 154.1026 |  | 165.5317 | 187.6006 | 183.8156 | 103.418 | 126.7244 | 158.7298 | 187.5843 | 184.4909 | [7 empty] | 111.0455 | 135.066 | 168.331 | 190.3114 | 183.5944 | 96.7023 | 97.8663 | 170.9748 | 117.2869 | 173.7926 | 121.3295 | 35.5762 | 35.9892 | 101.3982 | 97.2615 | 33.0687 | 34.7003 | 34.9181 | 34.1717 | 34.2722 | 35.1402 | 97.6572 | 115.5006 |  |  | 140.9808 | 167.5535 | 179.6818 | 168.4396 | 135.1465 | 94.7065 | [7 empty] | 100.302 | 108.0945 | 131.6515 | 163.8171 | 183.4263 | 175.837 | 134.4394 | 130.8559 | 160.9309 | 162.1354 | [5 empty] | 125.6624 | 133.5174 | 187.7262 | 185.8236 |  |  | 101.5522 | 131.1871 | 167.6932 | 192.9633 | 145.9064 | 95.2154 | 106.267 | 128.4302 | 155.3808 |  |  |  | 187.948 | 111.0626 | 152.0856 | [5 empty] | 128.0263 | 161.7062 | 182.574 | 180.2079 | 74.7312 | 92.5677 | 105.3789 | 124.3172 | 114.6341 | 145.876 | 76.7421 | 91.1053 | 102.3377 | 126.8291 | 151.3484 |  | 173.9447 | 193.2437 | 185.9227 | 113.1637 | 138.4739 | 168.5191 | 188.992 | 182.0297 | [7 empty] | 107.2728 | 140.2775 | 173.6858 | 194.1502 |  | 98.3399 | 99.3002 | 98.7926 | 191.889 | 131.5719 | 66.043 |  | 22.1468 | 22.6093 | 18.9745 | 19.8884 | 43.0846 | 96.5787 | 81.8322 | 98.1964 | 97.042 | 98.8926 | 88.6617 | 100.022 | 117.2487 | 163.6575 | 163.7675 | 120.2863 | -0.0052 | -0.0409 | 0.0072 | 0.0351 | -0.0092 | 0.0006 | -0.0345 | -0.0625 | -0.028 | -284.003 | 0.0447 | -320.0667 | 0.788 | -314.3064 | 1.1103 | -282.5598 | 1.1267 | -197.811 | 0.057 | -245.6532 | 0.055 |  |  | 98.1415 | 163.7125 | 143.491
2017-12-19 14:36 | 9664.5798 |  |  | 71.1449 | 9.0428 | 46.7582 | 47.6143 | 25.2042 | 17.9589 | 12.3864 | 39.8453 |  |  | -117.247 | 3.1 | 50.2176 | 63.3865 | 41.0497 | 16.6418 | 68.5877 | 73.5099 | 10.8797 |  | 164.1032 | 118.5515 | 148.3756 | 173.2777 | 174.3521 | 152.2544 | 93.3766 |  |  | 138.5232 | 117.5797 | 136.3835 | 112.9137 | 104.0137 | 102.0377 | 102.3399 | 119.5446 | 152.2763 | 173.7257 | 171.3885 | 143.5583 | 127.4312 | 160.0848 | 139.0796 | 85.6194 |  |  |  |  | 129.1345 | 122.8111 | 182.5249 | 176.7572 |  |  | 133.2681 | 134.1623 | 167.2279 | 189.1166 | 99.3722 | 88.104 | 102.8328 | 122.8645 | 143.4028 |  |  |  | 183.9683 | 133.4606 | 151.4915 | [5 empty] | 138.3698 | 161.1727 | 178.8159 | 173.6896 | 80.0208 | 98.6006 | 99.4827 | 117.2514 | 115.4274 | 138.4357 | 85.2635 | 98.7781 | 107.8434 | 132.3457 | 154.0876 |  | 165.5298 | 187.5813 | 183.8039 | 103.4202 | 126.7155 | 158.7227 | 187.5631 | 184.4765 | [7 empty] | 111.0455 | 135.0566 | 168.3176 | 190.2912 | 183.5756 | 96.7075 | 97.8621 | 170.9713 | 117.2872 | 173.7939 | 121.3303 | 35.4404 | 35.6782 | 101.3923 | 97.2633 | 33.1196 | 34.5225 | 34.9713 | 34.2361 | 34.4976 | 34.9868 | 97.6503 | 115.4914 |  |  | 140.9831 | 167.5486 | 179.6662 | 168.4301 | 135.1536 | 94.7161 | [7 empty] | 100.302 | 108.0984 | 131.6541 | 163.8127 | 183.4169 | 175.8241 | 134.4374 | 130.8589 | 160.9303 | 162.1315 | [5 empty] | 125.6697 | 133.5163 | 187.7156 | 185.8025 |  |  | 101.5465 | 131.1863 | 167.6918 | 192.9457 | 145.8994 | 95.2189 | 106.267 | 128.4278 | 155.3783 |  |  |  | 187.9282 | 111.0606 | 152.0706 | [5 empty] | 128.0189 | 161.7022 | 182.5601 | 180.1889 | 74.7363 | 92.5659 | 105.3717 | 124.3134 | 114.6331 | 145.876 | 76.7553 | 91.099 | 102.3479 | 126.8273 | 151.3467 |  | 173.9424 | 193.2241 | 185.9094 | 113.1579 | 138.4784 | 168.5119 | 188.9765 | 182.0156 | [7 empty] | 107.2832 | 140.2831 | 173.6831 | 194.1413 |  | 98.3337 | 99.2923 | 98.7796 | 191.8721 | 131.5587 | 66.029 |  | 22.1381 | 22.6086 | 18.9674 | 19.8754 | 43.0808 | 96.5963 | 81.8261 | 98.1856 | 97.0325 | 98.8847 | 88.6694 | 100.0086 | 117.2458 | 163.605 | 163.7901 | 120.2544 | -0.0055 | -0.0407 | 0.0074 | 0.0356 | -0.0092 | 0.0008 | -0.019 | -0.0662 | -0.0458 | -284.0214 | 0.0508 | -320.0667 | 0.7839 | -314.3094 | 1.0918 | -282.5414 | 1.1247 | -197.8479 | 0.0796 | -245.684 | 0.0447 |  |  | 98.1347 | 163.6975 | 143.5488
2017-12-19 14:36 | 9665.5799 |  |  | 71.2019 | 9.1062 | 46.8464 | 47.723 | 25.1757 | 17.946 | 12.464 | 39.9923 |  |  | -117.2213 | 3.1091 | 50.1443 | 63.4656 | 41.1243 | 16.569 | 68.5894 | 73.6004 | 10.2755 |  | 164.0916 | 118.5484 | 148.3735 | 173.264 | 174.3418 | 152.2457 | 93.3773 |  |  | 138.5177 | 117.5721 | 136.3767 | 112.9098 | 104.012 | 102.0356 | 102.3385 | 119.5398 | 152.2708 | 173.7099 | 171.3696 | 143.5527 | 127.4169 | 160.0733 | 139.0726 | 85.5859 |  |  |  |  | 129.1295 | 122.8026 | 182.5106 | 176.7413 |  |  | 133.2601 | 134.1637 | 167.2129 | 189.0947 | 99.3747 | 88.1067 | 102.8359 | 122.8628 | 143.3985 |  |  |  | 183.9553 | 133.462 | 151.4808 | [5 empty] | 138.3597 | 161.1725 | 178.8102 | 173.6802 | 80.0207 | 98.6067 | 99.4965 | 117.2582 | 115.4264 | 138.4376 | 85.2662 | 98.7762 | 107.835 | 132.3431 | 154.0761 |  | 165.5207 | 187.5622 | 183.7847 | 103.4297 | 126.7134 | 158.7161 | 187.55 | 184.4609 | [7 empty] | 111.0469 | 135.0619 | 168.3096 | 190.2796 | 183.5634 | 96.7017 | 97.8643 | 170.9698 | 117.2889 | 173.7867 | 121.3328 | 35.2429 | 35.451 | 101.3791 | 97.2555 | 33.1806 | 33.935 | 35.2268 | 34.2302 | 34.6693 | 34.8221 | 97.6451 | 115.4789 |  |  | 140.9772 | 167.5459 | 179.6513 | 168.4107 | 135.1503 | 94.7166 | [7 empty] | 100.2931 | 108.0995 | 131.6503 | 163.8022 | 183.3996 | 175.8058 | 134.4328 | 130.8551 | 160.9192 | 162.12 | [5 empty] | 125.676 | 133.5091 | 187.7077 | 185.7864 |  |  | 101.5523 | 131.1921 | 167.6872 | 192.9361 | 145.8951 | 95.2295 | 106.2743 | 128.4311 | 155.3744 |  |  |  | 187.9125 | 111.056 | 152.0604 | [5 empty] | 128.0209 | 161.6887 | 182.5444 | 180.1768 | 74.7303 | 92.5661 | 105.368 | 124.3106 | 114.6328 | 145.8808 | 76.7662 | 91.0946 | 102.3575 | 126.8246 | 151.3475 |  | 173.9355 | 193.2219 | 185.8942 | 113.1615 | 138.4812 | 168.504 | 188.9613 | 182.0035 | [7 empty] | 107.2826 | 140.2772 | 173.6795 | 194.1267 |  | 98.3286 | 99.2812 | 98.7679 | 191.8528 | 131.5503 | 66.0147 |  | 22.1364 | 22.6097 | 18.9649 | 19.8746 | 43.0774 | 96.5711 | 81.8183 | 98.1825 | 97.0284 | 98.8755 | 88.6613 | 100.0076 | 117.221 | 163.643 | 163.7241 | 120.2642 | -0.0053 | -0.0407 | 0.0073 | 0.0356 | -0.0093 | 0.0003 | -0.0342 | -0.0659 | -0.0609 | -283.9845 | 0.055 | -320.0852 | 0.7962 | -314.3217 | 1.0795 | -282.5444 | 1.1124 | -197.8449 | 0.0632 | -245.6963 | 0.0591 |  |  | 98.1288 | 163.6835 | 143.7027
2017-12-19 14:36 | 9666.58 |  |  | 71.1018 | 9.1101 | 46.8539 | 47.7547 | 25.2399 | 18.0097 | 12.4767 | 39.9255 |  |  | -117.3419 | 3.0998 | 50.0478 | 63.437 | 41.0126 | 16.5965 | 68.6624 | 73.6454 | 10.4338 |  | 164.0872 | 118.5438 | 148.3718 | 173.2534 | 174.3249 | 152.2378 | 93.3805 |  |  | 138.5107 | 117.5704 | 136.37 | 112.906 | 104.0067 | 102.0391 | 102.3421 | 119.5525 | 152.2712 | 173.6986 | 171.3614 | 143.551 | 127.4231 | 160.0738 | 139.0683 | 85.5754 |  |  |  |  | 129.1253 | 122.8072 | 182.5 | 176.7246 |  |  | 133.2582 | 134.1673 | 167.209 | 189.0827 | 99.3748 | 88.1148 | 102.8405 | 122.8638 | 143.3946 |  |  |  | 183.9405 | 133.4653 | 151.4694 | [5 empty] | 138.3569 | 161.17 | 178.8018 | 173.6659 | 80.0259 | 98.6154 | 99.5011 | 117.2598 | 115.4326 | 138.4465 | 85.2748 | 98.7813 | 107.8326 | 132.3443 | 154.0751 |  | 165.5154 | 187.554 | 183.7776 | 103.4303 | 126.7213 | 158.7128 | 187.5391 | 184.4467 | [7 empty] | 111.0487 | 135.0694 | 168.3104 | 190.2723 | 183.5543 | 96.6925 | 97.8623 | 170.956 | 117.29 | 173.7701 | 121.3315 | 35.0721 | 35.4265 | 101.3711 | 97.2486 | 33.2441 | 33.7746 | 35.4784 | 34.2494 | 34.5957 | 34.7544 | 97.6377 | 115.4731 |  |  | 140.9703 | 167.5346 | 179.6393 | 168.389 | 135.1335 | 94.7114 | [7 empty] | 100.2878 | 108.1023 | 131.6474 | 163.788 | 183.3825 | 175.7915 | 134.4255 | 130.8561 | 160.9076 | 162.1081 | [5 empty] | 125.6676 | 133.5004 | 187.6925 | 185.7744 |  |  | 101.5509 | 131.1957 | 167.6701 | 192.9224 | 145.8881 | 95.2261 | 106.2738 | 128.4337 | 155.3639 |  |  |  | 187.8998 | 111.056 | 152.0614 | [5 empty] | 128.0227 | 161.681 | 182.5378 | 180.166 | 74.7302 | 92.5737 | 105.3765 | 124.3119 | 114.6302 | 145.8754 | 76.7676 | 91.0976 | 102.352 | 126.8211 | 151.3404 |  | 173.925 | 193.2172 | 185.8785 | 113.1544 | 138.4744 | 168.4986 | 188.9442 | 181.9933 | [7 empty] | 107.2742 | 140.2703 | 173.6711 | 194.1089 |  | 98.3152 | 99.2783 | 98.7674 | 191.8427 | 131.5422 | 66.0052 |  | 22.1341 | 22.6175 | 18.9629 | 19.8792 | 43.0792 | 96.5609 | 81.8165 | 98.1806 | 97.0327 | 98.8722 | 88.6642 | 100.0251 | 117.209 | 163.6426 | 163.7526 | 120.263 | -0.0055 | -0.0412 | 0.0062 | 0.0347 | -0.0089 | 0.0008 | -0.0226 | -0.0636 | -0.0415 | -283.9845 | 0.0426 | -320.076 | 0.8064 | -314.3464 | 1.0959 | -282.5967 | 1.1103 | -197.8049 | 0.0611 | -245.6994 | 0.057 |  |  | 98.1252 | 163.6976 | 143.7072
2017-12-19 14:36 | 9667.58 |  |  | 71.176 | 9.1064 | 46.8512 | 47.7506 | 25.1637 | 18.0038 | 12.4385 | 39.9054 |  |  | -117.2794 | 3.1004 | 50.1701 | 63.3643 | 41.0496 | 16.6008 | 68.7028 | 73.7323 | 10.6376 |  | 164.0783 | 118.5477 | 148.3625 | 173.2447 | 174.3091 | 152.2325 | 93.3735 |  |  | 138.4987 | 117.5664 | 136.3652 | 112.8939 | 103.9984 | 102.0458 | 102.3488 | 119.556 | 152.2686 | 173.6858 | 171.3566 | 143.5456 | 127.4316 | 160.0693 | 139.0671 | 85.5611 |  |  |  |  | 129.1254 | 122.8155 | 182.4905 | 176.7079 |  |  | 133.2587 | 134.1678 | 167.2033 | 189.0694 | 99.3726 | 88.1201 | 102.8467 | 122.8677 | 143.3846 |  |  |  | 183.9184 | 133.4585 | 151.4629 | [5 empty] | 138.3538 | 161.1632 | 178.7888 | 173.6436 | 80.0231 | 98.6148 | 99.4976 | 117.2532 | 115.4308 | 138.4411 | 85.2723 | 98.782 | 107.8331 | 132.3364 | 154.0697 |  | 165.5146 | 187.5362 | 183.7607 | 103.4231 | 126.7125 | 158.7014 | 187.5262 | 184.4231 | [7 empty] | 111.0457 | 135.0637 | 168.2977 | 190.2593 | 183.5401 | 96.6885 | 97.8532 | 170.9426 | 117.2826 | 173.7745 | 121.3235 | 34.9268 | 35.426 | 101.3625 | 97.2443 | 33.2015 | 34.4511 | 35.7298 | 34.2901 | 34.5909 | 34.6969 | 97.6298 | 115.4678 |  |  | 140.9655 | 167.5216 | 179.6214 | 168.376 | 135.1241 | 94.7109 | [7 empty] | 100.2854 | 108.1095 | 131.6455 | 163.7788 | 183.3672 | 175.7784 | 134.423 | 130.8491 | 160.9076 | 162.0978 | [5 empty] | 125.6653 | 133.5018 | 187.6815 | 185.7628 |  |  | 101.5472 | 131.1902 | 167.6579 | 192.9006 | 145.8791 | 95.2204 | 106.2705 | 128.4319 | 155.347 |  |  |  | 187.8891 | 111.0571 | 152.0576 | [5 empty] | 128.0213 | 161.6825 | 182.5267 | 180.1551 | 74.7399 | 92.5777 | 105.3837 | 124.3126 | 114.6204 | 145.8681 | 76.7649 | 91.1037 | 102.3424 | 126.8179 | 151.3233 |  | 173.9202 | 193.1973 | 185.8633 | 113.1561 | 138.4743 | 168.4934 | 188.93 | 181.976 | [7 empty] | 107.2699 | 140.2673 | 173.6569 | 194.0921 |  | 98.3071 | 99.2733 | 98.7559 | 191.832 | 131.5317 | 65.9933 |  | 22.1344 | 22.6159 | 18.9607 | 19.8749 | 43.0779 | 96.546 | 81.8165 | 98.1664 | 97.0126 | 98.8594 | 88.6616 | 100.0167 | 117.1932 | 163.6353 | 163.7858 | 120.2077 | -0.0055 | -0.0407 | 0.007 | 0.0362 | -0.0091 | 0.0011 | -0.0386 | -0.0654 | -0.0576 | -283.9907 | 0.0447 | -320.0606 | 0.8023 | -314.3494 | 1.1042 | -282.5998 | 1.1185 | -197.8172 | 0.0611 | -245.6778 | 0.0488 |  |  | 98.1146 | 163.7106 | 143.7261
2017-12-19 14:36 | 9668.5801 |  |  | 71.1873 | 9.1084 | 46.8849 | 47.7477 | 25.2549 | 17.9377 | 12.4033 | 39.8065 |  |  | -117.2045 | 3.0892 | 50.1425 | 63.4011 | 41.0751 | 16.602 | 68.6452 | 73.7167 | 8.5035 |  | 164.0566 | 118.5463 | 148.3538 | 173.2326 | 174.2948 | 152.2261 | 93.3813 |  |  | 138.4844 | 117.5605 | 136.3501 | 112.8853 | 103.9904 | 102.0358 | 102.348 | 119.5455 | 152.2568 | 173.6705 | 171.3378 | 143.5364 | 127.4225 | 160.056 | 139.0592 | 85.5529 |  |  |  |  | 129.1182 | 122.8083 | 182.481 | 176.6941 |  |  | 133.2519 | 134.168 | 167.197 | 189.053 | 99.3752 | 88.1224 | 102.8508 | 122.8704 | 143.3778 |  |  |  | 183.9039 | 133.4562 | 151.4563 | [5 empty] | 138.3529 | 161.1634 | 178.7807 | 173.6372 | 80.0251 | 98.6251 | 99.499 | 117.2484 | 115.4241 | 138.428 | 85.2642 | 98.7746 | 107.8287 | 132.3228 | 154.0598 |  | 165.504 | 187.5125 | 183.7321 | 103.422 | 126.6946 | 158.6874 | 187.509 | 184.3986 | [7 empty] | 111.0483 | 135.0603 | 168.286 | 190.2397 | 183.5227 | 96.6865 | 97.8407 | 170.9367 | 117.2707 | 173.7677 | 121.3165 | 34.8006 | 35.3946 | 101.3529 | 97.2318 | 33.0905 | 35.1277 | 35.9536 | 34.2292 | 34.678 | 34.5666 | 97.622 | 115.4565 |  |  | 140.9684 | 167.5159 | 179.6092 | 168.3676 | 135.1257 | 94.7197 | [7 empty] | 100.2857 | 108.1066 | 131.6435 | 163.77 | 183.3522 | 175.7602 | 134.4143 | 130.8457 | 160.9031 | 162.0879 | [5 empty] | 125.6634 | 133.5073 | 187.6626 | 185.7394 |  |  | 101.5441 | 131.189 | 167.661 | 192.8876 | 145.8763 | 95.2208 | 106.264 | 128.4144 | 155.3365 |  |  |  | 187.876 | 111.063 | 152.0509 | [5 empty] | 128.0257 | 161.6801 | 182.5157 | 180.1456 | 74.7435 | 92.5802 | 105.3876 | 124.314 | 114.617 | 145.8654 | 76.7657 | 91.1004 | 102.3427 | 126.8176 | 151.3128 |  | 173.9234 | 193.1795 | 185.843 | 113.1576 | 138.4751 | 168.4781 | 188.9167 | 181.959 | [7 empty] | 107.2692 | 140.2658 | 173.6511 | 194.0755 |  | 98.3036 | 99.2624 | 98.7429 | 191.8163 | 131.5208 | 65.9828 |  | 22.1332 | 22.607 | 18.9658 | 19.8736 | 43.0797 | 96.5244 | 81.8078 | 98.1561 | 97.0091 | 98.8528 | 88.6563 | 100.0112 | 117.2296 | 163.6377 | 163.8113 | 120.2499 | -0.0056 | -0.041 | 0.0071 | 0.0358 | -0.0093 | 0.0008 | -0.0332 | -0.0628 | -0.0473 | -283.9999 | 0.0324 | -320.0544 | 0.7921 | -314.3187 | 1.0898 | -282.6152 | 1.1144 | -197.8479 | 0.0591 | -245.6317 | 0.0508 |  |  | 98.1068 | 163.7245 | 143.6914
2017-12-19 14:36 | 9669.5801 |  |  | 71.167 | 9.1375 | 46.8832 | 47.7943 | 25.3198 | 18.0432 | 12.5115 | 39.8843 |  |  | -117.1649 | 3.125 | 50.0548 | 63.3238 | 40.9613 | 16.6078 | 68.6649 | 73.7261 | 7.7897 |  | 164.0423 | 118.5473 | 148.3533 | 173.2198 | 174.2875 | 152.2224 | 93.3965 |  |  | 138.4837 | 117.5607 | 136.3418 | 112.8882 | 103.9963 | 102.0489 | 102.34 | 119.5425 | 152.247 | 173.6604 | 171.3211 | 143.5332 | 127.4155 | 160.0463 | 139.0522 | 85.5518 |  |  |  |  | 129.1096 | 122.8043 | 182.4668 | 176.6708 |  |  | 133.2394 | 134.1665 | 167.1861 | 189.0333 | 99.3726 | 88.1255 | 102.8427 | 122.863 | 143.37 |  |  |  | 183.8846 | 133.4596 | 151.4417 | [5 empty] | 138.3528 | 161.1551 | 178.763 | 173.6289 | 80.029 | 98.6298 | 99.4975 | 117.2398 | 115.4289 | 138.4332 | 85.2657 | 98.7752 | 107.8328 | 132.3246 | 154.0521 |  | 165.5001 | 187.5072 | 183.7157 | 103.4212 | 126.6972 | 158.6823 | 187.4933 | 184.3821 | [7 empty] | 111.0569 | 135.0567 | 168.2836 | 190.2274 | 183.5114 | 96.6791 | 97.8325 | 170.9329 | 117.2664 | 173.7393 | 121.307 | 34.8523 | 35.4598 | 101.3405 | 97.2153 | 33.1755 | 35.3452 | 36.1456 | 34.2515 | 34.5826 | 34.5582 | 97.6089 | 115.4434 |  |  | 140.9772 | 167.5124 | 179.6028 | 168.3628 | 135.1318 | 94.7384 | [7 empty] | 100.2877 | 108.1049 | 131.6424 | 163.7653 | 183.3375 | 175.742 | 134.4104 | 130.8547 | 160.8899 | 162.0761 | [5 empty] | 125.6584 | 133.5079 | 187.6465 | 185.7231 |  |  | 101.5422 | 131.1936 | 167.6562 | 192.8785 | 145.8807 | 95.2334 | 106.2633 | 128.4092 | 155.3417 |  |  |  | 187.8558 | 111.0631 | 152.0418 | [5 empty] | 128.0279 | 161.6815 | 182.5078 | 180.1304 | 74.7476 | 92.5832 | 105.3878 | 124.315 | 114.608 | 145.8572 | 76.7702 | 91.0889 | 102.3445 | 126.808 | 151.3099 |  | 173.918 | 193.1651 | 185.8242 | 113.1544 | 138.4639 | 168.4677 | 188.8985 | 181.9378 | [7 empty] | 107.2701 | 140.2642 | 173.6447 | 194.0588 |  | 98.3038 | 99.2482 | 98.7408 | 191.8015 | 131.5111 | 65.9767 |  | 22.1295 | 22.6066 | 18.9669 | 19.8777 | 43.085 | 96.5033 | 81.807 | 98.1454 | 97.0044 | 98.8394 | 88.6593 | 99.9926 | 117.17 | 163.5602 | 163.7395 | 120.2019 | -0.0053 | -0.0405 | 0.0071 | 0.0352 | -0.0086 | 0.0009 | -0.0328 | -0.0637 | -0.0709 | -283.9476 | 0.0344 | -320.0698 | 0.7797 | -314.3125 | 1.0795 | -282.609 | 1.0918 | -197.7895 | 0.0529 | -245.6778 | 0.0385 |  |  | 98.0992 | 163.6499 | 143.7533
2017-12-19 14:36 | 9670.5802 |  |  | 71.3098 | 9.1474 | 46.9081 | 47.7163 | 25.3407 | 18.0237 | 12.4457 | 39.8797 |  |  | -117.2504 | 3.062 | 50.0202 | 63.3116 | 41.0027 | 16.5149 | 68.643 | 73.7065 | 10.1851 |  | 164.0365 | 118.5485 | 148.3505 | 173.208 | 174.2727 | 152.2114 | 93.3934 |  |  | 138.4773 | 117.5548 | 136.3354 | 112.8814 | 103.9942 | 102.0481 | 102.3408 | 119.5437 | 152.2442 | 173.6511 | 171.3099 | 143.529 | 127.416 | 160.0401 | 139.0517 | 85.5337 |  |  |  |  | 129.1151 | 122.8066 | 182.4432 | 176.6549 |  |  | 133.2302 | 134.161 | 167.1774 | 189.0146 | 99.3692 | 88.1247 | 102.8407 | 122.8604 | 143.3575 |  |  |  | 183.8678 | 133.4672 | 151.4362 | [5 empty] | 138.3487 | 161.1462 | 178.7493 | 173.6163 | 80.0328 | 98.6336 | 99.4992 | 117.2424 | 115.4304 | 138.4405 | 85.2732 | 98.7768 | 107.8405 | 132.326 | 154.0475 |  | 165.5033 | 187.5018 | 183.7088 | 103.4275 | 126.7106 | 158.686 | 187.4884 | 184.369 | [7 empty] | 111.0583 | 135.0574 | 168.2718 | 190.218 | 183.4939 | 96.672 | 97.8325 | 170.9297 | 117.2636 | 173.7296 | 121.2953 | 35.0327 | 35.5755 | 101.3334 | 97.2111 | 33.3289 | 35.336 | 36.3291 | 34.3705 | 34.5486 | 34.729 | 97.6069 | 115.4393 |  |  | 140.978 | 167.5058 | 179.5865 | 168.347 | 135.125 | 94.7407 | [7 empty] | 100.2904 | 108.1156 | 131.6465 | 163.7617 | 183.3266 | 175.7245 | 134.4111 | 130.8523 | 160.8854 | 162.0626 | [5 empty] | 125.6593 | 133.5075 | 187.6467 | 185.7207 |  |  | 101.5547 | 131.1965 | 167.6522 | 192.8657 | 145.8844 | 95.2526 | 106.283 | 128.43 | 155.3533 |  |  |  | 187.8354 | 111.063 | 152.0295 | [5 empty] | 128.027 | 161.6745 | 182.4961 | 180.1139 | 74.7518 | 92.5892 | 105.3844 | 124.3117 | 114.6011 | 145.858 | 76.771 | 91.0924 | 102.3493 | 126.8011 | 151.3034 |  | 173.9056 | 193.1544 | 185.8208 | 113.1659 | 138.4547 | 168.4634 | 188.8886 | 181.9231 | [7 empty] | 107.2737 | 140.264 | 173.6404 | 194.0491 |  | 98.2996 | 99.2451 | 98.7359 | 191.7862 | 131.5043 | 65.9703 |  | 22.1359 | 22.6081 | 18.9666 | 19.8913 | 43.0865 | 96.469 | 81.8087 | 98.1427 | 96.9985 | 98.8383 | 88.6692 | 100.0171 | 117.1405 | 163.5789 | 163.7352 | 120.1726 | -0.0052 | -0.0409 | 0.0075 | 0.0355 | -0.0095 | 0.0007 | -0.0453 | -0.0659 | -0.0614 | -283.9753 | 0.0221 | -320.0637 | 0.788 | -314.3217 | 1.0959 | -282.6121 | 1.0959 | -197.8018 | 0.0508 | -245.644 | 0.0344 |  |  | 98.0956 | 163.657 | 143.6656
2017-12-19 14:36 | 9671.5803 |  |  | 71.2374 | 9.0966 | 46.9294 | 47.7233 | 25.2751 | 18.0564 | 12.4932 | 39.8822 |  |  | -117.2608 | 3.0446 | 50.0286 | 63.4136 | 40.9716 | 16.5725 | 68.6851 | 73.7966 | 10.7489 |  | 164.0235 | 118.5511 | 148.3466 | 173.2026 | 174.2554 | 152.1967 | 93.3925 |  |  | 138.4696 | 117.5479 | 136.3295 | 112.8706 | 103.9848 | 102.0392 | 102.3527 | 119.5424 | 152.2471 | 173.6404 | 171.2937 | 143.5167 | 127.424 | 160.037 | 139.048 | 85.4996 |  |  |  |  | 129.117 | 122.8064 | 182.4187 | 176.6419 |  |  | 133.2225 | 134.1521 | 167.1658 | 189.0003 | 99.3693 | 88.1237 | 102.845 | 122.8577 | 143.3517 |  |  |  | 183.857 | 133.4554 | 151.4351 | [5 empty] | 138.3467 | 161.1392 | 178.7416 | 173.6134 | 80.0428 | 98.6425 | 99.5074 | 117.2461 | 115.4281 | 138.4415 | 85.2739 | 98.7775 | 107.8406 | 132.3262 | 154.0448 |  | 165.497 | 187.4838 | 183.6991 | 103.4307 | 126.7139 | 158.685 | 187.4736 | 184.3618 | [7 empty] | 111.0584 | 135.0551 | 168.2591 | 190.204 | 183.4728 | 96.6662 | 97.8268 | 170.9151 | 117.2538 | 173.7151 | 121.2829 | 34.9469 | 35.6585 | 101.3264 | 97.2086 | 33.4245 | 35.2861 | 36.3637 | 34.3685 | 34.5936 | 34.89 | 97.597 | 115.4287 |  |  | 140.9772 | 167.4992 | 179.5649 | 168.3291 | 135.1189 | 94.7401 | [7 empty] | 100.2922 | 108.1195 | 131.6414 | 163.7521 | 183.3087 | 175.7036 | 134.4034 | 130.844 | 160.878 | 162.0543 | [5 empty] | 125.6566 | 133.4986 | 187.6348 | 185.7015 |  |  | 101.5579 | 131.1896 | 167.6427 | 192.8465 | 145.872 | 95.2448 | 106.2862 | 128.4383 | 155.3424 |  |  |  | 187.8145 | 111.0552 | 152.0245 | [5 empty] | 128.0244 | 161.6592 | 182.4813 | 180.0965 | 74.754 | 92.592 | 105.3867 | 124.3106 | 114.6038 | 145.8607 | 76.7676 | 91.0996 | 102.3497 | 126.8063 | 151.294 |  | 173.895 | 193.1423 | 185.8085 | 113.171 | 138.46 | 168.4562 | 188.884 | 181.9118 | [7 empty] | 107.2742 | 140.2602 | 173.635 | 194.0384 |  | 98.2939 | 99.2389 | 98.7292 | 191.7728 | 131.5011 | 65.9625 |  | 22.1409 | 22.6085 | 18.9714 | 19.8985 | 43.089 | 96.3996 | 81.8074 | 98.1379 | 96.9928 | 98.8332 | 88.6811 | 100.0216 | 117.1581 | 163.5367 | 163.6755 | 120.1488 | -0.0057 | -0.0408 | 0.007 | 0.0349 | -0.0093 | 0.0009 | -0.0378 | -0.0667 | -0.0307 | -283.9999 | 0.0365 | -320.0914 | 0.7941 | -314.3002 | 1.0877 | -282.6152 | 1.1042 | -197.811 | 0.0611 | -245.6932 | 0.0467 |  |  | 98.0899 | 163.6061 | 143.7342
2017-12-19 14:36 | 9672.5803 |  |  | 71.3871 | 9.1234 | 46.8635 | 47.6881 | 25.2426 | 18.0966 | 12.5395 | 39.8237 |  |  | -117.1582 | 3.1291 | 50.0898 | 63.3944 | 40.9702 | 16.5321 | 68.7249 | 73.726 | 10.2913 |  | 164.0038 | 118.5508 | 148.3442 | 173.1994 | 174.2418 | 152.1965 | 93.3914 |  |  | 138.4628 | 117.5445 | 136.325 | 112.8676 | 103.9784 | 102.0393 | 102.3557 | 119.5443 | 152.2402 | 173.628 | 171.2774 | 143.5132 | 127.426 | 160.0352 | 139.0434 | 85.4749 |  |  |  |  | 129.1099 | 122.8145 | 182.41 | 176.6303 |  |  | 133.2181 | 134.1531 | 167.1564 | 188.9825 | 99.3713 | 88.1236 | 102.8436 | 122.852 | 143.3546 |  |  |  | 183.8349 | 133.4469 | 151.4241 | [5 empty] | 138.3389 | 161.1308 | 178.7271 | 173.5992 | 80.0396 | 98.6446 | 99.5392 | 117.1707 | 115.433 | 138.4448 | 85.2734 | 98.7772 | 107.8362 | 132.3236 | 154.0389 |  | 165.4867 | 187.4779 | 183.6687 | 103.4304 | 126.7052 | 158.6713 | 187.4532 | 184.3464 | [7 empty] | 111.058 | 135.0495 | 168.2528 | 190.1874 | 183.4583 | 96.6564 | 97.8144 | 170.9005 | 117.2445 | 173.685 | 121.2661 | 34.7254 | 35.7347 | 101.3193 | 97.1978 | 33.5294 | 34.9086 | 36.2394 | 34.4371 | 34.4644 | 34.9759 | 97.5847 | 115.4156 |  |  | 140.9737 | 167.4911 | 179.5519 | 168.312 | 135.1188 | 94.741 | [7 empty] | 100.2884 | 108.1205 | 131.6394 | 163.7435 | 183.2911 | 175.69 | 134.4016 | 130.8507 | 160.8761 | 162.0484 | [5 empty] | 125.6541 | 133.4953 | 187.6126 | 185.6809 |  |  | 101.553 | 131.1882 | 167.6341 | 192.8247 | 145.858 | 95.2363 | 106.281 | 128.4295 | 155.3263 |  |  |  | 187.8025 | 111.0541 | 152.0207 | [5 empty] | 128.0293 | 161.6567 | 182.4677 | 180.0809 | 74.7553 | 92.5887 | 105.3911 | 124.3121 | 114.5984 | 145.8474 | 76.7662 | 91.097 | 102.3457 | 126.8051 | 151.2839 |  | 173.881 | 193.1213 | 185.7839 | 113.1675 | 138.4584 | 168.4439 | 188.8656 | 181.8956 | [7 empty] | 107.2717 | 140.2514 | 173.6247 | 194.0242 |  | 98.2896 | 99.2293 | 98.7261 | 191.7662 | 131.4929 | 65.9532 |  | 22.1417 | 22.6052 | 18.9729 | 19.9021 | 43.0895 | 96.3337 | 81.8063 | 98.1374 | 96.9883 | 98.8249 | 88.6789 | 100.013 | 117.2093 | 163.5341 | 163.6382 | 120.1894 | -0.0056 | -0.0408 | 0.0072 | 0.0356 | -0.0091 | 0.0007 | -0.0545 | -0.0649 | -0.0286 | -283.9876 | 0.0385 | -320.0729 | 0.7921 | -314.3217 | 1.0877 | -282.6337 | 1.1021 | -197.8018 | 0.0632 | -245.644 | 0.0406 |  |  | 98.0833 | 163.5862 | 143.7272
2017-12-19 14:36 | 9673.5804 |  |  | 71.3367 | 9.0883 | 46.904 | 47.648 | 25.2709 | 18.1269 | 12.535 | 39.9663 |  |  | -117.1548 | 3.1371 | 50.1036 | 63.4167 | 40.9655 | 16.5149 | 68.7469 | 73.7393 | 10.0284 |  | 163.9898 | 118.5542 | 148.3442 | 173.1811 | 174.225 | 152.1921 | 93.3887 |  |  | 138.4541 | 117.5395 | 136.3167 | 112.8622 | 103.9718 | 102.0339 | 102.3522 | 119.5439 | 152.2321 | 173.6198 | 171.2645 | 143.5107 | 127.4308 | 160.03 | 139.033 | 85.4728 |  |  |  |  | 129.1053 | 122.8163 | 182.4066 | 176.6212 |  |  | 133.2163 | 134.1571 | 167.1522 | 188.9678 | 99.3736 | 88.1273 | 102.843 | 122.8518 | 143.3506 |  |  |  | 183.8202 | 133.4532 | 151.4152 | [5 empty] | 138.3403 | 161.1296 | 178.7246 | 173.5827 | 80.0383 | 98.6584 | 99.5873 | 117.0788 | 115.4354 | 138.4504 | 85.2777 | 98.7793 | 107.8382 | 132.3192 | 154.0294 |  | 165.4822 | 187.4714 | 183.6546 | 103.4371 | 126.7062 | 158.663 | 187.4389 | 184.3283 | [7 empty] | 111.055 | 135.0491 | 168.2454 | 190.1667 | 183.4434 | 96.6452 | 97.8068 | 170.8857 | 117.2327 | 173.6781 | 121.257 | 34.4912 | 35.7918 | 101.3195 | 97.1983 | 33.4767 | 34.6499 | 36.0739 | 34.8276 | 34.3674 | 35.0611 | 97.589 | 115.4061 |  |  | 140.976 | 167.4836 | 179.5437 | 168.2962 | 135.1184 | 94.7322 | [7 empty] | 100.2877 | 108.1232 | 131.6418 | 163.735 | 183.2738 | 175.6754 | 134.3928 | 130.8562 | 160.8735 | 162.0394 | [5 empty] | 125.6522 | 133.4999 | 187.5972 | 185.6673 |  |  | 101.5531 | 131.1994 | 167.6383 | 192.8145 | 145.852 | 95.2453 | 106.2872 | 128.4335 | 155.3224 |  |  |  | 187.7853 | 111.0541 | 152.0102 | [5 empty] | 128.0216 | 161.6492 | 182.4527 | 180.0648 | 74.7513 | 92.5855 | 105.3898 | 124.3086 | 114.5979 | 145.8494 | 76.7813 | 91.0978 | 102.3413 | 126.8007 | 151.2799 |  | 173.878 | 193.1067 | 185.7747 | 113.1597 | 138.453 | 168.4298 | 188.8425 | 181.8767 | [7 empty] | 107.267 | 140.2474 | 173.6117 | 194.0105 |  | 98.2814 | 99.2249 | 98.7201 | 191.7606 | 131.4829 | 65.9431 |  | 22.142 | 22.609 | 18.9703 | 19.9071 | 43.0943 | 96.2771 | 81.802 | 98.1201 | 96.9695 | 98.8118 | 88.6716 | 100.0004 | 117.1286 | 163.4341 | 163.6653 | 120.1195 | -0.0055 | -0.0409 | 0.0073 | 0.0358 | -0.0092 | 0.0008 | -0.0474 | -0.0629 | -0.0573 | -283.966 | 0.0139 | -320.0421 | 0.7839 | -314.3371 | 1.0836 | -282.6306 | 1.1042 | -197.7987 | 0.0508 | -245.6317 | 0.0447 |  |  | 98.0725 | 163.5497 | 143.7884
2017-12-19 14:36 | 9674.5804 |  |  | 71.3878 | 9.1731 | 46.9445 | 47.7453 | 25.3153 | 18.1728 | 12.5665 | 39.9727 |  |  | -117.142 | 3.0717 | 50.1249 | 63.3879 | 40.9902 | 16.4307 | 68.6775 | 73.7594 | 10.6501 |  | 163.9751 | 118.5534 | 148.3328 | 173.1619 | 174.21 | 152.1773 | 93.3905 |  |  | 138.4404 | 117.5279 | 136.302 | 112.8514 | 103.9616 | 102.0343 | 102.3546 | 119.5379 | 152.229 | 173.6049 | 171.2528 | 143.5048 | 127.4291 | 160.0197 | 139.0244 | 85.4702 |  |  |  |  | 129.1023 | 122.806 | 182.392 | 176.6105 |  |  | 133.2205 | 134.1594 | 167.1445 | 188.9613 | 99.3832 | 88.142 | 102.8475 | 122.8558 | 143.3436 |  |  |  | 183.8088 | 133.4575 | 151.4069 | [5 empty] | 138.3473 | 161.1207 | 178.7183 | 173.571 | 80.0411 | 98.6664 | 99.5972 | 117.055 | 115.4308 | 138.4418 | 85.2757 | 98.7815 | 107.8393 | 132.3115 | 154.0171 |  | 165.4776 | 187.4569 | 183.6521 | 103.4384 | 126.7075 | 158.6589 | 187.4225 | 184.3134 | [7 empty] | 111.0574 | 135.0486 | 168.2409 | 190.1525 | 183.4291 | 96.6385 | 97.7991 | 170.8782 | 117.2262 | 173.6741 | 121.2517 | 34.2252 | 35.7938 | 101.3122 | 97.1912 | 33.3883 | 34.4562 | 35.9413 | 35.0978 | 34.4595 | 35.2355 | 97.5858 | 115.3959 |  |  | 140.9757 | 167.4729 | 179.5313 | 168.2859 | 135.1148 | 94.7324 | [7 empty] | 100.2923 | 108.1246 | 131.6383 | 163.7218 | 183.2559 | 175.6586 | 134.3777 | 130.8501 | 160.863 | 162.0242 | [5 empty] | 125.6471 | 133.4959 | 187.5865 | 185.6524 |  |  | 101.5528 | 131.206 | 167.6368 | 192.8056 | 145.8476 | 95.2541 | 106.2932 | 128.4473 | 155.321 |  |  |  | 187.7725 | 111.0396 | 152.0003 | [5 empty] | 128.015 | 161.6391 | 182.4358 | 180.0522 | 74.7539 | 92.5893 | 105.3894 | 124.3046 | 114.6044 | 145.8644 | 76.7923 | 91.1011 | 102.3521 | 126.8078 | 151.2824 |  | 173.8825 | 193.1031 | 185.7766 | 113.1634 | 138.463 | 168.436 | 188.8319 | 181.8681 | [7 empty] | 107.278 | 140.2493 | 173.6054 | 193.9967 |  | 98.2745 | 99.217 | 98.7143 | 191.7425 | 131.4672 | 65.9332 |  | 22.1417 | 22.6117 | 18.9746 | 19.9037 | 43.1007 | 96.1973 | 81.7914 | 98.1188 | 96.9644 | 98.8087 | 88.6795 | 100.0128 | 117.151 | 163.5115 | 163.6098 | 120.1713 | -0.0056 | -0.0406 | 0.0073 | 0.0355 | -0.009 | 0.001 | -0.0368 | -0.0605 | -0.0563 | -284.003 | 0.0324 | -320.0637 | 0.7736 | -314.3217 | 1.0857 | -282.6737 | 1.1021 | -197.8079 | 0.0508 | -245.6501 | 0.0303 |  |  | 98.0669 | 163.5607 | 143.8355
2017-12-19 14:36 | 9675.5805 |  |  | 71.3697 | 9.2095 | 46.8614 | 47.7004 | 25.3569 | 18.1721 | 12.6315 | 40.0142 |  |  | -117.1422 | 3.0302 | 50.3039 | 63.5457 | 41.1192 | 16.4605 | 68.7375 | 73.7583 | 8.7684 |  | 163.9595 | 118.5538 | 148.3262 | 173.151 | 174.2009 | 152.1696 | 93.3853 |  |  | 138.4338 | 117.5254 | 136.2962 | 112.8467 | 103.9597 | 102.0351 | 102.3513 | 119.5315 | 152.2147 | 173.5806 | 171.2334 | 143.5038 | 127.4127 | 160.0037 | 139.0198 | 85.4645 |  |  |  |  | 129.092 | 122.8002 | 182.3779 | 176.597 |  |  | 133.2277 | 134.1653 | 167.1367 | 188.9513 | 99.3894 | 88.1442 | 102.8506 | 122.8568 | 143.3414 |  |  |  | 183.7889 | 133.4653 | 151.4034 | [5 empty] | 138.3459 | 161.1151 | 178.705 | 173.5609 | 80.0416 | 98.6552 | 99.5787 | 117.0587 | 115.4309 | 138.4368 | 85.2764 | 98.7787 | 107.84 | 132.3054 | 154.0159 |  | 165.4681 | 187.4448 | 183.6354 | 103.4366 | 126.7043 | 158.6533 | 187.409 | 184.2974 | [7 empty] | 111.0522 | 135.0381 | 168.2332 | 190.1338 | 183.4055 | 96.6405 | 97.794 | 170.8757 | 117.2297 | 173.6725 | 121.2527 | 34.1105 | 35.7046 | 101.3032 | 97.1813 | 33.3687 | 33.9152 | 35.8159 | 35.1242 | 34.3231 | 35.4367 | 97.5766 | 115.3853 |  |  | 140.9741 | 167.4607 | 179.5149 | 168.2713 | 135.1096 | 94.7376 | [7 empty] | 100.2946 | 108.1311 | 131.6396 | 163.7166 | 183.2462 | 175.6507 | 134.3816 | 130.852 | 160.86 | 162.0173 | [5 empty] | 125.6487 | 133.4956 | 187.5731 | 185.633 |  |  | 101.5575 | 131.2085 | 167.6286 | 192.7885 | 145.8421 | 95.256 | 106.2956 | 128.4449 | 155.3112 |  |  |  | 187.7588 | 111.0409 | 151.9973 | [5 empty] | 128.0228 | 161.6409 | 182.4304 | 180.0463 | 74.7665 | 92.5987 | 105.3952 | 124.3084 | 114.6058 | 145.8607 | 76.7893 | 91.1062 | 102.3611 | 126.8118 | 151.2772 |  | 173.8817 | 193.0911 | 185.7633 | 113.1632 | 138.4612 | 168.4363 | 188.8208 | 181.8602 | [7 empty] | 107.2766 | 140.2462 | 173.6003 | 193.9779 |  | 98.2676 | 99.2158 | 98.7093 | 191.7332 | 131.4584 | 65.9252 |  | 22.1437 | 22.6108 | 18.9781 | 19.8989 | 43.1063 | 96.1308 | 81.7891 | 98.1063 | 96.9555 | 98.8003 | 88.6718 | 100.0056 | 117.1355 | 163.4726 | 163.5882 | 120.1439 | -0.0054 | -0.0406 | 0.0072 | 0.0355 | -0.009 | 0.001 | -0.032 | -0.0634 | -0.0708 | -284.0061 | 0.0426 | -320.0698 | 0.8003 | -314.3741 | 1.0877 | -282.6644 | 1.1083 | -197.7987 | 0.055 | -245.684 | 0.0385 |  |  | 98.0612 | 163.5304 | 143.9939
2017-12-19 14:36 | 9676.5806 |  |  | 71.3971 | 9.2442 | 46.8804 | 47.7912 | 25.3743 | 18.1321 | 12.5282 | 39.9675 |  |  | -117.1147 | 3.0804 | 50.2814 | 63.6114 | 41.1498 | 16.5747 | 68.7754 | 73.7675 | 9.05 |  | 163.9522 | 118.5592 | 148.3325 | 173.1417 | 174.1913 | 152.1709 | 93.3914 |  |  | 138.4296 | 117.5277 | 136.2938 | 112.8459 | 103.9635 | 102.0391 | 102.3503 | 119.5314 | 152.2026 | 173.5693 | 171.2122 | 143.4951 | 127.4074 | 159.9943 | 139.0102 | 85.4599 |  |  |  |  | 129.0779 | 122.7996 | 182.3655 | 176.5753 |  |  | 133.2222 | 134.1612 | 167.1294 | 188.9316 | 99.3893 | 88.1409 | 102.8548 | 122.8566 | 143.3378 |  |  |  | 183.7742 | 133.4682 | 151.4017 | [5 empty] | 138.3476 | 161.1174 | 178.6976 | 173.5548 | 80.0513 | 98.6358 | 99.5611 | 117.0749 | 115.4338 | 138.4418 | 85.2819 | 98.7808 | 107.8424 | 132.3079 | 154.0159 |  | 165.4606 | 187.4282 | 183.6255 | 103.4398 | 126.7029 | 158.648 | 187.3971 | 184.2864 | [7 empty] | 111.0496 | 135.0344 | 168.2244 | 190.1186 | 183.3923 | 96.6319 | 97.7899 | 170.8612 | 117.2198 | 173.6663 | 121.2517 | 34.1309 | 35.4887 | 101.2935 | 97.1776 | 33.2741 | 33.6127 | 35.744 | 35.3831 | 33.9102 | 35.5358 | 97.5624 | 115.3762 |  |  | 140.9724 | 167.4559 | 179.5023 | 168.2562 | 135.1086 | 94.7492 | [7 empty] | 100.2929 | 108.1317 | 131.6382 | 163.7105 | 183.2299 | 175.6377 | 134.3815 | 130.8537 | 160.8491 | 162.0083 | [5 empty] | 125.6483 | 133.4956 | 187.5616 | 185.6135 |  |  | 101.5506 | 131.2022 | 167.6138 | 192.7703 | 145.8374 | 95.2584 | 106.296 | 128.4393 | 155.2973 |  |  |  | 187.7371 | 111.0418 | 151.9894 | [5 empty] | 128.0231 | 161.6339 | 182.4163 | 180.0288 | 74.7701 | 92.5953 | 105.3983 | 124.3075 | 114.6061 | 145.855 | 76.7886 | 91.113 | 102.3617 | 126.814 | 151.267 |  | 173.8761 | 193.0777 | 185.7352 | 113.1623 | 138.4527 | 168.4223 | 188.802 | 181.848 | [7 empty] | 107.2751 | 140.2392 | 173.5837 | 193.9626 |  | 98.2634 | 99.2049 | 98.6978 | 191.722 | 131.4558 | 65.9078 |  | 22.1459 | 22.6095 | 18.9749 | 19.8902 | 43.1061 | 96.076 | 81.7881 | 98.1013 | 96.9545 | 98.7984 | 88.684 | 100.0189 | 117.1461 | 163.4679 | 163.6008 | 120.1191 | -0.006 | -0.0411 | 0.0073 | 0.0354 | -0.0096 | 0.0009 | -0.0325 | -0.0656 | -0.024 | -283.9999 | 0.0303 | -320.0852 | 0.8044 | -314.371 | 1.0795 | -282.6706 | 1.1083 | -197.8079 | 0.0611 | -245.7025 | 0.0488 |  |  | 98.0553 | 163.5343 | 144.0656
2017-12-19 14:36 | 9677.5806 |  |  | 71.4223 | 9.184 | 46.8811 | 47.8843 | 25.3178 | 18.0951 | 12.5134 | 39.8997 |  |  | -117.0905 | 3.0714 | 50.2788 | 63.5724 | 41.1748 | 16.545 | 68.7464 | 73.8355 | 9.1209 |  | 163.9414 | 118.553 | 148.3305 | 173.1269 | 174.1712 | 152.1614 | 93.3991 |  |  | 138.4188 | 117.5238 | 136.2828 | 112.84 | 103.957 | 102.031 | 102.3548 | 119.5354 | 152.2042 | 173.5609 | 171.2003 | 143.49 | 127.4176 | 159.9946 | 139.0071 | 85.4613 |  |  |  |  | 129.0793 | 122.8039 | 182.3461 | 176.5595 |  |  | 133.219 | 134.1546 | 167.1228 | 188.9089 | 99.3895 | 88.1464 | 102.8555 | 122.8546 | 143.3277 |  |  |  | 183.7602 | 133.473 | 151.3955 | [5 empty] | 138.3475 | 161.1163 | 178.6874 | 173.5482 | 80.0551 | 98.6048 | 99.5461 | 117.0935 | 115.4319 | 138.4359 | 85.2779 | 98.7809 | 107.8373 | 132.3029 | 153.9989 |  | 165.4507 | 187.4108 | 183.6051 | 103.4372 | 126.6997 | 158.6368 | 187.3792 | 184.2679 | [7 empty] | 111.0569 | 135.0447 | 168.2234 | 190.1141 | 183.3886 | 96.6249 | 97.7848 | 170.8549 | 117.2122 | 173.6426 | 121.2407 | 34.1909 | 35.2267 | 101.2813 | 97.1685 | 33.1095 | 33.5722 | 35.6493 | 35.7525 | 33.5733 | 35.4981 | 97.5548 | 115.3672 |  |  | 140.9752 | 167.4534 | 179.4952 | 168.2458 | 135.1046 | 94.7545 | [7 empty] | 100.2996 | 108.1327 | 131.6373 | 163.7045 | 183.2123 | 175.6196 | 134.3699 | 130.8509 | 160.8425 | 161.9963 | [5 empty] | 125.6438 | 133.4924 | 187.5468 | 185.6003 |  |  | 101.547 | 131.1976 | 167.6032 | 192.7516 | 145.8301 | 95.2666 | 106.3001 | 128.4427 | 155.2973 |  |  |  | 187.7305 | 111.0508 | 151.9838 | [5 empty] | 128.0287 | 161.6262 | 182.4058 | 180.0185 | 74.7743 | 92.5973 | 105.4067 | 124.308 | 114.5999 | 145.8487 | 76.7883 | 91.1172 | 102.3608 | 126.8105 | 151.2626 |  | 173.8668 | 193.0649 | 185.7166 | 113.1617 | 138.4476 | 168.4109 | 188.7838 | 181.8288 | [7 empty] | 107.2845 | 140.2353 | 173.5762 | 193.9543 |  | 98.2526 | 99.1884 | 98.6806 | 191.6954 | 131.4392 | 65.8882 |  | 22.1435 | 22.6023 | 18.976 | 19.8771 | 43.0934 | 96.0695 | 81.7782 | 98.0933 | 96.9398 | 98.7914 | 88.6853 | 100.0089 | 117.1295 | 163.4735 | 163.6412 | 120.1731 | -0.0054 | -0.0409 | 0.007 | 0.0353 | -0.0091 | 0.0007 | -0.032 | -0.0636 | -0.0645 | -283.9537 | 0.0242 | -320.079 | 0.7921 | -314.3618 | 1.098 | -282.6891 | 1.0877 | -197.7833 | 0.055 | -245.6686 | 0.0467 |  |  | 98.0445 | 163.5573 | 144.0213
2017-12-19 14:36 | 9678.5807 |  |  | 71.4204 | 9.265 | 46.9771 | 47.8531 | 25.3002 | 18.1041 | 12.5058 | 39.9075 |  |  | -117.1717 | 3.1495 | 50.2918 | 63.5376 | 41.1383 | 16.5595 | 68.7878 | 73.7811 | 9.3364 |  | 163.924 | 118.5409 | 148.3215 | 173.1103 | 174.1506 | 152.1422 | 93.4051 |  |  | 138.4085 | 117.5121 | 136.2702 | 112.8282 | 103.9476 | 102.0235 | 102.3594 | 119.5356 | 152.1993 | 173.5539 | 171.1954 | 143.4929 | 127.4233 | 159.997 | 139.0132 | 85.4618 |  |  |  |  | 129.0868 | 122.8093 | 182.3339 | 176.5481 |  |  | 133.2209 | 134.1553 | 167.118 | 188.894 | 99.3876 | 88.1476 | 102.8542 | 122.8522 | 143.3181 |  |  |  | 183.7386 | 133.4687 | 151.3848 | [5 empty] | 138.339 | 161.1073 | 178.672 | 173.5265 | 80.0468 | 98.5549 | 99.5256 | 117.1042 | 115.4351 | 138.4354 | 85.2845 | 98.7841 | 107.8413 | 132.3033 | 153.9917 |  | 165.4474 | 187.4002 | 183.5893 | 103.4387 | 126.7038 | 158.6283 | 187.3714 | 184.2505 | [7 empty] | 111.0557 | 135.042 | 168.2129 | 190.0998 | 183.3701 | 96.6195 | 97.7737 | 170.8415 | 117.205 | 173.6249 | 121.2382 | 34.4404 | 34.9638 | 101.2741 | 97.1584 | 32.9491 | 33.4815 | 35.5473 | 35.9643 | 33.3305 | 35.5395 | 97.5462 | 115.3584 |  |  | 140.9761 | 167.442 | 179.4844 | 168.2273 | 135.1027 | 94.7463 | [7 empty] | 100.3004 | 108.1382 | 131.6354 | 163.6962 | 183.1949 | 175.6025 | 134.3689 | 130.8462 | 160.8455 | 161.9859 | [5 empty] | 125.6415 | 133.493 | 187.5338 | 185.5885 |  |  | 101.5491 | 131.2029 | 167.5989 | 192.7366 | 145.8226 | 95.2717 | 106.3042 | 128.4492 | 155.2955 |  |  |  | 187.719 | 111.062 | 151.984 | [5 empty] | 128.0323 | 161.6229 | 182.3967 | 180.0096 | 74.782 | 92.603 | 105.4105 | 124.3127 | 114.5856 | 145.8479 | 76.7782 | 91.1194 | 102.3524 | 126.8096 | 151.2525 |  | 173.8553 | 193.0419 | 185.7061 | 113.1484 | 138.4413 | 168.3966 | 188.7698 | 181.8052 | [7 empty] | 107.2892 | 140.2251 | 173.5751 | 193.9377 |  | 98.2414 | 99.1806 | 98.6744 | 191.6784 | 131.4178 | 65.8786 |  | 22.1395 | 22.604 | 18.9757 | 19.8755 | 43.0939 | 96.0651 | 81.7698 | 98.0814 | 96.9321 | 98.7676 | 88.6711 | 100.0038 | 117.1544 | 163.4701 | 163.5626 | 120.1286 | -0.0056 | -0.0413 | 0.0069 | 0.0354 | -0.0093 | 0.001 | -0.0299 | -0.0645 | -0.0625 | -283.9907 | 0.0118 | -320.0514 | 0.788 | -314.371 | 1.0898 | -282.6767 | 1.1021 | -197.7987 | 0.0344 | -245.6225 | 0.0385 |  |  | 98.0338 | 163.5163 | 144.0656
2017-12-19 14:36 | 9679.5807 |  |  | 71.3846 | 9.1972 | 46.9282 | 47.8466 | 25.1248 | 18.2125 | 12.5564 | 39.9086 |  |  | -117.2159 | 3.1827 | 50.3105 | 63.6013 | 41.1724 | 16.5711 | 68.796 | 73.9008 | 10.5455 |  | 163.9075 | 118.539 | 148.313 | 173.0941 | 174.1346 | 152.1329 | 93.4162 |  |  | 138.4083 | 117.5061 | 136.264 | 112.8221 | 103.9464 | 102.0285 | 102.3643 | 119.5311 | 152.1947 | 173.5411 | 171.1844 | 143.4874 | 127.4134 | 159.9937 | 139.0118 | 85.4567 |  |  |  |  | 129.0809 | 122.8097 | 182.3222 | 176.5303 |  |  | 133.2186 | 134.1571 | 167.1149 | 188.8852 | 99.3933 | 88.1518 | 102.8576 | 122.8561 | 143.3185 |  |  |  | 183.7194 | 133.4457 | 151.3737 | [5 empty] | 138.3329 | 161.0917 | 178.6591 | 173.5044 | 80.0439 | 98.5016 | 99.5146 | 117.1188 | 115.4347 | 138.4421 | 85.2948 | 98.7875 | 107.8435 | 132.3114 | 153.995 |  | 165.4435 | 187.3978 | 183.5852 | 103.4445 | 126.7048 | 158.6355 | 187.3599 | 184.236 | [7 empty] | 111.051 | 135.0305 | 168.1966 | 190.0808 | 183.3491 | 96.6037 | 97.7603 | 170.8222 | 117.1868 | 173.6037 | 121.2347 | 34.6775 | 34.7423 | 101.2652 | 97.1479 | 32.7946 | 33.6384 | 35.5765 | 35.805 | 33.2016 | 35.6234 | 97.5324 | 115.3474 |  |  | 140.9697 | 167.4308 | 179.4639 | 168.2114 | 135.1006 | 94.7457 | [7 empty] | 100.2897 | 108.1364 | 131.6307 | 163.6874 | 183.1826 | 175.5846 | 134.3701 | 130.8446 | 160.8394 | 161.9777 | [5 empty] | 125.6382 | 133.4967 | 187.516 | 185.5732 |  |  | 101.5501 | 131.2044 | 167.6007 | 192.728 | 145.817 | 95.2643 | 106.3052 | 128.4538 | 155.2839 |  |  |  | 187.6892 | 111.0526 | 151.9788 | [5 empty] | 128.0276 | 161.6177 | 182.3794 | 179.9863 | 74.7736 | 92.6029 | 105.4036 | 124.3076 | 114.5839 | 145.8545 | 76.7811 | 91.1233 | 102.3532 | 126.8233 | 151.2484 |  | 173.8476 | 193.027 | 185.7012 | 113.1503 | 138.4443 | 168.393 | 188.7686 | 181.7942 | [7 empty] | 107.2912 | 140.2252 | 173.5738 | 193.9228 |  | 98.2359 | 99.1751 | 98.6697 | 191.6675 | 131.4056 | 65.8694 |  | 22.1345 | 22.6023 | 18.9647 | 19.8778 | 43.1032 | 96.017 | 81.7659 | 98.0726 | 96.9178 | 98.769 | 88.6781 | 100.0145 | 117.0833 | 163.4504 | 163.6064 | 120.1384 | -0.0055 | -0.0411 | 0.0072 | 0.0357 | -0.0095 | 0.0008 | -0.0371 | -0.0636 | -0.0306 | -283.9784 | 0.0262 | -320.0852 | 0.7839 | -314.331 | 1.0939 | -282.7106 | 1.1103 | -197.8172 | 0.0529 | -245.6625 | 0.0365 |  |  | 98.0255 | 163.5284 | 144.1075
2017-12-19 14:36 | 9680.5808 |  |  | 71.3288 | 9.286 | 46.891 | 47.9077 | 25.2354 | 18.1243 | 12.6047 | 39.8763 |  |  | -117.186 | 3.2328 | 50.3382 | 63.5985 | 41.2108 | 16.6039 | 68.7469 | 73.8351 | 10.7605 |  | 163.8895 | 118.5379 | 148.3039 | 173.0781 | 174.1175 | 152.1251 | 93.4034 |  |  | 138.4029 | 117.503 | 136.2512 | 112.8129 | 103.9402 | 102.026 | 102.3636 | 119.5286 | 152.1887 | 173.5265 | 171.1714 | 143.4762 | 127.4079 | 159.9858 | 139.0022 | 85.462 |  |  |  |  | 129.0705 | 122.803 | 182.3037 | 176.5072 |  |  | 133.2133 | 134.1556 | 167.1018 | 188.8732 | 99.3925 | 88.1575 | 102.8524 | 122.8535 | 143.3101 |  |  |  | 183.7039 | 133.4464 | 151.3665 | [5 empty] | 138.3268 | 161.0901 | 178.6508 | 173.499 | 80.0508 | 98.4632 | 99.5098 | 117.1361 | 115.436 | 138.4445 | 85.2994 | 98.7877 | 107.8433 | 132.3104 | 153.9927 |  | 165.4356 | 187.3928 | 183.5678 | 103.4456 | 126.7018 | 158.6332 | 187.3403 | 184.217 | [7 empty] | 111.0561 | 135.0298 | 168.1904 | 190.063 | 183.3408 | 96.5947 | 97.7515 | 170.8144 | 117.1829 | 173.595 | 121.2268 | 34.553 | 34.6205 | 101.2551 | 97.1406 | 32.722 | 33.9728 | 35.696 | 35.3301 | 33.1457 | 35.766 | 97.5292 | 115.3358 |  |  | 140.98 | 167.4333 | 179.4523 | 168.2069 | 135.0985 | 94.7526 | [7 empty] | 100.2963 | 108.1421 | 131.633 | 163.6881 | 183.1742 | 175.5728 | 134.3738 | 130.8512 | 160.8354 | 161.9691 | [5 empty] | 125.6353 | 133.4974 | 187.4962 | 185.5515 |  |  | 101.5566 | 131.2031 | 167.5975 | 192.7156 | 145.8038 | 95.2662 | 106.309 | 128.4549 | 155.2705 |  |  |  | 187.6743 | 111.05 | 151.9709 | [5 empty] | 128.0272 | 161.6115 | 182.3696 | 179.9709 | 74.7741 | 92.6045 | 105.408 | 124.3081 | 114.5855 | 145.8488 | 76.7891 | 91.1276 | 102.359 | 126.8222 | 151.2468 |  | 173.8445 | 193.0198 | 185.6899 | 113.156 | 138.4479 | 168.3917 | 188.7539 | 181.7808 | [7 empty] | 107.2754 | 140.2315 | 173.5599 | 193.9111 |  | 98.2331 | 99.1712 | 98.6657 | 191.656 | 131.4 | 65.8632 |  | 22.1359 | 22.6023 | 18.9637 | 19.8776 | 43.1107 | 95.9916 | 81.7633 | 98.0645 | 96.9163 | 98.7652 | 88.6782 | 100.013 | 117.0711 | 163.4229 | 163.5616 | 120.1206 | -0.0054 | -0.0411 | 0.007 | 0.0355 | -0.0091 | 0.0006 | -0.052 | -0.0639 | -0.0224 | -284.0061 | 0.0529 | -320.1006 | 0.7797 | -314.3587 | 1.0898 | -282.7014 | 1.1083 | -197.8295 | 0.0693 | -245.6686 | 0.0406 |  |  | 98.0203 | 163.4923 | 144.1584
2017-12-19 14:36 | 9681.5809 |  |  | 71.4418 | 9.1394 | 46.832 | 47.7918 | 25.1228 | 18.1084 | 12.6213 | 40.0389 |  |  | -117.2075 | 3.2558 | 50.3169 | 63.6763 | 41.1509 | 16.5804 | 68.716 | 73.7773 | 11.0552 |  | 163.876 | 118.5441 | 148.2943 | 173.0674 | 174.0993 | 152.1167 | 93.4084 |  |  | 138.3896 | 117.4936 | 136.24 | 112.8083 | 103.929 | 102.0355 | 102.3603 | 119.5271 | 152.1805 | 173.515 | 171.1576 | 143.4698 | 127.4134 | 159.9773 | 138.9911 | 85.4573 |  |  |  |  | 129.0679 | 122.7944 | 182.2931 | 176.496 |  |  | 133.206 | 134.1548 | 167.0933 | 188.8574 | 99.3889 | 88.1557 | 102.8472 | 122.8469 | 143.2944 |  |  |  | 183.6908 | 133.4507 | 151.3583 | [5 empty] | 138.3236 | 161.0897 | 178.6452 | 173.4926 | 80.0531 | 98.4375 | 99.5037 | 117.1529 | 115.431 | 138.4346 | 85.2949 | 98.7876 | 107.8429 | 132.2967 | 153.9732 |  | 165.43 | 187.3658 | 183.5489 | 103.4376 | 126.6981 | 158.6146 | 187.3221 | 184.192 | [7 empty] | 111.0656 | 135.0406 | 168.195 | 190.0539 | 183.3349 | 96.5946 | 97.7507 | 170.8113 | 117.1875 | 173.5992 | 121.2247 | 34.3334 | 34.5532 | 101.2519 | 97.1396 | 32.7614 | 34.3391 | 35.778 | 35.1158 | 33.1592 | 36.0142 | 97.5229 | 115.3281 |  |  | 140.9765 | 167.4215 | 179.4434 | 168.1883 | 135.0883 | 94.7506 | [7 empty] | 100.2969 | 108.14 | 131.6301 | 163.6763 | 183.1536 | 175.5548 | 134.3687 | 130.8514 | 160.8306 | 161.9504 | [5 empty] | 125.6316 | 133.4944 | 187.4783 | 185.5259 |  |  | 101.5474 | 131.1894 | 167.583 | 192.6878 | 145.7873 | 95.265 | 106.3044 | 128.4435 | 155.2598 |  |  |  | 187.6645 | 111.0432 | 151.9604 | [5 empty] | 128.0247 | 161.6041 | 182.3561 | 179.9583 | 74.7764 | 92.6012 | 105.4118 | 124.3076 | 114.5768 | 145.8404 | 76.7867 | 91.1292 | 102.3521 | 126.808 | 151.2315 |  | 173.8371 | 193.0019 | 185.6673 | 113.1511 | 138.4412 | 168.3797 | 188.7256 | 181.7536 | [7 empty] | 107.2658 | 140.2299 | 173.5462 | 193.8989 |  | 98.2304 | 99.168 | 98.6633 | 191.6387 | 131.3955 | 65.8535 |  | 22.1373 | 22.6035 | 18.9704 | 19.8839 | 43.1129 | 95.9868 | 81.7593 | 98.0611 | 96.903 | 98.7521 | 88.6827 | 100.0129 | 117.0308 | 163.4047 | 163.5491 | 120.0741 | -0.0053 | -0.0407 | 0.0076 | 0.0355 | -0.0087 | 0.0009 | -0.0251 | -0.0659 | -0.0486 | -283.9876 | 0.0283 | -320.1037 | 0.8023 | -314.3741 | 1.0693 | -282.6829 | 1.0939 | -197.7956 | 0.0673 | -245.6901 | 0.0508 |  |  | 98.0154 | 163.4769 | 144.0571
2017-12-19 14:37 | 9682.5809 |  |  | 71.3946 | 9.1996 | 46.8788 | 47.8526 | 25.2281 | 18.2217 | 12.7195 | 40.0906 |  |  | -117.1414 | 3.1551 | 50.2608 | 63.6678 | 41.1015 | 16.5005 | 68.6814 | 73.8374 | 11.2347 |  | 163.8608 | 118.5486 | 148.2885 | 173.0557 | 174.0896 | 152.1012 | 93.4254 |  |  | 138.378 | 117.4846 | 136.234 | 112.8021 | 103.9212 | 102.0351 | 102.3593 | 119.5196 | 152.1793 | 173.4979 | 171.1343 | 143.4602 | 127.4141 | 159.9678 | 138.9803 | 85.4436 |  |  |  |  | 129.0624 | 122.7896 | 182.2817 | 176.4903 |  |  | 133.1985 | 134.1537 | 167.0894 | 188.8483 | 99.3927 | 88.1553 | 102.8535 | 122.8386 | 143.2894 |  |  |  | 183.6752 | 133.4453 | 151.3577 | [5 empty] | 138.33 | 161.0862 | 178.6342 | 173.4787 | 80.0555 | 98.4143 | 99.5025 | 117.1721 | 115.4326 | 138.4323 | 85.2934 | 98.7882 | 107.8447 | 132.2964 | 153.9664 |  | 165.429 | 187.349 | 183.5337 | 103.4368 | 126.6996 | 158.6053 | 187.3086 | 184.1726 | [7 empty] | 111.0571 | 135.0334 | 168.1846 | 190.0379 | 183.3118 | 96.5837 | 97.7449 | 170.8004 | 117.1807 | 173.5878 | 121.2193 | 34.1425 | 34.4506 | 101.2482 | 97.1324 | 32.8592 | 34.7647 | 35.7918 | 35.1505 | 33.1208 | 36.133 | 97.5145 | 115.3218 |  |  | 140.9714 | 167.4084 | 179.4303 | 168.1741 | 135.08 | 94.7541 | [7 empty] | 100.293 | 108.1411 | 131.6246 | 163.6701 | 183.1387 | 175.5357 | 134.3563 | 130.8469 | 160.8167 | 161.9388 | [5 empty] | 125.6339 | 133.4921 | 187.4651 | 185.5096 |  |  | 101.5426 | 131.1855 | 167.5716 | 192.6655 | 145.7808 | 95.2614 | 106.2989 | 128.4407 | 155.2588 |  |  |  | 187.6491 | 111.0486 | 151.9517 | [5 empty] | 128.023 | 161.6011 | 182.346 | 179.9473 | 74.7793 | 92.6031 | 105.4107 | 124.3124 | 114.5702 | 145.8367 | 76.7893 | 91.1297 | 102.3432 | 126.7941 | 151.214 |  | 173.8293 | 192.9893 | 185.646 | 113.1557 | 138.4287 | 168.3679 | 188.7052 | 181.7316 | [7 empty] | 107.2735 | 140.2288 | 173.5436 | 193.8831 |  | 98.2234 | 99.1572 | 98.6545 | 191.6178 | 131.3908 | 65.8412 |  | 22.1344 | 22.5997 | 18.9738 | 19.8839 | 43.1042 | 95.966 | 81.7568 | 98.0581 | 96.8989 | 98.7515 | 88.6867 | 100.0188 | 117.0151 | 163.3955 | 163.511 | 120.122 | -0.0056 | -0.041 | 0.0073 | 0.0352 | -0.009 | 0.001 | -0.0362 | -0.065 | -0.046 | -283.9537 | 0.0139 | -320.0883 | 0.8044 | -314.3771 | 1.0898 | -282.726 | 1.0857 | -197.7772 | 0.0508 | -245.644 | 0.0508 |  |  | 98.009 | 163.4532 | 144.1316
2017-12-19 14:37 | 9683.581 |  |  | 71.4416 | 9.2653 | 46.9204 | 47.9305 | 25.2894 | 18.1733 | 12.6038 | 40.0052 |  |  | -117.1485 | 3.1283 | 50.2191 | 63.5959 | 41.0409 | 16.5338 | 68.8007 | 73.8113 | 11.1156 |  | 163.846 | 118.5442 | 148.2865 | 173.0419 | 174.0773 | 152.0888 | 93.4338 |  |  | 138.3661 | 117.484 | 136.2193 | 112.7943 | 103.9209 | 102.0313 | 102.3552 | 119.5134 | 152.1689 | 173.4794 | 171.116 | 143.4521 | 127.4057 | 159.9566 | 138.974 | 85.4513 |  |  |  |  | 129.0494 | 122.7926 | 182.2666 | 176.4676 |  |  | 133.1937 | 134.1476 | 167.0789 | 188.8352 | 99.3909 | 88.1552 | 102.8534 | 122.8388 | 143.2878 |  |  |  | 183.6532 | 133.4506 | 151.3568 | [5 empty] | 138.3257 | 161.0804 | 178.6167 | 173.4674 | 80.0587 | 98.3985 | 99.495 | 117.18 | 115.4392 | 138.4375 | 85.2965 | 98.7914 | 107.8495 | 132.3007 | 153.9696 |  | 165.4282 | 187.347 | 183.5207 | 103.4449 | 126.7027 | 158.602 | 187.3028 | 184.1698 | [7 empty] | 111.0507 | 135.0227 | 168.1687 | 190.0161 | 183.2893 | 96.5765 | 97.7379 | 170.7808 | 117.1697 | 173.5688 | 121.215 | 34.0084 | 34.2709 | 101.2388 | 97.1211 | 33.0403 | 35.1491 | 35.7118 | 34.9701 | 33.0596 | 36.0151 | 97.5081 | 115.3077 |  |  | 140.9754 | 167.4098 | 179.4171 | 168.164 | 135.0801 | 94.7597 | [7 empty] | 100.3069 | 108.1502 | 131.6221 | 163.665 | 183.1246 | 175.5199 | 134.3504 | 130.8475 | 160.8086 | 161.9285 | [5 empty] | 125.6316 | 133.4898 | 187.4562 | 185.5056 |  |  | 101.5463 | 131.2031 | 167.5702 | 192.6562 | 145.7806 | 95.2688 | 106.3101 | 128.4517 | 155.2528 |  |  |  | 187.63 | 111.0566 | 151.9424 | [5 empty] | 128.0226 | 161.5889 | 182.3325 | 179.9353 | 74.7866 | 92.6013 | 105.4121 | 124.309 | 114.5671 | 145.8385 | 76.7904 | 91.1243 | 102.3443 | 126.7921 | 151.2077 |  | 173.8188 | 192.978 | 185.6358 | 113.1571 | 138.4251 | 168.3643 | 188.6949 | 181.7266 | [7 empty] | 107.2867 | 140.2323 | 173.5412 | 193.8763 |  | 98.2141 | 99.1432 | 98.6444 | 191.6058 | 131.3778 | 65.8357 |  | 22.1364 | 22.6056 | 18.9766 | 19.8803 | 43.1059 | 95.8724 | 81.7538 | 98.055 | 96.9006 | 98.7472 | 88.6991 | 100.019 | 117.0198 | 163.3744 | 163.5766 | 120.1092 | -0.0058 | -0.0411 | 0.0068 | 0.0352 | -0.0092 | 0.0012 | -0.0293 | -0.0645 | -0.0481 | -284.0307 | 0.0242 | -320.0914 | 0.8064 | -314.4264 | 1.1185 | -282.7721 | 1.1083 | -197.8172 | 0.0488 | -245.6378 | 0.0467 |  |  | 98.0024 | 163.4755 | 144.11
2017-12-19 14:37 | 9684.581 |  |  | 71.4959 | 9.2863 | 46.9477 | 47.8689 | 25.3207 | 18.0922 | 12.5956 | 39.958 |  |  | -117.1291 | 3.1652 | 50.057 | 63.5616 | 41.033 | 16.6419 | 68.8085 | 73.8454 | 11.2907 |  | 163.8275 | 118.54 | 148.2809 | 173.0309 | 174.0579 | 152.0842 | 93.4405 |  |  | 138.3551 | 117.4773 | 136.206 | 112.793 | 103.9204 | 102.035 | 102.3475 | 119.5121 | 152.1554 | 173.4637 | 171.0992 | 143.4507 | 127.4035 | 159.9509 | 138.9638 | 85.445 |  |  |  |  | 129.0463 | 122.7913 | 182.2446 | 176.4419 |  |  | 133.1903 | 134.1462 | 167.0711 | 188.8154 | 99.3847 | 88.1569 | 102.8503 | 122.841 | 143.286 |  |  |  | 183.6367 | 133.4562 | 151.3471 | [5 empty] | 138.3147 | 161.074 | 178.6104 | 173.454 | 80.0625 | 98.3923 | 99.4904 | 117.1902 | 115.442 | 138.4385 | 85.3059 | 98.7955 | 107.85 | 132.3035 | 153.9649 |  | 165.4197 | 187.3427 | 183.5108 | 103.446 | 126.6971 | 158.6027 | 187.2915 | 184.1605 | [7 empty] | 111.0486 | 135.0207 | 168.1578 | 189.9978 | 183.2704 | 96.572 | 97.7326 | 170.7686 | 117.1662 | 173.555 | 121.2107 | 34.0666 | 34.1084 | 101.2287 | 97.1169 | 33.257 | 35.4054 | 35.5419 | 34.8268 | 32.9963 | 35.7991 | 97.4988 | 115.2946 |  |  | 140.9667 | 167.4028 | 179.3982 | 168.1469 | 135.0781 | 94.7563 | [7 empty] | 100.3097 | 108.1438 | 131.6183 | 163.6538 | 183.1101 | 175.5029 | 134.3396 | 130.8479 | 160.808 | 161.9124 | [5 empty] | 125.6271 | 133.4905 | 187.4397 | 185.491 |  |  | 101.5425 | 131.2057 | 167.5677 | 192.6439 | 145.7747 | 95.2737 | 106.3106 | 128.4501 | 155.2355 |  |  |  | 187.6129 | 111.0478 | 151.9296 | [5 empty] | 128.0119 | 161.5765 | 182.3083 | 179.9157 | 74.781 | 92.599 | 105.4092 | 124.2962 | 114.5657 | 145.8359 | 76.787 | 91.116 | 102.3454 | 126.7948 | 151.1983 |  | 173.8018 | 192.9573 | 185.6226 | 113.1433 | 138.4224 | 168.3534 | 188.6801 | 181.7155 | [7 empty] | 107.2926 | 140.2255 | 173.538 | 193.8651 |  | 98.2046 | 99.1374 | 98.6382 | 191.5899 | 131.367 | 65.8223 |  | 22.1348 | 22.6041 | 18.973 | 19.8769 | 43.1115 | 95.7655 | 81.7489 | 98.0464 | 96.8863 | 98.74 | 88.6989 | 100.0115 | 117.0336 | 163.3647 | 163.5611 | 120.0656 | -0.0054 | -0.0407 | 0.0073 | 0.0359 | -0.0093 | 0.0005 | -0.0109 | -0.0651 | -0.0288 | -283.9814 | 0.0242 | -320.0883 | 0.7982 | -314.3741 | 1.098 | -282.7937 | 1.1267 | -197.8418 | 0.0673 | -245.6563 | 0.0426 |  |  | 97.9947 | 163.4629 | 144.0721
2017-12-19 14:37 | 9685.5811 |  |  | 71.4166 | 9.2889 | 46.9485 | 47.8071 | 25.2354 | 18.1556 | 12.638 | 40.0547 |  |  | -117.1766 | 3.1164 | 50.1144 | 63.57 | 41.0588 | 16.6447 | 68.802 | 73.9486 | 10.817 |  | 163.8116 | 118.5345 | 148.2719 | 173.0191 | 174.0371 | 152.0766 | 93.4393 |  |  | 138.3444 | 117.4647 | 136.1995 | 112.7829 | 103.9091 | 102.0268 | 102.3528 | 119.5109 | 152.1485 | 173.4529 | 171.0886 | 143.4487 | 127.4053 | 159.9489 | 138.9485 | 85.4229 |  |  |  |  | 129.048 | 122.7833 | 182.2269 | 176.4242 |  |  | 133.184 | 134.1475 | 167.0622 | 188.8037 | 99.3868 | 88.1565 | 102.8521 | 122.8374 | 143.2726 |  |  |  | 183.62 | 133.4409 | 151.3408 | [5 empty] | 138.3134 | 161.0704 | 178.5979 | 173.4386 | 80.0581 | 98.3903 | 99.4866 | 117.1965 | 115.4488 | 138.4454 | 85.3176 | 98.7996 | 107.8602 | 132.3083 | 153.9631 |  | 165.417 | 187.3296 | 183.5093 | 103.4508 | 126.7018 | 158.6057 | 187.2814 | 184.1452 | [7 empty] | 111.0473 | 135.0205 | 168.1506 | 189.9819 | 183.2566 | 96.5621 | 97.7193 | 170.7473 | 117.1574 | 173.5502 | 121.2036 | 34.248 | 34.003 | 101.2219 | 97.1107 | 33.4383 | 35.4691 | 35.3683 | 34.9599 | 32.879 | 35.7078 | 97.4905 | 115.2932 |  |  | 140.9613 | 167.3902 | 179.383 | 168.1373 | 135.0761 | 94.7583 | [7 empty] | 100.305 | 108.1461 | 131.625 | 163.6583 | 183.1025 | 175.4952 | 134.3404 | 130.8528 | 160.8064 | 161.9131 | [5 empty] | 125.6344 | 133.4968 | 187.4248 | 185.4684 |  |  | 101.5413 | 131.2007 | 167.5586 | 192.6293 | 145.77 | 95.2755 | 106.3107 | 128.4476 | 155.2315 |  |  |  | 187.5945 | 111.0439 | 151.9242 | [5 empty] | 128.0095 | 161.5695 | 182.2902 | 179.8952 | 74.7781 | 92.6023 | 105.4042 | 124.2922 | 114.5634 | 145.8326 | 76.7874 | 91.114 | 102.3518 | 126.7908 | 151.1923 |  | 173.7982 | 192.941 | 185.6029 | 113.1414 | 138.4192 | 168.3424 | 188.6669 | 181.6979 | [7 empty] | 107.2883 | 140.2253 | 173.5308 | 193.8466 |  | 98.1955 | 99.1275 | 98.6324 | 191.575 | 131.3607 | 65.8087 |  | 22.1329 | 22.5964 | 18.9715 | 19.877 | 43.1124 | 95.7008 | 81.7436 | 98.033 | 96.8803 | 98.7349 | 88.6945 | 100.018 | 117.0097 | 163.2861 | 163.4362 | 120.0135 | -0.0054 | -0.0406 | 0.0072 | 0.0356 | -0.0089 | 0.0007 | -0.0504 | -0.0618 | -0.0358 | -284.003 | 0.0447 | -320.0914 | 0.788 | -314.3771 | 1.0734 | -282.7506 | 1.1103 | -197.8387 | 0.0755 | -245.6625 | 0.0324 |  |  | 97.9856 | 163.3612 | 144.1281
2017-12-19 14:37 | 9686.5812 |  |  | 71.464 | 9.3601 | 46.9862 | 47.9127 | 25.2815 | 18.1846 | 12.6953 | 40.0799 |  |  | -117.1524 | 3.0938 | 50.1099 | 63.5476 | 41.0657 | 16.6102 | 68.7603 | 73.8566 | 8.5516 |  | 163.8011 | 118.5296 | 148.2596 | 173.0023 | 174.0175 | 152.0623 | 93.4301 |  |  | 138.336 | 117.4562 | 136.1909 | 112.7733 | 103.8999 | 102.0168 | 102.3566 | 119.51 | 152.1417 | 173.4458 | 171.0731 | 143.4419 | 127.4097 | 159.9407 | 138.9454 | 85.4178 |  |  |  |  | 129.0498 | 122.7805 | 182.2164 | 176.4135 |  |  | 133.1807 | 134.1504 | 167.0577 | 188.7931 | 99.3865 | 88.1556 | 102.8502 | 122.8362 | 143.2643 |  |  |  | 183.5998 | 133.4294 | 151.3327 | [5 empty] | 138.32 | 161.0655 | 178.5845 | 173.4251 | 80.0498 | 98.4022 | 99.4821 | 117.195 | 115.445 | 138.4466 | 85.3153 | 98.7985 | 107.8646 | 132.2999 | 153.9571 |  | 165.4138 | 187.31 | 183.4981 | 103.451 | 126.7134 | 158.6002 | 187.2681 | 184.1304 | [7 empty] | 111.0475 | 135.0213 | 168.1406 | 189.9701 | 183.244 | 96.5559 | 97.704 | 170.7255 | 117.1472 | 173.5252 | 121.1937 | 34.4348 | 34.0375 | 101.2115 | 97.0992 | 33.5883 | 35.3393 | 35.1912 | 35.1933 | 32.7794 | 35.6586 | 97.4794 | 115.2768 |  |  | 140.9662 | 167.3831 | 179.371 | 168.1259 | 135.0774 | 94.7659 | [7 empty] | 100.3099 | 108.1536 | 131.623 | 163.6474 | 183.0899 | 175.4858 | 134.3442 | 130.8504 | 160.7979 | 161.9072 | [5 empty] | 125.633 | 133.4965 | 187.4076 | 185.4491 |  |  | 101.54 | 131.2011 | 167.5523 | 192.61 | 145.7641 | 95.2747 | 106.3143 | 128.4448 | 155.2283 |  |  |  | 187.5734 | 111.0354 | 151.9202 | [5 empty] | 128.0159 | 161.5666 | 182.2847 | 179.8778 | 74.7842 | 92.6031 | 105.4084 | 124.2923 | 114.5611 | 145.8335 | 76.794 | 91.1179 | 102.3556 | 126.79 | 151.1843 |  | 173.7971 | 192.9302 | 185.5883 | 113.1534 | 138.4233 | 168.3345 | 188.6581 | 181.6817 | [7 empty] | 107.2798 | 140.2277 | 173.5228 | 193.8372 |  | 98.1891 | 99.1219 | 98.6257 | 191.5683 | 131.3509 | 65.8066 |  | 22.1394 | 22.5971 | 18.9732 | 19.8821 | 43.1197 | 95.6128 | 81.7404 | 98.0237 | 96.8737 | 98.7227 | 88.6977 | 100.031 | 116.9661 | 163.2506 | 163.4412 | 119.9978 | -0.0052 | -0.0406 | 0.007 | 0.0355 | -0.0092 | 0.0009 | -0.051 | -0.0654 | -0.0588 | -284.0091 | 0.0426 | -320.1314 | 0.8147 | -314.4079 | 1.0754 | -282.7475 | 1.1001 | -197.8049 | 0.0734 | -245.684 | 0.055 |  |  | 97.9771 | 163.3459 | 144.1731
2017-12-19 14:37 | 9687.5812 |  |  | 71.4629 | 9.2895 | 46.8692 | 47.9054 | 25.2698 | 18.2197 | 12.7276 | 40.1295 |  |  | -117.1665 | 3.162 | 50.1999 | 63.6057 | 41.0884 | 16.6313 | 68.8057 | 73.899 | 9.2736 |  | 163.7892 | 118.5303 | 148.2541 | 172.9896 | 174.0014 | 152.0556 | 93.4333 |  |  | 138.3271 | 117.4501 | 136.181 | 112.7693 | 103.8935 | 102.0144 | 102.3567 | 119.5103 | 152.142 | 173.4326 | 171.049 | 143.4261 | 127.4065 | 159.9286 | 138.9475 | 85.4175 |  |  |  |  | 129.0463 | 122.7825 | 182.2018 | 176.4031 |  |  | 133.1827 | 134.1532 | 167.0585 | 188.7791 | 99.3848 | 88.1684 | 102.8583 | 122.8354 | 143.2734 |  |  |  | 183.586 | 133.431 | 151.3269 | [5 empty] | 138.3206 | 161.062 | 178.5727 | 173.4121 | 80.054 | 98.4267 | 99.4836 | 117.203 | 115.4401 | 138.4468 | 85.3135 | 98.7988 | 107.853 | 132.2934 | 153.948 |  | 165.4087 | 187.298 | 183.4746 | 103.4502 | 126.7129 | 158.5913 | 187.2471 | 184.1108 | [7 empty] | 111.0517 | 135.0186 | 168.1289 | 189.9618 | 183.2308 | 96.5522 | 97.6967 | 170.7217 | 117.1431 | 173.5033 | 121.1798 | 34.658 | 34.1111 | 101.2016 | 97.0923 | 33.6939 | 35.1151 | 35.0128 | 35.3873 | 32.7299 | 35.5984 | 97.4729 | 115.2604 |  |  | 140.9705 | 167.3755 | 179.3545 | 168.1093 | 135.0755 | 94.7627 | [7 empty] | 100.31 | 108.1651 | 131.6139 | 163.6328 | 183.0771 | 175.4684 | 134.3342 | 130.8468 | 160.7951 | 161.8951 | [5 empty] | 125.628 | 133.4935 | 187.4016 | 185.4357 |  |  | 101.5491 | 131.2045 | 167.5531 | 192.5986 | 145.7598 | 95.2813 | 106.3239 | 128.4449 | 155.2239 |  |  |  | 187.5607 | 111.032 | 151.9155 | [5 empty] | 128.0115 | 161.5718 | 182.2787 | 179.8628 | 74.7892 | 92.6104 | 105.4164 | 124.2974 | 114.5649 | 145.831 | 76.8028 | 91.1214 | 102.3567 | 126.7932 | 151.1793 |  | 173.789 | 192.9144 | 185.5769 | 113.1617 | 138.4251 | 168.3326 | 188.6443 | 181.6685 | [7 empty] | 107.2774 | 140.2188 | 173.5155 | 193.8215 |  | 98.1809 | 99.1194 | 98.6148 | 191.555 | 131.3319 | 65.798 |  | 22.1309 | 22.5882 | 18.9687 | 19.8736 | 43.1227 | 95.5208 | 81.7341 | 98.0196 | 96.8636 | 98.7112 | 88.6971 | 100.044 | 116.9734 | 163.2366 | 163.4329 | 119.9767 | -0.0053 | -0.0403 | 0.0077 | 0.0359 | -0.0091 | 0.0008 | -0.0412 | -0.063 | -0.0579 | -283.926 | 0.0303 | -320.1221 | 0.8249 | -314.4325 | 1.1001 | -282.7783 | 1.0918 | -197.7833 | 0.0508 | -245.6901 | 0.0652 |  |  | 97.9698 | 163.3347 | 144.245
2017-12-19 14:37 | 9688.5813 |  |  | 71.4625 | 9.2753 | 46.9243 | 48.0522 | 25.2575 | 18.2772 | 12.8054 | 40.1093 |  |  | -117.1506 | 3.1011 | 50.2628 | 63.6538 | 41.0563 | 16.6981 | 68.8042 | 73.9899 | 9.3607 |  | 163.7762 | 118.5289 | 148.2577 | 172.9782 | 173.9912 | 152.0495 | 93.4499 |  |  | 138.3196 | 117.4439 | 136.1779 | 112.7666 | 103.8893 | 102.0202 | 102.3543 | 119.5108 | 152.1402 | 173.4151 | 171.0438 | 143.4189 | 127.4032 | 159.9249 | 138.9432 | 85.412 |  |  |  |  | 129.0384 | 122.7849 | 182.1881 | 176.39 |  |  | 133.1793 | 134.1513 | 167.0486 | 188.7595 | 99.3908 | 88.1716 | 102.859 | 122.8312 | 143.2691 |  |  |  | 183.5634 | 133.4228 | 151.3158 | [5 empty] | 138.3091 | 161.0521 | 178.5555 | 173.3962 | 80.0544 | 98.4465 | 99.4821 | 117.2083 | 115.4417 | 138.4487 | 85.3159 | 98.8085 | 107.8516 | 132.2913 | 153.941 |  | 165.4 | 187.2864 | 183.4557 | 103.4483 | 126.7089 | 158.5873 | 187.2289 | 184.0926 | [7 empty] | 111.0544 | 135.0146 | 168.1275 | 189.9481 | 183.2128 | 96.5425 | 97.6981 | 170.7157 | 117.1335 | 173.4911 | 121.1702 | 34.9191 | 34.1278 | 101.1959 | 97.0887 | 33.7716 | 34.9254 | 34.8401 | 35.4812 | 32.7389 | 35.4537 | 97.4768 | 115.2601 |  |  | 140.9727 | 167.3701 | 179.3405 | 168.1026 | 135.0724 | 94.7679 | [7 empty] | 100.3138 | 108.1678 | 131.6072 | 163.6198 | 183.0517 | 175.4422 | 134.3206 | 130.8427 | 160.7842 | 161.8858 | [5 empty] | 125.6239 | 133.4886 | 187.3958 | 185.4276 |  |  | 101.5578 | 131.2113 | 167.551 | 192.5913 | 145.7492 | 95.2878 | 106.3323 | 128.4499 | 155.2179 |  |  |  | 187.5425 | 111.0295 | 151.9039 | [5 empty] | 128.0043 | 161.5665 | 182.2605 | 179.8529 | 74.7912 | 92.6079 | 105.4169 | 124.2964 | 114.5592 | 145.8313 | 76.8124 | 91.1205 | 102.359 | 126.7892 | 151.1742 |  | 173.7793 | 192.9001 | 185.5655 | 113.1525 | 138.4195 | 168.3273 | 188.6298 | 181.6556 | [7 empty] | 107.275 | 140.2151 | 173.5071 | 193.8083 |  | 98.1683 | 99.1135 | 98.604 | 191.5343 | 131.3168 | 65.7826 |  | 22.1221 | 22.5818 | 18.9686 | 19.8668 | 43.121 | 95.4766 | 81.7312 | 98.0076 | 96.8556 | 98.7108 | 88.6961 | 100.0296 | 116.9773 | 163.3217 | 163.4719 | 120.0157 | -0.0059 | -0.0409 | 0.0075 | 0.0355 | -0.0094 | 0.0007 | -0.0365 | -0.0648 | -0.0474 | -283.9568 | 0.02 | -320.0883 | 0.8105 | -314.4387 | 1.1144 | -282.8121 | 1.1021 | -197.8079 | 0.0467 | -245.644 | 0.0467 |  |  | 97.9626 | 163.3968 | 144.3745
2017-12-19 14:37 | 9689.5813 |  |  | 71.5754 | 9.2727 | 46.9018 | 47.9272 | 25.2653 | 18.2412 | 12.7923 | 40.0482 |  |  | -117.2045 | 3.1938 | 50.226 | 63.6785 | 41.1653 | 16.6488 | 68.7712 | 73.9283 | 10.2238 |  | 163.7565 | 118.5221 | 148.2513 | 172.9578 | 173.9803 | 152.0302 | 93.4512 |  |  | 138.3051 | 117.4353 | 136.1641 | 112.7557 | 103.8836 | 102.0263 | 102.3506 | 119.5083 | 152.1217 | 173.4015 | 171.038 | 143.4164 | 127.4061 | 159.9227 | 138.9399 | 85.395 |  |  |  |  | 129.0397 | 122.7813 | 182.1773 | 176.3732 |  |  | 133.176 | 134.1514 | 167.0398 | 188.749 | 99.3939 | 88.1664 | 102.8601 | 122.825 | 143.2558 |  |  |  | 183.5507 | 133.418 | 151.3021 | [5 empty] | 138.3114 | 161.0449 | 178.5508 | 173.3895 | 80.056 | 98.4696 | 99.4826 | 117.2146 | 115.4472 | 138.4481 | 85.3188 | 98.806 | 107.8607 | 132.2916 | 153.9366 |  | 165.3936 | 187.2754 | 183.4423 | 103.447 | 126.7044 | 158.5808 | 187.2147 | 184.0778 | [7 empty] | 111.0492 | 135.0116 | 168.1257 | 189.9303 | 183.1932 | 96.5353 | 97.6931 | 170.7046 | 117.1207 | 173.4808 | 121.174 | 35.1266 | 34.0894 | 101.1889 | 97.0793 | 33.8409 | 34.8407 | 34.6846 | 35.2962 | 33.0627 | 35.2601 | 97.4704 | 115.256 |  |  | 140.9651 | 167.3591 | 179.3235 | 168.0887 | 135.068 | 94.776 | [7 empty] | 100.3095 | 108.1658 | 131.6026 | 163.6118 | 183.025 | 175.4238 | 134.3143 | 130.8413 | 160.7708 | 161.87 | [5 empty] | 125.6216 | 133.4847 | 187.379 | 185.4067 |  |  | 101.5505 | 131.2081 | 167.5385 | 192.5754 | 145.7422 | 95.2853 | 106.3278 | 128.4524 | 155.2078 |  |  |  | 187.5233 | 111.0346 | 151.8958 | [5 empty] | 128.0121 | 161.5569 | 182.2444 | 179.8423 | 74.7953 | 92.6093 | 105.4157 | 124.2982 | 114.5513 | 145.8305 | 76.8169 | 91.1159 | 102.355 | 126.7832 | 151.1655 |  | 173.7741 | 192.8913 | 185.5522 | 113.1477 | 138.4065 | 168.309 | 188.6107 | 181.6329 | [7 empty] | 107.2744 | 140.219 | 173.4988 | 193.7995 |  | 98.1627 | 99.1093 | 98.5995 | 191.5202 | 131.3119 | 65.7714 |  | 22.13 | 22.5871 | 18.9743 | 19.8624 | 43.122 | 95.4935 | 81.7284 | 98.006 | 96.8503 | 98.6953 | 88.6986 | 100.0204 | 116.9689 | 163.2799 | 163.4763 | 120.0066 | -0.0053 | -0.0405 | 0.0066 | 0.0354 | -0.0093 | 0.0009 | -0.0526 | -0.0638 | -0.0571 | -283.9753 | 0.0221 | -320.079 | 0.7921 | -314.3556 | 1.0795 | -282.8121 | 1.1165 | -197.8295 | 0.0529 | -245.6501 | 0.0303 |  |  | 97.9564 | 163.3781 | 144.3169
2017-12-19 14:37 | 9690.5814 |  |  | 71.4714 | 9.3258 | 47.0087 | 47.9717 | 25.4233 | 18.2471 | 12.7742 | 40.0615 |  |  | -117.1179 | 3.1903 | 50.2343 | 63.6739 | 41.145 | 16.6241 | 68.7409 | 73.8885 | 11.6174 |  | 163.7415 | 118.529 | 148.2422 | 172.947 | 173.9617 | 152.0221 | 93.44 |  |  | 138.2974 | 117.4312 | 136.1484 | 112.7423 | 103.8774 | 102.0246 | 102.3516 | 119.5058 | 152.1148 | 173.392 | 171.0198 | 143.4122 | 127.4061 | 159.9174 | 138.9348 | 85.3839 |  |  |  |  | 129.0442 | 122.7785 | 182.1617 | 176.3577 |  |  | 133.1747 | 134.1488 | 167.0381 | 188.7451 | 99.3932 | 88.171 | 102.8677 | 122.8305 | 143.2538 |  |  |  | 183.5435 | 133.4201 | 151.2998 | [5 empty] | 138.3223 | 161.0413 | 178.5431 | 173.3826 | 80.0546 | 98.4913 | 99.4839 | 117.2216 | 115.4468 | 138.4401 | 85.3189 | 98.7972 | 107.862 | 132.2902 | 153.9267 |  | 165.3855 | 187.2607 | 183.4323 | 103.4543 | 126.6962 | 158.5728 | 187.1999 | 184.0599 | [7 empty] | 111.0467 | 135.0065 | 168.1159 | 189.9116 | 183.1824 | 96.5336 | 97.6788 | 170.6909 | 117.1102 | 173.4809 | 121.1701 | 35.1713 | 34.0684 | 101.1805 | 97.0702 | 33.921 | 34.8596 | 34.6563 | 35.0829 | 33.501 | 35.1375 | 97.457 | 115.2455 |  |  | 140.9599 | 167.3495 | 179.314 | 168.0731 | 135.064 | 94.7802 | [7 empty] | 100.2986 | 108.1672 | 131.6121 | 163.6148 | 183.0147 | 175.4176 | 134.3091 | 130.8502 | 160.7709 | 161.8623 | [5 empty] | 125.626 | 133.487 | 187.3676 | 185.3855 |  |  | 101.5453 | 131.2013 | 167.5299 | 192.5555 | 145.7391 | 95.2845 | 106.3287 | 128.4515 | 155.2033 |  |  |  | 187.5134 | 111.0465 | 151.8991 | [5 empty] | 128.0224 | 161.5568 | 182.2375 | 179.8309 | 74.8073 | 92.6244 | 105.4262 | 124.3061 | 114.5492 | 145.8218 | 76.817 | 91.1093 | 102.3599 | 126.7819 | 151.1648 |  | 173.7774 | 192.8837 | 185.5333 | 113.1615 | 138.4089 | 168.3002 | 188.5929 | 181.6128 | [7 empty] | 107.2779 | 140.2207 | 173.4903 | 193.7867 |  | 98.1591 | 99.0969 | 98.5986 | 191.5159 | 131.3029 | 65.7651 |  | 22.1308 | 22.586 | 18.9775 | 19.8566 | 43.1259 | 95.5599 | 81.7238 | 97.989 | 96.842 | 98.6902 | 88.6962 | 100.0163 | 116.9698 | 163.2731 | 163.4232 | 119.962 | -0.0055 | -0.0408 | 0.0066 | 0.0354 | -0.0092 | 0.0008 | -0.0461 | -0.0644 | -0.0581 | -283.9753 | 0.0426 | -320.079 | 0.7777 | -314.3925 | 1.0816 | -282.7691 | 1.1083 | -197.8233 | 0.0632 | -245.6778 | 0.0324 |  |  | 97.9485 | 163.3482 | 144.3862
2017-12-19 14:37 | 9691.5815 |  |  | 71.4853 | 9.3102 | 46.9429 | 47.8983 | 25.3153 | 18.2722 | 12.7321 | 40.0003 |  |  | -117.0885 | 3.1078 | 50.1375 | 63.5781 | 41.1165 | 16.6276 | 68.7997 | 73.9492 | 11.1552 |  | 163.7273 | 118.5258 | 148.23 | 172.9367 | 173.9441 | 152.0169 | 93.4421 |  |  | 138.2912 | 117.4221 | 136.1381 | 112.7312 | 103.8662 | 102.0133 | 102.3537 | 119.5081 | 152.1203 | 173.3872 | 171.0011 | 143.4116 | 127.4037 | 159.9137 | 138.9259 | 85.3857 |  |  |  |  | 129.044 | 122.784 | 182.1415 | 176.3447 |  |  | 133.1723 | 134.1507 | 167.0302 | 188.7329 | 99.3967 | 88.1777 | 102.865 | 122.8354 | 143.2532 |  |  |  | 183.5265 | 133.4217 | 151.2968 | [5 empty] | 138.3177 | 161.0378 | 178.5292 | 173.364 | 80.0541 | 98.508 | 99.4881 | 117.2207 | 115.4464 | 138.4338 | 85.3206 | 98.8018 | 107.8612 | 132.288 | 153.9191 |  | 165.3783 | 187.2432 | 183.4215 | 103.4568 | 126.6943 | 158.5692 | 187.1885 | 184.045 | [7 empty] | 111.0452 | 135.0034 | 168.1082 | 189.8985 | 183.1691 | 96.5197 | 97.668 | 170.6757 | 117.1021 | 173.4726 | 121.1537 | 35.1284 | 34.1416 | 101.1715 | 97.0694 | 34.0858 | 34.8459 | 34.7007 | 34.9803 | 33.6457 | 35.1513 | 97.4551 | 115.2344 |  |  | 140.9647 | 167.3478 | 179.3048 | 168.062 | 135.0542 | 94.7858 | [7 empty] | 100.3022 | 108.1623 | 131.6098 | 163.6035 | 183.0057 | 175.4026 | 134.308 | 130.8472 | 160.768 | 161.8547 | [5 empty] | 125.6222 | 133.4874 | 187.3454 | 185.3718 |  |  | 101.5387 | 131.1903 | 167.5161 | 192.5307 | 145.7236 | 95.2824 | 106.3251 | 128.4455 | 155.1932 |  |  |  | 187.5013 | 111.0485 | 151.9012 | [5 empty] | 128.0267 | 161.5555 | 182.2335 | 179.8207 | 74.8135 | 92.6347 | 105.4356 | 124.3123 | 114.5483 | 145.822 | 76.8164 | 91.112 | 102.372 | 126.7865 | 151.1604 |  | 173.7792 | 192.8787 | 185.5201 | 113.1728 | 138.4168 | 168.3045 | 188.5825 | 181.6106 | [7 empty] | 107.2859 | 140.2156 | 173.4789 | 193.7659 |  | 98.1523 | 99.0861 | 98.5914 | 191.5056 | 131.2942 | 65.7561 |  | 22.1319 | 22.5804 | 18.9782 | 19.8566 | 43.1317 | 95.6441 | 81.7222 | 97.987 | 96.8383 | 98.69 | 88.7024 | 100.0299 | 116.9314 | 163.3026 | 163.4296 | 119.9573 | -0.0054 | -0.0403 | 0.0066 | 0.0352 | -0.0091 | 0.0009 | -0.0256 | -0.0617 | -0.0217 | -283.9937 | 0.0529 | -320.1314 | 0.8188 | -314.4202 | 1.0754 | -282.7967 | 1.1001 | -197.8326 | 0.0734 | -245.684 | 0.0426 |  |  | 97.9416 | 163.3661 | 144.2409
2017-12-19 14:37 | 9692.5815 |  |  | 71.4628 | 9.3054 | 46.9675 | 47.9345 | 25.2799 | 18.2792 | 12.7865 | 40.0523 |  |  | -117.1229 | 3.1747 | 50.1597 | 63.5338 | 41.0334 | 16.6647 | 68.8329 | 73.9287 | 10.6049 |  | 163.7126 | 118.5165 | 148.2134 | 172.9135 | 173.9285 | 152.0078 | 93.4488 |  |  | 138.2794 | 117.4118 | 136.1238 | 112.7249 | 103.8559 | 102.0021 | 102.3574 | 119.5139 | 152.1152 | 173.3733 | 170.9945 | 143.4079 | 127.4088 | 159.9093 | 138.922 | 85.3758 |  |  |  |  | 129.0431 | 122.7899 | 182.1262 | 176.3271 |  |  | 133.1699 | 134.1567 | 167.0229 | 188.7175 | 99.3957 | 88.1817 | 102.862 | 122.8356 | 143.2463 |  |  |  | 183.5094 | 133.4144 | 151.2879 | [5 empty] | 138.3083 | 161.0295 | 178.5185 | 173.352 | 80.0517 | 98.5251 | 99.4865 | 117.2242 | 115.4476 | 138.4327 | 85.3199 | 98.8016 | 107.865 | 132.2874 | 153.9107 |  | 165.3725 | 187.2296 | 183.4026 | 103.4565 | 126.6908 | 158.5626 | 187.1698 | 184.0311 | [7 empty] | 111.0474 | 135.0019 | 168.0948 | 189.8911 | 183.1534 | 96.5133 | 97.6665 | 170.6626 | 117.0955 | 173.464 | 121.1484 | 34.9764 | 34.1059 | 101.1639 | 97.0663 | 34.2713 | 34.7869 | 34.8704 | 34.7303 | 33.8418 | 35.1719 | 97.4539 | 115.2262 |  |  | 140.961 | 167.339 | 179.2869 | 168.0429 | 135.0431 | 94.7809 | [7 empty] | 100.3032 | 108.159 | 131.5984 | 163.5908 | 182.9882 | 175.3804 | 134.3029 | 130.8389 | 160.7601 | 161.8401 | [5 empty] | 125.6154 | 133.4876 | 187.3219 | 185.3499 |  |  | 101.5352 | 131.1851 | 167.503 | 192.5113 | 145.7188 | 95.2819 | 106.3253 | 128.4403 | 155.1854 |  |  |  | 187.4787 | 111.0491 | 151.8887 | [5 empty] | 128.025 | 161.5473 | 182.2167 | 179.8029 | 74.8131 | 92.6381 | 105.4315 | 124.3046 | 114.5466 | 145.8282 | 76.8147 | 91.119 | 102.3721 | 126.7905 | 151.156 |  | 173.7739 | 192.866 | 185.5142 | 113.1635 | 138.4144 | 168.3036 | 188.5755 | 181.5976 | [7 empty] | 107.2869 | 140.2098 | 173.4728 | 193.745 |  | 98.1442 | 99.0886 | 98.5833 | 191.4884 | 131.2818 | 65.744 |  | 22.1307 | 22.5771 | 18.9795 | 19.8545 | 43.1315 | 95.6817 | 81.7201 | 97.9858 | 96.8261 | 98.6738 | 88.6945 | 100.0283 | 116.9654 | 163.252 | 163.4079 | 119.9453 | -0.0059 | -0.041 | 0.0075 | 0.0352 | -0.0092 | 0.0011 | -0.0306 | -0.065 | -0.0226 | -283.9784 | 0.0344 | -320.1283 | 0.827 | -314.4418 | 1.0918 | -282.8337 | 1.0898 | -197.771 | 0.0529 | -245.7025 | 0.0693 |  |  | 97.9352 | 163.3299 | 144.2814
2017-12-19 14:37 | 9693.5816 |  |  | 71.4964 | 9.3362 | 47.0296 | 47.907 | 25.2732 | 18.2141 | 12.8482 | 40.1591 |  |  | -117.0709 | 3.2073 | 50.1827 | 63.5592 | 41.1197 | 16.7101 | 68.9233 | 74.0802 | 11.3951 |  | 163.6956 | 118.5193 | 148.2151 | 172.9032 | 173.9119 | 152.0055 | 93.4504 |  |  | 138.2694 | 117.409 | 136.1182 | 112.7249 | 103.8541 | 102.0051 | 102.3591 | 119.5102 | 152.105 | 173.3563 | 170.9861 | 143.3971 | 127.4107 | 159.9105 | 138.9181 | 85.3549 |  |  |  |  | 129.0372 | 122.7853 | 182.1073 | 176.3063 |  |  | 133.1639 | 134.1478 | 167.0111 | 188.7053 | 99.3892 | 88.171 | 102.8585 | 122.8302 | 143.234 |  |  |  | 183.4955 | 133.418 | 151.2802 | [5 empty] | 138.3083 | 161.0238 | 178.5086 | 173.3448 | 80.0521 | 98.5454 | 99.4858 | 117.2298 | 115.4472 | 138.4347 | 85.3196 | 98.8001 | 107.872 | 132.285 | 153.9049 |  | 165.3714 | 187.2154 | 183.386 | 103.4554 | 126.6885 | 158.5574 | 187.1538 | 184.0126 | [7 empty] | 111.0531 | 134.9979 | 168.0787 | 189.8768 | 183.1352 | 96.501 | 97.6587 | 170.6495 | 117.0895 | 173.4478 | 121.1473 | 34.719 | 34.0861 | 101.1557 | 97.056 | 34.3986 | 34.7542 | 35.1075 | 34.5384 | 34.1109 | 35.1386 | 97.4467 | 115.2219 |  |  | 140.9525 | 167.3304 | 179.2658 | 168.0221 | 135.0373 | 94.7746 | [7 empty] | 100.3 | 108.1578 | 131.5976 | 163.587 | 182.9693 | 175.3671 | 134.2935 | 130.8412 | 160.7515 | 161.826 | [5 empty] | 125.6162 | 133.4868 | 187.3121 | 185.3313 |  |  | 101.5376 | 131.1954 | 167.5062 | 192.5006 | 145.7165 | 95.2885 | 106.3309 | 128.4369 | 155.1859 |  |  |  | 187.4573 | 111.0434 | 151.8757 | [5 empty] | 128.0183 | 161.54 | 182.1958 | 179.7877 | 74.8194 | 92.6361 | 105.4284 | 124.2958 | 114.5423 | 145.8233 | 76.8119 | 91.1235 | 102.3709 | 126.7914 | 151.1444 |  | 173.7581 | 192.8452 | 185.5049 | 113.1379 | 138.4068 | 168.2941 | 188.5643 | 181.5741 | [7 empty] | 107.2879 | 140.2086 | 173.4635 | 193.7259 |  | 98.1374 | 99.0819 | 98.5774 | 191.4781 | 131.2728 | 65.7296 |  | 22.1339 | 22.5757 | 18.9753 | 19.8495 | 43.1311 | 95.6429 | 81.713 | 97.9741 | 96.8159 | 98.6677 | 88.6957 | 100.0111 | 116.9128 | 163.2592 | 163.4267 | 119.9506 | -0.0058 | -0.0405 | 0.0072 | 0.0352 | -0.0091 | 0.0013 | -0.0396 | -0.0657 | -0.0471 | -283.9568 | 0.0118 | -320.079 | 0.8023 | -314.4356 | 1.1083 | -282.8429 | 1.1001 | -197.8049 | 0.0447 | -245.6194 | 0.0488 |  |  | 97.9268 | 163.343 | 144.4532
2017-12-19 14:37 | 9694.5816 |  |  | 71.3798 | 9.3558 | 46.9391 | 47.9593 | 25.3104 | 18.2454 | 12.8066 | 40.0697 |  |  | -117.0975 | 3.223 | 50.2448 | 63.5749 | 41.0997 | 16.6713 | 68.8604 | 74.0131 | 10.9357 |  | 163.6828 | 118.5247 | 148.2231 | 172.8992 | 173.8982 | 152.0106 | 93.4584 |  |  | 138.2632 | 117.4116 | 136.1207 | 112.7238 | 103.8559 | 102.0193 | 102.3562 | 119.4995 | 152.0872 | 173.3389 | 170.9647 | 143.3845 | 127.4045 | 159.9047 | 138.9078 | 85.3463 |  |  |  |  | 129.0259 | 122.7793 | 182.0924 | 176.2906 |  |  | 133.1602 | 134.1449 | 167.0049 | 188.6936 | 99.3899 | 88.1707 | 102.8647 | 122.8306 | 143.2289 |  |  |  | 183.4821 | 133.4245 | 151.279 | [5 empty] | 138.3149 | 161.0307 | 178.5019 | 173.3391 | 80.0634 | 98.562 | 99.4956 | 117.2364 | 115.4471 | 138.4384 | 85.3183 | 98.8011 | 107.8782 | 132.2776 | 153.9055 |  | 165.3712 | 187.2051 | 183.3725 | 103.4513 | 126.6927 | 158.5487 | 187.1446 | 184 | [7 empty] | 111.0529 | 135.0036 | 168.0778 | 189.8601 | 183.121 | 96.4881 | 97.6458 | 170.6352 | 117.0795 | 173.4279 | 121.1373 | 34.4742 | 34.2122 | 101.149 | 97.0472 | 34.4868 | 34.8536 | 35.1408 | 34.4362 | 34.2849 | 35.2224 | 97.4345 | 115.2127 |  |  | 140.9527 | 167.3253 | 179.2565 | 168.0072 | 135.0373 | 94.7809 | [7 empty] | 100.3054 | 108.1563 | 131.5924 | 163.5778 | 182.9513 | 175.3489 | 134.2874 | 130.8421 | 160.7447 | 161.8086 | [5 empty] | 125.6052 | 133.4789 | 187.3035 | 185.3121 |  |  | 101.5288 | 131.2005 | 167.5029 | 192.485 | 145.7099 | 95.2911 | 106.325 | 128.4285 | 155.1751 |  |  |  | 187.4382 | 111.0366 | 151.8674 | [5 empty] | 128.0188 | 161.5326 | 182.1841 | 179.7673 | 74.8219 | 92.6332 | 105.4281 | 124.2939 | 114.5421 | 145.822 | 76.819 | 91.1215 | 102.3799 | 126.7918 | 151.1386 |  | 173.7529 | 192.8294 | 185.4898 | 113.1296 | 138.4028 | 168.2826 | 188.5446 | 181.5597 | [7 empty] | 107.2882 | 140.2067 | 173.447 | 193.7085 |  | 98.1336 | 99.0707 | 98.5701 | 191.4651 | 131.2702 | 65.7227 |  | 22.1425 | 22.5778 | 18.9773 | 19.8498 | 43.134 | 95.582 | 81.7108 | 97.9624 | 96.8139 | 98.6639 | 88.6964 | 100.0151 | 116.8909 | 163.2217 | 163.3891 | 119.9631 | -0.0055 | -0.0407 | 0.007 | 0.0351 | -0.009 | 0.0011 | -0.0226 | -0.0664 | -0.0437 | -283.9507 | 0.02 | -320.0637 | 0.7921 | -314.4418 | 1.0918 | -282.8429 | 1.1185 | -197.811 | 0.0365 | -245.6255 | 0.0344 |  |  | 97.9186 | 163.3054 | 144.404
2017-12-19 14:37 | 9695.5817 |  |  | 71.3768 | 9.2799 | 47.002 | 47.9119 | 25.3155 | 18.3944 | 12.8454 | 40.1875 |  |  | -117.0279 | 3.3132 | 50.245 | 63.7931 | 41.2015 | 16.6926 | 68.7979 | 74.0073 | 8.9914 |  | 163.6775 | 118.5288 | 148.2191 | 172.8906 | 173.8875 | 152.0069 | 93.4707 |  |  | 138.263 | 117.4095 | 136.1192 | 112.7152 | 103.8537 | 102.0228 | 102.3478 | 119.4968 | 152.0716 | 173.3232 | 170.9472 | 143.3821 | 127.4027 | 159.8862 | 138.904 | 85.3422 |  |  |  |  | 129.0245 | 122.7785 | 182.0787 | 176.2799 |  |  | 133.1529 | 134.1488 | 167.0035 | 188.6766 | 99.3926 | 88.178 | 102.8688 | 122.84 | 143.2269 |  |  |  | 183.4655 | 133.4279 | 151.2698 | [5 empty] | 138.3134 | 161.0238 | 178.488 | 173.3208 | 80.0652 | 98.5696 | 99.4982 | 117.2272 | 115.447 | 138.4465 | 85.3243 | 98.8069 | 107.8848 | 132.2772 | 153.9037 |  | 165.3639 | 187.2017 | 183.365 | 103.458 | 126.6994 | 158.5416 | 187.1411 | 183.9931 | [7 empty] | 111.0523 | 135.0079 | 168.0747 | 189.8483 | 183.1147 | 96.4876 | 97.6422 | 170.6219 | 117.0679 | 173.4149 | 121.1284 | 34.2778 | 34.4064 | 101.1394 | 97.0326 | 34.5668 | 35.1109 | 35.1141 | 34.3961 | 34.3677 | 35.2266 | 97.4225 | 115.1995 |  |  | 140.9553 | 167.3157 | 179.2508 | 167.9995 | 135.0422 | 94.7864 | [7 empty] | 100.3068 | 108.1602 | 131.5855 | 163.5638 | 182.9387 | 175.3354 | 134.2854 | 130.8391 | 160.7463 | 161.7985 | [5 empty] | 125.6041 | 133.4756 | 187.2924 | 185.2932 |  |  | 101.5337 | 131.2058 | 167.492 | 192.4723 | 145.7081 | 95.2918 | 106.3268 | 128.4304 | 155.1596 |  |  |  | 187.4241 | 111.0357 | 151.8582 | [5 empty] | 128.0155 | 161.5222 | 182.1674 | 179.7492 | 74.8172 | 92.6334 | 105.4204 | 124.2899 | 114.5455 | 145.8227 | 76.8214 | 91.1226 | 102.3881 | 126.7953 | 151.1465 |  | 173.7499 | 192.8236 | 185.4682 | 113.1397 | 138.407 | 168.274 | 188.5266 | 181.5476 | [7 empty] | 107.2864 | 140.1993 | 173.4444 | 193.6995 |  | 98.1295 | 99.0671 | 98.5627 | 191.4493 | 131.2708 | 65.7162 |  | 22.1452 | 22.5771 | 18.9794 | 19.8489 | 43.1331 | 95.5459 | 81.7075 | 97.9606 | 96.8074 | 98.6613 | 88.7049 | 100.0271 | 116.8745 | 163.1513 | 163.4343 | 119.8839 | -0.0054 | -0.0408 | 0.0072 | 0.0359 | -0.0097 | 0.0006 | -0.033 | -0.0657 | -0.0509 | -283.9876 | 0.0406 | -320.0914 | 0.7941 | -314.4233 | 1.0795 | -282.8521 | 1.1165 | -197.8172 | 0.0693 | -245.6501 | 0.0283 |  |  | 97.9148 | 163.2928 | 144.575
2017-12-19 14:37 | 9696.5818 |  |  | 71.2864 | 9.2263 | 46.9218 | 47.9165 | 25.2768 | 18.2846 | 12.8231 | 40.1009 |  |  | -116.9486 | 3.2498 | 50.15 | 63.7558 | 41.1409 | 16.7597 | 68.8158 | 73.9386 | 10.3284 |  | 163.659 | 118.5223 | 148.2093 | 172.8735 | 173.87 | 151.9893 | 93.462 |  |  | 138.2497 | 117.3968 | 136.1066 | 112.7004 | 103.8407 | 102.0141 | 102.3423 | 119.4953 | 152.0733 | 173.3072 | 170.9301 | 143.3789 | 127.402 | 159.8738 | 138.8976 | 85.3263 |  |  |  |  | 129.0264 | 122.7731 | 182.0573 | 176.2654 |  |  | 133.1455 | 134.1465 | 166.9888 | 188.6557 | 99.3858 | 88.1761 | 102.8602 | 122.8319 | 143.2152 |  |  |  | 183.4492 | 133.4239 | 151.2598 | [5 empty] | 138.3102 | 161.0147 | 178.4788 | 173.3083 | 80.0651 | 98.5874 | 99.5047 | 117.2173 | 115.4516 | 138.4516 | 85.3328 | 98.821 | 107.8907 | 132.2829 | 153.8987 |  | 165.3605 | 187.1963 | 183.3609 | 103.4674 | 126.7069 | 158.5415 | 187.1362 | 183.9805 | [7 empty] | 111.0597 | 135.008 | 168.0731 | 189.8382 | 183.1097 | 96.4855 | 97.6363 | 170.6154 | 117.0621 | 173.4039 | 121.1288 | 34.1912 | 34.4917 | 101.1263 | 97.0199 | 34.4994 | 35.4142 | 35.1893 | 34.4321 | 34.4263 | 35.0646 | 97.4082 | 115.1853 |  |  | 140.9566 | 167.3111 | 179.2329 | 167.9875 | 135.0347 | 94.7842 | [7 empty] | 100.3049 | 108.171 | 131.5927 | 163.5597 | 182.9267 | 175.3247 | 134.2876 | 130.8388 | 160.7409 | 161.7926 | [5 empty] | 125.6112 | 133.4839 | 187.2846 | 185.2837 |  |  | 101.5422 | 131.215 | 167.496 | 192.464 | 145.7037 | 95.3023 | 106.3355 | 128.4421 | 155.1531 |  |  |  | 187.4173 | 111.0522 | 151.8611 | [5 empty] | 128.0152 | 161.517 | 182.1577 | 179.7433 | 74.82 | 92.6434 | 105.4264 | 124.2958 | 114.5362 | 145.8145 | 76.824 | 91.1268 | 102.3838 | 126.7914 | 151.1399 |  | 173.7342 | 192.8117 | 185.4495 | 113.1428 | 138.4038 | 168.2633 | 188.506 | 181.5239 | [7 empty] | 107.2909 | 140.1975 | 173.4383 | 193.6874 |  | 98.1215 | 99.0546 | 98.5536 | 191.433 | 131.2618 | 65.7043 |  | 22.1417 | 22.5749 | 18.9772 | 19.8483 | 43.1331 | 95.5175 | 81.6983 | 97.9506 | 96.7982 | 98.6551 | 88.6968 | 100.0293 | 116.8543 | 163.1855 | 163.3586 | 119.9097 | -0.0057 | -0.0407 | 0.0066 | 0.0356 | -0.0095 | 0.0005 | -0.0451 | -0.0608 | -0.0544 | -284.0153 | 0.0591 | -320.1529 | 0.8167 | -314.451 | 1.0857 | -282.8306 | 1.0959 | -197.8172 | 0.0714 | -245.7025 | 0.055 |  |  | 97.9069 | 163.272 | 144.4005
2017-12-19 14:37 | 9697.5818 |  |  | 71.3353 | 9.2597 | 46.9967 | 47.9044 | 25.3492 | 18.3084 | 12.8338 | 40.1071 |  |  | -116.9058 | 3.1787 | 50.1939 | 63.7209 | 41.1409 | 16.6939 | 68.8465 | 74.0182 | 9.698 |  | 163.6388 | 118.5102 | 148.1944 | 172.8501 | 173.8499 | 151.9739 | 93.4544 |  |  | 138.2334 | 117.3837 | 136.0878 | 112.6858 | 103.8337 | 102.0019 | 102.3461 | 119.4902 | 152.0714 | 173.2928 | 170.915 | 143.3729 | 127.397 | 159.8671 | 138.8878 | 85.3038 |  |  |  |  | 129.0167 | 122.7673 | 182.0492 | 176.2545 |  |  | 133.1496 | 134.1472 | 166.9845 | 188.6468 | 99.3844 | 88.1828 | 102.8634 | 122.8229 | 143.2145 |  |  |  | 183.4336 | 133.4196 | 151.2626 | [5 empty] | 138.3109 | 161.0194 | 178.4757 | 173.3064 | 80.072 | 98.6057 | 99.5167 | 117.2206 | 115.4492 | 138.4449 | 85.3325 | 98.8253 | 107.8948 | 132.2769 | 153.893 |  | 165.3549 | 187.1785 | 183.3364 | 103.4643 | 126.6982 | 158.5387 | 187.1157 | 183.9599 | [7 empty] | 111.0548 | 135.0012 | 168.0627 | 189.8264 | 183.0867 | 96.4704 | 97.6232 | 170.6006 | 117.0548 | 173.3886 | 121.1225 | 34.1866 | 34.3023 | 101.1216 | 97.0197 | 34.417 | 35.6115 | 35.3973 | 34.4574 | 34.4976 | 35.0089 | 97.4006 | 115.1767 |  |  | 140.9569 | 167.2985 | 179.2183 | 167.9755 | 135.03 | 94.7909 | [7 empty] | 100.3018 | 108.1749 | 131.6005 | 163.5564 | 182.9121 | 175.3048 | 134.2833 | 130.8386 | 160.7314 | 161.7853 | [5 empty] | 125.6098 | 133.484 | 187.2638 | 185.2692 |  |  | 101.5372 | 131.2169 | 167.4926 | 192.4493 | 145.6931 | 95.3076 | 106.3358 | 128.4432 | 155.1477 |  |  |  | 187.4092 | 111.0563 | 151.8509 | [5 empty] | 128.0147 | 161.5121 | 182.149 | 179.7317 | 74.8254 | 92.6475 | 105.4381 | 124.3036 | 114.5262 | 145.8096 | 76.8262 | 91.1312 | 102.3756 | 126.7833 | 151.1216 |  | 173.7222 | 192.7951 | 185.4358 | 113.1416 | 138.403 | 168.2506 | 188.491 | 181.5049 | [7 empty] | 107.2935 | 140.1971 | 173.4286 | 193.6756 |  | 98.1094 | 99.0481 | 98.5485 | 191.4154 | 131.2559 | 65.6961 |  | 22.1414 | 22.5755 | 18.9765 | 19.8488 | 43.1377 | 95.5384 | 81.7016 | 97.9436 | 96.7939 | 98.6432 | 88.7136 | 100.0337 | 116.7973 | 163.1428 | 163.2407 | 119.8752 | -0.0055 | -0.041 | 0.0067 | 0.0354 | -0.0089 | 0.0009 | -0.0341 | -0.0621 | -0.0475 | -283.9968 | 0.0467 | -320.1437 | 0.8372 | -314.4664 | 1.0918 | -282.8706 | 1.098 | -197.8049 | 0.0652 | -245.6932 | 0.0714 |  |  | 97.8975 | 163.1918 | 144.4539
2017-12-19 14:37 | 9698.5819 |  |  | 71.3332 | 9.3333 | 46.9974 | 47.9713 | 25.3617 | 18.3234 | 12.797 | 40.0653 |  |  | -116.9008 | 3.2084 | 50.2175 | 63.541 | 41.1224 | 16.6495 | 68.8967 | 74.0149 | 10.5728 |  | 163.6328 | 118.5108 | 148.194 | 172.8384 | 173.8401 | 151.9734 | 93.4773 |  |  | 138.2322 | 117.3801 | 136.083 | 112.6828 | 103.8303 | 102.0046 | 102.3487 | 119.4889 | 152.064 | 173.2882 | 170.9009 | 143.3682 | 127.3969 | 159.8617 | 138.8841 | 85.291 |  |  |  |  | 129.0126 | 122.7713 | 182.0371 | 176.2395 |  |  | 133.1439 | 134.1465 | 166.9792 | 188.6343 | 99.3832 | 88.1839 | 102.867 | 122.8201 | 143.2054 |  |  |  | 183.4228 | 133.4149 | 151.2614 | [5 empty] | 138.3102 | 161.0156 | 178.4647 | 173.2946 | 80.0731 | 98.6157 | 99.5239 | 117.2157 | 115.4431 | 138.4392 | 85.3293 | 98.8161 | 107.8876 | 132.2696 | 153.8855 |  | 165.343 | 187.1558 | 183.3122 | 103.4571 | 126.6908 | 158.528 | 187.0904 | 183.9377 | [7 empty] | 111.0514 | 135.0017 | 168.0531 | 189.8157 | 183.0721 | 96.4584 | 97.6163 | 170.5781 | 117.0449 | 173.3659 | 121.1119 | 34.3357 | 34.044 | 101.1241 | 97.0214 | 34.4891 | 35.704 | 35.6315 | 34.4825 | 34.5507 | 35.0601 | 97.4028 | 115.1747 |  |  | 140.9566 | 167.2815 | 179.2101 | 167.9644 | 135.0305 | 94.7979 | [7 empty] | 100.3055 | 108.1744 | 131.5947 | 163.5446 | 182.8944 | 175.2878 | 134.2824 | 130.8305 | 160.7276 | 161.7749 | [5 empty] | 125.6088 | 133.4778 | 187.2364 | 185.2499 |  |  | 101.5325 | 131.2109 | 167.4754 | 192.4313 | 145.6822 | 95.3005 | 106.3273 | 128.437 | 155.1417 |  |  |  | 187.393 | 111.0463 | 151.8383 | [5 empty] | 128.0086 | 161.4999 | 182.1322 | 179.7124 | 74.8216 | 92.6436 | 105.4351 | 124.301 | 114.522 | 145.8106 | 76.8175 | 91.1343 | 102.376 | 126.7821 | 151.1108 |  | 173.7202 | 192.7756 | 185.422 | 113.1468 | 138.4019 | 168.2483 | 188.4782 | 181.4964 | [7 empty] | 107.287 | 140.187 | 173.4187 | 193.6561 |  | 98.0975 | 99.0415 | 98.5401 | 191.3952 | 131.2487 | 65.6801 |  | 22.1402 | 22.5741 | 18.9724 | 19.8408 | 43.1368 | 95.6015 | 81.695 | 97.931 | 96.7814 | 98.6348 | 88.7195 | 100.0221 | 116.7847 | 163.0708 | 163.2206 | 119.8291 | -0.0053 | -0.041 | 0.0069 | 0.0352 | -0.0091 | 0.0006 | -0.0381 | -0.0629 | -0.0433 | -283.966 | 0.0221 | -320.1129 | 0.8229 | -314.4818 | 1.1103 | -282.9044 | 1.0959 | -197.7926 | 0.0488 | -245.6686 | 0.055 |  |  | 97.8876 | 163.1457 | 144.4392
2017-12-19 14:37 | 9699.5819 |  |  | 71.3981 | 9.3073 | 46.9897 | 47.8839 | 25.2655 | 18.3037 | 12.867 | 40.0628 |  |  | -117.0209 | 3.1799 | 50.2091 | 63.5309 | 41.1256 | 16.6688 | 68.8966 | 74.0452 | 12.5238 |  | 163.6237 | 118.5158 | 148.1924 | 172.8323 | 173.8319 | 151.9656 | 93.4914 |  |  | 138.2271 | 117.3785 | 136.0815 | 112.682 | 103.8225 | 102.0165 | 102.3504 | 119.4911 | 152.0641 | 173.279 | 170.8903 | 143.3594 | 127.4061 | 159.8629 | 138.8835 | 85.2932 |  |  |  |  | 129.0208 | 122.7795 | 182.0158 | 176.2219 |  |  | 133.1392 | 134.1507 | 166.972 | 188.6156 | 99.3867 | 88.1883 | 102.8672 | 122.818 | 143.1937 |  |  |  | 183.4086 | 133.4026 | 151.2524 | [5 empty] | 138.31 | 160.9998 | 178.4567 | 173.279 | 80.0663 | 98.626 | 99.526 | 117.2107 | 115.4435 | 138.4417 | 85.339 | 98.8193 | 107.8928 | 132.277 | 153.8774 |  | 165.3369 | 187.1418 | 183.3026 | 103.4618 | 126.6998 | 158.5207 | 187.0758 | 183.925 | [7 empty] | 111.0535 | 134.9996 | 168.0479 | 189.7963 | 183.0588 | 96.4559 | 97.6068 | 170.5705 | 117.0363 | 173.3643 | 121.1113 | 34.5179 | 33.8315 | 101.1187 | 97.0177 | 34.3707 | 35.8847 | 35.735 | 34.5485 | 34.5103 | 35.0043 | 97.3992 | 115.1658 |  |  | 140.9514 | 167.2672 | 179.1942 | 167.9453 | 135.0248 | 94.794 | [7 empty] | 100.3064 | 108.1767 | 131.5885 | 163.5394 | 182.8826 | 175.276 | 134.2808 | 130.829 | 160.7215 | 161.7619 | [5 empty] | 125.6066 | 133.4827 | 187.2298 | 185.2327 |  |  | 101.5344 | 131.2077 | 167.4732 | 192.4123 | 145.6779 | 95.3019 | 106.3299 | 128.4318 | 155.1337 |  |  |  | 187.3641 | 111.0455 | 151.8303 | [5 empty] | 128.009 | 161.4886 | 182.1152 | 179.6918 | 74.8171 | 92.6451 | 105.4339 | 124.2924 | 114.5205 | 145.8097 | 76.8198 | 91.1328 | 102.373 | 126.7834 | 151.1068 |  | 173.7169 | 192.766 | 185.4052 | 113.1452 | 138.3957 | 168.2435 | 188.4614 | 181.4781 | [7 empty] | 107.2855 | 140.1828 | 173.4084 | 193.6384 |  | 98.0948 | 99.0287 | 98.5267 | 191.3779 | 131.2338 | 65.6655 |  | 22.1352 | 22.5743 | 18.9732 | 19.8358 | 43.1373 | 95.6382 | 81.6824 | 97.9227 | 96.7747 | 98.6273 | 88.7038 | 100.0205 | 116.8237 | 163.0733 | 163.2695 | 119.8386 | -0.0057 | -0.041 | 0.007 | 0.0352 | -0.0088 | 0.0011 | -0.0276 | -0.0634 | -0.0508 | -283.9691 | 0.018 | -320.0944 | 0.8188 | -314.4971 | 1.1021 | -282.9414 | 1.1226 | -197.8418 | 0.0508 | -245.6501 | 0.0467 |  |  | 97.8797 | 163.1714 | 144.3936
2017-12-19 14:37 | 9700.582 |  |  | 71.3047 | 9.2753 | 47 | 48.0487 | 25.3104 | 18.2641 | 12.8298 | 40.0327 |  |  | -117.0393 | 3.1581 | 50.122 | 63.6532 | 41.0557 | 16.6667 | 68.9195 | 74.0975 | 12.1159 |  | 163.6044 | 118.517 | 148.1815 | 172.8211 | 173.8132 | 151.95 | 93.4871 |  |  | 138.214 | 117.3723 | 136.0674 | 112.6783 | 103.8209 | 102.0275 | 102.3513 | 119.4878 | 152.0627 | 173.2624 | 170.8776 | 143.3559 | 127.408 | 159.8552 | 138.8809 | 85.2915 |  |  |  |  | 129.0188 | 122.7787 | 182.0064 | 176.2079 |  |  | 133.1409 | 134.1519 | 166.9718 | 188.6043 | 99.3972 | 88.1914 | 102.8685 | 122.8172 | 143.1924 |  |  |  | 183.3835 | 133.3921 | 151.2435 | [5 empty] | 138.3114 | 160.9928 | 178.4431 | 173.2647 | 80.0646 | 98.635 | 99.5238 | 117.2117 | 115.4424 | 138.4347 | 85.3499 | 98.827 | 107.9074 | 132.2793 | 153.8732 |  | 165.3391 | 187.1328 | 183.2966 | 103.4694 | 126.704 | 158.5189 | 187.0703 | 183.9116 | [7 empty] | 111.0528 | 134.9933 | 168.0331 | 189.7786 | 183.0404 | 96.4518 | 97.5995 | 170.5625 | 117.0336 | 173.3638 | 121.1123 | 34.7362 | 33.7784 | 101.1038 | 97.0087 | 34.2482 | 36.113 | 35.7658 | 34.6301 | 34.4323 | 34.8645 | 97.3854 | 115.1532 |  |  | 140.9507 | 167.2595 | 179.1725 | 167.9348 | 135.0178 | 94.7892 | [7 empty] | 100.3059 | 108.1782 | 131.5844 | 163.5321 | 182.873 | 175.2637 | 134.2748 | 130.8348 | 160.7158 | 161.7559 | [5 empty] | 125.606 | 133.4847 | 187.2146 | 185.2176 |  |  | 101.5387 | 131.2112 | 167.4724 | 192.3966 | 145.6695 | 95.3068 | 106.3357 | 128.4305 | 155.1189 |  |  |  | 187.3458 | 111.0455 | 151.8202 | [5 empty] | 128.013 | 161.4822 | 182.1057 | 179.6776 | 74.8211 | 92.6497 | 105.4381 | 124.2883 | 114.5245 | 145.8022 | 76.8285 | 91.1333 | 102.3778 | 126.7815 | 151.0969 |  | 173.7103 | 192.7579 | 185.3929 | 113.1367 | 138.3909 | 168.2325 | 188.4508 | 181.4635 | [7 empty] | 107.2852 | 140.1871 | 173.4101 | 193.6327 |  | 98.089 | 99.0193 | 98.517 | 191.3669 | 131.2257 | 65.658 |  | 22.1355 | 22.5767 | 18.9682 | 19.8374 | 43.1393 | 95.6188 | 81.6815 | 97.9294 | 96.7688 | 98.6175 | 88.7167 | 100.0189 | 116.7956 | 163.0653 | 163.2036 | 119.8793 | -0.0057 | -0.0408 | 0.0071 | 0.0351 | -0.0091 | 0.0012 | -0.0309 | -0.066 | -0.0367 | -284.0584 | 0.0488 | -320.1191 | 0.8229 | -314.4479 | 1.098 | -282.9691 | 1.135 | -197.8449 | 0.0837 | -245.6994 | 0.0303 |  |  | 97.874 | 163.1345 | 144.4208
2017-12-19 14:37 | 9701.5821 |  |  | 71.248 | 9.2403 | 47.0359 | 48.0026 | 25.3075 | 18.2029 | 12.8524 | 40.1338 |  |  | -117.0032 | 3.2966 | 50.1201 | 63.736 | 41.0914 | 16.7052 | 68.8693 | 73.8885 | 10.2936 |  | 163.5852 | 118.5108 | 148.1766 | 172.8063 | 173.7931 | 151.9464 | 93.4971 |  |  | 138.2033 | 117.3637 | 136.0545 | 112.6711 | 103.8151 | 102.0233 | 102.3495 | 119.4899 | 152.0549 | 173.2514 | 170.8633 | 143.3541 | 127.4005 | 159.8452 | 138.8725 | 85.2829 |  |  |  |  | 129.0104 | 122.7806 | 181.9894 | 176.1866 |  |  | 133.138 | 134.1462 | 166.9594 | 188.5915 | 99.3941 | 88.1875 | 102.8652 | 122.8129 | 143.184 |  |  |  | 183.3608 | 133.3855 | 151.2301 | [5 empty] | 138.3116 | 160.9913 | 178.4234 | 173.2518 | 80.0654 | 98.6391 | 99.5227 | 117.2146 | 115.4357 | 138.4243 | 85.3503 | 98.8227 | 107.9068 | 132.2736 | 153.8721 |  | 165.3283 | 187.1192 | 183.2804 | 103.4656 | 126.6947 | 158.5073 | 187.0541 | 183.8849 | [7 empty] | 111.0589 | 134.9977 | 168.0314 | 189.7683 | 183.0364 | 96.448 | 97.6012 | 170.5446 | 117.0284 | 173.3483 | 121.0983 | 35.0618 | 33.7674 | 101.0967 | 96.9948 | 34.2601 | 36.0751 | 35.785 | 34.7103 | 34.3981 | 34.7218 | 97.3726 | 115.143 |  |  | 140.9483 | 167.2567 | 179.1524 | 167.9182 | 135.0033 | 94.7946 | [7 empty] | 100.3011 | 108.1823 | 131.5779 | 163.5188 | 182.8493 | 175.2421 | 134.2637 | 130.8348 | 160.7085 | 161.74 | [5 empty] | 125.5968 | 133.4777 | 187.1922 | 185.2037 |  |  | 101.5345 | 131.2125 | 167.4619 | 192.3852 | 145.6629 | 95.3047 | 106.3344 | 128.4226 | 155.112 |  |  |  | 187.3343 | 111.0437 | 151.8147 | [5 empty] | 128.0168 | 161.4816 | 182.0955 | 179.6679 | 74.8331 | 92.653 | 105.4434 | 124.2899 | 114.5214 | 145.7969 | 76.8292 | 91.1267 | 102.3804 | 126.7751 | 151.089 |  | 173.7042 | 192.7388 | 185.3849 | 113.1361 | 138.3817 | 168.2226 | 188.4382 | 181.4497 | [7 empty] | 107.2844 | 140.1862 | 173.4081 | 193.6207 |  | 98.0801 | 99.0137 | 98.5137 | 191.3474 | 131.2122 | 65.6457 |  | 22.1363 | 22.5796 | 18.9668 | 19.8389 | 43.1375 | 95.581 | 81.679 | 97.9145 | 96.7601 | 98.6087 | 88.7044 | 100.0224 | 116.7901 | 163.0598 | 163.1691 | 119.7937 | -0.0055 | -0.0406 | 0.0075 | 0.0356 | -0.0092 | 0.0008 | -0.0205 | -0.0655 | -0.0553 | -284.0461 | 0.0652 | -320.1467 | 0.827 | -314.4971 | 1.0816 | -282.9383 | 1.1288 | -197.8356 | 0.0981 | -245.684 | 0.0488 |  |  | 97.8675 | 163.1144 | 144.4344
2017-12-19 14:37 | 9702.5821 |  |  | 71.3319 | 9.2617 | 46.952 | 47.8818 | 25.2889 | 18.264 | 12.8337 | 40.1304 |  |  | -116.8643 | 3.1747 | 50.0312 | 63.5821 | 41.0103 | 16.6812 | 68.8987 | 73.9999 | 10.4946 |  | 163.5746 | 118.5058 | 148.1728 | 172.7925 | 173.776 | 151.9389 | 93.5042 |  |  | 138.1935 | 117.3552 | 136.0483 | 112.6603 | 103.8028 | 102.0089 | 102.3477 | 119.4885 | 152.0429 | 173.2375 | 170.845 | 143.3461 | 127.3965 | 159.839 | 138.8649 | 85.2715 |  |  |  |  | 129.0066 | 122.7744 | 181.9749 | 176.1725 |  |  | 133.1403 | 134.1474 | 166.9568 | 188.5846 | 99.3922 | 88.1964 | 102.8683 | 122.8136 | 143.1858 |  |  |  | 183.3426 | 133.3918 | 151.2193 | [5 empty] | 138.2968 | 160.9814 | 178.408 | 173.2341 | 80.0607 | 98.6379 | 99.5221 | 117.2114 | 115.4358 | 138.4308 | 85.3522 | 98.8215 | 107.9075 | 132.2752 | 153.8688 |  | 165.3212 | 187.1101 | 183.2589 | 103.4667 | 126.6889 | 158.5033 | 187.0384 | 183.8635 | [7 empty] | 111.0662 | 135.0008 | 168.031 | 189.7562 | 183.0239 | 96.4365 | 97.5998 | 170.5317 | 117.0239 | 173.3265 | 121.0882 | 35.0737 | 33.5542 | 101.0983 | 96.9839 | 34.288 | 35.9279 | 35.7706 | 34.7689 | 34.3279 | 34.5882 | 97.3715 | 115.1325 |  |  | 140.9431 | 167.246 | 179.1383 | 167.896 | 134.9984 | 94.8 | [7 empty] | 100.3025 | 108.1816 | 131.5758 | 163.5144 | 182.8319 | 175.2253 | 134.2604 | 130.8391 | 160.7014 | 161.725 | [5 empty] | 125.5936 | 133.4772 | 187.1864 | 185.1866 |  |  | 101.5312 | 131.211 | 167.4622 | 192.3769 | 145.6629 | 95.3046 | 106.3372 | 128.4151 | 155.1138 |  |  |  | 187.317 | 111.0397 | 151.8096 | [5 empty] | 128.015 | 161.4765 | 182.0763 | 179.6552 | 74.843 | 92.6555 | 105.449 | 124.2881 | 114.5186 | 145.8046 | 76.8346 | 91.1253 | 102.3788 | 126.7786 | 151.0902 |  | 173.7001 | 192.7286 | 185.3741 | 113.1437 | 138.388 | 168.2157 | 188.4233 | 181.4349 | [7 empty] | 107.288 | 140.1844 | 173.3917 | 193.6017 |  | 98.0734 | 99.0057 | 98.508 | 191.3381 | 131.2021 | 65.6352 |  | 22.1366 | 22.5836 | 18.9758 | 19.8375 | 43.1443 | 95.5496 | 81.6756 | 97.9087 | 96.7567 | 98.6076 | 88.7073 | 100.036 | 116.8192 | 163.0763 | 163.1799 | 119.805 | -0.0054 | -0.0404 | 0.0071 | 0.0354 | -0.009 | 0.001 | -0.0427 | -0.0634 | -0.0602 | -283.9784 | 0.055 | -320.1591 | 0.8434 | -314.4941 | 1.0939 | -282.9291 | 1.1124 | -197.811 | 0.0673 | -245.7055 | 0.0734 |  |  | 97.8621 | 163.1281 | 144.2974
2017-12-19 14:37 | 9703.5822 |  |  | 71.4363 | 9.2266 | 46.9885 | 47.8251 | 25.2564 | 18.2636 | 12.7987 | 40.051 |  |  | -116.7717 | 3.2007 | 50.174 | 63.6848 | 41.1118 | 16.6697 | 68.8919 | 73.9931 | 9.5935 |  | 163.5641 | 118.5104 | 148.1659 | 172.7767 | 173.7579 | 151.928 | 93.5096 |  |  | 138.1847 | 117.349 | 136.0365 | 112.6522 | 103.796 | 102.0041 | 102.3437 | 119.484 | 152.0361 | 173.2222 | 170.8335 | 143.3409 | 127.4011 | 159.8324 | 138.8671 | 85.2475 |  |  |  |  | 129.0053 | 122.766 | 181.9611 | 176.1596 |  |  | 133.1353 | 134.1394 | 166.9536 | 188.5717 | 99.386 | 88.1989 | 102.8694 | 122.8101 | 143.1842 |  |  |  | 183.3231 | 133.3851 | 151.2184 | [5 empty] | 138.282 | 160.9685 | 178.397 | 173.2188 | 80.0569 | 98.6473 | 99.5264 | 117.2097 | 115.4387 | 138.4369 | 85.3516 | 98.8206 | 107.9098 | 132.2762 | 153.8617 |  | 165.3145 | 187.0974 | 183.2495 | 103.4776 | 126.6879 | 158.5036 | 187.027 | 183.8545 | [7 empty] | 111.0729 | 135.002 | 168.0225 | 189.7455 | 183.0129 | 96.4262 | 97.5915 | 170.5171 | 117.027 | 173.3106 | 121.0906 | 34.8607 | 33.3392 | 101.0836 | 96.9789 | 34.4001 | 35.9203 | 35.7697 | 34.873 | 34.2268 | 34.4804 | 97.3636 | 115.1182 |  |  | 140.9435 | 167.2389 | 179.132 | 167.8862 | 135.0032 | 94.8003 | [7 empty] | 100.3086 | 108.1751 | 131.5731 | 163.5092 | 182.8203 | 175.2128 | 134.2641 | 130.8422 | 160.698 | 161.7177 | [5 empty] | 125.5984 | 133.4804 | 187.1776 | 185.168 |  |  | 101.5333 | 131.2144 | 167.4581 | 192.3542 | 145.6551 | 95.309 | 106.3318 | 128.408 | 155.1029 |  |  |  | 187.3074 | 111.0349 | 151.8061 | [5 empty] | 128.0055 | 161.4646 | 182.0592 | 179.6408 | 74.8378 | 92.6593 | 105.4495 | 124.2851 | 114.5198 | 145.8159 | 76.8383 | 91.1452 | 102.3951 | 126.7952 | 151.0901 |  | 173.7031 | 192.7225 | 185.3653 | 113.1528 | 138.3947 | 168.2155 | 188.4178 | 181.4269 | [7 empty] | 107.2838 | 140.1768 | 173.3771 | 193.5829 |  | 98.0707 | 98.9953 | 98.5023 | 191.3311 | 131.1922 | 65.6271 |  | 22.1339 | 22.59 | 18.973 | 19.8376 | 43.1467 | 95.5238 | 81.6681 | 97.9002 | 96.7483 | 98.6003 | 88.7153 | 100.0376 | 116.804 | 163.055 | 163.1354 | 119.7902 | -0.0054 | -0.0407 | 0.0067 | 0.0353 | -0.0089 | 0.0013 | -0.0245 | -0.0644 | -0.0331 | -283.9507 | 0.0262 | -320.1129 | 0.829 | -314.4848 | 1.098 | -282.9291 | 1.098 | -197.7864 | 0.055 | -245.6532 | 0.0488 |  |  | 97.8544 | 163.0952 | 144.3379
2017-12-19 14:37 | 9704.5822 |  |  | 71.3701 | 9.2647 | 46.8523 | 47.7247 | 25.1805 | 18.1755 | 12.7535 | 39.9771 |  |  | -116.9758 | 3.1233 | 49.98 | 63.4547 | 41.0048 | 16.5619 | 68.7095 | 73.7475 | 9.9719 |  | 163.5467 | 118.5113 | 148.1613 | 172.7634 | 173.7485 | 151.9237 | 93.526 |  |  | 138.1816 | 117.3454 | 136.0241 | 112.6447 | 103.7957 | 102.0076 | 102.3437 | 119.4826 | 152.0268 | 173.212 | 170.8214 | 143.3329 | 127.3981 | 159.8249 | 138.8625 | 85.2371 |  |  |  |  | 128.9962 | 122.7724 | 181.9499 | 176.1461 |  |  | 133.1369 | 134.1408 | 166.945 | 188.5638 | 99.3961 | 88.2058 | 102.8814 | 122.8151 | 143.1776 |  |  |  | 183.3098 | 133.386 | 151.2131 | [5 empty] | 138.2816 | 160.9667 | 178.3881 | 173.2186 | 80.0575 | 98.6622 | 99.5301 | 117.2184 | 115.4405 | 138.4366 | 85.355 | 98.8293 | 107.9175 | 132.2803 | 153.8548 |  | 165.3076 | 187.0828 | 183.2409 | 103.4796 | 126.6924 | 158.4953 | 187.0171 | 183.8494 | [7 empty] | 111.0695 | 134.9966 | 168.0129 | 189.7299 | 182.9935 | 96.4192 | 97.5801 | 170.5031 | 117.0187 | 173.3018 | 121.0841 | 34.677 | 33.2333 | 101.0627 | 96.9743 | 34.5019 | 35.8531 | 35.7788 | 34.9863 | 34.0719 | 34.3922 | 97.3499 | 115.1001 |  |  | 140.9431 | 167.2264 | 179.1216 | 167.8691 | 135.0001 | 94.7985 | [7 empty] | 100.3017 | 108.1801 | 131.5701 | 163.5024 | 182.8085 | 175.1951 | 134.2609 | 130.8377 | 160.694 | 161.7084 | [5 empty] | 125.5931 | 133.4774 | 187.1612 | 185.1515 |  |  | 101.5359 | 131.2149 | 167.4436 | 192.3304 | 145.6442 | 95.3084 | 106.3226 | 128.4019 | 155.091 |  |  |  | 187.2885 | 111.0344 | 151.7989 | [5 empty] | 128.0042 | 161.457 | 182.0473 | 179.6207 | 74.8358 | 92.6586 | 105.4461 | 124.2846 | 114.5144 | 145.8046 | 76.8365 | 91.1498 | 102.3992 | 126.7974 | 151.0826 |  | 173.6919 | 192.7106 | 185.3507 | 113.1448 | 138.3868 | 168.2017 | 188.3983 | 181.4085 | [7 empty] | 107.2815 | 140.1728 | 173.3706 | 193.5677 |  | 98.0651 | 98.9913 | 98.5018 | 191.3202 | 131.1842 | 65.6232 |  | 22.1384 | 22.5973 | 18.9674 | 19.8425 | 43.1485 | 95.5029 | 81.6698 | 97.8988 | 96.7401 | 98.594 | 88.716 | 100.0386 | 116.7813 | 163.0429 | 163.2043 | 119.7736 | -0.0054 | -0.0406 | 0.0069 | 0.0354 | -0.0089 | 0.0005 | -0.0421 | -0.0647 | -0.0569 | -283.9753 | 0.0139 | -320.1067 | 0.8229 | -314.491 | 1.0959 | -282.9475 | 1.1083 | -197.7833 | 0.0467 | -245.6225 | 0.0426 |  |  | 97.8488 | 163.1236 | 143.8849
2017-12-19 14:37 | 9705.5823 |  |  | 71.4002 | 9.3425 | 46.8611 | 47.8002 | 25.2679 | 18.2127 | 12.7644 | 40.0149 |  |  | -117.0267 | 3.1563 | 50.0545 | 63.579 | 40.9967 | 16.5348 | 68.6844 | 73.8444 | 11.1807 |  | 163.5245 | 118.5124 | 148.156 | 172.7505 | 173.7392 | 151.9212 | 93.5327 |  |  | 138.1697 | 117.339 | 136.0169 | 112.6366 | 103.786 | 102.0082 | 102.3522 | 119.4771 | 152.0251 | 173.2043 | 170.8036 | 143.3332 | 127.395 | 159.8201 | 138.8581 | 85.2544 |  |  |  |  | 128.9963 | 122.7806 | 181.9336 | 176.1268 |  |  | 133.132 | 134.1483 | 166.9359 | 188.5495 | 99.4021 | 88.208 | 102.8819 | 122.8153 | 143.1651 |  |  |  | 183.3011 | 133.3951 | 151.2021 | [5 empty] | 138.287 | 160.9668 | 178.3837 | 173.2123 | 80.0655 | 98.6694 | 99.5309 | 117.2247 | 115.4444 | 138.4299 | 85.3509 | 98.8295 | 107.9261 | 132.281 | 153.8476 |  | 165.3004 | 187.0699 | 183.2258 | 103.4697 | 126.6968 | 158.4895 | 186.9983 | 183.8333 | [7 empty] | 111.0619 | 134.985 | 168.0016 | 189.7078 | 182.9659 | 96.4146 | 97.5684 | 170.4863 | 117.0049 | 173.2843 | 121.075 | 34.65 | 33.1926 | 101.0536 | 96.9697 | 34.5747 | 35.7316 | 35.6439 | 35.0801 | 33.9308 | 34.3272 | 97.3451 | 115.0916 |  |  | 140.9443 | 167.2215 | 179.1118 | 167.8562 | 134.9929 | 94.8055 | [7 empty] | 100.3024 | 108.1798 | 131.5664 | 163.4944 | 182.7916 | 175.1782 | 134.2528 | 130.8333 | 160.6819 | 161.702 | [5 empty] | 125.586 | 133.4725 | 187.1451 | 185.1329 |  |  | 101.5358 | 131.2086 | 167.4342 | 192.3177 | 145.6409 | 95.3084 | 106.3237 | 128.4089 | 155.0828 |  |  |  | 187.2686 | 111.0457 | 151.7918 | [5 empty] | 128.0156 | 161.4576 | 182.0381 | 179.6058 | 74.848 | 92.6642 | 105.4521 | 124.2921 | 114.5072 | 145.7963 | 76.8361 | 91.1362 | 102.396 | 126.7874 | 151.0736 |  | 173.6777 | 192.6919 | 185.329 | 113.1327 | 138.377 | 168.1865 | 188.376 | 181.3829 | [7 empty] | 107.2808 | 140.1771 | 173.3608 | 193.5529 |  | 98.053 | 98.9853 | 98.4951 | 191.3136 | 131.1813 | 65.6138 |  | 22.1401 | 22.6017 | 18.9743 | 19.8564 | 43.1529 | 95.4855 | 81.6725 | 97.8839 | 96.7291 | 98.5825 | 88.7119 | 100.0254 | 116.7022 | 162.9751 | 163.2 | 119.7347 | -0.0053 | -0.0409 | 0.0072 | 0.0353 | -0.0093 | 0.0009 | -0.0397 | -0.0648 | -0.0376 | -283.9937 | 0.0324 | -320.1006 | 0.8229 | -314.4664 | 1.1185 | -282.9721 | 1.1432 | -197.8356 | 0.057 | -245.6717 | 0.0385 |  |  | 97.839 | 163.0875 | 144.0531
2017-12-19 14:37 | 9706.5824 |  |  | 71.3089 | 9.3066 | 46.9236 | 47.7124 | 25.2734 | 18.1952 | 12.7854 | 40.0021 |  |  | -117.021 | 3.1053 | 49.9862 | 63.5116 | 41.025 | 16.4874 | 68.6603 | 73.8171 | 11.5182 |  | 163.5137 | 118.5149 | 148.1495 | 172.7391 | 173.7244 | 151.916 | 93.5267 |  |  | 138.157 | 117.3296 | 136.008 | 112.6295 | 103.7761 | 101.9975 | 102.3513 | 119.4752 | 152.0254 | 173.1919 | 170.7903 | 143.332 | 127.3976 | 159.8156 | 138.8493 | 85.2516 |  |  |  |  | 128.9988 | 122.7843 | 181.9141 | 176.1107 |  |  | 133.1278 | 134.1458 | 166.9251 | 188.5309 | 99.4013 | 88.2036 | 102.8751 | 122.8111 | 143.1565 |  |  |  | 183.2865 | 133.3945 | 151.1987 | [5 empty] | 138.2884 | 160.963 | 178.3828 | 173.2013 | 80.0778 | 98.6726 | 99.5379 | 117.233 | 115.4442 | 138.426 | 85.3503 | 98.819 | 107.9308 | 132.2752 | 153.8417 |  | 165.2969 | 187.0497 | 183.2108 | 103.4758 | 126.6949 | 158.4893 | 186.9841 | 183.8174 | [7 empty] | 111.0593 | 134.9816 | 167.9885 | 189.6925 | 182.9464 | 96.4088 | 97.5642 | 170.4724 | 117.0002 | 173.2689 | 121.0675 | 34.811 | 33.1148 | 101.0488 | 96.9605 | 34.596 | 35.7445 | 35.5957 | 35.2536 | 33.8803 | 34.3208 | 97.3372 | 115.0884 |  |  | 140.947 | 167.2211 | 179.0979 | 167.8529 | 134.9855 | 94.8092 | [7 empty] | 100.3053 | 108.1801 | 131.5729 | 163.4884 | 182.7812 | 175.1672 | 134.2494 | 130.8365 | 160.6799 | 161.6921 | [5 empty] | 125.5913 | 133.4778 | 187.1325 | 185.1166 |  |  | 101.5385 | 131.2073 | 167.4268 | 192.3043 | 145.6335 | 95.3079 | 106.3288 | 128.4103 | 155.0678 |  |  |  | 187.2474 | 111.0426 | 151.7842 | [5 empty] | 128.0097 | 161.453 | 182.0235 | 179.5921 | 74.8468 | 92.6677 | 105.4554 | 124.288 | 114.4968 | 145.7986 | 76.8439 | 91.1323 | 102.4036 | 126.7857 | 151.0741 |  | 173.6742 | 192.6788 | 185.3115 | 113.1357 | 138.3742 | 168.1808 | 188.3644 | 181.3635 | [7 empty] | 107.2768 | 140.1714 | 173.3517 | 193.5373 |  | 98.0501 | 98.9772 | 98.4877 | 191.299 | 131.1787 | 65.601 |  | 22.1376 | 22.6016 | 18.9798 | 19.863 | 43.1597 | 95.4667 | 81.664 | 97.8736 | 96.7288 | 98.5773 | 88.7132 | 100.0302 | 116.7363 | 162.9823 | 163.1725 | 119.7169 | -0.0054 | -0.0405 | 0.0075 | 0.0357 | -0.0091 | 0.0006 | -0.0189 | -0.0632 | -0.0431 | -284.0214 | 0.0467 | -320.1375 | 0.8229 | -314.4725 | 1.1144 | -282.9783 | 1.1288 | -197.8418 | 0.0714 | -245.6563 | 0.0344 |  |  | 97.8335 | 163.0774 | 143.9634
2017-12-19 14:37 | 9707.5824 |  |  | 71.354 | 9.3057 | 46.8836 | 47.7672 | 25.2556 | 18.1752 | 12.7695 | 39.9819 |  |  | -117.0026 | 3.0614 | 50.0575 | 63.5715 | 41.048 | 16.5387 | 68.625 | 73.8222 | 10.7556 |  | 163.5039 | 118.5091 | 148.1474 | 172.7292 | 173.7122 | 151.914 | 93.5255 |  |  | 138.1526 | 117.3249 | 136.0026 | 112.6255 | 103.7776 | 101.9946 | 102.3497 | 119.4751 | 152.0207 | 173.1783 | 170.7816 | 143.3274 | 127.3992 | 159.8126 | 138.8395 | 85.2287 |  |  |  |  | 128.9916 | 122.7764 | 181.9059 | 176.1003 |  |  | 133.1331 | 134.1428 | 166.9263 | 188.5202 | 99.4099 | 88.2136 | 102.8792 | 122.8078 | 143.156 |  |  |  | 183.2665 | 133.3914 | 151.1941 | [5 empty] | 138.284 | 160.9643 | 178.3779 | 173.1949 | 80.0801 | 98.6782 | 99.5415 | 117.2394 | 115.4412 | 138.4335 | 85.3563 | 98.8208 | 107.9339 | 132.2745 | 153.8353 |  | 165.2961 | 187.042 | 183.1896 | 103.4871 | 126.6939 | 158.4858 | 186.9735 | 183.8007 | [7 empty] | 111.0584 | 134.9886 | 167.9839 | 189.6873 | 182.9385 | 96.4008 | 97.5627 | 170.4613 | 116.9998 | 173.2569 | 121.0599 | 34.8809 | 33.1916 | 101.0438 | 96.9503 | 34.5503 | 35.8676 | 35.5935 | 35.3864 | 33.9281 | 34.3881 | 97.3266 | 115.077 |  |  | 140.9462 | 167.21 | 179.0824 | 167.842 | 134.9806 | 94.8156 | [7 empty] | 100.302 | 108.1871 | 131.5762 | 163.4834 | 182.7726 | 175.1558 | 134.2472 | 130.8421 | 160.678 | 161.6828 | [5 empty] | 125.5952 | 133.4792 | 187.1219 | 185.1008 |  |  | 101.5357 | 131.2091 | 167.4259 | 192.2925 | 145.6206 | 95.3086 | 106.3291 | 128.4054 | 155.065 |  |  |  | 187.2225 | 111.0295 | 151.774 | [5 empty] | 127.9938 | 161.4378 | 182.0076 | 179.5745 | 74.8466 | 92.6652 | 105.4503 | 124.28 | 114.4901 | 145.7895 | 76.8508 | 91.1401 | 102.3978 | 126.7824 | 151.0645 |  | 173.6701 | 192.664 | 185.2949 | 113.1252 | 138.3776 | 168.1728 | 188.3455 | 181.35 | [7 empty] | 107.2779 | 140.1656 | 173.3451 | 193.5262 |  | 98.0456 | 98.9707 | 98.4834 | 191.2787 | 131.1665 | 65.5942 |  | 22.1374 | 22.6051 | 18.973 | 19.8605 | 43.1618 | 95.4356 | 81.6566 | 97.8733 | 96.725 | 98.5719 | 88.7135 | 100.0467 | 116.7172 | 162.9048 | 163.1933 | 119.7094 | -0.0055 | -0.0406 | 0.0066 | 0.035 | -0.0091 | 0.0006 | -0.0125 | -0.0627 | -0.0463 | -283.9907 | 0.0385 | -320.1098 | 0.8372 | -314.5002 | 1.0795 | -282.9691 | 1.1226 | -197.7741 | 0.0591 | -245.6748 | 0.0447 |  |  | 97.8292 | 163.049 | 143.9833
2017-12-19 14:37 | 9708.5825 |  |  | 71.3279 | 9.2887 | 46.8399 | 47.8064 | 25.2935 | 18.3052 | 12.7562 | 39.9901 |  |  | -117.0097 | 3.0447 | 50.0666 | 63.6406 | 41.1456 | 16.4871 | 68.586 | 73.9105 | 10.392 |  | 163.4827 | 118.5014 | 148.136 | 172.7133 | 173.6952 | 151.9043 | 93.5307 |  |  | 138.1431 | 117.3162 | 135.9975 | 112.621 | 103.7679 | 102.0007 | 102.3562 | 119.4805 | 152.0194 | 173.1742 | 170.7709 | 143.3256 | 127.4017 | 159.8105 | 138.8461 | 85.2183 |  |  |  |  | 128.9915 | 122.7745 | 181.891 | 176.0832 |  |  | 133.1283 | 134.1361 | 166.9214 | 188.5053 | 99.4109 | 88.2029 | 102.8725 | 122.7994 | 143.1441 |  |  |  | 183.2473 | 133.3848 | 151.1877 | [5 empty] | 138.2764 | 160.9588 | 178.3637 | 173.182 | 80.0801 | 98.6816 | 99.5412 | 117.2323 | 115.4404 | 138.4323 | 85.3554 | 98.8207 | 107.9314 | 132.2697 | 153.8244 |  | 165.2836 | 187.0322 | 183.1767 | 103.4761 | 126.6872 | 158.4796 | 186.9519 | 183.7812 | [7 empty] | 111.054 | 134.9862 | 167.9791 | 189.6712 | 182.9271 | 96.3882 | 97.5541 | 170.4426 | 116.9959 | 173.2536 | 121.0585 | 34.7904 | 33.739 | 101.0369 | 96.9416 | 34.4747 | 35.7862 | 35.3983 | 35.498 | 34.0211 | 34.4065 | 97.3157 | 115.0744 |  |  | 140.9391 | 167.193 | 179.0603 | 167.8235 | 134.975 | 94.8214 | [7 empty] | 100.2962 | 108.1901 | 131.5663 | 163.4702 | 182.7478 | 175.1377 | 134.2375 | 130.8424 | 160.6684 | 161.6725 | [5 empty] | 125.5895 | 133.4746 | 187.1069 | 185.0842 |  |  | 101.5321 | 131.2122 | 167.4199 | 192.277 | 145.6146 | 95.3127 | 106.3296 | 128.4047 | 155.0616 |  |  |  | 187.213 | 111.0299 | 151.767 | [5 empty] | 127.9996 | 161.4285 | 181.9981 | 179.5686 | 74.8549 | 92.6699 | 105.4545 | 124.2841 | 114.4991 | 145.7842 | 76.8544 | 91.1475 | 102.3858 | 126.7848 | 151.0488 |  | 173.666 | 192.6521 | 185.2789 | 113.1103 | 138.3728 | 168.1692 | 188.3324 | 181.3442 | [7 empty] | 107.2845 | 140.1615 | 173.3366 | 193.508 |  | 98.0399 | 98.9679 | 98.4798 | 191.2696 | 131.1588 | 65.5898 |  | 22.1436 | 22.6155 | 18.9762 | 19.8671 | 43.1691 | 95.4421 | 81.6591 | 97.8567 | 96.7015 | 98.5568 | 88.7042 | 100.0286 | 116.6648 | 162.8938 | 163.1823 | 119.7432 | -0.0053 | -0.04 | 0.0066 | 0.0352 | -0.0094 | 0.0009 | -0.0305 | -0.0646 | -0.0336 | -283.9845 | 0.0344 | -320.1252 | 0.8455 | -314.4941 | 1.1083 | -282.9906 | 1.1103 | -197.7895 | 0.057 | -245.6748 | 0.0488 |  |  | 97.8181 | 163.038 | 144.0663
2017-12-19 14:37 | 9709.5825 |  |  | 71.5382 | 9.307 | 46.8434 | 47.8519 | 25.2874 | 18.2691 | 12.8011 | 40.1179 |  |  | -117.0746 | 3.0717 | 50.122 | 63.6076 | 41.103 | 16.4875 | 68.6639 | 73.8151 | 11.4824 |  | 163.4679 | 118.4973 | 148.1265 | 172.697 | 173.674 | 151.8893 | 93.5318 |  |  | 138.1339 | 117.3074 | 135.9903 | 112.6168 | 103.756 | 102.0055 | 102.3589 | 119.4878 | 152.0154 | 173.1633 | 170.7598 | 143.3248 | 127.4011 | 159.8082 | 138.8429 | 85.2231 |  |  |  |  | 128.9945 | 122.7809 | 181.8781 | 176.073 |  |  | 133.1291 | 134.1365 | 166.913 | 188.4878 | 99.413 | 88.1989 | 102.8725 | 122.8031 | 143.1407 |  |  |  | 183.2336 | 133.3824 | 151.1823 | [5 empty] | 138.2773 | 160.9479 | 178.347 | 173.1622 | 80.0775 | 98.6841 | 99.5405 | 117.2337 | 115.4412 | 138.4249 | 85.3561 | 98.8184 | 107.929 | 132.2618 | 153.8145 |  | 165.2778 | 187.0136 | 183.1715 | 103.4722 | 126.6892 | 158.4697 | 186.9405 | 183.7653 | [7 empty] | 111.0505 | 134.9791 | 167.9721 | 189.652 | 182.9102 | 96.3801 | 97.5463 | 170.432 | 116.9887 | 173.2406 | 121.0534 | 34.5999 | 34.5924 | 101.0279 | 96.931 | 34.422 | 35.4943 | 35.2447 | 35.6982 | 34.0793 | 34.3403 | 97.3053 | 115.0677 |  |  | 140.9442 | 167.1893 | 179.0445 | 167.8074 | 134.9784 | 94.8216 | [7 empty] | 100.3063 | 108.1958 | 131.5663 | 163.4576 | 182.7304 | 175.1217 | 134.2262 | 130.8353 | 160.663 | 161.6609 | [5 empty] | 125.5875 | 133.4795 | 187.0903 | 185.0704 |  |  | 101.5355 | 131.2155 | 167.4093 | 192.2649 | 145.6124 | 95.3177 | 106.3354 | 128.4089 | 155.0589 |  |  |  | 187.201 | 111.0289 | 151.7622 | [5 empty] | 128.0082 | 161.4315 | 181.9856 | 179.5594 | 74.8587 | 92.6744 | 105.459 | 124.2875 | 114.5002 | 145.7828 | 76.861 | 91.138 | 102.3963 | 126.7826 | 151.0417 |  | 173.6608 | 192.6435 | 185.2635 | 113.1044 | 138.3678 | 168.1625 | 188.3152 | 181.3294 | [7 empty] | 107.2784 | 140.1566 | 173.3263 | 193.4933 |  | 98.0275 | 98.9565 | 98.4667 | 191.25 | 131.1447 | 65.57 |  | 22.1419 | 22.6053 | 18.9782 | 19.8614 | 43.1696 | 95.5135 | 81.6537 | 97.8507 | 96.7108 | 98.5624 | 88.715 | 100.036 | 116.6322 | 162.9014 | 163.1147 | 119.7284 | -0.0054 | -0.0405 | 0.0072 | 0.0357 | -0.009 | 0.0008 | -0.0469 | -0.0647 | -0.0466 | -283.9753 | 0.0385 | -320.1314 | 0.8455 | -314.5279 | 1.1226 | -283.0121 | 1.1329 | -197.811 | 0.055 | -245.6625 | 0.055 |  |  | 97.8126 | 163.008 | 144.1185
2017-12-19 14:37 | 9710.5826 |  |  | 71.5001 | 9.3056 | 46.86 | 47.7634 | 25.2319 | 18.2461 | 12.7776 | 40.0529 |  |  | -117.0522 | 3.077 | 50.0252 | 63.5605 | 41.0454 | 16.6031 | 68.6766 | 73.889 | 11.0198 |  | 163.4564 | 118.5012 | 148.124 | 172.6842 | 173.6564 | 151.8822 | 93.5237 |  |  | 138.1208 | 117.3023 | 135.9798 | 112.6034 | 103.752 | 102.0059 | 102.3595 | 119.4846 | 152.0194 | 173.15 | 170.7477 | 143.3187 | 127.3936 | 159.7986 | 138.8327 | 85.2403 |  |  |  |  | 128.9959 | 122.7788 | 181.8643 | 176.0519 |  |  | 133.1286 | 134.1373 | 166.9066 | 188.4687 | 99.4077 | 88.2111 | 102.8791 | 122.8031 | 143.1413 |  |  |  | 183.2216 | 133.3849 | 151.1761 | [5 empty] | 138.2829 | 160.9452 | 178.3373 | 173.1472 | 80.0773 | 98.6903 | 99.5408 | 117.2391 | 115.4361 | 138.425 | 85.3599 | 98.8188 | 107.9368 | 132.2588 | 153.8085 |  | 165.2677 | 187.0023 | 183.1553 | 103.4792 | 126.6994 | 158.4652 | 186.9295 | 183.7459 | [7 empty] | 111.0572 | 134.9834 | 167.9725 | 189.6443 | 182.9014 | 96.3748 | 97.5349 | 170.4119 | 116.9809 | 173.2157 | 121.0469 | 34.4131 | 35.0856 | 101.0139 | 96.9235 | 34.4133 | 35.2282 | 35.1431 | 35.8793 | 34.1023 | 34.2424 | 97.3068 | 115.0473 |  |  | 140.9486 | 167.1935 | 179.0343 | 167.7892 | 134.9714 | 94.8217 | [7 empty] | 100.3093 | 108.1959 | 131.5691 | 163.4515 | 182.7174 | 175.1086 | 134.2209 | 130.834 | 160.6528 | 161.6485 | [5 empty] | 125.583 | 133.4772 | 187.0753 | 185.054 |  |  | 101.54 | 131.2229 | 167.4061 | 192.2537 | 145.6136 | 95.3225 | 106.3424 | 128.4095 | 155.058 |  |  |  | 187.1789 | 111.0253 | 151.7529 | [5 empty] | 127.997 | 161.425 | 181.9623 | 179.5374 | 74.8623 | 92.6726 | 105.456 | 124.2821 | 114.4882 | 145.7807 | 76.8617 | 91.1367 | 102.3955 | 126.7728 | 151.0323 |  | 173.6507 | 192.6281 | 185.2487 | 113.0966 | 138.3639 | 168.1507 | 188.2919 | 181.3012 | [7 empty] | 107.2724 | 140.1537 | 173.3215 | 193.4883 |  | 98.0115 | 98.9429 | 98.4544 | 191.2287 | 131.1277 | 65.5534 |  | 22.1336 | 22.5961 | 18.9679 | 19.8592 | 43.1581 | 95.6132 | 81.6437 | 97.8378 | 96.6958 | 98.5477 | 88.708 | 100.0293 | 116.6665 | 162.8904 | 163.0632 | 119.7161 | -0.0055 | -0.0404 | 0.0071 | 0.0346 | -0.0089 | 0.0012 | -0.0229 | -0.0637 | -0.0406 | -283.9907 | 0.0344 | -320.1314 | 0.8393 | -314.5033 | 1.1062 | -283.0214 | 1.1288 | -197.8079 | 0.0508 | -245.644 | 0.0385 |  |  | 97.8 | 162.9768 | 144.0533
2017-12-19 14:37 | 9711.5827 |  |  | 71.6344 | 9.3847 | 46.9552 | 47.8436 | 25.237 | 18.3214 | 12.7199 | 40.0305 |  |  | -117.0225 | 3.0956 | 50.024 | 63.5239 | 41.0219 | 16.603 | 68.7539 | 73.9657 | 11.4389 |  | 163.442 | 118.5054 | 148.1208 | 172.6756 | 173.6449 | 151.8775 | 93.5251 |  |  | 138.1153 | 117.3 | 135.9669 | 112.5936 | 103.7515 | 102.0042 | 102.3554 | 119.4765 | 152.0103 | 173.134 | 170.7293 | 143.3031 | 127.3927 | 159.7845 | 138.8175 | 85.2552 |  |  |  |  | 128.9874 | 122.7751 | 181.8508 | 176.0323 |  |  | 133.1263 | 134.1386 | 166.9038 | 188.4577 | 99.4064 | 88.2175 | 102.8804 | 122.8027 | 143.1388 |  |  |  | 183.1994 | 133.3836 | 151.1669 | [5 empty] | 138.2755 | 160.9437 | 178.3267 | 173.1379 | 80.0779 | 98.6917 | 99.5389 | 117.2351 | 115.4395 | 138.4298 | 85.3601 | 98.822 | 107.942 | 132.2637 | 153.81 |  | 165.2595 | 186.9895 | 183.1362 | 103.4778 | 126.6954 | 158.46 | 186.9106 | 183.7236 | [7 empty] | 111.0589 | 134.9804 | 167.9704 | 189.6318 | 182.8868 | 96.3656 | 97.5209 | 170.3933 | 116.9752 | 173.1896 | 121.0358 | 34.2195 | 35.0662 | 101.0082 | 96.918 | 34.401 | 35.0813 | 35.0131 | 35.8441 | 34.035 | 34.1456 | 97.3022 | 115.0394 |  |  | 140.9561 | 167.1914 | 179.0305 | 167.7742 | 134.9665 | 94.8235 | [7 empty] | 100.3042 | 108.1906 | 131.5639 | 163.4426 | 182.6974 | 175.092 | 134.2207 | 130.8332 | 160.6465 | 161.6406 | [5 empty] | 125.5803 | 133.4686 | 187.0608 | 185.0335 |  |  | 101.5399 | 131.2249 | 167.3979 | 192.2375 | 145.6063 | 95.3208 | 106.3388 | 128.4018 | 155.0443 |  |  |  | 187.1549 | 111.0295 | 151.7385 | [5 empty] | 127.9871 | 161.4165 | 181.9491 | 179.5191 | 74.8588 | 92.6626 | 105.4572 | 124.2775 | 114.482 | 145.777 | 76.8602 | 91.1472 | 102.3852 | 126.7688 | 151.0192 |  | 173.6419 | 192.616 | 185.2339 | 113.1028 | 138.3592 | 168.1429 | 188.2769 | 181.286 | [7 empty] | 107.2825 | 140.1538 | 173.3224 | 193.4737 |  | 98.0111 | 98.9388 | 98.4484 | 191.2226 | 131.1186 | 65.5466 |  | 22.1366 | 22.6036 | 18.9706 | 19.8711 | 43.1629 | 95.6532 | 81.6439 | 97.8355 | 96.6864 | 98.5431 | 88.7087 | 100.0375 | 116.6022 | 162.8513 | 163.0472 | 119.6637 | -0.0056 | -0.0408 | 0.0075 | 0.0356 | -0.0091 | 0.0009 | -0.0273 | -0.0632 | -0.0312 | -284.0122 | 0.0324 | -320.1314 | 0.8413 | -314.4848 | 1.0898 | -283.046 | 1.1124 | -197.8049 | 0.0611 | -245.6655 | 0.0262 |  |  | 97.7937 | 162.9493 | 144.1552
2017-12-19 14:37 | 9712.5827 |  |  | 71.4289 | 9.3373 | 46.9435 | 47.7861 | 25.3214 | 18.2878 | 12.7521 | 40.0879 |  |  | -117.0463 | 3.1593 | 49.998 | 63.4913 | 40.9887 | 16.615 | 68.7339 | 73.9176 | 10.5555 |  | 163.4239 | 118.5 | 148.1109 | 172.6585 | 173.6337 | 151.8733 | 93.5293 |  |  | 138.1086 | 117.2904 | 135.9547 | 112.59 | 103.7455 | 102.0051 | 102.356 | 119.4737 | 151.9968 | 173.1224 | 170.7149 | 143.2999 | 127.3952 | 159.7794 | 138.8059 | 85.2737 |  |  |  |  | 128.9756 | 122.7762 | 181.8452 | 176.0254 |  |  | 133.1315 | 134.142 | 166.8989 | 188.4544 | 99.4108 | 88.2263 | 102.8811 | 122.8043 | 143.1357 |  |  |  | 183.1778 | 133.3801 | 151.1539 | [5 empty] | 138.2793 | 160.936 | 178.3114 | 173.1253 | 80.0759 | 98.6974 | 99.5379 | 117.2344 | 115.4461 | 138.4301 | 85.3619 | 98.8219 | 107.9442 | 132.2678 | 153.8093 |  | 165.2625 | 186.9826 | 183.1257 | 103.478 | 126.6922 | 158.4531 | 186.8955 | 183.7115 | [7 empty] | 111.0548 | 134.9746 | 167.9636 | 189.6142 | 182.8686 | 96.3569 | 97.5155 | 170.3858 | 116.9707 | 173.1736 | 121.0249 | 34.0731 | 34.9961 | 101.0058 | 96.9111 | 34.3419 | 35.2189 | 34.9327 | 35.633 | 33.882 | 34.1491 | 97.2864 | 115.029 |  |  | 140.9573 | 167.1761 | 179.0287 | 167.7709 | 134.9714 | 94.828 | [7 empty] | 100.3101 | 108.1863 | 131.548 | 163.4332 | 182.6759 | 175.0707 | 134.2143 | 130.8329 | 160.6395 | 161.6283 | [5 empty] | 125.5755 | 133.4657 | 187.0518 | 185.0202 |  |  | 101.5388 | 131.2162 | 167.3922 | 192.2213 | 145.5972 | 95.327 | 106.334 | 128.3986 | 155.0374 |  |  |  | 187.1474 | 111.0385 | 151.7372 | [5 empty] | 127.9923 | 161.4165 | 181.9489 | 179.5114 | 74.8605 | 92.6708 | 105.4625 | 124.286 | 114.4839 | 145.7734 | 76.8572 | 91.1536 | 102.3864 | 126.7735 | 151.0138 |  | 173.6428 | 192.6041 | 185.2115 | 113.1162 | 138.3587 | 168.1366 | 188.2678 | 181.2808 | [7 empty] | 107.287 | 140.1555 | 173.3132 | 193.4546 |  | 98.0028 | 98.9299 | 98.4401 | 191.2052 | 131.1028 | 65.5353 |  | 22.1359 | 22.604 | 18.9749 | 19.8717 | 43.1667 | 95.6708 | 81.6385 | 97.824 | 96.6799 | 98.5376 | 88.7027 | 100.0086 | 116.6012 | 162.8764 | 162.9682 | 119.674 | -0.0054 | -0.0408 | 0.0071 | 0.0356 | -0.0087 | 0.0009 | -0.0303 | -0.0629 | -0.0355 | -283.9999 | 0.0508 | -320.1621 | 0.8578 | -314.5433 | 1.098 | -283.0337 | 1.1247 | -197.8172 | 0.0734 | -245.6932 | 0.0488 |  |  | 97.7858 | 162.9223 | 144.1384
2017-12-19 14:37 | 9713.5828 |  |  | 71.471 | 9.315 | 46.8755 | 47.7467 | 25.2952 | 18.2675 | 12.7872 | 40.0246 |  |  | -116.9209 | 3.062 | 50.0787 | 63.573 | 41.0599 | 16.5514 | 68.7644 | 73.9877 | 10.3371 |  | 163.408 | 118.4953 | 148.1027 | 172.6435 | 173.6213 | 151.8659 | 93.5277 |  |  | 138.095 | 117.2775 | 135.9481 | 112.5804 | 103.7329 | 102.0056 | 102.3614 | 119.4728 | 151.9998 | 173.1214 | 170.7009 | 143.3007 | 127.3997 | 159.7801 | 138.8119 | 85.2966 |  |  |  |  | 128.9763 | 122.7782 | 181.8296 | 176.0136 |  |  | 133.125 | 134.144 | 166.8873 | 188.4429 | 99.4109 | 88.2281 | 102.88 | 122.8029 | 143.1232 |  |  |  | 183.1615 | 133.3731 | 151.1452 | [5 empty] | 138.2791 | 160.9238 | 178.2937 | 173.1122 | 80.0735 | 98.705 | 99.5383 | 117.2304 | 115.4368 | 138.4236 | 85.362 | 98.8172 | 107.9436 | 132.2606 | 153.799 |  | 165.251 | 186.9712 | 183.1133 | 103.4709 | 126.6914 | 158.4477 | 186.8867 | 183.7009 | [7 empty] | 111.0566 | 134.9767 | 167.9488 | 189.6022 | 182.8561 | 96.3484 | 97.5105 | 170.3694 | 116.9578 | 173.1701 | 121.0206 | 34.0626 | 34.9346 | 100.9982 | 96.9114 | 34.284 | 35.4032 | 34.9482 | 35.5184 | 33.7249 | 34.2028 | 97.2803 | 115.0232 |  |  | 140.9471 | 167.1556 | 179.0049 | 167.7547 | 134.9684 | 94.8229 | [7 empty] | 100.3098 | 108.1895 | 131.5453 | 163.4321 | 182.6665 | 175.0561 | 134.2166 | 130.8359 | 160.6336 | 161.6091 | [5 empty] | 125.5747 | 133.471 | 187.0348 | 185.0058 |  |  | 101.5392 | 131.2096 | 167.3872 | 192.2048 | 145.5922 | 95.3286 | 106.3319 | 128.3914 | 155.0313 |  |  |  | 187.1366 | 111.0368 | 151.7353 | [5 empty] | 127.9975 | 161.4098 | 181.9348 | 179.4978 | 74.8664 | 92.6831 | 105.464 | 124.2857 | 114.4879 | 145.7736 | 76.8604 | 91.1601 | 102.3912 | 126.7843 | 151.0149 |  | 173.6397 | 192.5933 | 185.2004 | 113.112 | 138.3606 | 168.1343 | 188.2563 | 181.2659 | [7 empty] | 107.2842 | 140.1587 | 173.3082 | 193.4478 |  | 97.9942 | 98.9139 | 98.437 | 191.1875 | 131.0983 | 65.5275 |  | 22.1336 | 22.5997 | 18.9738 | 19.871 | 43.1698 | 95.7126 | 81.6322 | 97.8117 | 96.6728 | 98.5277 | 88.7082 | 100.0181 | 116.6127 | 162.8938 | 163.0492 | 119.7144 | -0.0055 | -0.0407 | 0.0071 | 0.0359 | -0.0095 | 0.0007 | -0.0319 | -0.0651 | -0.0396 | -283.9907 | 0.0303 | -320.1529 | 0.8537 | -314.5218 | 1.1001 | -283.046 | 1.1083 | -197.811 | 0.055 | -245.6748 | 0.057 |  |  | 97.777 | 162.9715 | 144.1297
2017-12-19 14:37 | 9714.5828 |  |  | 71.4902 | 9.3332 | 46.9289 | 47.7721 | 25.2525 | 18.3257 | 12.8288 | 40.2844 |  |  | -116.9209 | 3.0665 | 50.0794 | 63.5552 | 41.0311 | 16.531 | 68.7113 | 73.959 | 10.8308 |  | 163.3963 | 118.4959 | 148.0992 | 172.6375 | 173.6105 | 151.8569 | 93.5369 |  |  | 138.0865 | 117.2837 | 135.942 | 112.577 | 103.7318 | 102.0018 | 102.3567 | 119.4711 | 151.9938 | 173.1063 | 170.6886 | 143.2987 | 127.4017 | 159.774 | 138.806 | 85.3018 |  |  |  |  | 128.9805 | 122.7789 | 181.8106 | 175.9919 |  |  | 133.1185 | 134.1435 | 166.8805 | 188.4243 | 99.4157 | 88.2242 | 102.8833 | 122.8073 | 143.1152 |  |  |  | 183.1411 | 133.3644 | 151.1403 | [5 empty] | 138.2714 | 160.9184 | 178.2861 | 173.1019 | 80.0747 | 98.7074 | 99.544 | 117.2313 | 115.4399 | 138.4241 | 85.3658 | 98.8197 | 107.9465 | 132.2558 | 153.7944 |  | 165.2427 | 186.9578 | 183.091 | 103.4713 | 126.6946 | 158.4437 | 186.872 | 183.691 | [7 empty] | 111.0661 | 134.9774 | 167.9412 | 189.5985 | 182.8501 | 96.3424 | 97.5038 | 170.3578 | 116.9475 | 173.1632 | 121.0152 | 34.1094 | 34.7461 | 100.9888 | 96.9094 | 34.1899 | 35.4854 | 35.0675 | 35.3613 | 33.6007 | 34.2369 | 97.2784 | 115.0254 |  |  | 140.9403 | 167.1457 | 178.9798 | 167.7353 | 134.9593 | 94.8186 | [7 empty] | 100.3068 | 108.1928 | 131.5481 | 163.4265 | 182.6506 | 175.0408 | 134.2167 | 130.8272 | 160.6276 | 161.5981 | [5 empty] | 125.5757 | 133.4733 | 187.0192 | 184.9852 |  |  | 101.5386 | 131.2153 | 167.3804 | 192.19 | 145.5863 | 95.3279 | 106.3302 | 128.3898 | 155.0274 |  |  |  | 187.1123 | 111.0246 | 151.7275 | [5 empty] | 128.0038 | 161.3977 | 181.9167 | 179.4812 | 74.8694 | 92.6821 | 105.4643 | 124.2808 | 114.4867 | 145.7724 | 76.8605 | 91.1617 | 102.3916 | 126.7793 | 151.0002 |  | 173.6238 | 192.5773 | 185.1923 | 113.098 | 138.3538 | 168.1279 | 188.2349 | 181.249 | [7 empty] | 107.2789 | 140.1485 | 173.3071 | 193.4324 |  | 97.9869 | 98.9069 | 98.434 | 191.1835 | 131.0984 | 65.5166 |  | 22.1381 | 22.6044 | 18.9742 | 19.8763 | 43.1746 | 95.7837 | 81.6298 | 97.8046 | 96.6739 | 98.5291 | 88.7032 | 100.032 | 116.6433 | 162.902 | 163.0632 | 119.6584 | -0.0056 | -0.0408 | 0.0066 | 0.0355 | -0.0093 | 0.001 | -0.0238 | -0.0649 | -0.0415 | -283.926 | 0.0283 | -320.1129 | 0.8475 | -314.5156 | 1.0939 | -283.0183 | 1.1062 | -197.7802 | 0.055 | -245.6471 | 0.0385 |  |  | 97.7727 | 162.9826 | 144.205
2017-12-19 14:37 | 9715.5829 |  |  | 71.5905 | 9.412 | 46.9497 | 47.7846 | 25.3328 | 18.3333 | 12.8425 | 40.2365 |  |  | -116.9649 | 3.208 | 50.0654 | 63.579 | 41.1173 | 16.5762 | 68.7878 | 73.8964 | 11.4543 |  | 163.3883 | 118.4969 | 148.0938 | 172.6253 | 173.5916 | 151.8466 | 93.5305 |  |  | 138.0741 | 117.2811 | 135.9318 | 112.5714 | 103.729 | 101.998 | 102.3586 | 119.4726 | 151.9913 | 173.0954 | 170.6762 | 143.2979 | 127.3993 | 159.7706 | 138.7971 | 85.3069 |  |  |  |  | 128.9861 | 122.7785 | 181.7971 | 175.9723 |  |  | 133.1233 | 134.1439 | 166.878 | 188.4117 | 99.4178 | 88.2249 | 102.8926 | 122.8029 | 143.1185 |  |  |  | 183.1346 | 133.3686 | 151.1382 | [5 empty] | 138.2752 | 160.9238 | 178.2856 | 173.0981 | 80.0835 | 98.7148 | 99.556 | 117.2442 | 115.4435 | 138.4307 | 85.3736 | 98.8228 | 107.9516 | 132.2509 | 153.7864 |  | 165.2426 | 186.9441 | 183.078 | 103.4708 | 126.6998 | 158.4379 | 186.8545 | 183.6856 | [7 empty] | 111.0655 | 134.9784 | 167.9384 | 189.5866 | 182.8419 | 96.3323 | 97.4962 | 170.339 | 116.9429 | 173.1536 | 121.0098 | 34.0975 | 34.5681 | 100.9749 | 96.8928 | 34.083 | 35.6396 | 35.1569 | 35.024 | 33.5372 | 34.274 | 97.267 | 115.011 |  |  | 140.9401 | 167.1457 | 178.9637 | 167.7298 | 134.9507 | 94.8225 | [7 empty] | 100.3063 | 108.194 | 131.5404 | 163.417 | 182.6286 | 175.0215 | 134.2079 | 130.8215 | 160.6185 | 161.5879 | [5 empty] | 125.5752 | 133.4656 | 187.004 | 184.9669 |  |  | 101.5339 | 131.2228 | 167.3733 | 192.1764 | 145.5841 | 95.3328 | 106.3357 | 128.3955 | 155.0158 |  |  |  | 187.0878 | 111.0162 | 151.7206 | [5 empty] | 127.9995 | 161.3809 | 181.899 | 179.466 | 74.8687 | 92.6781 | 105.4641 | 124.2764 | 114.4754 | 145.762 | 76.8493 | 91.1642 | 102.3857 | 126.7691 | 150.9852 |  | 173.6149 | 192.56 | 185.1716 | 113.086 | 138.3471 | 168.1102 | 188.2154 | 181.2284 | [7 empty] | 107.2756 | 140.139 | 173.2909 | 193.4124 |  | 97.9755 | 98.9027 | 98.4248 | 191.1698 | 131.0876 | 65.5088 |  | 22.1405 | 22.6073 | 18.9754 | 19.8819 | 43.1756 | 95.8389 | 81.6241 | 97.7935 | 96.6527 | 98.509 | 88.713 | 100.0138 | 116.5934 | 162.8402 | 162.9956 | 119.6147 | -0.0054 | -0.0406 | 0.007 | 0.0352 | -0.009 | 0.0007 | -0.0343 | -0.0654 | -0.043 | -284.0214 | 0.0406 | -320.156 | 0.8537 | -314.5341 | 1.0939 | -283.0706 | 1.1124 | -197.811 | 0.0488 | -245.6809 | 0.0447 |  |  | 97.7608 | 162.9179 | 144.3338
2017-12-19 14:37 | 9716.583 |  |  | 71.5317 | 9.2917 | 46.9075 | 47.775 | 25.3038 | 18.2188 | 12.7282 | 40.0852 |  |  | -116.8458 | 3.2223 | 49.9853 | 63.5729 | 41.0861 | 16.4937 | 68.7261 | 73.9078 | 11.0008 |  | 163.3769 | 118.5006 | 148.0914 | 172.609 | 173.5757 | 151.8368 | 93.5315 |  |  | 138.0694 | 117.2719 | 135.9257 | 112.5622 | 103.7227 | 101.9989 | 102.3608 | 119.4706 | 151.9911 | 173.0881 | 170.6592 | 143.2952 | 127.3977 | 159.7635 | 138.794 | 85.3166 |  |  |  |  | 128.9805 | 122.7762 | 181.7798 | 175.9594 |  |  | 133.1218 | 134.1415 | 166.8704 | 188.3994 | 99.4117 | 88.2279 | 102.8923 | 122.7944 | 143.119 |  |  |  | 183.1172 | 133.3676 | 151.1296 | [5 empty] | 138.2757 | 160.9125 | 178.2726 | 173.0881 | 80.0811 | 98.7162 | 99.5561 | 117.243 | 115.441 | 138.4295 | 85.375 | 98.8198 | 107.955 | 132.2527 | 153.7773 |  | 165.2354 | 186.9274 | 183.0696 | 103.4647 | 126.6978 | 158.4322 | 186.8424 | 183.6703 | [7 empty] | 111.059 | 134.977 | 167.9293 | 189.5642 | 182.8226 | 96.3238 | 97.4861 | 170.3182 | 116.9333 | 173.1418 | 120.9949 | 33.9991 | 34.4275 | 100.9627 | 96.8823 | 34.0981 | 35.8005 | 35.1272 | 34.759 | 33.5098 | 34.3362 | 97.2501 | 115.002 |  |  | 140.9441 | 167.1369 | 178.9551 | 167.7131 | 134.9452 | 94.8252 | [7 empty] | 100.3029 | 108.1902 | 131.5367 | 163.4021 | 182.6186 | 174.9984 | 134.198 | 130.8215 | 160.6125 | 161.5763 | [5 empty] | 125.5717 | 133.4588 | 186.9846 | 184.9493 |  |  | 101.53 | 131.2214 | 167.367 | 192.1583 | 145.5792 | 95.3304 | 106.336 | 128.3974 | 155.0046 |  |  |  | 187.0757 | 111.0251 | 151.7158 | [5 empty] | 127.9918 | 161.3754 | 181.8884 | 179.4563 | 74.8717 | 92.6828 | 105.4663 | 124.2756 | 114.4703 | 145.7567 | 76.8555 | 91.1621 | 102.3873 | 126.7651 | 150.9855 |  | 173.6095 | 192.5497 | 185.1535 | 113.0874 | 138.346 | 168.1044 | 188.2035 | 181.2032 | [7 empty] | 107.2721 | 140.1448 | 173.2796 | 193.4013 |  | 97.9737 | 98.8914 | 98.4136 | 191.1405 | 131.066 | 65.4983 |  | 22.1368 | 22.6037 | 18.9731 | 19.8841 | 43.1736 | 95.8425 | 81.6214 | 97.7926 | 96.6469 | 98.5061 | 88.7136 | 100.0108 | 116.6455 | 162.8633 | 162.9782 | 119.557 | -0.0056 | -0.0407 | 0.0074 | 0.0347 | -0.0087 | 0.0012 | -0.0322 | -0.0641 | -0.0631 | -284.0061 | 0.0426 | -320.1714 | 0.8598 | -314.5525 | 1.098 | -283.1045 | 1.1165 | -197.8141 | 0.0673 | -245.6963 | 0.055 |  |  | 97.7543 | 162.9207 | 144.1062
2017-12-19 14:37 | 9717.583 |  |  | 71.4893 | 9.3461 | 46.9285 | 47.7795 | 25.4006 | 18.324 | 12.8069 | 40.1537 |  |  | -116.8677 | 3.2638 | 49.9742 | 63.6475 | 41.096 | 16.5657 | 68.7312 | 73.9831 | 10.0493 |  | 163.3602 | 118.5036 | 148.0888 | 172.6056 | 173.5635 | 151.8271 | 93.5345 |  |  | 138.07 | 117.2705 | 135.9165 | 112.561 | 103.7221 | 102.0062 | 102.3593 | 119.4736 | 151.986 | 173.0773 | 170.6466 | 143.2917 | 127.4038 | 159.7591 | 138.7956 | 85.3176 |  |  |  |  | 128.9729 | 122.7775 | 181.7562 | 175.9403 |  |  | 133.1124 | 134.1394 | 166.8518 | 188.3819 | 99.4064 | 88.229 | 102.886 | 122.789 | 143.1056 |  |  |  | 183.0936 | 133.37 | 151.1232 | [5 empty] | 138.2728 | 160.9019 | 178.2621 | 173.0692 | 80.0845 | 98.7166 | 99.5534 | 117.2413 | 115.4478 | 138.4245 | 85.3807 | 98.8247 | 107.9586 | 132.2585 | 153.774 |  | 165.2319 | 186.9167 | 183.0552 | 103.4639 | 126.6986 | 158.4265 | 186.8267 | 183.6506 | [7 empty] | 111.0639 | 134.9731 | 167.9279 | 189.5492 | 182.8043 | 96.3131 | 97.4819 | 170.301 | 116.9221 | 173.1239 | 120.9846 | 33.9264 | 34.346 | 100.963 | 96.8792 | 34.1678 | 35.8786 | 35.0454 | 34.6369 | 33.5122 | 34.3889 | 97.2515 | 115.0066 |  |  | 140.9427 | 167.1241 | 178.9477 | 167.6926 | 134.9383 | 94.8294 | [7 empty] | 100.3013 | 108.1852 | 131.5366 | 163.3923 | 182.6074 | 174.9854 | 134.1861 | 130.8172 | 160.6083 | 161.5692 | [5 empty] | 125.5661 | 133.4601 | 186.9771 | 184.9338 |  |  | 101.5312 | 131.2203 | 167.3636 | 192.141 | 145.5697 | 95.3361 | 106.3352 | 128.3889 | 154.9969 |  |  |  | 187.0654 | 111.0365 | 151.7111 | [5 empty] | 128.0016 | 161.3776 | 181.8773 | 179.4464 | 74.8814 | 92.6936 | 105.4702 | 124.2779 | 114.4708 | 145.7619 | 76.8715 | 91.1535 | 102.3912 | 126.7633 | 150.9814 |  | 173.6032 | 192.5372 | 185.1392 | 113.0909 | 138.3447 | 168.1025 | 188.19 | 181.1898 | [7 empty] | 107.2748 | 140.1455 | 173.2822 | 193.3923 |  | 97.9617 | 98.8789 | 98.4022 | 191.1241 | 131.0527 | 65.4823 |  | 22.131 | 22.6002 | 18.9676 | 19.8839 | 43.177 | 95.8909 | 81.6156 | 97.7879 | 96.6475 | 98.501 | 88.729 | 100.0365 | 116.6746 | 162.7932 | 163.0584 | 119.574 | -0.0055 | -0.0408 | 0.0074 | 0.0351 | -0.0092 | 0.0009 | -0.0417 | -0.0615 | -0.0608 | -284.0307 | 0.0508 | -320.1744 | 0.8557 | -314.5771 | 1.1062 | -283.1137 | 1.1226 | -197.8479 | 0.0714 | -245.6994 | 0.0508 |  |  | 97.7468 | 162.9258 | 144.3002
2017-12-19 14:37 | 9718.5831 |  |  | 71.5029 | 9.3344 | 46.8518 | 47.7916 | 25.3559 | 18.3179 | 12.8669 | 40.065 |  |  | -116.9226 | 3.1938 | 50.0049 | 63.6402 | 41.098 | 16.671 | 68.755 | 74.0719 | 11.7643 |  | 163.3482 | 118.4999 | 148.0828 | 172.5996 | 173.5445 | 151.8238 | 93.5411 |  |  | 138.0598 | 117.2685 | 135.9132 | 112.5574 | 103.7197 | 102.012 | 102.3724 | 119.4805 | 151.9882 | 173.0721 | 170.6437 | 143.2977 | 127.4192 | 159.766 | 138.8009 | 85.304 |  |  |  |  | 128.9802 | 122.7877 | 181.7427 | 175.9302 |  |  | 133.1022 | 134.1383 | 166.8415 | 188.3643 | 99.4072 | 88.2322 | 102.8842 | 122.789 | 143.0977 |  |  |  | 183.0812 | 133.355 | 151.1143 | [5 empty] | 138.2637 | 160.8996 | 178.2498 | 173.0494 | 80.0851 | 98.7194 | 99.5494 | 117.2381 | 115.4453 | 138.4237 | 85.3835 | 98.8307 | 107.9623 | 132.2548 | 153.7697 |  | 165.2279 | 186.9057 | 183.0437 | 103.462 | 126.7003 | 158.4168 | 186.8114 | 183.6318 | [7 empty] | 111.0645 | 134.9697 | 167.9211 | 189.5375 | 182.7876 | 96.3118 | 97.4756 | 170.2944 | 116.9159 | 173.1083 | 120.9866 | 33.9521 | 34.3749 | 100.9605 | 96.874 | 34.139 | 35.7613 | 34.8774 | 34.4594 | 33.5676 | 34.4433 | 97.25 | 114.9967 |  |  | 140.9336 | 167.1146 | 178.9278 | 167.6795 | 134.9388 | 94.8314 | [7 empty] | 100.301 | 108.1985 | 131.5424 | 163.3959 | 182.5959 | 174.9872 | 134.1945 | 130.825 | 160.6072 | 161.5679 | [5 empty] | 125.5701 | 133.4694 | 186.9692 | 184.9231 |  |  | 101.5387 | 131.2176 | 167.3557 | 192.1294 | 145.5649 | 95.3412 | 106.3365 | 128.3756 | 154.9855 |  |  |  | 187.0456 | 111.0283 | 151.6986 | [5 empty] | 128.0061 | 161.3704 | 181.8619 | 179.4255 | 74.8825 | 92.6969 | 105.4738 | 124.2749 | 114.4671 | 145.7655 | 76.8725 | 91.1511 | 102.3969 | 126.7721 | 150.9734 |  | 173.6031 | 192.5268 | 185.1319 | 113.1022 | 138.3427 | 168.0912 | 188.1764 | 181.1794 | [7 empty] | 107.2796 | 140.1473 | 173.2772 | 193.3779 |  | 97.9506 | 98.8703 | 98.3938 | 191.1122 | 131.0439 | 65.4717 |  | 22.1293 | 22.5933 | 18.9616 | 19.8787 | 43.1789 | 95.9844 | 81.6063 | 97.785 | 96.6384 | 98.4947 | 88.719 | 100.0195 | 116.6035 | 162.7041 | 162.975 | 119.503 | -0.0053 | -0.0405 | 0.0073 | 0.0355 | -0.009 | 0.0011 | -0.0354 | -0.0645 | -0.0457 | -283.9814 | 0.0447 | -320.1714 | 0.8578 | -314.5587 | 1.1083 | -283.126 | 1.1165 | -197.8326 | 0.0652 | -245.6809 | 0.0591 |  |  | 97.74 | 162.8396 | 144.3051
2017-12-19 14:37 | 9719.5831 |  |  | 71.5315 | 9.4097 | 46.8223 | 47.8239 | 25.3123 | 18.2672 | 12.8459 | 40.0923 |  |  | -116.9223 | 3.186 | 50.0214 | 63.6581 | 41.1576 | 16.6702 | 68.745 | 74.0352 | 11.4828 |  | 163.337 | 118.4985 | 148.0801 | 172.5813 | 173.5325 | 151.8216 | 93.5428 |  |  | 138.0524 | 117.2671 | 135.9121 | 112.5562 | 103.7081 | 102.0133 | 102.3745 | 119.4801 | 151.9866 | 173.0598 | 170.631 | 143.297 | 127.4246 | 159.7616 | 138.7959 | 85.2766 |  |  |  |  | 128.9833 | 122.791 | 181.7368 | 175.9199 |  |  | 133.0973 | 134.1336 | 166.84 | 188.352 | 99.4142 | 88.2324 | 102.8855 | 122.7882 | 143.0946 |  |  |  | 183.0617 | 133.3451 | 151.1067 | [5 empty] | 138.2565 | 160.8923 | 178.2364 | 173.035 | 80.0783 | 98.7179 | 99.5464 | 117.233 | 115.4459 | 138.4262 | 85.384 | 98.8307 | 107.9684 | 132.2551 | 153.7691 |  | 165.2262 | 186.8945 | 183.0362 | 103.4699 | 126.6995 | 158.4172 | 186.8025 | 183.6164 | [7 empty] | 111.0564 | 134.9692 | 167.9076 | 189.5221 | 182.7693 | 96.3111 | 97.4659 | 170.2898 | 116.9146 | 173.0923 | 120.9794 | 34.065 | 34.4395 | 100.9494 | 96.8661 | 34.0215 | 35.583 | 34.7025 | 34.2666 | 33.6491 | 34.676 | 97.2405 | 114.9783 |  |  | 140.9327 | 167.1118 | 178.9087 | 167.6745 | 134.9317 | 94.8306 | [7 empty] | 100.3075 | 108.2151 | 131.5463 | 163.391 | 182.585 | 174.9782 | 134.212 | 130.8347 | 160.6057 | 161.5656 | [5 empty] | 125.5765 | 133.4703 | 186.9599 | 184.9062 |  |  | 101.5436 | 131.2181 | 167.3553 | 192.117 | 145.5611 | 95.3418 | 106.3361 | 128.3717 | 154.98 |  |  |  | 187.0266 | 111.0187 | 151.6903 | [5 empty] | 128.0007 | 161.3598 | 181.8547 | 179.4045 | 74.88 | 92.6942 | 105.4721 | 124.2699 | 114.4645 | 145.7665 | 76.8698 | 91.1599 | 102.3975 | 126.7755 | 150.9672 |  | 173.6013 | 192.5168 | 185.1194 | 113.1031 | 138.3434 | 168.0806 | 188.1598 | 181.1679 | [7 empty] | 107.2759 | 140.1392 | 173.2604 | 193.358 |  | 97.9468 | 98.8632 | 98.3883 | 191.0918 | 131.0287 | 65.4673 |  | 22.131 | 22.5899 | 18.9589 | 19.8771 | 43.1736 | 96.0402 | 81.6048 | 97.7724 | 96.6261 | 98.4846 | 88.7152 | 100.0242 | 116.6438 | 162.7511 | 162.999 | 119.5725 | -0.0057 | -0.0408 | 0.0069 | 0.0355 | -0.009 | 0.0009 | -0.035 | -0.0658 | -0.0469 | -283.9968 | 0.0406 | -320.1929 | 0.8537 | -314.5648 | 1.1001 | -283.1045 | 1.1083 | -197.8233 | 0.0673 | -245.7086 | 0.057 |  |  | 97.7323 | 162.875 | 144.3131
2017-12-19 14:37 | 9720.5832 |  |  | 71.594 | 9.3791 | 46.9164 | 47.8364 | 25.3318 | 18.4018 | 12.8594 | 40.2139 |  |  | -116.8212 | 3.2453 | 50.036 | 63.8392 | 41.1741 | 16.6358 | 68.7846 | 73.945 | 11.4431 |  | 163.3271 | 118.4985 | 148.0762 | 172.5664 | 173.5215 | 151.816 | 93.5466 |  |  | 138.0462 | 117.2588 | 135.906 | 112.5548 | 103.7077 | 102.02 | 102.3641 | 119.473 | 151.9752 | 173.0428 | 170.6085 | 143.2805 | 127.4194 | 159.7531 | 138.7808 | 85.2637 |  |  |  |  | 128.9757 | 122.7809 | 181.7216 | 175.9053 |  |  | 133.0957 | 134.1355 | 166.8368 | 188.3395 | 99.4166 | 88.233 | 102.8873 | 122.7824 | 143.0843 |  |  |  | 183.0493 | 133.3571 | 151.1055 | [5 empty] | 138.261 | 160.8905 | 178.236 | 173.029 | 80.0858 | 98.7244 | 99.5551 | 117.238 | 115.4446 | 138.4259 | 85.387 | 98.8276 | 107.9684 | 132.2562 | 153.7647 |  | 165.2186 | 186.8816 | 183.0211 | 103.4692 | 126.6877 | 158.4081 | 186.7881 | 183.5977 | [7 empty] | 111.0611 | 134.9721 | 167.9019 | 189.5118 | 182.7605 | 96.3031 | 97.4616 | 170.2775 | 116.9131 | 173.0765 | 120.9712 | 34.1628 | 34.3923 | 100.9403 | 96.8508 | 33.8871 | 35.4554 | 34.5525 | 34.2278 | 33.6637 | 34.8904 | 97.23 | 114.9685 |  |  | 140.9393 | 167.1102 | 178.8912 | 167.6656 | 134.9295 | 94.8374 | [7 empty] | 100.3154 | 108.2178 | 131.5453 | 163.3798 | 182.5677 | 174.9601 | 134.2063 | 130.8301 | 160.6035 | 161.5578 | [5 empty] | 125.5755 | 133.4671 | 186.9441 | 184.8875 |  |  | 101.5422 | 131.2248 | 167.3499 | 192.1009 | 145.5584 | 95.3406 | 106.3383 | 128.3779 | 154.9742 |  |  |  | 187.0121 | 111.0142 | 151.6852 | [5 empty] | 127.9999 | 161.3522 | 181.849 | 179.3883 | 74.8862 | 92.6968 | 105.4724 | 124.2696 | 114.4641 | 145.7671 | 76.8726 | 91.1636 | 102.3938 | 126.7695 | 150.9606 |  | 173.5901 | 192.5015 | 185.1039 | 113.087 | 138.3421 | 168.0764 | 188.1456 | 181.1565 | [7 empty] | 107.2668 | 140.1267 | 173.2485 | 193.3466 |  | 97.938 | 98.8577 | 98.3826 | 191.0752 | 131.0181 | 65.4588 |  | 22.1267 | 22.5891 | 18.9596 | 19.8705 | 43.1762 | 96.0736 | 81.6016 | 97.7551 | 96.6189 | 98.4786 | 88.7131 | 100.0305 | 116.6059 | 162.7686 | 162.9471 | 119.4995 | -0.0056 | -0.0406 | 0.0068 | 0.0359 | -0.0093 | 0.0008 | -0.0479 | -0.0669 | -0.0464 | -283.9568 | 0.0406 | -320.156 | 0.8516 | -314.571 | 1.1001 | -283.1014 | 1.1124 | -197.8295 | 0.0591 | -245.6809 | 0.0488 |  |  | 97.7245 | 162.8578 | 144.4668
2017-12-19 14:37 | 9721.5833 |  |  | 71.5175 | 9.4779 | 46.9101 | 47.7165 | 25.327 | 18.3899 | 12.9063 | 40.1471 |  |  | -116.7234 | 3.1589 | 50.0678 | 63.7408 | 41.1703 | 16.6854 | 68.7957 | 74.0236 | 9.8275 |  | 163.3097 | 118.4958 | 148.0646 | 172.5456 | 173.4966 | 151.8075 | 93.5499 |  |  | 138.0363 | 117.2501 | 135.8957 | 112.5414 | 103.7077 | 102.0253 | 102.3605 | 119.4728 | 151.9669 | 173.0241 | 170.5969 | 143.2735 | 127.4168 | 159.7479 | 138.7717 | 85.2645 |  |  |  |  | 128.9702 | 122.7788 | 181.7009 | 175.8912 |  |  | 133.0921 | 134.1298 | 166.8291 | 188.3249 | 99.4105 | 88.2398 | 102.8892 | 122.7819 | 143.0746 |  |  |  | 183.0358 | 133.3575 | 151.0973 | [5 empty] | 138.266 | 160.8889 | 178.2262 | 173.0243 | 80.0865 | 98.7331 | 99.5593 | 117.2394 | 115.4384 | 138.4227 | 85.3952 | 98.8245 | 107.9685 | 132.2554 | 153.759 |  | 165.2102 | 186.8717 | 183.0066 | 103.4719 | 126.6858 | 158.4036 | 186.7758 | 183.5834 | [7 empty] | 111.0675 | 134.9719 | 167.8942 | 189.4973 | 182.7463 | 96.2938 | 97.4614 | 170.2732 | 116.9138 | 173.0703 | 120.9734 | 34.2096 | 34.2631 | 100.9326 | 96.8436 | 33.7441 | 35.4461 | 34.4134 | 34.2803 | 33.6437 | 35.0605 | 97.216 | 114.9591 |  |  | 140.9321 | 167.092 | 178.8733 | 167.6391 | 134.9358 | 94.8405 | [7 empty] | 100.3161 | 108.2189 | 131.5483 | 163.3766 | 182.5516 | 174.94 | 134.2026 | 130.8316 | 160.6003 | 161.5478 | [5 empty] | 125.5772 | 133.4728 | 186.9249 | 184.871 |  |  | 101.5384 | 131.2165 | 167.3375 | 192.0753 | 145.5539 | 95.3378 | 106.34 | 128.3797 | 154.9618 |  |  |  | 187.0018 | 111.0133 | 151.6773 | [5 empty] | 128.0029 | 161.3484 | 181.834 | 179.3765 | 74.8898 | 92.7027 | 105.4745 | 124.2722 | 114.4653 | 145.7657 | 76.8861 | 91.1591 | 102.4046 | 126.7748 | 150.9656 |  | 173.5841 | 192.486 | 185.0929 | 113.0803 | 138.3391 | 168.0757 | 188.1365 | 181.1388 | [7 empty] | 107.2583 | 140.1241 | 173.2368 | 193.3267 |  | 97.9316 | 98.8533 | 98.3779 | 191.0745 | 131.0182 | 65.4458 |  | 22.1275 | 22.5903 | 18.9627 | 19.8641 | 43.1874 | 96.0907 | 81.6013 | 97.7538 | 96.6137 | 98.4693 | 88.7196 | 100.0345 | 116.5414 | 162.6957 | 162.8914 | 119.5281 | -0.0053 | -0.0406 | 0.0072 | 0.0354 | -0.0088 | 0.0013 | -0.0247 | -0.0615 | -0.0281 | -284.0153 | 0.0283 | -320.1591 | 0.8578 | -314.5741 | 1.0857 | -283.1383 | 1.1206 | -197.8049 | 0.057 | -245.6717 | 0.0385 |  |  | 97.7194 | 162.7935 | 144.4441
2017-12-19 14:37 | 9722.5833 |  |  | 71.6607 | 9.4747 | 46.9769 | 47.8764 | 25.3357 | 18.2387 | 12.8309 | 40.0035 |  |  | -116.7599 | 3.2325 | 50.0069 | 63.8431 | 41.1691 | 16.7236 | 68.8309 | 74.0704 | 12.1097 |  | 163.2917 | 118.4989 | 148.06 | 172.5358 | 173.4789 | 151.7992 | 93.5536 |  |  | 138.0284 | 117.2446 | 135.88 | 112.5337 | 103.6977 | 102.0251 | 102.3617 | 119.4742 | 151.9628 | 173.015 | 170.5873 | 143.273 | 127.4172 | 159.738 | 138.7728 | 85.2725 |  |  |  |  | 128.9681 | 122.7819 | 181.6899 | 175.8716 |  |  | 133.086 | 134.126 | 166.8182 | 188.3076 | 99.4103 | 88.245 | 102.8915 | 122.781 | 143.0682 |  |  |  | 183.0183 | 133.352 | 151.0871 | [5 empty] | 138.2677 | 160.8886 | 178.2118 | 173.017 | 80.0855 | 98.7366 | 99.5591 | 117.2421 | 115.4398 | 138.4221 | 85.3982 | 98.8272 | 107.9712 | 132.2564 | 153.758 |  | 165.2127 | 186.86 | 182.9908 | 103.4751 | 126.6912 | 158.4063 | 186.7679 | 183.5724 | [7 empty] | 111.0651 | 134.9695 | 167.8877 | 189.4856 | 182.7302 | 96.2831 | 97.4557 | 170.2612 | 116.9038 | 173.0605 | 120.963 | 34.2677 | 34.5081 | 100.9241 | 96.8389 | 33.632 | 35.2888 | 34.3819 | 34.1582 | 33.6246 | 35.2219 | 97.2132 | 114.9488 |  |  | 140.9307 | 167.0848 | 178.8667 | 167.621 | 134.9355 | 94.8435 | [7 empty] | 100.3171 | 108.2205 | 131.547 | 163.3693 | 182.5353 | 174.9219 | 134.1955 | 130.8309 | 160.5969 | 161.5358 | [5 empty] | 125.576 | 133.4718 | 186.912 | 184.8516 |  |  | 101.5319 | 131.2096 | 167.33 | 192.0566 | 145.5458 | 95.3422 | 106.3444 | 128.37 | 154.9523 |  |  |  | 186.9879 | 111.0244 | 151.6732 | [5 empty] | 128.0083 | 161.3489 | 181.8188 | 179.3675 | 74.8956 | 92.7061 | 105.4773 | 124.2779 | 114.4679 | 145.7644 | 76.8853 | 91.1609 | 102.4116 | 126.7742 | 150.9619 |  | 173.5858 | 192.4766 | 185.0827 | 113.0823 | 138.3372 | 168.0678 | 188.1255 | 181.1207 | [7 empty] | 107.2596 | 140.1221 | 173.2275 | 193.307 |  | 97.9297 | 98.8475 | 98.3691 | 191.0668 | 131.0145 | 65.4367 |  | 22.1324 | 22.5912 | 18.9629 | 19.8624 | 43.1897 | 96.1074 | 81.6009 | 97.7464 | 96.6081 | 98.4601 | 88.7062 | 100.0233 | 116.5215 | 162.7408 | 162.8729 | 119.5364 | -0.0056 | -0.0406 | 0.007 | 0.0348 | -0.0093 | 0.0006 | -0.0437 | -0.0647 | -0.0507 | -283.9537 | 0.0324 | -320.1683 | 0.8434 | -314.5587 | 1.0959 | -283.1229 | 1.1042 | -197.8172 | 0.0632 | -245.6655 | 0.0385 |  |  | 97.7125 | 162.8068 | 144.4708
2017-12-19 14:37 | 9723.5834 |  |  | 71.6013 | 9.5188 | 47.0197 | 47.983 | 25.4774 | 18.2787 | 12.9098 | 40.1557 |  |  | -116.8281 | 3.2149 | 50.069 | 63.7946 | 41.1078 | 16.6919 | 68.8102 | 74.0788 | 11.1386 |  | 163.2828 | 118.4962 | 148.0595 | 172.5346 | 173.4707 | 151.7946 | 93.5628 |  |  | 138.0218 | 117.2366 | 135.8712 | 112.5299 | 103.6913 | 102.0251 | 102.3649 | 119.4679 | 151.9504 | 172.9997 | 170.5708 | 143.263 | 127.4055 | 159.7251 | 138.7619 | 85.2733 |  |  |  |  | 128.958 | 122.7802 | 181.6773 | 175.8519 |  |  | 133.0866 | 134.1336 | 166.8121 | 188.2884 | 99.4133 | 88.2435 | 102.8918 | 122.779 | 143.0688 |  |  |  | 183.0052 | 133.3559 | 151.0838 | [5 empty] | 138.2676 | 160.8872 | 178.2063 | 173.0035 | 80.0869 | 98.7385 | 99.562 | 117.2417 | 115.4371 | 138.4226 | 85.3926 | 98.826 | 107.9698 | 132.2506 | 153.7467 |  | 165.2026 | 186.8393 | 182.9724 | 103.472 | 126.6839 | 158.3927 | 186.7421 | 183.545 | [7 empty] | 111.0741 | 134.9705 | 167.8862 | 189.4799 | 182.7224 | 96.2835 | 97.448 | 170.2499 | 116.8994 | 173.0562 | 120.958 | 34.3707 | 34.9582 | 100.9158 | 96.8327 | 33.5947 | 35.0611 | 34.4082 | 33.895 | 33.6009 | 35.191 | 97.2066 | 114.9426 |  |  | 140.9397 | 167.085 | 178.8648 | 167.6141 | 134.9317 | 94.8472 | [7 empty] | 100.3212 | 108.2103 | 131.5366 | 163.3549 | 182.5147 | 174.8999 | 134.1763 | 130.8239 | 160.5891 | 161.5154 | [5 empty] | 125.5656 | 133.4603 | 186.9037 | 184.842 |  |  | 101.5315 | 131.2128 | 167.3223 | 192.0475 | 145.5432 | 95.3492 | 106.3474 | 128.3751 | 154.9511 |  |  |  | 186.9767 | 111.0296 | 151.6687 | [5 empty] | 128.0048 | 161.3476 | 181.8108 | 179.3561 | 74.8987 | 92.7137 | 105.4855 | 124.2771 | 114.471 | 145.762 | 76.8826 | 91.1679 | 102.409 | 126.7718 | 150.9481 |  | 173.5797 | 192.4667 | 185.0746 | 113.0965 | 138.3421 | 168.0665 | 188.1135 | 181.1062 | [7 empty] | 107.2531 | 140.1207 | 173.225 | 193.2897 |  | 97.9241 | 98.8403 | 98.3621 | 191.0498 | 130.9997 | 65.4301 |  | 22.1311 | 22.5884 | 18.9655 | 19.8552 | 43.187 | 96.1588 | 81.5945 | 97.7373 | 96.6004 | 98.4534 | 88.7108 | 100.0244 | 116.5091 | 162.6678 | 162.7767 | 119.5246 | -0.0056 | -0.0407 | 0.0072 | 0.0348 | -0.0089 | 0.0008 | -0.0405 | -0.0644 | -0.0436 | -284.0061 | 0.0365 | -320.1652 | 0.8496 | -314.5895 | 1.0898 | -283.1352 | 1.1103 | -197.8049 | 0.057 | -245.6532 | 0.055 |  |  | 97.7061 | 162.7223 | 144.6093
2017-12-19 14:37 | 9724.5834 |  |  | 71.5246 | 9.5051 | 46.9878 | 47.9457 | 25.3709 | 18.3055 | 12.9751 | 40.0448 |  |  | -116.901 | 3.2586 | 50.0319 | 63.7075 | 41.0101 | 16.7084 | 68.8055 | 74.129 | 9.4053 |  | 163.265 | 118.4883 | 148.0523 | 172.5155 | 173.4547 | 151.7855 | 93.5506 |  |  | 138.0122 | 117.2283 | 135.8625 | 112.519 | 103.6813 | 102.0248 | 102.3716 | 119.4734 | 151.9533 | 172.9945 | 170.5639 | 143.2624 | 127.4075 | 159.7261 | 138.7601 | 85.2685 |  |  |  |  | 128.9627 | 122.7887 | 181.6597 | 175.8284 |  |  | 133.0871 | 134.1297 | 166.8047 | 188.2734 | 99.4106 | 88.2372 | 102.8926 | 122.7819 | 143.0624 |  |  |  | 182.9903 | 133.3623 | 151.0804 | [5 empty] | 138.2675 | 160.8845 | 178.1947 | 172.9861 | 80.0889 | 98.7439 | 99.5686 | 117.2406 | 115.4417 | 138.4324 | 85.3939 | 98.8296 | 107.9786 | 132.2515 | 153.7423 |  | 165.1957 | 186.8324 | 182.9681 | 103.4877 | 126.6868 | 158.3782 | 186.7258 | 183.5266 | [7 empty] | 111.0847 | 134.9724 | 167.8814 | 189.469 | 182.7081 | 96.2771 | 97.4381 | 170.2326 | 116.9005 | 173.0439 | 120.9619 | 34.5932 | 35.2389 | 100.9146 | 96.8341 | 33.5601 | 35.0392 | 34.385 | 33.7222 | 33.6061 | 35.139 | 97.1999 | 114.9405 |  |  | 140.9382 | 167.0779 | 178.8609 | 167.6058 | 134.9222 | 94.8476 | [7 empty] | 100.3196 | 108.213 | 131.5312 | 163.3478 | 182.5041 | 174.8833 | 134.1714 | 130.8279 | 160.5753 | 161.4993 | [5 empty] | 125.5648 | 133.4616 | 186.8935 | 184.8356 |  |  | 101.5401 | 131.2175 | 167.3184 | 192.0365 | 145.5356 | 95.3515 | 106.3483 | 128.3837 | 154.9455 |  |  |  | 186.9609 | 111.0209 | 151.6591 | [5 empty] | 127.9998 | 161.3436 | 181.7993 | 179.3439 | 74.8969 | 92.7165 | 105.4859 | 124.2736 | 114.4657 | 145.766 | 76.8944 | 91.1753 | 102.414 | 126.7686 | 150.9397 |  | 173.5708 | 192.4538 | 185.0587 | 113.0857 | 138.342 | 168.0608 | 188.1003 | 181.0866 | [7 empty] | 107.2541 | 140.122 | 173.2229 | 193.2834 |  | 97.9106 | 98.8291 | 98.3519 | 191.0271 | 130.9844 | 65.4135 |  | 22.1275 | 22.5884 | 18.9658 | 19.849 | 43.1887 | 96.18 | 81.586 | 97.7359 | 96.5982 | 98.4475 | 88.7246 | 100.0437 | 116.4585 | 162.6999 | 162.8609 | 119.5266 | -0.0056 | -0.0405 | 0.0075 | 0.0352 | -0.0088 | 0.0008 | -0.049 | -0.0647 | -0.0279 | -284.0307 | 0.0488 | -320.1806 | 0.8762 | -314.6356 | 1.0939 | -283.1568 | 1.1103 | -197.7987 | 0.0673 | -245.7086 | 0.0611 |  |  | 97.6985 | 162.7804 | 144.5189
2017-12-19 14:37 | 9725.5835 |  |  | 71.6859 | 9.4848 | 46.9368 | 47.8545 | 25.3506 | 18.2943 | 12.9516 | 40.0838 |  |  | -116.8933 | 3.2073 | 50.007 | 63.7211 | 41.0051 | 16.626 | 68.7579 | 74.0288 | 11.1082 |  | 163.241 | 118.4844 | 148.0417 | 172.4949 | 173.4324 | 151.769 | 93.5541 |  |  | 137.9942 | 117.2165 | 135.8482 | 112.4981 | 103.6721 | 102.0162 | 102.3787 | 119.4744 | 151.961 | 172.9953 | 170.558 | 143.2629 | 127.4169 | 159.725 | 138.7632 | 85.2759 |  |  |  |  | 128.9707 | 122.7899 | 181.6438 | 175.809 |  |  | 133.0876 | 134.1287 | 166.7989 | 188.2623 | 99.4122 | 88.2431 | 102.8983 | 122.7787 | 143.0561 |  |  |  | 182.9747 | 133.3623 | 151.0723 | [5 empty] | 138.2634 | 160.8784 | 178.1835 | 172.9722 | 80.0895 | 98.7484 | 99.5706 | 117.2414 | 115.4431 | 138.4274 | 85.4016 | 98.8355 | 107.9841 | 132.254 | 153.7357 |  | 165.1953 | 186.8184 | 182.9538 | 103.4958 | 126.6861 | 158.3723 | 186.7165 | 183.5144 | [7 empty] | 111.0757 | 134.9655 | 167.8684 | 189.4469 | 182.6884 | 96.2659 | 97.4288 | 170.2156 | 116.8989 | 173.0239 | 120.9505 | 34.7501 | 35.3874 | 100.9101 | 96.8293 | 33.5498 | 34.9928 | 34.443 | 33.6407 | 33.6611 | 35.0941 | 97.1945 | 114.9304 |  |  | 140.9361 | 167.0666 | 178.8466 | 167.5934 | 134.9127 | 94.8454 | [7 empty] | 100.3126 | 108.2216 | 131.5257 | 163.3455 | 182.4912 | 174.8766 | 134.1661 | 130.8316 | 160.5712 | 161.4905 | [5 empty] | 125.5646 | 133.4667 | 186.8786 | 184.8178 |  |  | 101.5464 | 131.2256 | 167.3198 | 192.0246 | 145.5369 | 95.357 | 106.354 | 128.3819 | 154.9454 |  |  |  | 186.9476 | 111.0165 | 151.6568 | [5 empty] | 128.0023 | 161.3346 | 181.7851 | 179.3332 | 74.9099 | 92.7243 | 105.4947 | 124.2773 | 114.4586 | 145.7641 | 76.8963 | 91.1719 | 102.4132 | 126.7597 | 150.9306 |  | 173.5675 | 192.4423 | 185.0425 | 113.0794 | 138.3302 | 168.0445 | 188.0809 | 181.0678 | [7 empty] | 107.2565 | 140.1169 | 173.2138 | 193.2732 |  | 97.8992 | 98.8201 | 98.3452 | 191.0115 | 130.976 | 65.3987 |  | 22.131 | 22.5904 | 18.965 | 19.8401 | 43.19 | 96.1572 | 81.5848 | 97.7266 | 96.5896 | 98.4376 | 88.7311 | 100.0473 | 116.4245 | 162.686 | 162.8238 | 119.4681 | -0.0055 | -0.0404 | 0.007 | 0.0353 | -0.0093 | 0.001 | -0.0378 | -0.0666 | -0.022 | -284.0091 | 0.055 | -320.1898 | 0.8701 | -314.6387 | 1.1185 | -283.1752 | 1.1206 | -197.8264 | 0.0714 | -245.6963 | 0.0632 |  |  | 97.6891 | 162.7549 | 144.3862
2017-12-19 14:37 | 9726.5836 |  |  | 71.5433 | 9.4766 | 46.9805 | 47.8539 | 25.407 | 18.3492 | 12.9514 | 40.1109 |  |  | -116.7431 | 3.2719 | 50.011 | 63.7992 | 41.069 | 16.6982 | 68.8673 | 74.1098 | 11.8175 |  | 163.2332 | 118.492 | 148.0371 | 172.4896 | 173.422 | 151.7614 | 93.5824 |  |  | 137.9852 | 117.2129 | 135.8448 | 112.4956 | 103.6721 | 102.0235 | 102.3739 | 119.4643 | 151.9427 | 172.9743 | 170.5338 | 143.2458 | 127.4126 | 159.7164 | 138.7458 | 85.2568 |  |  |  |  | 128.9589 | 122.7827 | 181.6305 | 175.8038 |  |  | 133.0877 | 134.1386 | 166.7922 | 188.2491 | 99.4203 | 88.2508 | 102.9025 | 122.7766 | 143.0522 |  |  |  | 182.9574 | 133.3644 | 151.0658 | [5 empty] | 138.2577 | 160.8654 | 178.1682 | 172.9604 | 80.0881 | 98.7471 | 99.5693 | 117.2411 | 115.4365 | 138.4196 | 85.4101 | 98.834 | 107.9808 | 132.2509 | 153.7203 |  | 165.1854 | 186.7988 | 182.9329 | 103.4902 | 126.6834 | 158.3684 | 186.7055 | 183.4951 | [7 empty] | 111.0696 | 134.9618 | 167.8574 | 189.43 | 182.6791 | 96.2591 | 97.4198 | 170.2055 | 116.8914 | 173.0116 | 120.9405 | 34.8699 | 35.3888 | 100.8955 | 96.8149 | 33.5447 | 34.6232 | 34.6669 | 33.637 | 33.7293 | 35.0864 | 97.1857 | 114.9135 |  |  | 140.9373 | 167.0534 | 178.8229 | 167.5765 | 134.9047 | 94.8497 | [7 empty] | 100.3138 | 108.22 | 131.5223 | 163.3354 | 182.4735 | 174.8589 | 134.1659 | 130.8271 | 160.5685 | 161.4886 | [5 empty] | 125.5576 | 133.4652 | 186.8582 | 184.7918 |  |  | 101.5444 | 131.2237 | 167.3171 | 192.0081 | 145.5328 | 95.3527 | 106.3521 | 128.3744 | 154.9392 |  |  |  | 186.9343 | 111.0152 | 151.6548 | [5 empty] | 128.0089 | 161.3239 | 181.7668 | 179.3147 | 74.9156 | 92.7279 | 105.4941 | 124.2759 | 114.4565 | 145.7443 | 76.8927 | 91.163 | 102.4081 | 126.7571 | 150.9202 |  | 173.5642 | 192.4298 | 185.0242 | 113.0841 | 138.3248 | 168.0306 | 188.0659 | 181.0603 | [7 empty] | 107.2484 | 140.1148 | 173.2053 | 193.2589 |  | 97.8955 | 98.8118 | 98.3399 | 191.0053 | 130.9737 | 65.3931 |  | 22.1373 | 22.5835 | 18.9665 | 19.8386 | 43.1937 | 96.1172 | 81.5849 | 97.7185 | 96.5855 | 98.4325 | 88.7329 | 100.047 | 116.4459 | 162.6614 | 162.8571 | 119.4965 | -0.0055 | -0.0405 | 0.0073 | 0.0357 | -0.0092 | 0.0007 | -0.0316 | -0.0649 | -0.0594 | -284.0214 | 0.0467 | -320.1991 | 0.8578 | -314.611 | 1.1062 | -283.1875 | 1.1206 | -197.8295 | 0.055 | -245.6717 | 0.055 |  |  | 97.6828 | 162.7593 | 144.5663
2017-12-19 14:37 | 9727.5836 |  |  | 71.5822 | 9.4676 | 47.0017 | 47.8804 | 25.2997 | 18.3993 | 12.9527 | 40.1732 |  |  | -116.8306 | 3.2721 | 50.011 | 63.753 | 40.9906 | 16.6755 | 68.8708 | 74.1176 | 11.3777 |  | 163.2244 | 118.499 | 148.0362 | 172.4804 | 173.4117 | 151.7593 | 93.5917 |  |  | 137.9834 | 117.2167 | 135.8435 | 112.4989 | 103.6707 | 102.0323 | 102.3678 | 119.461 | 151.9288 | 172.9607 | 170.516 | 143.2424 | 127.416 | 159.7147 | 138.7348 | 85.2367 |  |  |  |  | 128.9503 | 122.7817 | 181.6258 | 175.7943 |  |  | 133.0833 | 134.1429 | 166.7888 | 188.2353 | 99.4161 | 88.2553 | 102.9014 | 122.7786 | 143.05 |  |  |  | 182.9396 | 133.3646 | 151.0578 | [5 empty] | 138.2563 | 160.8593 | 178.1554 | 172.9509 | 80.0944 | 98.7505 | 99.5705 | 117.2403 | 115.4324 | 138.4241 | 85.4086 | 98.8337 | 107.9837 | 132.2449 | 153.7183 |  | 165.1732 | 186.7943 | 182.9162 | 103.4887 | 126.6802 | 158.3641 | 186.696 | 183.4725 | [7 empty] | 111.0732 | 134.9645 | 167.8524 | 189.4209 | 182.6635 | 96.2497 | 97.4142 | 170.1918 | 116.8777 | 173.003 | 120.9455 | 35.0824 | 35.2677 | 100.8935 | 96.8088 | 33.5496 | 34.2822 | 34.9786 | 33.7479 | 33.7088 | 35.1748 | 97.1799 | 114.9063 |  |  | 140.9348 | 167.0505 | 178.8085 | 167.5619 | 134.9069 | 94.855 | [7 empty] | 100.3175 | 108.2231 | 131.5214 | 163.3245 | 182.466 | 174.8444 | 134.1675 | 130.8301 | 160.5651 | 161.4878 | [5 empty] | 125.5531 | 133.4642 | 186.8526 | 184.7823 |  |  | 101.5482 | 131.2198 | 167.3034 | 191.9972 | 145.5197 | 95.3538 | 106.3479 | 128.3748 | 154.9309 |  |  |  | 186.9107 | 111.0158 | 151.6478 | [5 empty] | 128.0131 | 161.3174 | 181.7541 | 179.3028 | 74.9124 | 92.7248 | 105.4823 | 124.2732 | 114.4607 | 145.7504 | 76.8989 | 91.1651 | 102.4149 | 126.7604 | 150.9159 |  | 173.5575 | 192.4219 | 185.0157 | 113.0877 | 138.3344 | 168.0275 | 188.0577 | 181.0536 | [7 empty] | 107.2485 | 140.1172 | 173.2055 | 193.2491 |  | 97.8911 | 98.8054 | 98.334 | 190.986 | 130.9608 | 65.3834 |  | 22.1389 | 22.5801 | 18.961 | 19.8371 | 43.2018 | 96.0196 | 81.5779 | 97.7066 | 96.5866 | 98.4242 | 88.7284 | 100.0506 | 116.4361 | 162.6282 | 162.8122 | 119.5028 | -0.0055 | -0.0404 | 0.0071 | 0.0347 | -0.0094 | 0.0006 | -0.029 | -0.0642 | -0.0572 | -284.0122 | 0.0447 | -320.1652 | 0.8372 | -314.5833 | 1.0877 | -283.1752 | 1.1144 | -197.8172 | 0.0673 | -245.6901 | 0.0365 |  |  | 97.6765 | 162.7202 | 144.541
2017-12-19 14:37 | 9728.5837 |  |  | 71.6524 | 9.49 | 46.9638 | 47.8416 | 25.3377 | 18.3642 | 12.9641 | 40.1923 |  |  | -116.8738 | 3.2772 | 50.0147 | 63.891 | 41.0199 | 16.7231 | 68.8557 | 74.1414 | 9.6718 |  | 163.2084 | 118.4955 | 148.0289 | 172.4624 | 173.3998 | 151.7516 | 93.5847 |  |  | 137.9729 | 117.2078 | 135.832 | 112.4879 | 103.6651 | 102.025 | 102.3702 | 119.4594 | 151.9346 | 172.9425 | 170.5075 | 143.2425 | 127.4145 | 159.7094 | 138.7392 | 85.2416 |  |  |  |  | 128.9505 | 122.7831 | 181.6192 | 175.7799 |  |  | 133.0783 | 134.1394 | 166.7863 | 188.2236 | 99.4189 | 88.2584 | 102.9018 | 122.7768 | 143.0496 |  |  |  | 182.9256 | 133.3552 | 151.0495 | [5 empty] | 138.2572 | 160.8572 | 178.1464 | 172.9405 | 80.098 | 98.7593 | 99.5738 | 117.2344 | 115.4317 | 138.4219 | 85.4034 | 98.8362 | 107.9871 | 132.2416 | 153.7186 |  | 165.1698 | 186.7827 | 182.9043 | 103.4888 | 126.6787 | 158.3573 | 186.6787 | 183.4576 | [7 empty] | 111.0707 | 134.954 | 167.8397 | 189.3977 | 182.6397 | 96.2477 | 97.4131 | 170.1806 | 116.8715 | 172.9915 | 120.9374 | 35.203 | 35.1915 | 100.8912 | 96.8034 | 33.5824 | 34.3016 | 35.2656 | 33.8632 | 33.6175 | 35.2397 | 97.1761 | 114.8996 |  |  | 140.9237 | 167.0491 | 178.8076 | 167.5495 | 134.9053 | 94.8569 | [7 empty] | 100.3172 | 108.228 | 131.5198 | 163.3158 | 182.4565 | 174.8355 | 134.1619 | 130.8293 | 160.563 | 161.473 | [5 empty] | 125.5502 | 133.4622 | 186.8454 | 184.772 |  |  | 101.5471 | 131.2118 | 167.2947 | 191.9813 | 145.5134 | 95.3649 | 106.3436 | 128.3768 | 154.9257 |  |  |  | 186.8907 | 111.0162 | 151.6388 | [5 empty] | 128.0099 | 161.3123 | 181.7439 | 179.297 | 74.9182 | 92.73 | 105.4907 | 124.2711 | 114.4589 | 145.7566 | 76.9042 | 91.1658 | 102.4217 | 126.7579 | 150.913 |  | 173.553 | 192.4079 | 185.0049 | 113.093 | 138.3361 | 168.0263 | 188.038 | 181.034 | [7 empty] | 107.2407 | 140.1147 | 173.2061 | 193.2309 |  | 97.8782 | 98.7997 | 98.3326 | 190.9749 | 130.954 | 65.3741 |  | 22.1361 | 22.5854 | 18.9582 | 19.83 | 43.2034 | 95.8868 | 81.5707 | 97.6981 | 96.5673 | 98.4159 | 88.7253 | 100.0485 | 116.4361 | 162.634 | 162.7718 | 119.4508 | -0.0056 | -0.0405 | 0.0068 | 0.0349 | -0.0091 | 0.001 | -0.0389 | -0.0658 | -0.0345 | -284.0276 | 0.0447 | -320.1775 | 0.8496 | -314.6233 | 1.0754 | -283.1814 | 1.1001 | -197.8172 | 0.0652 | -245.6717 | 0.0385 |  |  | 97.6691 | 162.7029 | 144.5999
2017-12-19 14:37 | 9729.5837 |  |  | 71.7842 | 9.5197 | 46.9437 | 47.8824 | 25.3378 | 18.4437 | 12.9796 | 40.1681 |  |  | -116.7967 | 3.2889 | 50.0452 | 63.8146 | 40.9849 | 16.7106 | 68.9257 | 74.1206 | 10.1498 |  | 163.1966 | 118.4956 | 148.0185 | 172.4494 | 173.3838 | 151.7388 | 93.5919 |  |  | 137.9607 | 117.1934 | 135.8168 | 112.4844 | 103.6583 | 102.0207 | 102.3678 | 119.4592 | 151.9251 | 172.923 | 170.4927 | 143.2309 | 127.4113 | 159.7039 | 138.7332 | 85.2452 |  |  |  |  | 128.9498 | 122.7844 | 181.5969 | 175.7649 |  |  | 133.0633 | 134.1319 | 166.7705 | 188.2062 | 99.4242 | 88.2512 | 102.8964 | 122.773 | 143.0359 |  |  |  | 182.9077 | 133.3495 | 151.0394 | [5 empty] | 138.2518 | 160.8535 | 178.1385 | 172.9286 | 80.1003 | 98.7632 | 99.5769 | 117.2356 | 115.4354 | 138.4262 | 85.4064 | 98.8398 | 107.9965 | 132.2459 | 153.7209 |  | 165.167 | 186.7714 | 182.8944 | 103.4905 | 126.6877 | 158.3523 | 186.662 | 183.458 | [7 empty] | 111.072 | 134.9445 | 167.8311 | 189.3836 | 182.6228 | 96.2515 | 97.4108 | 170.1709 | 116.8692 | 172.972 | 120.9308 | 35.3188 | 35.2177 | 100.8816 | 96.8007 | 33.5924 | 34.311 | 35.3661 | 33.9101 | 33.5223 | 35.2248 | 97.1696 | 114.8959 |  |  | 140.9171 | 167.0388 | 178.7907 | 167.5301 | 134.8941 | 94.8522 | [7 empty] | 100.3169 | 108.2229 | 131.5196 | 163.3057 | 182.4364 | 174.8171 | 134.1623 | 130.8194 | 160.5533 | 161.4525 | [5 empty] | 125.5483 | 133.4602 | 186.824 | 184.7461 |  |  | 101.5458 | 131.2079 | 167.2901 | 191.9663 | 145.5034 | 95.3657 | 106.3478 | 128.3707 | 154.9127 |  |  |  | 186.8758 | 111.013 | 151.6293 | [5 empty] | 128.0056 | 161.3075 | 181.731 | 179.2771 | 74.9276 | 92.7373 | 105.495 | 124.271 | 114.4478 | 145.7486 | 76.9083 | 91.163 | 102.4175 | 126.7562 | 150.9062 |  | 173.5516 | 192.3865 | 184.9831 | 113.0837 | 138.3262 | 168.0198 | 188.0158 | 181.0169 | [7 empty] | 107.2238 | 140.1109 | 173.1941 | 193.2157 |  | 97.8631 | 98.7895 | 98.3188 | 190.9678 | 130.9479 | 65.3639 |  | 22.1357 | 22.587 | 18.9634 | 19.8286 | 43.2021 | 95.8078 | 81.5716 | 97.6887 | 96.5617 | 98.4013 | 88.7149 | 100.0447 | 116.4384 | 162.6186 | 162.8721 | 119.437 | -0.0056 | -0.0408 | 0.0075 | 0.0354 | -0.0094 | 0.0004 | -0.0228 | -0.0645 | -0.0548 | -283.9876 | 0.0365 | -320.2114 | 0.8639 | -314.6387 | 1.0877 | -283.1906 | 1.1001 | -197.8172 | 0.0673 | -245.6871 | 0.0529 |  |  | 97.6607 | 162.7453 | 144.6247
2017-12-19 14:37 | 9730.5838 |  |  | 71.7742 | 9.5817 | 47.042 | 47.9055 | 25.4973 | 18.4794 | 12.9336 | 40.1498 |  |  | -116.6079 | 3.2181 | 50.1217 | 63.8614 | 41.0705 | 16.6359 | 68.8202 | 74.1586 | 12.2941 |  | 163.1813 | 118.4968 | 148.018 | 172.44 | 173.3655 | 151.7343 | 93.593 |  |  | 137.9528 | 117.1893 | 135.8112 | 112.4851 | 103.6539 | 102.0253 | 102.3672 | 119.4607 | 151.9062 | 172.9093 | 170.4799 | 143.2302 | 127.4186 | 159.6953 | 138.723 | 85.242 |  |  |  |  | 128.9423 | 122.7781 | 181.5766 | 175.7531 |  |  | 133.0666 | 134.1299 | 166.7605 | 188.1945 | 99.4237 | 88.2496 | 102.8894 | 122.7736 | 143.0277 |  |  |  | 182.8923 | 133.3619 | 151.0377 | [5 empty] | 138.2549 | 160.8561 | 178.137 | 172.9256 | 80.1063 | 98.7706 | 99.5807 | 117.2407 | 115.4351 | 138.421 | 85.4069 | 98.8386 | 107.9964 | 132.2473 | 153.7115 |  | 165.1626 | 186.758 | 182.88 | 103.4891 | 126.6824 | 158.3478 | 186.6398 | 183.4447 | [7 empty] | 111.0725 | 134.9426 | 167.8224 | 189.3691 | 182.6015 | 96.2474 | 97.4049 | 170.166 | 116.8696 | 172.95 | 120.9347 | 35.4035 | 35.2515 | 100.8702 | 96.794 | 33.6437 | 34.4465 | 35.2599 | 33.9953 | 33.4376 | 35.1706 | 97.1574 | 114.8843 |  |  | 140.9211 | 167.027 | 178.7642 | 167.5124 | 134.8889 | 94.8513 | [7 empty] | 100.3148 | 108.2251 | 131.5215 | 163.3036 | 182.4197 | 174.8038 | 134.1616 | 130.8211 | 160.5485 | 161.4422 | [5 empty] | 125.5512 | 133.4648 | 186.8126 | 184.7285 |  |  | 101.5495 | 131.2212 | 167.2825 | 191.9628 | 145.497 | 95.3684 | 106.3601 | 128.3674 | 154.9043 |  |  |  | 186.8541 | 111.0128 | 151.6208 | [5 empty] | 128.0033 | 161.2988 | 181.7163 | 179.2581 | 74.9263 | 92.7394 | 105.4915 | 124.2677 | 114.4413 | 145.7518 | 76.9184 | 91.1734 | 102.4162 | 126.7626 | 150.906 |  | 173.5397 | 192.3781 | 184.9682 | 113.0742 | 138.3221 | 168.0151 | 188.0066 | 181.0063 | [7 empty] | 107.2175 | 140.1045 | 173.1746 | 193.1982 |  | 97.8601 | 98.783 | 98.3033 | 190.9501 | 130.9365 | 65.3581 |  | 22.1347 | 22.5865 | 18.9669 | 19.8326 | 43.2046 | 95.774 | 81.5715 | 97.6814 | 96.5452 | 98.3993 | 88.7148 | 100.0436 | 116.396 | 162.5871 | 162.8406 | 119.492 | -0.0056 | -0.0409 | 0.0067 | 0.0348 | -0.0093 | 0.001 | -0.0451 | -0.0651 | -0.0376 | -283.9537 | 0.0385 | -320.196 | 0.8598 | -314.6418 | 1.1042 | -283.2152 | 1.0877 | -197.8049 | 0.0508 | -245.6625 | 0.0529 |  |  | 97.6531 | 162.7138 | 144.7111
2017-12-19 14:37 | 9731.5839 |  |  | 71.7748 | 9.5658 | 47.0188 | 47.8551 | 25.4671 | 18.435 | 12.9726 | 40.1417 |  |  | -116.7454 | 3.214 | 50.099 | 63.8802 | 41.0859 | 16.6667 | 68.9448 | 74.2966 | 11.1698 |  | 163.1631 | 118.4962 | 148.0161 | 172.4286 | 173.3511 | 151.7309 | 93.5956 |  |  | 137.9435 | 117.1841 | 135.8094 | 112.4738 | 103.6506 | 102.0296 | 102.3703 | 119.4574 | 151.904 | 172.9004 | 170.4707 | 143.2321 | 127.425 | 159.6891 | 138.7207 | 85.2311 |  |  |  |  | 128.9387 | 122.7763 | 181.5649 | 175.7445 |  |  | 133.0721 | 134.1265 | 166.7551 | 188.1829 | 99.4249 | 88.2533 | 102.8881 | 122.7729 | 143.0244 |  |  |  | 182.8769 | 133.3614 | 151.0376 | [5 empty] | 138.258 | 160.8521 | 178.1252 | 172.9147 | 80.1051 | 98.7659 | 99.5826 | 117.2406 | 115.4333 | 138.4146 | 85.4042 | 98.8326 | 107.9963 | 132.2384 | 153.6936 |  | 165.1551 | 186.7451 | 182.8662 | 103.4893 | 126.6777 | 158.3432 | 186.6203 | 183.4172 | [7 empty] | 111.0686 | 134.9469 | 167.8181 | 189.3482 | 182.5882 | 96.2364 | 97.3932 | 170.151 | 116.8667 | 172.9321 | 120.9228 | 35.355 | 35.158 | 100.8563 | 96.7837 | 33.7255 | 34.6516 | 35.033 | 34.221 | 33.3468 | 35.1342 | 97.1513 | 114.864 |  |  | 140.922 | 167.0156 | 178.7522 | 167.5021 | 134.8914 | 94.8623 | [7 empty] | 100.3198 | 108.231 | 131.5191 | 163.2947 | 182.4034 | 174.7891 | 134.1514 | 130.8204 | 160.5443 | 161.4351 | [5 empty] | 125.5461 | 133.4664 | 186.8 | 184.7131 |  |  | 101.5443 | 131.2274 | 167.2786 | 191.945 | 145.4948 | 95.3652 | 106.3524 | 128.365 | 154.9013 |  |  |  | 186.8415 | 111.0146 | 151.6203 | [5 empty] | 128.0062 | 161.294 | 181.7053 | 179.2472 | 74.9258 | 92.7375 | 105.4984 | 124.2669 | 114.4387 | 145.7513 | 76.9169 | 91.1762 | 102.4126 | 126.757 | 150.8975 |  | 173.5226 | 192.3658 | 184.9556 | 113.0709 | 138.3165 | 168.0061 | 187.9962 | 180.9881 | [7 empty] | 107.2179 | 140.099 | 173.1623 | 193.1772 |  | 97.8594 | 98.7853 | 98.299 | 190.9343 | 130.9387 | 65.3559 |  | 22.1385 | 22.5876 | 18.9686 | 19.8352 | 43.2101 | 95.7202 | 81.566 | 97.6654 | 96.5402 | 98.3865 | 88.7269 | 100.0341 | 116.3696 | 162.5767 | 162.8186 | 119.397 | -0.0058 | -0.0409 | 0.0071 | 0.0358 | -0.0085 | 0.0014 | -0.0536 | -0.0631 | -0.0433 | -283.9814 | 0.0221 | -320.1744 | 0.8455 | -314.6172 | 1.0898 | -283.2368 | 1.1165 | -197.8264 | 0.0488 | -245.6471 | 0.0406 |  |  | 97.6457 | 162.6977 | 144.7578
2017-12-19 14:37 | 9732.5839 |  |  | 71.9242 | 9.4773 | 46.9924 | 47.892 | 25.4661 | 18.5091 | 12.9782 | 40.2348 |  |  | -116.7389 | 3.1838 | 50.0687 | 63.888 | 41.0868 | 16.6276 | 68.8281 | 74.2147 | 10.1302 |  | 163.1459 | 118.4862 | 148.0059 | 172.415 | 173.3363 | 151.7241 | 93.6028 |  |  | 137.941 | 117.1767 | 135.7984 | 112.4623 | 103.644 | 102.0227 | 102.3698 | 119.4547 | 151.8989 | 172.8938 | 170.4594 | 143.2261 | 127.423 | 159.6835 | 138.7208 | 85.217 |  |  |  |  | 128.9343 | 122.7783 | 181.5503 | 175.7255 |  |  | 133.0625 | 134.1276 | 166.7498 | 188.1701 | 99.4275 | 88.2589 | 102.8889 | 122.7635 | 143.0144 |  |  |  | 182.857 | 133.3475 | 151.0281 | [5 empty] | 138.2473 | 160.8433 | 178.1146 | 172.9003 | 80.0984 | 98.7599 | 99.5807 | 117.2391 | 115.4366 | 138.4164 | 85.4083 | 98.8354 | 108.0015 | 132.2363 | 153.686 |  | 165.1445 | 186.7346 | 182.8487 | 103.492 | 126.6811 | 158.3385 | 186.6126 | 183.4081 | [7 empty] | 111.0665 | 134.9531 | 167.8173 | 189.3346 | 182.5803 | 96.2236 | 97.3845 | 170.1316 | 116.8559 | 172.9164 | 120.9112 | 35.261 | 34.9161 | 100.845 | 96.7723 | 33.8149 | 34.6951 | 34.7351 | 34.4725 | 33.2122 | 35.0926 | 97.1422 | 114.8502 |  |  | 140.9243 | 167.0072 | 178.7404 | 167.4937 | 134.8895 | 94.868 | [7 empty] | 100.3194 | 108.2343 | 131.517 | 163.2869 | 182.3908 | 174.7748 | 134.1461 | 130.8255 | 160.5416 | 161.4264 | [5 empty] | 125.5472 | 133.4679 | 186.7889 | 184.7029 |  |  | 101.543 | 131.2279 | 167.2741 | 191.9219 | 145.4905 | 95.3671 | 106.3541 | 128.3701 | 154.8997 |  |  |  | 186.8257 | 111.0083 | 151.614 | [5 empty] | 128.0037 | 161.2947 | 181.6956 | 179.2289 | 74.9279 | 92.7375 | 105.5027 | 124.2653 | 114.434 | 145.7496 | 76.9129 | 91.1755 | 102.4174 | 126.7535 | 150.8833 |  | 173.5216 | 192.3566 | 184.9411 | 113.0697 | 138.3147 | 167.9969 | 187.9848 | 180.9682 | [7 empty] | 107.2098 | 140.089 | 173.1525 | 193.16 |  | 97.8518 | 98.7804 | 98.2971 | 190.9251 | 130.9345 | 65.3438 |  | 22.1445 | 22.5836 | 18.9697 | 19.8394 | 43.2128 | 95.6387 | 81.5625 | 97.6626 | 96.5335 | 98.3739 | 88.7247 | 100.0447 | 116.3662 | 162.5489 | 162.756 | 119.4397 | -0.0055 | -0.0405 | 0.0073 | 0.0353 | -0.0093 | 0.0005 | -0.0427 | -0.0644 | -0.0453 | -284.0184 | 0.0467 | -320.1991 | 0.8413 | -314.6079 | 1.0836 | -283.246 | 1.1144 | -197.8079 | 0.0755 | -245.6871 | 0.0324 |  |  | 97.6384 | 162.6524 | 144.7033
2017-12-19 14:37 | 9733.584 |  |  | 71.9038 | 9.5821 | 47.0684 | 47.8933 | 25.5458 | 18.5774 | 12.9774 | 40.1897 |  |  | -116.6799 | 3.3389 | 50.0781 | 63.827 | 41.1277 | 16.648 | 68.8538 | 74.1333 | 10.6062 |  | 163.1399 | 118.4879 | 148.0062 | 172.405 | 173.3289 | 151.726 | 93.6153 |  |  | 137.9438 | 117.1774 | 135.7918 | 112.4642 | 103.6415 | 102.0231 | 102.3711 | 119.4605 | 151.8895 | 172.8779 | 170.4397 | 143.2204 | 127.4183 | 159.675 | 138.7149 | 85.2058 |  |  |  |  | 128.9365 | 122.7776 | 181.5322 | 175.7114 |  |  | 133.0563 | 134.1336 | 166.7467 | 188.1585 | 99.4281 | 88.261 | 102.8905 | 122.7596 | 143.0061 |  |  |  | 182.8376 | 133.3358 | 151.0169 | [5 empty] | 138.2466 | 160.8395 | 178.1002 | 172.887 | 80.0908 | 98.7668 | 99.5751 | 117.2323 | 115.4441 | 138.4187 | 85.4127 | 98.8392 | 107.9992 | 132.2411 | 153.6834 |  | 165.1441 | 186.7193 | 182.8348 | 103.4878 | 126.6752 | 158.3279 | 186.6041 | 183.3996 | [7 empty] | 111.0665 | 134.95 | 167.8031 | 189.323 | 182.5617 | 96.2164 | 97.3778 | 170.1197 | 116.8483 | 172.8982 | 120.9044 | 35.1873 | 34.7091 | 100.8344 | 96.7638 | 33.9155 | 34.6911 | 34.4423 | 34.7421 | 33.0906 | 35.0047 | 97.1335 | 114.8406 |  |  | 140.9218 | 167.0026 | 178.728 | 167.4856 | 134.8863 | 94.8721 | [7 empty] | 100.3124 | 108.2367 | 131.5229 | 163.2894 | 182.387 | 174.7675 | 134.1492 | 130.8367 | 160.5402 | 161.4229 | [5 empty] | 125.5516 | 133.4745 | 186.7676 | 184.6884 |  |  | 101.5465 | 131.2198 | 167.2669 | 191.9056 | 145.4734 | 95.3766 | 106.3564 | 128.3662 | 154.8895 |  |  |  | 186.8122 | 111.0071 | 151.6064 | [5 empty] | 128.0049 | 161.2932 | 181.6836 | 179.2197 | 74.9356 | 92.7475 | 105.5047 | 124.2699 | 114.4331 | 145.7434 | 76.9085 | 91.1758 | 102.4267 | 126.7558 | 150.8798 |  | 173.5169 | 192.3464 | 184.9244 | 113.0584 | 138.3089 | 167.9868 | 187.9674 | 180.9532 | [7 empty] | 107.2001 | 140.0818 | 173.1409 | 193.1472 |  | 97.843 | 98.7626 | 98.2929 | 190.9133 | 130.9232 | 65.3295 |  | 22.1423 | 22.5805 | 18.9668 | 19.8439 | 43.2141 | 95.5883 | 81.5554 | 97.6614 | 96.5276 | 98.3736 | 88.7184 | 100.027 | 116.4234 | 162.5734 | 162.8036 | 119.4161 | -0.0055 | -0.0408 | 0.007 | 0.035 | -0.0095 | 0.0005 | -0.0314 | -0.065 | -0.0599 | -284.0491 | 0.0714 | -320.2175 | 0.866 | -314.651 | 1.0939 | -283.2552 | 1.1185 | -197.8572 | 0.0878 | -245.6809 | 0.0611 |  |  | 97.6319 | 162.6885 | 144.8128
2017-12-19 14:37 | 9734.584 |  |  | 72.0599 | 9.594 | 47.0435 | 47.9708 | 25.5058 | 18.5658 | 12.9709 | 40.2337 |  |  | -116.6271 | 3.3076 | 50.1163 | 63.8661 | 41.109 | 16.6464 | 68.8992 | 74.1651 | 9.9926 |  | 163.13 | 118.4936 | 148.0087 | 172.3923 | 173.3162 | 151.7164 | 93.6309 |  |  | 137.9298 | 117.1751 | 135.7837 | 112.4576 | 103.638 | 102.0274 | 102.37 | 119.4648 | 151.8813 | 172.8642 | 170.418 | 143.2131 | 127.4191 | 159.6711 | 138.7048 | 85.1976 |  |  |  |  | 128.9332 | 122.7757 | 181.5206 | 175.6973 |  |  | 133.0591 | 134.1409 | 166.747 | 188.1473 | 99.426 | 88.2687 | 102.8992 | 122.7647 | 143.0064 |  |  |  | 182.8282 | 133.331 | 151.0106 | [5 empty] | 138.246 | 160.8318 | 178.086 | 172.8778 | 80.092 | 98.7723 | 99.5769 | 117.2344 | 115.4476 | 138.4163 | 85.4161 | 98.8401 | 108.0027 | 132.2369 | 153.6788 |  | 165.1437 | 186.6945 | 182.8293 | 103.4806 | 126.6785 | 158.322 | 186.5919 | 183.3813 | [7 empty] | 111.065 | 134.9408 | 167.7921 | 189.3136 | 182.5481 | 96.2072 | 97.3675 | 170.1079 | 116.8455 | 172.8917 | 120.9007 | 35.1883 | 34.6227 | 100.8294 | 96.7616 | 33.9417 | 34.722 | 34.2512 | 34.9561 | 33.1712 | 34.9515 | 97.1283 | 114.8355 |  |  | 140.9179 | 166.9942 | 178.7125 | 167.4686 | 134.8821 | 94.8735 | [7 empty] | 100.3157 | 108.2385 | 131.5164 | 163.2874 | 182.3656 | 174.7516 | 134.1435 | 130.835 | 160.5337 | 161.413 | [5 empty] | 125.5505 | 133.4661 | 186.7423 | 184.6619 |  |  | 101.5451 | 131.2163 | 167.2541 | 191.893 | 145.4629 | 95.3753 | 106.3484 | 128.3604 | 154.8799 |  |  |  | 186.7993 | 111.0096 | 151.6031 | [5 empty] | 128.0047 | 161.2778 | 181.6694 | 179.2065 | 74.9389 | 92.7506 | 105.5048 | 124.2695 | 114.4326 | 145.737 | 76.9087 | 91.1728 | 102.4303 | 126.7548 | 150.8749 |  | 173.5127 | 192.3316 | 184.9154 | 113.0556 | 138.3064 | 167.9798 | 187.9468 | 180.9341 | [7 empty] | 107.2025 | 140.0876 | 173.1429 | 193.1349 |  | 97.8332 | 98.7539 | 98.2839 | 190.898 | 130.9167 | 65.3184 |  | 22.1374 | 22.586 | 18.9698 | 19.837 | 43.2091 | 95.5838 | 81.5513 | 97.648 | 96.5168 | 98.3608 | 88.7059 | 100.0369 | 116.3834 | 162.4678 | 162.6285 | 119.3695 | -0.0056 | -0.0408 | 0.0072 | 0.0351 | -0.0091 | 0.001 | -0.0438 | -0.0665 | -0.0494 | -284.003 | 0.055 | -320.2391 | 0.8886 | -314.6879 | 1.098 | -283.2583 | 1.1144 | -197.8387 | 0.0837 | -245.7209 | 0.0714 |  |  | 97.6214 | 162.5482 | 144.8555
2017-12-19 14:37 | 9735.5841 |  |  | 72.0394 | 9.5907 | 46.9893 | 47.896 | 25.4592 | 18.5871 | 12.9956 | 40.2438 |  |  | -116.6489 | 3.2678 | 50.0457 | 63.7911 | 41.0957 | 16.6512 | 68.8444 | 74.2581 | 10.4159 |  | 163.1146 | 118.4883 | 147.9983 | 172.3778 | 173.3031 | 151.7075 | 93.6288 |  |  | 137.9193 | 117.168 | 135.7765 | 112.4534 | 103.6377 | 102.0212 | 102.366 | 119.4561 | 151.8739 | 172.8581 | 170.4067 | 143.2067 | 127.4156 | 159.6648 | 138.6992 | 85.1838 |  |  |  |  | 128.9215 | 122.7706 | 181.5102 | 175.6776 |  |  | 133.0601 | 134.1416 | 166.7436 | 188.1388 | 99.4231 | 88.2713 | 102.898 | 122.7633 | 142.9989 |  |  |  | 182.821 | 133.3373 | 151.0058 | [5 empty] | 138.2467 | 160.8255 | 178.0767 | 172.8732 | 80.0984 | 98.7805 | 99.5843 | 117.2413 | 115.4461 | 138.415 | 85.4206 | 98.8419 | 108.0063 | 132.2401 | 153.6761 |  | 165.1413 | 186.6788 | 182.8161 | 103.4816 | 126.6842 | 158.3191 | 186.5851 | 183.3691 | [7 empty] | 111.0682 | 134.9388 | 167.7927 | 189.3016 | 182.5446 | 96.2023 | 97.3595 | 170.1019 | 116.8434 | 172.8935 | 120.8959 | 35.1097 | 34.6182 | 100.8272 | 96.7555 | 34.0795 | 34.5662 | 34.127 | 34.9547 | 33.3224 | 35.0439 | 97.1214 | 114.8284 |  |  | 140.9131 | 166.9846 | 178.692 | 167.4484 | 134.8744 | 94.8737 | [7 empty] | 100.3162 | 108.2403 | 131.5133 | 163.2751 | 182.3455 | 174.73 | 134.1372 | 130.8332 | 160.5291 | 161.3985 | [5 empty] | 125.5444 | 133.4615 | 186.7294 | 184.6405 |  |  | 101.5448 | 131.2269 | 167.2466 | 191.8807 | 145.4625 | 95.3743 | 106.3532 | 128.3647 | 154.8738 |  |  |  | 186.7782 | 111.0059 | 151.5867 | [5 empty] | 127.9964 | 161.2662 | 181.6531 | 179.1845 | 74.9341 | 92.7487 | 105.4975 | 124.2632 | 114.4278 | 145.7365 | 76.9125 | 91.1797 | 102.429 | 126.7594 | 150.8639 |  | 173.51 | 192.3141 | 184.9069 | 113.0612 | 138.3056 | 167.9722 | 187.9277 | 180.9144 | [7 empty] | 107.2005 | 140.087 | 173.1377 | 193.1211 |  | 97.8313 | 98.756 | 98.2765 | 190.89 | 130.9018 | 65.3132 |  | 22.1405 | 22.5889 | 18.9738 | 19.8383 | 43.2134 | 95.571 | 81.5555 | 97.6404 | 96.5116 | 98.3583 | 88.7061 | 100.032 | 116.3675 | 162.5056 | 162.649 | 119.3888 | -0.0055 | -0.0405 | 0.0073 | 0.0351 | -0.0093 | 0.0008 | -0.05 | -0.0624 | -0.0435 | -283.9753 | 0.0365 | -320.2021 | 0.8557 | -314.6879 | 1.1124 | -283.2583 | 1.0898 | -197.7956 | 0.0632 | -245.6625 | 0.0591 |  |  | 97.617 | 162.5773 | 144.7779
2017-12-19 14:37 | 9736.5842 |  |  | 72.0211 | 9.5132 | 47.0115 | 47.8945 | 25.4168 | 18.5424 | 12.9599 | 40.2808 |  |  | -116.7339 | 3.3414 | 50.1068 | 63.8523 | 41.1829 | 16.7277 | 68.9164 | 74.258 | 10.6465 |  | 163.1038 | 118.4877 | 147.9901 | 172.3642 | 173.2865 | 151.7043 | 93.6173 |  |  | 137.9146 | 117.1619 | 135.769 | 112.4477 | 103.6303 | 102.0144 | 102.363 | 119.4461 | 151.8661 | 172.8413 | 170.3929 | 143.1997 | 127.4084 | 159.6552 | 138.6937 | 85.1793 |  |  |  |  | 128.9128 | 122.7599 | 181.5072 | 175.67 |  |  | 133.0571 | 134.1415 | 166.7381 | 188.1325 | 99.4219 | 88.267 | 102.8976 | 122.7698 | 142.992 |  |  |  | 182.7974 | 133.3471 | 151.0018 | [5 empty] | 138.2433 | 160.8177 | 178.0664 | 172.8557 | 80.1001 | 98.78 | 99.5848 | 117.2389 | 115.44 | 138.4176 | 85.4209 | 98.8388 | 108.0067 | 132.2362 | 153.6719 |  | 165.1309 | 186.6739 | 182.7907 | 103.4833 | 126.681 | 158.3097 | 186.5674 | 183.349 | [7 empty] | 111.07 | 134.9456 | 167.7857 | 189.2881 | 182.5289 | 96.2028 | 97.3609 | 170.0996 | 116.8416 | 172.8884 | 120.8947 | 34.8967 | 34.6193 | 100.8206 | 96.7506 | 34.4543 | 34.4507 | 34.0575 | 34.8691 | 33.2865 | 35.2703 | 97.1126 | 114.8116 |  |  | 140.9104 | 166.9745 | 178.6821 | 167.4323 | 134.8759 | 94.8695 | [7 empty] | 100.3126 | 108.2405 | 131.5163 | 163.2633 | 182.3345 | 174.7125 | 134.1313 | 130.8258 | 160.5163 | 161.3876 | [5 empty] | 125.5433 | 133.4648 | 186.7214 | 184.6308 |  |  | 101.5512 | 131.2315 | 167.248 | 191.871 | 145.4603 | 95.3783 | 106.3638 | 128.3655 | 154.8679 |  |  |  | 186.7596 | 111.0101 | 151.5742 | [5 empty] | 127.9971 | 161.2645 | 181.6414 | 179.1764 | 74.9406 | 92.754 | 105.5032 | 124.2657 | 114.4308 | 145.7382 | 76.9172 | 91.1861 | 102.4216 | 126.7702 | 150.8622 |  | 173.5072 | 192.2983 | 184.8926 | 113.0677 | 138.3064 | 167.9685 | 187.9107 | 180.8983 | [7 empty] | 107.1897 | 140.0801 | 173.1202 | 193.1116 |  | 97.8228 | 98.749 | 98.2747 | 190.874 | 130.8911 | 65.304 |  | 22.147 | 22.587 | 18.9716 | 19.8465 | 43.2217 | 95.5038 | 81.5509 | 97.6354 | 96.4979 | 98.342 | 88.717 | 100.0329 | 116.3534 | 162.464 | 162.6016 | 119.3625 | -0.0054 | -0.0405 | 0.0067 | 0.0349 | -0.0092 | 0.0009 | -0.0335 | -0.0644 | -0.0312 | -283.9722 | 0.0159 | -320.156 | 0.8413 | -314.6572 | 1.098 | -283.2522 | 1.1165 | -197.8018 | 0.0406 | -245.6471 | 0.0344 |  |  | 97.6107 | 162.5328 | 144.8584
2017-12-19 14:37 | 9737.5842 |  |  | 71.9489 | 9.5025 | 46.9646 | 47.9142 | 25.4128 | 18.5332 | 12.959 | 40.2198 |  |  | -116.7119 | 3.2671 | 50.1145 | 63.8759 | 41.1727 | 16.7699 | 68.9726 | 74.3238 | 11.28 |  | 163.0898 | 118.4853 | 147.9827 | 172.3529 | 173.2651 | 151.6918 | 93.6181 |  |  | 137.8998 | 117.1527 | 135.7575 | 112.4378 | 103.6226 | 102.0118 | 102.3665 | 119.4433 | 151.86 | 172.8238 | 170.3742 | 143.1914 | 127.408 | 159.647 | 138.6841 | 85.185 |  |  |  |  | 128.9095 | 122.7604 | 181.4998 | 175.66 |  |  | 133.068 | 134.1426 | 166.733 | 188.1201 | 99.4278 | 88.274 | 102.9061 | 122.7739 | 142.9932 |  |  |  | 182.7744 | 133.3516 | 150.9942 | [5 empty] | 138.2444 | 160.8178 | 178.055 | 172.8431 | 80.1056 | 98.7775 | 99.5909 | 117.2383 | 115.4374 | 138.4144 | 85.4195 | 98.8398 | 108.005 | 132.225 | 153.6603 |  | 165.1195 | 186.6604 | 182.7634 | 103.481 | 126.6795 | 158.3073 | 186.5428 | 183.3303 | [7 empty] | 111.0655 | 134.9403 | 167.7695 | 189.2738 | 182.5029 | 96.1963 | 97.3536 | 170.0941 | 116.836 | 172.8649 | 120.8867 | 34.6758 | 34.4906 | 100.8198 | 96.7471 | 34.7032 | 34.5373 | 34.1381 | 34.7309 | 33.3198 | 35.4302 | 97.1085 | 114.8069 |  |  | 140.9121 | 166.9653 | 178.6666 | 167.4126 | 134.8643 | 94.8664 | [7 empty] | 100.3136 | 108.2493 | 131.5098 | 163.2616 | 182.3183 | 174.6999 | 134.1261 | 130.8234 | 160.5104 | 161.381 | [5 empty] | 125.5439 | 133.4654 | 186.7138 | 184.6196 |  |  | 101.5535 | 131.2327 | 167.2519 | 191.862 | 145.4546 | 95.3784 | 106.3664 | 128.3659 | 154.863 |  |  |  | 186.7438 | 111.0163 | 151.5723 | [5 empty] | 128.001 | 161.2567 | 181.6298 | 179.1624 | 74.9394 | 92.7552 | 105.5091 | 124.266 | 114.4286 | 145.7335 | 76.9222 | 91.1882 | 102.4171 | 126.7662 | 150.8585 |  | 173.4988 | 192.2914 | 184.8745 | 113.0662 | 138.3039 | 167.9592 | 187.8987 | 180.8815 | [7 empty] | 107.1836 | 140.0748 | 173.1116 | 193.0955 |  | 97.8125 | 98.736 | 98.2681 | 190.8604 | 130.8884 | 65.2952 |  | 22.1467 | 22.5878 | 18.9694 | 19.852 | 43.2215 | 95.3998 | 81.5457 | 97.6266 | 96.4953 | 98.3415 | 88.7306 | 100.0403 | 116.3485 | 162.4628 | 162.6119 | 119.3466 | -0.0054 | -0.0408 | 0.0071 | 0.0357 | -0.009 | 0.0002 | -0.0215 | -0.0631 | -0.0426 | -284.0491 | 0.055 | -320.1714 | 0.8352 | -314.6233 | 1.0775 | -283.2952 | 1.1165 | -197.8233 | 0.0673 | -245.6717 | 0.0365 |  |  | 97.6037 | 162.5374 | 144.8579
2017-12-19 14:37 | 9738.5843 |  |  | 71.9206 | 9.4969 | 46.9689 | 47.8607 | 25.4568 | 18.4627 | 12.9948 | 40.2536 |  |  | -116.6301 | 3.3155 | 50.097 | 63.8652 | 41.11 | 16.7265 | 68.9548 | 74.3685 | 11.3449 |  | 163.0747 | 118.4911 | 147.9801 | 172.3477 | 173.2548 | 151.6874 | 93.6285 |  |  | 137.8917 | 117.1464 | 135.7518 | 112.4394 | 103.6217 | 102.0191 | 102.3722 | 119.4439 | 151.86 | 172.813 | 170.3659 | 143.1898 | 127.4087 | 159.644 | 138.6821 | 85.1778 |  |  |  |  | 128.9178 | 122.773 | 181.4692 | 175.6368 |  |  | 133.0647 | 134.1401 | 166.7227 | 188.0977 | 99.4373 | 88.28 | 102.9049 | 122.7648 | 142.9877 |  |  |  | 182.7583 | 133.3502 | 150.9836 | [5 empty] | 138.2432 | 160.8161 | 178.0448 | 172.8317 | 80.1132 | 98.7799 | 99.5929 | 117.2372 | 115.437 | 138.4208 | 85.4188 | 98.8458 | 108.0106 | 132.2305 | 153.6553 |  | 165.1148 | 186.6516 | 182.7523 | 103.4802 | 126.6778 | 158.3015 | 186.527 | 183.319 | [7 empty] | 111.0705 | 134.9358 | 167.7639 | 189.2628 | 182.4931 | 96.1886 | 97.3424 | 170.0858 | 116.8311 | 172.8474 | 120.8761 | 34.4735 | 34.2472 | 100.8132 | 96.7395 | 34.6909 | 34.6339 | 34.2268 | 34.6261 | 33.5211 | 35.418 | 97.1034 | 114.798 |  |  | 140.9142 | 166.9611 | 178.6505 | 167.4 | 134.8577 | 94.8757 | [7 empty] | 100.3163 | 108.2539 | 131.5025 | 163.2595 | 182.305 | 174.6908 | 134.1238 | 130.8324 | 160.5133 | 161.3737 | [5 empty] | 125.5354 | 133.4702 | 186.7026 | 184.6006 |  |  | 101.5576 | 131.2371 | 167.2488 | 191.8465 | 145.4478 | 95.3733 | 106.3631 | 128.3661 | 154.8532 |  |  |  | 186.7325 | 111.0099 | 151.5645 | [5 empty] | 127.9989 | 161.2513 | 181.6145 | 179.1462 | 74.937 | 92.758 | 105.503 | 124.2618 | 114.4219 | 145.726 | 76.9117 | 91.1873 | 102.4224 | 126.7565 | 150.8487 |  | 173.4843 | 192.2749 | 184.8621 | 113.0628 | 138.2974 | 167.9479 | 187.8851 | 180.8696 | [7 empty] | 107.1826 | 140.0734 | 173.1102 | 193.0744 |  | 97.8032 | 98.7236 | 98.2551 | 190.8496 | 130.8753 | 65.2842 |  | 22.138 | 22.5833 | 18.9656 | 19.8538 | 43.2239 | 95.2697 | 81.5385 | 97.6206 | 96.4909 | 98.3301 | 88.7262 | 100.0477 | 116.3063 | 162.42 | 162.5864 | 119.3391 | -0.0054 | -0.0403 | 0.0071 | 0.0353 | -0.0091 | 0.0011 | -0.0373 | -0.063 | -0.0614 | -284.0214 | 0.0632 | -320.2083 | 0.866 | -314.6695 | 1.0795 | -283.2706 | 1.0918 | -197.8449 | 0.0775 | -245.6809 | 0.055 |  |  | 97.5943 | 162.5032 | 144.8382
2017-12-19 14:37 | 9739.5843 |  |  | 71.9854 | 9.5708 | 47.0195 | 47.9973 | 25.4793 | 18.3907 | 13.009 | 40.2243 |  |  | -116.5206 | 3.4457 | 50.2023 | 63.8436 | 41.1559 | 16.7416 | 69.0136 | 74.3394 | 10.724 |  | 163.06 | 118.4966 | 147.9785 | 172.3398 | 173.2487 | 151.6866 | 93.6323 |  |  | 137.8871 | 117.1406 | 135.7477 | 112.4335 | 103.6143 | 102.0199 | 102.3651 | 119.4464 | 151.8551 | 172.7979 | 170.3548 | 143.1855 | 127.4047 | 159.638 | 138.6767 | 85.1609 |  |  |  |  | 128.9129 | 122.7693 | 181.4472 | 175.6221 |  |  | 133.0554 | 134.1415 | 166.7129 | 188.0875 | 99.4391 | 88.286 | 102.9069 | 122.7699 | 142.9836 |  |  |  | 182.7492 | 133.3432 | 150.9778 | [5 empty] | 138.242 | 160.815 | 178.0432 | 172.8188 | 80.1145 | 98.7819 | 99.6001 | 117.2378 | 115.4335 | 138.4238 | 85.4258 | 98.8503 | 108.0177 | 132.2335 | 153.655 |  | 165.1089 | 186.6362 | 182.7478 | 103.4862 | 126.6778 | 158.2912 | 186.5148 | 183.3011 | [7 empty] | 111.0684 | 134.94 | 167.7591 | 189.2433 | 182.4834 | 96.1738 | 97.3306 | 170.0614 | 116.8207 | 172.8347 | 120.8688 | 34.4602 | 34.0412 | 100.8033 | 96.7278 | 34.5977 | 34.8695 | 34.3492 | 34.5752 | 33.8328 | 35.3528 | 97.0911 | 114.7801 |  |  | 140.9135 | 166.9501 | 178.6348 | 167.3926 | 134.8596 | 94.8808 | [7 empty] | 100.3201 | 108.2521 | 131.5014 | 163.2546 | 182.2952 | 174.6728 | 134.123 | 130.8334 | 160.5034 | 161.3649 | [5 empty] | 125.5411 | 133.4672 | 186.6837 | 184.5785 |  |  | 101.5545 | 131.2312 | 167.2323 | 191.8248 | 145.4354 | 95.3747 | 106.3627 | 128.3599 | 154.8405 |  |  |  | 186.7133 | 111.0043 | 151.5559 | [5 empty] | 127.997 | 161.2448 | 181.5985 | 179.1371 | 74.944 | 92.756 | 105.5074 | 124.259 | 114.4158 | 145.7279 | 76.9095 | 91.1831 | 102.4255 | 126.7581 | 150.8405 |  | 173.4763 | 192.2619 | 184.8448 | 113.0688 | 138.2967 | 167.9401 | 187.8709 | 180.8554 | [7 empty] | 107.1799 | 140.0795 | 173.1123 | 193.068 |  | 97.7953 | 98.72 | 98.2464 | 190.8397 | 130.8691 | 65.2716 |  | 22.1345 | 22.5795 | 18.9609 | 19.853 | 43.2238 | 95.1622 | 81.5341 | 97.6148 | 96.4773 | 98.3231 | 88.7276 | 100.0344 | 116.3206 | 162.4839 | 162.5579 | 119.3248 | -0.0052 | -0.0404 | 0.0073 | 0.0351 | -0.0087 | 0.0008 | -0.0538 | -0.0623 | -0.0517 | -283.9691 | 0.0262 | -320.2052 | 0.8783 | -314.7095 | 1.0918 | -283.3014 | 1.0959 | -197.7987 | 0.0529 | -245.6778 | 0.0591 |  |  | 97.5852 | 162.5209 | 144.9778
2017-12-19 14:37 | 9740.5844 |  |  | 71.975 | 9.6343 | 47.0349 | 47.981 | 25.5155 | 18.5015 | 12.988 | 40.2908 |  |  | -116.5468 | 3.3747 | 50.1635 | 63.962 | 41.2111 | 16.7869 | 68.9957 | 74.2788 | 12.0657 |  | 163.0451 | 118.4879 | 147.9732 | 172.3218 | 173.2326 | 151.678 | 93.6269 |  |  | 137.8706 | 117.1311 | 135.7354 | 112.4241 | 103.6072 | 102.0172 | 102.3586 | 119.4405 | 151.8471 | 172.7851 | 170.336 | 143.1781 | 127.4081 | 159.6293 | 138.6681 | 85.1416 |  |  |  |  | 128.9004 | 122.7582 | 181.4328 | 175.6055 |  |  | 133.0537 | 134.1378 | 166.7045 | 188.0727 | 99.4331 | 88.2874 | 102.9077 | 122.7702 | 142.9743 |  |  |  | 182.7343 | 133.3418 | 150.9689 | [5 empty] | 138.238 | 160.8045 | 178.0323 | 172.804 | 80.1103 | 98.7861 | 99.6073 | 117.2344 | 115.4299 | 138.4153 | 85.4284 | 98.8501 | 108.0177 | 132.2272 | 153.6418 |  | 165.1056 | 186.6191 | 182.7313 | 103.4891 | 126.6812 | 158.2892 | 186.5031 | 183.2837 | [7 empty] | 111.0629 | 134.9359 | 167.7508 | 189.2176 | 182.4652 | 96.1631 | 97.3231 | 170.0372 | 116.815 | 172.8122 | 120.8538 | 34.6598 | 34.0519 | 100.7982 | 96.7231 | 34.492 | 35.0469 | 34.3905 | 34.5182 | 33.9232 | 35.3771 | 97.0846 | 114.776 |  |  | 140.9125 | 166.9418 | 178.6179 | 167.3794 | 134.8538 | 94.8819 | [7 empty] | 100.3239 | 108.2532 | 131.497 | 163.2377 | 182.2749 | 174.6489 | 134.1146 | 130.8278 | 160.4923 | 161.3539 | [5 empty] | 125.5427 | 133.4562 | 186.6663 | 184.5639 |  |  | 101.5469 | 131.2236 | 167.2209 | 191.805 | 145.4288 | 95.3829 | 106.3619 | 128.355 | 154.8343 |  |  |  | 186.6881 | 111.0031 | 151.5509 | [5 empty] | 128.0065 | 161.2419 | 181.5834 | 179.1238 | 74.9481 | 92.7592 | 105.5134 | 124.2627 | 114.4093 | 145.7246 | 76.9175 | 91.1876 | 102.4234 | 126.7599 | 150.8339 |  | 173.4733 | 192.2502 | 184.8258 | 113.0676 | 138.2927 | 167.9348 | 187.8581 | 180.8407 | [7 empty] | 107.1686 | 140.0753 | 173.1055 | 193.0597 |  | 97.7845 | 98.7104 | 98.2381 | 190.8227 | 130.8618 | 65.2572 |  | 22.1323 | 22.5787 | 18.9519 | 19.8498 | 43.2212 | 95.1241 | 81.5302 | 97.609 | 96.4681 | 98.3208 | 88.7287 | 100.0409 | 116.2764 | 162.4568 | 162.658 | 119.3619 | -0.0053 | -0.0405 | 0.0074 | 0.0354 | -0.0093 | 0.0007 | -0.0224 | -0.0666 | -0.0379 | -283.9814 | 0.0118 | -320.1806 | 0.8619 | -314.6941 | 1.1103 | -283.3229 | 1.0939 | -197.7987 | 0.0447 | -245.6501 | 0.057 |  |  | 97.5771 | 162.5574 | 145.0574
2017-12-19 14:38 | 9741.5845 |  |  | 72.0487 | 9.7023 | 47.0069 | 48.0384 | 25.5686 | 18.4519 | 12.9882 | 40.2603 |  |  | -116.4584 | 3.3563 | 50.1308 | 63.9085 | 41.1761 | 16.7006 | 68.9714 | 74.2618 | 9.4061 |  | 163.0295 | 118.4831 | 147.9699 | 172.3062 | 173.216 | 151.664 | 93.6163 |  |  | 137.8596 | 117.1244 | 135.7207 | 112.4184 | 103.6002 | 102.0207 | 102.3612 | 119.4362 | 151.842 | 172.7751 | 170.3238 | 143.1702 | 127.4138 | 159.627 | 138.6591 | 85.1254 |  |  |  |  | 128.9072 | 122.7649 | 181.4113 | 175.5816 |  |  | 133.0469 | 134.1307 | 166.6995 | 188.0525 | 99.4265 | 88.2768 | 102.9009 | 122.7584 | 142.9607 |  |  |  | 182.7169 | 133.348 | 150.9621 | [5 empty] | 138.2317 | 160.7898 | 178.0169 | 172.7936 | 80.1116 | 98.7889 | 99.6059 | 117.2265 | 115.4367 | 138.4185 | 85.4266 | 98.8493 | 108.0174 | 132.226 | 153.6337 |  | 165.1004 | 186.6196 | 182.7166 | 103.4897 | 126.6856 | 158.285 | 186.4919 | 183.2711 | [7 empty] | 111.058 | 134.9264 | 167.7381 | 189.1981 | 182.4428 | 96.1599 | 97.3176 | 170.0319 | 116.8037 | 172.8021 | 120.8506 | 34.8675 | 34.0539 | 100.7883 | 96.7221 | 34.3164 | 34.9635 | 34.3574 | 34.478 | 33.895 | 35.4766 | 97.0825 | 114.7686 |  |  | 140.9182 | 166.9442 | 178.6159 | 167.3704 | 134.8533 | 94.8896 | [7 empty] | 100.3268 | 108.2576 | 131.4924 | 163.2268 | 182.2533 | 174.6323 | 134.1004 | 130.8239 | 160.489 | 161.3367 | [5 empty] | 125.533 | 133.4568 | 186.6571 | 184.5497 |  |  | 101.5423 | 131.2227 | 167.2138 | 191.7893 | 145.421 | 95.3773 | 106.3556 | 128.347 | 154.8247 |  |  |  | 186.6695 | 111.001 | 151.5442 | [5 empty] | 128.0067 | 161.2341 | 181.5724 | 179.1061 | 74.9458 | 92.7689 | 105.5107 | 124.2607 | 114.4078 | 145.7254 | 76.9127 | 91.1918 | 102.422 | 126.7557 | 150.8265 |  | 173.4681 | 192.2372 | 184.8102 | 113.0514 | 138.2929 | 167.9243 | 187.8414 | 180.8242 | [7 empty] | 107.1606 | 140.0744 | 173.0926 | 193.0434 |  | 97.7773 | 98.7073 | 98.2313 | 190.8062 | 130.8529 | 65.2465 |  | 22.1333 | 22.5801 | 18.9525 | 19.8547 | 43.2237 | 95.1131 | 81.5275 | 97.6041 | 96.4676 | 98.3185 | 88.7271 | 100.0569 | 116.3135 | 162.4809 | 162.6706 | 119.3641 | -0.0057 | -0.0407 | 0.0071 | 0.0347 | -0.0089 | 0.001 | -0.0342 | -0.0625 | -0.0485 | -283.9876 | 0.0159 | -320.1683 | 0.8455 | -314.6664 | 1.1021 | -283.3352 | 1.1062 | -197.8141 | 0.0447 | -245.6255 | 0.0365 |  |  | 97.5729 | 162.5757 | 145.0026
2017-12-19 14:38 | 9742.5845 |  |  | 72.0269 | 9.6142 | 46.9989 | 48.0698 | 25.5455 | 18.4745 | 13.112 | 40.3557 |  |  | -116.4909 | 3.4243 | 50.1864 | 63.832 | 41.1387 | 16.614 | 69.0019 | 74.2906 | 11.2428 |  | 163.0113 | 118.4861 | 147.9649 | 172.2949 | 173.2025 | 151.65 | 93.6276 |  |  | 137.8551 | 117.1172 | 135.7144 | 112.4106 | 103.5967 | 102.0155 | 102.3608 | 119.4381 | 151.8315 | 172.7609 | 170.3075 | 143.1666 | 127.4134 | 159.6239 | 138.6458 | 85.1159 |  |  |  |  | 128.9053 | 122.7666 | 181.3968 | 175.5733 |  |  | 133.0509 | 134.134 | 166.7042 | 188.0445 | 99.4303 | 88.2826 | 102.9022 | 122.7546 | 142.9637 |  |  |  | 182.7018 | 133.351 | 150.9617 | [5 empty] | 138.2338 | 160.7949 | 178.0096 | 172.7863 | 80.1118 | 98.79 | 99.6058 | 117.2262 | 115.4409 | 138.4183 | 85.4279 | 98.8485 | 108.0181 | 132.2232 | 153.638 |  | 165.0881 | 186.6067 | 182.7023 | 103.4825 | 126.674 | 158.2761 | 186.4757 | 183.2561 | [7 empty] | 111.0537 | 134.9199 | 167.7278 | 189.1891 | 182.4224 | 96.1499 | 97.309 | 170.0191 | 116.7926 | 172.795 | 120.8433 | 34.9597 | 33.9896 | 100.7775 | 96.71 | 34.0896 | 34.754 | 34.4573 | 34.4339 | 34.1008 | 35.4948 | 97.0695 | 114.7572 |  |  | 140.926 | 166.9381 | 178.6043 | 167.3613 | 134.8546 | 94.8958 | [7 empty] | 100.3304 | 108.2538 | 131.4907 | 163.2262 | 182.2454 | 174.6192 | 134.101 | 130.8268 | 160.4843 | 161.3236 | [5 empty] | 125.5294 | 133.4586 | 186.6406 | 184.5308 |  |  | 101.5405 | 131.2199 | 167.2043 | 191.7729 | 145.4061 | 95.367 | 106.3546 | 128.3349 | 154.8133 |  |  |  | 186.6605 | 110.9971 | 151.5423 | [5 empty] | 128.0012 | 161.2275 | 181.5681 | 179.0946 | 74.9496 | 92.7754 | 105.5144 | 124.2639 | 114.414 | 145.7322 | 76.9119 | 91.1948 | 102.4288 | 126.7545 | 150.8205 |  | 173.4688 | 192.2279 | 184.8005 | 113.0477 | 138.2986 | 167.9206 | 187.8326 | 180.8164 | [7 empty] | 107.1623 | 140.0758 | 173.0873 | 193.0276 |  | 97.7772 | 98.7086 | 98.2294 | 190.7923 | 130.8434 | 65.2409 |  | 22.1414 | 22.582 | 18.9619 | 19.8597 | 43.2319 | 95.1085 | 81.529 | 97.5896 | 96.4586 | 98.3059 | 88.7362 | 100.0481 | 116.242 | 162.4156 | 162.582 | 119.2982 | -0.0053 | -0.0397 | 0.0069 | 0.0355 | -0.0088 | 0.0012 | -0.0406 | -0.0632 | -0.0432 | -284.0707 | 0.0447 | -320.2144 | 0.8516 | -314.6572 | 1.0877 | -283.3352 | 1.1144 | -197.851 | 0.0796 | -245.6778 | 0.0344 |  |  | 97.566 | 162.4988 | 145.0406
2017-12-19 14:38 | 9743.5846 |  |  | 72.1675 | 9.6515 | 47.0491 | 47.901 | 25.5482 | 18.5709 | 13.0708 | 40.3942 |  |  | -116.528 | 3.4378 | 50.2059 | 63.8885 | 41.2141 | 16.7118 | 69.0334 | 74.2698 | 12.0658 |  | 162.9959 | 118.4879 | 147.9614 | 172.2834 | 173.188 | 151.6497 | 93.6505 |  |  | 137.8429 | 117.1125 | 135.7081 | 112.401 | 103.5931 | 102.0172 | 102.3561 | 119.4362 | 151.8213 | 172.7489 | 170.29 | 143.1627 | 127.4092 | 159.6145 | 138.6383 | 85.106 |  |  |  |  | 128.8901 | 122.7616 | 181.3837 | 175.5651 |  |  | 133.0529 | 134.1449 | 166.706 | 188.0381 | 99.4402 | 88.2902 | 102.9103 | 122.762 | 142.9717 |  |  |  | 182.6801 | 133.3439 | 150.9553 | [5 empty] | 138.2307 | 160.7905 | 177.9967 | 172.7716 | 80.1101 | 98.792 | 99.6038 | 117.2233 | 115.4382 | 138.4153 | 85.4326 | 98.8463 | 108.0187 | 132.2244 | 153.6319 |  | 165.0858 | 186.5936 | 182.6854 | 103.4839 | 126.6699 | 158.2708 | 186.4603 | 183.2377 | [7 empty] | 111.0591 | 134.9226 | 167.7291 | 189.1839 | 182.4101 | 96.1388 | 97.3012 | 170.0033 | 116.7911 | 172.785 | 120.8314 | 34.9507 | 34.1035 | 100.7654 | 96.6952 | 34.0095 | 34.6385 | 34.4884 | 34.3915 | 34.267 | 35.4266 | 97.0531 | 114.7462 |  |  | 140.9188 | 166.9207 | 178.5807 | 167.3433 | 134.8521 | 94.8938 | [7 empty] | 100.3271 | 108.2552 | 131.492 | 163.2219 | 182.2364 | 174.6077 | 134.1022 | 130.8298 | 160.4783 | 161.3159 | [5 empty] | 125.5298 | 133.4605 | 186.6237 | 184.514 |  |  | 101.5443 | 131.2271 | 167.2019 | 191.7643 | 145.4075 | 95.3708 | 106.3599 | 128.3383 | 154.8113 |  |  |  | 186.6454 | 110.998 | 151.5397 | [5 empty] | 128.0016 | 161.2322 | 181.5611 | 179.0826 | 74.9603 | 92.7813 | 105.5201 | 124.2686 | 114.4117 | 145.7198 | 76.9141 | 91.1901 | 102.4267 | 126.7548 | 150.8067 |  | 173.4608 | 192.2105 | 184.7851 | 113.0448 | 138.2878 | 167.919 | 187.8206 | 180.8023 | [7 empty] | 107.1584 | 140.0677 | 173.076 | 193.0092 |  | 97.7656 | 98.6934 | 98.2238 | 190.7765 | 130.8347 | 65.2308 |  | 22.1394 | 22.5795 | 18.9611 | 19.8573 | 43.2345 | 95.0975 | 81.5194 | 97.5841 | 96.4501 | 98.3083 | 88.7328 | 100.0546 | 116.2427 | 162.3911 | 162.6038 | 119.3333 | -0.0053 | -0.0406 | 0.0066 | 0.0355 | -0.0092 | 0.0009 | -0.0192 | -0.0623 | -0.0458 | -284.0399 | 0.0591 | -320.2452 | 0.8865 | -314.731 | 1.0795 | -283.3168 | 1.1021 | -197.8049 | 0.0858 | -245.6932 | 0.0652 |  |  | 97.5582 | 162.4975 | 145.121
2017-12-19 14:38 | 9744.5846 |  |  | 72.2206 | 9.5965 | 47.0742 | 48.081 | 25.5764 | 18.6668 | 13.0553 | 40.3204 |  |  | -116.5194 | 3.3579 | 50.1808 | 63.9394 | 41.1534 | 16.6836 | 68.8849 | 74.2108 | 12.3564 |  | 162.9837 | 118.486 | 147.9516 | 172.2722 | 173.1775 | 151.6484 | 93.6559 |  |  | 137.8355 | 117.108 | 135.6997 | 112.3948 | 103.5848 | 102.0233 | 102.3615 | 119.4344 | 151.815 | 172.7402 | 170.2912 | 143.1542 | 127.4039 | 159.6089 | 138.635 | 85.0958 |  |  |  |  | 128.8957 | 122.7635 | 181.371 | 175.5474 |  |  | 133.0538 | 134.1502 | 166.6942 | 188.0322 | 99.4418 | 88.2882 | 102.9114 | 122.7642 | 142.966 |  |  |  | 182.6602 | 133.3318 | 150.9509 | [5 empty] | 138.2239 | 160.7843 | 177.9848 | 172.764 | 80.11 | 98.796 | 99.6068 | 117.2219 | 115.4313 | 138.4129 | 85.4351 | 98.846 | 108.0187 | 132.223 | 153.6206 |  | 165.084 | 186.5856 | 182.6716 | 103.4955 | 126.6729 | 158.2665 | 186.4475 | 183.2174 | [7 empty] | 111.0585 | 134.923 | 167.7172 | 189.1614 | 182.3915 | 96.1314 | 97.2901 | 169.9858 | 116.7805 | 172.7733 | 120.8214 | 34.8576 | 34.2506 | 100.7598 | 96.6903 | 34.0218 | 34.7263 | 34.4759 | 34.3964 | 34.4088 | 35.3303 | 97.0496 | 114.7442 |  |  | 140.905 | 166.9102 | 178.5729 | 167.3285 | 134.8485 | 94.8988 | [7 empty] | 100.3279 | 108.2584 | 131.4881 | 163.207 | 182.218 | 174.5908 | 134.0958 | 130.8255 | 160.4679 | 161.3066 | [5 empty] | 125.5267 | 133.4608 | 186.6114 | 184.4946 |  |  | 101.5427 | 131.2344 | 167.2054 | 191.756 | 145.4075 | 95.3825 | 106.3625 | 128.3484 | 154.8065 |  |  |  | 186.6275 | 110.9956 | 151.5293 | [5 empty] | 127.9949 | 161.2239 | 181.5427 | 179.0618 | 74.9612 | 92.7753 | 105.5157 | 124.2641 | 114.4018 | 145.7149 | 76.9128 | 91.1796 | 102.4259 | 126.7487 | 150.7979 |  | 173.4472 | 192.1917 | 184.7707 | 113.0343 | 138.2839 | 167.9081 | 187.8042 | 180.7853 | [7 empty] | 107.1544 | 140.0627 | 173.0646 | 193.0004 |  | 97.7614 | 98.6854 | 98.2196 | 190.772 | 130.8289 | 65.2266 |  | 22.1385 | 22.5835 | 18.9579 | 19.863 | 43.2411 | 95.0643 | 81.5199 | 97.577 | 96.4407 | 98.2945 | 88.7249 | 100.0478 | 116.2478 | 162.404 | 162.5589 | 119.3443 | -0.0055 | -0.0402 | 0.0071 | 0.0355 | -0.0089 | 0.0008 | -0.0343 | -0.0662 | -0.0681 | -283.9784 | 0.0447 | -320.2514 | 0.8906 | -314.7464 | 1.1124 | -283.3476 | 1.1021 | -197.7987 | 0.0693 | -245.7086 | 0.0775 |  |  | 97.55 | 162.4814 | 145.0748
2017-12-19 14:38 | 9745.5847 |  |  | 72.1211 | 9.5871 | 47.013 | 47.9804 | 25.4719 | 18.6236 | 13.0515 | 40.3145 |  |  | -116.6545 | 3.4198 | 50.1823 | 63.9727 | 41.1356 | 16.6831 | 68.9472 | 74.3148 | 11.39 |  | 162.9681 | 118.4855 | 147.9449 | 172.2567 | 173.1662 | 151.6409 | 93.6604 |  |  | 137.8309 | 117.1047 | 135.6953 | 112.3893 | 103.5817 | 102.0261 | 102.3634 | 119.433 | 151.8127 | 172.7225 | 170.2773 | 143.1528 | 127.4082 | 159.6022 | 138.6323 | 85.0886 |  |  |  |  | 128.891 | 122.7603 | 181.3586 | 175.5212 |  |  | 133.0513 | 134.1453 | 166.6849 | 188.0169 | 99.4397 | 88.2953 | 102.9139 | 122.7638 | 142.9597 |  |  |  | 182.6505 | 133.3232 | 150.9525 | [5 empty] | 138.2206 | 160.7848 | 177.9794 | 172.7547 | 80.1113 | 98.7976 | 99.6168 | 117.2235 | 115.4286 | 138.4103 | 85.4365 | 98.8519 | 108.0224 | 132.2169 | 153.6168 |  | 165.0771 | 186.5676 | 182.6693 | 103.4925 | 126.6754 | 158.2679 | 186.4383 | 183.2089 | [7 empty] | 111.0574 | 134.9178 | 167.7068 | 189.1406 | 182.3758 | 96.125 | 97.2818 | 169.9668 | 116.7672 | 172.761 | 120.8092 | 34.6697 | 34.1554 | 100.7591 | 96.6893 | 34.0428 | 35.0342 | 34.524 | 34.3972 | 34.5267 | 35.2417 | 97.0565 | 114.7483 |  |  | 140.9028 | 166.9073 | 178.555 | 167.3116 | 134.8386 | 94.9005 | [7 empty] | 100.3184 | 108.2574 | 131.4765 | 163.1891 | 182.1919 | 174.57 | 134.0858 | 130.8169 | 160.453 | 161.2942 | [5 empty] | 125.5247 | 133.4521 | 186.5903 | 184.48 |  |  | 101.5387 | 131.2354 | 167.1998 | 191.7392 | 145.3983 | 95.3876 | 106.3616 | 128.3521 | 154.7976 |  |  |  | 186.607 | 110.9772 | 151.5183 | [5 empty] | 127.9893 | 161.2046 | 181.5257 | 179.0405 | 74.9573 | 92.7718 | 105.5125 | 124.254 | 114.3953 | 145.7223 | 76.9164 | 91.1808 | 102.4369 | 126.7427 | 150.7993 |  | 173.4446 | 192.1776 | 184.7594 | 113.0466 | 138.2885 | 167.8964 | 187.7911 | 180.7777 | [7 empty] | 107.1509 | 140.0625 | 173.0638 | 192.9937 |  | 97.7585 | 98.6817 | 98.2098 | 190.7506 | 130.8166 | 65.2191 |  | 22.14 | 22.5819 | 18.9586 | 19.8669 | 43.2408 | 95.0157 | 81.5148 | 97.5642 | 96.4269 | 98.2812 | 88.7184 | 100.0458 | 116.2413 | 162.3649 | 162.595 | 119.2976 | -0.0056 | -0.0407 | 0.0074 | 0.0352 | -0.0091 | 0.0007 | -0.0437 | -0.0646 | -0.0495 | -283.9845 | 0.0262 | -320.1991 | 0.8742 | -314.7464 | 1.1329 | -283.3845 | 1.1144 | -197.8079 | 0.0488 | -245.684 | 0.0632 |  |  | 97.5411 | 162.48 | 145.0514
2017-12-19 14:38 | 9746.5848 |  |  | 72.0927 | 9.579 | 47.0876 | 48.0156 | 25.4093 | 18.6075 | 13.0863 | 40.2677 |  |  | -116.4986 | 3.4527 | 50.1602 | 63.9924 | 41.094 | 16.6806 | 68.9769 | 74.3944 | 9.4936 |  | 162.9525 | 118.4861 | 147.9361 | 172.2409 | 173.1451 | 151.628 | 93.66 |  |  | 137.8219 | 117.0971 | 135.687 | 112.3804 | 103.5744 | 102.0182 | 102.3597 | 119.4258 | 151.8103 | 172.717 | 170.2522 | 143.1477 | 127.4128 | 159.598 | 138.6316 | 85.0836 |  |  |  |  | 128.8865 | 122.759 | 181.344 | 175.5046 |  |  | 133.0456 | 134.1413 | 166.6744 | 187.9996 | 99.4364 | 88.3029 | 102.92 | 122.7601 | 142.9521 |  |  |  | 182.6342 | 133.3286 | 150.945 | [5 empty] | 138.2238 | 160.7775 | 177.9652 | 172.7462 | 80.1141 | 98.7953 | 99.622 | 117.2224 | 115.4346 | 138.4153 | 85.4425 | 98.8535 | 108.0214 | 132.2205 | 153.6128 |  | 165.0704 | 186.5573 | 182.6572 | 103.4849 | 126.6808 | 158.2679 | 186.424 | 183.1955 | [7 empty] | 111.058 | 134.911 | 167.7039 | 189.1318 | 182.3603 | 96.1234 | 97.2793 | 169.9532 | 116.7638 | 172.7494 | 120.8018 | 34.4389 | 33.9176 | 100.7541 | 96.6852 | 34.149 | 35.2416 | 34.4918 | 34.3261 | 34.4958 | 35.1682 | 97.052 | 114.7336 |  |  | 140.9034 | 166.9012 | 178.535 | 167.2925 | 134.8304 | 94.8942 | [7 empty] | 100.3124 | 108.267 | 131.4836 | 163.1876 | 182.1822 | 174.5614 | 134.0885 | 130.8236 | 160.4521 | 161.2875 | [5 empty] | 125.5303 | 133.4543 | 186.5765 | 184.4677 |  |  | 101.5445 | 131.2398 | 167.1939 | 191.7213 | 145.3943 | 95.3916 | 106.3672 | 128.355 | 154.7946 |  |  |  | 186.5888 | 110.9808 | 151.5122 | [5 empty] | 127.9948 | 161.2003 | 181.5118 | 179.0284 | 74.9619 | 92.7769 | 105.5213 | 124.2523 | 114.3895 | 145.7261 | 76.9305 | 91.1836 | 102.4364 | 126.7369 | 150.7897 |  | 173.4398 | 192.167 | 184.7445 | 113.0665 | 138.2856 | 167.8895 | 187.776 | 180.7578 | [7 empty] | 107.1369 | 140.061 | 173.0516 | 192.9757 |  | 97.7481 | 98.6699 | 98.1918 | 190.7305 | 130.8051 | 65.2007 |  | 22.1349 | 22.5734 | 18.958 | 19.8628 | 43.2323 | 94.9517 | 81.5022 | 97.5646 | 96.4237 | 98.2826 | 88.7254 | 100.0406 | 116.2302 | 162.3759 | 162.5249 | 119.3099 | -0.0059 | -0.0406 | 0.0068 | 0.0348 | -0.0089 | 0.0008 | -0.0234 | -0.0619 | -0.0461 | -283.9722 | 0.0385 | -320.2083 | 0.8516 | -314.6879 | 1.098 | -283.3876 | 1.137 | -197.851 | 0.055 | -245.6625 | 0.0406 |  |  | 97.5354 | 162.4504 | 145.0812
2017-12-19 14:38 | 9747.5848 |  |  | 72.1502 | 9.6839 | 47.1714 | 48.0149 | 25.3571 | 18.6019 | 13.1152 | 40.3692 |  |  | -116.4847 | 3.501 | 50.2164 | 64.0963 | 41.1023 | 16.7254 | 69.0187 | 74.3564 | 9.808 |  | 162.9344 | 118.4809 | 147.9254 | 172.2327 | 173.1273 | 151.6138 | 93.6533 |  |  | 137.806 | 117.0835 | 135.6722 | 112.3741 | 103.5654 | 102.0157 | 102.3605 | 119.4194 | 151.8056 | 172.712 | 170.24 | 143.1424 | 127.4088 | 159.5992 | 138.6232 | 85.0723 |  |  |  |  | 128.8877 | 122.7616 | 181.3358 | 175.4933 |  |  | 133.0438 | 134.1435 | 166.6696 | 187.9905 | 99.4372 | 88.2979 | 102.9139 | 122.7517 | 142.9402 |  |  |  | 182.6171 | 133.3313 | 150.9309 | [5 empty] | 138.2319 | 160.7743 | 177.9542 | 172.7311 | 80.1197 | 98.7942 | 99.6206 | 117.2276 | 115.4331 | 138.4137 | 85.4433 | 98.8463 | 108.0262 | 132.22 | 153.6061 |  | 165.0587 | 186.5454 | 182.6306 | 103.4859 | 126.6726 | 158.2595 | 186.4019 | 183.1749 | [7 empty] | 111.0572 | 134.9136 | 167.6988 | 189.1233 | 182.3541 | 96.1189 | 97.2707 | 169.9401 | 116.7568 | 172.7306 | 120.799 | 34.2591 | 33.8915 | 100.7459 | 96.6786 | 34.3365 | 35.2463 | 34.3929 | 34.283 | 34.3566 | 35.0611 | 97.0385 | 114.719 |  |  | 140.9114 | 166.8939 | 178.5399 | 167.2859 | 134.8298 | 94.9009 | [7 empty] | 100.3269 | 108.2624 | 131.4853 | 163.1796 | 182.1698 | 174.5479 | 134.0889 | 130.8278 | 160.449 | 161.2778 | [5 empty] | 125.5251 | 133.4533 | 186.5672 | 184.4522 |  |  | 101.5462 | 131.2391 | 167.1862 | 191.7028 | 145.3946 | 95.3926 | 106.3743 | 128.3509 | 154.7866 |  |  |  | 186.5741 | 110.9945 | 151.5059 | [5 empty] | 127.9916 | 161.1974 | 181.4981 | 179.0178 | 74.9642 | 92.7823 | 105.5267 | 124.2538 | 114.3971 | 145.7214 | 76.9361 | 91.1944 | 102.4316 | 126.7409 | 150.781 |  | 173.4357 | 192.1566 | 184.7337 | 113.0697 | 138.2869 | 167.8881 | 187.7582 | 180.7403 | [7 empty] | 107.1349 | 140.0579 | 173.0444 | 192.9611 |  | 97.7383 | 98.6588 | 98.1868 | 190.7195 | 130.7972 | 65.1884 |  | 22.131 | 22.576 | 18.963 | 19.8666 | 43.2365 | 94.9268 | 81.5031 | 97.556 | 96.4302 | 98.2875 | 88.7309 | 100.0524 | 116.2281 | 162.3279 | 162.5058 | 119.2786 | -0.0057 | -0.0406 | 0.007 | 0.0349 | -0.0093 | 0.0006 | -0.0278 | -0.0679 | -0.0553 | -284.0337 | 0.055 | -320.2268 | 0.8537 | -314.7095 | 1.098 | -283.3968 | 1.1247 | -197.851 | 0.0878 | -245.6901 | 0.0426 |  |  | 97.5309 | 162.4169 | 145.2277
2017-12-19 14:38 | 9748.5849 |  |  | 72.1136 | 9.6884 | 47.0761 | 47.7784 | 25.2287 | 18.4538 | 13.0242 | 40.3182 |  |  | -116.6074 | 3.3787 | 50.0359 | 63.9055 | 41.0484 | 16.7152 | 68.9354 | 74.3568 | 11.3267 |  | 162.9234 | 118.479 | 147.9248 | 172.2251 | 173.1143 | 151.6082 | 93.6543 |  |  | 137.794 | 117.0818 | 135.6629 | 112.3674 | 103.5668 | 102.0248 | 102.3601 | 119.4155 | 151.8001 | 172.6946 | 170.2263 | 143.1394 | 127.413 | 159.5946 | 138.6114 | 85.0607 |  |  |  |  | 128.8811 | 122.7626 | 181.3222 | 175.4731 |  |  | 133.0379 | 134.147 | 166.6697 | 187.9784 | 99.4409 | 88.2964 | 102.9156 | 122.7536 | 142.9367 |  |  |  | 182.6038 | 133.3295 | 150.926 | [5 empty] | 138.2287 | 160.7733 | 177.9467 | 172.7162 | 80.1272 | 98.8035 | 99.6172 | 117.2307 | 115.4414 | 138.4165 | 85.4567 | 98.8494 | 108.038 | 132.2199 | 153.6001 |  | 165.0566 | 186.5296 | 182.6263 | 103.503 | 126.6764 | 158.2548 | 186.3964 | 183.1597 | [7 empty] | 111.0621 | 134.917 | 167.6925 | 189.1087 | 182.3471 | 96.11 | 97.2561 | 169.9294 | 116.7466 | 172.7246 | 120.7987 | 34.1441 | 34.0133 | 100.7336 | 96.6714 | 34.6594 | 35.3638 | 34.3159 | 34.3418 | 34.1995 | 34.9162 | 97.0283 | 114.7095 |  |  | 140.9056 | 166.8846 | 178.524 | 167.2715 | 134.8213 | 94.9015 | [7 empty] | 100.3267 | 108.2543 | 131.4797 | 163.1638 | 182.1466 | 174.5205 | 134.0763 | 130.8171 | 160.4422 | 161.2565 | [5 empty] | 125.5151 | 133.4461 | 186.5509 | 184.4325 |  |  | 101.5446 | 131.2341 | 167.1756 | 191.6904 | 145.3829 | 95.3949 | 106.3752 | 128.3456 | 154.7686 |  |  |  | 186.5623 | 110.9946 | 151.4963 | [5 empty] | 127.9832 | 161.192 | 181.4848 | 179.0034 | 74.9606 | 92.7872 | 105.5255 | 124.2533 | 114.3957 | 145.7105 | 76.9321 | 91.1958 | 102.4316 | 126.752 | 150.7754 |  | 173.4304 | 192.1437 | 184.7175 | 113.0599 | 138.2805 | 167.8789 | 187.7452 | 180.7272 | [7 empty] | 107.1353 | 140.0464 | 173.0322 | 192.9404 |  | 97.7282 | 98.647 | 98.182 | 190.7039 | 130.7925 | 65.1844 |  | 22.1363 | 22.5795 | 18.9635 | 19.8709 | 43.2414 | 94.9531 | 81.503 | 97.5493 | 96.4095 | 98.2721 | 88.7372 | 100.0536 | 116.2227 | 162.333 | 162.4878 | 119.2908 | -0.0057 | -0.0409 | 0.0069 | 0.0351 | -0.0089 | 0.0011 | -0.0291 | -0.0651 | -0.0368 | -284.043 | 0.0591 | -320.2329 | 0.8762 | -314.7218 | 1.0877 | -283.3691 | 1.1124 | -197.8418 | 0.0734 | -245.6901 | 0.055 |  |  | 97.5193 | 162.4104 | 144.8415
2017-12-19 14:38 | 9749.5849 |  |  | 72.0855 | 9.7345 | 47.0636 | 47.9406 | 25.2785 | 18.4774 | 13.0061 | 40.2909 |  |  | -116.6163 | 3.3504 | 50.0317 | 63.8903 | 40.987 | 16.7616 | 68.9588 | 74.3596 | 10.4636 |  | 162.9109 | 118.4818 | 147.9194 | 172.2152 | 173.1011 | 151.61 | 93.6635 |  |  | 137.7899 | 117.0787 | 135.6551 | 112.3584 | 103.5567 | 102.0234 | 102.3623 | 119.4134 | 151.7932 | 172.6797 | 170.2192 | 143.1362 | 127.4194 | 159.5896 | 138.6055 | 85.0576 |  |  |  |  | 128.8838 | 122.7626 | 181.3074 | 175.4646 |  |  | 133.0386 | 134.1508 | 166.6663 | 187.9684 | 99.4494 | 88.3055 | 102.926 | 122.7586 | 142.9391 |  |  |  | 182.5779 | 133.3245 | 150.9203 | [5 empty] | 138.218 | 160.7626 | 177.9357 | 172.7085 | 80.1234 | 98.8095 | 99.6133 | 117.2304 | 115.4432 | 138.4122 | 85.4591 | 98.8475 | 108.0347 | 132.2166 | 153.5886 |  | 165.0483 | 186.5137 | 182.6189 | 103.505 | 126.6795 | 158.2464 | 186.3842 | 183.1452 | [7 empty] | 111.0647 | 134.9189 | 167.6861 | 189.0952 | 182.3332 | 96.1042 | 97.2525 | 169.9219 | 116.7409 | 172.72 | 120.7907 | 34.1007 | 34.0472 | 100.7239 | 96.6632 | 35.0703 | 35.5576 | 34.27 | 34.5501 | 34.093 | 34.7528 | 97.0182 | 114.7002 |  |  | 140.898 | 166.8756 | 178.5057 | 167.2605 | 134.8251 | 94.9067 | [7 empty] | 100.3282 | 108.2652 | 131.488 | 163.1619 | 182.138 | 174.5041 | 134.0743 | 130.818 | 160.4424 | 161.251 | [5 empty] | 125.5142 | 133.4471 | 186.5403 | 184.4186 |  |  | 101.5447 | 131.2279 | 167.1679 | 191.6738 | 145.3706 | 95.3984 | 106.3711 | 128.3419 | 154.7614 |  |  |  | 186.5448 | 110.9868 | 151.4908 | [5 empty] | 127.9871 | 161.1885 | 181.4736 | 178.9915 | 74.9618 | 92.7916 | 105.5277 | 124.2491 | 114.3828 | 145.7058 | 76.9354 | 91.1828 | 102.4323 | 126.7452 | 150.7683 |  | 173.4192 | 192.1309 | 184.7 | 113.0494 | 138.2726 | 167.8687 | 187.7308 | 180.7078 | [7 empty] | 107.1363 | 140.0406 | 173.0217 | 192.9236 |  | 97.7205 | 98.6406 | 98.1749 | 190.6911 | 130.7875 | 65.1751 |  | 22.1351 | 22.5756 | 18.9556 | 19.8731 | 43.2423 | 94.9829 | 81.4966 | 97.5348 | 96.3985 | 98.2594 | 88.7404 | 100.0368 | 116.2047 | 162.346 | 162.5008 | 119.2383 | -0.0057 | -0.0407 | 0.0072 | 0.0351 | -0.0092 | 0.0013 | -0.0387 | -0.0629 | -0.0444 | -284.0061 | 0.0508 | -320.2637 | 0.8865 | -314.7187 | 1.1226 | -283.3937 | 1.1165 | -197.8202 | 0.0714 | -245.7055 | 0.0693 |  |  | 97.5107 | 162.4234 | 144.8936
2017-12-19 14:38 | 9750.585 |  |  | 72.0905 | 9.6204 | 46.9962 | 47.8278 | 25.2778 | 18.6018 | 13.0533 | 40.3252 |  |  | -116.5581 | 3.3364 | 50.1078 | 63.7953 | 41.0126 | 16.7444 | 68.9289 | 74.2378 | 11.1206 |  | 162.8951 | 118.4746 | 147.9044 | 172.2011 | 173.0885 | 151.5962 | 93.6644 |  |  | 137.7814 | 117.0702 | 135.6367 | 112.3483 | 103.5418 | 102.0154 | 102.3618 | 119.4152 | 151.7913 | 172.6623 | 170.2115 | 143.1311 | 127.4197 | 159.5927 | 138.5968 | 85.0384 |  |  |  |  | 128.8846 | 122.7574 | 181.2911 | 175.4553 |  |  | 133.038 | 134.1562 | 166.6657 | 187.9587 | 99.4504 | 88.315 | 102.926 | 122.7622 | 142.9325 |  |  |  | 182.5641 | 133.3164 | 150.9121 | [5 empty] | 138.2236 | 160.763 | 177.9268 | 172.6931 | 80.1161 | 98.8053 | 99.6121 | 117.2296 | 115.439 | 138.4032 | 85.4516 | 98.8452 | 108.0327 | 132.2146 | 153.5795 |  | 165.0383 | 186.5009 | 182.5989 | 103.4973 | 126.6759 | 158.2477 | 186.3643 | 183.1332 | [7 empty] | 111.0569 | 134.9143 | 167.6755 | 189.0806 | 182.3077 | 96.1034 | 97.2557 | 169.9112 | 116.7367 | 172.7004 | 120.7849 | 34.1143 | 33.9798 | 100.7192 | 96.6612 | 35.3456 | 35.6441 | 34.2507 | 34.5966 | 34.0666 | 34.5936 | 97.0156 | 114.6971 |  |  | 140.9009 | 166.8679 | 178.5005 | 167.2516 | 134.8254 | 94.9229 | [7 empty] | 100.3296 | 108.2801 | 131.4932 | 163.1617 | 182.1252 | 174.4942 | 134.0733 | 130.8201 | 160.4429 | 161.2559 | [5 empty] | 125.5143 | 133.4489 | 186.5257 | 184.4052 |  |  | 101.5433 | 131.2302 | 167.1645 | 191.6563 | 145.3694 | 95.4007 | 106.3677 | 128.3384 | 154.7612 |  |  |  | 186.5223 | 110.9799 | 151.4904 | [5 empty] | 127.9949 | 161.1822 | 181.4657 | 178.9767 | 74.9689 | 92.7951 | 105.5318 | 124.2503 | 114.3816 | 145.7058 | 76.9294 | 91.182 | 102.4288 | 126.7335 | 150.7591 |  | 173.4138 | 192.1172 | 184.6838 | 113.0498 | 138.2711 | 167.8594 | 187.7155 | 180.6902 | [7 empty] | 107.1403 | 140.0499 | 173.0266 | 192.9162 |  | 97.715 | 98.6354 | 98.1745 | 190.6787 | 130.7762 | 65.167 |  | 22.1309 | 22.5804 | 18.9593 | 19.8829 | 43.2441 | 94.9443 | 81.4888 | 97.5346 | 96.4004 | 98.2594 | 88.7388 | 100.0507 | 116.1682 | 162.2915 | 162.4289 | 119.1895 | -0.0054 | -0.0404 | 0.007 | 0.0351 | -0.0093 | 0.0006 | -0.0361 | -0.0657 | -0.0362 | -283.9999 | 0.0426 | -320.2391 | 0.868 | -314.731 | 1.1247 | -283.4306 | 1.1309 | -197.8326 | 0.0734 | -245.6532 | 0.0508 |  |  | 97.5098 | 162.3602 | 144.8197
2017-12-19 14:38 | 9751.5851 |  |  | 72.1332 | 9.693 | 46.9705 | 47.9527 | 25.2155 | 18.5413 | 13.0264 | 40.3469 |  |  | -116.6762 | 3.2964 | 50.1632 | 63.9065 | 41.0498 | 16.7252 | 69.0391 | 74.2615 | 10.476 |  | 162.8821 | 118.4684 | 147.9013 | 172.1854 | 173.0716 | 151.5797 | 93.6775 |  |  | 137.7724 | 117.0608 | 135.6244 | 112.3433 | 103.5376 | 102.0113 | 102.3598 | 119.4144 | 151.7882 | 172.6515 | 170.1945 | 143.1247 | 127.4243 | 159.5926 | 138.5861 | 85.005 |  |  |  |  | 128.8814 | 122.7558 | 181.274 | 175.44 |  |  | 133.0341 | 134.1513 | 166.6598 | 187.9461 | 99.448 | 88.3137 | 102.9231 | 122.7616 | 142.9234 |  |  |  | 182.552 | 133.3086 | 150.907 | [5 empty] | 138.2244 | 160.7618 | 177.914 | 172.683 | 80.1166 | 98.8059 | 99.6088 | 117.2317 | 115.435 | 138.4074 | 85.4566 | 98.8432 | 108.0327 | 132.213 | 153.5698 |  | 165.0353 | 186.4867 | 182.5815 | 103.4915 | 126.6795 | 158.244 | 186.3508 | 183.1198 | [7 empty] | 111.0523 | 134.9067 | 167.6633 | 189.0646 | 182.2923 | 96.0967 | 97.2446 | 169.8933 | 116.7323 | 172.6831 | 120.7776 | 34.0962 | 33.8856 | 100.7134 | 96.658 | 35.3887 | 35.7243 | 34.4803 | 34.358 | 33.9856 | 34.4837 | 97.0091 | 114.6856 |  |  | 140.8984 | 166.8621 | 178.479 | 167.2287 | 134.809 | 94.9235 | [7 empty] | 100.3187 | 108.2878 | 131.4895 | 163.154 | 182.1061 | 174.4803 | 134.0605 | 130.8185 | 160.4395 | 161.2442 | [5 empty] | 125.5106 | 133.452 | 186.5162 | 184.3836 |  |  | 101.544 | 131.2324 | 167.1596 | 191.6428 | 145.3608 | 95.3993 | 106.3668 | 128.3355 | 154.7529 |  |  |  | 186.5147 | 110.9932 | 151.4837 | [5 empty] | 127.9997 | 161.1792 | 181.4586 | 178.9634 | 74.9764 | 92.7988 | 105.5348 | 124.2564 | 114.3819 | 145.7102 | 76.9318 | 91.1933 | 102.4391 | 126.7364 | 150.759 |  | 173.4187 | 192.1049 | 184.6765 | 113.0559 | 138.2726 | 167.8561 | 187.7062 | 180.6847 | [7 empty] | 107.1282 | 140.0456 | 173.0175 | 192.9009 |  | 97.7096 | 98.6266 | 98.1667 | 190.668 | 130.7688 | 65.158 |  | 22.1305 | 22.5869 | 18.9638 | 19.8852 | 43.2493 | 94.8795 | 81.4896 | 97.5239 | 96.3841 | 98.2425 | 88.7383 | 100.0438 | 116.1712 | 162.32 | 162.4748 | 119.2269 | -0.0057 | -0.041 | 0.0071 | 0.0351 | -0.0095 | 0.0009 | -0.0219 | -0.0637 | -0.0532 | -284.0091 | 0.0303 | -320.2175 | 0.8701 | -314.7187 | 1.1062 | -283.4183 | 1.1185 | -197.8018 | 0.0591 | -245.6748 | 0.0426 |  |  | 97.4993 | 162.3974 | 144.9095
2017-12-19 14:38 | 9752.5851 |  |  | 72.1059 | 9.7092 | 47.04 | 47.9729 | 25.3063 | 18.5526 | 13.0445 | 40.2982 |  |  | -116.6224 | 3.2371 | 50.1085 | 63.7727 | 41.05 | 16.7317 | 68.9812 | 74.215 | 11.2612 |  | 162.8677 | 118.4719 | 147.9062 | 172.1719 | 173.0551 | 151.5816 | 93.7022 |  |  | 137.7646 | 117.0519 | 135.6219 | 112.345 | 103.5375 | 102.0184 | 102.359 | 119.4065 | 151.78 | 172.6431 | 170.1752 | 143.1218 | 127.422 | 159.5824 | 138.5788 | 84.9863 |  |  |  |  | 128.8821 | 122.758 | 181.2668 | 175.4277 |  |  | 133.0334 | 134.1488 | 166.6509 | 187.9293 | 99.4496 | 88.3147 | 102.925 | 122.7582 | 142.9191 |  |  |  | 182.5375 | 133.3025 | 150.9009 | [5 empty] | 138.2236 | 160.7551 | 177.9058 | 172.6792 | 80.1182 | 98.8112 | 99.6145 | 117.236 | 115.4266 | 138.4114 | 85.4612 | 98.8406 | 108.0317 | 132.2066 | 153.5658 |  | 165.0296 | 186.4733 | 182.5698 | 103.4878 | 126.6784 | 158.2281 | 186.3432 | 183.1069 | [7 empty] | 111.0539 | 134.911 | 167.6585 | 189.0573 | 182.2869 | 96.0801 | 97.2261 | 169.8776 | 116.7191 | 172.6653 | 120.7612 | 34.0593 | 34.0039 | 100.7089 | 96.6499 | 35.3746 | 35.71 | 34.9342 | 34.3356 | 33.8873 | 34.5145 | 96.9969 | 114.6656 |  |  | 140.8983 | 166.8586 | 178.4678 | 167.2204 | 134.8096 | 94.9173 | [7 empty] | 100.3235 | 108.2843 | 131.4897 | 163.1521 | 182.0932 | 174.473 | 134.0485 | 130.8227 | 160.4305 | 161.2331 | [5 empty] | 125.5094 | 133.4522 | 186.5127 | 184.3635 |  |  | 101.5431 | 131.2263 | 167.1471 | 191.6276 | 145.354 | 95.3936 | 106.3694 | 128.3208 | 154.7445 |  |  |  | 186.497 | 110.9986 | 151.4659 | [5 empty] | 127.9944 | 161.166 | 181.4425 | 178.9474 | 74.9681 | 92.7947 | 105.5308 | 124.2502 | 114.3749 | 145.709 | 76.9403 | 91.1952 | 102.4478 | 126.734 | 150.7544 |  | 173.4113 | 192.0938 | 184.6621 | 113.0485 | 138.267 | 167.8481 | 187.6921 | 180.6699 | [7 empty] | 107.1224 | 140.0436 | 173.0039 | 192.8928 |  | 97.706 | 98.6216 | 98.1551 | 190.6564 | 130.7549 | 65.1431 |  | 22.129 | 22.5844 | 18.9603 | 19.8889 | 43.2483 | 94.8286 | 81.4958 | 97.52 | 96.3834 | 98.2481 | 88.7399 | 100.0348 | 116.1294 | 162.2938 | 162.4255 | 119.1681 | -0.0053 | -0.0403 | 0.007 | 0.035 | -0.0092 | 0.0008 | -0.0214 | -0.0657 | -0.0338 | -283.9507 | 0.02 | -320.1837 | 0.8434 | -314.6879 | 1.1062 | -283.4276 | 1.1103 | -197.7926 | 0.0508 | -245.6409 | 0.0262 |  |  | 97.4925 | 162.3596 | 144.8627
2017-12-19 14:38 | 9753.5852 |  |  | 71.9957 | 9.7914 | 47.0285 | 48.0392 | 25.2622 | 18.5538 | 13.0559 | 40.2854 |  |  | -116.5967 | 3.3255 | 50.0387 | 63.8681 | 41.0015 | 16.6836 | 68.9929 | 74.1802 | 11.8494 |  | 162.8507 | 118.4721 | 147.8913 | 172.1549 | 173.0419 | 151.5749 | 93.7035 |  |  | 137.7526 | 117.0468 | 135.6129 | 112.3346 | 103.5269 | 102.0153 | 102.3583 | 119.4099 | 151.7745 | 172.6305 | 170.1628 | 143.1167 | 127.4153 | 159.5724 | 138.5742 | 84.98 |  |  |  |  | 128.8847 | 122.7581 | 181.2531 | 175.4107 |  |  | 133.0361 | 134.1499 | 166.643 | 187.9102 | 99.45 | 88.3242 | 102.9296 | 122.7554 | 142.917 |  |  |  | 182.5285 | 133.3127 | 150.8971 | [5 empty] | 138.2231 | 160.7499 | 177.8972 | 172.6682 | 80.1244 | 98.815 | 99.6334 | 117.2016 | 115.4301 | 138.4133 | 85.4647 | 98.8462 | 108.0365 | 132.2082 | 153.5689 |  | 165.028 | 186.4598 | 182.5634 | 103.4927 | 126.6777 | 158.2215 | 186.3354 | 183.094 | [7 empty] | 111.0591 | 134.91 | 167.6478 | 189.0432 | 182.2713 | 96.075 | 97.2254 | 169.8666 | 116.7132 | 172.6475 | 120.7599 | 34.0077 | 34.445 | 100.6999 | 96.637 | 35.448 | 35.6055 | 35.253 | 34.5773 | 33.6629 | 34.6334 | 96.9873 | 114.6528 |  |  | 140.898 | 166.8414 | 178.4607 | 167.2146 | 134.8106 | 94.9201 | [7 empty] | 100.3318 | 108.285 | 131.488 | 163.1452 | 182.084 | 174.4617 | 134.0526 | 130.8281 | 160.4233 | 161.2265 | [5 empty] | 125.5152 | 133.4524 | 186.5025 | 184.3561 |  |  | 101.5487 | 131.2328 | 167.1478 | 191.6199 | 145.353 | 95.3974 | 106.3791 | 128.3204 | 154.7435 |  |  |  | 186.4729 | 110.9865 | 151.4568 | [5 empty] | 127.9888 | 161.1578 | 181.4268 | 178.9314 | 74.9702 | 92.7947 | 105.5286 | 124.2499 | 114.3696 | 145.7025 | 76.9401 | 91.1919 | 102.443 | 126.7297 | 150.7399 |  | 173.3964 | 192.0784 | 184.6392 | 113.0396 | 138.2597 | 167.8355 | 187.6798 | 180.6457 | [7 empty] | 107.1183 | 140.0388 | 172.9927 | 192.8811 |  | 97.6963 | 98.6119 | 98.1483 | 190.6381 | 130.744 | 65.1281 |  | 22.1258 | 22.5843 | 18.9567 | 19.893 | 43.2418 | 94.7479 | 81.4849 | 97.5157 | 96.3759 | 98.245 | 88.7493 | 100.0477 | 116.1512 | 162.2793 | 162.4456 | 119.1787 | -0.0055 | -0.0406 | 0.0068 | 0.0352 | -0.0086 | 0.0012 | -0.0404 | -0.0626 | -0.043 | -284.003 | 0.0344 | -320.2329 | 0.868 | -314.7095 | 1.0959 | -283.4152 | 1.1083 | -197.8079 | 0.0652 | -245.6655 | 0.0508 |  |  | 97.4867 | 162.3625 | 144.8869
2017-12-19 14:38 | 9754.5852 |  |  | 71.9991 | 9.8234 | 47.0379 | 48.1122 | 25.3387 | 18.6122 | 13.106 | 40.3665 |  |  | -116.5812 | 3.348 | 50.091 | 64.0169 | 40.9693 | 16.729 | 69.0497 | 74.2082 | 9.2902 |  | 162.8324 | 118.4747 | 147.8831 | 172.1465 | 173.0343 | 151.5637 | 93.7119 |  |  | 137.7474 | 117.0442 | 135.6041 | 112.3246 | 103.5197 | 102.0144 | 102.3536 | 119.4117 | 151.7674 | 172.6213 | 170.1505 | 143.1086 | 127.4155 | 159.5694 | 138.5678 | 84.9615 |  |  |  |  | 128.8789 | 122.7607 | 181.2312 | 175.3852 |  |  | 133.0304 | 134.1448 | 166.6334 | 187.8981 | 99.4462 | 88.3193 | 102.9288 | 122.7523 | 142.905 |  |  |  | 182.5127 | 133.3109 | 150.8893 | [5 empty] | 138.2188 | 160.7443 | 177.8839 | 172.6535 | 80.1223 | 98.8164 | 99.6627 | 117.1383 | 115.4342 | 138.4133 | 85.4686 | 98.8455 | 108.0379 | 132.2066 | 153.5651 |  | 165.0251 | 186.4514 | 182.5442 | 103.4907 | 126.6794 | 158.2214 | 186.3171 | 183.0757 | [7 empty] | 111.0624 | 134.9094 | 167.6436 | 189.0302 | 182.2571 | 96.0665 | 97.2238 | 169.8515 | 116.7053 | 172.6336 | 120.7575 | 33.9355 | 34.8223 | 100.6909 | 96.6309 | 35.5933 | 35.5735 | 35.544 | 34.8652 | 33.4973 | 34.749 | 96.9833 | 114.6491 |  |  | 140.9023 | 166.8258 | 178.4421 | 167.197 | 134.8043 | 94.9225 | [7 empty] | 100.3294 | 108.2858 | 131.4768 | 163.1268 | 182.0676 | 174.4389 | 134.0543 | 130.8253 | 160.4102 | 161.2071 | [5 empty] | 125.5158 | 133.4488 | 186.4831 | 184.3445 |  |  | 101.5426 | 131.2336 | 167.1415 | 191.5996 | 145.3433 | 95.397 | 106.3762 | 128.3253 | 154.7332 |  |  |  | 186.4585 | 110.9785 | 151.4527 | [5 empty] | 127.9816 | 161.1535 | 181.4119 | 178.9195 | 74.9779 | 92.7966 | 105.5315 | 124.2476 | 114.366 | 145.696 | 76.9422 | 91.1919 | 102.4446 | 126.7338 | 150.7338 |  | 173.3959 | 192.068 | 184.6275 | 113.0389 | 138.2577 | 167.8299 | 187.6659 | 180.6334 | [7 empty] | 107.1087 | 140.031 | 172.9867 | 192.8607 |  | 97.6953 | 98.6115 | 98.1496 | 190.6284 | 130.7497 | 65.1292 |  | 22.13 | 22.5915 | 18.9667 | 19.9018 | 43.2552 | 94.6918 | 81.4775 | 97.5136 | 96.3704 | 98.2411 | 88.7484 | 100.0486 | 116.0814 | 162.2163 | 162.4057 | 119.1144 | -0.0057 | -0.0406 | 0.007 | 0.0354 | -0.0089 | 0.001 | -0.0465 | -0.0635 | -0.032 | -283.9568 | 0.0488 | -320.2668 | 0.8988 | -314.7618 | 1.1144 | -283.4306 | 1.1144 | -197.8079 | 0.0673 | -245.6809 | 0.0693 |  |  | 97.484 | 162.311 | 145.0825
2017-12-19 14:38 | 9755.5853 |  |  | 72.0642 | 9.8246 | 46.9731 | 48.0428 | 25.2144 | 18.5718 | 13.0972 | 40.4086 |  |  | -116.5261 | 3.319 | 50.0133 | 64.0439 | 41.0396 | 16.5712 | 68.9393 | 74.27 | 9.9448 |  | 162.8166 | 118.4749 | 147.8839 | 172.1359 | 173.0177 | 151.5647 | 93.726 |  |  | 137.7406 | 117.0417 | 135.5974 | 112.3169 | 103.5187 | 102.022 | 102.3521 | 119.4071 | 151.7562 | 172.6114 | 170.1345 | 143.1006 | 127.4133 | 159.5672 | 138.5642 | 84.9383 |  |  |  |  | 128.8673 | 122.7625 | 181.2258 | 175.3738 |  |  | 133.0262 | 134.1529 | 166.6325 | 187.9007 | 99.4467 | 88.3231 | 102.9327 | 122.7555 | 142.8998 |  |  |  | 182.4919 | 133.3063 | 150.8839 | [5 empty] | 138.2271 | 160.7425 | 177.882 | 172.6471 | 80.1189 | 98.8199 | 99.6885 | 117.1223 | 115.435 | 138.404 | 85.4714 | 98.8479 | 108.0365 | 132.2066 | 153.5577 |  | 165.0163 | 186.4429 | 182.5254 | 103.493 | 126.6795 | 158.2151 | 186.2968 | 183.0597 | [7 empty] | 111.0647 | 134.909 | 167.6382 | 189.0213 | 182.2403 | 96.0497 | 97.2109 | 169.8338 | 116.6962 | 172.6266 | 120.7488 | 33.9021 | 35.0359 | 100.6905 | 96.6324 | 35.7303 | 35.6595 | 35.7977 | 35.0655 | 33.6518 | 34.8092 | 96.9789 | 114.6375 |  |  | 140.9052 | 166.8293 | 178.4361 | 167.1836 | 134.8047 | 94.929 | [7 empty] | 100.3351 | 108.2815 | 131.47 | 163.1216 | 182.0535 | 174.4226 | 134.0486 | 130.8194 | 160.4059 | 161.1893 | [5 empty] | 125.5095 | 133.4426 | 186.46 | 184.3233 |  |  | 101.5311 | 131.2297 | 167.1307 | 191.5796 | 145.3345 | 95.4008 | 106.3699 | 128.3184 | 154.7207 |  |  |  | 186.4426 | 110.9791 | 151.4431 | [5 empty] | 127.979 | 161.1423 | 181.3988 | 178.9011 | 74.976 | 92.798 | 105.5352 | 124.2501 | 114.362 | 145.6941 | 76.9462 | 91.1909 | 102.4461 | 126.7407 | 150.7229 |  | 173.3876 | 192.0528 | 184.6278 | 113.0458 | 138.2558 | 167.8254 | 187.6493 | 180.6221 | [7 empty] | 107.1016 | 140.031 | 172.9818 | 192.8438 |  | 97.6953 | 98.608 | 98.1469 | 190.6154 | 130.7412 | 65.1241 |  | 22.1356 | 22.5972 | 18.9666 | 19.9146 | 43.2632 | 94.6089 | 81.476 | 97.5028 | 96.3603 | 98.2308 | 88.7535 | 100.0527 | 116.0805 | 162.1895 | 162.3847 | 119.1256 | -0.0054 | -0.0402 | 0.0068 | 0.0348 | -0.0088 | 0.0007 | -0.0232 | -0.0635 | -0.0598 | -283.9414 | 0.0447 | -320.2329 | 0.8927 | -314.8141 | 1.1267 | -283.486 | 1.1206 | -197.8141 | 0.0734 | -245.6963 | 0.0734 |  |  | 97.4756 | 162.2871 | 144.9487
2017-12-19 14:38 | 9756.5854 |  |  | 72.1419 | 9.8293 | 47.1044 | 48.0444 | 25.3148 | 18.6026 | 13.0406 | 40.381 |  |  | -116.5585 | 3.3736 | 50.019 | 64.0159 | 41.0787 | 16.6405 | 68.9286 | 74.3302 | 9.9827 |  | 162.8028 | 118.467 | 147.8685 | 172.1162 | 172.9917 | 151.5571 | 93.7281 |  |  | 137.7242 | 117.0286 | 135.5886 | 112.3031 | 103.5059 | 102.0213 | 102.358 | 119.4074 | 151.751 | 172.5967 | 170.1239 | 143.1002 | 127.4242 | 159.562 | 138.5646 | 84.9187 |  |  |  |  | 128.8626 | 122.761 | 181.2162 | 175.3711 |  |  | 133.0262 | 134.1612 | 166.6349 | 187.897 | 99.4473 | 88.3349 | 102.9401 | 122.7602 | 142.9072 |  |  |  | 182.4718 | 133.3106 | 150.8788 | [5 empty] | 138.231 | 160.7338 | 177.8717 | 172.6354 | 80.1199 | 98.8179 | 99.6942 | 117.1339 | 115.4371 | 138.4041 | 85.4781 | 98.8579 | 108.0421 | 132.2094 | 153.5535 |  | 165.0145 | 186.4296 | 182.5173 | 103.5003 | 126.6783 | 158.2114 | 186.2824 | 183.05 | [7 empty] | 111.0565 | 134.8935 | 167.6139 | 188.9982 | 182.2161 | 96.0428 | 97.1986 | 169.8195 | 116.6962 | 172.6163 | 120.7373 | 33.9523 | 35.1167 | 100.6848 | 96.6238 | 35.8407 | 35.9374 | 35.7889 | 35.3256 | 33.9053 | 34.8025 | 96.9691 | 114.6241 |  |  | 140.8956 | 166.832 | 178.4223 | 167.1706 | 134.7982 | 94.9344 | [7 empty] | 100.3374 | 108.2872 | 131.4684 | 163.1142 | 182.0431 | 174.407 | 134.047 | 130.8165 | 160.4071 | 161.1846 | [5 empty] | 125.5062 | 133.4431 | 186.4491 | 184.3124 |  |  | 101.5329 | 131.2299 | 167.1298 | 191.5685 | 145.3344 | 95.4114 | 106.3736 | 128.3242 | 154.7208 |  |  |  | 186.4259 | 110.9776 | 151.4422 | [5 empty] | 127.9868 | 161.1388 | 181.3872 | 178.893 | 74.9854 | 92.8103 | 105.5384 | 124.2616 | 114.3606 | 145.6933 | 76.9523 | 91.1934 | 102.4397 | 126.7409 | 150.7157 |  | 173.3784 | 192.0305 | 184.6155 | 113.0459 | 138.2554 | 167.8169 | 187.6298 | 180.6073 | [7 empty] | 107.1026 | 140.025 | 172.9691 | 192.8289 |  | 97.6784 | 98.5992 | 98.1377 | 190.5891 | 130.7249 | 65.1046 |  | 22.133 | 22.5874 | 18.9591 | 19.917 | 43.258 | 94.5216 | 81.4706 | 97.4857 | 96.3454 | 98.2119 | 88.7414 | 100.0447 | 116.0919 | 162.1317 | 162.3557 | 119.1305 | -0.0055 | -0.0407 | 0.0071 | 0.0352 | -0.0097 | 0.0006 | -0.0335 | -0.0649 | -0.0543 | -283.9876 | 0.0262 | -320.2329 | 0.8701 | -314.7587 | 1.1247 | -283.4953 | 1.1391 | -197.8541 | 0.055 | -245.6594 | 0.0406 |  |  | 97.4625 | 162.2437 | 145.0531
2017-12-19 14:38 | 9757.5854 |  |  | 72.1665 | 9.7995 | 47.1045 | 48.0737 | 25.2721 | 18.6416 | 13.1272 | 40.3197 |  |  | -116.4187 | 3.4143 | 50.0938 | 64.0497 | 41.0748 | 16.6262 | 68.952 | 74.2665 | 10.7652 |  | 162.7909 | 118.4677 | 147.8632 | 172.0998 | 172.9834 | 151.5488 | 93.7347 |  |  | 137.7148 | 117.021 | 135.5788 | 112.2989 | 103.5018 | 102.024 | 102.358 | 119.4016 | 151.7466 | 172.5806 | 170.1101 | 143.096 | 127.4244 | 159.5544 | 138.5606 | 84.9118 |  |  |  |  | 128.8598 | 122.7633 | 181.186 | 175.3469 |  |  | 133.0188 | 134.1571 | 166.628 | 187.87 | 99.4414 | 88.3333 | 102.9342 | 122.7588 | 142.8926 |  |  |  | 182.4637 | 133.3188 | 150.8721 | [5 empty] | 138.2199 | 160.728 | 177.8587 | 172.6211 | 80.1196 | 98.8145 | 99.6887 | 117.1467 | 115.432 | 138.405 | 85.4806 | 98.8576 | 108.0429 | 132.2052 | 153.5468 |  | 165.0107 | 186.415 | 182.5033 | 103.4975 | 126.6773 | 158.2056 | 186.2686 | 183.0366 | [7 empty] | 111.0581 | 134.8938 | 167.6068 | 188.9808 | 182.2064 | 96.0384 | 97.1866 | 169.8076 | 116.6888 | 172.5939 | 120.7251 | 34.0852 | 35.099 | 100.6703 | 96.6122 | 35.9359 | 36.0741 | 35.6763 | 35.8387 | 33.9867 | 34.7501 | 96.9618 | 114.6193 |  |  | 140.8933 | 166.8185 | 178.4021 | 167.1582 | 134.7944 | 94.9364 | [7 empty] | 100.3313 | 108.2999 | 131.4686 | 163.1057 | 182.0282 | 174.389 | 134.047 | 130.8191 | 160.3972 | 161.1789 | [5 empty] | 125.5054 | 133.4453 | 186.433 | 184.2929 |  |  | 101.5333 | 131.2273 | 167.1226 | 191.5489 | 145.323 | 95.4041 | 106.3767 | 128.3267 | 154.71 |  |  |  | 186.4079 | 110.9732 | 151.4375 | [5 empty] | 127.9879 | 161.1316 | 181.3667 | 178.8858 | 74.992 | 92.8108 | 105.5376 | 124.2596 | 114.3575 | 145.6889 | 76.9518 | 91.1933 | 102.4382 | 126.7296 | 150.714 |  | 173.3783 | 192.0218 | 184.5903 | 113.0349 | 138.2576 | 167.8043 | 187.6112 | 180.5891 | [7 empty] | 107.1089 | 140.0257 | 172.9634 | 192.8198 |  | 97.6659 | 98.5923 | 98.13 | 190.5779 | 130.7142 | 65.0947 |  | 22.129 | 22.586 | 18.9656 | 19.9224 | 43.258 | 94.4646 | 81.4707 | 97.4735 | 96.3438 | 98.2035 | 88.7429 | 100.0458 | 116.0611 | 162.1532 | 162.3309 | 119.1992 | -0.0053 | -0.0402 | 0.0076 | 0.0355 | -0.0086 | 0.0008 | -0.0321 | -0.0636 | -0.0315 | -284.0522 | 0.0508 | -320.2391 | 0.8598 | -314.7433 | 1.0959 | -283.4768 | 1.1329 | -197.8356 | 0.0775 | -245.6655 | 0.0324 |  |  | 97.4542 | 162.2421 | 145.0843
2017-12-19 14:38 | 9758.5855 |  |  | 72.2017 | 9.887 | 47.1072 | 48.1916 | 25.3182 | 18.6054 | 13.1019 | 40.3305 |  |  | -116.4722 | 3.3951 | 49.9972 | 64.1195 | 41.1185 | 16.5959 | 68.9227 | 74.2286 | 10.2319 |  | 162.7772 | 118.4689 | 147.8628 | 172.0919 | 172.9742 | 151.5433 | 93.748 |  |  | 137.7097 | 117.0164 | 135.5724 | 112.2984 | 103.4988 | 102.0307 | 102.3579 | 119.4005 | 151.7398 | 172.5714 | 170.0936 | 143.0856 | 127.4166 | 159.5476 | 138.5549 | 84.9197 |  |  |  |  | 128.8486 | 122.7602 | 181.1701 | 175.3285 |  |  | 133.0184 | 134.1582 | 166.622 | 187.8515 | 99.4493 | 88.3314 | 102.93 | 122.7576 | 142.8842 |  |  |  | 182.4464 | 133.3153 | 150.87 | [5 empty] | 138.2091 | 160.7244 | 177.8495 | 172.6098 | 80.1233 | 98.8171 | 99.6819 | 117.1574 | 115.4262 | 138.4018 | 85.4706 | 98.8505 | 108.0397 | 132.2015 | 153.5393 |  | 164.9954 | 186.3961 | 182.4859 | 103.4921 | 126.6678 | 158.1931 | 186.2489 | 183.0117 | [7 empty] | 111.0677 | 134.904 | 167.6134 | 188.9726 | 182.2065 | 96.0336 | 97.1749 | 169.798 | 116.6833 | 172.5812 | 120.7236 | 34.2909 | 35.1495 | 100.6629 | 96.609 | 35.9172 | 36.033 | 35.6786 | 36.3546 | 33.9465 | 34.6517 | 96.9584 | 114.6176 |  |  | 140.8995 | 166.8055 | 178.3952 | 167.1466 | 134.7945 | 94.9384 | [7 empty] | 100.3346 | 108.2979 | 131.4669 | 163.1051 | 182.0123 | 174.3783 | 134.0442 | 130.8243 | 160.3954 | 161.1652 | [5 empty] | 125.5076 | 133.451 | 186.4175 | 184.2729 |  |  | 101.5285 | 131.2282 | 167.1124 | 191.5333 | 145.3076 | 95.4002 | 106.3732 | 128.3194 | 154.6995 |  |  |  | 186.3912 | 110.9724 | 151.4271 | [5 empty] | 127.9798 | 161.1233 | 181.3566 | 178.8624 | 74.9882 | 92.8056 | 105.5354 | 124.2497 | 114.3558 | 145.6851 | 76.9526 | 91.1961 | 102.4456 | 126.7233 | 150.7094 |  | 173.3745 | 192.0158 | 184.5744 | 113.0335 | 138.2568 | 167.7955 | 187.6026 | 180.5703 | [7 empty] | 107.1052 | 140.0254 | 172.9579 | 192.8056 |  | 97.6658 | 98.584 | 98.1276 | 190.5701 | 130.7093 | 65.0919 |  | 22.1336 | 22.5991 | 18.9737 | 19.9369 | 43.2629 | 94.4091 | 81.4669 | 97.4641 | 96.3378 | 98.2015 | 88.7513 | 100.0423 | 116.06 | 162.1378 | 162.304 | 119.1393 | -0.0056 | -0.0404 | 0.0071 | 0.0348 | -0.0091 | 0.0009 | -0.0274 | -0.0653 | -0.0572 | -284.0122 | 0.0611 | -320.2729 | 0.8927 | -314.7587 | 1.0857 | -283.4337 | 1.1001 | -197.8295 | 0.0775 | -245.6778 | 0.0591 |  |  | 97.4487 | 162.2209 | 145.1132
2017-12-19 14:38 | 9759.5855 |  |  | 72.2186 | 9.8694 | 47.0276 | 48.067 | 25.3013 | 18.7127 | 13.1958 | 40.315 |  |  | -116.45 | 3.3119 | 50.1234 | 64.0922 | 41.0494 | 16.6435 | 68.876 | 74.2781 | 10.659 |  | 162.7634 | 118.4649 | 147.8564 | 172.0868 | 172.9573 | 151.5383 | 93.7503 |  |  | 137.7013 | 117.0113 | 135.5637 | 112.2927 | 103.4903 | 102.0283 | 102.35 | 119.3982 | 151.7318 | 172.5617 | 170.0761 | 143.075 | 127.419 | 159.5455 | 138.5411 | 84.9228 |  |  |  |  | 128.8393 | 122.7486 | 181.1719 | 175.3227 |  |  | 133.0254 | 134.1629 | 166.6216 | 187.8471 | 99.4556 | 88.3423 | 102.9432 | 122.7598 | 142.8949 |  |  |  | 182.4234 | 133.3056 | 150.8662 | [5 empty] | 138.2064 | 160.7173 | 177.8345 | 172.5903 | 80.121 | 98.821 | 99.6725 | 117.1563 | 115.4364 | 138.4051 | 85.483 | 98.8567 | 108.0467 | 132.2041 | 153.5398 |  | 164.9957 | 186.3858 | 182.4821 | 103.4937 | 126.6634 | 158.1973 | 186.2373 | 182.9964 | [7 empty] | 111.0548 | 134.8941 | 167.6038 | 188.9543 | 182.1829 | 96.0273 | 97.1682 | 169.786 | 116.6748 | 172.5739 | 120.7209 | 34.4447 | 35.1124 | 100.6563 | 96.6056 | 35.7157 | 35.9615 | 35.8304 | 36.5917 | 33.9078 | 34.5757 | 96.9462 | 114.6083 |  |  | 140.8978 | 166.807 | 178.3852 | 167.1388 | 134.796 | 94.9416 | [7 empty] | 100.3395 | 108.2919 | 131.4664 | 163.0998 | 181.9903 | 174.363 | 134.0306 | 130.823 | 160.391 | 161.156 | [5 empty] | 125.5059 | 133.451 | 186.4036 | 184.2541 |  |  | 101.5319 | 131.2235 | 167.1015 | 191.5179 | 145.3024 | 95.4035 | 106.375 | 128.3135 | 154.6883 |  |  |  | 186.3713 | 110.9669 | 151.4201 | [5 empty] | 127.9771 | 161.117 | 181.3475 | 178.8457 | 74.9854 | 92.8072 | 105.5376 | 124.2416 | 114.351 | 145.6827 | 76.9601 | 91.1926 | 102.4543 | 126.7227 | 150.7069 |  | 173.3654 | 191.9972 | 184.5639 | 113.0352 | 138.2464 | 167.7892 | 187.5901 | 180.5573 | [7 empty] | 107.1032 | 140.0158 | 172.9457 | 192.7852 |  | 97.6625 | 98.576 | 98.1211 | 190.5528 | 130.6964 | 65.084 |  | 22.1322 | 22.6045 | 18.976 | 19.9464 | 43.266 | 94.3978 | 81.4578 | 97.4588 | 96.3282 | 98.1975 | 88.7444 | 100.034 | 116.094 | 162.145 | 162.2128 | 119.1388 | -0.0054 | -0.0399 | 0.007 | 0.035 | -0.0086 | 0.001 | -0.0359 | -0.0607 | -0.0408 | -283.9691 | 0.0344 | -320.2791 | 0.9153 | -314.8264 | 1.1226 | -283.4583 | 1.0918 | -197.7833 | 0.057 | -245.6932 | 0.0796 |  |  | 97.4424 | 162.1789 | 145.0976
2017-12-19 14:38 | 9760.5856 |  |  | 72.1928 | 9.7846 | 47.1476 | 48.1488 | 25.3312 | 18.6915 | 13.1931 | 40.315 |  |  | -116.2706 | 3.3086 | 50.0807 | 64.0226 | 41.0645 | 16.6991 | 68.9235 | 74.4068 | 10.6321 |  | 162.7484 | 118.4625 | 147.8481 | 172.0675 | 172.9458 | 151.5334 | 93.7544 |  |  | 137.6934 | 117.009 | 135.5504 | 112.2833 | 103.4829 | 102.0182 | 102.3531 | 119.3992 | 151.7277 | 172.5516 | 170.0678 | 143.0784 | 127.4167 | 159.5461 | 138.5313 | 84.9232 |  |  |  |  | 128.8416 | 122.7481 | 181.1577 | 175.3079 |  |  | 133.0269 | 134.1623 | 166.6161 | 187.8369 | 99.4482 | 88.346 | 102.9496 | 122.76 | 142.8924 |  |  |  | 182.4071 | 133.31 | 150.8622 | [5 empty] | 138.2094 | 160.7157 | 177.827 | 172.5755 | 80.1187 | 98.8282 | 99.6694 | 117.1665 | 115.44 | 138.4044 | 85.4895 | 98.8597 | 108.0484 | 132.2055 | 153.533 |  | 164.9962 | 186.3801 | 182.464 | 103.4952 | 126.6658 | 158.1977 | 186.2292 | 182.9811 | [7 empty] | 111.0472 | 134.8887 | 167.59 | 188.9393 | 182.1615 | 96.021 | 97.1684 | 169.7739 | 116.6616 | 172.5654 | 120.7092 | 34.4679 | 35.0338 | 100.6433 | 96.5933 | 35.4082 | 35.7397 | 36.0063 | 36.62 | 33.7622 | 34.5008 | 96.9334 | 114.5983 |  |  | 140.8947 | 166.7984 | 178.3682 | 167.1256 | 134.79 | 94.9451 | [7 empty] | 100.3431 | 108.2961 | 131.4659 | 163.091 | 181.9745 | 174.3437 | 134.0245 | 130.8197 | 160.3762 | 161.1446 | [5 empty] | 125.4974 | 133.4425 | 186.3958 | 184.2416 |  |  | 101.5396 | 131.2313 | 167.0974 | 191.5083 | 145.3051 | 95.4071 | 106.381 | 128.3186 | 154.6873 |  |  |  | 186.3539 | 110.9649 | 151.4142 | [5 empty] | 127.9774 | 161.1088 | 181.336 | 178.8318 | 74.9907 | 92.811 | 105.5376 | 124.2387 | 114.3455 | 145.6803 | 76.9551 | 91.1934 | 102.4503 | 126.7267 | 150.7004 |  | 173.3523 | 191.9794 | 184.5465 | 113.0405 | 138.2407 | 167.784 | 187.5722 | 180.546 | [7 empty] | 107.1087 | 140.0149 | 172.9466 | 192.7779 |  | 97.6557 | 98.5678 | 98.1053 | 190.5362 | 130.6828 | 65.0682 |  | 22.122 | 22.6003 | 18.9734 | 19.9512 | 43.265 | 94.4043 | 81.4475 | 97.4532 | 96.313 | 98.1865 | 88.7594 | 100.0449 | 116.0713 | 162.1443 | 162.2931 | 119.1683 | -0.0057 | -0.0405 | 0.0069 | 0.0351 | -0.0092 | 0.0008 | -0.0324 | -0.0636 | -0.0522 | -283.963 | 0.0283 | -320.2452 | 0.8824 | -314.8141 | 1.1226 | -283.5353 | 1.1124 | -197.8141 | 0.0591 | -245.6471 | 0.0488 |  |  | 97.4339 | 162.2187 | 145.1685
2017-12-19 14:38 | 9761.5857 |  |  | 72.2161 | 9.7823 | 47.1441 | 48.0847 | 25.3917 | 18.752 | 13.1551 | 40.3736 |  |  | -116.2928 | 3.3465 | 50.11 | 63.9971 | 41.0781 | 16.7115 | 68.9922 | 74.3857 | 10.372 |  | 162.7314 | 118.4582 | 147.8431 | 172.0469 | 172.9289 | 151.5203 | 93.7409 |  |  | 137.682 | 117.001 | 135.5441 | 112.278 | 103.4789 | 102.0144 | 102.3622 | 119.394 | 151.7223 | 172.5372 | 170.0564 | 143.0785 | 127.417 | 159.5424 | 138.5343 | 84.8997 |  |  |  |  | 128.8437 | 122.7471 | 181.1432 | 175.2972 |  |  | 133.0286 | 134.1619 | 166.6111 | 187.8217 | 99.4507 | 88.3475 | 102.9498 | 122.757 | 142.8765 |  |  |  | 182.3896 | 133.3085 | 150.8576 | [5 empty] | 138.2116 | 160.7175 | 177.819 | 172.5712 | 80.1301 | 98.8283 | 99.6768 | 117.1749 | 115.4393 | 138.4066 | 85.4807 | 98.8555 | 108.0448 | 132.2032 | 153.5219 |  | 164.9827 | 186.3699 | 182.4424 | 103.4957 | 126.6631 | 158.1829 | 186.2136 | 182.9641 | [7 empty] | 111.0518 | 134.8906 | 167.58 | 188.9256 | 182.1465 | 96.0104 | 97.1665 | 169.7664 | 116.6554 | 172.5562 | 120.6982 | 34.4506 | 34.9537 | 100.6351 | 96.5844 | 35.1531 | 35.6519 | 36.1624 | 36.5878 | 33.7685 | 34.4804 | 96.9261 | 114.5902 |  |  | 140.8959 | 166.7838 | 178.3542 | 167.1054 | 134.7788 | 94.9448 | [7 empty] | 100.3426 | 108.2974 | 131.4595 | 163.079 | 181.9597 | 174.3276 | 134.031 | 130.8185 | 160.3678 | 161.1333 | [5 empty] | 125.4939 | 133.438 | 186.388 | 184.2365 |  |  | 101.54 | 131.2406 | 167.0923 | 191.4994 | 145.3045 | 95.4184 | 106.3842 | 128.3302 | 154.6903 |  |  |  | 186.3397 | 110.9617 | 151.4024 | [5 empty] | 127.9712 | 161.1054 | 181.3217 | 178.8146 | 74.9988 | 92.8207 | 105.5388 | 124.2415 | 114.3393 | 145.6767 | 76.9454 | 91.2028 | 102.4421 | 126.7301 | 150.6857 |  | 173.3409 | 191.9693 | 184.5284 | 113.0411 | 138.2426 | 167.7747 | 187.5588 | 180.5286 | [7 empty] | 107.1049 | 140.0137 | 172.94 | 192.7662 |  | 97.6496 | 98.5625 | 98.0947 | 190.5191 | 130.6742 | 65.0527 |  | 22.1184 | 22.5923 | 18.9694 | 19.9493 | 43.2615 | 94.4307 | 81.4448 | 97.4557 | 96.3216 | 98.1926 | 88.7561 | 100.0484 | 116.0558 | 162.0882 | 162.2427 | 119.0882 | -0.0059 | -0.0404 | 0.0065 | 0.0349 | -0.0092 | 0.0009 | -0.0472 | -0.0645 | -0.0507 | -284.043 | 0.0324 | -320.2268 | 0.8619 | -314.7618 | 1.1021 | -283.5568 | 1.135 | -197.851 | 0.0632 | -245.6625 | 0.0344 |  |  | 97.4317 | 162.1655 | 145.2206
2017-12-19 14:38 | 9762.5857 |  |  | 72.2359 | 9.8045 | 47.1497 | 48.081 | 25.4646 | 18.7174 | 13.1329 | 40.3275 |  |  | -116.3028 | 3.1965 | 50.0934 | 64.0902 | 41.1055 | 16.7386 | 69.0242 | 74.3593 | 9.1192 |  | 162.7214 | 118.4548 | 147.8402 | 172.0412 | 172.91 | 151.5155 | 93.7353 |  |  | 137.6761 | 116.9936 | 135.54 | 112.2732 | 103.4769 | 102.0256 | 102.355 | 119.3858 | 151.7147 | 172.5165 | 170.0375 | 143.0668 | 127.4195 | 159.5302 | 138.5284 | 84.8685 |  |  |  |  | 128.8382 | 122.7452 | 181.1335 | 175.2857 |  |  | 133.0207 | 134.1577 | 166.602 | 187.8073 | 99.4562 | 88.3479 | 102.9467 | 122.7504 | 142.8649 |  |  |  | 182.3756 | 133.3067 | 150.8426 | [5 empty] | 138.2155 | 160.7149 | 177.8095 | 172.5684 | 80.1349 | 98.8271 | 99.6755 | 117.1829 | 115.4444 | 138.4046 | 85.4853 | 98.8538 | 108.0436 | 132.2061 | 153.52 |  | 164.9761 | 186.3485 | 182.4358 | 103.5035 | 126.6596 | 158.1709 | 186.2042 | 182.954 | [7 empty] | 111.0595 | 134.889 | 167.5789 | 188.9088 | 182.126 | 96.0004 | 97.1604 | 169.7567 | 116.6534 | 172.5462 | 120.6955 | 34.475 | 34.8274 | 100.6328 | 96.5803 | 35.0797 | 35.6223 | 36.2932 | 36.5468 | 33.9127 | 34.5304 | 96.9231 | 114.5785 |  |  | 140.8958 | 166.7733 | 178.3423 | 167.0999 | 134.7772 | 94.9446 | [7 empty] | 100.3363 | 108.3028 | 131.4578 | 163.068 | 181.9458 | 174.3101 | 134.02 | 130.8158 | 160.3674 | 161.128 | [5 empty] | 125.4895 | 133.4429 | 186.3711 | 184.2204 |  |  | 101.538 | 131.231 | 167.0826 | 191.4744 | 145.2924 | 95.4176 | 106.3861 | 128.3221 | 154.679 |  |  |  | 186.3244 | 110.96 | 151.3954 | [5 empty] | 127.9666 | 161.1018 | 181.3083 | 178.8046 | 75.0023 | 92.821 | 105.5431 | 124.2436 | 114.3469 | 145.6804 | 76.9555 | 91.2096 | 102.4458 | 126.7312 | 150.6825 |  | 173.3389 | 191.9656 | 184.519 | 113.037 | 138.2422 | 167.7652 | 187.5473 | 180.5137 | [7 empty] | 107.103 | 140.0116 | 172.9253 | 192.7486 |  | 97.6429 | 98.5504 | 98.0955 | 190.5111 | 130.6616 | 65.0451 |  | 22.119 | 22.5896 | 18.9693 | 19.9454 | 43.2661 | 94.5015 | 81.4437 | 97.4418 | 96.3057 | 98.1794 | 88.7588 | 100.0547 | 116.0352 | 162.1239 | 162.2611 | 119.098 | -0.0058 | -0.0404 | 0.0071 | 0.0354 | -0.0084 | 0.0013 | -0.0346 | -0.0644 | -0.0435 | -284.0153 | 0.0529 | -320.2544 | 0.8619 | -314.7772 | 1.0898 | -283.5229 | 1.1185 | -197.8356 | 0.0816 | -245.6655 | 0.0406 |  |  | 97.4221 | 162.1925 | 145.2152
2017-12-19 14:38 | 9763.5858 |  |  | 72.1734 | 9.8327 | 47.1598 | 48.1192 | 25.485 | 18.719 | 13.209 | 40.5117 |  |  | -116.3114 | 3.0686 | 50.1459 | 64.0995 | 41.089 | 16.7658 | 69.0487 | 74.396 | 11.358 |  | 162.7115 | 118.4558 | 147.8362 | 172.0307 | 172.9045 | 151.5143 | 93.7493 |  |  | 137.6725 | 116.9881 | 135.5363 | 112.269 | 103.4761 | 102.0291 | 102.353 | 119.3868 | 151.7057 | 172.5043 | 170.024 | 143.0673 | 127.4222 | 159.53 | 138.5202 | 84.8599 |  |  |  |  | 128.8342 | 122.751 | 181.1092 | 175.2613 |  |  | 133.0091 | 134.1531 | 166.5836 | 187.7898 | 99.4494 | 88.3429 | 102.9404 | 122.742 | 142.8603 |  |  |  | 182.3615 | 133.3172 | 150.8268 | [5 empty] | 138.2129 | 160.709 | 177.8 | 172.5558 | 80.1321 | 98.8352 | 99.6688 | 117.1903 | 115.4389 | 138.3979 | 85.4848 | 98.8511 | 108.0403 | 132.2068 | 153.5145 |  | 164.966 | 186.3339 | 182.419 | 103.5059 | 126.6575 | 158.1667 | 186.1912 | 182.9319 | [7 empty] | 111.0519 | 134.8801 | 167.5703 | 188.8977 | 182.1061 | 95.9965 | 97.1502 | 169.751 | 116.6485 | 172.5379 | 120.6972 | 34.5832 | 34.8288 | 100.6255 | 96.5744 | 35.1894 | 35.5606 | 36.2501 | 36.5576 | 34.0478 | 34.6345 | 96.9209 | 114.5705 |  |  | 140.8916 | 166.7655 | 178.3244 | 167.0862 | 134.7724 | 94.9464 | [7 empty] | 100.3335 | 108.3102 | 131.4562 | 163.0608 | 181.9317 | 174.2971 | 134.009 | 130.8163 | 160.364 | 161.1233 | [5 empty] | 125.4928 | 133.4464 | 186.364 | 184.2009 |  |  | 101.5385 | 131.2265 | 167.0782 | 191.4542 | 145.2836 | 95.4159 | 106.3848 | 128.3087 | 154.67 |  |  |  | 186.3103 | 110.9643 | 151.3961 | [5 empty] | 127.9628 | 161.094 | 181.2972 | 178.7909 | 75.004 | 92.8181 | 105.5454 | 124.2392 | 114.3465 | 145.6759 | 76.9605 | 91.2043 | 102.4514 | 126.7237 | 150.6741 |  | 173.3347 | 191.9504 | 184.5055 | 113.0322 | 138.2413 | 167.7593 | 187.53 | 180.5003 | [7 empty] | 107.0941 | 140.0043 | 172.9172 | 192.7322 |  | 97.6351 | 98.5382 | 98.0915 | 190.5048 | 130.6574 | 65.045 |  | 22.1219 | 22.5899 | 18.9698 | 19.9455 | 43.2756 | 94.6084 | 81.4426 | 97.4396 | 96.3086 | 98.1845 | 88.7479 | 100.0361 | 116.0505 | 162.0702 | 162.19 | 119.0205 | -0.0058 | -0.0405 | 0.0075 | 0.0352 | -0.009 | 0.0011 | -0.0505 | -0.0634 | -0.0481 | -283.9999 | 0.0529 | -320.2821 | 0.8886 | -314.8295 | 1.0857 | -283.4922 | 1.1001 | -197.8141 | 0.0652 | -245.6809 | 0.0632 |  |  | 97.418 | 162.1301 | 145.3168
2017-12-19 14:38 | 9764.5858 |  |  | 72.2916 | 9.8137 | 47.2014 | 48.2632 | 25.5075 | 18.7604 | 13.2058 | 40.4338 |  |  | -116.3223 | 3.1417 | 50.1651 | 64.0693 | 41.1285 | 16.7709 | 69.0875 | 74.4094 | 10.6518 |  | 162.6918 | 118.4586 | 147.8301 | 172.0153 | 172.8947 | 151.5059 | 93.7334 |  |  | 137.6607 | 116.9795 | 135.5264 | 112.2625 | 103.4671 | 102.0112 | 102.3525 | 119.382 | 151.6973 | 172.4918 | 170.0095 | 143.0639 | 127.416 | 159.5268 | 138.5142 | 84.8562 |  |  |  |  | 128.8317 | 122.7524 | 181.0903 | 175.2373 |  |  | 133.0089 | 134.1535 | 166.5799 | 187.7744 | 99.447 | 88.3437 | 102.9412 | 122.7361 | 142.8563 |  |  |  | 182.3485 | 133.3078 | 150.8224 | [5 empty] | 138.2088 | 160.6953 | 177.7868 | 172.5401 | 80.1304 | 98.8425 | 99.6656 | 117.1879 | 115.4346 | 138.3973 | 85.4894 | 98.8511 | 108.0414 | 132.205 | 153.5059 |  | 164.9666 | 186.3239 | 182.3979 | 103.5024 | 126.6597 | 158.1658 | 186.1754 | 182.9157 | [7 empty] | 111.0488 | 134.8783 | 167.5577 | 188.8896 | 182.0945 | 95.9872 | 97.1377 | 169.7463 | 116.6395 | 172.5284 | 120.6963 | 34.6909 | 34.8511 | 100.6121 | 96.5634 | 35.3164 | 35.2389 | 36.1232 | 36.6551 | 34.0698 | 34.7389 | 96.9119 | 114.5644 |  |  | 140.8879 | 166.7646 | 178.3041 | 167.0597 | 134.764 | 94.9487 | [7 empty] | 100.3311 | 108.3168 | 131.4612 | 163.0628 | 181.9196 | 174.2891 | 134.0082 | 130.8173 | 160.359 | 161.1153 | [5 empty] | 125.4994 | 133.4459 | 186.3474 | 184.1814 |  |  | 101.5339 | 131.2345 | 167.0708 | 191.4444 | 145.279 | 95.4168 | 106.3799 | 128.3045 | 154.6608 |  |  |  | 186.2909 | 110.9626 | 151.3875 | [5 empty] | 127.9605 | 161.0841 | 181.28 | 178.7729 | 75.0028 | 92.8205 | 105.5452 | 124.2343 | 114.3336 | 145.6691 | 76.9685 | 91.1929 | 102.4489 | 126.7207 | 150.6622 |  | 173.3255 | 191.9313 | 184.4876 | 113.027 | 138.2425 | 167.7501 | 187.5082 | 180.482 | [7 empty] | 107.0892 | 139.9987 | 172.9016 | 192.7191 |  | 97.6299 | 98.5383 | 98.0836 | 190.4913 | 130.6479 | 65.0334 |  | 22.119 | 22.5921 | 18.9718 | 19.9415 | 43.2767 | 94.7021 | 81.4433 | 97.4389 | 96.2985 | 98.1738 | 88.763 | 100.0581 | 116.0437 | 162.078 | 162.2267 | 119.077 | -0.0059 | -0.0405 | 0.007 | 0.0345 | -0.0089 | 0.0012 | -0.0319 | -0.0637 | -0.0363 | -283.9599 | 0.0406 | -320.2668 | 0.8845 | -314.8449 | 1.1165 | -283.5137 | 1.0959 | -197.7741 | 0.0467 | -245.6717 | 0.0591 |  |  | 97.411 | 162.1524 | 145.4026
2017-12-19 14:38 | 9765.5859 |  |  | 72.2909 | 9.7913 | 47.2282 | 48.2012 | 25.4583 | 18.695 | 13.0605 | 40.3166 |  |  | -116.2426 | 3.2644 | 50.1574 | 64.1076 | 41.137 | 16.7841 | 69.0206 | 74.4172 | 9.8454 |  | 162.6798 | 118.4645 | 147.8281 | 172.0116 | 172.8748 | 151.4976 | 93.72 |  |  | 137.6517 | 116.9758 | 135.5147 | 112.2587 | 103.4606 | 102.0172 | 102.3545 | 119.3793 | 151.6959 | 172.4846 | 170.0041 | 143.0613 | 127.4164 | 159.5221 | 138.5056 | 84.8607 |  |  |  |  | 128.831 | 122.7543 | 181.0823 | 175.2276 |  |  | 133.0115 | 134.1642 | 166.5823 | 187.7695 | 99.4566 | 88.3535 | 102.9544 | 122.7459 | 142.8613 |  |  |  | 182.3342 | 133.3132 | 150.8261 | [5 empty] | 138.2088 | 160.6952 | 177.7753 | 172.5331 | 80.1345 | 98.8479 | 99.6681 | 117.2021 | 115.4404 | 138.4017 | 85.4982 | 98.8586 | 108.0502 | 132.2038 | 153.5027 |  | 164.9696 | 186.3135 | 182.3891 | 103.5067 | 126.6679 | 158.1611 | 186.171 | 182.9029 | [7 empty] | 111.0509 | 134.8783 | 167.5485 | 188.8711 | 182.0856 | 95.9787 | 97.1265 | 169.7299 | 116.6296 | 172.5137 | 120.6863 | 34.6411 | 34.7901 | 100.6044 | 96.5572 | 35.2766 | 34.5976 | 36.0405 | 36.8751 | 33.9974 | 34.759 | 96.9034 | 114.5568 |  |  | 140.8955 | 166.7601 | 178.2986 | 167.0502 | 134.7649 | 94.9515 | [7 empty] | 100.3272 | 108.3146 | 131.4617 | 163.0572 | 181.9097 | 174.2751 | 134.0042 | 130.8174 | 160.3542 | 161.1051 | [5 empty] | 125.4931 | 133.443 | 186.3303 | 184.1682 |  |  | 101.5301 | 131.2376 | 167.0669 | 191.431 | 145.2758 | 95.4166 | 106.3797 | 128.3059 | 154.6527 |  |  |  | 186.2743 | 110.967 | 151.3845 | [5 empty] | 127.9634 | 161.0799 | 181.27 | 178.7608 | 75.0034 | 92.8236 | 105.5479 | 124.2384 | 114.3333 | 145.6701 | 76.9778 | 91.1961 | 102.4485 | 126.7259 | 150.6571 |  | 173.3194 | 191.9191 | 184.4748 | 113.0337 | 138.2379 | 167.7443 | 187.4993 | 180.4703 | [7 empty] | 107.0935 | 140.0039 | 172.8954 | 192.7147 |  | 97.6236 | 98.5396 | 98.0759 | 190.4759 | 130.6307 | 65.0192 |  | 22.1174 | 22.5931 | 18.9742 | 19.9391 | 43.2755 | 94.7616 | 81.4401 | 97.4244 | 96.2927 | 98.1676 | 88.764 | 100.0651 | 116.028 | 162.0226 | 162.258 | 119.0499 | -0.0057 | -0.0408 | 0.0075 | 0.0349 | -0.009 | 0.0007 | -0.0219 | -0.0631 | -0.0417 | -283.966 | 0.0303 | -320.2514 | 0.8804 | -314.8141 | 1.1185 | -283.5414 | 1.1206 | -197.851 | 0.057 | -245.644 | 0.0447 |  |  | 97.4036 | 162.1403 | 145.3138
2017-12-19 14:38 | 9766.586 |  |  | 72.3044 | 9.812 | 47.2116 | 48.0879 | 25.4347 | 18.7707 | 13.1164 | 40.3207 |  |  | -116.2369 | 3.2763 | 50.1549 | 64.0853 | 41.0817 | 16.6822 | 69.032 | 74.3901 | 10.7424 |  | 162.6691 | 118.4594 | 147.8226 | 171.999 | 172.86 | 151.4946 | 93.726 |  |  | 137.6399 | 116.9686 | 135.5068 | 112.2538 | 103.4597 | 102.0296 | 102.3581 | 119.3801 | 151.6889 | 172.4753 | 169.9993 | 143.0581 | 127.4247 | 159.5195 | 138.5031 | 84.8732 |  |  |  |  | 128.8252 | 122.7597 | 181.0679 | 175.2255 |  |  | 133.0055 | 134.1649 | 166.5758 | 187.7547 | 99.4565 | 88.3617 | 102.96 | 122.7506 | 142.8571 |  |  |  | 182.3145 | 133.3213 | 150.8193 | [5 empty] | 138.2067 | 160.6914 | 177.7642 | 172.5238 | 80.1381 | 98.8475 | 99.6618 | 117.2091 | 115.4458 | 138.4031 | 85.4967 | 98.8584 | 108.0547 | 132.1957 | 153.4963 |  | 164.9583 | 186.3027 | 182.3884 | 103.513 | 126.6696 | 158.1535 | 186.156 | 182.8892 | [7 empty] | 111.0432 | 134.8753 | 167.538 | 188.8487 | 182.0704 | 95.9777 | 97.119 | 169.7295 | 116.627 | 172.5008 | 120.6781 | 34.49 | 34.7285 | 100.6059 | 96.5585 | 35.0676 | 34.3593 | 35.922 | 37.0726 | 33.9525 | 34.7979 | 96.8963 | 114.5492 |  |  | 140.9041 | 166.7521 | 178.2888 | 167.0421 | 134.7604 | 94.9602 | [7 empty] | 100.3311 | 108.3137 | 131.4549 | 163.0437 | 181.8946 | 174.2565 | 133.9988 | 130.8168 | 160.344 | 161.0938 | [5 empty] | 125.4854 | 133.4394 | 186.3173 | 184.1577 |  |  | 101.5311 | 131.2219 | 167.0552 | 191.4127 | 145.268 | 95.42 | 106.38 | 128.308 | 154.647 |  |  |  | 186.2583 | 110.968 | 151.3756 | [5 empty] | 127.9628 | 161.0716 | 181.2586 | 178.7466 | 75.0044 | 92.8294 | 105.5516 | 124.2361 | 114.335 | 145.6769 | 76.9706 | 91.203 | 102.4542 | 126.7262 | 150.652 |  | 173.3198 | 191.9113 | 184.4627 | 113.0329 | 138.2341 | 167.7434 | 187.4942 | 180.458 | [7 empty] | 107.0937 | 140.0054 | 172.8981 | 192.6979 |  | 97.6169 | 98.5273 | 98.0641 | 190.4618 | 130.62 | 65.0118 |  | 22.118 | 22.5863 | 18.9698 | 19.9337 | 43.2742 | 94.8113 | 81.4334 | 97.4095 | 96.2811 | 98.1461 | 88.76 | 100.0597 | 116.0358 | 162.0474 | 162.2424 | 119.0168 | -0.0057 | -0.0408 | 0.0065 | 0.0351 | -0.0091 | 0.001 | -0.0406 | -0.0643 | -0.0379 | -283.9845 | 0.0426 | -320.2144 | 0.8598 | -314.7649 | 1.1021 | -283.5906 | 1.1411 | -197.8264 | 0.057 | -245.6655 | 0.0283 |  |  | 97.3927 | 162.1449 | 145.2629
2017-12-19 14:38 | 9767.586 |  |  | 72.3099 | 9.7307 | 47.1008 | 48.0325 | 25.4467 | 18.7006 | 13.1666 | 40.3849 |  |  | -116.1947 | 3.271 | 50.2119 | 64.0621 | 41.1513 | 16.67 | 69.0182 | 74.3526 | 10.4001 |  | 162.6485 | 118.455 | 147.8095 | 171.984 | 172.843 | 151.4792 | 93.7295 |  |  | 137.6335 | 116.9565 | 135.4959 | 112.2439 | 103.4508 | 102.0211 | 102.3501 | 119.376 | 151.6776 | 172.4544 | 169.9794 | 143.0467 | 127.4271 | 159.5034 | 138.4971 | 84.871 |  |  |  |  | 128.8153 | 122.7548 | 181.0495 | 175.206 |  |  | 133.0053 | 134.1639 | 166.5718 | 187.7453 | 99.4507 | 88.3628 | 102.9522 | 122.7478 | 142.8477 |  |  |  | 182.3033 | 133.2981 | 150.8138 | [5 empty] | 138.2029 | 160.6792 | 177.7523 | 172.5082 | 80.1276 | 98.8441 | 99.6527 | 117.2048 | 115.4431 | 138.3982 | 85.493 | 98.8541 | 108.0554 | 132.1925 | 153.492 |  | 164.9511 | 186.2864 | 182.378 | 103.5091 | 126.6671 | 158.1498 | 186.1305 | 182.873 | [7 empty] | 111.0478 | 134.8809 | 167.5361 | 188.8388 | 182.0624 | 95.9679 | 97.1123 | 169.7203 | 116.6257 | 172.4904 | 120.6598 | 34.4397 | 34.7459 | 100.5957 | 96.5529 | 34.9485 | 34.4831 | 35.8942 | 37.1694 | 33.7777 | 34.773 | 96.8866 | 114.5398 |  |  | 140.8961 | 166.7399 | 178.2783 | 167.0271 | 134.7543 | 94.9613 | [7 empty] | 100.3346 | 108.3233 | 131.4516 | 163.0355 | 181.878 | 174.2363 | 133.9964 | 130.815 | 160.3372 | 161.0766 | [5 empty] | 125.4864 | 133.4337 | 186.3046 | 184.1409 |  |  | 101.5321 | 131.2247 | 167.0462 | 191.3968 | 145.2592 | 95.4121 | 106.3772 | 128.3075 | 154.642 |  |  |  | 186.2416 | 110.9658 | 151.3582 | [5 empty] | 127.9644 | 161.066 | 181.2427 | 178.7353 | 75.0081 | 92.8363 | 105.5499 | 124.2324 | 114.3362 | 145.674 | 76.9695 | 91.207 | 102.461 | 126.7283 | 150.6477 |  | 173.3235 | 191.8994 | 184.4545 | 113.0281 | 138.2377 | 167.7386 | 187.4816 | 180.4428 | [7 empty] | 107.0885 | 140.0009 | 172.8887 | 192.6787 |  | 97.6106 | 98.5122 | 98.0518 | 190.4369 | 130.6053 | 65.0005 |  | 22.1093 | 22.5831 | 18.9724 | 19.9193 | 43.2722 | 94.877 | 81.4181 | 97.4107 | 96.275 | 98.1522 | 88.7748 | 100.0467 | 116.0634 | 161.9692 | 162.2856 | 118.9811 | -0.0055 | -0.0404 | 0.0066 | 0.0348 | -0.0092 | 0.0009 | -0.0268 | -0.0654 | -0.0443 | -284.0122 | 0.055 | -320.2514 | 0.8783 | -314.7956 | 1.0672 | -283.5383 | 1.1083 | -197.8356 | 0.0878 | -245.684 | 0.0365 |  |  | 97.3866 | 162.1274 | 145.2193
2017-12-19 14:38 | 9768.5861 |  |  | 72.282 | 9.7182 | 47.1526 | 48.2181 | 25.4401 | 18.8589 | 13.1388 | 40.3953 |  |  | -116.2387 | 3.4198 | 50.1885 | 64.0959 | 41.1789 | 16.6744 | 69.03 | 74.3225 | 10.1889 |  | 162.635 | 118.4634 | 147.8105 | 171.9781 | 172.8308 | 151.4768 | 93.7485 |  |  | 137.6318 | 116.9555 | 135.4882 | 112.2398 | 103.4487 | 102.0278 | 102.3398 | 119.3719 | 151.6685 | 172.4372 | 169.9578 | 143.0378 | 127.4198 | 159.4952 | 138.4834 | 84.8674 |  |  |  |  | 128.8091 | 122.7426 | 181.0362 | 175.1829 |  |  | 133.0096 | 134.1666 | 166.5644 | 187.7387 | 99.4565 | 88.3651 | 102.9495 | 122.7451 | 142.8509 |  |  |  | 182.2898 | 133.2925 | 150.8099 | [5 empty] | 138.1997 | 160.6741 | 177.7357 | 172.4909 | 80.1246 | 98.839 | 99.6501 | 117.2044 | 115.4383 | 138.4008 | 85.4979 | 98.8542 | 108.0518 | 132.1952 | 153.4881 |  | 164.9458 | 186.2719 | 182.3542 | 103.5036 | 126.6649 | 158.1425 | 186.1127 | 182.8534 | [7 empty] | 111.0515 | 134.8816 | 167.5328 | 188.8279 | 182.0549 | 95.9551 | 97.1092 | 169.7 | 116.621 | 172.4683 | 120.6481 | 34.4205 | 34.869 | 100.5788 | 96.5431 | 35.0644 | 34.6255 | 35.9022 | 37.1008 | 33.5026 | 34.6563 | 96.8777 | 114.5288 |  |  | 140.9008 | 166.7328 | 178.2753 | 167.0223 | 134.7667 | 94.9571 | [7 empty] | 100.3438 | 108.3239 | 131.4477 | 163.0265 | 181.863 | 174.2209 | 133.9929 | 130.812 | 160.328 | 161.0633 | [5 empty] | 125.4873 | 133.4324 | 186.2978 | 184.1258 |  |  | 101.5362 | 131.2286 | 167.0455 | 191.3805 | 145.2511 | 95.4153 | 106.3822 | 128.3027 | 154.6396 |  |  |  | 186.2263 | 110.9762 | 151.354 | [5 empty] | 127.9687 | 161.0672 | 181.2315 | 178.7248 | 75.0144 | 92.8375 | 105.5538 | 124.2351 | 114.3251 | 145.6697 | 76.9757 | 91.2081 | 102.4607 | 126.7276 | 150.6385 |  | 173.3113 | 191.8765 | 184.4402 | 113.0294 | 138.2303 | 167.7266 | 187.4656 | 180.4266 | [7 empty] | 107.0842 | 139.9954 | 172.8804 | 192.6631 |  | 97.6055 | 98.508 | 98.0505 | 190.417 | 130.5976 | 64.9939 |  | 22.1084 | 22.5923 | 18.9821 | 19.9096 | 43.2791 | 94.947 | 81.4158 | 97.4016 | 96.2618 | 98.1409 | 88.7658 | 100.0568 | 116.0144 | 161.9978 | 162.291 | 119.007 | -0.0059 | -0.0405 | 0.007 | 0.0349 | -0.0089 | 0.0011 | -0.0275 | -0.0648 | -0.0641 | -283.9845 | 0.0426 | -320.2914 | 0.8906 | -314.8141 | 1.0734 | -283.5476 | 1.0857 | -197.8141 | 0.0673 | -245.6994 | 0.0632 |  |  | 97.3791 | 162.1444 | 145.3675
2017-12-19 14:38 | 9769.5861 |  |  | 72.3584 | 9.7807 | 47.1457 | 48.1654 | 25.4185 | 18.8251 | 13.1495 | 40.4394 |  |  | -116.2364 | 3.3426 | 50.1452 | 64.1641 | 41.1375 | 16.7658 | 69.1462 | 74.5456 | 10.7909 |  | 162.624 | 118.4596 | 147.8106 | 171.9671 | 172.8191 | 151.4745 | 93.7546 |  |  | 137.6171 | 116.9512 | 135.4827 | 112.2355 | 103.444 | 102.0292 | 102.3452 | 119.3712 | 151.6705 | 172.4348 | 169.9443 | 143.0348 | 127.416 | 159.4963 | 138.4735 | 84.8706 |  |  |  |  | 128.8125 | 122.7427 | 181.0214 | 175.1674 |  |  | 132.9981 | 134.1581 | 166.5551 | 187.7153 | 99.4602 | 88.3587 | 102.9453 | 122.7355 | 142.8391 |  |  |  | 182.2727 | 133.2988 | 150.8019 | [5 empty] | 138.1956 | 160.6718 | 177.7293 | 172.4765 | 80.1281 | 98.8432 | 99.6525 | 117.2104 | 115.4449 | 138.4039 | 85.503 | 98.8578 | 108.0462 | 132.1932 | 153.4788 |  | 164.9386 | 186.2585 | 182.3311 | 103.5072 | 126.6647 | 158.1392 | 186.0998 | 182.8363 | [7 empty] | 111.0485 | 134.875 | 167.5233 | 188.8101 | 182.0309 | 95.9511 | 97.1027 | 169.6893 | 116.6142 | 172.4518 | 120.6521 | 34.3269 | 34.9978 | 100.5707 | 96.5335 | 35.0931 | 34.78 | 35.8481 | 36.8083 | 33.3173 | 34.6088 | 96.8686 | 114.5188 |  |  | 140.9053 | 166.729 | 178.2586 | 167.0094 | 134.7576 | 94.9565 | [7 empty] | 100.3428 | 108.3182 | 131.4432 | 163.0171 | 181.8449 | 174.2037 | 133.9857 | 130.8138 | 160.3232 | 161.0564 | [5 empty] | 125.483 | 133.438 | 186.2866 | 184.1092 |  |  | 101.5352 | 131.2261 | 167.0386 | 191.3752 | 145.2507 | 95.43 | 106.3907 | 128.3006 | 154.6431 |  |  |  | 186.2094 | 110.9741 | 151.3489 | [5 empty] | 127.9602 | 161.0592 | 181.2185 | 178.7086 | 75.017 | 92.8347 | 105.5567 | 124.2386 | 114.3181 | 145.6691 | 76.9806 | 91.2049 | 102.4548 | 126.7209 | 150.6337 |  | 173.2969 | 191.8629 | 184.4171 | 113.0303 | 138.2211 | 167.7151 | 187.447 | 180.4071 | [7 empty] | 107.1002 | 140.0025 | 172.877 | 192.657 |  | 97.6047 | 98.5028 | 98.0517 | 190.4092 | 130.5963 | 64.9875 |  | 22.1081 | 22.5981 | 18.9895 | 19.9109 | 43.286 | 95.0291 | 81.4182 | 97.3979 | 96.269 | 98.1356 | 88.7672 | 100.061 | 115.9825 | 161.9982 | 162.1931 | 119.0051 | -0.0053 | -0.0404 | 0.0071 | 0.0348 | -0.0091 | 0.0008 | -0.0452 | -0.0646 | -0.0474 | -283.9445 | 0.0242 | -320.2575 | 0.8906 | -314.8356 | 1.0939 | -283.5506 | 1.0898 | -197.7679 | 0.0611 | -245.6717 | 0.0508 |  |  | 97.3769 | 162.0956 | 145.462
2017-12-19 14:38 | 9770.5862 |  |  | 72.4492 | 9.8056 | 47.1788 | 48.1948 | 25.4368 | 18.8632 | 13.2026 | 40.3845 |  |  | -116.2825 | 3.2773 | 50.0737 | 64.1072 | 41.1481 | 16.7424 | 69.0646 | 74.5285 | 12.0501 |  | 162.6064 | 118.4473 | 147.7992 | 171.9506 | 172.799 | 151.463 | 93.7436 |  |  | 137.5942 | 116.942 | 135.472 | 112.2241 | 103.4285 | 102.0168 | 102.3471 | 119.3663 | 151.6713 | 172.4306 | 169.927 | 143.0322 | 127.4255 | 159.4917 | 138.4675 | 84.8612 |  |  |  |  | 128.8105 | 122.7427 | 181.0112 | 175.1616 |  |  | 132.999 | 134.1617 | 166.5538 | 187.7008 | 99.4686 | 88.3633 | 102.9517 | 122.7376 | 142.8321 |  |  |  | 182.2562 | 133.2963 | 150.7922 | [5 empty] | 138.1897 | 160.6675 | 177.7268 | 172.4663 | 80.1275 | 98.8463 | 99.6514 | 117.2218 | 115.4492 | 138.4027 | 85.5037 | 98.8587 | 108.0503 | 132.1925 | 153.4718 |  | 164.9341 | 186.2532 | 182.3193 | 103.5118 | 126.6605 | 158.1422 | 186.0894 | 182.8206 | [7 empty] | 111.0484 | 134.8765 | 167.5182 | 188.7924 | 182.0144 | 95.9465 | 97.0884 | 169.6799 | 116.6059 | 172.4481 | 120.6543 | 34.2675 | 35.0958 | 100.57 | 96.5287 | 35.0671 | 35.1585 | 35.9292 | 36.4218 | 33.2405 | 34.6068 | 96.8613 | 114.5068 |  |  | 140.896 | 166.7199 | 178.2421 | 166.9885 | 134.7387 | 94.9612 | [7 empty] | 100.3383 | 108.3172 | 131.4415 | 163.0136 | 181.8309 | 174.1917 | 133.9802 | 130.8205 | 160.3238 | 161.052 | [5 empty] | 125.4859 | 133.4381 | 186.2725 | 184.0894 |  |  | 101.5364 | 131.2309 | 167.0376 | 191.3655 | 145.2542 | 95.4371 | 106.3927 | 128.3093 | 154.6394 |  |  |  | 186.1972 | 110.9653 | 151.3496 | [5 empty] | 127.9634 | 161.0571 | 181.2115 | 178.6978 | 75.0237 | 92.8395 | 105.5597 | 124.2454 | 114.3197 | 145.6623 | 76.9876 | 91.2104 | 102.4545 | 126.7238 | 150.6347 |  | 173.2908 | 191.8616 | 184.4044 | 113.0259 | 138.226 | 167.7078 | 187.4298 | 180.3956 | [7 empty] | 107.0969 | 139.9992 | 172.8663 | 192.6422 |  | 97.5879 | 98.4913 | 98.0341 | 190.4014 | 130.5869 | 64.9704 |  | 22.1047 | 22.5928 | 18.9883 | 19.9084 | 43.2826 | 95.1372 | 81.4071 | 97.3879 | 96.2546 | 98.1256 | 88.7718 | 100.0571 | 115.9083 | 161.9614 | 162.1158 | 118.9708 | -0.0058 | -0.0407 | 0.0079 | 0.0351 | -0.0095 | 0.0006 | -0.0495 | -0.0644 | -0.0395 | -283.9907 | 0.0262 | -320.2575 | 0.8906 | -314.8141 | 1.1083 | -283.5937 | 1.1144 | -197.8233 | 0.0508 | -245.644 | 0.0488 |  |  | 97.3645 | 162.0386 | 145.4165
2017-12-19 14:38 | 9771.5863 |  |  | 72.4523 | 9.7487 | 47.1243 | 48.2261 | 25.3902 | 18.8748 | 13.1687 | 40.4413 |  |  | -116.1714 | 3.2569 | 50.0771 | 64.0989 | 41.15 | 16.6487 | 69.1021 | 74.5159 | 11.077 |  | 162.5934 | 118.4426 | 147.7935 | 171.9373 | 172.7891 | 151.46 | 93.7408 |  |  | 137.5913 | 116.9388 | 135.4627 | 112.2135 | 103.4274 | 102.0161 | 102.3418 | 119.3638 | 151.6633 | 172.4112 | 169.9101 | 143.0261 | 127.4225 | 159.4782 | 138.4676 | 84.8381 |  |  |  |  | 128.8005 | 122.7372 | 180.9989 | 175.1483 |  |  | 133.0069 | 134.1678 | 166.5431 | 187.6935 | 99.4736 | 88.3709 | 102.9605 | 122.7452 | 142.8355 |  |  |  | 182.238 | 133.2909 | 150.7852 | [5 empty] | 138.1925 | 160.6636 | 177.7169 | 172.4604 | 80.133 | 98.8464 | 99.6528 | 117.2276 | 115.4472 | 138.4009 | 85.5009 | 98.8526 | 108.0524 | 132.1867 | 153.4661 |  | 164.9303 | 186.2441 | 182.3053 | 103.5073 | 126.6514 | 158.1306 | 186.073 | 182.808 | [7 empty] | 111.0455 | 134.874 | 167.5121 | 188.7722 | 181.9985 | 95.9347 | 97.0766 | 169.668 | 116.5974 | 172.439 | 120.6481 | 34.2201 | 35.1383 | 100.5684 | 96.5211 | 34.9443 | 35.6564 | 35.9309 | 36.2494 | 33.1553 | 34.5759 | 96.8582 | 114.4981 |  |  | 140.8948 | 166.7135 | 178.2372 | 166.9776 | 134.7463 | 94.9662 | [7 empty] | 100.3491 | 108.326 | 131.4494 | 163.0091 | 181.822 | 174.1827 | 133.9791 | 130.8205 | 160.3234 | 161.0485 | [5 empty] | 125.4887 | 133.442 | 186.2623 | 184.0776 |  |  | 101.5444 | 131.2341 | 167.0348 | 191.3476 | 145.2488 | 95.4435 | 106.3984 | 128.3185 | 154.6291 |  |  |  | 186.1859 | 110.9647 | 151.3461 | [5 empty] | 127.964 | 161.0535 | 181.2016 | 178.6838 | 75.0222 | 92.8414 | 105.5667 | 124.2423 | 114.3157 | 145.6576 | 76.9849 | 91.2163 | 102.4551 | 126.7248 | 150.6284 |  | 173.286 | 191.8416 | 184.3916 | 113.0245 | 138.2227 | 167.6981 | 187.4101 | 180.3773 | [7 empty] | 107.0841 | 139.9898 | 172.8588 | 192.6274 |  | 97.5761 | 98.4833 | 98.024 | 190.3931 | 130.5869 | 64.96 |  | 22.1104 | 22.5961 | 18.9826 | 19.9029 | 43.281 | 95.2119 | 81.406 | 97.3842 | 96.2454 | 98.1162 | 88.7651 | 100.0595 | 115.8566 | 161.8914 | 162.0746 | 118.9599 | -0.0056 | -0.0405 | 0.0071 | 0.0356 | -0.0087 | 0.0012 | -0.0262 | -0.0641 | -0.0727 | -284.003 | 0.0529 | -320.276 | 0.8865 | -314.811 | 1.1001 | -283.606 | 1.1329 | -197.8479 | 0.0775 | -245.6655 | 0.0467 |  |  | 97.3551 | 161.983 | 145.3652
2017-12-19 14:38 | 9772.5863 |  |  | 72.4017 | 9.8099 | 47.1673 | 48.1116 | 25.4108 | 18.9148 | 13.2121 | 40.4346 |  |  | -116.2368 | 3.2512 | 50.0624 | 64.1664 | 41.1451 | 16.7012 | 69.066 | 74.5027 | 12.4508 |  | 162.5849 | 118.449 | 147.79 | 171.9246 | 172.7836 | 151.4556 | 93.7559 |  |  | 137.5917 | 116.9348 | 135.4589 | 112.2105 | 103.4345 | 102.0225 | 102.3448 | 119.3674 | 151.6585 | 172.3913 | 169.8961 | 143.019 | 127.4086 | 159.4668 | 138.4647 | 84.8045 |  |  |  |  | 128.7986 | 122.7321 | 180.9854 | 175.1251 |  |  | 133.0081 | 134.1701 | 166.5406 | 187.6846 | 99.472 | 88.3739 | 102.9627 | 122.7458 | 142.8334 |  |  |  | 182.2224 | 133.2928 | 150.7808 | [5 empty] | 138.194 | 160.662 | 177.706 | 172.4483 | 80.1374 | 98.8496 | 99.655 | 117.2316 | 115.4498 | 138.3985 | 85.4997 | 98.8563 | 108.0521 | 132.1847 | 153.459 |  | 164.9208 | 186.2272 | 182.2908 | 103.5055 | 126.6527 | 158.1183 | 186.0552 | 182.7921 | [7 empty] | 111.0384 | 134.8599 | 167.4999 | 188.7565 | 181.975 | 95.9291 | 97.0724 | 169.6563 | 116.5881 | 172.4241 | 120.6433 | 34.2074 | 35.0677 | 100.5565 | 96.5139 | 34.6819 | 35.9645 | 35.743 | 36.3558 | 33.0886 | 34.6071 | 96.8506 | 114.4923 |  |  | 140.9002 | 166.7094 | 178.2315 | 166.9695 | 134.759 | 94.9782 | [7 empty] | 100.3491 | 108.3326 | 131.4522 | 163.0084 | 181.8136 | 174.1689 | 133.9763 | 130.824 | 160.3244 | 161.0436 | [5 empty] | 125.4937 | 133.4549 | 186.2489 | 184.0657 |  |  | 101.5404 | 131.2373 | 167.0309 | 191.3308 | 145.239 | 95.4403 | 106.4067 | 128.3238 | 154.6191 |  |  |  | 186.1644 | 110.9663 | 151.3342 | [5 empty] | 127.9621 | 161.0436 | 181.1816 | 178.668 | 75.0205 | 92.8415 | 105.5673 | 124.2327 | 114.312 | 145.6555 | 76.9802 | 91.2109 | 102.4567 | 126.7203 | 150.6187 |  | 173.2763 | 191.8205 | 184.379 | 113.0314 | 138.22 | 167.6935 | 187.3945 | 180.3622 | [7 empty] | 107.0814 | 139.9916 | 172.8568 | 192.6205 |  | 97.5702 | 98.473 | 98.0141 | 190.3752 | 130.5758 | 64.9481 |  | 22.098 | 22.5953 | 18.9748 | 19.8883 | 43.2784 | 95.3104 | 81.3993 | 97.3758 | 96.2446 | 98.1065 | 88.7714 | 100.0775 | 115.8573 | 161.8727 | 162.0212 | 118.9143 | -0.0053 | -0.0403 | 0.0068 | 0.035 | -0.0088 | 0.001 | -0.0513 | -0.0667 | -0.0448 | -283.9937 | 0.0529 | -320.3006 | 0.9029 | -314.851 | 1.0898 | -283.603 | 1.1124 | -197.8233 | 0.0775 | -245.684 | 0.0611 |  |  | 97.3482 | 161.947 | 145.4021
2017-12-19 14:38 | 9773.5864 |  |  | 72.3499 | 9.8007 | 47.2151 | 48.1674 | 25.4851 | 18.9234 | 13.2584 | 40.4541 |  |  | -116.2826 | 3.1693 | 50.0387 | 64.1834 | 41.0682 | 16.7259 | 69.0505 | 74.4109 | 10.7541 |  | 162.5746 | 118.4495 | 147.7839 | 171.9121 | 172.7647 | 151.4431 | 93.7634 |  |  | 137.5685 | 116.9224 | 135.4436 | 112.2038 | 103.4222 | 102.0167 | 102.3513 | 119.3709 | 151.6531 | 172.3851 | 169.8842 | 143.0136 | 127.4113 | 159.4674 | 138.4631 | 84.7802 |  |  |  |  | 128.7988 | 122.7359 | 180.9714 | 175.1054 |  |  | 132.9985 | 134.1676 | 166.5325 | 187.6672 | 99.4757 | 88.3803 | 102.9619 | 122.7375 | 142.8259 |  |  |  | 182.2018 | 133.2972 | 150.7742 | [5 empty] | 138.1916 | 160.6564 | 177.6914 | 172.4378 | 80.1345 | 98.8493 | 99.6476 | 117.2315 | 115.448 | 138.3969 | 85.5006 | 98.8542 | 108.0502 | 132.185 | 153.4482 |  | 164.9141 | 186.2088 | 182.2841 | 103.5142 | 126.6549 | 158.1113 | 186.0425 | 182.7759 | [7 empty] | 111.0398 | 134.8567 | 167.4948 | 188.7469 | 181.9594 | 95.9302 | 97.0737 | 169.644 | 116.5846 | 172.4149 | 120.6458 | 34.1377 | 34.9132 | 100.5453 | 96.5069 | 34.6771 | 36.1379 | 35.5221 | 36.3288 | 33.3523 | 34.7005 | 96.8416 | 114.4823 |  |  | 140.8982 | 166.6944 | 178.2088 | 166.9535 | 134.753 | 94.9771 | [7 empty] | 100.3439 | 108.337 | 131.4476 | 163.0072 | 181.8044 | 174.1613 | 133.9691 | 130.8297 | 160.322 | 161.0327 | [5 empty] | 125.4946 | 133.4549 | 186.2313 | 184.0421 |  |  | 101.5342 | 131.2333 | 167.0217 | 191.3154 | 145.2302 | 95.4385 | 106.4077 | 128.3217 | 154.6048 |  |  |  | 186.1448 | 110.9714 | 151.3269 | [5 empty] | 127.9717 | 161.0357 | 181.1681 | 178.6532 | 75.0268 | 92.844 | 105.5659 | 124.2317 | 114.3087 | 145.654 | 76.9871 | 91.2087 | 102.4587 | 126.7226 | 150.6132 |  | 173.2696 | 191.8165 | 184.3661 | 113.0342 | 138.2189 | 167.6864 | 187.3838 | 180.3512 | [7 empty] | 107.0794 | 139.9936 | 172.8446 | 192.6063 |  | 97.5596 | 98.464 | 98.0013 | 190.3564 | 130.5602 | 64.9329 |  | 22.093 | 22.594 | 18.9727 | 19.8845 | 43.2822 | 95.4514 | 81.3894 | 97.3791 | 96.2397 | 98.1108 | 88.7736 | 100.0748 | 115.8927 | 161.9638 | 162.0545 | 118.9437 | -0.0056 | -0.0404 | 0.0069 | 0.0353 | -0.009 | 0.0012 | -0.0242 | -0.0638 | -0.0532 | -284.0337 | 0.0467 | -320.3006 | 0.9153 | -314.8726 | 1.1062 | -283.6214 | 1.1185 | -197.8202 | 0.0611 | -245.7055 | 0.0652 |  |  | 97.3448 | 162.0091 | 145.4007
2017-12-19 14:38 | 9774.5864 |  |  | 72.3803 | 9.8026 | 47.2519 | 48.234 | 25.4588 | 18.9448 | 13.3243 | 40.5429 |  |  | -116.2234 | 3.2324 | 50.1002 | 64.1321 | 41.091 | 16.671 | 69.164 | 74.4958 | 10.6086 |  | 162.5551 | 118.4407 | 147.7784 | 171.8941 | 172.7432 | 151.4259 | 93.7561 |  |  | 137.5544 | 116.9087 | 135.4293 | 112.1912 | 103.409 | 102.0046 | 102.3536 | 119.3728 | 151.648 | 172.3741 | 169.8775 | 143.0119 | 127.4139 | 159.4646 | 138.459 | 84.7574 |  |  |  |  | 128.7995 | 122.7395 | 180.951 | 175.0892 |  |  | 132.9883 | 134.1606 | 166.5153 | 187.6427 | 99.4666 | 88.38 | 102.9624 | 122.7347 | 142.8137 |  |  |  | 182.1892 | 133.2951 | 150.7746 | [5 empty] | 138.1947 | 160.6577 | 177.6822 | 172.4317 | 80.1401 | 98.8535 | 99.6526 | 117.2391 | 115.4515 | 138.3978 | 85.5026 | 98.8506 | 108.048 | 132.1808 | 153.4397 |  | 164.9083 | 186.1934 | 182.2672 | 103.516 | 126.6478 | 158.1063 | 186.029 | 182.7602 | [7 empty] | 111.0454 | 134.8671 | 167.4947 | 188.7323 | 181.9473 | 95.9256 | 97.0692 | 169.6244 | 116.5826 | 172.4041 | 120.6468 | 33.9609 | 34.8324 | 100.5449 | 96.5059 | 34.9361 | 36.348 | 35.3132 | 36.1905 | 33.5832 | 34.8285 | 96.8381 | 114.4744 |  |  | 140.8873 | 166.6867 | 178.1878 | 166.9367 | 134.7436 | 94.9635 | [7 empty] | 100.3444 | 108.3413 | 131.4442 | 162.9969 | 181.7839 | 174.1476 | 133.9699 | 130.8303 | 160.316 | 161.0196 | [5 empty] | 125.4884 | 133.4479 | 186.2159 | 184.0179 |  |  | 101.5326 | 131.228 | 167.0118 | 191.298 | 145.221 | 95.4339 | 106.3998 | 128.3118 | 154.5919 |  |  |  | 186.1318 | 110.9727 | 151.3162 | [5 empty] | 127.9624 | 161.0247 | 181.1527 | 178.6372 | 75.026 | 92.844 | 105.5675 | 124.2363 | 114.3012 | 145.6515 | 76.9967 | 91.212 | 102.4616 | 126.7124 | 150.6039 |  | 173.2688 | 191.8016 | 184.3551 | 113.0274 | 138.2159 | 167.6759 | 187.3712 | 180.3299 | [7 empty] | 107.0843 | 139.9883 | 172.8292 | 192.5888 |  | 97.5554 | 98.4615 | 98.0007 | 190.3439 | 130.5542 | 64.926 |  | 22.098 | 22.598 | 18.981 | 19.8927 | 43.2901 | 95.5509 | 81.3911 | 97.3535 | 96.2352 | 98.0943 | 88.7754 | 100.0614 | 115.8627 | 161.8445 | 162.1029 | 118.9598 | -0.0055 | -0.04 | 0.0069 | 0.0347 | -0.009 | 0.0013 | -0.0432 | -0.0639 | -0.0255 | -284.0368 | 0.0529 | -320.2852 | 0.907 | -314.8695 | 1.1124 | -283.6276 | 1.1267 | -197.8387 | 0.0816 | -245.6871 | 0.0488 |  |  | 97.3369 | 161.9737 | 145.5385
2017-12-19 14:38 | 9775.5865 |  |  | 72.4468 | 9.8237 | 47.2118 | 48.0702 | 25.4358 | 19.0563 | 13.3057 | 40.4948 |  |  | -116.3117 | 3.1598 | 50.1319 | 64.1498 | 41.105 | 16.6622 | 69.1728 | 74.4864 | 9.8618 |  | 162.5356 | 118.4427 | 147.7711 | 171.8787 | 172.7283 | 151.417 | 93.753 |  |  | 137.5586 | 116.9063 | 135.4229 | 112.1862 | 103.4077 | 102.0073 | 102.3467 | 119.3686 | 151.6353 | 172.352 | 169.8607 | 143.0036 | 127.4098 | 159.4563 | 138.4442 | 84.7303 |  |  |  |  | 128.7898 | 122.7378 | 180.9295 | 175.0781 |  |  | 132.9888 | 134.1565 | 166.5102 | 187.624 | 99.4546 | 88.3768 | 102.9611 | 122.7329 | 142.8054 |  |  |  | 182.1766 | 133.2893 | 150.7679 | [5 empty] | 138.1961 | 160.6504 | 177.6723 | 172.4165 | 80.1412 | 98.8535 | 99.6538 | 117.245 | 115.4581 | 138.401 | 85.5074 | 98.8538 | 108.0577 | 132.181 | 153.4378 |  | 164.9033 | 186.1872 | 182.2484 | 103.5135 | 126.648 | 158.1074 | 186.0203 | 182.7452 | [7 empty] | 111.0444 | 134.8694 | 167.4833 | 188.7153 | 181.936 | 95.9203 | 97.0662 | 169.6203 | 116.5846 | 172.3902 | 120.6446 | 33.8573 | 34.7158 | 100.543 | 96.4969 | 35.0722 | 36.6436 | 35.1122 | 36.2006 | 33.4407 | 34.8172 | 96.8337 | 114.4679 |  |  | 140.8903 | 166.691 | 178.178 | 166.9244 | 134.7343 | 94.9722 | [7 empty] | 100.3517 | 108.3376 | 131.4435 | 162.9858 | 181.7623 | 174.1274 | 133.9607 | 130.8219 | 160.2981 | 161.0037 | [5 empty] | 125.4842 | 133.4442 | 186.1964 | 184.0064 |  |  | 101.5291 | 131.231 | 167.0057 | 191.2768 | 145.2107 | 95.4263 | 106.3993 | 128.3099 | 154.5866 |  |  |  | 186.1168 | 110.9655 | 151.3015 | [5 empty] | 127.9523 | 161.0129 | 181.1381 | 178.6231 | 75.0246 | 92.8387 | 105.5662 | 124.2323 | 114.2928 | 145.651 | 76.994 | 91.2162 | 102.465 | 126.7107 | 150.5855 |  | 173.2634 | 191.7881 | 184.3409 | 113.0213 | 138.2161 | 167.6678 | 187.3635 | 180.3128 | [7 empty] | 107.0823 | 139.9841 | 172.8246 | 192.5746 |  | 97.5455 | 98.4591 | 97.9962 | 190.3332 | 130.5445 | 64.9202 |  | 22.0937 | 22.6048 | 18.9858 | 19.8889 | 43.2921 | 95.6038 | 81.3948 | 97.3516 | 96.2198 | 98.0839 | 88.7672 | 100.0618 | 115.8556 | 161.9397 | 162.0882 | 119.0049 | -0.0056 | -0.0405 | 0.0072 | 0.0348 | -0.0094 | 0.0011 | -0.0263 | -0.0621 | -0.0361 | -284.0214 | 0.0508 | -320.2852 | 0.905 | -314.8787 | 1.098 | -283.6491 | 1.1288 | -197.8264 | 0.0734 | -245.6963 | 0.057 |  |  | 97.3303 | 162.0139 | 145.4884
2017-12-19 14:38 | 9776.5866 |  |  | 72.4779 | 9.7374 | 47.1694 | 48.0673 | 25.3798 | 18.8734 | 13.2838 | 40.4123 |  |  | -116.4452 | 3.1779 | 50.1753 | 64.0517 | 41.1274 | 16.6816 | 69.1682 | 74.5308 | 8.3783 |  | 162.5225 | 118.4411 | 147.7585 | 171.8752 | 172.7064 | 151.4058 | 93.7554 |  |  | 137.548 | 116.8997 | 135.4106 | 112.1791 | 103.3993 | 102.0019 | 102.3386 | 119.3591 | 151.6178 | 172.3348 | 169.8427 | 142.9901 | 127.4092 | 159.444 | 138.4304 | 84.7189 |  |  |  |  | 128.7845 | 122.7298 | 180.9254 | 175.0691 |  |  | 132.9933 | 134.1609 | 166.509 | 187.6183 | 99.4632 | 88.3854 | 102.9593 | 122.7347 | 142.7998 |  |  |  | 182.1618 | 133.2947 | 150.7566 | [5 empty] | 138.1914 | 160.6433 | 177.6639 | 172.4031 | 80.1369 | 98.8512 | 99.6524 | 117.2413 | 115.4534 | 138.397 | 85.5072 | 98.8526 | 108.0546 | 132.1717 | 153.4254 |  | 164.8994 | 186.1796 | 182.2277 | 103.5061 | 126.6451 | 158.0958 | 186.0067 | 182.7229 | [7 empty] | 111.0436 | 134.8634 | 167.4766 | 188.7072 | 181.9252 | 95.9139 | 97.0636 | 169.6134 | 116.5833 | 172.3738 | 120.6281 | 33.7866 | 34.4322 | 100.5352 | 96.4833 | 35.1579 | 36.9859 | 35.1238 | 36.1127 | 33.3107 | 34.6266 | 96.831 | 114.4672 |  |  | 140.8955 | 166.6837 | 178.165 | 166.9078 | 134.7247 | 94.9757 | [7 empty] | 100.3546 | 108.338 | 131.4395 | 162.9692 | 181.7467 | 174.1076 | 133.9467 | 130.8157 | 160.2923 | 160.9908 | [5 empty] | 125.4789 | 133.4368 | 186.1826 | 183.9965 |  |  | 101.5261 | 131.2331 | 166.994 | 191.2602 | 145.1985 | 95.4326 | 106.4047 | 128.3122 | 154.5832 |  |  |  | 186.0999 | 110.9625 | 151.2913 | [5 empty] | 127.9553 | 161.0127 | 181.1325 | 178.6126 | 75.0328 | 92.8399 | 105.5644 | 124.2236 | 114.2876 | 145.6379 | 76.9862 | 91.214 | 102.4649 | 126.7132 | 150.5738 |  | 173.2515 | 191.7701 | 184.3179 | 113.0161 | 138.2037 | 167.6582 | 187.3442 | 180.2927 | [7 empty] | 107.0699 | 139.9877 | 172.819 | 192.5639 |  | 97.5395 | 98.4524 | 97.9885 | 190.3159 | 130.528 | 64.911 |  | 22.0973 | 22.6125 | 18.9894 | 19.8877 | 43.2989 | 95.6382 | 81.3916 | 97.3403 | 96.2091 | 98.0731 | 88.7697 | 100.0577 | 115.8484 | 161.902 | 162.0158 | 118.9337 | -0.0055 | -0.04 | 0.0075 | 0.0354 | -0.0095 | 0.0009 | -0.0257 | -0.063 | -0.0345 | -284.0153 | 0.0303 | -320.2852 | 0.9009 | -314.8541 | 1.1062 | -283.6706 | 1.1185 | -197.8202 | 0.0734 | -245.6625 | 0.0426 |  |  | 97.3225 | 161.9589 | 145.3687
2017-12-19 14:38 | 9777.5866 |  |  | 72.3706 | 9.7934 | 47.2542 | 48.1992 | 25.3424 | 18.8968 | 13.3346 | 40.4102 |  |  | -116.4299 | 3.1852 | 50.0525 | 64.153 | 41.2036 | 16.6615 | 69.0863 | 74.4946 | 11.0808 |  | 162.5092 | 118.438 | 147.7517 | 171.865 | 172.6929 | 151.3976 | 93.762 |  |  | 137.5315 | 116.8885 | 135.402 | 112.1689 | 103.3895 | 101.9935 | 102.3399 | 119.3561 | 151.6054 | 172.3223 | 169.8263 | 142.9792 | 127.4105 | 159.4329 | 138.4262 | 84.7221 |  |  |  |  | 128.7769 | 122.7213 | 180.9183 | 175.0583 |  |  | 132.9931 | 134.165 | 166.4993 | 187.6092 | 99.4716 | 88.3868 | 102.9566 | 122.7363 | 142.7915 |  |  |  | 182.1466 | 133.2937 | 150.7445 | [5 empty] | 138.1856 | 160.6376 | 177.6543 | 172.3938 | 80.1372 | 98.8515 | 99.651 | 117.2374 | 115.4519 | 138.3996 | 85.5079 | 98.8523 | 108.0515 | 132.1676 | 153.416 |  | 164.8945 | 186.1737 | 182.2123 | 103.5105 | 126.6401 | 158.0869 | 185.9933 | 182.7007 | [7 empty] | 111.0416 | 134.8646 | 167.474 | 188.6972 | 181.9121 | 95.9058 | 97.0525 | 169.5938 | 116.5745 | 172.3549 | 120.618 | 33.6684 | 34.2173 | 100.5217 | 96.4773 | 35.3079 | 37.2213 | 35.3759 | 35.8329 | 33.323 | 34.4484 | 96.8189 | 114.4544 |  |  | 140.8836 | 166.6668 | 178.1473 | 166.8891 | 134.7291 | 94.9755 | [7 empty] | 100.3542 | 108.3413 | 131.4359 | 162.9595 | 181.732 | 174.0922 | 133.9474 | 130.8157 | 160.2924 | 160.9874 | [5 empty] | 125.4773 | 133.4336 | 186.1735 | 183.9849 |  |  | 101.5267 | 131.2335 | 166.9921 | 191.2507 | 145.1963 | 95.4373 | 106.4112 | 128.3133 | 154.5819 |  |  |  | 186.0819 | 110.9699 | 151.2964 | [5 empty] | 127.9611 | 161.0165 | 181.1223 | 178.5975 | 75.0439 | 92.8491 | 105.5679 | 124.2283 | 114.2903 | 145.6322 | 76.9902 | 91.2121 | 102.4645 | 126.7117 | 150.5754 |  | 173.2435 | 191.755 | 184.3083 | 113.0159 | 138.1927 | 167.6511 | 187.323 | 180.2775 | [7 empty] | 107.0745 | 139.9825 | 172.8119 | 192.5452 |  | 97.5382 | 98.4427 | 97.9811 | 190.294 | 130.5041 | 64.8965 |  | 22.0944 | 22.6072 | 18.9889 | 19.8825 | 43.3014 | 95.64 | 81.3838 | 97.3325 | 96.2082 | 98.0578 | 88.7729 | 100.0573 | 115.8529 | 161.8873 | 162.0705 | 118.9269 | -0.0056 | -0.0404 | 0.0068 | 0.0354 | -0.0095 | 0.0006 | -0.0384 | -0.0644 | -0.0245 | -284.0245 | 0.0467 | -320.3006 | 0.9009 | -314.8756 | 1.098 | -283.6491 | 1.1103 | -197.8141 | 0.0714 | -245.6748 | 0.0508 |  |  | 97.3149 | 161.9789 | 145.4331
2017-12-19 14:38 | 9778.5867 |  |  | 72.5302 | 9.9585 | 47.2653 | 48.2451 | 25.4167 | 18.9086 | 13.3135 | 40.4969 |  |  | -116.2478 | 3.2649 | 50.1065 | 64.183 | 41.1284 | 16.723 | 69.234 | 74.6875 | 11.1925 |  | 162.4944 | 118.4375 | 147.7473 | 171.8511 | 172.6818 | 151.3933 | 93.77 |  |  | 137.5246 | 116.8847 | 135.3997 | 112.1645 | 103.3882 | 102.0062 | 102.3474 | 119.35 | 151.6042 | 172.3109 | 169.8076 | 142.9752 | 127.4144 | 159.4312 | 138.4215 | 84.7456 |  |  |  |  | 128.7707 | 122.7255 | 180.8971 | 175.0401 |  |  | 132.988 | 134.1651 | 166.4866 | 187.5963 | 99.473 | 88.3842 | 102.956 | 122.7305 | 142.7842 |  |  |  | 182.1273 | 133.2838 | 150.7329 | [5 empty] | 138.1817 | 160.6271 | 177.6373 | 172.3782 | 80.1356 | 98.8493 | 99.6445 | 117.2353 | 115.4579 | 138.3995 | 85.5109 | 98.8561 | 108.0579 | 132.1702 | 153.413 |  | 164.8916 | 186.1591 | 182.2078 | 103.5162 | 126.6495 | 158.084 | 185.9844 | 182.694 | [7 empty] | 111.0407 | 134.8608 | 167.4615 | 188.6824 | 181.8916 | 95.903 | 97.046 | 169.5806 | 116.5626 | 172.3432 | 120.6269 | 33.5036 | 34.1619 | 100.5189 | 96.4767 | 35.3574 | 37.2639 | 35.5693 | 35.5774 | 33.2982 | 34.2475 | 96.8107 | 114.4399 |  |  | 140.8801 | 166.6577 | 178.1359 | 166.8709 | 134.7285 | 94.9857 | [7 empty] | 100.3556 | 108.3429 | 131.4325 | 162.9522 | 181.7161 | 174.0761 | 133.9417 | 130.8142 | 160.2874 | 160.976 | [5 empty] | 125.4723 | 133.4334 | 186.1601 | 183.9693 |  |  | 101.5284 | 131.238 | 166.991 | 191.243 | 145.1918 | 95.4355 | 106.4093 | 128.3102 | 154.5719 |  |  |  | 186.0737 | 110.9711 | 151.2997 | [5 empty] | 127.9632 | 161.0058 | 181.1084 | 178.5809 | 75.0453 | 92.85 | 105.5737 | 124.231 | 114.2911 | 145.638 | 76.9959 | 91.2126 | 102.4618 | 126.7115 | 150.5684 |  | 173.2396 | 191.7495 | 184.3016 | 113.0129 | 138.2005 | 167.6425 | 187.3098 | 180.2659 | [7 empty] | 107.0855 | 139.9795 | 172.8152 | 192.5329 |  | 97.5284 | 98.4342 | 97.9706 | 190.2767 | 130.494 | 64.8849 |  | 22.0888 | 22.6053 | 18.9856 | 19.8767 | 43.2988 | 95.5862 | 81.3789 | 97.3316 | 96.1996 | 98.0652 | 88.7758 | 100.0605 | 115.8481 | 161.8564 | 162.0801 | 118.8926 | -0.0058 | -0.0405 | 0.0069 | 0.0351 | -0.0091 | 0.0008 | -0.0454 | -0.0654 | -0.0352 | -284.0184 | 0.055 | -320.316 | 0.9173 | -314.8818 | 1.1042 | -283.6737 | 1.1103 | -197.7956 | 0.0632 | -245.6901 | 0.057 |  |  | 97.3098 | 161.9683 | 145.6739
2017-12-19 14:38 | 9779.5867 |  |  | 72.6078 | 9.8858 | 47.3228 | 48.2478 | 25.4376 | 18.8507 | 13.2538 | 40.5021 |  |  | -116.2415 | 3.3184 | 50.1042 | 64.2783 | 41.0897 | 16.7598 | 69.1747 | 74.6155 | 10.9199 |  | 162.4838 | 118.4323 | 147.7401 | 171.8344 | 172.665 | 151.3822 | 93.7632 |  |  | 137.5181 | 116.8783 | 135.3895 | 112.1572 | 103.3833 | 102.0065 | 102.3491 | 119.3421 | 151.606 | 172.3033 | 169.8055 | 142.9791 | 127.4139 | 159.4302 | 138.4124 | 84.7738 |  |  |  |  | 128.7734 | 122.735 | 180.8832 | 175.0246 |  |  | 132.983 | 134.1645 | 166.4845 | 187.5771 | 99.475 | 88.3889 | 102.961 | 122.7303 | 142.7801 |  |  |  | 182.1142 | 133.2804 | 150.7265 | [5 empty] | 138.1791 | 160.6195 | 177.6269 | 172.3588 | 80.1346 | 98.8489 | 99.6449 | 117.2362 | 115.4622 | 138.3969 | 85.5178 | 98.857 | 108.06 | 132.1689 | 153.4097 |  | 164.8862 | 186.1444 | 182.2041 | 103.5133 | 126.659 | 158.0828 | 185.9755 | 182.6845 | [7 empty] | 111.0424 | 134.8486 | 167.4511 | 188.6676 | 181.8671 | 95.9022 | 97.0454 | 169.5738 | 116.5612 | 172.3363 | 120.626 | 33.27 | 34.1673 | 100.5069 | 96.4693 | 35.448 | 37.2478 | 35.6619 | 35.4902 | 33.1387 | 34.0434 | 96.8052 | 114.4351 |  |  | 140.8872 | 166.6601 | 178.1397 | 166.8653 | 134.7252 | 94.9843 | [7 empty] | 100.3571 | 108.3533 | 131.4325 | 162.9464 | 181.7034 | 174.0579 | 133.9336 | 130.8113 | 160.2875 | 160.9631 | [5 empty] | 125.4687 | 133.4327 | 186.1468 | 183.9493 |  |  | 101.5282 | 131.2367 | 166.9807 | 191.2223 | 145.1839 | 95.4397 | 106.402 | 128.3015 | 154.5597 |  |  |  | 186.0572 | 110.9655 | 151.2909 | [5 empty] | 127.9655 | 160.9984 | 181.0987 | 178.5708 | 75.0437 | 92.8534 | 105.5748 | 124.2299 | 114.2881 | 145.6338 | 77.0019 | 91.2133 | 102.4704 | 126.7068 | 150.5661 |  | 173.2367 | 191.7411 | 184.2803 | 113.0108 | 138.2043 | 167.6412 | 187.2996 | 180.2519 | [7 empty] | 107.0764 | 139.9809 | 172.814 | 192.5268 |  | 97.5155 | 98.4229 | 97.9637 | 190.2623 | 130.4872 | 64.8742 |  | 22.0922 | 22.6044 | 18.985 | 19.8721 | 43.2979 | 95.5138 | 81.3714 | 97.3246 | 96.2033 | 98.0509 | 88.7751 | 100.0545 | 115.811 | 161.8612 | 162.0617 | 118.9085 | -0.0055 | -0.0405 | 0.0069 | 0.0352 | -0.0087 | 0.0011 | -0.0311 | -0.0635 | -0.0595 | -283.9907 | 0.0385 | -320.2914 | 0.9194 | -314.9095 | 1.1267 | -283.7045 | 1.1185 | -197.8264 | 0.0632 | -245.6594 | 0.057 |  |  | 97.3036 | 161.9615 | 145.6486
2017-12-19 14:38 | 9780.5868 |  |  | 72.6715 | 9.9349 | 47.2802 | 48.3475 | 25.41 | 18.8947 | 13.22 | 40.4681 |  |  | -116.2383 | 3.3445 | 50.1258 | 64.2328 | 41.1619 | 16.7 | 69.1393 | 74.6976 | 11.4282 |  | 162.4766 | 118.4351 | 147.7362 | 171.8243 | 172.6554 | 151.3765 | 93.7671 |  |  | 137.5143 | 116.8798 | 135.383 | 112.1535 | 103.3768 | 101.9955 | 102.3431 | 119.3431 | 151.591 | 172.2911 | 169.7976 | 142.9792 | 127.4191 | 159.4243 | 138.4049 | 84.7845 |  |  |  |  | 128.7756 | 122.7375 | 180.8698 | 175.0118 |  |  | 132.9717 | 134.164 | 166.4744 | 187.5546 | 99.4668 | 88.3856 | 102.9621 | 122.7202 | 142.7771 |  |  |  | 182.0958 | 133.2746 | 150.7245 | [5 empty] | 138.1763 | 160.6148 | 177.6131 | 172.3493 | 80.1323 | 98.8501 | 99.6502 | 117.2228 | 115.462 | 138.395 | 85.5178 | 98.8506 | 108.0567 | 132.1648 | 153.4003 |  | 164.8769 | 186.1344 | 182.1851 | 103.5148 | 126.6556 | 158.0785 | 185.958 | 182.6673 | [7 empty] | 111.0467 | 134.8501 | 167.4444 | 188.6558 | 181.8563 | 95.8914 | 97.0357 | 169.5622 | 116.5644 | 172.3182 | 120.6135 | 32.9845 | 34.1053 | 100.4902 | 96.4558 | 35.5699 | 37.2667 | 35.7938 | 35.6091 | 32.9863 | 33.8521 | 96.8005 | 114.4262 |  |  | 140.8817 | 166.6448 | 178.1223 | 166.8599 | 134.712 | 94.9722 | [7 empty] | 100.35 | 108.3523 | 131.4233 | 162.9462 | 181.6886 | 174.0465 | 133.9392 | 130.812 | 160.2773 | 160.9531 | [5 empty] | 125.4709 | 133.4336 | 186.1326 | 183.9303 |  |  | 101.535 | 131.241 | 166.9768 | 191.2066 | 145.1852 | 95.4454 | 106.4065 | 128.3013 | 154.5603 |  |  |  | 186.036 | 110.9639 | 151.2732 | [5 empty] | 127.9615 | 160.9936 | 181.0844 | 178.5551 | 75.0434 | 92.8554 | 105.5717 | 124.2331 | 114.2811 | 145.6301 | 77.0054 | 91.22 | 102.472 | 126.7052 | 150.5588 |  | 173.2348 | 191.7319 | 184.2629 | 113.015 | 138.1966 | 167.6379 | 187.2885 | 180.2382 | [7 empty] | 107.0727 | 139.9757 | 172.7927 | 192.5135 |  | 97.5102 | 98.4139 | 97.9625 | 190.2565 | 130.4775 | 64.8654 |  | 22.1004 | 22.6118 | 18.9964 | 19.8736 | 43.2981 | 95.4233 | 81.3771 | 97.317 | 96.1956 | 98.0426 | 88.7777 | 100.0751 | 115.8345 | 161.7911 | 161.9858 | 118.8448 | -0.0058 | -0.0406 | 0.0064 | 0.034 | -0.0092 | 0.0008 | -0.0374 | -0.0655 | -0.0373 | -284.0061 | 0.0426 | -320.2791 | 0.9009 | -314.8602 | 1.1124 | -283.723 | 1.137 | -197.851 | 0.0673 | -245.6686 | 0.0406 |  |  | 97.2961 | 161.8885 | 145.681
2017-12-19 14:38 | 9781.5869 |  |  | 72.6312 | 9.9225 | 47.3556 | 48.3607 | 25.4742 | 18.7984 | 13.2872 | 40.4732 |  |  | -116.2144 | 3.3102 | 50.1424 | 64.2872 | 41.1924 | 16.7532 | 69.229 | 74.6441 | 10.8978 |  | 162.4588 | 118.4374 | 147.7324 | 171.8085 | 172.6374 | 151.3737 | 93.77 |  |  | 137.5016 | 116.8738 | 135.3768 | 112.148 | 103.3691 | 102.0001 | 102.3456 | 119.3459 | 151.5829 | 172.2691 | 169.7769 | 142.9742 | 127.4175 | 159.4128 | 138.4015 | 84.7818 |  |  |  |  | 128.779 | 122.728 | 180.8567 | 174.9888 |  |  | 132.9627 | 134.1528 | 166.4644 | 187.5393 | 99.4619 | 88.3825 | 102.9589 | 122.7133 | 142.7707 |  |  |  | 182.073 | 133.2642 | 150.7197 | [5 empty] | 138.1716 | 160.608 | 177.5992 | 172.3416 | 80.1303 | 98.8487 | 99.662 | 117.2074 | 115.4619 | 138.3914 | 85.5167 | 98.8522 | 108.0524 | 132.1593 | 153.3875 |  | 164.8753 | 186.1058 | 182.1706 | 103.5179 | 126.649 | 158.0632 | 185.9364 | 182.6464 | [7 empty] | 111.0476 | 134.8497 | 167.4336 | 188.6442 | 181.8451 | 95.8827 | 97.0232 | 169.5484 | 116.5561 | 172.315 | 120.6091 | 32.8652 | 33.9218 | 100.4844 | 96.4492 | 35.6842 | 37.2994 | 35.9609 | 35.9182 | 32.9659 | 33.716 | 96.7936 | 114.4153 |  |  | 140.8754 | 166.6301 | 178.0981 | 166.8414 | 134.6977 | 94.9743 | [7 empty] | 100.3446 | 108.3421 | 131.4129 | 162.9347 | 181.6739 | 174.0358 | 133.9367 | 130.8171 | 160.2636 | 160.9419 | [5 empty] | 125.4756 | 133.4353 | 186.118 | 183.916 |  |  | 101.5344 | 131.2431 | 166.9722 | 191.1959 | 145.177 | 95.4406 | 106.4037 | 128.3006 | 154.55 |  |  |  | 186.0267 | 110.9724 | 151.2705 | [5 empty] | 127.9611 | 160.9918 | 181.0738 | 178.5381 | 75.0456 | 92.8535 | 105.5787 | 124.2344 | 114.2789 | 145.6293 | 77.0033 | 91.2249 | 102.4661 | 126.7093 | 150.551 |  | 173.2326 | 191.7194 | 184.25 | 113.0149 | 138.1976 | 167.6262 | 187.2694 | 180.2265 | [7 empty] | 107.0787 | 139.9692 | 172.7805 | 192.495 |  | 97.5078 | 98.411 | 97.9536 | 190.2526 | 130.4711 | 64.8597 |  | 22.1041 | 22.6132 | 18.9993 | 19.8762 | 43.3038 | 95.3165 | 81.3771 | 97.3069 | 96.1854 | 98.0427 | 88.7884 | 100.0721 | 115.8566 | 161.8452 | 162.011 | 118.8156 | -0.0054 | -0.0401 | 0.0073 | 0.0348 | -0.0089 | 0.0008 | -0.0313 | -0.0634 | -0.0553 | -284.0461 | 0.057 | -320.3037 | 0.8886 | -314.8756 | 1.0918 | -283.7014 | 1.1247 | -197.8356 | 0.0858 | -245.6778 | 0.0406 |  |  | 97.2892 | 161.9281 | 145.757
2017-12-19 14:38 | 9782.5869 |  |  | 72.6369 | 9.8566 | 47.3433 | 48.2555 | 25.4354 | 18.8314 | 13.2801 | 40.4424 |  |  | -116.222 | 3.4332 | 50.214 | 64.3337 | 41.2065 | 16.762 | 69.1923 | 74.5764 | 10.9733 |  | 162.4388 | 118.4307 | 147.7294 | 171.7875 | 172.616 | 151.3593 | 93.7594 |  |  | 137.4902 | 116.8628 | 135.365 | 112.1384 | 103.361 | 101.9989 | 102.3487 | 119.3445 | 151.5848 | 172.2513 | 169.7647 | 142.9631 | 127.4109 | 159.4056 | 138.3953 | 84.774 |  |  |  |  | 128.7662 | 122.7247 | 180.8435 | 174.9662 |  |  | 132.9622 | 134.1465 | 166.4579 | 187.5215 | 99.4598 | 88.3846 | 102.959 | 122.7128 | 142.7586 |  |  |  | 182.0545 | 133.2516 | 150.7087 | [5 empty] | 138.1656 | 160.6029 | 177.587 | 172.3227 | 80.1315 | 98.8464 | 99.6731 | 117.2058 | 115.4616 | 138.3932 | 85.5214 | 98.8549 | 108.0479 | 132.1544 | 153.3821 |  | 164.87 | 186.0887 | 182.159 | 103.522 | 126.6507 | 158.0584 | 185.9185 | 182.6255 | [7 empty] | 111.0428 | 134.8389 | 167.4221 | 188.6264 | 181.8298 | 95.8754 | 97.0193 | 169.5322 | 116.5428 | 172.3125 | 120.6062 | 33.0226 | 33.684 | 100.4769 | 96.4424 | 35.804 | 37.317 | 36.0878 | 36.1079 | 33.1183 | 33.7446 | 96.7818 | 114.4023 |  |  | 140.8762 | 166.6251 | 178.0889 | 166.8274 | 134.6939 | 94.9882 | [7 empty] | 100.3517 | 108.341 | 131.4152 | 162.9198 | 181.6533 | 174.0141 | 133.9259 | 130.8144 | 160.2594 | 160.9327 | [5 empty] | 125.4701 | 133.433 | 186.1035 | 183.9021 |  |  | 101.5304 | 131.2414 | 166.964 | 191.181 | 145.1682 | 95.4333 | 106.4023 | 128.3015 | 154.5364 |  |  |  | 186.0168 | 110.9804 | 151.2777 | [5 empty] | 127.9679 | 160.9909 | 181.064 | 178.5272 | 75.0575 | 92.8582 | 105.5878 | 124.2344 | 114.271 | 145.6185 | 77.006 | 91.2219 | 102.4641 | 126.7022 | 150.549 |  | 173.2185 | 191.7022 | 184.2336 | 113.0102 | 138.1953 | 167.6129 | 187.2474 | 180.2112 | [7 empty] | 107.0711 | 139.9638 | 172.7784 | 192.4781 |  | 97.5028 | 98.3991 | 97.9432 | 190.2386 | 130.461 | 64.8531 |  | 22.0963 | 22.6136 | 18.9872 | 19.8686 | 43.3058 | 95.233 | 81.3645 | 97.3002 | 96.1799 | 98.0224 | 88.7722 | 100.0638 | 115.8396 | 161.7867 | 161.964 | 118.775 | -0.0058 | -0.0406 | 0.0072 | 0.0353 | -0.0089 | 0.0015 | -0.0241 | -0.0665 | -0.0546 | -284.0091 | 0.0591 | -320.3406 | 0.9112 | -314.9372 | 1.0795 | -283.646 | 1.098 | -197.8264 | 0.0775 | -245.7209 | 0.0632 |  |  | 97.2803 | 161.8753 | 145.7382
2017-12-19 14:38 | 9783.587 |  |  | 72.5656 | 9.9392 | 47.3848 | 48.377 | 25.4555 | 18.8055 | 13.2306 | 40.4782 |  |  | -116.1283 | 3.308 | 50.2526 | 64.2721 | 41.1738 | 16.7385 | 69.2007 | 74.5978 | 10.4885 |  | 162.4295 | 118.4295 | 147.7222 | 171.7761 | 172.6033 | 151.3461 | 93.7738 |  |  | 137.486 | 116.8561 | 135.356 | 112.1314 | 103.36 | 101.9911 | 102.3486 | 119.3377 | 151.5734 | 172.2389 | 169.743 | 142.9542 | 127.4092 | 159.3982 | 138.3912 | 84.7723 |  |  |  |  | 128.7561 | 122.7234 | 180.8323 | 174.9575 |  |  | 132.9641 | 134.1556 | 166.4516 | 187.5089 | 99.4624 | 88.3927 | 102.9646 | 122.7118 | 142.7531 |  |  |  | 182.0367 | 133.2582 | 150.6959 | [5 empty] | 138.1638 | 160.594 | 177.572 | 172.3064 | 80.1331 | 98.841 | 99.6766 | 117.2035 | 115.4615 | 138.3967 | 85.5213 | 98.8511 | 108.0448 | 132.1495 | 153.3766 |  | 164.8595 | 186.0848 | 182.1323 | 103.5142 | 126.6489 | 158.0545 | 185.9005 | 182.6094 | [7 empty] | 111.043 | 134.8353 | 167.4125 | 188.6112 | 181.8185 | 95.8667 | 97.0152 | 169.516 | 116.5314 | 172.2861 | 120.6041 | 33.4429 | 33.5175 | 100.4721 | 96.4384 | 35.912 | 37.3168 | 36.1862 | 36.0976 | 33.2643 | 33.8076 | 96.7784 | 114.3988 |  |  | 140.8773 | 166.6204 | 178.0741 | 166.8203 | 134.6982 | 94.9982 | [7 empty] | 100.3518 | 108.3482 | 131.4173 | 162.9214 | 181.6422 | 174.0002 | 133.9268 | 130.8144 | 160.256 | 160.9255 | [5 empty] | 125.4662 | 133.4324 | 186.0909 | 183.881 |  |  | 101.5355 | 131.2402 | 166.9578 | 191.1687 | 145.1697 | 95.4356 | 106.4161 | 128.3096 | 154.5352 |  |  |  | 185.9956 | 110.9918 | 151.2666 | [5 empty] | 127.9624 | 160.9805 | 181.0469 | 178.5177 | 75.062 | 92.8621 | 105.5866 | 124.2347 | 114.2648 | 145.6133 | 77.0168 | 91.2192 | 102.468 | 126.6963 | 150.5453 |  | 173.2062 | 191.6911 | 184.2194 | 113.0173 | 138.1943 | 167.6067 | 187.2393 | 180.1964 | [7 empty] | 107.0709 | 139.9613 | 172.7693 | 192.4662 |  | 97.4943 | 98.3905 | 97.9386 | 190.2256 | 130.4486 | 64.8421 |  | 22.0949 | 22.6218 | 18.9917 | 19.8736 | 43.3107 | 95.1866 | 81.3663 | 97.2881 | 96.1686 | 98.0163 | 88.7794 | 100.0593 | 115.8362 | 161.7357 | 161.8956 | 118.7946 | -0.0055 | -0.0406 | 0.0073 | 0.035 | -0.0091 | 0.0012 | -0.0393 | -0.0643 | -0.0463 | -283.9599 | 0.0303 | -320.3344 | 0.9194 | -314.9126 | 1.1062 | -283.7106 | 1.0877 | -197.7833 | 0.0611 | -245.6932 | 0.0611 |  |  | 97.2723 | 161.8157 | 145.7526
2017-12-19 14:38 | 9784.587 |  |  | 72.5834 | 9.9458 | 47.4656 | 48.389 | 25.526 | 18.8095 | 13.2588 | 40.4379 |  |  | -116.0686 | 3.3684 | 50.2476 | 64.2276 | 41.1465 | 16.7345 | 69.158 | 74.6603 | 9.2271 |  | 162.4136 | 118.4294 | 147.7174 | 171.7609 | 172.58 | 151.338 | 93.7867 |  |  | 137.4737 | 116.8443 | 135.3469 | 112.1234 | 103.3526 | 101.9802 | 102.3546 | 119.3391 | 151.5705 | 172.2324 | 169.7312 | 142.9529 | 127.4119 | 159.3939 | 138.3878 | 84.767 |  |  |  |  | 128.754 | 122.724 | 180.8207 | 174.9474 |  |  | 132.9624 | 134.1532 | 166.4462 | 187.5 | 99.4681 | 88.3962 | 102.9662 | 122.7142 | 142.753 |  |  |  | 182.0226 | 133.278 | 150.6904 | [5 empty] | 138.1608 | 160.5911 | 177.5666 | 172.3044 | 80.1368 | 98.8422 | 99.6795 | 117.2064 | 115.4638 | 138.3967 | 85.5254 | 98.8509 | 108.0532 | 132.148 | 153.3704 |  | 164.8521 | 186.0777 | 182.1131 | 103.5088 | 126.6481 | 158.0485 | 185.8866 | 182.5962 | [7 empty] | 111.0385 | 134.8339 | 167.3999 | 188.5905 | 181.8042 | 95.867 | 97.0171 | 169.5129 | 116.5322 | 172.2741 | 120.5999 | 33.8274 | 33.4154 | 100.4649 | 96.4294 | 36.0483 | 37.4307 | 36.204 | 36.3348 | 33.3461 | 33.8191 | 96.7677 | 114.3942 |  |  | 140.8774 | 166.6113 | 178.0542 | 166.805 | 134.7025 | 94.9982 | [7 empty] | 100.3489 | 108.3511 | 131.4154 | 162.9159 | 181.6287 | 173.9881 | 133.9209 | 130.8153 | 160.2472 | 160.9157 | [5 empty] | 125.4684 | 133.4312 | 186.074 | 183.8602 |  |  | 101.5293 | 131.2341 | 166.9504 | 191.1545 | 145.161 | 95.4422 | 106.4207 | 128.3124 | 154.5269 |  |  |  | 185.972 | 110.9914 | 151.2561 | [5 empty] | 127.962 | 160.9698 | 181.0312 | 178.505 | 75.0601 | 92.8646 | 105.5809 | 124.237 | 114.2711 | 145.6159 | 77.0199 | 91.2235 | 102.4725 | 126.7034 | 150.5369 |  | 173.2032 | 191.6818 | 184.2057 | 113.0246 | 138.1938 | 167.6011 | 187.2322 | 180.1864 | [7 empty] | 107.0717 | 139.9642 | 172.7665 | 192.4582 |  | 97.4853 | 98.3875 | 97.9259 | 190.2018 | 130.4272 | 64.825 |  | 22.097 | 22.6147 | 18.9925 | 19.8753 | 43.3143 | 95.188 | 81.3639 | 97.2876 | 96.1713 | 98.0135 | 88.7842 | 100.0622 | 115.8137 | 161.7922 | 161.9406 | 118.8413 | -0.0058 | -0.0404 | 0.0066 | 0.0354 | -0.0091 | 0.0012 | -0.0376 | -0.0616 | -0.0303 | -283.9999 | 0.0344 | -320.2729 | 0.8783 | -314.9002 | 1.1062 | -283.7445 | 1.1391 | -197.8479 | 0.057 | -245.6563 | 0.0344 |  |  | 97.2694 | 161.8664 | 145.7975
2017-12-19 14:38 | 9785.5871 |  |  | 72.4768 | 9.9155 | 47.3868 | 48.3771 | 25.4683 | 18.9438 | 13.3251 | 40.5104 |  |  | -116.1349 | 3.4541 | 50.2761 | 64.3367 | 41.2404 | 16.7597 | 69.1144 | 74.604 | 9.9262 |  | 162.3933 | 118.4176 | 147.7105 | 171.7445 | 172.562 | 151.3255 | 93.7842 |  |  | 137.4609 | 116.8389 | 135.3359 | 112.1109 | 103.3403 | 101.979 | 102.3483 | 119.346 | 151.5673 | 172.2182 | 169.7244 | 142.9474 | 127.4138 | 159.3912 | 138.3822 | 84.7595 |  |  |  |  | 128.746 | 122.7209 | 180.8074 | 174.9323 |  |  | 132.9626 | 134.1527 | 166.4346 | 187.4894 | 99.4735 | 88.3989 | 102.9673 | 122.7144 | 142.7481 |  |  |  | 182.0122 | 133.2757 | 150.6875 | [5 empty] | 138.161 | 160.5922 | 177.5587 | 172.2914 | 80.1377 | 98.847 | 99.6755 | 117.2142 | 115.4626 | 138.399 | 85.5282 | 98.8499 | 108.0575 | 132.1505 | 153.3627 |  | 164.8472 | 186.0696 | 182.1011 | 103.5103 | 126.6462 | 158.0389 | 185.8751 | 182.5809 | [7 empty] | 111.0446 | 134.8345 | 167.3907 | 188.5738 | 181.7851 | 95.861 | 97.0112 | 169.4956 | 116.5283 | 172.2642 | 120.5879 | 33.8545 | 33.3385 | 100.4587 | 96.4209 | 36.1415 | 37.663 | 36.2946 | 36.5407 | 33.4311 | 33.8188 | 96.7566 | 114.3856 |  |  | 140.8738 | 166.6017 | 178.037 | 166.7889 | 134.6946 | 94.9958 | [7 empty] | 100.3546 | 108.3565 | 131.4143 | 162.9074 | 181.6162 | 173.9797 | 133.9189 | 130.8206 | 160.2509 | 160.9078 | [5 empty] | 125.4656 | 133.4377 | 186.0649 | 183.8486 |  |  | 101.5328 | 131.2345 | 166.945 | 191.1425 | 145.1527 | 95.4457 | 106.4197 | 128.3102 | 154.5161 |  |  |  | 185.9605 | 110.9721 | 151.2425 | [5 empty] | 127.9598 | 160.9601 | 181.0134 | 178.4802 | 75.0569 | 92.8643 | 105.5739 | 124.2279 | 114.2691 | 145.6107 | 77.0168 | 91.2239 | 102.4703 | 126.7009 | 150.5278 |  | 173.1952 | 191.6686 | 184.189 | 113.0105 | 138.1879 | 167.5927 | 187.2152 | 180.1639 | [7 empty] | 107.0657 | 139.9599 | 172.7501 | 192.4401 |  | 97.4842 | 98.3872 | 97.9186 | 190.1865 | 130.4197 | 64.8171 |  | 22.1034 | 22.6204 | 18.9929 | 19.8763 | 43.3183 | 95.1984 | 81.3625 | 97.2806 | 96.1637 | 98.0016 | 88.7876 | 100.0557 | 115.8427 | 161.7575 | 161.9059 | 118.8298 | -0.0058 | -0.0405 | 0.0069 | 0.0347 | -0.0092 | 0.001 | -0.0403 | -0.0626 | -0.0492 | -283.9968 | 0.0447 | -320.2883 | 0.8947 | -314.9064 | 1.0836 | -283.7507 | 1.1309 | -197.8633 | 0.0591 | -245.6655 | 0.0426 |  |  | 97.2635 | 161.8317 | 145.8913
2017-12-19 14:38 | 9786.5872 |  |  | 72.5572 | 9.9431 | 47.3522 | 48.37 | 25.5621 | 18.873 | 13.3704 | 40.4896 |  |  | -116.152 | 3.3206 | 50.1929 | 64.258 | 41.1375 | 16.7811 | 69.2073 | 74.615 | 10.4797 |  | 162.3813 | 118.4194 | 147.7041 | 171.7375 | 172.5581 | 151.3242 | 93.7854 |  |  | 137.4542 | 116.834 | 135.3283 | 112.1039 | 103.3349 | 101.9903 | 102.3404 | 119.3425 | 151.5537 | 172.2128 | 169.7032 | 142.937 | 127.4055 | 159.3834 | 138.3792 | 84.7638 |  |  |  |  | 128.739 | 122.7166 | 180.787 | 174.9158 |  |  | 132.9635 | 134.1516 | 166.4297 | 187.4753 | 99.4791 | 88.4016 | 102.9757 | 122.713 | 142.7401 |  |  |  | 181.9986 | 133.2709 | 150.6789 | [5 empty] | 138.165 | 160.5836 | 177.5513 | 172.2769 | 80.1401 | 98.8454 | 99.6677 | 117.2182 | 115.4624 | 138.407 | 85.5292 | 98.8476 | 108.0543 | 132.151 | 153.3546 |  | 164.8444 | 186.0574 | 182.0926 | 103.5095 | 126.641 | 158.0307 | 185.8646 | 182.5631 | [7 empty] | 111.0524 | 134.8367 | 167.389 | 188.5646 | 181.7651 | 95.8479 | 96.995 | 169.4736 | 116.5208 | 172.2527 | 120.5791 | 33.6794 | 33.3756 | 100.4502 | 96.4138 | 36.0898 | 37.8173 | 36.481 | 36.3639 | 33.5207 | 33.8022 | 96.7558 | 114.3799 |  |  | 140.8655 | 166.5946 | 178.0235 | 166.7769 | 134.6889 | 94.9968 | [7 empty] | 100.3606 | 108.3661 | 131.4163 | 162.9055 | 181.6112 | 173.9663 | 133.9149 | 130.8241 | 160.2509 | 160.8977 | [5 empty] | 125.4617 | 133.4406 | 186.0559 | 183.8339 |  |  | 101.536 | 131.2374 | 166.9354 | 191.124 | 145.1466 | 95.4528 | 106.4241 | 128.3094 | 154.5086 |  |  |  | 185.946 | 110.9642 | 151.231 | [5 empty] | 127.955 | 160.9564 | 180.9996 | 178.4643 | 75.0611 | 92.8679 | 105.5746 | 124.2215 | 114.2719 | 145.617 | 77.0203 | 91.2256 | 102.4768 | 126.7009 | 150.5197 |  | 173.1874 | 191.6535 | 184.1841 | 113.009 | 138.1853 | 167.5873 | 187.1965 | 180.1433 | [7 empty] | 107.0678 | 139.9564 | 172.7338 | 192.4199 |  | 97.4772 | 98.3809 | 97.9107 | 190.1823 | 130.4242 | 64.8129 |  | 22.1051 | 22.6237 | 18.9994 | 19.8782 | 43.3247 | 95.1822 | 81.3612 | 97.2582 | 96.153 | 97.9851 | 88.7807 | 100.052 | 115.8015 | 161.7011 | 161.8609 | 118.8062 | -0.0054 | -0.0402 | 0.0071 | 0.0344 | -0.0093 | 0.0006 | -0.0271 | -0.0646 | -0.0346 | -284.0491 | 0.057 | -320.316 | 0.8927 | -314.8633 | 1.0713 | -283.7322 | 1.1103 | -197.8449 | 0.0837 | -245.6686 | 0.0365 |  |  | 97.251 | 161.781 | 145.8246
2017-12-19 14:38 | 9787.5872 |  |  | 72.5569 | 9.9002 | 47.3217 | 48.3038 | 25.4508 | 18.8755 | 13.3782 | 40.5636 |  |  | -116.0917 | 3.2286 | 50.2443 | 64.2965 | 41.2022 | 16.764 | 69.1919 | 74.5343 | 9.3201 |  | 162.3756 | 118.4279 | 147.7029 | 171.7338 | 172.5464 | 151.3202 | 93.8062 |  |  | 137.4516 | 116.8371 | 135.3278 | 112.1061 | 103.3356 | 101.9987 | 102.3396 | 119.3326 | 151.5505 | 172.1962 | 169.6802 | 142.9258 | 127.3962 | 159.3655 | 138.3712 | 84.7547 |  |  |  |  | 128.7316 | 122.715 | 180.7722 | 174.9064 |  |  | 132.9663 | 134.1538 | 166.4245 | 187.4553 | 99.4779 | 88.4063 | 102.9808 | 122.7134 | 142.7372 |  |  |  | 181.9831 | 133.2715 | 150.674 | [5 empty] | 138.167 | 160.5803 | 177.5445 | 172.2762 | 80.1456 | 98.853 | 99.6673 | 117.2197 | 115.4622 | 138.3995 | 85.5345 | 98.8496 | 108.0516 | 132.1444 | 153.3505 |  | 164.8431 | 186.0446 | 182.0786 | 103.5104 | 126.6453 | 158.0287 | 185.851 | 182.5506 | [7 empty] | 111.0518 | 134.8338 | 167.383 | 188.5507 | 181.7509 | 95.8411 | 96.9885 | 169.4599 | 116.5152 | 172.2504 | 120.5732 | 33.4687 | 33.517 | 100.4417 | 96.4056 | 35.9284 | 37.8424 | 36.6506 | 36.1018 | 33.5893 | 33.8216 | 96.7503 | 114.366 |  |  | 140.8637 | 166.5838 | 178.0055 | 166.7576 | 134.6854 | 94.9976 | [7 empty] | 100.3565 | 108.3692 | 131.4177 | 162.8976 | 181.596 | 173.9511 | 133.905 | 130.8207 | 160.2414 | 160.8856 | [5 empty] | 125.4614 | 133.4347 | 186.0435 | 183.8177 |  |  | 101.5333 | 131.2311 | 166.9254 | 191.1025 | 145.1391 | 95.4531 | 106.426 | 128.3072 | 154.503 |  |  |  | 185.9268 | 110.97 | 151.2342 | [5 empty] | 127.962 | 160.9544 | 180.9933 | 178.4644 | 75.0743 | 92.8752 | 105.5866 | 124.2285 | 114.2715 | 145.6254 | 77.0247 | 91.2297 | 102.4854 | 126.7066 | 150.5112 |  | 173.1854 | 191.6398 | 184.179 | 113.0206 | 138.1823 | 167.5805 | 187.1809 | 180.1368 | [7 empty] | 107.0673 | 139.9571 | 172.7375 | 192.4067 |  | 97.4637 | 98.3679 | 97.8963 | 190.1644 | 130.4103 | 64.7982 |  | 22.0993 | 22.617 | 18.9964 | 19.8733 | 43.322 | 95.1624 | 81.3493 | 97.2563 | 96.1443 | 97.9846 | 88.7838 | 100.07 | 115.8338 | 161.7751 | 161.9177 | 118.8278 | -0.0059 | -0.0405 | 0.0069 | 0.0349 | -0.0092 | 0.0006 | -0.0183 | -0.0646 | -0.044 | -283.9568 | 0.0447 | -320.3344 | 0.9214 | -314.9556 | 1.0816 | -283.7168 | 1.0857 | -197.7987 | 0.0693 | -245.684 | 0.0693 |  |  | 97.2428 | 161.8464 | 145.7641
2017-12-19 14:38 | 9788.5873 |  |  | 72.5878 | 9.8805 | 47.3665 | 48.4279 | 25.4547 | 18.8958 | 13.414 | 40.5809 |  |  | -116.2105 | 3.2687 | 50.2754 | 64.3808 | 41.1733 | 16.8037 | 69.2018 | 74.6612 | 10.804 |  | 162.365 | 118.4243 | 147.698 | 171.7296 | 172.5293 | 151.3085 | 93.7993 |  |  | 137.4468 | 116.8366 | 135.3192 | 112.1026 | 103.3337 | 101.9901 | 102.3387 | 119.3268 | 151.5396 | 172.1649 | 169.6648 | 142.9184 | 127.3914 | 159.3492 | 138.3619 | 84.7446 |  |  |  |  | 128.7283 | 122.7122 | 180.7633 | 174.8975 |  |  | 132.9616 | 134.1559 | 166.4127 | 187.436 | 99.4782 | 88.4118 | 102.9802 | 122.7159 | 142.733 |  |  |  | 181.965 | 133.2632 | 150.6685 | [5 empty] | 138.1607 | 160.5794 | 177.5335 | 172.2671 | 80.1398 | 98.8575 | 99.6659 | 117.2228 | 115.4651 | 138.3914 | 85.5328 | 98.8506 | 108.0539 | 132.1393 | 153.348 |  | 164.8348 | 186.0363 | 182.0575 | 103.5156 | 126.6524 | 158.0248 | 185.8353 | 182.5342 | [7 empty] | 111.046 | 134.8277 | 167.3678 | 188.5341 | 181.7329 | 95.8391 | 96.9838 | 169.4455 | 116.5063 | 172.242 | 120.561 | 33.3725 | 33.6707 | 100.4319 | 96.3984 | 35.9194 | 37.6533 | 36.7982 | 36.0182 | 33.5469 | 33.9877 | 96.7364 | 114.3525 |  |  | 140.868 | 166.5814 | 177.9948 | 166.7471 | 134.688 | 95.0023 | [7 empty] | 100.3551 | 108.3699 | 131.4134 | 162.8927 | 181.5779 | 173.9383 | 133.9092 | 130.8188 | 160.2343 | 160.8727 | [5 empty] | 125.465 | 133.4337 | 186.0324 | 183.8064 |  |  | 101.5338 | 131.2237 | 166.9211 | 191.0864 | 145.1339 | 95.4552 | 106.4297 | 128.3039 | 154.4942 |  |  |  | 185.9035 | 110.9656 | 151.2251 | [5 empty] | 127.9581 | 160.9427 | 180.9776 | 178.446 | 75.073 | 92.8752 | 105.5861 | 124.2257 | 114.2641 | 145.6202 | 77.0201 | 91.2256 | 102.4835 | 126.7066 | 150.5064 |  | 173.1873 | 191.6248 | 184.1586 | 113.0216 | 138.1775 | 167.5722 | 187.173 | 180.127 | [7 empty] | 107.0643 | 139.9565 | 172.7347 | 192.398 |  | 97.4567 | 98.3586 | 97.8926 | 190.1544 | 130.4071 | 64.7909 |  | 22.1025 | 22.6229 | 18.9933 | 19.8792 | 43.3232 | 95.166 | 81.3442 | 97.2513 | 96.1423 | 97.9828 | 88.7819 | 100.0632 | 115.7709 | 161.7564 | 161.8816 | 118.7995 | -0.0056 | -0.0405 | 0.0074 | 0.0354 | -0.0093 | 0.0007 | -0.0309 | -0.067 | -0.0414 | -283.9568 | 0.02 | -320.3129 | 0.905 | -314.9249 | 1.1083 | -283.7322 | 1.0836 | -197.7772 | 0.0385 | -245.6655 | 0.0508 |  |  | 97.2384 | 161.819 | 145.9116
2017-12-19 14:38 | 9789.5873 |  |  | 72.6373 | 9.8961 | 47.4196 | 48.4549 | 25.4973 | 18.9304 | 13.4013 | 40.4695 |  |  | -116.1333 | 3.3438 | 50.2696 | 64.3928 | 41.2295 | 16.7598 | 69.166 | 74.6047 | 10.4468 |  | 162.3527 | 118.4257 | 147.6925 | 171.7156 | 172.5166 | 151.307 | 93.8008 |  |  | 137.4397 | 116.8273 | 135.3079 | 112.0968 | 103.3281 | 101.9883 | 102.3408 | 119.3258 | 151.524 | 172.1546 | 169.6565 | 142.9141 | 127.3916 | 159.3451 | 138.3568 | 84.746 |  |  |  |  | 128.7248 | 122.7107 | 180.7413 | 174.8767 |  |  | 132.9517 | 134.1474 | 166.4015 | 187.4197 | 99.4747 | 88.4063 | 102.9758 | 122.709 | 142.7193 |  |  |  | 181.9511 | 133.2634 | 150.6674 | [5 empty] | 138.1651 | 160.5703 | 177.5278 | 172.253 | 80.1436 | 98.8558 | 99.6653 | 117.2295 | 115.4685 | 138.3929 | 85.5322 | 98.8511 | 108.0538 | 132.1414 | 153.3416 |  | 164.8267 | 186.0264 | 182.0433 | 103.5222 | 126.6494 | 158.0216 | 185.821 | 182.5194 | [7 empty] | 111.0406 | 134.8265 | 167.3584 | 188.517 | 181.7161 | 95.831 | 96.9809 | 169.4406 | 116.5032 | 172.229 | 120.5516 | 33.385 | 33.7705 | 100.4264 | 96.3871 | 36.004 | 37.4285 | 36.9432 | 36.1386 | 33.422 | 34.1194 | 96.7266 | 114.3418 |  |  | 140.8681 | 166.5722 | 177.9885 | 166.7396 | 134.6863 | 95.0013 | [7 empty] | 100.3563 | 108.3658 | 131.4089 | 162.8812 | 181.5635 | 173.9189 | 133.9124 | 130.821 | 160.2264 | 160.8599 | [5 empty] | 125.4602 | 133.4334 | 186.0175 | 183.7993 |  |  | 101.5353 | 131.2335 | 166.9251 | 191.0797 | 145.1281 | 95.4637 | 106.4341 | 128.3011 | 154.4865 |  |  |  | 185.8882 | 110.9652 | 151.2132 | [5 empty] | 127.9577 | 160.9394 | 180.9652 | 178.4235 | 75.072 | 92.8728 | 105.5842 | 124.2239 | 114.2599 | 145.6167 | 77.0202 | 91.2211 | 102.4773 | 126.6987 | 150.4974 |  | 173.1853 | 191.6141 | 184.1432 | 113.0174 | 138.1731 | 167.5647 | 187.157 | 180.1097 | [7 empty] | 107.0557 | 139.9535 | 172.7187 | 192.3813 |  | 97.4565 | 98.3524 | 97.8896 | 190.1472 | 130.4085 | 64.7876 |  | 22.1023 | 22.6262 | 18.9927 | 19.8825 | 43.3277 | 95.1797 | 81.3433 | 97.2357 | 96.1296 | 97.9723 | 88.7871 | 100.0591 | 115.7063 | 161.6199 | 161.8433 | 118.7455 | -0.0054 | -0.0403 | 0.0068 | 0.0349 | -0.0091 | 0.0013 | -0.0325 | -0.0645 | -0.0603 | -284.003 | 0.0118 | -320.2698 | 0.8927 | -314.9249 | 1.1062 | -283.7814 | 1.1206 | -197.7926 | 0.0426 | -245.6409 | 0.0324 |  |  | 97.231 | 161.7316 | 145.9255
2017-12-19 14:38 | 9790.5874 |  |  | 72.5817 | 9.9607 | 47.4302 | 48.4142 | 25.5071 | 18.8352 | 13.4104 | 40.4969 |  |  | -116.0198 | 3.3241 | 50.189 | 64.3613 | 41.2395 | 16.7638 | 69.1772 | 74.6919 | 10.9417 |  | 162.3316 | 118.4243 | 147.6827 | 171.6911 | 172.5012 | 151.2937 | 93.8181 |  |  | 137.432 | 116.8154 | 135.2977 | 112.0871 | 103.3161 | 101.9865 | 102.342 | 119.3306 | 151.5257 | 172.1449 | 169.6383 | 142.9128 | 127.3936 | 159.3402 | 138.3495 | 84.7426 |  |  |  |  | 128.7232 | 122.7092 | 180.7219 | 174.8556 |  |  | 132.9441 | 134.1411 | 166.3945 | 187.406 | 99.4646 | 88.4 | 102.9744 | 122.7043 | 142.7104 |  |  |  | 181.941 | 133.2743 | 150.6642 | [5 empty] | 138.1672 | 160.564 | 177.5231 | 172.2419 | 80.1539 | 98.8629 | 99.6659 | 117.231 | 115.463 | 138.395 | 85.5328 | 98.8457 | 108.0509 | 132.1358 | 153.3276 |  | 164.8194 | 186.0047 | 182.0353 | 103.5198 | 126.6422 | 158.0143 | 185.8031 | 182.506 | [7 empty] | 111.0421 | 134.8309 | 167.3534 | 188.5023 | 181.7055 | 95.8265 | 96.9762 | 169.429 | 116.4992 | 172.2164 | 120.5571 | 33.4071 | 33.766 | 100.4194 | 96.3781 | 35.8273 | 37.2862 | 37.0682 | 36.3515 | 33.2018 | 34.0911 | 96.7219 | 114.3297 |  |  | 140.8674 | 166.5624 | 177.9732 | 166.7229 | 134.6749 | 94.9994 | [7 empty] | 100.3515 | 108.3572 | 131.4044 | 162.8716 | 181.5532 | 173.8996 | 133.9057 | 130.8192 | 160.2182 | 160.8469 | [5 empty] | 125.4543 | 133.4311 | 186.0008 | 183.7778 |  |  | 101.5309 | 131.2406 | 166.9169 | 191.0588 | 145.1229 | 95.4564 | 106.426 | 128.2858 | 154.474 |  |  |  | 185.8806 | 110.9711 | 151.2112 | [5 empty] | 127.9607 | 160.9381 | 180.9568 | 178.4159 | 75.0763 | 92.8793 | 105.5927 | 124.2278 | 114.2589 | 145.6205 | 77.0227 | 91.2224 | 102.4872 | 126.6944 | 150.4917 |  | 173.1762 | 191.6044 | 184.1294 | 113.0113 | 138.1745 | 167.5568 | 187.149 | 180.1011 | [7 empty] | 107.0486 | 139.9492 | 172.7119 | 192.3602 |  | 97.4474 | 98.3473 | 97.8746 | 190.1265 | 130.3926 | 64.7697 |  | 22.1022 | 22.6202 | 18.9911 | 19.8812 | 43.3276 | 95.1545 | 81.3354 | 97.2414 | 96.1267 | 97.9689 | 88.7961 | 100.0736 | 115.7039 | 161.6997 | 161.9232 | 118.824 | -0.0054 | -0.0401 | 0.0067 | 0.0352 | -0.009 | 0.0009 | -0.0327 | -0.0631 | -0.0392 | -283.9814 | 0.0447 | -320.3068 | 0.8845 | -314.8849 | 1.0918 | -283.7814 | 1.1206 | -197.8356 | 0.0673 | -245.6625 | 0.0324 |  |  | 97.2261 | 161.8115 | 145.9161
2017-12-19 14:38 | 9791.5875 |  |  | 72.6376 | 9.9493 | 47.501 | 48.5121 | 25.4662 | 18.7923 | 13.3669 | 40.4705 |  |  | -116.0497 | 3.4221 | 50.2347 | 64.4471 | 41.2762 | 16.7577 | 69.1763 | 74.5982 | 12.224 |  | 162.3112 | 118.4171 | 147.6778 | 171.6724 | 172.4819 | 151.2835 | 93.8321 |  |  | 137.419 | 116.8078 | 135.2859 | 112.0792 | 103.3047 | 101.9767 | 102.3472 | 119.3302 | 151.5247 | 172.1388 | 169.6272 | 142.9148 | 127.3971 | 159.3351 | 138.3441 | 84.7252 |  |  |  |  | 128.7253 | 122.7149 | 180.7085 | 174.8399 |  |  | 132.9378 | 134.141 | 166.3893 | 187.3902 | 99.4656 | 88.4013 | 102.9771 | 122.6976 | 142.7051 |  |  |  | 181.9226 | 133.2658 | 150.6464 | [5 empty] | 138.1531 | 160.5574 | 177.5073 | 172.2226 | 80.1434 | 98.86 | 99.6609 | 117.2266 | 115.462 | 138.3943 | 85.5319 | 98.8445 | 108.0545 | 132.1286 | 153.3128 |  | 164.8137 | 185.9867 | 182.0246 | 103.5136 | 126.641 | 158.0043 | 185.7828 | 182.4885 | [7 empty] | 111.0416 | 134.8265 | 167.3461 | 188.4924 | 181.6954 | 95.8243 | 96.9706 | 169.4116 | 116.4916 | 172.1971 | 120.5588 | 33.4155 | 33.8051 | 100.4109 | 96.3727 | 35.6444 | 37.1026 | 37.0834 | 36.4429 | 32.893 | 34.0578 | 96.7181 | 114.3238 |  |  | 140.8666 | 166.5614 | 177.9648 | 166.7075 | 134.672 | 95.0048 | [7 empty] | 100.3541 | 108.3611 | 131.402 | 162.8629 | 181.5336 | 173.8801 | 133.8938 | 130.8135 | 160.2113 | 160.839 | [5 empty] | 125.4495 | 133.4279 | 185.9852 | 183.7562 |  |  | 101.5262 | 131.235 | 166.9067 | 191.0357 | 145.1083 | 95.457 | 106.4148 | 128.2737 | 154.4693 |  |  |  | 185.862 | 110.9629 | 151.2108 | [5 empty] | 127.9547 | 160.9277 | 180.9363 | 178.4017 | 75.0731 | 92.883 | 105.5952 | 124.2246 | 114.2445 | 145.6136 | 77.0153 | 91.2208 | 102.4841 | 126.6884 | 150.4771 |  | 173.1582 | 191.5843 | 184.1066 | 113.0003 | 138.1687 | 167.5458 | 187.1357 | 180.0848 | [7 empty] | 107.051 | 139.9479 | 172.7118 | 192.3481 |  | 97.432 | 98.3399 | 97.8648 | 190.1087 | 130.3834 | 64.7558 |  | 22.101 | 22.6131 | 18.9867 | 19.8832 | 43.3248 | 95.1064 | 81.3282 | 97.2314 | 96.1229 | 97.9574 | 88.7881 | 100.0587 | 115.6933 | 161.6687 | 161.898 | 118.7798 | -0.0054 | -0.0405 | 0.0064 | 0.0346 | -0.0087 | 0.0009 | -0.0369 | -0.0638 | -0.0391 | -284.0091 | 0.0508 | -320.3191 | 0.9029 | -314.9249 | 1.0775 | -283.7599 | 1.1021 | -197.8418 | 0.0919 | -245.6871 | 0.0508 |  |  | 97.2179 | 161.7833 | 145.9632
2017-12-19 14:38 | 9792.5875 |  |  | 72.5681 | 9.9632 | 47.4594 | 48.3939 | 25.4904 | 18.8424 | 13.3529 | 40.4423 |  |  | -116.1871 | 3.4623 | 50.2516 | 64.3244 | 41.3674 | 16.7607 | 69.2338 | 74.7892 | 11.863 |  | 162.2964 | 118.4125 | 147.6718 | 171.6586 | 172.4693 | 151.2755 | 93.8324 |  |  | 137.4033 | 116.8048 | 135.2737 | 112.0725 | 103.2989 | 101.9741 | 102.3472 | 119.3252 | 151.5156 | 172.1317 | 169.616 | 142.9084 | 127.396 | 159.3327 | 138.3391 | 84.7072 |  |  |  |  | 128.7236 | 122.7142 | 180.6973 | 174.8329 |  |  | 132.9413 | 134.1467 | 166.3787 | 187.375 | 99.4724 | 88.4051 | 102.9799 | 122.6964 | 142.6972 |  |  |  | 181.908 | 133.258 | 150.6394 | [5 empty] | 138.1516 | 160.5532 | 177.4938 | 172.2127 | 80.1424 | 98.8572 | 99.6622 | 117.2339 | 115.4607 | 138.3902 | 85.5334 | 98.8531 | 108.0551 | 132.1285 | 153.3051 |  | 164.813 | 185.9797 | 182.0112 | 103.5149 | 126.6436 | 157.9941 | 185.7673 | 182.4744 | [7 empty] | 111.0371 | 134.8176 | 167.3369 | 188.4823 | 181.6794 | 95.8196 | 96.9609 | 169.402 | 116.4858 | 172.1785 | 120.5525 | 33.3463 | 33.9509 | 100.4023 | 96.3643 | 35.7169 | 36.9709 | 36.974 | 36.5051 | 32.635 | 34.0014 | 96.7047 | 114.3173 |  |  | 140.8625 | 166.5467 | 177.955 | 166.6878 | 134.6656 | 95.0109 | [7 empty] | 100.3481 | 108.3608 | 131.3963 | 162.8537 | 181.5119 | 173.8602 | 133.8844 | 130.8132 | 160.2115 | 160.8286 | [5 empty] | 125.448 | 133.4253 | 185.9765 | 183.7452 |  |  | 101.5366 | 131.2345 | 166.9071 | 191.0315 | 145.1026 | 95.4658 | 106.4156 | 128.2754 | 154.4688 |  |  |  | 185.8499 | 110.9634 | 151.2098 | [5 empty] | 127.9595 | 160.9288 | 180.924 | 178.3878 | 75.0815 | 92.8833 | 105.5967 | 124.2303 | 114.2379 | 145.6018 | 77.0186 | 91.2186 | 102.4772 | 126.6859 | 150.4667 |  | 173.1526 | 191.5714 | 184.0871 | 112.9934 | 138.1574 | 167.5382 | 187.1152 | 180.0616 | [7 empty] | 107.0545 | 139.9457 | 172.7088 | 192.3414 |  | 97.4298 | 98.3373 | 97.8655 | 190.1065 | 130.3852 | 64.753 |  | 22.1047 | 22.617 | 18.9934 | 19.8872 | 43.3314 | 95.1149 | 81.3284 | 97.2233 | 96.1086 | 97.9484 | 88.7886 | 100.062 | 115.6944 | 161.6552 | 161.9075 | 118.7398 | -0.0055 | -0.0406 | 0.0069 | 0.0348 | -0.009 | 0.0013 | -0.0456 | -0.0616 | -0.0421 | -283.9722 | 0.0467 | -320.3406 | 0.9296 | -314.9464 | 1.0754 | -283.766 | 1.0939 | -197.7772 | 0.0775 | -245.7117 | 0.0673 |  |  | 97.2117 | 161.7814 | 146.0087
2017-12-19 14:38 | 9793.5876 |  |  | 72.5044 | 9.9462 | 47.3684 | 48.406 | 25.4999 | 18.8434 | 13.4432 | 40.3656 |  |  | -116.0453 | 3.37 | 50.1804 | 64.3374 | 41.2165 | 16.8224 | 69.2085 | 74.8001 | 10.9532 |  | 162.2829 | 118.4121 | 147.6609 | 171.6457 | 172.4544 | 151.2678 | 93.8155 |  |  | 137.3935 | 116.7972 | 135.2624 | 112.067 | 103.2961 | 101.9807 | 102.3459 | 119.3221 | 151.5232 | 172.1204 | 169.5996 | 142.8987 | 127.3952 | 159.3268 | 138.338 | 84.7127 |  |  |  |  | 128.7192 | 122.7138 | 180.6815 | 174.8138 |  |  | 132.9405 | 134.1454 | 166.3723 | 187.3655 | 99.4743 | 88.4092 | 102.9795 | 122.7004 | 142.6899 |  |  |  | 181.8889 | 133.2638 | 150.6348 | [5 empty] | 138.154 | 160.5518 | 177.4838 | 172.2085 | 80.1456 | 98.8567 | 99.6631 | 117.2349 | 115.458 | 138.3914 | 85.5394 | 98.8542 | 108.0577 | 132.1237 | 153.3061 |  | 164.8095 | 185.9712 | 181.9955 | 103.5229 | 126.6409 | 157.9916 | 185.7562 | 182.4607 | [7 empty] | 111.0329 | 134.8142 | 167.3248 | 188.4669 | 181.6615 | 95.8097 | 96.9475 | 169.3875 | 116.4855 | 172.1655 | 120.5408 | 33.2512 | 34.1072 | 100.3948 | 96.3622 | 35.7927 | 37.0648 | 37.0595 | 36.5364 | 32.497 | 33.9896 | 96.7013 | 114.3082 |  |  | 140.8649 | 166.534 | 177.9408 | 166.6747 | 134.6556 | 95.0176 | [7 empty] | 100.3458 | 108.3581 | 131.3936 | 162.8472 | 181.5003 | 173.8474 | 133.8831 | 130.814 | 160.2083 | 160.8171 | [5 empty] | 125.4522 | 133.4301 | 185.963 | 183.7295 |  |  | 101.5388 | 131.2435 | 166.9021 | 191.0187 | 145.1072 | 95.4686 | 106.4274 | 128.287 | 154.4663 |  |  |  | 185.8409 | 110.9684 | 151.1998 | [5 empty] | 127.9648 | 160.9228 | 180.9197 | 178.3779 | 75.0969 | 92.8857 | 105.6009 | 124.233 | 114.2375 | 145.5975 | 77.0292 | 91.2202 | 102.4847 | 126.6953 | 150.47 |  | 173.1484 | 191.5612 | 184.0781 | 113.0031 | 138.1594 | 167.527 | 187.1018 | 180.0454 | [7 empty] | 107.0511 | 139.9427 | 172.6972 | 192.3298 |  | 97.4253 | 98.3285 | 97.8589 | 190.0937 | 130.3795 | 64.7442 |  | 22.1103 | 22.6214 | 18.999 | 19.8815 | 43.3397 | 95.1262 | 81.3272 | 97.2225 | 96.1075 | 97.9372 | 88.8045 | 100.0666 | 115.6852 | 161.6273 | 161.7929 | 118.7537 | -0.0053 | -0.0399 | 0.0071 | 0.0345 | -0.0092 | 0.0008 | -0.0365 | -0.0637 | -0.036 | -283.9476 | 0.0221 | -320.316 | 0.9112 | -314.9433 | 1.1103 | -283.7968 | 1.0877 | -197.7772 | 0.0467 | -245.6563 | 0.055 |  |  | 97.2046 | 161.7101 | 145.9179
2017-12-19 14:38 | 9794.5876 |  |  | 72.6972 | 9.986 | 47.3695 | 48.4309 | 25.5106 | 18.8932 | 13.4187 | 40.4758 |  |  | -116.0106 | 3.4241 | 50.1886 | 64.4112 | 41.187 | 16.788 | 69.1895 | 74.691 | 11.2451 |  | 162.2701 | 118.4128 | 147.654 | 171.6413 | 172.4397 | 151.2619 | 93.8251 |  |  | 137.3894 | 116.7889 | 135.2553 | 112.0615 | 103.2942 | 101.9983 | 102.3495 | 119.3219 | 151.523 | 172.1081 | 169.5883 | 142.8969 | 127.3974 | 159.3183 | 138.334 | 84.7233 |  |  |  |  | 128.7146 | 122.7145 | 180.6694 | 174.7946 |  |  | 132.933 | 134.1421 | 166.3671 | 187.3494 | 99.4772 | 88.4154 | 102.9751 | 122.6959 | 142.688 |  |  |  | 181.8743 | 133.2596 | 150.6331 | [5 empty] | 138.1571 | 160.5483 | 177.4728 | 172.1969 | 80.1458 | 98.8539 | 99.6608 | 117.2312 | 115.4676 | 138.3967 | 85.5473 | 98.8552 | 108.062 | 132.1201 | 153.3031 |  | 164.8036 | 185.9555 | 181.987 | 103.5333 | 126.643 | 157.9955 | 185.7507 | 182.4438 | [7 empty] | 111.031 | 134.8122 | 167.3181 | 188.4489 | 181.6468 | 95.7973 | 96.9365 | 169.3666 | 116.4765 | 172.1357 | 120.5306 | 33.209 | 34.2563 | 100.3932 | 96.354 | 35.4824 | 37.4272 | 37.3218 | 36.5198 | 32.6253 | 34.1085 | 96.6972 | 114.3012 |  |  | 140.8687 | 166.5349 | 177.9256 | 166.672 | 134.6557 | 95.027 | [7 empty] | 100.3511 | 108.3742 | 131.3965 | 162.844 | 181.4896 | 173.8389 | 133.8817 | 130.8149 | 160.2017 | 160.8052 | [5 empty] | 125.4507 | 133.4286 | 185.9474 | 183.7118 |  |  | 101.533 | 131.2439 | 166.8936 | 191.0023 | 145.1015 | 95.4649 | 106.43 | 128.2926 | 154.4637 |  |  |  | 185.8217 | 110.9672 | 151.1961 | [5 empty] | 127.9595 | 160.916 | 180.9082 | 178.3634 | 75.0938 | 92.889 | 105.6045 | 124.2288 | 114.2326 | 145.5976 | 77.0346 | 91.2281 | 102.4868 | 126.6998 | 150.4684 |  | 173.1428 | 191.5369 | 184.0694 | 113.0104 | 138.1646 | 167.5253 | 187.0797 | 180.0235 | [7 empty] | 107.0513 | 139.9369 | 172.6832 | 192.3101 |  | 97.4178 | 98.3121 | 97.8484 | 190.0766 | 130.3686 | 64.7328 |  | 22.1054 | 22.6194 | 18.9936 | 19.8757 | 43.3363 | 95.111 | 81.3229 | 97.2109 | 96.0958 | 97.9362 | 88.8036 | 100.0686 | 115.6753 | 161.5834 | 161.7374 | 118.6573 | -0.0059 | -0.0403 | 0.0074 | 0.035 | -0.0093 | 0.0005 | -0.0383 | -0.0668 | -0.0641 | -283.9476 | 0.0242 | -320.3037 | 0.8865 | -314.9464 | 1.0959 | -283.8245 | 1.1165 | -197.811 | 0.0406 | -245.6471 | 0.0365 |  |  | 97.1944 | 161.6604 | 145.9614
2017-12-19 14:38 | 9795.5877 |  |  | 72.7756 | 9.9469 | 47.4157 | 48.3701 | 25.4849 | 18.9271 | 13.4371 | 40.4955 |  |  | -115.9469 | 3.3798 | 50.2211 | 64.4465 | 41.1726 | 16.8186 | 69.2168 | 74.7985 | 9.5356 |  | 162.2563 | 118.4137 | 147.6562 | 171.6332 | 172.4265 | 151.2568 | 93.8246 |  |  | 137.3867 | 116.7839 | 135.2549 | 112.0548 | 103.2876 | 101.997 | 102.3486 | 119.3181 | 151.5091 | 172.0926 | 169.5729 | 142.8888 | 127.4021 | 159.3095 | 138.3206 | 84.7288 |  |  |  |  | 128.7144 | 122.7103 | 180.661 | 174.786 |  |  | 132.931 | 134.144 | 166.3544 | 187.325 | 99.4752 | 88.4143 | 102.9743 | 122.6939 | 142.6867 |  |  |  | 181.8595 | 133.2495 | 150.6238 | [5 empty] | 138.1559 | 160.5395 | 177.4578 | 172.1845 | 80.1446 | 98.8493 | 99.6566 | 117.2311 | 115.4725 | 138.3898 | 85.5449 | 98.8565 | 108.0577 | 132.1139 | 153.2879 |  | 164.7907 | 185.9362 | 181.9761 | 103.5264 | 126.6404 | 157.9891 | 185.7331 | 182.4224 | [7 empty] | 111.0376 | 134.821 | 167.3191 | 188.4381 | 181.6304 | 95.7959 | 96.9299 | 169.3568 | 116.4699 | 172.1224 | 120.5374 | 33.1633 | 34.363 | 100.383 | 96.3453 | 35.476 | 37.8168 | 37.3629 | 36.4325 | 32.9304 | 34.2462 | 96.6852 | 114.2897 |  |  | 140.8653 | 166.5219 | 177.9099 | 166.6579 | 134.6571 | 95.0235 | [7 empty] | 100.3467 | 108.3773 | 131.3841 | 162.8362 | 181.4674 | 173.8254 | 133.878 | 130.8093 | 160.1926 | 160.7898 | [5 empty] | 125.4435 | 133.4198 | 185.9382 | 183.6935 |  |  | 101.5295 | 131.2415 | 166.8923 | 190.9856 | 145.0927 | 95.4551 | 106.4331 | 128.2926 | 154.4533 |  |  |  | 185.7979 | 110.9583 | 151.185 | [5 empty] | 127.9543 | 160.9038 | 180.8878 | 178.3449 | 75.091 | 92.8891 | 105.6001 | 124.2223 | 114.2391 | 145.6 | 77.0378 | 91.2375 | 102.4982 | 126.7003 | 150.4694 |  | 173.1389 | 191.5246 | 184.0582 | 113.0033 | 138.1669 | 167.525 | 187.0615 | 180.0129 | [7 empty] | 107.0606 | 139.9357 | 172.6763 | 192.2998 |  | 97.4162 | 98.3046 | 97.8438 | 190.0646 | 130.3618 | 64.7268 |  | 22.0986 | 22.6159 | 18.9885 | 19.8731 | 43.3334 | 95.1199 | 81.3174 | 97.1935 | 96.0872 | 97.9225 | 88.7872 | 100.0616 | 115.6726 | 161.6236 | 161.7602 | 118.7005 | -0.0058 | -0.0403 | 0.0069 | 0.0351 | -0.009 | 0.001 | -0.0351 | -0.0637 | -0.0294 | -283.9968 | 0.0385 | -320.3468 | 0.8927 | -314.931 | 1.098 | -283.8214 | 1.1206 | -197.8264 | 0.0652 | -245.6871 | 0.0385 |  |  | 97.1867 | 161.6919 | 146.008
2017-12-19 14:38 | 9796.5878 |  |  | 72.7338 | 10.0179 | 47.4735 | 48.5258 | 25.5874 | 19.0136 | 13.4557 | 40.5571 |  |  | -115.9103 | 3.3332 | 50.2041 | 64.3987 | 41.2179 | 16.817 | 69.1435 | 74.7691 | 9.8599 |  | 162.2407 | 118.4097 | 147.6553 | 171.6166 | 172.4092 | 151.2464 | 93.8058 |  |  | 137.3744 | 116.7788 | 135.2422 | 112.049 | 103.2818 | 101.9959 | 102.3478 | 119.3199 | 151.5051 | 172.0817 | 169.5619 | 142.883 | 127.4061 | 159.307 | 138.3221 | 84.7249 |  |  |  |  | 128.715 | 122.7104 | 180.6472 | 174.7751 |  |  | 132.9261 | 134.1456 | 166.3464 | 187.3064 | 99.479 | 88.4101 | 102.9787 | 122.6953 | 142.6787 |  |  |  | 181.8379 | 133.2382 | 150.6095 | [5 empty] | 138.1517 | 160.5264 | 177.442 | 172.1705 | 80.1358 | 98.8485 | 99.6535 | 117.228 | 115.4657 | 138.3877 | 85.5483 | 98.8548 | 108.0559 | 132.1141 | 153.2766 |  | 164.7863 | 185.9205 | 181.9598 | 103.5241 | 126.6366 | 157.9793 | 185.7113 | 182.4071 | [7 empty] | 111.0408 | 134.8238 | 167.3115 | 188.4219 | 181.6184 | 95.7871 | 96.9278 | 169.346 | 116.4708 | 172.1333 | 120.5335 | 33.1034 | 34.3944 | 100.3669 | 96.3333 | 35.72 | 38.0455 | 37.3629 | 36.1828 | 33.1262 | 34.2966 | 96.6733 | 114.2686 |  |  | 140.8667 | 166.5113 | 177.8956 | 166.6483 | 134.657 | 95.0182 | [7 empty] | 100.3495 | 108.3783 | 131.3787 | 162.8238 | 181.4517 | 173.8073 | 133.8772 | 130.8103 | 160.1878 | 160.7902 | [5 empty] | 125.4435 | 133.424 | 185.9193 | 183.6686 |  |  | 101.529 | 131.2397 | 166.8865 | 190.969 | 145.0811 | 95.4451 | 106.433 | 128.284 | 154.4355 |  |  |  | 185.7796 | 110.9469 | 151.168 | [5 empty] | 127.9535 | 160.8863 | 180.8717 | 178.3283 | 75.0927 | 92.8881 | 105.6007 | 124.2126 | 114.2379 | 145.6067 | 77.0453 | 91.2434 | 102.5055 | 126.7015 | 150.4722 |  | 173.124 | 191.5154 | 184.0554 | 113.0026 | 138.1626 | 167.5188 | 187.0591 | 180.0044 | [7 empty] | 107.0668 | 139.9333 | 172.6705 | 192.2891 |  | 97.413 | 98.3031 | 97.8403 | 190.0538 | 130.3545 | 64.7166 |  | 22.1061 | 22.6174 | 18.9853 | 19.8747 | 43.34 | 95.1581 | 81.318 | 97.1903 | 96.0743 | 97.9123 | 88.7952 | 100.0522 | 115.6991 | 161.5473 | 161.707 | 118.6586 | -0.0055 | -0.0403 | 0.0076 | 0.0357 | -0.0089 | 0.0005 | -0.0385 | -0.0605 | -0.0442 | -284.0153 | 0.0508 | -320.3591 | 0.9091 | -314.9618 | 1.0959 | -283.8183 | 1.1083 | -197.8326 | 0.0714 | -245.6932 | 0.0508 |  |  | 97.181 | 161.6272 | 146.1148
2017-12-19 14:38 | 9797.5878 |  |  | 72.7076 | 10.0495 | 47.4549 | 48.4344 | 25.721 | 19.025 | 13.4176 | 40.4914 |  |  | -115.9682 | 3.3899 | 50.1715 | 64.4123 | 41.1956 | 16.772 | 69.1822 | 74.8063 | 11.3938 |  | 162.229 | 118.4123 | 147.6466 | 171.611 | 172.3962 | 151.2417 | 93.8113 |  |  | 137.3665 | 116.7764 | 135.2315 | 112.039 | 103.2807 | 102.0021 | 102.3469 | 119.3196 | 151.4942 | 172.0698 | 169.548 | 142.8772 | 127.4005 | 159.3015 | 138.3181 | 84.7016 |  |  |  |  | 128.7073 | 122.705 | 180.6338 | 174.7639 |  |  | 132.92 | 134.1426 | 166.3441 | 187.3003 | 99.4859 | 88.4121 | 102.9831 | 122.6965 | 142.6693 |  |  |  | 181.8229 | 133.2469 | 150.609 | [5 empty] | 138.1466 | 160.5224 | 177.4376 | 172.167 | 80.1326 | 98.8569 | 99.6542 | 117.2295 | 115.4607 | 138.3921 | 85.5528 | 98.8537 | 108.0555 | 132.1166 | 153.2732 |  | 164.7847 | 185.9056 | 181.9444 | 103.5389 | 126.6432 | 157.9708 | 185.6981 | 182.3941 | [7 empty] | 111.0348 | 134.8129 | 167.3052 | 188.4047 | 181.6066 | 95.7823 | 96.9244 | 169.3343 | 116.4645 | 172.1317 | 120.5248 | 33.086 | 34.3842 | 100.3638 | 96.3287 | 35.5718 | 38.1282 | 37.3658 | 35.9231 | 33.182 | 34.2609 | 96.6654 | 114.2604 |  |  | 140.8705 | 166.5034 | 177.878 | 166.641 | 134.6524 | 95.0237 | [7 empty] | 100.3541 | 108.3831 | 131.384 | 162.8196 | 181.4417 | 173.7891 | 133.8706 | 130.8127 | 160.1883 | 160.777 | [5 empty] | 125.4478 | 133.4265 | 185.9005 | 183.6489 |  |  | 101.5329 | 131.2377 | 166.8741 | 190.9551 | 145.0722 | 95.4492 | 106.4247 | 128.2691 | 154.4211 |  |  |  | 185.7598 | 110.939 | 151.1617 | [5 empty] | 127.9497 | 160.8866 | 180.8607 | 178.3139 | 75.0903 | 92.892 | 105.6049 | 124.2092 | 114.2256 | 145.6067 | 77.0464 | 91.2369 | 102.4939 | 126.7038 | 150.4623 |  | 173.1097 | 191.4969 | 184.0348 | 113.0031 | 138.1501 | 167.5077 | 187.0478 | 179.9817 | [7 empty] | 107.066 | 139.9261 | 172.6618 | 192.2672 |  | 97.4047 | 98.2951 | 97.835 | 190.0418 | 130.3521 | 64.7069 |  | 22.1118 | 22.6194 | 18.9884 | 19.8757 | 43.3498 | 95.1982 | 81.3223 | 97.1837 | 96.0745 | 97.9088 | 88.7933 | 100.0631 | 115.6743 | 161.5508 | 161.699 | 118.6272 | -0.0056 | -0.0401 | 0.0074 | 0.0351 | -0.009 | 0.0009 | -0.0363 | -0.0613 | -0.0558 | -283.9568 | 0.0262 | -320.3437 | 0.9235 | -314.9618 | 1.0734 | -283.8214 | 1.0898 | -197.7833 | 0.0529 | -245.6748 | 0.0632 |  |  | 97.1761 | 161.6249 | 146.1173
2017-12-19 14:38 | 9798.5879 |  |  | 72.681 | 9.9938 | 47.4848 | 48.4656 | 25.7923 | 18.9778 | 13.4296 | 40.4541 |  |  | -115.9244 | 3.3217 | 50.1513 | 64.384 | 41.1267 | 16.8058 | 69.2227 | 74.7814 | 11.5717 |  | 162.223 | 118.4134 | 147.6439 | 171.6029 | 172.3853 | 151.2382 | 93.8243 |  |  | 137.3647 | 116.768 | 135.2242 | 112.036 | 103.2775 | 102.0013 | 102.344 | 119.3113 | 151.4763 | 172.052 | 169.5301 | 142.8646 | 127.3969 | 159.2865 | 138.3046 | 84.6765 |  |  |  |  | 128.7051 | 122.6986 | 180.6137 | 174.7416 |  |  | 132.9202 | 134.1353 | 166.3311 | 187.2879 | 99.4733 | 88.414 | 102.9801 | 122.6894 | 142.6571 |  |  |  | 181.808 | 133.2525 | 150.6055 | [5 empty] | 138.151 | 160.5203 | 177.4305 | 172.1552 | 80.1351 | 98.8611 | 99.6538 | 117.2389 | 115.4602 | 138.3847 | 85.5455 | 98.8508 | 108.049 | 132.113 | 153.2672 |  | 164.7784 | 185.8883 | 181.9335 | 103.5339 | 126.6416 | 157.9664 | 185.6827 | 182.376 | [7 empty] | 111.0243 | 134.8134 | 167.303 | 188.394 | 181.5903 | 95.78 | 96.911 | 169.3242 | 116.4518 | 172.1169 | 120.5188 | 33.0536 | 34.3545 | 100.3591 | 96.3285 | 35.0129 | 38.0941 | 37.2212 | 35.9143 | 33.2226 | 34.126 | 96.6666 | 114.2551 |  |  | 140.8635 | 166.4934 | 177.8645 | 166.6205 | 134.6469 | 95.027 | [7 empty] | 100.3564 | 108.3776 | 131.3876 | 162.8155 | 181.4285 | 173.7779 | 133.8683 | 130.8146 | 160.1855 | 160.7612 | [5 empty] | 125.4451 | 133.4259 | 185.901 | 183.6416 |  |  | 101.5335 | 131.2424 | 166.8722 | 190.9431 | 145.0697 | 95.4619 | 106.4217 | 128.2581 | 154.4222 |  |  |  | 185.7409 | 110.9464 | 151.1575 | [5 empty] | 127.9482 | 160.8819 | 180.8498 | 178.2993 | 75.0963 | 92.8946 | 105.6095 | 124.2139 | 114.2263 | 145.5971 | 77.0377 | 91.2323 | 102.4928 | 126.707 | 150.448 |  | 173.1041 | 191.4862 | 184.0129 | 112.998 | 138.1421 | 167.4941 | 187.0217 | 179.9606 | [7 empty] | 107.0623 | 139.9238 | 172.6478 | 192.256 |  | 97.3965 | 98.2927 | 97.8323 | 190.0263 | 130.3426 | 64.7017 |  | 22.1102 | 22.6209 | 18.9931 | 19.869 | 43.348 | 95.2073 | 81.3154 | 97.1816 | 96.0687 | 97.9046 | 88.7938 | 100.0848 | 115.6777 | 161.5556 | 161.75 | 118.6422 | -0.0055 | -0.0403 | 0.0067 | 0.0342 | -0.0087 | 0.001 | -0.0202 | -0.0651 | -0.0286 | -283.926 | 0.0303 | -320.3221 | 0.9112 | -314.9679 | 1.0918 | -283.8337 | 1.0877 | -197.7618 | 0.0508 | -245.6594 | 0.0508 |  |  | 97.1709 | 161.6528 | 146.0805
2017-12-19 14:38 | 9799.5879 |  |  | 72.7279 | 9.961 | 47.4012 | 48.4162 | 25.8471 | 19.0327 | 13.5019 | 40.4693 |  |  | -115.787 | 3.2843 | 50.1375 | 64.3977 | 41.1172 | 16.7992 | 69.2127 | 74.7452 | 11.167 |  | 162.2025 | 118.4037 | 147.6339 | 171.5792 | 172.3691 | 151.2187 | 93.8236 |  |  | 137.3488 | 116.7559 | 135.2102 | 112.0273 | 103.2641 | 101.998 | 102.341 | 119.3081 | 151.469 | 172.0345 | 169.5127 | 142.8568 | 127.3933 | 159.2782 | 138.2981 | 84.6528 |  |  |  |  | 128.7002 | 122.6972 | 180.6035 | 174.7228 |  |  | 132.9208 | 134.1383 | 166.3207 | 187.2794 | 99.4676 | 88.4202 | 102.9851 | 122.6845 | 142.6575 |  |  |  | 181.7935 | 133.2439 | 150.5933 | [5 empty] | 138.1539 | 160.5186 | 177.4134 | 172.1327 | 80.1378 | 98.8582 | 99.6528 | 117.243 | 115.4543 | 138.3729 | 85.5331 | 98.8404 | 108.0412 | 132.1067 | 153.2532 |  | 164.7694 | 185.8657 | 181.9169 | 103.5125 | 126.6289 | 157.9522 | 185.6588 | 182.3551 | [7 empty] | 111.0166 | 134.8131 | 167.2978 | 188.3793 | 181.5744 | 95.7619 | 96.9016 | 169.3114 | 116.445 | 172.0986 | 120.5002 | 32.9718 | 34.3406 | 100.3497 | 96.3166 | 34.337 | 37.9133 | 36.9636 | 35.9266 | 33.2916 | 34.0167 | 96.6624 | 114.2469 |  |  | 140.8566 | 166.4897 | 177.852 | 166.6012 | 134.6454 | 95.03 | [7 empty] | 100.3526 | 108.3776 | 131.3895 | 162.8051 | 181.4123 | 173.7627 | 133.8634 | 130.8159 | 160.1794 | 160.7598 | [5 empty] | 125.4394 | 133.4274 | 185.8884 | 183.6298 |  |  | 101.5332 | 131.2385 | 166.867 | 190.9306 | 145.0571 | 95.462 | 106.4142 | 128.2462 | 154.4149 |  |  |  | 185.7256 | 110.956 | 151.1536 | [5 empty] | 127.9497 | 160.8731 | 180.8398 | 178.2877 | 75.0992 | 92.897 | 105.612 | 124.2179 | 114.229 | 145.5916 | 77.0457 | 91.233 | 102.4942 | 126.6977 | 150.4327 |  | 173.1035 | 191.4791 | 184.0048 | 112.9932 | 138.1434 | 167.4886 | 187.0065 | 179.9518 | [7 empty] | 107.0539 | 139.9215 | 172.6411 | 192.2445 |  | 97.3919 | 98.2922 | 97.831 | 190.0181 | 130.327 | 64.6904 |  | 22.114 | 22.6262 | 18.996 | 19.8738 | 43.3497 | 95.2495 | 81.308 | 97.1743 | 96.064 | 97.8893 | 88.8016 | 100.0734 | 115.64 | 161.504 | 161.6925 | 118.5578 | -0.0057 | -0.0406 | 0.0068 | 0.0346 | -0.0095 | 0.0007 | -0.0289 | -0.0655 | -0.042 | -283.9845 | 0.02 | -320.2975 | 0.9029 | -314.9864 | 1.0918 | -283.8399 | 1.1062 | -197.7864 | 0.0467 | -245.6471 | 0.0406 |  |  | 97.1633 | 161.5983 | 146.0615
2017-12-19 14:38 | 9800.588 |  |  | 72.6587 | 10.0231 | 47.335 | 48.3817 | 25.814 | 19.038 | 13.4861 | 40.4414 |  |  | -115.9444 | 3.322 | 50.1385 | 64.328 | 41.1177 | 16.8163 | 69.2869 | 74.735 | 10.5566 |  | 162.1861 | 118.4101 | 147.6321 | 171.5694 | 172.3545 | 151.2162 | 93.8334 |  |  | 137.3398 | 116.7581 | 135.2127 | 112.0179 | 103.2602 | 101.996 | 102.3486 | 119.302 | 151.4661 | 172.0228 | 169.4975 | 142.8524 | 127.3934 | 159.2731 | 138.2907 | 84.6382 |  |  |  |  | 128.6945 | 122.6957 | 180.5961 | 174.7121 |  |  | 132.9177 | 134.1453 | 166.322 | 187.2684 | 99.4786 | 88.431 | 102.9907 | 122.6928 | 142.6568 |  |  |  | 181.7789 | 133.2493 | 150.5857 | [5 empty] | 138.1512 | 160.5154 | 177.4042 | 172.1247 | 80.1372 | 98.8553 | 99.6537 | 117.2444 | 115.4586 | 138.3788 | 85.5349 | 98.8422 | 108.0479 | 132.1055 | 153.2449 |  | 164.7625 | 185.8514 | 181.9024 | 103.5131 | 126.6289 | 157.9392 | 185.6424 | 182.3399 | [7 empty] | 111.0227 | 134.8092 | 167.29 | 188.3686 | 181.5578 | 95.7573 | 96.8972 | 169.303 | 116.4387 | 172.0792 | 120.4828 | 32.9487 | 34.3789 | 100.3425 | 96.3108 | 33.967 | 37.6387 | 36.6746 | 35.7283 | 33.4004 | 34.0232 | 96.6552 | 114.2429 |  |  | 140.8602 | 166.4871 | 177.8424 | 166.5887 | 134.6419 | 95.0322 | [7 empty] | 100.3473 | 108.3873 | 131.3876 | 162.7992 | 181.4009 | 173.7554 | 133.862 | 130.8151 | 160.1743 | 160.759 | [5 empty] | 125.4365 | 133.4251 | 185.8649 | 183.6129 |  |  | 101.5318 | 131.2367 | 166.8577 | 190.9127 | 145.0515 | 95.4654 | 106.4072 | 128.2392 | 154.4052 |  |  |  | 185.7095 | 110.9542 | 151.144 | [5 empty] | 127.9506 | 160.8737 | 180.8292 | 178.2707 | 75.1021 | 92.8966 | 105.6116 | 124.2194 | 114.2113 | 145.5886 | 77.0542 | 91.234 | 102.4927 | 126.6887 | 150.422 |  | 173.1041 | 191.4702 | 183.9878 | 113.0015 | 138.151 | 167.4819 | 186.9918 | 179.9476 | [7 empty] | 107.0422 | 139.914 | 172.6332 | 192.2249 |  | 97.3838 | 98.2781 | 97.8292 | 190.0012 | 130.3208 | 64.6787 |  | 22.1162 | 22.6288 | 18.9933 | 19.883 | 43.3564 | 95.3477 | 81.3075 | 97.1675 | 96.054 | 97.885 | 88.8004 | 100.0787 | 115.6672 | 161.5073 | 161.7074 | 118.6319 | -0.0053 | -0.0404 | 0.007 | 0.0347 | -0.009 | 0.0009 | -0.0381 | -0.0648 | -0.0406 | -284.0061 | 0.0324 | -320.3406 | 0.8988 | -314.9679 | 1.098 | -283.8737 | 1.1206 | -197.8295 | 0.0632 | -245.684 | 0.0385 |  |  | 97.1565 | 161.6073 | 146.0449
2017-12-19 14:38 | 9801.5881 |  |  | 72.7045 | 10.051 | 47.4369 | 48.4242 | 25.8326 | 19.0433 | 13.5182 | 40.5692 |  |  | -115.9584 | 3.3321 | 50.0515 | 64.4151 | 41.0703 | 16.7531 | 69.2224 | 74.7285 | 10.0023 |  | 162.1778 | 118.4136 | 147.6312 | 171.5721 | 172.3439 | 151.2136 | 93.8332 |  |  | 137.3307 | 116.75 | 135.2113 | 112.017 | 103.2577 | 101.9985 | 102.3477 | 119.3071 | 151.4634 | 172.0144 | 169.4854 | 142.852 | 127.3963 | 159.2663 | 138.2876 | 84.6348 |  |  |  |  | 128.6944 | 122.6987 | 180.576 | 174.7044 |  |  | 132.9165 | 134.1426 | 166.3166 | 187.2497 | 99.4822 | 88.4356 | 102.9898 | 122.6918 | 142.6453 |  |  |  | 181.7622 | 133.2622 | 150.582 | [5 empty] | 138.1503 | 160.5138 | 177.4022 | 172.1205 | 80.1393 | 98.858 | 99.6574 | 117.2456 | 115.4621 | 138.3909 | 85.5453 | 98.845 | 108.0517 | 132.105 | 153.2387 |  | 164.7524 | 185.8514 | 181.888 | 103.5163 | 126.636 | 157.9403 | 185.6374 | 182.3271 | [7 empty] | 111.0254 | 134.8069 | 167.276 | 188.3535 | 181.5392 | 95.7573 | 96.8894 | 169.3024 | 116.4284 | 172.0574 | 120.4749 | 33.1554 | 34.4631 | 100.3386 | 96.3027 | 33.2093 | 37.5749 | 36.5558 | 35.5567 | 33.5501 | 34.0536 | 96.6459 | 114.2291 |  |  | 140.8607 | 166.4773 | 177.8345 | 166.5785 | 134.6391 | 95.0338 | [7 empty] | 100.3453 | 108.3859 | 131.3772 | 162.7865 | 181.3846 | 173.7374 | 133.8536 | 130.8101 | 160.1652 | 160.7442 | [5 empty] | 125.4294 | 133.4223 | 185.8551 | 183.5953 |  |  | 101.526 | 131.2374 | 166.8526 | 190.9022 | 145.0513 | 95.4722 | 106.4109 | 128.239 | 154.3975 |  |  |  | 185.6914 | 110.9453 | 151.1355 | [5 empty] | 127.9473 | 160.8656 | 180.8105 | 178.2581 | 75.1009 | 92.8994 | 105.6134 | 124.2172 | 114.2043 | 145.583 | 77.0586 | 91.2338 | 102.5001 | 126.689 | 150.4199 |  | 173.0979 | 191.4579 | 183.9673 | 113.0034 | 138.1448 | 167.4728 | 186.9716 | 179.9235 | [7 empty] | 107.0378 | 139.9176 | 172.6249 | 192.2147 |  | 97.3667 | 98.2678 | 97.8111 | 189.9842 | 130.3103 | 64.6651 |  | 22.1134 | 22.6271 | 18.9862 | 19.8838 | 43.3528 | 95.3951 | 81.2984 | 97.1567 | 96.0427 | 97.8748 | 88.7994 | 100.0653 | 115.6321 | 161.5138 | 161.7024 | 118.6023 | -0.0056 | -0.0404 | 0.007 | 0.0351 | -0.009 | 0.0011 | -0.0342 | -0.061 | -0.051 | -283.9814 | 0.0365 | -320.3468 | 0.9112 | -314.9587 | 1.0959 | -283.8614 | 1.1062 | -197.8079 | 0.0734 | -245.6778 | 0.0467 |  |  | 97.1458 | 161.6081 | 146.0963
2017-12-19 14:39 | 9802.5881 |  |  | 72.6225 | 10.0299 | 47.3869 | 48.4629 | 25.7761 | 19.138 | 13.4691 | 40.4758 |  |  | -115.9515 | 3.4112 | 50.1954 | 64.4179 | 41.2281 | 16.7821 | 69.2253 | 74.9055 | 11.3222 |  | 162.1684 | 118.4136 | 147.6222 | 171.5626 | 172.331 | 151.2055 | 93.8325 |  |  | 137.3222 | 116.7389 | 135.2024 | 112.0119 | 103.2501 | 102.0048 | 102.343 | 119.3135 | 151.46 | 171.998 | 169.47 | 142.8551 | 127.3938 | 159.2591 | 138.2834 | 84.6159 |  |  |  |  | 128.6852 | 122.704 | 180.5659 | 174.6936 |  |  | 132.9174 | 134.1441 | 166.314 | 187.2383 | 99.4842 | 88.4344 | 102.9954 | 122.6838 | 142.6391 |  |  |  | 181.7435 | 133.2594 | 150.5732 | [5 empty] | 138.1464 | 160.5089 | 177.3951 | 172.1007 | 80.1375 | 98.8636 | 99.6569 | 117.2419 | 115.4589 | 138.3878 | 85.5482 | 98.8408 | 108.0502 | 132.1039 | 153.2292 |  | 164.7455 | 185.8432 | 181.8703 | 103.5128 | 126.6295 | 157.9359 | 185.6243 | 182.3059 | [7 empty] | 111.022 | 134.8047 | 167.2647 | 188.3297 | 181.5227 | 95.743 | 96.8805 | 169.2943 | 116.4183 | 172.0399 | 120.4638 | 33.4949 | 34.5669 | 100.3307 | 96.2934 | 32.7981 | 37.5451 | 36.585 | 35.5546 | 33.6351 | 34.0928 | 96.6386 | 114.222 |  |  | 140.8565 | 166.467 | 177.8204 | 166.5726 | 134.6322 | 95.0365 | [7 empty] | 100.3343 | 108.3868 | 131.3762 | 162.7764 | 181.3692 | 173.7173 | 133.8462 | 130.8077 | 160.1589 | 160.7305 | [5 empty] | 125.4322 | 133.4252 | 185.8507 | 183.5866 |  |  | 101.5273 | 131.2411 | 166.8521 | 190.8987 | 145.0508 | 95.4856 | 106.4254 | 128.2473 | 154.3946 |  |  |  | 185.679 | 110.9382 | 151.136 | [5 empty] | 127.9517 | 160.8528 | 180.7985 | 178.2479 | 75.1032 | 92.9069 | 105.6169 | 124.2148 | 114.2128 | 145.5793 | 77.0635 | 91.2354 | 102.5113 | 126.694 | 150.4263 |  | 173.0984 | 191.4509 | 183.9494 | 112.9992 | 138.1401 | 167.4634 | 186.9619 | 179.8986 | [7 empty] | 107.0429 | 139.9182 | 172.6194 | 192.2038 |  | 97.3564 | 98.2605 | 97.792 | 189.9697 | 130.2979 | 64.6477 |  | 22.1083 | 22.6207 | 18.9816 | 19.8844 | 43.3463 | 95.4135 | 81.2855 | 97.1483 | 96.0427 | 97.8732 | 88.7986 | 100.0691 | 115.6059 | 161.5603 | 161.668 | 118.6342 | -0.0058 | -0.0406 | 0.0075 | 0.0354 | -0.0086 | 0.0011 | -0.0233 | -0.0616 | -0.0435 | -283.9814 | 0.0324 | -320.3375 | 0.9132 | -314.9956 | 1.0877 | -283.846 | 1.1083 | -197.7833 | 0.0529 | -245.6778 | 0.0529 |  |  | 97.1371 | 161.6141 | 146.2233
2017-12-19 14:39 | 9803.5882 |  |  | 72.7228 | 10.0585 | 47.2541 | 48.2898 | 25.7178 | 19.0581 | 13.4139 | 40.4125 |  |  | -116.0188 | 3.3832 | 50.0959 | 64.3714 | 41.2217 | 16.8157 | 69.1406 | 74.8266 | 10.4555 |  | 162.1529 | 118.4123 | 147.6181 | 171.5406 | 172.3131 | 151.1946 | 93.8311 |  |  | 137.3142 | 116.7329 | 135.1878 | 112.0067 | 103.2428 | 102.0011 | 102.3465 | 119.31 | 151.4583 | 171.9892 | 169.4565 | 142.8529 | 127.4011 | 159.2553 | 138.2793 | 84.6 |  |  |  |  | 128.6834 | 122.7003 | 180.5528 | 174.6758 |  |  | 132.9107 | 134.1461 | 166.3087 | 187.2276 | 99.482 | 88.4345 | 102.9939 | 122.6833 | 142.631 |  |  |  | 181.7237 | 133.25 | 150.5679 | [5 empty] | 138.1379 | 160.4976 | 177.3809 | 172.0845 | 80.1386 | 98.8621 | 99.6565 | 117.2431 | 115.4648 | 138.383 | 85.5518 | 98.8428 | 108.0549 | 132.1073 | 153.2257 |  | 164.7433 | 185.8255 | 181.8544 | 103.5236 | 126.6232 | 157.9282 | 185.6122 | 182.2895 | [7 empty] | 111.0233 | 134.8112 | 167.2608 | 188.3146 | 181.5099 | 95.7355 | 96.8743 | 169.2819 | 116.4153 | 172.0363 | 120.4604 | 33.637 | 34.6831 | 100.3199 | 96.2854 | 32.9329 | 37.3258 | 36.5843 | 35.9292 | 33.6641 | 34.1056 | 96.6307 | 114.2165 |  |  | 140.8492 | 166.4635 | 177.7963 | 166.5545 | 134.6179 | 95.032 | [7 empty] | 100.337 | 108.3881 | 131.3769 | 162.7682 | 181.3537 | 173.6999 | 133.8433 | 130.8083 | 160.1523 | 160.7145 | [5 empty] | 125.4293 | 133.4171 | 185.8352 | 183.5675 |  |  | 101.5308 | 131.2416 | 166.8392 | 190.8758 | 145.0426 | 95.4933 | 106.4268 | 128.2479 | 154.3858 |  |  |  | 185.67 | 110.9439 | 151.1306 | [5 empty] | 127.9501 | 160.8522 | 180.7926 | 178.2353 | 75.1147 | 92.912 | 105.619 | 124.222 | 114.2062 | 145.5755 | 77.0591 | 91.2422 | 102.514 | 126.6966 | 150.425 |  | 173.0906 | 191.4397 | 183.9375 | 112.9917 | 138.1418 | 167.4549 | 186.9468 | 179.8847 | [7 empty] | 107.0481 | 139.9125 | 172.6107 | 192.1888 |  | 97.3572 | 98.2504 | 97.788 | 189.9565 | 130.2959 | 64.6408 |  | 22.1111 | 22.622 | 18.9882 | 19.8983 | 43.3509 | 95.4819 | 81.2835 | 97.1409 | 96.0378 | 97.8654 | 88.7988 | 100.0712 | 115.5644 | 161.5104 | 161.6758 | 118.6272 | -0.0054 | -0.0401 | 0.007 | 0.0343 | -0.0095 | 0.0006 | -0.0198 | -0.0676 | -0.0371 | -283.9937 | 0.0467 | -320.3529 | 0.9153 | -314.9956 | 1.0877 | -283.8891 | 1.1103 | -197.8172 | 0.0591 | -245.6717 | 0.0385 |  |  | 97.1312 | 161.5931 | 145.9881
2017-12-19 14:39 | 9804.5882 |  |  | 72.7207 | 10.0672 | 47.3108 | 48.2485 | 25.7176 | 19.12 | 13.4537 | 40.5613 |  |  | -116.0778 | 3.4565 | 50.1309 | 64.3062 | 41.245 | 16.8168 | 69.1512 | 74.8051 | 9.6777 |  | 162.1336 | 118.4058 | 147.6111 | 171.5245 | 172.2957 | 151.1817 | 93.8189 |  |  | 137.2955 | 116.725 | 135.1692 | 111.9966 | 103.234 | 101.9819 | 102.3448 | 119.3066 | 151.4522 | 171.9809 | 169.4411 | 142.8426 | 127.3998 | 159.2476 | 138.2732 | 84.5989 |  |  |  |  | 128.6816 | 122.6949 | 180.5274 | 174.6575 |  |  | 132.9029 | 134.141 | 166.2977 | 187.2109 | 99.475 | 88.433 | 102.986 | 122.6773 | 142.6228 |  |  |  | 181.707 | 133.246 | 150.5626 | [5 empty] | 138.1327 | 160.4946 | 177.3641 | 172.0746 | 80.1409 | 98.8587 | 99.6508 | 117.2446 | 115.4621 | 138.3768 | 85.5526 | 98.8465 | 108.0554 | 132.1043 | 153.2188 |  | 164.7367 | 185.8148 | 181.8413 | 103.5258 | 126.6188 | 157.9212 | 185.5991 | 182.2743 | [7 empty] | 111.024 | 134.8062 | 167.2558 | 188.304 | 181.4977 | 95.7326 | 96.8745 | 169.2712 | 116.4108 | 172.0301 | 120.4579 | 33.6358 | 34.7754 | 100.3131 | 96.2804 | 32.3871 | 36.9711 | 36.5383 | 36.4125 | 33.7078 | 34.0806 | 96.6215 | 114.2024 |  |  | 140.8499 | 166.461 | 177.7794 | 166.536 | 134.6159 | 95.0345 | [7 empty] | 100.3522 | 108.3935 | 131.3732 | 162.757 | 181.3382 | 173.6874 | 133.8366 | 130.8112 | 160.1477 | 160.7032 | [5 empty] | 125.4257 | 133.4135 | 185.8152 | 183.5436 |  |  | 101.5293 | 131.2352 | 166.8237 | 190.8535 | 145.0303 | 95.4895 | 106.4258 | 128.2464 | 154.3807 |  |  |  | 185.6495 | 110.952 | 151.1152 | [5 empty] | 127.9328 | 160.8514 | 180.777 | 178.2212 | 75.1172 | 92.9137 | 105.6188 | 124.2176 | 114.1966 | 145.5713 | 77.0519 | 91.2523 | 102.5054 | 126.6955 | 150.4128 |  | 173.0783 | 191.4197 | 183.9254 | 112.9879 | 138.1354 | 167.4468 | 186.9326 | 179.8752 | [7 empty] | 107.0557 | 139.915 | 172.6087 | 192.1722 |  | 97.3534 | 98.2421 | 97.7832 | 189.9475 | 130.2965 | 64.6371 |  | 22.1185 | 22.6263 | 18.9933 | 19.9169 | 43.3588 | 95.5184 | 81.2815 | 97.1362 | 96.0257 | 97.8573 | 88.7957 | 100.068 | 115.5311 | 161.4671 | 161.6557 | 118.6175 | -0.0054 | -0.0405 | 0.0069 | 0.0345 | -0.0088 | 0.0005 | -0.0378 | -0.0646 | -0.0477 | -284.003 | 0.0426 | -320.3745 | 0.9378 | -315.0264 | 1.1206 | -283.9014 | 1.1288 | -197.8141 | 0.0673 | -245.6963 | 0.0632 |  |  | 97.1256 | 161.5614 | 146.0803
2017-12-19 14:39 | 9805.5883 |  |  | 72.7623 | 10.0989 | 47.3718 | 48.2629 | 25.7795 | 19.062 | 13.4605 | 40.4711 |  |  | -116.0277 | 3.4842 | 50.204 | 64.4276 | 41.2384 | 16.7867 | 69.1737 | 74.7521 | 9.8719 |  | 162.1206 | 118.4039 | 147.6013 | 171.5147 | 172.2805 | 151.1771 | 93.8245 |  |  | 137.283 | 116.7171 | 135.1632 | 111.9805 | 103.2311 | 101.9764 | 102.3481 | 119.3061 | 151.4426 | 171.9659 | 169.4351 | 142.8393 | 127.3944 | 159.2402 | 138.2675 | 84.6015 |  |  |  |  | 128.6846 | 122.6983 | 180.5105 | 174.6442 |  |  | 132.9023 | 134.1442 | 166.297 | 187.1977 | 99.4808 | 88.4365 | 102.9919 | 122.6783 | 142.6216 |  |  |  | 181.6981 | 133.2457 | 150.5559 | [5 empty] | 138.1344 | 160.496 | 177.3609 | 172.0643 | 80.1403 | 98.8607 | 99.6511 | 117.2486 | 115.4579 | 138.3743 | 85.5584 | 98.8542 | 108.0546 | 132.1022 | 153.2125 |  | 164.734 | 185.8109 | 181.8384 | 103.5209 | 126.6191 | 157.9155 | 185.5833 | 182.2553 | [7 empty] | 111.0208 | 134.7954 | 167.2397 | 188.2883 | 181.4803 | 95.7301 | 96.8746 | 169.2627 | 116.3986 | 172.0302 | 120.4521 | 33.6405 | 34.6849 | 100.299 | 96.2744 | 31.702 | 36.4304 | 36.5909 | 36.21 | 33.7913 | 34.0873 | 96.6159 | 114.1871 |  |  | 140.8541 | 166.4534 | 177.7712 | 166.5278 | 134.6204 | 95.0383 | [7 empty] | 100.3476 | 108.4011 | 131.3679 | 162.7567 | 181.3285 | 173.6767 | 133.8386 | 130.8143 | 160.1422 | 160.6987 | [5 empty] | 125.4322 | 133.4165 | 185.8082 | 183.5334 |  |  | 101.5319 | 131.2408 | 166.824 | 190.8468 | 145.0298 | 95.4911 | 106.4356 | 128.2514 | 154.3868 |  |  |  | 185.628 | 110.9604 | 151.1058 | [5 empty] | 127.9315 | 160.8401 | 180.7583 | 178.2028 | 75.1122 | 92.9113 | 105.6212 | 124.2118 | 114.1964 | 145.5675 | 77.0513 | 91.2522 | 102.499 | 126.696 | 150.3988 |  | 173.081 | 191.4019 | 183.9105 | 112.9899 | 138.1324 | 167.4376 | 186.9152 | 179.8635 | [7 empty] | 107.0557 | 139.916 | 172.6041 | 192.1647 |  | 97.3445 | 98.2357 | 97.7743 | 189.9287 | 130.2806 | 64.6243 |  | 22.1161 | 22.6218 | 18.984 | 19.9208 | 43.3571 | 95.4968 | 81.2802 | 97.1229 | 96.0201 | 97.8453 | 88.799 | 100.0707 | 115.5103 | 161.4624 | 161.5988 | 118.614 | -0.0058 | -0.0404 | 0.0072 | 0.0352 | -0.0091 | 0.0009 | -0.0403 | -0.0609 | -0.0344 | -284.0122 | 0.0365 | -320.3714 | 0.9337 | -315.0079 | 1.1309 | -283.9322 | 1.1555 | -197.8479 | 0.0591 | -245.6809 | 0.057 |  |  | 97.1184 | 161.5306 | 146.1312
2017-12-19 14:39 | 9806.5884 |  |  | 72.7263 | 10.0715 | 47.4042 | 48.2277 | 25.6831 | 19.0769 | 13.4248 | 40.5151 |  |  | -116.0084 | 3.5028 | 50.2176 | 64.3792 | 41.2285 | 16.7724 | 69.1619 | 74.7525 | 11.0974 |  | 162.1126 | 118.4101 | 147.5977 | 171.5043 | 172.2735 | 151.1725 | 93.8322 |  |  | 137.2814 | 116.7132 | 135.162 | 111.983 | 103.2323 | 101.9919 | 102.3509 | 119.3078 | 151.4473 | 171.9587 | 169.4244 | 142.8371 | 127.3988 | 159.2403 | 138.2653 | 84.5949 |  |  |  |  | 128.6924 | 122.708 | 180.5028 | 174.6287 |  |  | 132.9094 | 134.1488 | 166.2961 | 187.1961 | 99.4876 | 88.4461 | 103.0025 | 122.6844 | 142.6225 |  |  |  | 181.6859 | 133.2386 | 150.545 | [5 empty] | 138.134 | 160.4847 | 177.3519 | 172.0606 | 80.1436 | 98.8586 | 99.6554 | 117.2486 | 115.4679 | 138.3766 | 85.5653 | 98.859 | 108.0588 | 132.1043 | 153.2166 |  | 164.73 | 185.7994 | 181.8269 | 103.5264 | 126.6301 | 157.9135 | 185.5759 | 182.2512 | [7 empty] | 111.0265 | 134.7988 | 167.2327 | 188.2734 | 181.4662 | 95.7291 | 96.8689 | 169.2514 | 116.3909 | 172.0297 | 120.4588 | 33.65 | 34.4109 | 100.2937 | 96.269 | 31.4691 | 35.8603 | 36.6528 | 35.6816 | 33.8732 | 34.0972 | 96.6134 | 114.1799 |  |  | 140.8549 | 166.4391 | 177.7639 | 166.5113 | 134.6164 | 95.0378 | [7 empty] | 100.34 | 108.3987 | 131.3617 | 162.7497 | 181.3119 | 173.6575 | 133.8362 | 130.8113 | 160.1299 | 160.6855 | [5 empty] | 125.4301 | 133.4147 | 185.7946 | 183.52 |  |  | 101.5328 | 131.2466 | 166.8221 | 190.829 | 145.0211 | 95.4937 | 106.4389 | 128.2414 | 154.3756 |  |  |  | 185.6137 | 110.9617 | 151.0993 | [5 empty] | 127.9329 | 160.8247 | 180.7418 | 178.1869 | 75.1093 | 92.9126 | 105.6182 | 124.2146 | 114.1964 | 145.5643 | 77.0568 | 91.2477 | 102.4942 | 126.685 | 150.3844 |  | 173.074 | 191.3919 | 183.8933 | 112.9829 | 138.1334 | 167.4322 | 186.8912 | 179.849 | [7 empty] | 107.0508 | 139.9075 | 172.5953 | 192.1562 |  | 97.3392 | 98.2283 | 97.768 | 189.9133 | 130.2674 | 64.613 |  | 22.115 | 22.6237 | 18.987 | 19.9281 | 43.3607 | 95.4647 | 81.2819 | 97.1237 | 96.0108 | 97.8378 | 88.8003 | 100.0717 | 115.5062 | 161.4128 | 161.5376 | 118.5638 | -0.0055 | -0.0401 | 0.0074 | 0.035 | -0.0088 | 0.0011 | -0.0266 | -0.0619 | -0.0341 | -284.0061 | 0.0508 | -320.3806 | 0.9112 | -315.0203 | 1.1165 | -283.9507 | 1.1411 | -197.851 | 0.0734 | -245.6717 | 0.0467 |  |  | 97.1132 | 161.4752 | 146.0879
2017-12-19 14:39 | 9807.5884 |  |  | 72.8496 | 10.0778 | 47.3573 | 48.342 | 25.7064 | 19.0642 | 13.4037 | 40.634 |  |  | -116.0674 | 3.4686 | 50.2006 | 64.4735 | 41.229 | 16.7876 | 69.2838 | 74.7856 | 11.3869 |  | 162.0986 | 118.4153 | 147.5994 | 171.4953 | 172.2687 | 151.1757 | 93.8529 |  |  | 137.2759 | 116.7109 | 135.153 | 111.9852 | 103.231 | 101.9935 | 102.3559 | 119.3173 | 151.4502 | 171.9534 | 169.41 | 142.8336 | 127.4039 | 159.2423 | 138.2643 | 84.579 |  |  |  |  | 128.6889 | 122.7097 | 180.494 | 174.6118 |  |  | 132.9098 | 134.1497 | 166.2911 | 187.1816 | 99.4828 | 88.4431 | 103.0066 | 122.6787 | 142.6233 |  |  |  | 181.6709 | 133.2276 | 150.5407 | [5 empty] | 138.1426 | 160.4823 | 177.341 | 172.058 | 80.1469 | 98.8643 | 99.6573 | 117.2536 | 115.4739 | 138.3778 | 85.5714 | 98.8569 | 108.0618 | 132.1021 | 153.2127 |  | 164.7244 | 185.7826 | 181.8096 | 103.5354 | 126.6292 | 157.9134 | 185.5636 | 182.2421 | [7 empty] | 111.0278 | 134.7983 | 167.2343 | 188.2662 | 181.4593 | 95.7186 | 96.8592 | 169.2307 | 116.3776 | 172.0098 | 120.4522 | 33.6693 | 34.133 | 100.2951 | 96.2654 | 31.8975 | 35.4671 | 36.5252 | 35.6174 | 33.9281 | 34.1024 | 96.611 | 114.1698 |  |  | 140.8547 | 166.4255 | 177.7548 | 166.4983 | 134.604 | 95.0393 | [7 empty] | 100.3428 | 108.4006 | 131.3617 | 162.7408 | 181.2989 | 173.6396 | 133.8293 | 130.808 | 160.1252 | 160.676 | [5 empty] | 125.4264 | 133.4177 | 185.7742 | 183.505 |  |  | 101.5262 | 131.2425 | 166.8148 | 190.8075 | 145.0063 | 95.4994 | 106.4313 | 128.2277 | 154.363 |  |  |  | 185.6085 | 110.9602 | 151.0966 | [5 empty] | 127.9314 | 160.8231 | 180.7353 | 178.1769 | 75.1128 | 92.9173 | 105.6175 | 124.215 | 114.1975 | 145.5649 | 77.0615 | 91.2495 | 102.4964 | 126.6802 | 150.3747 |  | 173.0633 | 191.3819 | 183.8806 | 112.9865 | 138.1323 | 167.4242 | 186.8858 | 179.8335 | [7 empty] | 107.0457 | 139.8987 | 172.5925 | 192.1389 |  | 97.3319 | 98.217 | 97.7663 | 189.9041 | 130.2728 | 64.6041 |  | 22.1161 | 22.6283 | 18.9957 | 19.9428 | 43.363 | 95.4477 | 81.274 | 97.1221 | 96.0111 | 97.8349 | 88.8058 | 100.0873 | 115.476 | 161.352 | 161.5115 | 118.5562 | -0.0055 | -0.0402 | 0.0071 | 0.0356 | -0.009 | 0.0011 | -0.0438 | -0.0646 | -0.0477 | -284.0214 | 0.0488 | -320.3868 | 0.9296 | -315.0326 | 1.0877 | -283.9137 | 1.1309 | -197.8264 | 0.0816 | -245.6994 | 0.055 |  |  | 97.1076 | 161.4318 | 146.1982
2017-12-19 14:39 | 9808.5885 |  |  | 72.7583 | 10.1095 | 47.3226 | 48.341 | 25.6943 | 19.095 | 13.4723 | 40.5693 |  |  | -116.152 | 3.4698 | 50.1053 | 64.3406 | 41.1608 | 16.7853 | 69.2779 | 74.8658 | 10.7796 |  | 162.0823 | 118.4092 | 147.6 | 171.4784 | 172.2564 | 151.1665 | 93.8609 |  |  | 137.2641 | 116.7072 | 135.1464 | 111.9771 | 103.2231 | 101.9874 | 102.359 | 119.3188 | 151.4443 | 171.9454 | 169.4047 | 142.8313 | 127.4068 | 159.2379 | 138.2646 | 84.5705 |  |  |  |  | 128.6844 | 122.7056 | 180.4777 | 174.5959 |  |  | 132.8987 | 134.1476 | 166.282 | 187.1594 | 99.4835 | 88.436 | 103.0008 | 122.6694 | 142.617 |  |  |  | 181.658 | 133.2287 | 150.535 | [5 empty] | 138.1406 | 160.4898 | 177.3379 | 172.0439 | 80.1445 | 98.8634 | 99.6583 | 117.26 | 115.4702 | 138.3745 | 85.5767 | 98.8571 | 108.0599 | 132.0964 | 153.2024 |  | 164.7166 | 185.7677 | 181.7902 | 103.5394 | 126.617 | 157.9073 | 185.5452 | 182.2203 | [7 empty] | 111.029 | 134.802 | 167.2313 | 188.2594 | 181.4502 | 95.7017 | 96.8435 | 169.2167 | 116.3614 | 171.995 | 120.4397 | 33.6451 | 34.1688 | 100.2877 | 96.2599 | 32.6935 | 35.3818 | 36.4098 | 35.5741 | 33.9706 | 34.1149 | 96.602 | 114.1583 |  |  | 140.8479 | 166.4231 | 177.7422 | 166.4863 | 134.5976 | 95.0432 | [7 empty] | 100.3515 | 108.4025 | 131.3616 | 162.7372 | 181.278 | 173.6174 | 133.8239 | 130.8045 | 160.1216 | 160.6673 | [5 empty] | 125.4221 | 133.4162 | 185.7578 | 183.4899 |  |  | 101.5231 | 131.2387 | 166.8086 | 190.7918 | 145.0013 | 95.5027 | 106.4298 | 128.2285 | 154.3547 |  |  |  | 185.5953 | 110.9601 | 151.0936 | [5 empty] | 127.929 | 160.8211 | 180.7285 | 178.1637 | 75.1173 | 92.9217 | 105.62 | 124.2133 | 114.1884 | 145.5624 | 77.0609 | 91.2494 | 102.5086 | 126.6879 | 150.3777 |  | 173.0491 | 191.3668 | 183.8716 | 112.9884 | 138.1308 | 167.4137 | 186.8793 | 179.8173 | [7 empty] | 107.0429 | 139.9047 | 172.5857 | 192.1263 |  | 97.3224 | 98.2111 | 97.7621 | 189.8908 | 130.2679 | 64.5957 |  | 22.1156 | 22.625 | 18.9926 | 19.9561 | 43.362 | 95.3935 | 81.2691 | 97.1077 | 96.0031 | 97.8315 | 88.8018 | 100.0842 | 115.4862 | 161.372 | 161.4679 | 118.5897 | -0.0056 | -0.0399 | 0.007 | 0.0349 | -0.0089 | 0.0007 | -0.0258 | -0.0665 | -0.0573 | -284.0122 | 0.0591 | -320.4021 | 0.942 | -315.0695 | 1.1206 | -283.9445 | 1.1267 | -197.8326 | 0.0775 | -245.6932 | 0.0673 |  |  | 97.0979 | 161.42 | 146.1412
2017-12-19 14:39 | 9809.5885 |  |  | 72.842 | 10.061 | 47.3083 | 48.3356 | 25.628 | 19.0875 | 13.4282 | 40.5633 |  |  | -116.1617 | 3.5439 | 50.1967 | 64.3518 | 41.1112 | 16.7688 | 69.2367 | 74.8262 | 11.2758 |  | 162.0721 | 118.4092 | 147.6032 | 171.4678 | 172.2413 | 151.1566 | 93.8533 |  |  | 137.2646 | 116.7027 | 135.1451 | 111.9743 | 103.2209 | 101.9961 | 102.3551 | 119.3104 | 151.4371 | 171.9294 | 169.3917 | 142.8255 | 127.4025 | 159.2328 | 138.2586 | 84.5723 |  |  |  |  | 128.6855 | 122.7053 | 180.4707 | 174.5898 |  |  | 132.901 | 134.1533 | 166.2841 | 187.154 | 99.4941 | 88.4441 | 103.0031 | 122.6694 | 142.6147 |  |  |  | 181.6367 | 133.2328 | 150.5233 | [5 empty] | 138.127 | 160.4781 | 177.3234 | 172.0246 | 80.1424 | 98.8572 | 99.6558 | 117.2586 | 115.4666 | 138.3747 | 85.5781 | 98.8578 | 108.0587 | 132.0931 | 153.1947 |  | 164.7071 | 185.7588 | 181.7728 | 103.5435 | 126.6139 | 157.894 | 185.5332 | 182.2 | [7 empty] | 111.023 | 134.7992 | 167.218 | 188.2429 | 181.4321 | 95.6974 | 96.8334 | 169.2049 | 116.3534 | 171.9791 | 120.4378 | 33.5837 | 34.6051 | 100.2747 | 96.2486 | 33.355 | 35.4736 | 36.2344 | 35.2889 | 33.9514 | 34.1465 | 96.5853 | 114.1466 |  |  | 140.8453 | 166.4174 | 177.7269 | 166.4726 | 134.6045 | 95.0475 | [7 empty] | 100.3579 | 108.4021 | 131.3619 | 162.7295 | 181.2608 | 173.6024 | 133.8149 | 130.8013 | 160.1167 | 160.6577 | [5 empty] | 125.4179 | 133.4116 | 185.7475 | 183.4692 |  |  | 101.5274 | 131.2358 | 166.7967 | 190.777 | 145.0028 | 95.5015 | 106.4286 | 128.2262 | 154.3394 |  |  |  | 185.5733 | 110.9615 | 151.0833 | [5 empty] | 127.9295 | 160.8139 | 180.7137 | 178.1453 | 75.1182 | 92.9245 | 105.6236 | 124.2127 | 114.1821 | 145.5576 | 77.0655 | 91.2521 | 102.5106 | 126.6841 | 150.3787 |  | 173.0393 | 191.3509 | 183.8575 | 112.98 | 138.1313 | 167.4078 | 186.8632 | 179.8048 | [7 empty] | 107.0354 | 139.9011 | 172.5662 | 192.1041 |  | 97.3128 | 98.2059 | 97.753 | 189.8752 | 130.2533 | 64.5859 |  | 22.117 | 22.623 | 18.989 | 19.97 | 43.3676 | 95.3344 | 81.2704 | 97.1043 | 95.994 | 97.8225 | 88.797 | 100.09 | 115.4702 | 161.3578 | 161.5115 | 118.5388 | -0.0055 | -0.0401 | 0.0074 | 0.0348 | -0.0087 | 0.0007 | -0.0366 | -0.0653 | -0.0451 | -283.9722 | 0.0447 | -320.3498 | 0.9399 | -315.088 | 1.135 | -283.9722 | 1.1329 | -197.8141 | 0.055 | -245.6717 | 0.0591 |  |  | 97.0904 | 161.4347 | 146.096
2017-12-19 14:39 | 9810.5886 |  |  | 72.7727 | 10.031 | 47.276 | 48.1895 | 25.6112 | 19.0802 | 13.4267 | 40.5294 |  |  | -115.9686 | 3.4223 | 50.0327 | 64.2887 | 41.1522 | 16.828 | 69.1958 | 74.7476 | 10.0914 |  | 162.064 | 118.418 | 147.6017 | 171.4677 | 172.2317 | 151.1629 | 93.8847 |  |  | 137.2647 | 116.6993 | 135.1389 | 111.974 | 103.225 | 102.0012 | 102.3519 | 119.3116 | 151.4317 | 171.928 | 169.3794 | 142.8271 | 127.4061 | 159.2348 | 138.2571 | 84.5871 |  |  |  |  | 128.6868 | 122.7122 | 180.4662 | 174.584 |  |  | 132.9074 | 134.1597 | 166.2852 | 187.1512 | 99.4992 | 88.4502 | 103.0094 | 122.6746 | 142.6104 |  |  |  | 181.616 | 133.2295 | 150.5191 | [5 empty] | 138.1223 | 160.4718 | 177.3099 | 172.008 | 80.15 | 98.8594 | 99.6555 | 117.2618 | 115.4691 | 138.3789 | 85.5794 | 98.86 | 108.0606 | 132.0943 | 153.1896 |  | 164.7013 | 185.7463 | 181.7635 | 103.538 | 126.6195 | 157.8849 | 185.5191 | 182.1841 | [7 empty] | 111.0245 | 134.7971 | 167.2085 | 188.2375 | 181.4252 | 95.7003 | 96.8311 | 169.1969 | 116.353 | 171.9606 | 120.4314 | 33.5578 | 34.996 | 100.2627 | 96.239 | 33.9383 | 35.5438 | 35.886 | 35.1346 | 33.8591 | 34.1386 | 96.577 | 114.134 |  |  | 140.8434 | 166.4077 | 177.7014 | 166.4607 | 134.6062 | 95.0457 | [7 empty] | 100.3603 | 108.4013 | 131.3589 | 162.7239 | 181.2513 | 173.5988 | 133.8134 | 130.8048 | 160.1092 | 160.6493 | [5 empty] | 125.4112 | 133.4103 | 185.7368 | 183.4519 |  |  | 101.533 | 131.2386 | 166.7926 | 190.7657 | 144.9955 | 95.5048 | 106.4321 | 128.2254 | 154.3299 |  |  |  | 185.5455 | 110.9574 | 151.0702 | [5 empty] | 127.9308 | 160.7988 | 180.6952 | 178.1282 | 75.117 | 92.9195 | 105.6249 | 124.2067 | 114.1844 | 145.5611 | 77.0763 | 91.2458 | 102.5074 | 126.6783 | 150.3663 |  | 173.0374 | 191.3342 | 183.8459 | 112.9852 | 138.1268 | 167.4048 | 186.8508 | 179.7925 | [7 empty] | 107.0318 | 139.896 | 172.5537 | 192.0895 |  | 97.3073 | 98.1976 | 97.7517 | 189.8629 | 130.2463 | 64.5724 |  | 22.111 | 22.622 | 18.9911 | 19.9807 | 43.374 | 95.3436 | 81.2611 | 97.0977 | 95.9893 | 97.8148 | 88.8085 | 100.0855 | 115.4355 | 161.3693 | 161.5057 | 118.5215 | -0.0057 | -0.0399 | 0.0072 | 0.0346 | -0.009 | 0.001 | -0.0264 | -0.0625 | -0.0445 | -284.003 | 0.0467 | -320.3898 | 0.9255 | -315.0387 | 1.1103 | -284.0061 | 1.1493 | -197.8572 | 0.0673 | -245.6655 | 0.0426 |  |  | 97.0862 | 161.4375 | 145.9189
2017-12-19 14:39 | 9811.5887 |  |  | 72.7555 | 10.1008 | 47.2904 | 48.3181 | 25.6373 | 19.0437 | 13.4498 | 40.5875 |  |  | -115.9972 | 3.3682 | 49.9852 | 64.3011 | 41.192 | 16.8378 | 69.3145 | 74.807 | 12.3396 |  | 162.0478 | 118.4235 | 147.599 | 171.4606 | 172.2196 | 151.1579 | 93.9146 |  |  | 137.2495 | 116.6971 | 135.1337 | 111.9724 | 103.2207 | 102.0058 | 102.3471 | 119.3139 | 151.4289 | 171.9214 | 169.3668 | 142.8207 | 127.4135 | 159.2225 | 138.258 | 84.6154 |  |  |  |  | 128.6822 | 122.7166 | 180.4504 | 174.5679 |  |  | 132.9015 | 134.1549 | 166.2756 | 187.136 | 99.497 | 88.4528 | 103.0087 | 122.6762 | 142.5946 |  |  |  | 181.6039 | 133.2271 | 150.5156 | [5 empty] | 138.1176 | 160.4717 | 177.3013 | 171.999 | 80.1588 | 98.8634 | 99.656 | 117.2629 | 115.4763 | 138.3848 | 85.5845 | 98.8621 | 108.0635 | 132.0985 | 153.1823 |  | 164.6999 | 185.7321 | 181.7524 | 103.5355 | 126.6254 | 157.8853 | 185.5076 | 182.1747 | [7 empty] | 111.0313 | 134.7963 | 167.2068 | 188.2324 | 181.4194 | 95.6915 | 96.8215 | 169.1867 | 116.3504 | 171.9401 | 120.4183 | 33.545 | 35.0232 | 100.2649 | 96.2387 | 34.1452 | 35.5662 | 35.5475 | 35.1767 | 33.8018 | 34.1036 | 96.579 | 114.1302 |  |  | 140.8378 | 166.4031 | 177.6834 | 166.4415 | 134.603 | 95.0423 | [7 empty] | 100.3614 | 108.4088 | 131.3617 | 162.7204 | 181.2395 | 173.5962 | 133.817 | 130.8098 | 160.1089 | 160.6452 | [5 empty] | 125.4154 | 133.4136 | 185.7189 | 183.432 |  |  | 101.5252 | 131.236 | 166.784 | 190.7498 | 144.9828 | 95.5077 | 106.4374 | 128.2362 | 154.3269 |  |  |  | 185.5261 | 110.9434 | 151.0635 | [5 empty] | 127.9317 | 160.7885 | 180.6841 | 178.1152 | 75.1146 | 92.9225 | 105.6182 | 124.1991 | 114.1837 | 145.5655 | 77.0787 | 91.2452 | 102.5052 | 126.6752 | 150.3538 |  | 173.0279 | 191.3165 | 183.8369 | 112.992 | 138.1168 | 167.4023 | 186.8394 | 179.7737 | [7 empty] | 107.0274 | 139.8953 | 172.5486 | 192.0774 |  | 97.3041 | 98.1901 | 97.7463 | 189.8478 | 130.2311 | 64.5647 |  | 22.1105 | 22.6239 | 18.993 | 19.9948 | 43.3721 | 95.3608 | 81.255 | 97.089 | 95.9765 | 97.8027 | 88.8104 | 100.0867 | 115.5049 | 161.3519 | 161.494 | 118.5107 | -0.0056 | -0.0402 | 0.0074 | 0.0347 | -0.0087 | 0.0009 | -0.0246 | -0.0606 | -0.0447 | -284.0676 | 0.0591 | -320.3868 | 0.9255 | -315.0387 | 1.098 | -283.963 | 1.1288 | -197.8756 | 0.096 | -245.6901 | 0.0426 |  |  | 97.0777 | 161.423 | 146.0364
2017-12-19 14:39 | 9812.5887 |  |  | 72.7584 | 10.0416 | 47.2542 | 48.2065 | 25.6031 | 19.0741 | 13.4247 | 40.5221 |  |  | -116.066 | 3.5188 | 50.1288 | 64.3185 | 41.2311 | 16.8614 | 69.2354 | 74.8739 | 10.8939 |  | 162.0322 | 118.4191 | 147.5923 | 171.4432 | 172.208 | 151.148 | 93.9132 |  |  | 137.2397 | 116.6912 | 135.1259 | 111.9577 | 103.2141 | 102.0081 | 102.3522 | 119.3113 | 151.4294 | 171.9012 | 169.3539 | 142.8142 | 127.4075 | 159.2113 | 138.2486 | 84.6449 |  |  |  |  | 128.6805 | 122.7185 | 180.4345 | 174.5541 |  |  | 132.8954 | 134.155 | 166.2683 | 187.119 | 99.4976 | 88.4591 | 103.0151 | 122.6738 | 142.5939 |  |  |  | 181.5894 | 133.2269 | 150.5071 | [5 empty] | 138.1228 | 160.4634 | 177.2927 | 171.9907 | 80.154 | 98.8624 | 99.6563 | 117.2581 | 115.4758 | 138.3829 | 85.588 | 98.8585 | 108.0662 | 132.098 | 153.1815 |  | 164.6944 | 185.7185 | 181.739 | 103.5373 | 126.6218 | 157.8837 | 185.4965 | 182.1612 | [7 empty] | 111.033 | 134.7879 | 167.1989 | 188.2185 | 181.4027 | 95.6898 | 96.8179 | 169.1742 | 116.353 | 171.9309 | 120.4221 | 33.5226 | 34.7698 | 100.2623 | 96.2275 | 33.8348 | 35.656 | 35.2734 | 35.3061 | 33.8382 | 34.0759 | 96.5697 | 114.1193 |  |  | 140.8395 | 166.3919 | 177.6804 | 166.4244 | 134.5915 | 95.0454 | [7 empty] | 100.3548 | 108.4084 | 131.3631 | 162.7123 | 181.2312 | 173.5782 | 133.8107 | 130.8101 | 160.1048 | 160.6309 | [5 empty] | 125.4203 | 133.4172 | 185.7004 | 183.4192 |  |  | 101.521 | 131.2421 | 166.774 | 190.7354 | 144.9829 | 95.5076 | 106.4361 | 128.2436 | 154.324 |  |  |  | 185.5216 | 110.9402 | 151.0608 | [5 empty] | 127.939 | 160.7932 | 180.6736 | 178.1084 | 75.1119 | 92.9263 | 105.6196 | 124.2024 | 114.1878 | 145.5627 | 77.0787 | 91.2487 | 102.516 | 126.6717 | 150.3462 |  | 173.0229 | 191.3015 | 183.8176 | 112.9935 | 138.1187 | 167.3964 | 186.824 | 179.7577 | [7 empty] | 107.0179 | 139.8884 | 172.54 | 192.0609 |  | 97.2931 | 98.18 | 97.7335 | 189.828 | 130.2162 | 64.5558 |  | 22.1112 | 22.6248 | 18.9926 | 20.0011 | 43.3744 | 95.3692 | 81.2581 | 97.0875 | 95.9743 | 97.8048 | 88.8166 | 100.089 | 115.4661 | 161.389 | 161.5254 | 118.5175 | -0.0059 | -0.0402 | 0.007 | 0.0348 | -0.0095 | 0.0004 | -0.0246 | -0.0641 | -0.0404 | -283.9907 | 0.0611 | -320.4329 | 0.9522 | -315.0756 | 1.0877 | -283.9568 | 1.1124 | -197.8479 | 0.094 | -245.7209 | 0.0673 |  |  | 97.0726 | 161.4572 | 146.0534
2017-12-19 14:39 | 9813.5888 |  |  | 72.8513 | 10.1298 | 47.3355 | 48.2494 | 25.7399 | 19.0986 | 13.4326 | 40.6371 |  |  | -115.9783 | 3.4979 | 50.1103 | 64.4427 | 41.1839 | 16.8859 | 69.2756 | 74.7977 | 10.5098 |  | 162.0253 | 118.4154 | 147.5815 | 171.4301 | 172.195 | 151.14 | 93.9107 |  |  | 137.2337 | 116.682 | 135.114 | 111.9529 | 103.2095 | 102.0121 | 102.356 | 119.3103 | 151.4262 | 171.8879 | 169.3432 | 142.8182 | 127.4045 | 159.216 | 138.2467 | 84.656 |  |  |  |  | 128.6842 | 122.7209 | 180.4188 | 174.5318 |  |  | 132.8943 | 134.1539 | 166.258 | 187.1004 | 99.5005 | 88.4586 | 103.0166 | 122.667 | 142.5942 |  |  |  | 181.5728 | 133.2222 | 150.495 | [5 empty] | 138.1282 | 160.4514 | 177.2782 | 171.9707 | 80.1442 | 98.8562 | 99.6534 | 117.2511 | 115.4711 | 138.3784 | 85.5872 | 98.862 | 108.0706 | 132.0951 | 153.1844 |  | 164.6861 | 185.7049 | 181.7307 | 103.5389 | 126.6158 | 157.8766 | 185.4805 | 182.1434 | [7 empty] | 111.0473 | 134.7914 | 167.1892 | 188.2052 | 181.3879 | 95.6877 | 96.8157 | 169.1631 | 116.3496 | 171.9347 | 120.4219 | 33.4746 | 34.4407 | 100.2504 | 96.2221 | 33.5955 | 35.7579 | 35.029 | 35.5567 | 33.8833 | 34.0374 | 96.5534 | 114.1081 |  |  | 140.834 | 166.3862 | 177.6745 | 166.4187 | 134.5816 | 95.0536 | [7 empty] | 100.355 | 108.4055 | 131.358 | 162.7041 | 181.2139 | 173.5551 | 133.804 | 130.8118 | 160.0933 | 160.6164 | [5 empty] | 125.4109 | 133.4187 | 185.6966 | 183.4108 |  |  | 101.5287 | 131.2467 | 166.7752 | 190.7222 | 144.9808 | 95.5133 | 106.4393 | 128.2452 | 154.3203 |  |  |  | 185.5083 | 110.9418 | 151.0531 | [5 empty] | 127.9322 | 160.7855 | 180.657 | 178.0939 | 75.1138 | 92.9199 | 105.6207 | 124.2014 | 114.1846 | 145.5577 | 77.08 | 91.2566 | 102.5234 | 126.6772 | 150.3389 |  | 173.0244 | 191.2951 | 183.809 | 112.9945 | 138.1192 | 167.3897 | 186.813 | 179.7455 | [7 empty] | 107.0201 | 139.8854 | 172.5355 | 192.0548 |  | 97.2853 | 98.1725 | 97.7313 | 189.8168 | 130.21 | 64.55 |  | 22.113 | 22.6247 | 18.9931 | 20.0144 | 43.3726 | 95.3662 | 81.2541 | 97.0822 | 95.9651 | 97.8013 | 88.8137 | 100.0871 | 115.4298 | 161.2538 | 161.4478 | 118.3656 | -0.0058 | -0.04 | 0.0069 | 0.0353 | -0.0089 | 0.0011 | -0.0244 | -0.0655 | -0.0396 | -283.9568 | 0.0488 | -320.3929 | 0.9378 | -315.0818 | 1.1206 | -283.9907 | 1.1124 | -197.7864 | 0.0652 | -245.6932 | 0.0652 |  |  | 97.0676 | 161.3508 | 146.199
2017-12-19 14:39 | 9814.5888 |  |  | 72.8452 | 10.0209 | 47.2013 | 48.2199 | 25.5699 | 19.036 | 13.4916 | 40.5962 |  |  | -115.9619 | 3.4261 | 50.0255 | 64.3688 | 41.074 | 16.8416 | 69.3673 | 74.8956 | 10.1487 |  | 162.0105 | 118.4176 | 147.5733 | 171.4165 | 172.173 | 151.1335 | 93.9208 |  |  | 137.2244 | 116.6747 | 135.1084 | 111.9482 | 103.2027 | 102.013 | 102.3553 | 119.3142 | 151.4163 | 171.8787 | 169.3345 | 142.8174 | 127.4076 | 159.2134 | 138.2471 | 84.6683 |  |  |  |  | 128.6778 | 122.7163 | 180.4056 | 174.5117 |  |  | 132.8925 | 134.147 | 166.2454 | 187.0789 | 99.4974 | 88.4555 | 103.0119 | 122.6623 | 142.5863 |  |  |  | 181.5569 | 133.229 | 150.4928 | [5 empty] | 138.1227 | 160.4492 | 177.2656 | 171.9614 | 80.1447 | 98.8612 | 99.6529 | 117.2558 | 115.4755 | 138.3822 | 85.599 | 98.8687 | 108.074 | 132.0989 | 153.1828 |  | 164.6834 | 185.7024 | 181.7245 | 103.5463 | 126.6192 | 157.8784 | 185.4723 | 182.1282 | [7 empty] | 111.0495 | 134.7889 | 167.1764 | 188.1881 | 181.3671 | 95.6723 | 96.804 | 169.1412 | 116.3301 | 171.9186 | 120.4112 | 33.5126 | 34.1404 | 100.238 | 96.2156 | 33.8139 | 35.8187 | 34.8191 | 35.7407 | 33.788 | 33.9769 | 96.5423 | 114.0968 |  |  | 140.8316 | 166.3794 | 177.6613 | 166.4007 | 134.5827 | 95.0525 | [7 empty] | 100.3593 | 108.401 | 131.3548 | 162.6899 | 181.1904 | 173.5374 | 133.7965 | 130.8084 | 160.0848 | 160.6035 | [5 empty] | 125.4039 | 133.4078 | 185.6836 | 183.3882 |  |  | 101.5307 | 131.233 | 166.7653 | 190.7002 | 144.9685 | 95.5138 | 106.4439 | 128.2427 | 154.3065 |  |  |  | 185.4886 | 110.9395 | 151.0468 | [5 empty] | 127.9297 | 160.7806 | 180.6473 | 178.0803 | 75.1258 | 92.9244 | 105.6218 | 124.2005 | 114.1788 | 145.5587 | 77.091 | 91.2613 | 102.5218 | 126.682 | 150.3316 |  | 173.0198 | 191.2911 | 183.8006 | 112.9944 | 138.1137 | 167.3793 | 186.8012 | 179.7318 | [7 empty] | 107.0247 | 139.8826 | 172.5263 | 192.0404 |  | 97.2832 | 98.1717 | 97.7302 | 189.8095 | 130.2143 | 64.5463 |  | 22.1167 | 22.6247 | 18.9913 | 20.03 | 43.3765 | 95.3401 | 81.2528 | 97.0693 | 95.9601 | 97.7865 | 88.815 | 100.0889 | 115.4062 | 161.3584 | 161.5178 | 118.4927 | -0.0059 | -0.0406 | 0.0069 | 0.0352 | -0.0087 | 0.0009 | -0.0113 | -0.0651 | -0.0403 | -283.9722 | 0.0242 | -320.3468 | 0.9214 | -315.0541 | 1.1247 | -284.0153 | 1.1432 | -197.7987 | 0.0529 | -245.6563 | 0.0365 |  |  | 97.0597 | 161.4381 | 146.009
2017-12-19 14:39 | 9815.5889 |  |  | 72.8169 | 10.1289 | 47.2807 | 48.3412 | 25.7128 | 19.0841 | 13.4441 | 40.5936 |  |  | -115.9999 | 3.4281 | 50.0401 | 64.3914 | 41.125 | 16.7712 | 69.3673 | 74.7904 | 10.297 |  | 161.9971 | 118.4205 | 147.5691 | 171.4054 | 172.1638 | 151.1257 | 93.9355 |  |  | 137.2196 | 116.6727 | 135.1034 | 111.9393 | 103.1971 | 102.0059 | 102.3617 | 119.3129 | 151.4121 | 171.8757 | 169.3232 | 142.815 | 127.4119 | 159.2066 | 138.2382 | 84.6777 |  |  |  |  | 128.6784 | 122.7189 | 180.3909 | 174.4975 |  |  | 132.8843 | 134.1426 | 166.2363 | 187.0627 | 99.4936 | 88.4564 | 103.0147 | 122.6614 | 142.5809 |  |  |  | 181.5429 | 133.2321 | 150.489 | [5 empty] | 138.1242 | 160.4526 | 177.2635 | 171.9557 | 80.1528 | 98.8684 | 99.6574 | 117.2626 | 115.48 | 138.3805 | 85.6048 | 98.8714 | 108.0758 | 132.0956 | 153.1761 |  | 164.6776 | 185.6906 | 181.706 | 103.5425 | 126.618 | 157.868 | 185.4589 | 182.1142 | [7 empty] | 111.04 | 134.7828 | 167.169 | 188.1661 | 181.3467 | 95.6601 | 96.7956 | 169.1159 | 116.3208 | 171.8958 | 120.3989 | 33.7667 | 33.9395 | 100.2283 | 96.2028 | 33.9117 | 35.6155 | 34.6557 | 35.7822 | 33.6372 | 33.8975 | 96.5399 | 114.0835 |  |  | 140.8324 | 166.3669 | 177.6415 | 166.3804 | 134.577 | 95.05 | [7 empty] | 100.3509 | 108.3962 | 131.3519 | 162.6795 | 181.1747 | 173.5216 | 133.788 | 130.8037 | 160.0786 | 160.5927 | [5 empty] | 125.4084 | 133.4022 | 185.6573 | 183.3646 |  |  | 101.5197 | 131.2371 | 166.7585 | 190.6841 | 144.9613 | 95.5055 | 106.4402 | 128.229 | 154.2923 |  |  |  | 185.48 | 110.9415 | 151.0454 | [5 empty] | 127.9421 | 160.7823 | 180.6436 | 178.0695 | 75.1338 | 92.928 | 105.6329 | 124.2085 | 114.1804 | 145.5641 | 77.0897 | 91.2629 | 102.5211 | 126.6847 | 150.3333 |  | 173.0142 | 191.2845 | 183.7779 | 112.9974 | 138.1127 | 167.3692 | 186.7765 | 179.7217 | [7 empty] | 107.0327 | 139.8828 | 172.5215 | 192.027 |  | 97.2705 | 98.1658 | 97.7217 | 189.7942 | 130.2104 | 64.5329 |  | 22.1147 | 22.6241 | 18.9921 | 20.0211 | 43.3848 | 95.2952 | 81.2441 | 97.0653 | 95.9496 | 97.7805 | 88.8188 | 100.0854 | 115.4678 | 161.3856 | 161.5683 | 118.4673 | -0.0056 | -0.04 | 0.0069 | 0.0349 | -0.009 | 0.001 | -0.0274 | -0.0642 | -0.0559 | -284.0368 | 0.0467 | -320.396 | 0.9112 | -315.0326 | 1.1083 | -284.0645 | 1.1473 | -197.8479 | 0.0775 | -245.6809 | 0.0324 |  |  | 97.0511 | 161.4769 | 146.1104
2017-12-19 14:39 | 9816.589 |  |  | 72.9091 | 10.1393 | 47.2356 | 48.3397 | 25.6708 | 19.1784 | 13.507 | 40.6584 |  |  | -115.9692 | 3.4561 | 50.0613 | 64.3803 | 41.1218 | 16.8014 | 69.3485 | 74.7615 | 11.3902 |  | 161.9907 | 118.42 | 147.5685 | 171.3967 | 172.1572 | 151.1205 | 93.9444 |  |  | 137.211 | 116.6696 | 135.0925 | 111.9403 | 103.1952 | 102.0071 | 102.3665 | 119.3088 | 151.4197 | 171.8642 | 169.3127 | 142.8166 | 127.4278 | 159.207 | 138.2358 | 84.6726 |  |  |  |  | 128.6847 | 122.7277 | 180.3715 | 174.4836 |  |  | 132.8813 | 134.1414 | 166.2335 | 187.0479 | 99.5013 | 88.4594 | 103.0164 | 122.6599 | 142.5786 |  |  |  | 181.5273 | 133.2316 | 150.4799 | [5 empty] | 138.1253 | 160.4533 | 177.2536 | 171.9448 | 80.1598 | 98.8668 | 99.6558 | 117.2576 | 115.4751 | 138.3775 | 85.5959 | 98.8671 | 108.0727 | 132.0879 | 153.1637 |  | 164.6718 | 185.6737 | 181.6873 | 103.5412 | 126.6164 | 157.8526 | 185.4376 | 182.0975 | [7 empty] | 111.0338 | 134.7891 | 167.1683 | 188.148 | 181.3408 | 95.6599 | 96.7942 | 169.1083 | 116.3247 | 171.8892 | 120.3897 | 33.9085 | 33.8671 | 100.2236 | 96.2002 | 33.9405 | 35.1545 | 34.5659 | 35.6726 | 33.5625 | 33.9505 | 96.5394 | 114.0782 |  |  | 140.8322 | 166.3583 | 177.6316 | 166.3741 | 134.5692 | 95.0549 | [7 empty] | 100.351 | 108.4035 | 131.3522 | 162.675 | 181.1655 | 173.5071 | 133.7881 | 130.802 | 160.0746 | 160.5944 | [5 empty] | 125.4082 | 133.4152 | 185.6549 | 183.3542 |  |  | 101.5185 | 131.2519 | 166.7587 | 190.6802 | 144.9618 | 95.5106 | 106.441 | 128.2195 | 154.2966 |  |  |  | 185.4736 | 110.9331 | 151.0374 | [5 empty] | 127.946 | 160.7766 | 180.6338 | 178.0571 | 75.1369 | 92.934 | 105.639 | 124.2122 | 114.1791 | 145.5585 | 77.0837 | 91.2673 | 102.5089 | 126.6835 | 150.3313 |  | 173.0065 | 191.2726 | 183.7615 | 112.9896 | 138.1115 | 167.364 | 186.7577 | 179.7058 | [7 empty] | 107.0314 | 139.8792 | 172.5241 | 192.0166 |  | 97.2586 | 98.1551 | 97.7156 | 189.781 | 130.1899 | 64.5201 |  | 22.1136 | 22.6197 | 18.9908 | 20.0111 | 43.379 | 95.2224 | 81.236 | 97.0621 | 95.9481 | 97.7752 | 88.8235 | 100.0778 | 115.4219 | 161.2809 | 161.4518 | 118.4159 | -0.0057 | -0.0404 | 0.0074 | 0.0344 | -0.0087 | 0.0009 | -0.0304 | -0.0606 | -0.0476 | -284.0614 | 0.057 | -320.4298 | 0.9255 | -315.088 | 1.0959 | -283.9968 | 1.1206 | -197.8541 | 0.0796 | -245.6994 | 0.057 |  |  | 97.0461 | 161.3664 | 146.1553
2017-12-19 14:39 | 9817.589 |  |  | 72.8129 | 10.1202 | 47.2987 | 48.3494 | 25.6041 | 18.9893 | 13.4585 | 40.5261 |  |  | -115.8656 | 3.4708 | 50.0809 | 64.4109 | 41.1973 | 16.8098 | 69.2897 | 74.7665 | 12.3019 |  | 161.9743 | 118.4184 | 147.5702 | 171.3876 | 172.1438 | 151.1134 | 93.9509 |  |  | 137.2062 | 116.6675 | 135.0889 | 111.9361 | 103.1914 | 102.0164 | 102.3703 | 119.3104 | 151.4217 | 171.8536 | 169.31 | 142.8163 | 127.4326 | 159.2064 | 138.235 | 84.669 |  |  |  |  | 128.6829 | 122.7299 | 180.3601 | 174.4699 |  |  | 132.8817 | 134.1401 | 166.2252 | 187.0329 | 99.5046 | 88.4623 | 103.0132 | 122.6567 | 142.5642 |  |  |  | 181.5096 | 133.2285 | 150.4752 | [5 empty] | 138.1184 | 160.442 | 177.2354 | 171.9307 | 80.159 | 98.863 | 99.6584 | 117.2518 | 115.4801 | 138.381 | 85.5998 | 98.8689 | 108.077 | 132.0929 | 153.1645 |  | 164.6724 | 185.6648 | 181.6752 | 103.5496 | 126.6298 | 157.8548 | 185.4315 | 182.0906 | [7 empty] | 111.0317 | 134.7965 | 167.167 | 188.1451 | 181.3373 | 95.6595 | 96.7911 | 169.0994 | 116.3225 | 171.8795 | 120.4003 | 33.8707 | 33.9851 | 100.2144 | 96.1927 | 34.2124 | 34.912 | 34.5462 | 35.6007 | 33.5364 | 34.0703 | 96.5296 | 114.0696 |  |  | 140.83 | 166.3576 | 177.6256 | 166.3641 | 134.5645 | 95.0558 | [7 empty] | 100.3558 | 108.407 | 131.3497 | 162.6693 | 181.1487 | 173.495 | 133.786 | 130.8025 | 160.0701 | 160.5814 | [5 empty] | 125.4058 | 133.4169 | 185.6514 | 183.342 |  |  | 101.5258 | 131.2555 | 166.7548 | 190.6676 | 144.9601 | 95.5216 | 106.4463 | 128.2184 | 154.3002 |  |  |  | 185.4507 | 110.9268 | 151.0255 | [5 empty] | 127.9394 | 160.7694 | 180.6145 | 178.0446 | 75.1385 | 92.9364 | 105.6378 | 124.2071 | 114.1786 | 145.5546 | 77.0906 | 91.2676 | 102.5145 | 126.683 | 150.3293 |  | 173.0067 | 191.2594 | 183.747 | 112.9866 | 138.1144 | 167.3575 | 186.7522 | 179.69 | [7 empty] | 107.0337 | 139.8769 | 172.5167 | 192.0022 |  | 97.2565 | 98.1486 | 97.71 | 189.7709 | 130.1873 | 64.5159 |  | 22.1188 | 22.6163 | 18.9923 | 20.016 | 43.3825 | 95.1638 | 81.2368 | 97.0545 | 95.9388 | 97.7679 | 88.8197 | 100.076 | 115.4535 | 161.2985 | 161.5273 | 118.4362 | -0.0055 | -0.0405 | 0.0069 | 0.0345 | -0.0092 | 0.0006 | -0.0423 | -0.0623 | -0.0357 | -283.9537 | 0.0488 | -320.4175 | 0.9461 | -315.131 | 1.0918 | -283.9845 | 1.1062 | -197.8202 | 0.0673 | -245.6778 | 0.0693 |  |  | 97.0409 | 161.4129 | 146.0751
2017-12-19 14:39 | 9818.5891 |  |  | 72.8685 | 10.1535 | 47.293 | 48.3335 | 25.6197 | 19.0757 | 13.5585 | 40.5934 |  |  | -115.9598 | 3.4125 | 50.0523 | 64.4377 | 41.1344 | 16.8594 | 69.3175 | 74.7565 | 11.0462 |  | 161.9585 | 118.4176 | 147.5653 | 171.3775 | 172.1289 | 151.1088 | 93.9596 |  |  | 137.2041 | 116.6671 | 135.0826 | 111.931 | 103.1865 | 102.0232 | 102.3731 | 119.3133 | 151.4196 | 171.8545 | 169.2987 | 142.8115 | 127.4263 | 159.1982 | 138.23 | 84.664 |  |  |  |  | 128.6793 | 122.7303 | 180.352 | 174.4652 |  |  | 132.8797 | 134.1398 | 166.2145 | 187.0208 | 99.5019 | 88.4653 | 103.0144 | 122.6586 | 142.5537 |  |  |  | 181.4901 | 133.2298 | 150.4718 | [5 empty] | 138.1164 | 160.4314 | 177.2287 | 171.9178 | 80.1569 | 98.8669 | 99.6641 | 117.2478 | 115.4846 | 138.382 | 85.6011 | 98.8744 | 108.0839 | 132.0925 | 153.1598 |  | 164.6666 | 185.6498 | 181.6685 | 103.5566 | 126.629 | 157.8481 | 185.4235 | 182.076 | [7 empty] | 111.0352 | 134.7945 | 167.1634 | 188.1361 | 181.3295 | 95.6482 | 96.7857 | 169.0808 | 116.3165 | 171.8663 | 120.4002 | 33.8008 | 34.3505 | 100.21 | 96.1869 | 34.4586 | 34.4776 | 34.5454 | 35.8199 | 33.502 | 34.1382 | 96.5192 | 114.0603 |  |  | 140.8272 | 166.3578 | 177.614 | 166.347 | 134.5599 | 95.0606 | [7 empty] | 100.3545 | 108.4101 | 131.3478 | 162.6643 | 181.1377 | 173.4847 | 133.7825 | 130.8042 | 160.0676 | 160.5747 | [5 empty] | 125.4092 | 133.4114 | 185.6395 | 183.3282 |  |  | 101.5212 | 131.2563 | 166.7497 | 190.6476 | 144.9549 | 95.5199 | 106.4423 | 128.2181 | 154.286 |  |  |  | 185.4358 | 110.9379 | 151.0201 | [5 empty] | 127.9386 | 160.7657 | 180.6012 | 178.0302 | 75.1386 | 92.9412 | 105.636 | 124.2048 | 114.1713 | 145.5489 | 77.0901 | 91.2705 | 102.5164 | 126.6763 | 150.3206 |  | 173.0022 | 191.2447 | 183.7327 | 112.9759 | 138.1165 | 167.3452 | 186.7389 | 179.672 | [7 empty] | 107.0362 | 139.8752 | 172.4964 | 191.9816 |  | 97.2515 | 98.146 | 97.702 | 189.7633 | 130.185 | 64.5093 |  | 22.118 | 22.6201 | 18.9971 | 20.0249 | 43.3913 | 95.126 | 81.2344 | 97.045 | 95.9284 | 97.7651 | 88.8167 | 100.0828 | 115.3362 | 161.2501 | 161.34 | 118.3414 | -0.0055 | -0.0401 | 0.0073 | 0.0353 | -0.0089 | 0.0007 | -0.0277 | -0.066 | -0.0295 | -283.9445 | 0.02 | -320.3868 | 0.9317 | -315.1126 | 1.1165 | -284.0368 | 1.1021 | -197.7895 | 0.0467 | -245.6471 | 0.0488 |  |  | 97.034 | 161.2951 | 146.1379
2017-12-19 14:39 | 9819.5891 |  |  | 72.7858 | 10.1173 | 47.3348 | 48.328 | 25.6666 | 19.1382 | 13.4982 | 40.607 |  |  | -115.9887 | 3.457 | 50.1214 | 64.4908 | 41.1864 | 16.8422 | 69.3489 | 74.7647 | 11.6657 |  | 161.9443 | 118.4187 | 147.5562 | 171.3632 | 172.1143 | 151.1016 | 93.9667 |  |  | 137.1931 | 116.661 | 135.0707 | 111.9248 | 103.1823 | 102.0167 | 102.3743 | 119.3158 | 151.4177 | 171.8514 | 169.2852 | 142.8124 | 127.4264 | 159.1918 | 138.226 | 84.6464 |  |  |  |  | 128.6785 | 122.7349 | 180.3456 | 174.4594 |  |  | 132.877 | 134.1408 | 166.2071 | 187.0149 | 99.5047 | 88.4719 | 103.0201 | 122.6625 | 142.5554 |  |  |  | 181.477 | 133.2373 | 150.4689 | [5 empty] | 138.124 | 160.4355 | 177.2288 | 171.919 | 80.1581 | 98.8733 | 99.6649 | 117.2494 | 115.4809 | 138.3823 | 85.6 | 98.8735 | 108.0814 | 132.0919 | 153.1528 |  | 164.6568 | 185.6381 | 181.6567 | 103.5526 | 126.6233 | 157.8408 | 185.4052 | 182.0598 | [7 empty] | 111.0328 | 134.7818 | 167.1493 | 188.1161 | 181.3073 | 95.6375 | 96.7775 | 169.0668 | 116.3133 | 171.8523 | 120.3794 | 33.671 | 34.8118 | 100.2007 | 96.1812 | 34.4309 | 34.0655 | 34.5511 | 36.1527 | 33.4015 | 34.2884 | 96.5104 | 114.052 |  |  | 140.8331 | 166.3468 | 177.6016 | 166.3333 | 134.5609 | 95.0657 | [7 empty] | 100.3586 | 108.4165 | 131.3473 | 162.659 | 181.1293 | 173.4719 | 133.7825 | 130.8024 | 160.0687 | 160.572 | [5 empty] | 125.41 | 133.4146 | 185.6196 | 183.3073 |  |  | 101.5184 | 131.2482 | 166.7362 | 190.626 | 144.9409 | 95.5188 | 106.4429 | 128.2179 | 154.271 |  |  |  | 185.4268 | 110.943 | 151.0222 | [5 empty] | 127.9343 | 160.7584 | 180.5929 | 178.0157 | 75.1444 | 92.9521 | 105.6388 | 124.2111 | 114.1659 | 145.5436 | 77.0912 | 91.2696 | 102.5168 | 126.672 | 150.3143 |  | 172.9891 | 191.2275 | 183.7221 | 112.9586 | 138.1152 | 167.3358 | 186.7212 | 179.6592 | [7 empty] | 107.0385 | 139.8751 | 172.4785 | 191.9592 |  | 97.2477 | 98.1396 | 97.6976 | 189.7563 | 130.1763 | 64.4976 |  | 22.114 | 22.6168 | 18.998 | 20.0366 | 43.3962 | 95.1198 | 81.2326 | 97.0368 | 95.9195 | 97.7528 | 88.8241 | 100.0863 | 115.3617 | 161.2221 | 161.3582 | 118.4483 | -0.0059 | -0.0405 | 0.0072 | 0.0353 | -0.009 | 0.0002 | -0.0273 | -0.0646 | -0.0465 | -283.966 | 0.0159 | -320.3745 | 0.9112 | -315.0695 | 1.1062 | -284.0461 | 1.1206 | -197.8233 | 0.0447 | -245.5978 | 0.0324 |  |  | 97.0261 | 161.2902 | 146.2226
2017-12-19 14:39 | 9820.5892 |  |  | 72.7545 | 10.0936 | 47.3218 | 48.305 | 25.6973 | 19.0899 | 13.4802 | 40.6044 |  |  | -115.9462 | 3.4764 | 50.0867 | 64.462 | 41.1628 | 16.8569 | 69.3907 | 74.7889 | 9.8852 |  | 161.9343 | 118.4184 | 147.5524 | 171.3549 | 172.1008 | 151.0928 | 93.9644 |  |  | 137.1804 | 116.6525 | 135.062 | 111.9176 | 103.179 | 102.0126 | 102.3707 | 119.3126 | 151.4105 | 171.8401 | 169.2708 | 142.8091 | 127.4178 | 159.1881 | 138.2126 | 84.6238 |  |  |  |  | 128.6727 | 122.733 | 180.3337 | 174.4386 |  |  | 132.8772 | 134.1485 | 166.2057 | 187.0069 | 99.5092 | 88.4767 | 103.025 | 122.6617 | 142.5507 |  |  |  | 181.471 | 133.2323 | 150.4646 | [5 empty] | 138.1257 | 160.4325 | 177.2241 | 171.9139 | 80.1617 | 98.8769 | 99.6703 | 117.2501 | 115.4809 | 138.3842 | 85.6038 | 98.8713 | 108.0799 | 132.0923 | 153.1459 |  | 164.6531 | 185.6293 | 181.635 | 103.5461 | 126.6241 | 157.8377 | 185.392 | 182.0462 | [7 empty] | 111.0337 | 134.7828 | 167.1433 | 188.1091 | 181.2928 | 95.6214 | 96.7614 | 169.0504 | 116.3012 | 171.8336 | 120.3671 | 33.7596 | 35.2198 | 100.1875 | 96.1714 | 34.2474 | 34.258 | 34.552 | 36.3716 | 33.312 | 34.495 | 96.5052 | 114.0429 |  |  | 140.8391 | 166.338 | 177.5856 | 166.3265 | 134.5624 | 95.0639 | [7 empty] | 100.3601 | 108.4129 | 131.3401 | 162.6498 | 181.1041 | 173.4491 | 133.7725 | 130.7973 | 160.0573 | 160.5525 | [5 empty] | 125.4041 | 133.4117 | 185.6035 | 183.2902 |  |  | 101.5178 | 131.246 | 166.7289 | 190.6091 | 144.9325 | 95.5177 | 106.4469 | 128.2228 | 154.267 |  |  |  | 185.4043 | 110.9454 | 151.0155 | [5 empty] | 127.927 | 160.7484 | 180.576 | 178.0012 | 75.1528 | 92.9464 | 105.64 | 124.2097 | 114.1573 | 145.5403 | 77.0895 | 91.2645 | 102.5207 | 126.6715 | 150.3048 |  | 172.977 | 191.2137 | 183.7029 | 112.954 | 138.1018 | 167.3258 | 186.6998 | 179.6405 | [7 empty] | 107.0467 | 139.8761 | 172.4713 | 191.9496 |  | 97.2411 | 98.1304 | 97.688 | 189.7364 | 130.1688 | 64.4869 |  | 22.114 | 22.6142 | 18.9985 | 20.042 | 43.3976 | 95.1196 | 81.227 | 97.0295 | 95.9107 | 97.746 | 88.8185 | 100.0989 | 115.3328 | 161.1932 | 161.3119 | 118.4136 | -0.0053 | -0.04 | 0.007 | 0.035 | -0.0092 | 0.0007 | -0.0245 | -0.0602 | -0.0409 | -283.9968 | 0.0508 | -320.4114 | 0.9112 | -315.0541 | 1.0816 | -284.0553 | 1.1144 | -197.8295 | 0.0837 | -245.6748 | 0.0283 |  |  | 97.0161 | 161.2525 | 146.1989
2017-12-19 14:39 | 9821.5893 |  |  | 72.8365 | 10.088 | 47.2239 | 48.3512 | 25.6873 | 19.1695 | 13.5179 | 40.6697 |  |  | -115.9438 | 3.5009 | 50.0851 | 64.4184 | 41.1392 | 16.8051 | 69.3516 | 74.7915 | 11.007 |  | 161.9195 | 118.4146 | 147.5457 | 171.3464 | 172.086 | 151.0923 | 93.9492 |  |  | 137.168 | 116.6461 | 135.0534 | 111.9108 | 103.1753 | 102.0198 | 102.3741 | 119.309 | 151.409 | 171.8323 | 169.2631 | 142.7989 | 127.412 | 159.1825 | 138.2107 | 84.6243 |  |  |  |  | 128.6692 | 122.7295 | 180.3168 | 174.4212 |  |  | 132.8771 | 134.1488 | 166.2023 | 186.9905 | 99.5073 | 88.4808 | 103.0303 | 122.66 | 142.5519 |  |  |  | 181.4561 | 133.2246 | 150.4565 | [5 empty] | 138.1217 | 160.4263 | 177.2115 | 171.8984 | 80.1639 | 98.8793 | 99.676 | 117.2523 | 115.483 | 138.3819 | 85.6099 | 98.8742 | 108.0833 | 132.0912 | 153.1422 |  | 164.6544 | 185.6197 | 181.6276 | 103.5453 | 126.627 | 157.8373 | 185.3829 | 182.0312 | [7 empty] | 111.0385 | 134.7874 | 167.1388 | 188.0992 | 181.2841 | 95.6163 | 96.7472 | 169.034 | 116.2933 | 171.8277 | 120.3651 | 34.0757 | 35.457 | 100.1786 | 96.1617 | 34.2265 | 34.7329 | 34.6312 | 36.4471 | 33.2479 | 34.6812 | 96.4979 | 114.0263 |  |  | 140.8376 | 166.3321 | 177.5714 | 166.3165 | 134.5583 | 95.0705 | [7 empty] | 100.3539 | 108.4104 | 131.3421 | 162.6422 | 181.0882 | 173.4246 | 133.7647 | 130.7953 | 160.0446 | 160.5396 | [5 empty] | 125.3939 | 133.4068 | 185.5956 | 183.2772 |  |  | 101.5214 | 131.25 | 166.732 | 190.602 | 144.9337 | 95.5289 | 106.4524 | 128.2302 | 154.2646 |  |  |  | 185.3914 | 110.9514 | 151.0071 | [5 empty] | 127.9268 | 160.7472 | 180.5647 | 177.989 | 75.1572 | 92.9483 | 105.6426 | 124.2042 | 114.1512 | 145.5376 | 77.09 | 91.2656 | 102.519 | 126.6705 | 150.297 |  | 172.9663 | 191.2015 | 183.6875 | 112.9633 | 138.0986 | 167.3191 | 186.6837 | 179.6249 | [7 empty] | 107.0372 | 139.8671 | 172.4706 | 191.9372 |  | 97.2337 | 98.1224 | 97.6781 | 189.717 | 130.1571 | 64.4759 |  | 22.1145 | 22.6184 | 18.9982 | 20.0408 | 43.3949 | 95.1075 | 81.2198 | 97.0258 | 95.9045 | 97.7427 | 88.8195 | 100.0955 | 115.3233 | 161.1776 | 161.308 | 118.4038 | -0.0052 | -0.0401 | 0.0073 | 0.035 | -0.0088 | 0.0007 | -0.0451 | -0.061 | -0.0559 | -284.0153 | 0.0488 | -320.4145 | 0.9358 | -315.1126 | 1.0857 | -284.0491 | 1.1021 | -197.8079 | 0.0734 | -245.6871 | 0.0611 |  |  | 97.0088 | 161.2428 | 146.1941
2017-12-19 14:39 | 9822.5893 |  |  | 72.8969 | 10.224 | 47.3001 | 48.3082 | 25.635 | 19.1111 | 13.5717 | 40.6617 |  |  | -115.9063 | 3.3176 | 50.1461 | 64.4746 | 41.1081 | 16.8379 | 69.3836 | 74.8145 | 10.0303 |  | 161.9036 | 118.4138 | 147.539 | 171.3316 | 172.0702 | 151.0819 | 93.9465 |  |  | 137.1632 | 116.6385 | 135.0452 | 111.9061 | 103.1618 | 102.018 | 102.3751 | 119.3053 | 151.3997 | 171.8168 | 169.249 | 142.7936 | 127.4189 | 159.1742 | 138.2156 | 84.6184 |  |  |  |  | 128.6664 | 122.7257 | 180.3116 | 174.4129 |  |  | 132.8782 | 134.1445 | 166.1978 | 186.9807 | 99.5061 | 88.4844 | 103.0346 | 122.6626 | 142.5482 |  |  |  | 181.438 | 133.2151 | 150.4393 | [5 empty] | 138.1123 | 160.4195 | 177.1941 | 171.8835 | 80.1617 | 98.8709 | 99.6762 | 117.2469 | 115.4849 | 138.3849 | 85.6179 | 98.8766 | 108.0869 | 132.0942 | 153.1462 |  | 164.6494 | 185.6077 | 181.6146 | 103.5461 | 126.6329 | 157.8337 | 185.3718 | 182.0277 | [7 empty] | 111.0391 | 134.7825 | 167.127 | 188.0841 | 181.2663 | 95.625 | 96.7498 | 169.0243 | 116.295 | 171.8249 | 120.3678 | 34.3954 | 35.4743 | 100.1751 | 96.157 | 34.1324 | 35.3343 | 34.9035 | 36.4311 | 33.1352 | 34.7471 | 96.4881 | 114.014 |  |  | 140.8339 | 166.3195 | 177.5591 | 166.3023 | 134.5516 | 95.0735 | [7 empty] | 100.3579 | 108.4161 | 131.3415 | 162.6372 | 181.0819 | 173.4162 | 133.7601 | 130.7962 | 160.0395 | 160.5327 | [5 empty] | 125.3917 | 133.4066 | 185.5782 | 183.2576 |  |  | 101.5296 | 131.2511 | 166.7205 | 190.5917 | 144.925 | 95.5362 | 106.456 | 128.2306 | 154.2562 |  |  |  | 185.3795 | 110.9488 | 150.9944 | [5 empty] | 127.9287 | 160.7405 | 180.5566 | 177.9758 | 75.1549 | 92.9524 | 105.6466 | 124.2031 | 114.1582 | 145.542 | 77.0948 | 91.2739 | 102.5268 | 126.674 | 150.2936 |  | 172.9705 | 191.1943 | 183.6841 | 112.9712 | 138.1046 | 167.3132 | 186.6764 | 179.6151 | [7 empty] | 107.0224 | 139.8618 | 172.4665 | 191.9229 |  | 97.2244 | 98.1191 | 97.6728 | 189.7011 | 130.1427 | 64.4708 |  | 22.1174 | 22.6188 | 19.0001 | 20.0468 | 43.3947 | 95.159 | 81.2132 | 97.0227 | 95.9003 | 97.7327 | 88.8176 | 100.0846 | 115.2958 | 161.071 | 161.288 | 118.376 | -0.0058 | -0.0401 | 0.007 | 0.0343 | -0.0089 | 0.0011 | -0.0198 | -0.064 | -0.0505 | -284.003 | 0.0508 | -320.4545 | 0.9543 | -315.1526 | 1.1083 | -284.0614 | 1.1042 | -197.8049 | 0.0652 | -245.7271 | 0.0734 |  |  | 97.0059 | 161.1795 | 146.2205
2017-12-19 14:39 | 9823.5894 |  |  | 72.9306 | 10.2941 | 47.3326 | 48.3907 | 25.7157 | 19.1942 | 13.5713 | 40.7027 |  |  | -115.7902 | 3.5372 | 50.1672 | 64.5535 | 41.1538 | 16.8103 | 69.3577 | 74.8607 | 12.2901 |  | 161.8953 | 118.4166 | 147.5331 | 171.3174 | 172.0588 | 151.0701 | 93.9455 |  |  | 137.1618 | 116.6336 | 135.0402 | 111.8998 | 103.1544 | 102.0091 | 102.3741 | 119.3053 | 151.3938 | 171.7982 | 169.2308 | 142.7939 | 127.4199 | 159.1713 | 138.2076 | 84.5986 |  |  |  |  | 128.6617 | 122.7257 | 180.3059 | 174.4007 |  |  | 132.8804 | 134.1536 | 166.1979 | 186.972 | 99.5093 | 88.4892 | 103.0341 | 122.6657 | 142.5419 |  |  |  | 181.42 | 133.2175 | 150.4306 | [5 empty] | 138.1069 | 160.4095 | 177.1802 | 171.8678 | 80.1663 | 98.8665 | 99.6738 | 117.2361 | 115.4846 | 138.3858 | 85.6187 | 98.8767 | 108.0928 | 132.0902 | 153.134 |  | 164.6385 | 185.5903 | 181.605 | 103.5478 | 126.635 | 157.8248 | 185.3568 | 182.0193 | [7 empty] | 111.0381 | 134.7853 | 167.1229 | 188.0737 | 181.2557 | 95.621 | 96.7472 | 169.0129 | 116.2868 | 171.8096 | 120.3649 | 34.5369 | 35.4532 | 100.1769 | 96.1569 | 34.0704 | 35.8672 | 35.2082 | 36.3623 | 33.1376 | 34.6495 | 96.4838 | 114.0117 |  |  | 140.8364 | 166.3158 | 177.549 | 166.2872 | 134.546 | 95.071 | [7 empty] | 100.3674 | 108.4161 | 131.3315 | 162.6272 | 181.0592 | 173.4052 | 133.7478 | 130.7965 | 160.0267 | 160.5163 | [5 empty] | 125.3907 | 133.4049 | 185.5605 | 183.2455 |  |  | 101.5263 | 131.2533 | 166.7069 | 190.572 | 144.9133 | 95.5277 | 106.4512 | 128.2214 | 154.2356 |  |  |  | 185.36 | 110.9417 | 150.9794 | [5 empty] | 127.9321 | 160.7318 | 180.5416 | 177.9597 | 75.1576 | 92.9516 | 105.6489 | 124.2042 | 114.1527 | 145.5399 | 77.1025 | 91.2717 | 102.5303 | 126.664 | 150.2838 |  | 172.9669 | 191.1804 | 183.6709 | 112.9674 | 138.0961 | 167.3059 | 186.6656 | 179.5953 | [7 empty] | 107.0182 | 139.8579 | 172.4566 | 191.9114 |  | 97.211 | 98.1075 | 97.6639 | 189.6869 | 130.1302 | 64.4625 |  | 22.1116 | 22.6084 | 18.9961 | 20.0488 | 43.3936 | 95.1787 | 81.2051 | 97.014 | 95.8973 | 97.7255 | 88.8241 | 100.0896 | 115.3318 | 161.1606 | 161.3198 | 118.3894 | -0.0055 | -0.04 | 0.0067 | 0.0347 | -0.0088 | 0.0012 | -0.0442 | -0.066 | -0.0416 | -284.0122 | 0.0488 | -320.4175 | 0.944 | -315.1587 | 1.1267 | -284.1045 | 1.1165 | -197.8141 | 0.0673 | -245.644 | 0.057 |  |  | 96.9984 | 161.2402 | 146.4288
2017-12-19 14:39 | 9824.5894 |  |  | 73.0198 | 10.2274 | 47.3473 | 48.4116 | 25.6009 | 19.1906 | 13.5677 | 40.6409 |  |  | -115.7827 | 3.5679 | 50.1951 | 64.5596 | 41.2344 | 16.8189 | 69.4145 | 74.838 | 8.6954 |  | 161.8808 | 118.4163 | 147.5335 | 171.3044 | 172.0483 | 151.0665 | 93.9458 |  |  | 137.1491 | 116.6307 | 135.0339 | 111.8867 | 103.1523 | 102.0114 | 102.3804 | 119.3095 | 151.391 | 171.7898 | 169.2249 | 142.7862 | 127.4227 | 159.1697 | 138.2041 | 84.5952 |  |  |  |  | 128.6597 | 122.7288 | 180.2848 | 174.3831 |  |  | 132.8756 | 134.1538 | 166.1935 | 186.9512 | 99.5075 | 88.4956 | 103.0349 | 122.6693 | 142.5363 |  |  |  | 181.4009 | 133.2244 | 150.4348 | [5 empty] | 138.1118 | 160.403 | 177.1679 | 171.8512 | 80.1659 | 98.8716 | 99.6831 | 117.2377 | 115.4805 | 138.3872 | 85.623 | 98.8755 | 108.0981 | 132.0922 | 153.1246 |  | 164.6345 | 185.5827 | 181.5923 | 103.5442 | 126.6292 | 157.8191 | 185.3474 | 181.996 | [7 empty] | 111.0432 | 134.7835 | 167.1186 | 188.0646 | 181.2505 | 95.6083 | 96.7358 | 168.9942 | 116.2751 | 171.7913 | 120.3508 | 34.5261 | 35.4722 | 100.1662 | 96.1515 | 34.1157 | 36.1866 | 35.4964 | 36.2777 | 33.2351 | 34.503 | 96.4809 | 114.0039 |  |  | 140.8336 | 166.307 | 177.5245 | 166.2664 | 134.5362 | 95.0691 | [7 empty] | 100.3582 | 108.4173 | 131.3334 | 162.6192 | 181.0415 | 173.3895 | 133.7459 | 130.799 | 160.023 | 160.5061 | [5 empty] | 125.394 | 133.4061 | 185.5484 | 183.234 |  |  | 101.5203 | 131.2504 | 166.6987 | 190.5529 | 144.9101 | 95.5263 | 106.4471 | 128.2033 | 154.2197 |  |  |  | 185.3445 | 110.9421 | 150.9844 | [5 empty] | 127.9348 | 160.727 | 180.5296 | 177.9498 | 75.1649 | 92.9563 | 105.6495 | 124.2082 | 114.1493 | 145.5342 | 77.11 | 91.2729 | 102.526 | 126.6593 | 150.2745 |  | 172.9622 | 191.1634 | 183.652 | 112.9739 | 138.0932 | 167.3079 | 186.6525 | 179.582 | [7 empty] | 107.0254 | 139.8544 | 172.4526 | 191.9008 |  | 97.2059 | 98.0922 | 97.6607 | 189.6755 | 130.1221 | 64.448 |  | 22.1094 | 22.6015 | 18.9919 | 20.0494 | 43.3934 | 95.1542 | 81.2063 | 97.0114 | 95.893 | 97.721 | 88.8328 | 100.0909 | 115.3055 | 161.1609 | 161.3374 | 118.3923 | -0.0055 | -0.04 | 0.0071 | 0.0353 | -0.0087 | 0.0008 | -0.0359 | -0.0638 | -0.0342 | -284.0184 | 0.0385 | -320.4114 | 0.9317 | -315.1341 | 1.1083 | -284.1445 | 1.1329 | -197.8418 | 0.0611 | -245.6778 | 0.0591 |  |  | 96.991 | 161.2491 | 146.4213
2017-12-19 14:39 | 9825.5895 |  |  | 72.821 | 10.1937 | 47.3534 | 48.4788 | 25.722 | 19.1883 | 13.5826 | 40.6996 |  |  | -115.7514 | 3.5465 | 50.2183 | 64.5358 | 41.1986 | 16.7804 | 69.5223 | 74.8464 | 11.0106 |  | 161.8635 | 118.414 | 147.5299 | 171.2941 | 172.0304 | 151.0668 | 93.9437 |  |  | 137.1367 | 116.6275 | 135.0194 | 111.8815 | 103.1465 | 102.0153 | 102.3747 | 119.2988 | 151.3712 | 171.7712 | 169.2043 | 142.7681 | 127.4213 | 159.1544 | 138.1947 | 84.5867 |  |  |  |  | 128.6437 | 122.7224 | 180.2682 | 174.3761 |  |  | 132.8734 | 134.1565 | 166.1885 | 186.9336 | 99.5151 | 88.4993 | 103.0403 | 122.6705 | 142.5298 |  |  |  | 181.3873 | 133.2307 | 150.4338 | [5 empty] | 138.1152 | 160.4047 | 177.1636 | 171.846 | 80.1632 | 98.8756 | 99.695 | 117.2457 | 115.4768 | 138.3864 | 85.6224 | 98.875 | 108.0952 | 132.0875 | 153.1155 |  | 164.6302 | 185.5663 | 181.5723 | 103.538 | 126.6206 | 157.8144 | 185.3265 | 181.981 | [7 empty] | 111.0497 | 134.7816 | 167.1113 | 188.0561 | 181.2385 | 95.5951 | 96.7225 | 168.975 | 116.2655 | 171.7736 | 120.3342 | 34.5747 | 35.5447 | 100.1473 | 96.1366 | 34.2178 | 36.3346 | 35.6928 | 36.2357 | 33.1992 | 34.4205 | 96.468 | 113.9944 |  |  | 140.829 | 166.298 | 177.5014 | 166.2463 | 134.5247 | 95.0739 | [7 empty] | 100.357 | 108.4243 | 131.3357 | 162.6102 | 181.0344 | 173.3758 | 133.7489 | 130.7985 | 160.023 | 160.4995 | [5 empty] | 125.4004 | 133.4104 | 185.5467 | 183.2196 |  |  | 101.5264 | 131.2526 | 166.699 | 190.5432 | 144.9108 | 95.5331 | 106.4443 | 128.1896 | 154.2202 |  |  |  | 185.3307 | 110.9433 | 150.982 | [5 empty] | 127.9348 | 160.7226 | 180.5132 | 177.936 | 75.1696 | 92.9596 | 105.6492 | 124.2079 | 114.1539 | 145.5313 | 77.1068 | 91.28 | 102.5216 | 126.6635 | 150.2618 |  | 172.9623 | 191.1546 | 183.6364 | 112.975 | 138.094 | 167.3015 | 186.6377 | 179.5764 | [7 empty] | 107.0327 | 139.8559 | 172.4496 | 191.8897 |  | 97.1993 | 98.0856 | 97.6542 | 189.6606 | 130.11 | 64.4368 |  | 22.1123 | 22.6 | 18.9954 | 20.0608 | 43.3997 | 95.1442 | 81.2039 | 97.0109 | 95.8846 | 97.7165 | 88.8406 | 100.106 | 115.3181 | 161.1472 | 161.2891 | 118.3819 | -0.0051 | -0.04 | 0.0072 | 0.0353 | -0.0089 | 0.001 | -0.046 | -0.0632 | -0.054 | -284.0061 | 0.0426 | -320.4391 | 0.9276 | -315.1218 | 1.0918 | -284.0861 | 1.1226 | -197.8418 | 0.0775 | -245.6809 | 0.0447 |  |  | 96.9836 | 161.2181 | 146.4914
2017-12-19 14:39 | 9826.5896 |  |  | 72.9088 | 10.1927 | 47.3007 | 48.2596 | 25.7735 | 19.3071 | 13.6269 | 40.7697 |  |  | -115.7315 | 3.481 | 50.1759 | 64.4175 | 41.1811 | 16.6986 | 69.4941 | 74.8689 | 8.8909 |  | 161.8477 | 118.4119 | 147.5182 | 171.2877 | 172.0119 | 151.0617 | 93.9428 |  |  | 137.1273 | 116.6175 | 135.0076 | 111.8794 | 103.1434 | 102.017 | 102.3763 | 119.2996 | 151.3598 | 171.7558 | 169.1845 | 142.7607 | 127.4176 | 159.1441 | 138.1868 | 84.5804 |  |  |  |  | 128.6448 | 122.7234 | 180.2592 | 174.3641 |  |  | 132.8803 | 134.1669 | 166.1804 | 186.9253 | 99.5289 | 88.5066 | 103.0468 | 122.6718 | 142.5259 |  |  |  | 181.3755 | 133.2307 | 150.4215 | [5 empty] | 138.1167 | 160.4001 | 177.1573 | 171.8368 | 80.163 | 98.8767 | 99.6917 | 117.2465 | 115.4764 | 138.3744 | 85.6189 | 98.8729 | 108.0897 | 132.0774 | 153.1038 |  | 164.6204 | 185.5464 | 181.558 | 103.5362 | 126.624 | 157.8097 | 185.2982 | 181.9702 | [7 empty] | 111.0463 | 134.7801 | 167.1035 | 188.0402 | 181.2143 | 95.5855 | 96.7125 | 168.9643 | 116.2635 | 171.7577 | 120.3263 | 34.5072 | 35.599 | 100.1452 | 96.1305 | 34.4578 | 36.3299 | 35.8163 | 36.358 | 33.0849 | 34.3433 | 96.4573 | 113.9856 |  |  | 140.8258 | 166.2936 | 177.4886 | 166.2336 | 134.5239 | 95.0751 | [7 empty] | 100.3629 | 108.4228 | 131.3324 | 162.6061 | 181.0214 | 173.3579 | 133.748 | 130.7974 | 160.0165 | 160.4917 | [5 empty] | 125.4009 | 133.4097 | 185.5337 | 183.2014 |  |  | 101.534 | 131.252 | 166.7003 | 190.5353 | 144.9048 | 95.5382 | 106.4414 | 128.1826 | 154.221 |  |  |  | 185.3142 | 110.9374 | 150.9623 | [5 empty] | 127.9308 | 160.7166 | 180.4978 | 177.9163 | 75.1734 | 92.9628 | 105.6514 | 124.1999 | 114.1504 | 145.5303 | 77.1042 | 91.2772 | 102.5194 | 126.6639 | 150.2521 |  | 172.9499 | 191.1419 | 183.6189 | 112.9669 | 138.0898 | 167.282 | 186.625 | 179.5556 | [7 empty] | 107.0289 | 139.8524 | 172.4366 | 191.8707 |  | 97.1918 | 98.0801 | 97.646 | 189.6489 | 130.1008 | 64.4301 |  | 22.1142 | 22.5984 | 18.9966 | 20.0683 | 43.4039 | 95.0936 | 81.1941 | 96.9997 | 95.8738 | 97.7124 | 88.8392 | 100.1027 | 115.2621 | 161.144 | 161.2801 | 118.3599 | -0.0054 | -0.04 | 0.007 | 0.0345 | -0.0089 | 0.0005 | -0.0418 | -0.0639 | -0.0454 | -284.0245 | 0.0406 | -320.4145 | 0.9399 | -315.1341 | 1.0959 | -284.1168 | 1.1144 | -197.8172 | 0.0673 | -245.6871 | 0.0529 |  |  | 96.9752 | 161.2121 | 146.4025
2017-12-19 14:39 | 9827.5896 |  |  | 72.8951 | 10.2669 | 47.4302 | 48.4203 | 25.8205 | 19.2186 | 13.5438 | 40.6493 |  |  | -115.9088 | 3.553 | 50.2297 | 64.4711 | 41.1897 | 16.7518 | 69.4856 | 74.8672 | 9.4822 |  | 161.8373 | 118.4101 | 147.5162 | 171.2771 | 172.0037 | 151.0551 | 93.9593 |  |  | 137.1227 | 116.6119 | 135.0037 | 111.8693 | 103.1392 | 102.016 | 102.3802 | 119.3067 | 151.3602 | 171.7492 | 169.1763 | 142.769 | 127.4216 | 159.1409 | 138.1765 | 84.5765 |  |  |  |  | 128.6561 | 122.723 | 180.2375 | 174.3452 |  |  | 132.8739 | 134.1587 | 166.1684 | 186.9109 | 99.5273 | 88.5093 | 103.0463 | 122.67 | 142.5227 |  |  |  | 181.361 | 133.2284 | 150.4063 | [5 empty] | 138.1172 | 160.3925 | 177.1403 | 171.8268 | 80.1589 | 98.8745 | 99.686 | 117.2417 | 115.4829 | 138.3741 | 85.6305 | 98.8775 | 108.093 | 132.0846 | 153.1054 |  | 164.616 | 185.5406 | 181.5499 | 103.5408 | 126.6318 | 157.8069 | 185.2892 | 181.9554 | [7 empty] | 111.0484 | 134.7881 | 167.1041 | 188.0263 | 181.2012 | 95.5836 | 96.7105 | 168.9566 | 116.2608 | 171.7492 | 120.3297 | 34.3821 | 35.4933 | 100.1403 | 96.1273 | 34.6107 | 36.1176 | 35.993 | 36.5696 | 33.0136 | 34.1942 | 96.4485 | 113.97 |  |  | 140.8231 | 166.2795 | 177.4744 | 166.2213 | 134.5254 | 95.072 | [7 empty] | 100.3693 | 108.4173 | 131.3286 | 162.6016 | 181.0041 | 173.343 | 133.7426 | 130.7971 | 160.0105 | 160.4851 | [5 empty] | 125.3978 | 133.4038 | 185.511 | 183.1833 |  |  | 101.5279 | 131.2442 | 166.6862 | 190.5231 | 144.8941 | 95.5268 | 106.4337 | 128.1659 | 154.207 |  |  |  | 185.2924 | 110.9371 | 150.9478 | [5 empty] | 127.929 | 160.7076 | 180.491 | 177.9052 | 75.1775 | 92.9651 | 105.6509 | 124.1948 | 114.1459 | 145.5295 | 77.1015 | 91.2774 | 102.5139 | 126.6593 | 150.2429 |  | 172.9387 | 191.1251 | 183.6049 | 112.9648 | 138.0852 | 167.2685 | 186.6016 | 179.5279 | [7 empty] | 107.0244 | 139.8507 | 172.4292 | 191.8545 |  | 97.1853 | 98.0773 | 97.6411 | 189.6356 | 130.0978 | 64.4173 |  | 22.1139 | 22.5985 | 18.9977 | 20.0658 | 43.4075 | 95.0852 | 81.1936 | 96.9902 | 95.868 | 97.7006 | 88.8331 | 100.0986 | 115.2449 | 161.1257 | 161.2444 | 118.3323 | -0.0055 | -0.0397 | 0.0074 | 0.0354 | -0.0088 | 0.0008 | -0.0264 | -0.0633 | -0.0473 | -284.0245 | 0.0529 | -320.4514 | 0.9481 | -315.1464 | 1.1083 | -284.1168 | 1.1226 | -197.8264 | 0.0755 | -245.6932 | 0.0591 |  |  | 96.9696 | 161.185 | 146.5001
2017-12-19 14:39 | 9828.5897 |  |  | 73.0284 | 10.2257 | 47.3955 | 48.3597 | 25.7824 | 19.1956 | 13.5512 | 40.7069 |  |  | -115.7924 | 3.5813 | 50.2004 | 64.5115 | 41.2499 | 16.796 | 69.5107 | 74.9336 | 9.5531 |  | 161.8283 | 118.4159 | 147.5153 | 171.2637 | 171.9925 | 151.0462 | 93.9491 |  |  | 137.1174 | 116.6084 | 134.9971 | 111.8606 | 103.1313 | 102.0138 | 102.3716 | 119.3033 | 151.3544 | 171.7353 | 169.1638 | 142.761 | 127.4196 | 159.135 | 138.1668 | 84.5583 |  |  |  |  | 128.6464 | 122.7159 | 180.2247 | 174.3257 |  |  | 132.8626 | 134.1493 | 166.1607 | 186.8919 | 99.5237 | 88.5062 | 103.0437 | 122.6643 | 142.516 |  |  |  | 181.345 | 133.2267 | 150.3994 | [5 empty] | 138.1073 | 160.3859 | 177.1243 | 171.8182 | 80.1576 | 98.8763 | 99.6897 | 117.2304 | 115.4872 | 138.3851 | 85.6405 | 98.8823 | 108.0981 | 132.0896 | 153.1039 |  | 164.6117 | 185.5322 | 181.5419 | 103.5429 | 126.6343 | 157.8023 | 185.2819 | 181.9442 | [7 empty] | 111.0518 | 134.7882 | 167.1054 | 188.0099 | 181.1882 | 95.5849 | 96.7066 | 168.9436 | 116.2487 | 171.7444 | 120.3245 | 34.4085 | 35.2283 | 100.1278 | 96.1166 | 34.686 | 35.8403 | 36.0534 | 36.7284 | 33.0482 | 34.1069 | 96.4398 | 113.9598 |  |  | 140.8288 | 166.2745 | 177.472 | 166.2146 | 134.5279 | 95.0744 | [7 empty] | 100.379 | 108.4177 | 131.3254 | 162.5854 | 180.9875 | 173.3254 | 133.7391 | 130.7931 | 160.0024 | 160.474 | [5 empty] | 125.3911 | 133.4058 | 185.4989 | 183.1654 |  |  | 101.5173 | 131.2429 | 166.6767 | 190.5035 | 144.8915 | 95.5138 | 106.4299 | 128.1434 | 154.185 |  |  |  | 185.2778 | 110.9308 | 150.947 | [5 empty] | 127.9321 | 160.6997 | 180.4862 | 177.8968 | 75.1803 | 92.9624 | 105.6517 | 124.195 | 114.1425 | 145.5205 | 77.1006 | 91.2766 | 102.5083 | 126.6621 | 150.2393 |  | 172.9332 | 191.1106 | 183.596 | 112.9546 | 138.0824 | 167.2668 | 186.5824 | 179.5157 | [7 empty] | 107.0233 | 139.8526 | 172.4294 | 191.8426 |  | 97.1763 | 98.0705 | 97.6328 | 189.62 | 130.0963 | 64.4046 |  | 22.1098 | 22.5967 | 19.0039 | 20.0664 | 43.4038 | 95.1372 | 81.194 | 96.9854 | 95.861 | 97.6893 | 88.8304 | 100.1024 | 115.2219 | 161.097 | 161.233 | 118.2854 | -0.0058 | -0.0403 | 0.0068 | 0.0345 | -0.0091 | 0.001 | -0.0495 | -0.0676 | -0.0553 | -284.0307 | 0.0611 | -320.476 | 0.9502 | -315.1987 | 1.1042 | -284.1322 | 1.1165 | -197.8326 | 0.0878 | -245.7148 | 0.0591 |  |  | 96.9633 | 161.165 | 146.5287
2017-12-19 14:39 | 9829.5897 |  |  | 73.0112 | 10.3129 | 47.4189 | 48.5031 | 25.9226 | 19.2574 | 13.5595 | 40.7861 |  |  | -115.7429 | 3.6122 | 50.1775 | 64.5324 | 41.1854 | 16.7957 | 69.5169 | 75.0013 | 8.6774 |  | 161.821 | 118.4222 | 147.5091 | 171.2551 | 171.9786 | 151.0324 | 93.9462 |  |  | 137.1061 | 116.6038 | 134.9933 | 111.8615 | 103.1241 | 102.0177 | 102.3758 | 119.299 | 151.3505 | 171.7152 | 169.1498 | 142.7527 | 127.4213 | 159.1321 | 138.1653 | 84.555 |  |  |  |  | 128.6389 | 122.72 | 180.2137 | 174.3071 |  |  | 132.8613 | 134.1532 | 166.157 | 186.8757 | 99.5271 | 88.497 | 103.0457 | 122.6643 | 142.5049 |  |  |  | 181.3349 | 133.2191 | 150.3976 | [5 empty] | 138.1052 | 160.3819 | 177.1145 | 171.8044 | 80.1622 | 98.8786 | 99.7108 | 117.21 | 115.4867 | 138.3813 | 85.6356 | 98.8776 | 108.0962 | 132.0835 | 153.0918 |  | 164.6063 | 185.5196 | 181.5184 | 103.5398 | 126.6261 | 157.7927 | 185.2675 | 181.9222 | [7 empty] | 111.0506 | 134.7807 | 167.0995 | 187.9966 | 181.1733 | 95.5731 | 96.6977 | 168.9316 | 116.2416 | 171.7201 | 120.3108 | 34.3736 | 34.9935 | 100.124 | 96.1142 | 34.6803 | 35.5147 | 35.9766 | 36.7245 | 33.0886 | 34.1074 | 96.4328 | 113.958 |  |  | 140.8284 | 166.2678 | 177.4616 | 166.2067 | 134.5224 | 95.0739 | [7 empty] | 100.3724 | 108.4224 | 131.3223 | 162.577 | 180.9763 | 173.307 | 133.7377 | 130.7946 | 159.9894 | 160.4675 | [5 empty] | 125.3866 | 133.4038 | 185.4903 | 183.1495 |  |  | 101.5175 | 131.2517 | 166.6763 | 190.4862 | 144.8922 | 95.513 | 106.4321 | 128.129 | 154.1743 |  |  |  | 185.2673 | 110.9262 | 150.948 | [5 empty] | 127.9391 | 160.6978 | 180.4719 | 177.8831 | 75.1827 | 92.9623 | 105.6597 | 124.2003 | 114.1425 | 145.5199 | 77.1107 | 91.2864 | 102.5124 | 126.6632 | 150.2411 |  | 172.9332 | 191.1047 | 183.5927 | 112.9536 | 138.0851 | 167.2648 | 186.5808 | 179.5074 | [7 empty] | 107.0166 | 139.8481 | 172.4161 | 191.8273 |  | 97.1716 | 98.06 | 97.6253 | 189.6113 | 130.0879 | 64.4004 |  | 22.1109 | 22.5947 | 19.0027 | 20.0753 | 43.4007 | 95.1736 | 81.1922 | 96.9835 | 95.854 | 97.6968 | 88.8535 | 100.1125 | 115.2879 | 161.098 | 161.3209 | 118.305 | -0.0055 | -0.04 | 0.0068 | 0.0349 | -0.0093 | 0.0002 | -0.0171 | -0.0641 | -0.0439 | -284.0091 | 0.0365 | -320.4637 | 0.9543 | -315.1741 | 1.1062 | -284.1507 | 1.1267 | -197.8479 | 0.0734 | -245.6809 | 0.055 |  |  | 96.9577 | 161.2095 | 146.6907
2017-12-19 14:39 | 9830.5898 |  |  | 73.0131 | 10.2829 | 47.4031 | 48.4068 | 25.8105 | 19.148 | 13.4612 | 40.6359 |  |  | -115.9063 | 3.5304 | 50.1834 | 64.4494 | 41.2027 | 16.7486 | 69.462 | 75.0629 | 8.7698 |  | 161.8046 | 118.4108 | 147.5035 | 171.2442 | 171.9662 | 151.0214 | 93.9597 |  |  | 137.0944 | 116.5959 | 134.9857 | 111.8563 | 103.1176 | 102.0143 | 102.3828 | 119.2953 | 151.3503 | 171.7065 | 169.1376 | 142.7568 | 127.4222 | 159.1328 | 138.1653 | 84.5671 |  |  |  |  | 128.6444 | 122.7243 | 180.1998 | 174.3032 |  |  | 132.8669 | 134.1556 | 166.1531 | 186.8684 | 99.5316 | 88.5044 | 103.047 | 122.6657 | 142.5011 |  |  |  | 181.3244 | 133.2139 | 150.3994 | [5 empty] | 138.1072 | 160.3809 | 177.1104 | 171.7949 | 80.1745 | 98.881 | 99.7378 | 117.1962 | 115.4834 | 138.3779 | 85.6323 | 98.8795 | 108.0974 | 132.0806 | 153.0796 |  | 164.5967 | 185.506 | 181.5076 | 103.5393 | 126.6238 | 157.7864 | 185.2526 | 181.9106 | [7 empty] | 111.0419 | 134.7807 | 167.0896 | 187.9819 | 181.1571 | 95.5517 | 96.6859 | 168.9155 | 116.2354 | 171.7075 | 120.3038 | 34.3193 | 34.9501 | 100.1189 | 96.1139 | 34.6197 | 35.3589 | 35.8457 | 36.5754 | 33.0892 | 34.1556 | 96.4256 | 113.9583 |  |  | 140.8281 | 166.2597 | 177.4501 | 166.1897 | 134.5166 | 95.0831 | [7 empty] | 100.3665 | 108.4299 | 131.3243 | 162.5835 | 180.9652 | 173.2975 | 133.7363 | 130.8013 | 159.9865 | 160.4639 | [5 empty] | 125.39 | 133.4038 | 185.4804 | 183.1341 |  |  | 101.5185 | 131.2508 | 166.6676 | 190.469 | 144.8796 | 95.5109 | 106.4195 | 128.1126 | 154.1703 |  |  |  | 185.2474 | 110.9264 | 150.9404 | [5 empty] | 127.9386 | 160.6937 | 180.4554 | 177.8603 | 75.1698 | 92.9672 | 105.6581 | 124.1969 | 114.1366 | 145.5224 | 77.105 | 91.2875 | 102.5178 | 126.658 | 150.2353 |  | 172.9272 | 191.0955 | 183.5816 | 112.954 | 138.0783 | 167.2527 | 186.5626 | 179.4923 | [7 empty] | 107.0129 | 139.8443 | 172.4056 | 191.8174 |  | 97.1666 | 98.0549 | 97.6195 | 189.5975 | 130.0832 | 64.3942 |  | 22.1144 | 22.5971 | 19.0057 | 20.0908 | 43.4102 | 95.1803 | 81.19 | 96.9774 | 95.8546 | 97.6827 | 88.8422 | 100.103 | 115.2151 | 161.0702 | 161.1831 | 118.2727 | -0.0055 | -0.0401 | 0.0069 | 0.0352 | -0.0091 | 0.0005 | -0.0422 | -0.0612 | -0.0473 | -283.9784 | 0.0385 | -320.4483 | 0.9235 | -315.131 | 1.1021 | -284.1599 | 1.1206 | -197.8233 | 0.0591 | -245.6901 | 0.0406 |  |  | 96.9492 | 161.1266 | 146.4695
2017-12-19 14:39 | 9831.5899 |  |  | 73.0041 | 10.301 | 47.377 | 48.4456 | 25.8424 | 19.1838 | 13.5763 | 40.6905 |  |  | -115.8039 | 3.566 | 50.2094 | 64.5492 | 41.0984 | 16.7443 | 69.426 | 74.9921 | 10.0614 |  | 161.7911 | 118.4093 | 147.4982 | 171.2289 | 171.9505 | 151.0191 | 93.9713 |  |  | 137.0927 | 116.5892 | 134.9798 | 111.8457 | 103.1175 | 102.0139 | 102.3826 | 119.2947 | 151.34 | 171.6983 | 169.1226 | 142.7481 | 127.4151 | 159.1244 | 138.1631 | 84.5548 |  |  |  |  | 128.6413 | 122.7174 | 180.188 | 174.2947 |  |  | 132.8741 | 134.1564 | 166.1481 | 186.86 | 99.5384 | 88.5223 | 103.0542 | 122.6692 | 142.5026 |  |  |  | 181.3118 | 133.2035 | 150.3951 | [5 empty] | 138.1023 | 160.3766 | 177.1039 | 171.7867 | 80.1784 | 98.8842 | 99.7506 | 117.1961 | 115.4712 | 138.3753 | 85.6321 | 98.8751 | 108.1 | 132.0784 | 153.0692 |  | 164.5793 | 185.4912 | 181.4998 | 103.5424 | 126.6247 | 157.7749 | 185.2339 | 181.8944 | [7 empty] | 111.0332 | 134.7727 | 167.0788 | 187.9614 | 181.1384 | 95.5471 | 96.6798 | 168.9061 | 116.2261 | 171.7037 | 120.2997 | 34.4087 | 34.9328 | 100.104 | 96.101 | 34.5825 | 35.5201 | 35.6711 | 36.3864 | 33.1288 | 34.213 | 96.4225 | 113.9468 |  |  | 140.831 | 166.2522 | 177.437 | 166.1747 | 134.5151 | 95.0882 | [7 empty] | 100.3661 | 108.4313 | 131.319 | 162.5721 | 180.9468 | 173.2814 | 133.7336 | 130.8003 | 159.9844 | 160.4539 | [5 empty] | 125.3896 | 133.4052 | 185.4597 | 183.1198 |  |  | 101.5162 | 131.244 | 166.6546 | 190.4541 | 144.8667 | 95.5118 | 106.41 | 128.1062 | 154.1693 |  |  |  | 185.2285 | 110.9283 | 150.9318 | [5 empty] | 127.9345 | 160.6824 | 180.4469 | 177.8519 | 75.1748 | 92.9735 | 105.659 | 124.1948 | 114.1327 | 145.5191 | 77.1017 | 91.2799 | 102.5212 | 126.6536 | 150.2234 |  | 172.9217 | 191.0852 | 183.5629 | 112.9442 | 138.0772 | 167.2443 | 186.5417 | 179.4745 | [7 empty] | 107.0081 | 139.8481 | 172.3985 | 191.8051 |  | 97.1564 | 98.0451 | 97.6101 | 189.5777 | 130.076 | 64.3816 |  | 22.106 | 22.596 | 19.0071 | 20.093 | 43.4118 | 95.1647 | 81.181 | 96.9617 | 95.84 | 97.6762 | 88.838 | 100.0995 | 115.2964 | 161.0463 | 161.1765 | 118.256 | -0.0055 | -0.0402 | 0.007 | 0.0349 | -0.009 | 0.0006 | -0.0327 | -0.0621 | -0.0514 | -284.0091 | 0.0406 | -320.436 | 0.9378 | -315.1556 | 1.0857 | -284.1414 | 1.1124 | -197.8141 | 0.0693 | -245.6594 | 0.0426 |  |  | 96.9395 | 161.1114 | 146.5291
2017-12-19 14:39 | 9832.5899 |  |  | 73.031 | 10.2738 | 47.3882 | 48.3577 | 25.7943 | 19.2787 | 13.6082 | 40.7673 |  |  | -115.9263 | 3.5472 | 50.1672 | 64.4801 | 41.1589 | 16.6853 | 69.4166 | 74.8859 | 12.2621 |  | 161.7796 | 118.4149 | 147.4972 | 171.2176 | 171.939 | 151.0148 | 93.9671 |  |  | 137.0921 | 116.5857 | 134.979 | 111.8476 | 103.12 | 102.0186 | 102.3818 | 119.298 | 151.332 | 171.6839 | 169.1093 | 142.7451 | 127.4183 | 159.1108 | 138.1543 | 84.5326 |  |  |  |  | 128.6353 | 122.7165 | 180.1634 | 174.2671 |  |  | 132.8637 | 134.1532 | 166.1383 | 186.8438 | 99.5323 | 88.5198 | 103.0591 | 122.6652 | 142.4968 |  |  |  | 181.2904 | 133.2004 | 150.383 | [5 empty] | 138.0974 | 160.3681 | 177.0889 | 171.7732 | 80.1726 | 98.8866 | 99.7547 | 117.1901 | 115.473 | 138.3712 | 85.6365 | 98.8746 | 108.0987 | 132.0769 | 153.0669 |  | 164.5817 | 185.4816 | 181.4899 | 103.5491 | 126.6219 | 157.7715 | 185.2291 | 181.8737 | [7 empty] | 111.0364 | 134.7681 | 167.0743 | 187.9484 | 181.1199 | 95.5498 | 96.6757 | 168.9001 | 116.2194 | 171.6828 | 120.2814 | 34.6441 | 34.8687 | 100.0985 | 96.0941 | 34.6275 | 35.579 | 35.5535 | 36.1783 | 33.1247 | 34.2602 | 96.4166 | 113.9337 |  |  | 140.8239 | 166.2402 | 177.4109 | 166.1578 | 134.5078 | 95.0847 | [7 empty] | 100.364 | 108.4272 | 131.3073 | 162.5497 | 180.9213 | 173.2602 | 133.7242 | 130.793 | 159.9753 | 160.4339 | [5 empty] | 125.3813 | 133.3964 | 185.4457 | 183.1066 |  |  | 101.5213 | 131.2416 | 166.6505 | 190.4426 | 144.8597 | 95.5203 | 106.414 | 128.1184 | 154.1643 |  |  |  | 185.2104 | 110.932 | 150.9315 | [5 empty] | 127.9283 | 160.6785 | 180.4331 | 177.8444 | 75.1875 | 92.9749 | 105.6629 | 124.2032 | 114.1312 | 145.5184 | 77.1061 | 91.2801 | 102.5258 | 126.6542 | 150.2126 |  | 172.9141 | 191.074 | 183.5508 | 112.9483 | 138.0768 | 167.2383 | 186.5367 | 179.4639 | [7 empty] | 107.0022 | 139.8469 | 172.3902 | 191.788 |  | 97.1508 | 98.0371 | 97.6068 | 189.5628 | 130.0663 | 64.3745 |  | 22.1028 | 22.5958 | 19.0058 | 20.1008 | 43.4166 | 95.1248 | 81.176 | 96.9563 | 95.8292 | 97.6637 | 88.8362 | 100.1159 | 115.2872 | 161.0185 | 161.137 | 118.2237 | -0.0054 | -0.0401 | 0.0072 | 0.0347 | -0.0092 | 0.0007 | -0.0428 | -0.0662 | -0.0488 | -283.9507 | 0.0508 | -320.5068 | 0.9625 | -315.168 | 1.1001 | -284.163 | 1.1083 | -197.8018 | 0.0714 | -245.6901 | 0.0652 |  |  | 96.9337 | 161.0777 | 146.4755
2017-12-19 14:39 | 9833.59 |  |  | 73.0198 | 10.2621 | 47.3334 | 48.3087 | 25.8055 | 19.1222 | 13.6067 | 40.7083 |  |  | -115.8518 | 3.5958 | 50.1268 | 64.4927 | 41.1126 | 16.7576 | 69.4599 | 74.9761 | 10.6181 |  | 161.7573 | 118.4068 | 147.4887 | 171.2061 | 171.9179 | 150.9999 | 93.962 |  |  | 137.082 | 116.5767 | 134.962 | 111.8398 | 103.1069 | 102.0158 | 102.3766 | 119.3042 | 151.3228 | 171.672 | 169.0942 | 142.7412 | 127.4206 | 159.1066 | 138.1525 | 84.5226 |  |  |  |  | 128.6333 | 122.7166 | 180.1526 | 174.2513 |  |  | 132.8551 | 134.1522 | 166.1266 | 186.8306 | 99.5207 | 88.5165 | 103.0524 | 122.6587 | 142.4896 |  |  |  | 181.2673 | 133.1958 | 150.3798 | [5 empty] | 138.0896 | 160.3576 | 177.0734 | 171.7535 | 80.1739 | 98.8863 | 99.7517 | 117.1833 | 115.4797 | 138.374 | 85.6397 | 98.8759 | 108.0948 | 132.0737 | 153.0642 |  | 164.5858 | 185.4638 | 181.4717 | 103.5461 | 126.6184 | 157.7649 | 185.2223 | 181.8558 | [7 empty] | 111.0404 | 134.7696 | 167.0726 | 187.935 | 181.107 | 95.5403 | 96.6649 | 168.8903 | 116.2115 | 171.6652 | 120.2677 | 34.7899 | 34.8686 | 100.0965 | 96.0882 | 34.7078 | 35.5921 | 35.5592 | 36.2909 | 33.0543 | 34.2986 | 96.4054 | 113.9251 |  |  | 140.8166 | 166.2382 | 177.3958 | 166.1425 | 134.5047 | 95.0838 | [7 empty] | 100.357 | 108.4373 | 131.3071 | 162.5467 | 180.9089 | 173.2536 | 133.7219 | 130.7928 | 159.9769 | 160.4309 | [5 empty] | 125.3865 | 133.3931 | 185.4423 | 183.0904 |  |  | 101.529 | 131.2417 | 166.6519 | 190.4252 | 144.8595 | 95.5185 | 106.4151 | 128.124 | 154.1545 |  |  |  | 185.196 | 110.9227 | 150.9273 | [5 empty] | 127.9265 | 160.6744 | 180.4198 | 177.8216 | 75.1863 | 92.9685 | 105.6628 | 124.2011 | 114.1246 | 145.519 | 77.1067 | 91.278 | 102.528 | 126.6638 | 150.2087 |  | 172.902 | 191.055 | 183.5327 | 112.956 | 138.0703 | 167.2328 | 186.5229 | 179.4513 | [7 empty] | 107.0085 | 139.8418 | 172.3907 | 191.784 |  | 97.148 | 98.0377 | 97.6024 | 189.5516 | 130.0517 | 64.3666 |  | 22.1083 | 22.5979 | 19.0038 | 20.1129 | 43.4214 | 95.0549 | 81.1738 | 96.9471 | 95.8245 | 97.6572 | 88.8381 | 100.1009 | 115.2405 | 161.0017 | 161.126 | 118.2179 | -0.0057 | -0.0406 | 0.0077 | 0.0349 | -0.0089 | 0.0011 | -0.0426 | -0.0651 | -0.0548 | -284.0122 | 0.0283 | -320.4637 | 0.9481 | -315.1895 | 1.1185 | -284.1938 | 1.1083 | -197.8141 | 0.0652 | -245.6871 | 0.057 |  |  | 96.9278 | 161.0639 | 146.4362
2017-12-19 14:39 | 9834.59 |  |  | 72.9694 | 10.3043 | 47.3836 | 48.3728 | 25.791 | 19.1965 | 13.6522 | 40.8095 |  |  | -115.7901 | 3.588 | 50.1348 | 64.571 | 41.1843 | 16.784 | 69.5569 | 75.0183 | 9.1101 |  | 161.7397 | 118.4028 | 147.4743 | 171.1887 | 171.8966 | 150.9941 | 93.9759 |  |  | 137.0721 | 116.5708 | 134.9463 | 111.8188 | 103.0973 | 102.0222 | 102.3743 | 119.2966 | 151.3107 | 171.6532 | 169.0737 | 142.7259 | 127.4137 | 159.1032 | 138.149 | 84.5104 |  |  |  |  | 128.6191 | 122.7073 | 180.1461 | 174.2397 |  |  | 132.8599 | 134.1549 | 166.1221 | 186.8184 | 99.522 | 88.5225 | 103.0546 | 122.6585 | 142.4913 |  |  |  | 181.2489 | 133.1837 | 150.3704 | [5 empty] | 138.0835 | 160.3463 | 177.0627 | 171.7374 | 80.1699 | 98.878 | 99.7434 | 117.1857 | 115.4756 | 138.3694 | 85.6387 | 98.869 | 108.096 | 132.0682 | 153.061 |  | 164.5773 | 185.4456 | 181.4494 | 103.5377 | 126.6066 | 157.7549 | 185.2001 | 181.8309 | [7 empty] | 111.0407 | 134.7708 | 167.0656 | 187.9252 | 181.1065 | 95.5285 | 96.6539 | 168.8785 | 116.1963 | 171.665 | 120.2647 | 34.667 | 34.8097 | 100.0873 | 96.0745 | 34.763 | 35.6361 | 35.7553 | 36.7444 | 33.0636 | 34.4031 | 96.3964 | 113.9093 |  |  | 140.814 | 166.233 | 177.3908 | 166.1325 | 134.5015 | 95.0844 | [7 empty] | 100.3512 | 108.4437 | 131.3122 | 162.5439 | 180.9015 | 173.2432 | 133.7139 | 130.7918 | 159.9737 | 160.4239 | [5 empty] | 125.3921 | 133.3996 | 185.4253 | 183.0737 |  |  | 101.5315 | 131.2491 | 166.6503 | 190.4127 | 144.8563 | 95.5196 | 106.4188 | 128.1266 | 154.1493 |  |  |  | 185.1796 | 110.9194 | 150.9128 | [5 empty] | 127.9325 | 160.6679 | 180.4074 | 177.8082 | 75.1874 | 92.966 | 105.6621 | 124.199 | 114.1216 | 145.5218 | 77.1175 | 91.2763 | 102.5246 | 126.6584 | 150.2032 |  | 172.8924 | 191.0355 | 183.5144 | 112.9611 | 138.0658 | 167.2193 | 186.4992 | 179.4257 | [7 empty] | 107.0071 | 139.8349 | 172.3753 | 191.7674 |  | 97.1459 | 98.0339 | 97.5924 | 189.5458 | 130.0403 | 64.3561 |  | 22.1089 | 22.6031 | 18.9978 | 20.1169 | 43.422 | 95.0235 | 81.1677 | 96.9417 | 95.8178 | 97.6478 | 88.8333 | 100.1039 | 115.2209 | 161.0182 | 161.1426 | 118.2496 | -0.0057 | -0.0402 | 0.0069 | 0.0345 | -0.0092 | 0.0008 | -0.0485 | -0.0626 | -0.0434 | -283.963 | 0.018 | -320.4545 | 0.9276 | -315.1495 | 1.1042 | -284.1753 | 1.1103 | -197.8049 | 0.0508 | -245.6348 | 0.0426 |  |  | 96.9202 | 161.0804 | 146.6253
2017-12-19 14:39 | 9835.5901 |  |  | 73.0058 | 10.3177 | 47.4318 | 48.501 | 25.7777 | 19.21 | 13.5822 | 40.8308 |  |  | -115.9072 | 3.5809 | 50.1271 | 64.5212 | 41.1487 | 16.7644 | 69.4838 | 74.9439 | 11.2282 |  | 161.735 | 118.4086 | 147.4738 | 171.1758 | 171.8917 | 150.992 | 93.9801 |  |  | 137.0703 | 116.5694 | 134.942 | 111.8181 | 103.0964 | 102.032 | 102.3755 | 119.287 | 151.3116 | 171.6381 | 169.0616 | 142.7251 | 127.4136 | 159.0994 | 138.141 | 84.5049 |  |  |  |  | 128.6097 | 122.7074 | 180.1321 | 174.2249 |  |  | 132.857 | 134.1533 | 166.1215 | 186.8032 | 99.5269 | 88.5282 | 103.0582 | 122.6593 | 142.4893 |  |  |  | 181.2302 | 133.1853 | 150.3597 | [5 empty] | 138.0892 | 160.345 | 177.0552 | 171.7312 | 80.1693 | 98.8722 | 99.7406 | 117.1897 | 115.4722 | 138.3666 | 85.6404 | 98.8741 | 108.0985 | 132.0697 | 153.0537 |  | 164.5727 | 185.4434 | 181.4385 | 103.5462 | 126.6066 | 157.7602 | 185.1823 | 181.8195 | [7 empty] | 111.0434 | 134.7708 | 167.0586 | 187.9203 | 181.0939 | 95.5259 | 96.6502 | 168.8649 | 116.1912 | 171.6662 | 120.2652 | 34.586 | 34.4987 | 100.0776 | 96.0685 | 34.7883 | 35.6448 | 35.9908 | 37.1242 | 33.1343 | 34.522 | 96.3932 | 113.9016 |  |  | 140.8245 | 166.2183 | 177.3858 | 166.1239 | 134.4979 | 95.0873 | [7 empty] | 100.3627 | 108.4366 | 131.3075 | 162.5368 | 180.8858 | 173.2213 | 133.704 | 130.7903 | 159.9611 | 160.4058 | [5 empty] | 125.3842 | 133.4013 | 185.4043 | 183.0523 |  |  | 101.5269 | 131.2481 | 166.6418 | 190.39 | 144.8408 | 95.5223 | 106.4205 | 128.1214 | 154.1375 |  |  |  | 185.1619 | 110.9282 | 150.9041 | [5 empty] | 127.9309 | 160.6658 | 180.3943 | 177.8007 | 75.19 | 92.975 | 105.6665 | 124.1956 | 114.116 | 145.5102 | 77.1245 | 91.2772 | 102.5288 | 126.6533 | 150.1981 |  | 172.8884 | 191.0261 | 183.5022 | 112.9638 | 138.0617 | 167.2096 | 186.4826 | 179.4056 | [7 empty] | 107.0088 | 139.8331 | 172.3602 | 191.7442 |  | 97.1401 | 98.028 | 97.5851 | 189.5311 | 130.0378 | 64.3431 |  | 22.1052 | 22.6069 | 18.997 | 20.1304 | 43.426 | 95.037 | 81.1632 | 96.9389 | 95.8084 | 97.6354 | 88.8387 | 100.1023 | 115.1997 | 161.0313 | 161.1152 | 118.2231 | -0.0058 | -0.0399 | 0.0066 | 0.0348 | -0.0087 | 0.0009 | -0.0406 | -0.0579 | -0.048 | -283.9968 | 0.0406 | -320.4421 | 0.9235 | -315.1649 | 1.0918 | -284.2091 | 1.1247 | -197.8172 | 0.0775 | -245.6717 | 0.0303 |  |  | 96.914 | 161.0732 | 146.5902
2017-12-19 14:39 | 9836.5902 |  |  | 72.9953 | 10.2598 | 47.3221 | 48.3308 | 25.848 | 19.1954 | 13.592 | 40.8199 |  |  | -115.8242 | 3.5154 | 50.1361 | 64.4827 | 41.091 | 16.8781 | 69.5252 | 75.065 | 9.5352 |  | 161.7204 | 118.4071 | 147.4687 | 171.1641 | 171.8796 | 150.9761 | 93.9636 |  |  | 137.0593 | 116.5642 | 134.9377 | 111.821 | 103.0931 | 102.0264 | 102.3818 | 119.2922 | 151.3144 | 171.6342 | 169.0577 | 142.7279 | 127.4234 | 159.1044 | 138.1365 | 84.509 |  |  |  |  | 128.6161 | 122.7135 | 180.1153 | 174.2069 |  |  | 132.8454 | 134.151 | 166.1124 | 186.7932 | 99.5254 | 88.5213 | 103.0526 | 122.6563 | 142.4868 |  |  |  | 181.2161 | 133.1891 | 150.3552 | [5 empty] | 138.0896 | 160.3419 | 177.0451 | 171.7233 | 80.1767 | 98.8649 | 99.739 | 117.1906 | 115.4701 | 138.3677 | 85.6457 | 98.8835 | 108.0956 | 132.0706 | 153.0459 |  | 164.5684 | 185.4393 | 181.4244 | 103.5577 | 126.6167 | 157.7589 | 185.1709 | 181.815 | [7 empty] | 111.0413 | 134.7642 | 167.0532 | 187.9047 | 181.0723 | 95.5235 | 96.6423 | 168.8451 | 116.1877 | 171.6533 | 120.2595 | 34.8342 | 34.32 | 100.0689 | 96.0611 | 34.7574 | 35.6693 | 35.91 | 37.3904 | 33.1973 | 34.5831 | 96.3836 | 113.8992 |  |  | 140.829 | 166.2181 | 177.3788 | 166.1167 | 134.5002 | 95.0899 | [7 empty] | 100.3721 | 108.4364 | 131.3045 | 162.5328 | 180.8702 | 173.2082 | 133.6956 | 130.7887 | 159.9525 | 160.3945 | [5 empty] | 125.3777 | 133.3986 | 185.3928 | 183.0357 |  |  | 101.5187 | 131.2427 | 166.6341 | 190.3663 | 144.8313 | 95.5253 | 106.4162 | 128.115 | 154.1224 |  |  |  | 185.1464 | 110.9361 | 150.8976 | [5 empty] | 127.9318 | 160.6605 | 180.3797 | 177.7844 | 75.1963 | 92.9765 | 105.6707 | 124.1909 | 114.1092 | 145.5016 | 77.1238 | 91.282 | 102.5341 | 126.6547 | 150.1968 |  | 172.8897 | 191.0223 | 183.4849 | 112.9541 | 138.0581 | 167.2074 | 186.4649 | 179.3938 | [7 empty] | 107.0106 | 139.8331 | 172.3592 | 191.731 |  | 97.1276 | 98.0128 | 97.5743 | 189.5084 | 130.0221 | 64.326 |  | 22.0969 | 22.6012 | 18.9923 | 20.1314 | 43.4211 | 95.0465 | 81.1562 | 96.9271 | 95.8072 | 97.6369 | 88.8303 | 100.0997 | 115.2382 | 160.9951 | 161.1541 | 118.2496 | -0.0055 | -0.0404 | 0.0069 | 0.0349 | -0.0091 | 0.0011 | -0.0236 | -0.0635 | -0.0434 | -284.0399 | 0.0632 | -320.4883 | 0.9337 | -315.1895 | 1.0857 | -284.1753 | 1.1206 | -197.8233 | 0.0858 | -245.7025 | 0.0529 |  |  | 96.9065 | 161.0746 | 146.5457
2017-12-19 14:39 | 9837.5902 |  |  | 72.872 | 10.3115 | 47.3987 | 48.4126 | 25.8048 | 19.2749 | 13.6535 | 40.8672 |  |  | -115.7752 | 3.5582 | 50.2631 | 64.6123 | 41.0994 | 16.7853 | 69.5457 | 75.1015 | 10.4681 |  | 161.7037 | 118.4002 | 147.4643 | 171.1534 | 171.8678 | 150.9671 | 93.9654 |  |  | 137.0449 | 116.5594 | 134.9312 | 111.8132 | 103.0883 | 102.0164 | 102.3892 | 119.2929 | 151.3068 | 171.6279 | 169.0482 | 142.7184 | 127.4327 | 159.104 | 138.1322 | 84.4999 |  |  |  |  | 128.617 | 122.7112 | 180.1065 | 174.1965 |  |  | 132.8458 | 134.1571 | 166.106 | 186.7819 | 99.5347 | 88.5241 | 103.058 | 122.6608 | 142.4801 |  |  |  | 181.2078 | 133.1968 | 150.3552 | [5 empty] | 138.0869 | 160.3395 | 177.0406 | 171.7116 | 80.1807 | 98.8608 | 99.737 | 117.1972 | 115.4755 | 138.3685 | 85.6458 | 98.8816 | 108.0936 | 132.0678 | 153.0365 |  | 164.5617 | 185.4185 | 181.4143 | 103.5545 | 126.6191 | 157.7518 | 185.1611 | 181.801 | [7 empty] | 111.0458 | 134.7657 | 167.0489 | 187.8932 | 181.0673 | 95.5105 | 96.6334 | 168.8338 | 116.1769 | 171.6303 | 120.2443 | 34.9417 | 34.5119 | 100.0613 | 96.0549 | 34.6733 | 35.6206 | 35.7844 | 37.6913 | 33.1944 | 34.5668 | 96.3721 | 113.8869 |  |  | 140.8168 | 166.2137 | 177.3637 | 166.1003 | 134.4911 | 95.0882 | [7 empty] | 100.362 | 108.4392 | 131.3087 | 162.5245 | 180.8533 | 173.192 | 133.693 | 130.787 | 159.9476 | 160.3841 | [5 empty] | 125.3762 | 133.3973 | 185.3811 | 183.0255 |  |  | 101.5123 | 131.2412 | 166.6249 | 190.3503 | 144.828 | 95.5287 | 106.4155 | 128.1135 | 154.1104 |  |  |  | 185.1323 | 110.93 | 150.8912 | [5 empty] | 127.9341 | 160.6552 | 180.3661 | 177.7668 | 75.1985 | 92.9732 | 105.6697 | 124.1897 | 114.1117 | 145.5101 | 77.1216 | 91.2901 | 102.5335 | 126.6588 | 150.1856 |  | 172.8871 | 191.0182 | 183.4738 | 112.9564 | 138.0588 | 167.1995 | 186.45 | 179.3814 | [7 empty] | 107.0052 | 139.8301 | 172.3527 | 191.7168 |  | 97.1195 | 98.0049 | 97.5734 | 189.4985 | 130.0185 | 64.324 |  | 22.0944 | 22.6016 | 18.9937 | 20.1318 | 43.4286 | 95.0395 | 81.1551 | 96.9237 | 95.7978 | 97.6348 | 88.8347 | 100.1076 | 115.1237 | 160.9817 | 161.106 | 118.1635 | -0.0057 | -0.04 | 0.0066 | 0.0346 | -0.0091 | 0.0007 | -0.0381 | -0.0655 | -0.028 | -283.9907 | 0.0529 | -320.4975 | 0.9666 | -315.2049 | 1.0816 | -284.1784 | 1.1021 | -197.8202 | 0.0734 | -245.6963 | 0.0693 |  |  | 96.8998 | 161.0438 | 146.7204
2017-12-19 14:39 | 9838.5903 |  |  | 72.9665 | 10.3631 | 47.3396 | 48.4553 | 25.9174 | 19.3091 | 13.7265 | 40.8511 |  |  | -115.7541 | 3.471 | 50.1751 | 64.5156 | 41.0909 | 16.8024 | 69.4927 | 75.124 | 9.8021 |  | 161.6963 | 118.4058 | 147.4659 | 171.1498 | 171.8648 | 150.9697 | 93.9915 |  |  | 137.0426 | 116.56 | 134.926 | 111.81 | 103.0855 | 102.0122 | 102.393 | 119.2866 | 151.3006 | 171.6143 | 169.0305 | 142.7113 | 127.4326 | 159.0912 | 138.1281 | 84.4933 |  |  |  |  | 128.6136 | 122.7138 | 180.1008 | 174.1875 |  |  | 132.8484 | 134.1637 | 166.1013 | 186.7661 | 99.538 | 88.5305 | 103.0627 | 122.6606 | 142.4718 |  |  |  | 181.1965 | 133.2068 | 150.3528 | [5 empty] | 138.0939 | 160.3404 | 177.0374 | 171.7027 | 80.1774 | 98.8564 | 99.7292 | 117.2079 | 115.482 | 138.3802 | 85.6484 | 98.8806 | 108.0973 | 132.0633 | 153.0294 |  | 164.5527 | 185.4019 | 181.4009 | 103.556 | 126.6146 | 157.7432 | 185.1518 | 181.7781 | [7 empty] | 111.0495 | 134.7667 | 167.0386 | 187.8779 | 181.0535 | 95.4979 | 96.6308 | 168.8364 | 116.1755 | 171.607 | 120.2438 | 34.747 | 34.7235 | 100.0501 | 96.0428 | 34.4858 | 35.3787 | 35.7904 | 38.018 | 33.1109 | 34.556 | 96.3607 | 113.8728 |  |  | 140.8174 | 166.1996 | 177.3446 | 166.082 | 134.4789 | 95.0899 | [7 empty] | 100.3627 | 108.4443 | 131.3065 | 162.5211 | 180.8458 | 173.1792 | 133.7023 | 130.7945 | 159.9489 | 160.3794 | [5 empty] | 125.3764 | 133.4001 | 185.3684 | 183.01 |  |  | 101.5111 | 131.2387 | 166.6144 | 190.3322 | 144.8245 | 95.5312 | 106.4186 | 128.1103 | 154.1099 |  |  |  | 185.1212 | 110.9306 | 150.8878 | [5 empty] | 127.9361 | 160.6497 | 180.3578 | 177.755 | 75.1988 | 92.9797 | 105.6781 | 124.194 | 114.1146 | 145.5144 | 77.1178 | 91.2967 | 102.5331 | 126.664 | 150.1748 |  | 172.8822 | 191.0114 | 183.4651 | 112.9645 | 138.0626 | 167.1962 | 186.4437 | 179.3676 | [7 empty] | 107.011 | 139.823 | 172.3379 | 191.6998 |  | 97.1141 | 98.0066 | 97.566 | 189.4913 | 130.0173 | 64.3227 |  | 22.097 | 22.6024 | 18.9988 | 20.1398 | 43.4343 | 95.0116 | 81.1528 | 96.9251 | 95.7928 | 97.6297 | 88.8417 | 100.116 | 115.1617 | 160.9688 | 161.0816 | 118.2485 | -0.0053 | -0.0402 | 0.0071 | 0.0348 | -0.0089 | 0.0006 | -0.0271 | -0.0644 | -0.06 | -283.966 | 0.0242 | -320.4729 | 0.9358 | -315.1957 | 1.1124 | -284.2245 | 1.0959 | -197.771 | 0.0447 | -245.6532 | 0.057 |  |  | 96.8954 | 161.0252 | 146.7051
2017-12-19 14:39 | 9839.5903 |  |  | 73.1148 | 10.3609 | 47.2996 | 48.525 | 25.9397 | 19.318 | 13.6642 | 40.7364 |  |  | -115.679 | 3.3787 | 50.24 | 64.5053 | 41.0548 | 16.7719 | 69.5044 | 75.1599 | 8.5582 |  | 161.6817 | 118.405 | 147.4594 | 171.1352 | 171.8463 | 150.965 | 93.9814 |  |  | 137.0309 | 116.5528 | 134.9141 | 111.8069 | 103.0811 | 102.0043 | 102.3903 | 119.2908 | 151.2966 | 171.6017 | 169.0203 | 142.7093 | 127.4342 | 159.0885 | 138.1258 | 84.4953 |  |  |  |  | 128.6082 | 122.7157 | 180.0858 | 174.172 |  |  | 132.8472 | 134.1582 | 166.092 | 186.752 | 99.5333 | 88.5275 | 103.0598 | 122.6511 | 142.4673 |  |  |  | 181.1808 | 133.2074 | 150.3407 | [5 empty] | 138.0912 | 160.3328 | 177.0175 | 171.691 | 80.174 | 98.8458 | 99.7171 | 117.209 | 115.4831 | 138.3844 | 85.6557 | 98.8797 | 108.101 | 132.0643 | 153.0278 |  | 164.5478 | 185.3976 | 181.3835 | 103.5546 | 126.6154 | 157.737 | 185.1365 | 181.7597 | [7 empty] | 111.0447 | 134.7613 | 167.0283 | 187.8589 | 181.0358 | 95.4912 | 96.6171 | 168.8214 | 116.1724 | 171.5962 | 120.2367 | 34.5895 | 34.8289 | 100.0439 | 96.0369 | 34.3174 | 34.9936 | 35.7034 | 38.0551 | 32.949 | 34.6144 | 96.3609 | 113.8665 |  |  | 140.8217 | 166.1918 | 177.3211 | 166.0665 | 134.4774 | 95.0959 | [7 empty] | 100.373 | 108.4439 | 131.3033 | 162.5142 | 180.8356 | 173.163 | 133.698 | 130.7974 | 159.9435 | 160.3688 | [5 empty] | 125.3735 | 133.3976 | 185.3567 | 182.992 |  |  | 101.514 | 131.2435 | 166.6071 | 190.3236 | 144.8202 | 95.5323 | 106.4233 | 128.1053 | 154.1096 |  |  |  | 185.1006 | 110.9377 | 150.8822 | [5 empty] | 127.932 | 160.633 | 180.3431 | 177.7416 | 75.2003 | 92.9875 | 105.6773 | 124.1903 | 114.1143 | 145.513 | 77.1192 | 91.2957 | 102.5391 | 126.6669 | 150.1775 |  | 172.8727 | 190.9914 | 183.4508 | 112.9578 | 138.0552 | 167.1888 | 186.4337 | 179.3551 | [7 empty] | 107.0123 | 139.8215 | 172.3316 | 191.6887 |  | 97.103 | 97.9976 | 97.5494 | 189.4769 | 130.011 | 64.3082 |  | 22.0921 | 22.5948 | 18.9958 | 20.1309 | 43.4299 | 94.9504 | 81.1453 | 96.908 | 95.781 | 97.6208 | 88.8481 | 100.1149 | 115.1392 | 160.9733 | 161.0918 | 118.1855 | -0.0053 | -0.0401 | 0.0073 | 0.0346 | -0.0089 | 0.0009 | -0.0381 | -0.0641 | -0.0515 | -284.0061 | 0.0242 | -320.436 | 0.9173 | -315.168 | 1.1062 | -284.2553 | 1.1309 | -197.8387 | 0.0447 | -245.6255 | 0.0365 |  |  | 96.8835 | 161.0326 | 146.6564
2017-12-19 14:39 | 9840.5904 |  |  | 73.1795 | 10.3545 | 47.3655 | 48.5052 | 25.9395 | 19.3722 | 13.6991 | 40.8002 |  |  | -115.6623 | 3.3573 | 50.2601 | 64.5198 | 41.056 | 16.8796 | 69.5468 | 75.2508 | 11.1182 |  | 161.6706 | 118.4045 | 147.4557 | 171.1183 | 171.8282 | 150.9574 | 93.9767 |  |  | 137.0248 | 116.5509 | 134.9065 | 111.8029 | 103.075 | 102.0035 | 102.3849 | 119.2904 | 151.2884 | 171.5882 | 169.0081 | 142.6998 | 127.4295 | 159.0769 | 138.1189 | 84.4698 |  |  |  |  | 128.5989 | 122.7102 | 180.0686 | 174.1559 |  |  | 132.8379 | 134.1519 | 166.08 | 186.7326 | 99.5337 | 88.5296 | 103.0576 | 122.6477 | 142.4602 |  |  |  | 181.1615 | 133.2047 | 150.3339 | [5 empty] | 138.0887 | 160.3275 | 177.0057 | 171.6809 | 80.1775 | 98.8374 | 99.7155 | 117.2119 | 115.4878 | 138.3786 | 85.6599 | 98.8807 | 108.1053 | 132.0698 | 153.0203 |  | 164.5479 | 185.3894 | 181.3753 | 103.5519 | 126.6211 | 157.7394 | 185.122 | 181.7566 | [7 empty] | 111.0447 | 134.7643 | 167.023 | 187.8517 | 181.0265 | 95.4895 | 96.61 | 168.8031 | 116.1628 | 171.5976 | 120.227 | 34.2451 | 34.8517 | 100.0331 | 96.0288 | 34.0388 | 34.7555 | 35.6407 | 37.7322 | 32.741 | 34.6524 | 96.3495 | 113.8484 |  |  | 140.811 | 166.1885 | 177.3125 | 166.0512 | 134.4702 | 95.0985 | [7 empty] | 100.3638 | 108.4404 | 131.2985 | 162.4994 | 180.8121 | 173.1426 | 133.6851 | 130.793 | 159.9289 | 160.3539 | [5 empty] | 125.3699 | 133.394 | 185.3455 | 182.9832 |  |  | 101.5228 | 131.2526 | 166.6085 | 190.3222 | 144.8217 | 95.5354 | 106.4258 | 128.0982 | 154.1087 |  |  |  | 185.0857 | 110.9417 | 150.8772 | [5 empty] | 127.9254 | 160.6253 | 180.3289 | 177.7319 | 75.203 | 92.9945 | 105.6782 | 124.1886 | 114.1182 | 145.5137 | 77.1256 | 91.2955 | 102.5504 | 126.663 | 150.1783 |  | 172.8652 | 190.975 | 183.4388 | 112.9592 | 138.0587 | 167.1797 | 186.4183 | 179.3467 | [7 empty] | 107.0073 | 139.8248 | 172.332 | 191.68 |  | 97.0975 | 97.9866 | 97.5449 | 189.4609 | 130.0057 | 64.2965 |  | 22.0937 | 22.5938 | 18.9927 | 20.1274 | 43.4348 | 94.9219 | 81.1451 | 96.8875 | 95.773 | 97.6065 | 88.844 | 100.103 | 115.0916 | 160.947 | 161.1002 | 118.2306 | -0.0054 | -0.0402 | 0.0069 | 0.0345 | -0.0091 | 0.0011 | -0.0349 | -0.063 | -0.0463 | -284.0245 | 0.0426 | -320.4852 | 0.9337 | -315.1587 | 1.0898 | -284.2522 | 1.1247 | -197.8387 | 0.0714 | -245.6563 | 0.0324 |  |  | 96.8744 | 161.0236 | 146.7811
2017-12-19 14:39 | 9841.5905 |  |  | 73.1774 | 10.4054 | 47.4635 | 48.5434 | 25.9961 | 19.315 | 13.7672 | 40.882 |  |  | -115.5225 | 3.4405 | 50.2311 | 64.5831 | 41.0604 | 16.8598 | 69.4424 | 75.1427 | 10.4541 |  | 161.6593 | 118.405 | 147.4472 | 171.1132 | 171.8165 | 150.9443 | 94.0006 |  |  | 137.0209 | 116.5461 | 134.9044 | 111.7968 | 103.0744 | 102.0149 | 102.3851 | 119.2832 | 151.2797 | 171.5718 | 168.9898 | 142.6943 | 127.4195 | 159.0614 | 138.1109 | 84.4448 |  |  |  |  | 128.5942 | 122.7086 | 180.0482 | 174.1361 |  |  | 132.8325 | 134.1526 | 166.0649 | 186.7175 | 99.5255 | 88.5325 | 103.0612 | 122.6468 | 142.4528 |  |  |  | 181.1394 | 133.1922 | 150.3283 | [5 empty] | 138.0876 | 160.3126 | 176.9967 | 171.6697 | 80.176 | 98.8273 | 99.7103 | 117.2145 | 115.4871 | 138.3792 | 85.6632 | 98.886 | 108.1079 | 132.0655 | 153.0122 |  | 164.5465 | 185.3719 | 181.3717 | 103.5551 | 126.6185 | 157.7326 | 185.1092 | 181.7486 | [7 empty] | 111.0467 | 134.7634 | 167.0114 | 187.8353 | 181.0111 | 95.4834 | 96.6043 | 168.7926 | 116.1507 | 171.588 | 120.2274 | 33.8169 | 34.7596 | 100.0286 | 96.0204 | 33.7707 | 34.7027 | 35.6832 | 37.4305 | 32.633 | 34.6726 | 96.3342 | 113.8407 |  |  | 140.8055 | 166.186 | 177.3082 | 166.0394 | 134.4681 | 95.1009 | [7 empty] | 100.3587 | 108.44 | 131.3001 | 162.4936 | 180.7978 | 173.1337 | 133.6824 | 130.7919 | 159.9272 | 160.3453 | [5 empty] | 125.369 | 133.3977 | 185.3365 | 182.9772 |  |  | 101.5301 | 131.2538 | 166.6092 | 190.3092 | 144.8199 | 95.5465 | 106.4341 | 128.0986 | 154.1148 |  |  |  | 185.0753 | 110.9472 | 150.8704 | [5 empty] | 127.9358 | 160.6277 | 180.3199 | 177.721 | 75.2069 | 92.9977 | 105.6823 | 124.1928 | 114.1134 | 145.5072 | 77.121 | 91.293 | 102.5466 | 126.6541 | 150.1639 |  | 172.8573 | 190.9617 | 183.4292 | 112.9596 | 138.0556 | 167.1735 | 186.405 | 179.3274 | [7 empty] | 106.999 | 139.8135 | 172.3167 | 191.6603 |  | 97.1003 | 97.9855 | 97.5487 | 189.4566 | 129.9971 | 64.2913 |  | 22.1025 | 22.6011 | 18.9968 | 20.1368 | 43.443 | 94.9212 | 81.1477 | 96.892 | 95.7646 | 97.611 | 88.8418 | 100.0957 | 115.1117 | 160.884 | 161.0487 | 118.1578 | -0.0055 | -0.0401 | 0.007 | 0.0349 | -0.0086 | 0.001 | -0.0433 | -0.0663 | -0.0405 | -284.0399 | 0.0693 | -320.5037 | 0.9399 | -315.2203 | 1.0754 | -284.2091 | 1.1083 | -197.8326 | 0.0858 | -245.7086 | 0.0529 |  |  | 96.8737 | 160.9663 | 146.8441
2017-12-19 14:39 | 9842.5905 |  |  | 73.1857 | 10.3552 | 47.448 | 48.4833 | 25.935 | 19.4062 | 13.8131 | 40.8713 |  |  | -115.6527 | 3.4124 | 50.2714 | 64.6376 | 41.1495 | 16.8223 | 69.4653 | 75.1475 | 10.6908 |  | 161.6438 | 118.4058 | 147.4427 | 171.1006 | 171.798 | 150.9368 | 93.9965 |  |  | 137.0081 | 116.539 | 134.8967 | 111.7882 | 103.0705 | 102.0188 | 102.382 | 119.2831 | 151.2769 | 171.5605 | 168.9781 | 142.6937 | 127.421 | 159.0603 | 138.1024 | 84.4216 |  |  |  |  | 128.5922 | 122.7097 | 180.0337 | 174.1224 |  |  | 132.8328 | 134.1488 | 166.053 | 186.6982 | 99.5166 | 88.5308 | 103.061 | 122.6474 | 142.4427 |  |  |  | 181.1233 | 133.1872 | 150.3205 | [5 empty] | 138.084 | 160.3101 | 176.9881 | 171.656 | 80.1801 | 98.8219 | 99.7038 | 117.2187 | 115.4835 | 138.3786 | 85.6571 | 98.8863 | 108.1106 | 132.0606 | 153.0058 |  | 164.5401 | 185.3534 | 181.3566 | 103.5482 | 126.6139 | 157.7186 | 185.0904 | 181.7251 | [7 empty] | 111.0486 | 134.7558 | 167.0045 | 187.8191 | 180.9958 | 95.4732 | 96.5906 | 168.7749 | 116.1415 | 171.5624 | 120.2205 | 33.5606 | 34.6446 | 100.0313 | 96.0164 | 33.5952 | 34.6823 | 35.5592 | 37.3291 | 32.6924 | 34.6676 | 96.3312 | 113.8395 |  |  | 140.804 | 166.1734 | 177.2904 | 166.0212 | 134.4676 | 95.1018 | [7 empty] | 100.3606 | 108.4375 | 131.2905 | 162.4851 | 180.7848 | 173.1141 | 133.6743 | 130.7848 | 159.9208 | 160.3314 | [5 empty] | 125.3627 | 133.3967 | 185.3212 | 182.9555 |  |  | 101.5286 | 131.2513 | 166.6012 | 190.2901 | 144.8119 | 95.5532 | 106.4396 | 128.0943 | 154.1024 |  |  |  | 185.0618 | 110.9403 | 150.8677 | [5 empty] | 127.9445 | 160.6266 | 180.3154 | 177.7126 | 75.2113 | 93.0028 | 105.6869 | 124.1924 | 114.1037 | 145.5052 | 77.1199 | 91.2878 | 102.5454 | 126.6591 | 150.1554 |  | 172.8432 | 190.9482 | 183.4202 | 112.9504 | 138.0439 | 167.1646 | 186.398 | 179.3098 | [7 empty] | 106.9975 | 139.8135 | 172.3059 | 191.6499 |  | 97.0973 | 97.9876 | 97.5493 | 189.4461 | 129.9969 | 64.2811 |  | 22.1071 | 22.6089 | 18.9972 | 20.137 | 43.4449 | 94.8887 | 81.1432 | 96.8929 | 95.7585 | 97.6055 | 88.8541 | 100.0981 | 115.1429 | 160.8732 | 161.0668 | 118.23 | -0.0054 | -0.04 | 0.0068 | 0.0345 | -0.0092 | 0.0008 | -0.04 | -0.0642 | -0.0554 | -283.9507 | 0.0385 | -320.5252 | 0.9604 | -315.2264 | 1.0836 | -284.2153 | 1.1001 | -197.8049 | 0.0673 | -245.6963 | 0.0611 |  |  | 96.8694 | 160.97 | 146.8679
2017-12-19 14:39 | 9843.5906 |  |  | 73.18 | 10.3389 | 47.4876 | 48.4564 | 25.9868 | 19.368 | 13.8568 | 40.9401 |  |  | -115.6138 | 3.4883 | 50.2809 | 64.6409 | 41.1036 | 16.8169 | 69.5182 | 75.1616 | 11.2193 |  | 161.6265 | 118.4096 | 147.442 | 171.0822 | 171.7843 | 150.9335 | 93.996 |  |  | 136.9994 | 116.5359 | 134.886 | 111.7786 | 103.0614 | 102.0186 | 102.3808 | 119.2852 | 151.2761 | 171.5497 | 168.965 | 142.6882 | 127.4317 | 159.058 | 138.0981 | 84.3934 |  |  |  |  | 128.5942 | 122.7028 | 180.0184 | 174.106 |  |  | 132.8239 | 134.1443 | 166.0466 | 186.6829 | 99.52 | 88.5313 | 103.0542 | 122.6463 | 142.4312 |  |  |  | 181.1093 | 133.1909 | 150.315 | [5 empty] | 138.077 | 160.313 | 176.9844 | 171.6429 | 80.1833 | 98.8262 | 99.7004 | 117.2259 | 115.4803 | 138.3745 | 85.6556 | 98.8799 | 108.1115 | 132.0552 | 152.9997 |  | 164.5261 | 185.3417 | 181.3306 | 103.5423 | 126.6049 | 157.711 | 185.0733 | 181.7027 | [7 empty] | 111.05 | 134.7552 | 167.0026 | 187.8108 | 180.9771 | 95.4607 | 96.5803 | 168.7576 | 116.1361 | 171.5438 | 120.2114 | 33.5123 | 34.548 | 100.0239 | 96.0119 | 33.4032 | 34.6915 | 35.2966 | 37.4384 | 32.8677 | 34.6721 | 96.3238 | 113.8312 |  |  | 140.8061 | 166.1619 | 177.2711 | 166.0091 | 134.4616 | 95.1069 | [7 empty] | 100.3592 | 108.4367 | 131.2755 | 162.4696 | 180.7643 | 173.0917 | 133.6655 | 130.777 | 159.9062 | 160.3125 | [5 empty] | 125.3574 | 133.3939 | 185.3032 | 182.9289 |  |  | 101.5251 | 131.2484 | 166.589 | 190.2696 | 144.7968 | 95.5507 | 106.4403 | 128.0878 | 154.0806 |  |  |  | 185.0451 | 110.9365 | 150.8553 | [5 empty] | 127.931 | 160.6152 | 180.3017 | 177.7029 | 75.2121 | 92.9979 | 105.6886 | 124.1872 | 114.0997 | 145.5027 | 77.1212 | 91.2909 | 102.5433 | 126.6634 | 150.1486 |  | 172.8345 | 190.9379 | 183.3984 | 112.9434 | 138.0461 | 167.1532 | 186.3829 | 179.2987 | [7 empty] | 107.0051 | 139.8207 | 172.3082 | 191.641 |  | 97.0894 | 97.9707 | 97.5431 | 189.4215 | 129.9915 | 64.2694 |  | 22.1048 | 22.609 | 18.9974 | 20.1306 | 43.4472 | 94.869 | 81.1388 | 96.8855 | 95.7501 | 97.5995 | 88.8418 | 100.0995 | 115.0648 | 160.7986 | 161.05 | 118.1053 | -0.0057 | -0.0399 | 0.0073 | 0.035 | -0.0086 | 0.001 | -0.0419 | -0.0659 | -0.0349 | -283.9507 | 0.018 | -320.4791 | 0.9502 | -315.2357 | 1.098 | -284.2799 | 1.0816 | -197.7649 | 0.0385 | -245.6501 | 0.0529 |  |  | 96.8599 | 160.9243 | 146.9311
2017-12-19 14:39 | 9844.5906 |  |  | 73.1197 | 10.4082 | 47.5295 | 48.5027 | 25.8996 | 19.3074 | 13.848 | 40.8378 |  |  | -115.6369 | 3.4794 | 50.2651 | 64.6857 | 41.1389 | 16.8951 | 69.5748 | 75.1202 | 12.0294 |  | 161.6168 | 118.407 | 147.4369 | 171.0781 | 171.7713 | 150.925 | 93.9889 |  |  | 136.9941 | 116.5302 | 134.877 | 111.7731 | 103.056 | 102.0256 | 102.3784 | 119.2818 | 151.2624 | 171.5317 | 168.9501 | 142.6809 | 127.4319 | 159.0459 | 138.0923 | 84.3811 |  |  |  |  | 128.5936 | 122.696 | 180.0065 | 174.0983 |  |  | 132.8262 | 134.1457 | 166.0455 | 186.6722 | 99.5333 | 88.5379 | 103.0589 | 122.6402 | 142.4254 |  |  |  | 181.0943 | 133.191 | 150.3135 | [5 empty] | 138.0799 | 160.3074 | 176.9727 | 171.6264 | 80.1805 | 98.8263 | 99.6945 | 117.2277 | 115.4777 | 138.3699 | 85.656 | 98.8772 | 108.1057 | 132.0453 | 152.9894 |  | 164.5131 | 185.3301 | 181.3135 | 103.5449 | 126.6044 | 157.7039 | 185.0543 | 181.6802 | [7 empty] | 111.05 | 134.7551 | 166.9943 | 187.798 | 180.9597 | 95.4559 | 96.5733 | 168.7544 | 116.1367 | 171.5355 | 120.2047 | 33.6368 | 34.4427 | 100.0109 | 96.0103 | 33.3663 | 34.7079 | 35.0922 | 37.6071 | 33.1462 | 34.7561 | 96.3171 | 113.8253 |  |  | 140.8051 | 166.1557 | 177.2545 | 165.9986 | 134.451 | 95.1095 | [7 empty] | 100.3605 | 108.4438 | 131.2827 | 162.4622 | 180.7486 | 173.0803 | 133.666 | 130.7819 | 159.9012 | 160.3072 | [5 empty] | 125.3625 | 133.395 | 185.2909 | 182.9179 |  |  | 101.5215 | 131.2493 | 166.5818 | 190.255 | 144.7902 | 95.5429 | 106.4447 | 128.106 | 154.0735 |  |  |  | 185.033 | 110.9412 | 150.8377 | [5 empty] | 127.9258 | 160.6131 | 180.279 | 177.6866 | 75.2183 | 92.9899 | 105.686 | 124.1871 | 114.0992 | 145.4985 | 77.1323 | 91.3004 | 102.5391 | 126.6615 | 150.1363 |  | 172.8413 | 190.9258 | 183.3742 | 112.9359 | 138.0466 | 167.1478 | 186.3662 | 179.2841 | [7 empty] | 106.9997 | 139.8184 | 172.2986 | 191.6239 |  | 97.0883 | 97.9608 | 97.5362 | 189.4115 | 129.9826 | 64.2639 |  | 22.1056 | 22.6089 | 19.0004 | 20.1307 | 43.4523 | 94.8419 | 81.1392 | 96.866 | 95.7344 | 97.5926 | 88.8282 | 100.1004 | 115.0949 | 160.8188 | 160.9372 | 118.1648 | -0.0054 | -0.0397 | 0.0073 | 0.0349 | -0.0089 | 0.0012 | -0.032 | -0.0633 | -0.0374 | -283.9814 | 0.02 | -320.476 | 0.942 | -315.2326 | 1.0898 | -284.2861 | 1.1165 | -197.8264 | 0.0611 | -245.6594 | 0.0365 |  |  | 96.8509 | 160.878 | 146.9443
2017-12-19 14:39 | 9845.5907 |  |  | 73.0632 | 10.41 | 47.4385 | 48.56 | 25.8801 | 19.3057 | 13.7444 | 40.7818 |  |  | -115.544 | 3.4708 | 50.2241 | 64.6157 | 41.1153 | 16.8723 | 69.588 | 75.091 | 11.377 |  | 161.6129 | 118.4072 | 147.4271 | 171.0658 | 171.7531 | 150.9159 | 93.983 |  |  | 136.9841 | 116.5217 | 134.8706 | 111.7701 | 103.0543 | 102.0296 | 102.3759 | 119.2764 | 151.2493 | 171.5138 | 168.9269 | 142.6662 | 127.4225 | 159.0331 | 138.0786 | 84.3714 |  |  |  |  | 128.5782 | 122.6921 | 179.9922 | 174.0907 |  |  | 132.827 | 134.1466 | 166.0356 | 186.6516 | 99.5365 | 88.5408 | 103.0632 | 122.6357 | 142.4272 |  |  |  | 181.0822 | 133.1913 | 150.3107 | [5 empty] | 138.0929 | 160.3074 | 176.962 | 171.6171 | 80.1835 | 98.8271 | 99.6971 | 117.2248 | 115.4811 | 138.3656 | 85.6522 | 98.8802 | 108.1008 | 132.0396 | 152.9752 |  | 164.512 | 185.3172 | 181.2976 | 103.549 | 126.6071 | 157.6997 | 185.0409 | 181.6631 | [7 empty] | 111.0499 | 134.7532 | 166.9865 | 187.7808 | 180.943 | 95.4543 | 96.5713 | 168.7504 | 116.135 | 171.5229 | 120.1941 | 33.6439 | 34.3171 | 100.0017 | 95.9975 | 33.4374 | 34.6575 | 34.9616 | 37.3341 | 33.462 | 34.876 | 96.3168 | 113.8138 |  |  | 140.793 | 166.1487 | 177.2435 | 165.9807 | 134.4449 | 95.1054 | [7 empty] | 100.3576 | 108.4476 | 131.2855 | 162.4594 | 180.7331 | 173.0662 | 133.6616 | 130.7808 | 159.8947 | 160.3053 | [5 empty] | 125.3589 | 133.3917 | 185.2778 | 182.9104 |  |  | 101.5234 | 131.2583 | 166.5806 | 190.245 | 144.7879 | 95.5249 | 106.4454 | 128.1128 | 154.0719 |  |  |  | 185.0189 | 110.9431 | 150.8358 | [5 empty] | 127.9305 | 160.6112 | 180.2693 | 177.6723 | 75.2247 | 92.9974 | 105.6881 | 124.1908 | 114.1002 | 145.4987 | 77.1442 | 91.305 | 102.5404 | 126.6578 | 150.1291 |  | 172.8435 | 190.9161 | 183.3644 | 112.9476 | 138.0431 | 167.146 | 186.3503 | 179.2672 | [7 empty] | 106.9893 | 139.8151 | 172.2935 | 191.6174 |  | 97.0849 | 97.9593 | 97.5293 | 189.4021 | 129.965 | 64.2558 |  | 22.1058 | 22.6054 | 19.0012 | 20.1258 | 43.4534 | 94.7418 | 81.1347 | 96.8547 | 95.7286 | 97.5782 | 88.8285 | 100.0897 | 115.1106 | 160.828 | 160.9811 | 118.1399 | -0.0059 | -0.0403 | 0.0074 | 0.0346 | -0.0092 | 0.0001 | -0.0236 | -0.0646 | -0.0598 | -284.0184 | 0.0283 | -320.4945 | 0.9276 | -315.1772 | 1.0877 | -284.2984 | 1.1226 | -197.8356 | 0.0796 | -245.6378 | 0.0365 |  |  | 96.8451 | 160.9046 | 146.8344
2017-12-19 14:39 | 9846.5908 |  |  | 72.9897 | 10.3786 | 47.4642 | 48.6251 | 26.0739 | 19.2742 | 13.76 | 40.7624 |  |  | -115.6151 | 3.4906 | 50.2601 | 64.7133 | 41.1075 | 16.8886 | 69.5491 | 75.0957 | 12.6302 |  | 161.5944 | 118.4013 | 147.4119 | 171.0408 | 171.7333 | 150.9007 | 94.0003 |  |  | 136.9668 | 116.5011 | 134.8547 | 111.7582 | 103.0422 | 102.0225 | 102.3849 | 119.2807 | 151.246 | 171.5008 | 168.9119 | 142.6618 | 127.4237 | 159.033 | 138.0831 | 84.3692 |  |  |  |  | 128.5689 | 122.6953 | 179.9837 | 174.0738 |  |  | 132.8236 | 134.1496 | 166.0283 | 186.6374 | 99.5408 | 88.5493 | 103.0665 | 122.6414 | 142.4262 |  |  |  | 181.0729 | 133.1878 | 150.3006 | [5 empty] | 138.0913 | 160.3055 | 176.9511 | 171.6193 | 80.1845 | 98.8348 | 99.7024 | 117.2301 | 115.4842 | 138.3665 | 85.6498 | 98.8788 | 108.0928 | 132.0372 | 152.9616 |  | 164.507 | 185.2991 | 181.2785 | 103.5474 | 126.6012 | 157.6971 | 185.0289 | 181.6531 | [7 empty] | 111.0478 | 134.7537 | 166.9824 | 187.7625 | 180.9324 | 95.4419 | 96.5601 | 168.7404 | 116.1236 | 171.5144 | 120.1813 | 33.5589 | 34.2059 | 99.9899 | 95.9823 | 33.4885 | 34.3745 | 34.8299 | 36.7922 | 33.5968 | 34.8778 | 96.3068 | 113.7925 |  |  | 140.785 | 166.1372 | 177.224 | 165.9601 | 134.4417 | 95.1032 | [7 empty] | 100.3536 | 108.4476 | 131.2785 | 162.4508 | 180.718 | 173.0523 | 133.6568 | 130.777 | 159.888 | 160.2877 | [5 empty] | 125.354 | 133.3812 | 185.2633 | 182.8894 |  |  | 101.5195 | 131.2569 | 166.5721 | 190.2268 | 144.7788 | 95.5192 | 106.4396 | 128.0958 | 154.0661 |  |  |  | 184.9971 | 110.9388 | 150.8394 | [5 empty] | 127.9286 | 160.5976 | 180.2612 | 177.6561 | 75.229 | 93.0031 | 105.6923 | 124.1854 | 114.0981 | 145.4959 | 77.1395 | 91.3085 | 102.54 | 126.6589 | 150.1239 |  | 172.8363 | 190.9042 | 183.3611 | 112.9587 | 138.0405 | 167.1401 | 186.3367 | 179.2554 | [7 empty] | 106.9969 | 139.815 | 172.2956 | 191.6078 |  | 97.0717 | 97.9498 | 97.5224 | 189.3884 | 129.9487 | 64.244 |  | 22.1084 | 22.5992 | 18.9992 | 20.1148 | 43.4531 | 94.6239 | 81.1302 | 96.8497 | 95.7272 | 97.5716 | 88.8314 | 100.0821 | 115.0816 | 160.7944 | 160.9417 | 118.081 | -0.0056 | -0.0397 | 0.0066 | 0.0348 | -0.0089 | 0.0012 | -0.0284 | -0.0628 | -0.0546 | -284.0122 | 0.055 | -320.5037 | 0.9276 | -315.1926 | 1.0754 | -284.2645 | 1.1103 | -197.8295 | 0.0878 | -245.6532 | 0.0385 |  |  | 96.8368 | 160.868 | 146.9306
2017-12-19 14:39 | 9847.5908 |  |  | 73.0405 | 10.4524 | 47.4868 | 48.5526 | 26.0685 | 19.2302 | 13.8032 | 40.8409 |  |  | -115.5939 | 3.4633 | 50.2623 | 64.6834 | 41.1448 | 16.8532 | 69.4941 | 75.0936 | 9.7164 |  | 161.5757 | 118.3951 | 147.4078 | 171.0298 | 171.7216 | 150.8949 | 94.0147 |  |  | 136.9578 | 116.493 | 134.8486 | 111.7504 | 103.0318 | 102.0184 | 102.3852 | 119.28 | 151.2339 | 171.4858 | 168.899 | 142.6581 | 127.4206 | 159.0292 | 138.0844 | 84.3612 |  |  |  |  | 128.5674 | 122.6963 | 179.9798 | 174.0608 |  |  | 132.8242 | 134.1484 | 166.0247 | 186.6255 | 99.5406 | 88.5551 | 103.0738 | 122.6394 | 142.4194 |  |  |  | 181.0587 | 133.1909 | 150.2921 | [5 empty] | 138.0826 | 160.3043 | 176.9438 | 171.6113 | 80.1838 | 98.8336 | 99.6976 | 117.2338 | 115.4916 | 138.375 | 85.6539 | 98.8778 | 108.0991 | 132.0413 | 152.9653 |  | 164.504 | 185.2945 | 181.2704 | 103.5489 | 126.6077 | 157.6954 | 185.0225 | 181.6401 | [7 empty] | 111.0447 | 134.7532 | 166.9709 | 187.7496 | 180.9226 | 95.4374 | 96.5563 | 168.7339 | 116.1155 | 171.513 | 120.1841 | 33.6519 | 34.1136 | 99.9815 | 95.9796 | 33.4955 | 34.1676 | 34.6677 | 36.6568 | 33.5798 | 34.7482 | 96.301 | 113.7826 |  |  | 140.7912 | 166.1306 | 177.2055 | 165.9534 | 134.4453 | 95.1102 | [7 empty] | 100.36 | 108.4535 | 131.2792 | 162.4466 | 180.7105 | 173.0399 | 133.6485 | 130.7839 | 159.8839 | 160.2695 | [5 empty] | 125.359 | 133.3857 | 185.2548 | 182.8786 |  |  | 101.5218 | 131.2525 | 166.5688 | 190.2141 | 144.7736 | 95.5389 | 106.4368 | 128.0993 | 154.062 |  |  |  | 184.9821 | 110.9412 | 150.8346 | [5 empty] | 127.9298 | 160.5901 | 180.2433 | 177.6355 | 75.2357 | 93.0069 | 105.6944 | 124.1819 | 114.0877 | 145.4884 | 77.1365 | 91.303 | 102.5406 | 126.6519 | 150.1089 |  | 172.8288 | 190.8824 | 183.3437 | 112.95 | 138.0349 | 167.1265 | 186.319 | 179.2352 | [7 empty] | 106.991 | 139.8117 | 172.2798 | 191.5885 |  | 97.0647 | 97.9443 | 97.5126 | 189.375 | 129.9317 | 64.2364 |  | 22.1148 | 22.5998 | 18.9956 | 20.1104 | 43.4548 | 94.5395 | 81.1312 | 96.8617 | 95.7219 | 97.5798 | 88.8497 | 100.104 | 115.094 | 160.8325 | 160.9393 | 118.0943 | -0.0057 | -0.0401 | 0.0068 | 0.0348 | -0.0088 | 0.001 | -0.0298 | -0.065 | -0.0484 | -283.966 | 0.0303 | -320.5314 | 0.9584 | -315.2357 | 1.0795 | -284.2399 | 1.0877 | -197.7864 | 0.0652 | -245.6871 | 0.0652 |  |  | 96.8348 | 160.8859 | 146.9267
2017-12-19 14:39 | 9848.5909 |  |  | 73.0856 | 10.4949 | 47.5053 | 48.7603 | 26.0945 | 19.3349 | 13.7943 | 40.8231 |  |  | -115.4686 | 3.433 | 50.176 | 64.6316 | 41.0044 | 16.8481 | 69.5481 | 75.141 | 11.3387 |  | 161.5657 | 118.3957 | 147.4039 | 171.0226 | 171.7173 | 150.8947 | 94.036 |  |  | 136.9565 | 116.4971 | 134.8491 | 111.7478 | 103.0263 | 102.0214 | 102.3836 | 119.2719 | 151.2227 | 171.4716 | 168.8857 | 142.6505 | 127.4155 | 159.0191 | 138.0725 | 84.3398 |  |  |  |  | 128.5652 | 122.6893 | 179.9719 | 174.053 |  |  | 132.8211 | 134.1527 | 166.0195 | 186.615 | 99.5395 | 88.5595 | 103.0735 | 122.6372 | 142.4135 |  |  |  | 181.0468 | 133.1965 | 150.2838 | [5 empty] | 138.0825 | 160.2966 | 176.9344 | 171.5947 | 80.1916 | 98.8341 | 99.6921 | 117.2377 | 115.4932 | 138.3754 | 85.6564 | 98.8767 | 108.1031 | 132.0398 | 152.9608 |  | 164.5059 | 185.2881 | 181.268 | 103.5509 | 126.6102 | 157.6831 | 185.0085 | 181.6217 | [7 empty] | 111.0495 | 134.7468 | 166.9602 | 187.7367 | 180.9047 | 95.4343 | 96.5476 | 168.725 | 116.1068 | 171.5011 | 120.1888 | 33.834 | 34.0192 | 99.9772 | 95.9758 | 33.4778 | 34.3021 | 34.5218 | 36.6689 | 33.5191 | 34.6311 | 96.2951 | 113.7753 |  |  | 140.7953 | 166.122 | 177.196 | 165.9485 | 134.4457 | 95.1106 | [7 empty] | 100.361 | 108.4543 | 131.2836 | 162.4481 | 180.6966 | 173.0238 | 133.6441 | 130.7854 | 159.8858 | 160.2663 | [5 empty] | 125.3584 | 133.3953 | 185.2432 | 182.8669 |  |  | 101.5235 | 131.2551 | 166.5652 | 190.2038 | 144.7643 | 95.5454 | 106.4426 | 128.1102 | 154.0525 |  |  |  | 184.9655 | 110.9466 | 150.8243 | [5 empty] | 127.9281 | 160.5853 | 180.2286 | 177.6219 | 75.2344 | 93.0116 | 105.6883 | 124.183 | 114.0881 | 145.4872 | 77.1403 | 91.2942 | 102.5464 | 126.6395 | 150.1056 |  | 172.8193 | 190.8707 | 183.3253 | 112.9419 | 138.0326 | 167.1142 | 186.2995 | 179.2183 | [7 empty] | 106.9929 | 139.8099 | 172.2716 | 191.5703 |  | 97.0596 | 97.9362 | 97.5062 | 189.3632 | 129.9073 | 64.2242 |  | 22.1146 | 22.5972 | 18.9931 | 20.1018 | 43.4579 | 94.4891 | 81.1281 | 96.844 | 95.7078 | 97.5666 | 88.837 | 100.1041 | 115.072 | 160.8191 | 160.9259 | 118.0775 | -0.0057 | -0.04 | 0.0068 | 0.0345 | -0.0094 | 0.001 | -0.0139 | -0.0659 | -0.045 | -283.9476 | 0.0159 | -320.4975 | 0.944 | -315.251 | 1.1021 | -284.2676 | 1.0877 | -197.771 | 0.055 | -245.6625 | 0.055 |  |  | 96.8253 | 160.8725 | 146.9714
2017-12-19 14:39 | 9849.5909 |  |  | 73.0856 | 10.4162 | 47.482 | 48.667 | 26.0032 | 19.2766 | 13.7817 | 40.8655 |  |  | -115.4378 | 3.4204 | 50.1824 | 64.6516 | 40.9982 | 16.9419 | 69.5615 | 75.1319 | 11.5354 |  | 161.5585 | 118.3938 | 147.3938 | 171.0063 | 171.7026 | 150.8836 | 94.0446 |  |  | 136.9433 | 116.4886 | 134.8305 | 111.7392 | 103.0217 | 102.0045 | 102.3931 | 119.2766 | 151.2202 | 171.4626 | 168.875 | 142.6518 | 127.4208 | 159.011 | 138.0688 | 84.3156 |  |  |  |  | 128.5726 | 122.6947 | 179.9646 | 174.0479 |  |  | 132.8177 | 134.1488 | 166.0125 | 186.5956 | 99.5503 | 88.561 | 103.0701 | 122.6393 | 142.4102 |  |  |  | 181.0361 | 133.1916 | 150.2745 | [5 empty] | 138.0792 | 160.2915 | 176.921 | 171.5829 | 80.1908 | 98.8367 | 99.6937 | 117.2407 | 115.4885 | 138.3723 | 85.6539 | 98.8773 | 108.0976 | 132.0301 | 152.9472 |  | 164.5012 | 185.2722 | 181.2513 | 103.5486 | 126.5982 | 157.675 | 184.985 | 181.6032 | [7 empty] | 111.0487 | 134.7411 | 166.9532 | 187.7174 | 180.8839 | 95.4225 | 96.5391 | 168.7208 | 116.0966 | 171.4882 | 120.1746 | 33.9806 | 33.8239 | 99.9693 | 95.9652 | 33.4413 | 34.3637 | 34.384 | 36.472 | 33.7917 | 34.5957 | 96.2861 | 113.7618 |  |  | 140.7905 | 166.1118 | 177.1884 | 165.929 | 134.435 | 95.1075 | [7 empty] | 100.3636 | 108.4561 | 131.2841 | 162.4389 | 180.6819 | 173.0154 | 133.6428 | 130.7823 | 159.8843 | 160.2605 | [5 empty] | 125.3527 | 133.3932 | 185.2232 | 182.8452 |  |  | 101.517 | 131.2538 | 166.5527 | 190.1803 | 144.7588 | 95.5472 | 106.4493 | 128.1148 | 154.0391 |  |  |  | 184.9491 | 110.944 | 150.8156 | [5 empty] | 127.9259 | 160.5849 | 180.2189 | 177.6152 | 75.2335 | 93.012 | 105.6879 | 124.184 | 114.0917 | 145.4906 | 77.1394 | 91.3004 | 102.5521 | 126.6396 | 150.104 |  | 172.8143 | 190.8621 | 183.3118 | 112.9335 | 138.0341 | 167.1086 | 186.2854 | 179.2133 | [7 empty] | 107.0123 | 139.8074 | 172.272 | 191.5542 |  | 97.0505 | 97.9262 | 97.5055 | 189.3535 | 129.8968 | 64.2145 |  | 22.1202 | 22.5955 | 19.0007 | 20.0896 | 43.463 | 94.4543 | 81.1221 | 96.8381 | 95.7067 | 97.5544 | 88.8412 | 100.1068 | 115.0689 | 160.75 | 160.9666 | 117.9823 | -0.0056 | -0.0399 | 0.0071 | 0.0347 | -0.009 | 0.001 | -0.0257 | -0.0633 | -0.0311 | -284.003 | 0.0283 | -320.5129 | 0.9461 | -315.2387 | 1.0939 | -284.3261 | 1.1185 | -197.811 | 0.0508 | -245.6378 | 0.0426 |  |  | 96.8179 | 160.8583 | 146.913
2017-12-19 14:39 | 9850.591 |  |  | 73.0874 | 10.442 | 47.5185 | 48.6537 | 25.9705 | 19.2908 | 13.8246 | 40.7773 |  |  | -115.4712 | 3.4368 | 50.2139 | 64.7469 | 41.1047 | 16.8845 | 69.5791 | 75.1828 | 11.2006 |  | 161.5461 | 118.3895 | 147.3898 | 170.9937 | 171.6803 | 150.8717 | 94.0404 |  |  | 136.9342 | 116.4774 | 134.8165 | 111.7304 | 103.0161 | 101.9975 | 102.3917 | 119.2791 | 151.2106 | 171.4461 | 168.8539 | 142.6456 | 127.4243 | 159.0042 | 138.0645 | 84.2772 |  |  |  |  | 128.5708 | 122.6945 | 179.9533 | 174.0362 |  |  | 132.8087 | 134.1375 | 165.9951 | 186.5786 | 99.5532 | 88.5625 | 103.0693 | 122.6354 | 142.4026 |  |  |  | 181.0199 | 133.1888 | 150.2662 | [5 empty] | 138.0779 | 160.29 | 176.9124 | 171.5708 | 80.1857 | 98.8337 | 99.6909 | 117.236 | 115.4934 | 138.3765 | 85.6626 | 98.8792 | 108.0964 | 132.0294 | 152.9452 |  | 164.4965 | 185.2648 | 181.2395 | 103.5532 | 126.6018 | 157.6752 | 184.9759 | 181.5895 | [7 empty] | 111.0472 | 134.7419 | 166.942 | 187.7025 | 180.8718 | 95.4184 | 96.5435 | 168.7163 | 116.0939 | 171.4744 | 120.1552 | 34.2144 | 33.6596 | 99.9636 | 95.9635 | 33.3938 | 34.2873 | 34.267 | 36.2017 | 34.1085 | 34.638 | 96.2845 | 113.7644 |  |  | 140.7846 | 166.1026 | 177.1734 | 165.9068 | 134.4284 | 95.1105 | [7 empty] | 100.3624 | 108.4607 | 131.2825 | 162.4298 | 180.6732 | 173.0034 | 133.6373 | 130.7839 | 159.8778 | 160.2511 | [5 empty] | 125.3526 | 133.3935 | 185.2121 | 182.8249 |  |  | 101.5205 | 131.2544 | 166.5481 | 190.1619 | 144.7571 | 95.5515 | 106.4582 | 128.1274 | 154.034 |  |  |  | 184.929 | 110.935 | 150.8055 | [5 empty] | 127.9224 | 160.5786 | 180.2039 | 177.5954 | 75.238 | 93.0122 | 105.6898 | 124.1819 | 114.0842 | 145.4818 | 77.1385 | 91.2926 | 102.5417 | 126.6375 | 150.0831 |  | 172.8029 | 190.8399 | 183.2935 | 112.9317 | 138.0212 | 167.0985 | 186.2663 | 179.1878 | [7 empty] | 107.0079 | 139.8008 | 172.2718 | 191.5464 |  | 97.0464 | 97.9243 | 97.4993 | 189.3408 | 129.896 | 64.2117 |  | 22.1243 | 22.5941 | 19.0096 | 20.0978 | 43.4682 | 94.4309 | 81.1194 | 96.8263 | 95.6966 | 97.5528 | 88.8421 | 100.1027 | 115.033 | 160.7576 | 160.9222 | 117.9933 | -0.0056 | -0.0401 | 0.0076 | 0.0347 | -0.0088 | 0.0008 | -0.0294 | -0.0647 | -0.0589 | -284.0461 | 0.0508 | -320.5252 | 0.9378 | -315.2449 | 1.098 | -284.3753 | 1.1411 | -197.8295 | 0.0755 | -245.6655 | 0.0365 |  |  | 96.8135 | 160.8399 | 146.9816
2017-12-19 14:39 | 9851.5911 |  |  | 73.1478 | 10.5083 | 47.4578 | 48.612 | 26.0535 | 19.3357 | 13.8486 | 40.8081 |  |  | -115.4171 | 3.4471 | 50.1529 | 64.7065 | 41.1637 | 16.8863 | 69.5548 | 75.2088 | 11.5156 |  | 161.5322 | 118.387 | 147.3852 | 170.9787 | 171.6636 | 150.8655 | 94.0444 |  |  | 136.9283 | 116.4742 | 134.8141 | 111.7226 | 103.0063 | 102.0063 | 102.3875 | 119.2761 | 151.1994 | 171.4287 | 168.841 | 142.632 | 127.4216 | 158.9949 | 138.0541 | 84.2454 |  |  |  |  | 128.5608 | 122.6896 | 179.9462 | 174.0316 |  |  | 132.8072 | 134.1411 | 165.9924 | 186.5708 | 99.5594 | 88.5745 | 103.0767 | 122.6453 | 142.3931 |  |  |  | 181.0034 | 133.1859 | 150.2639 | [5 empty] | 138.0807 | 160.2831 | 176.9094 | 171.5588 | 80.1935 | 98.8411 | 99.688 | 117.2448 | 115.4972 | 138.3735 | 85.6655 | 98.8734 | 108.0928 | 132.0285 | 152.9407 |  | 164.4879 | 185.2493 | 181.2255 | 103.553 | 126.6031 | 157.6662 | 184.965 | 181.571 | [7 empty] | 111.0409 | 134.7453 | 166.9382 | 187.6948 | 180.8592 | 95.4128 | 96.5275 | 168.6978 | 116.0844 | 171.4489 | 120.1341 | 34.3326 | 33.7362 | 99.9555 | 95.9591 | 33.3339 | 34.2692 | 34.2163 | 35.8671 | 34.1301 | 34.7156 | 96.2736 | 113.7635 |  |  | 140.7898 | 166.1026 | 177.1668 | 165.8976 | 134.4242 | 95.1155 | [7 empty] | 100.3581 | 108.4566 | 131.2753 | 162.4225 | 180.6606 | 172.9847 | 133.6364 | 130.7864 | 159.8721 | 160.2459 | [5 empty] | 125.3494 | 133.3923 | 185.199 | 182.8017 |  |  | 101.5213 | 131.2547 | 166.5396 | 190.1523 | 144.7477 | 95.5541 | 106.4634 | 128.1325 | 154.0237 |  |  |  | 184.9229 | 110.9413 | 150.8026 | [5 empty] | 127.9275 | 160.5766 | 180.1987 | 177.5816 | 75.2433 | 93.017 | 105.6948 | 124.1871 | 114.0842 | 145.4832 | 77.1449 | 91.2885 | 102.5398 | 126.6437 | 150.0788 |  | 172.7924 | 190.8233 | 183.2895 | 112.9318 | 138.017 | 167.096 | 186.2567 | 179.1661 | [7 empty] | 106.9933 | 139.7956 | 172.2589 | 191.5305 |  | 97.0363 | 97.9186 | 97.4892 | 189.3285 | 129.8868 | 64.2031 |  | 22.1201 | 22.5916 | 19.0018 | 20.1055 | 43.4716 | 94.4204 | 81.1128 | 96.8233 | 95.6877 | 97.5434 | 88.8475 | 100.1126 | 115.0641 | 160.7248 | 160.9414 | 118.0239 | -0.0054 | -0.0399 | 0.0075 | 0.0346 | -0.0091 | 0.0008 | -0.0349 | -0.064 | -0.0441 | -284.0522 | 0.0714 | -320.5437 | 0.9481 | -315.2695 | 1.0857 | -284.323 | 1.137 | -197.8541 | 0.094 | -245.7178 | 0.0467 |  |  | 96.8049 | 160.8331 | 147.0144
2017-12-19 14:39 | 9852.5911 |  |  | 73.1744 | 10.4611 | 47.5356 | 48.6081 | 26.0669 | 19.2809 | 13.7885 | 40.8199 |  |  | -115.4766 | 3.432 | 50.1375 | 64.6079 | 41.098 | 16.8899 | 69.5842 | 75.195 | 12.9259 |  | 161.5181 | 118.3867 | 147.3763 | 170.9561 | 171.6492 | 150.8569 | 94.0481 |  |  | 136.9157 | 116.4639 | 134.8038 | 111.7134 | 102.9975 | 102.0055 | 102.3897 | 119.2749 | 151.1954 | 171.4192 | 168.8319 | 142.6265 | 127.4193 | 158.9895 | 138.048 | 84.2494 |  |  |  |  | 128.5577 | 122.6955 | 179.9273 | 174.024 |  |  | 132.8063 | 134.1386 | 165.9916 | 186.5545 | 99.5656 | 88.5802 | 103.083 | 122.6479 | 142.386 |  |  |  | 180.9862 | 133.1778 | 150.2619 | [5 empty] | 138.0793 | 160.2768 | 176.89 | 171.5451 | 80.197 | 98.8487 | 99.6923 | 117.2486 | 115.4965 | 138.3681 | 85.6599 | 98.8735 | 108.0905 | 132.0214 | 152.9366 |  | 164.481 | 185.2359 | 181.2068 | 103.5502 | 126.5953 | 157.6604 | 184.9491 | 181.552 | [7 empty] | 111.0336 | 134.7486 | 166.9332 | 187.6865 | 180.8447 | 95.4083 | 96.514 | 168.6911 | 116.0751 | 171.436 | 120.1351 | 34.2314 | 33.755 | 99.9462 | 95.9458 | 33.2566 | 34.2897 | 34.2589 | 35.6088 | 34.111 | 34.7345 | 96.2682 | 113.7509 |  |  | 140.7938 | 166.0978 | 177.1582 | 165.8932 | 134.4226 | 95.1209 | [7 empty] | 100.3706 | 108.4596 | 131.2707 | 162.4137 | 180.6422 | 172.9697 | 133.6313 | 130.7862 | 159.8647 | 160.2331 | [5 empty] | 125.3445 | 133.388 | 185.1897 | 182.7951 |  |  | 101.5247 | 131.2564 | 166.5313 | 190.1411 | 144.7364 | 95.5652 | 106.4708 | 128.1382 | 154.0183 |  |  |  | 184.9087 | 110.9505 | 150.7991 | [5 empty] | 127.9242 | 160.5711 | 180.1894 | 177.5751 | 75.245 | 93.0163 | 105.6994 | 124.1817 | 114.0825 | 145.4897 | 77.1409 | 91.3013 | 102.5559 | 126.6466 | 150.0849 |  | 172.7908 | 190.8154 | 183.2838 | 112.9332 | 138.0236 | 167.0959 | 186.2553 | 179.1627 | [7 empty] | 106.9876 | 139.7984 | 172.2381 | 191.5115 |  | 97.0206 | 97.9068 | 97.4829 | 189.3156 | 129.8705 | 64.1934 |  | 22.1175 | 22.592 | 18.9975 | 20.0967 | 43.4689 | 94.3977 | 81.1086 | 96.8173 | 95.6812 | 97.5376 | 88.8446 | 100.1015 | 114.973 | 160.6644 | 160.8694 | 117.9961 | -0.0054 | -0.0398 | 0.0071 | 0.0353 | -0.0092 | 0.0006 | -0.0505 | -0.0638 | -0.0416 | -284.0091 | 0.055 | -320.5652 | 0.9707 | -315.2757 | 1.0877 | -284.3138 | 1.1021 | -197.8233 | 0.0816 | -245.7301 | 0.0734 |  |  | 96.7961 | 160.7669 | 146.948
2017-12-19 14:39 | 9853.5912 |  |  | 73.179 | 10.39 | 47.4946 | 48.4893 | 26.039 | 19.3587 | 13.7764 | 40.7027 |  |  | -115.3435 | 3.4511 | 50.1107 | 64.6997 | 41.0782 | 16.8252 | 69.5008 | 75.1818 | 11.0634 |  | 161.5019 | 118.3825 | 147.3678 | 170.9481 | 171.6286 | 150.8499 | 94.0351 |  |  | 136.9114 | 116.4552 | 134.7928 | 111.7079 | 102.9955 | 102.0113 | 102.3837 | 119.2644 | 151.19 | 171.4047 | 168.8142 | 142.6222 | 127.4152 | 158.9808 | 138.0432 | 84.2795 |  |  |  |  | 128.5502 | 122.6987 | 179.9055 | 174.0002 |  |  | 132.796 | 134.1322 | 165.9761 | 186.5355 | 99.5613 | 88.5785 | 103.0757 | 122.6387 | 142.3768 |  |  |  | 180.968 | 133.1707 | 150.2458 | [5 empty] | 138.0679 | 160.2665 | 176.8709 | 171.5328 | 80.1877 | 98.8426 | 99.6838 | 117.2395 | 115.4961 | 138.372 | 85.6625 | 98.8767 | 108.0893 | 132.0143 | 152.9233 |  | 164.4802 | 185.2252 | 181.1958 | 103.5466 | 126.5938 | 157.6565 | 184.935 | 181.5356 | [7 empty] | 111.0417 | 134.7468 | 166.9196 | 187.6695 | 180.829 | 95.4063 | 96.5173 | 168.6876 | 116.07 | 171.4324 | 120.1469 | 34.1931 | 33.4816 | 99.9378 | 95.9372 | 33.1576 | 34.3242 | 34.3074 | 35.5767 | 33.9336 | 34.7004 | 96.2613 | 113.7351 |  |  | 140.7876 | 166.0801 | 177.1348 | 165.8762 | 134.4179 | 95.1201 | [7 empty] | 100.3726 | 108.4639 | 131.2712 | 162.4062 | 180.6247 | 172.95 | 133.6192 | 130.7812 | 159.8622 | 160.2187 | [5 empty] | 125.3446 | 133.3919 | 185.1801 | 182.7827 |  |  | 101.5237 | 131.2568 | 166.524 | 190.122 | 144.7343 | 95.5649 | 106.4725 | 128.1359 | 154.0133 |  |  |  | 184.8816 | 110.9466 | 150.7899 | [5 empty] | 127.9181 | 160.5566 | 180.1727 | 177.5558 | 75.2435 | 93.016 | 105.6955 | 124.1731 | 114.0783 | 145.4919 | 77.1439 | 91.3024 | 102.5554 | 126.6405 | 150.072 |  | 172.7898 | 190.8071 | 183.2662 | 112.9382 | 138.0222 | 167.0803 | 186.2405 | 179.1497 | [7 empty] | 106.9845 | 139.7973 | 172.2309 | 191.5002 |  | 97.02 | 97.896 | 97.4761 | 189.3021 | 129.8641 | 64.1821 |  | 22.1221 | 22.5948 | 19.0045 | 20.0876 | 43.4718 | 94.4044 | 81.1073 | 96.7989 | 95.6689 | 97.5287 | 88.8418 | 100.0893 | 114.9862 | 160.6957 | 160.918 | 118.0498 | -0.0056 | -0.0404 | 0.007 | 0.035 | -0.0089 | 0.001 | -0.0393 | -0.0656 | -0.0495 | -283.963 | 0.0385 | -320.5683 | 0.9686 | -315.2849 | 1.098 | -284.3476 | 1.098 | -197.8049 | 0.0632 | -245.684 | 0.057 |  |  | 96.789 | 160.8068 | 146.8345
2017-12-19 14:39 | 9854.5912 |  |  | 73.1316 | 10.4059 | 47.4985 | 48.5754 | 26.0786 | 19.3774 | 13.8417 | 40.9304 |  |  | -115.3853 | 3.4966 | 50.1654 | 64.6911 | 41.16 | 16.9074 | 69.6134 | 75.2589 | 11.8744 |  | 161.4884 | 118.3777 | 147.3674 | 170.9412 | 171.6143 | 150.8429 | 94.038 |  |  | 136.9016 | 116.4501 | 134.7809 | 111.7042 | 102.9913 | 102.0123 | 102.3926 | 119.2646 | 151.1888 | 171.4 | 168.8026 | 142.6185 | 127.4198 | 158.9717 | 138.0398 | 84.3067 |  |  |  |  | 128.5503 | 122.6947 | 179.8969 | 173.9842 |  |  | 132.7933 | 134.1319 | 165.9615 | 186.5126 | 99.5604 | 88.5747 | 103.0771 | 122.6417 | 142.3772 |  |  |  | 180.9527 | 133.1785 | 150.2362 | [5 empty] | 138.0558 | 160.2562 | 176.8678 | 171.5278 | 80.1844 | 98.8406 | 99.6772 | 117.2345 | 115.4984 | 138.377 | 85.674 | 98.8796 | 108.0987 | 132.0214 | 152.9138 |  | 164.4752 | 185.213 | 181.185 | 103.5484 | 126.606 | 157.6559 | 184.9266 | 181.5306 | [7 empty] | 111.0435 | 134.7374 | 166.9111 | 187.653 | 180.8107 | 95.4015 | 96.5127 | 168.6763 | 116.0651 | 171.415 | 120.1437 | 34.2611 | 33.3009 | 99.9284 | 95.9313 | 33.1864 | 34.3319 | 34.319 | 35.8242 | 33.734 | 34.6426 | 96.2502 | 113.7229 |  |  | 140.7852 | 166.0743 | 177.1181 | 165.8605 | 134.4181 | 95.1154 | [7 empty] | 100.3679 | 108.4635 | 131.2658 | 162.3958 | 180.6136 | 172.9313 | 133.6121 | 130.7759 | 159.8531 | 160.2058 | [5 empty] | 125.3413 | 133.393 | 185.1575 | 182.7594 |  |  | 101.5215 | 131.2497 | 166.5081 | 190.1028 | 144.726 | 95.5619 | 106.469 | 128.1255 | 153.9957 |  |  |  | 184.8743 | 110.9425 | 150.7836 | [5 empty] | 127.9228 | 160.5528 | 180.1661 | 177.539 | 75.2446 | 93.0185 | 105.6973 | 124.1745 | 114.0755 | 145.4863 | 77.1478 | 91.2981 | 102.5469 | 126.6367 | 150.057 |  | 172.7821 | 190.7918 | 183.2505 | 112.9293 | 138.0159 | 167.07 | 186.2193 | 179.1276 | [7 empty] | 106.9822 | 139.7823 | 172.2207 | 191.484 |  | 97.0157 | 97.8874 | 97.4678 | 189.2852 | 129.8546 | 64.1705 |  | 22.1199 | 22.5912 | 19.0042 | 20.0779 | 43.4727 | 94.385 | 81.0992 | 96.7967 | 95.6678 | 97.5194 | 88.8498 | 100.11 | 114.9831 | 160.719 | 160.953 | 118.0296 | -0.0052 | -0.0397 | 0.0069 | 0.0349 | -0.0089 | 0.0005 | -0.03 | -0.0617 | -0.0575 | -283.9814 | 0.0406 | -320.5345 | 0.9645 | -315.2972 | 1.1042 | -284.363 | 1.1247 | -197.8172 | 0.0591 | -245.6655 | 0.0529 |  |  | 96.7836 | 160.836 | 147.0859
2017-12-19 14:39 | 9855.5913 |  |  | 73.136 | 10.3182 | 47.4744 | 48.7312 | 25.9807 | 19.4525 | 13.9125 | 40.8707 |  |  | -115.2763 | 3.6191 | 50.1815 | 64.7194 | 41.1552 | 16.8566 | 69.6412 | 75.2743 | 9.5668 |  | 161.4699 | 118.375 | 147.3629 | 170.9268 | 171.5973 | 150.8197 | 94.0495 |  |  | 136.8875 | 116.442 | 134.7664 | 111.6979 | 102.9843 | 102.0127 | 102.4007 | 119.2723 | 151.1907 | 171.3996 | 168.796 | 142.6257 | 127.4236 | 158.9661 | 138.0398 | 84.3316 |  |  |  |  | 128.5571 | 122.6961 | 179.8903 | 173.9702 |  |  | 132.7926 | 134.1371 | 165.9585 | 186.496 | 99.5636 | 88.5856 | 103.0899 | 122.6456 | 142.3826 |  |  |  | 180.9377 | 133.1827 | 150.2348 | [5 empty] | 138.0605 | 160.251 | 176.8627 | 171.5155 | 80.1897 | 98.8493 | 99.6876 | 117.2368 | 115.5026 | 138.3843 | 85.6838 | 98.8863 | 108.1042 | 132.026 | 152.9151 |  | 164.4697 | 185.2022 | 181.1689 | 103.5567 | 126.608 | 157.6531 | 184.9183 | 181.5167 | [7 empty] | 111.0446 | 134.7293 | 166.9096 | 187.6382 | 180.8007 | 95.3938 | 96.4998 | 168.6666 | 116.0614 | 171.4079 | 120.1337 | 34.4164 | 33.3968 | 99.9195 | 95.9235 | 33.3224 | 34.4501 | 34.313 | 36.1363 | 33.6615 | 34.5586 | 96.2436 | 113.7162 |  |  | 140.7781 | 166.0665 | 177.1039 | 165.8467 | 134.4163 | 95.1134 | [7 empty] | 100.3624 | 108.4632 | 131.2646 | 162.3904 | 180.6029 | 172.9227 | 133.6075 | 130.7776 | 159.8432 | 160.1977 | [5 empty] | 125.3379 | 133.3903 | 185.1495 | 182.7479 |  |  | 101.527 | 131.2483 | 166.5048 | 190.0923 | 144.7147 | 95.5679 | 106.476 | 128.131 | 153.9921 |  |  |  | 184.8587 | 110.9346 | 150.7759 | [5 empty] | 127.9144 | 160.5487 | 180.1482 | 177.5241 | 75.244 | 93.018 | 105.6989 | 124.1723 | 114.0661 | 145.4784 | 77.1494 | 91.2977 | 102.558 | 126.6358 | 150.0587 |  | 172.7754 | 190.7798 | 183.2374 | 112.9236 | 138.0151 | 167.0682 | 186.2041 | 179.1116 | [7 empty] | 106.9889 | 139.7809 | 172.2173 | 191.4766 |  | 97.0076 | 97.8841 | 97.4611 | 189.2723 | 129.845 | 64.1667 |  | 22.1209 | 22.5902 | 19 | 20.0767 | 43.4691 | 94.3587 | 81.093 | 96.7869 | 95.6603 | 97.5172 | 88.8449 | 100.1117 | 114.9535 | 160.6799 | 160.9138 | 118.0753 | -0.0059 | -0.0402 | 0.0066 | 0.0343 | -0.0085 | 0.0012 | -0.0225 | -0.0627 | -0.0428 | -284.0214 | 0.0447 | -320.5468 | 0.9584 | -315.3095 | 1.0959 | -284.403 | 1.135 | -197.8418 | 0.0734 | -245.6809 | 0.0488 |  |  | 96.7764 | 160.7969 | 147.1379
2017-12-19 14:39 | 9856.5914 |  |  | 73.2005 | 10.4312 | 47.482 | 48.7121 | 26.0533 | 19.4826 | 13.8245 | 40.9287 |  |  | -115.2819 | 3.6842 | 50.2428 | 64.8544 | 41.1621 | 16.8627 | 69.6267 | 75.2104 | 8.971 |  | 161.4576 | 118.3743 | 147.3526 | 170.911 | 171.5753 | 150.8097 | 94.0469 |  |  | 136.8809 | 116.4374 | 134.7605 | 111.6871 | 102.9858 | 102.0038 | 102.3913 | 119.2711 | 151.1815 | 171.3845 | 168.7816 | 142.6223 | 127.4161 | 158.9578 | 138.0336 | 84.3547 |  |  |  |  | 128.5543 | 122.6988 | 179.8704 | 173.9578 |  |  | 132.7924 | 134.1394 | 165.9507 | 186.4815 | 99.5619 | 88.5918 | 103.0915 | 122.6418 | 142.3757 |  |  |  | 180.9229 | 133.1792 | 150.2313 | [5 empty] | 138.0643 | 160.2549 | 176.8512 | 171.5026 | 80.194 | 98.8569 | 99.6927 | 117.2408 | 115.4982 | 138.382 | 85.6798 | 98.8864 | 108.0991 | 132.0213 | 152.9075 |  | 164.4651 | 185.1941 | 181.155 | 103.555 | 126.5993 | 157.6411 | 184.9038 | 181.4922 | [7 empty] | 111.0469 | 134.7271 | 166.8962 | 187.6218 | 180.7867 | 95.3834 | 96.4948 | 168.6607 | 116.0561 | 171.398 | 120.121 | 34.5151 | 33.4773 | 99.9161 | 95.9161 | 33.4493 | 34.65 | 34.3345 | 36.2282 | 33.61 | 34.4747 | 96.2403 | 113.7107 |  |  | 140.7809 | 166.0637 | 177.0901 | 165.8372 | 134.4145 | 95.1272 | [7 empty] | 100.3638 | 108.4609 | 131.2605 | 162.3823 | 180.5808 | 172.8959 | 133.607 | 130.7774 | 159.8382 | 160.1881 | [5 empty] | 125.3329 | 133.3866 | 185.1382 | 182.7346 |  |  | 101.5246 | 131.2492 | 166.5067 | 190.0795 | 144.714 | 95.5663 | 106.4789 | 128.1254 | 153.9929 |  |  |  | 184.8365 | 110.9322 | 150.7618 | [5 empty] | 127.9115 | 160.5368 | 180.129 | 177.5098 | 75.2423 | 93.0215 | 105.6987 | 124.1704 | 114.0593 | 145.4751 | 77.1555 | 91.2978 | 102.5559 | 126.6392 | 150.0548 |  | 172.7685 | 190.7671 | 183.224 | 112.9256 | 138.0109 | 167.0599 | 186.1854 | 179.1001 | [7 empty] | 106.9919 | 139.7876 | 172.2158 | 191.4704 |  | 97.0129 | 97.8856 | 97.4623 | 189.2601 | 129.844 | 64.1695 |  | 22.1271 | 22.5956 | 19.0019 | 20.0823 | 43.483 | 94.3742 | 81.0924 | 96.7879 | 95.6587 | 97.5134 | 88.857 | 100.0958 | 114.9894 | 160.7116 | 160.934 | 118.0135 | -0.0057 | -0.0401 | 0.0077 | 0.0346 | -0.0091 | 0.0011 | -0.0295 | -0.0622 | -0.0416 | -283.9907 | 0.0488 | -320.5652 | 0.9502 | -315.2633 | 1.0877 | -284.3722 | 1.1083 | -197.8449 | 0.0858 | -245.6994 | 0.057 |  |  | 96.7749 | 160.8228 | 147.2411
2017-12-19 14:39 | 9857.5914 |  |  | 73.2102 | 10.4846 | 47.5052 | 48.7715 | 26.1298 | 19.4646 | 13.8224 | 40.8732 |  |  | -115.2553 | 3.7331 | 50.3044 | 64.8548 | 41.1803 | 16.7972 | 69.5616 | 75.2623 | 10.1003 |  | 161.4404 | 118.375 | 147.3415 | 170.896 | 171.5635 | 150.8081 | 94.042 |  |  | 136.8733 | 116.4306 | 134.7542 | 111.6803 | 102.9773 | 101.9919 | 102.3955 | 119.2721 | 151.1747 | 171.3725 | 168.7678 | 142.6087 | 127.4121 | 158.9534 | 138.0264 | 84.3626 |  |  |  |  | 128.5471 | 122.6998 | 179.8466 | 173.9396 |  |  | 132.7884 | 134.1333 | 165.9435 | 186.4597 | 99.5572 | 88.5839 | 103.0913 | 122.6365 | 142.3686 |  |  |  | 180.9131 | 133.1862 | 150.2239 | [5 empty] | 138.058 | 160.2539 | 176.8406 | 171.4938 | 80.2008 | 98.8566 | 99.6886 | 117.2415 | 115.494 | 138.3805 | 85.6753 | 98.8816 | 108.0977 | 132.0201 | 152.9003 |  | 164.4567 | 185.1904 | 181.1497 | 103.5533 | 126.6058 | 157.6372 | 184.8919 | 181.4875 | [7 empty] | 111.0465 | 134.7327 | 166.8818 | 187.609 | 180.7763 | 95.3711 | 96.4876 | 168.6509 | 116.0447 | 171.3804 | 120.1122 | 34.3639 | 33.4788 | 99.9091 | 95.9074 | 33.5512 | 34.7317 | 34.3079 | 36.1218 | 33.5394 | 34.488 | 96.2295 | 113.7032 |  |  | 140.7835 | 166.0599 | 177.0787 | 165.828 | 134.4075 | 95.1307 | [7 empty] | 100.3562 | 108.4674 | 131.2587 | 162.3701 | 180.5637 | 172.8787 | 133.6121 | 130.7783 | 159.8345 | 160.1796 | [5 empty] | 125.3378 | 133.3841 | 185.1201 | 182.7157 |  |  | 101.5193 | 131.2508 | 166.5021 | 190.0626 | 144.7106 | 95.5656 | 106.4737 | 128.1118 | 153.9804 |  |  |  | 184.8275 | 110.9363 | 150.7497 | [5 empty] | 127.9177 | 160.534 | 180.119 | 177.4964 | 75.2468 | 93.0232 | 105.7021 | 124.1693 | 114.067 | 145.4747 | 77.1588 | 91.2973 | 102.5509 | 126.6416 | 150.0512 |  | 172.7625 | 190.7617 | 183.2099 | 112.9305 | 138.0083 | 167.0486 | 186.1766 | 179.089 | [7 empty] | 106.994 | 139.7904 | 172.21 | 191.4538 |  | 97.0084 | 97.8806 | 97.4557 | 189.2422 | 129.8338 | 64.1617 |  | 22.1246 | 22.5988 | 19.0034 | 20.0855 | 43.4895 | 94.373 | 81.0912 | 96.7729 | 95.6463 | 97.5003 | 88.8477 | 100.094 | 114.9279 | 160.5575 | 160.7912 | 117.9459 | -0.0053 | -0.04 | 0.0072 | 0.0348 | -0.0091 | 0.0011 | -0.0367 | -0.0648 | -0.0457 | -283.9876 | 0.0221 | -320.5406 | 0.9461 | -315.2695 | 1.0795 | -284.3507 | 1.098 | -197.7802 | 0.057 | -245.6625 | 0.0488 |  |  | 96.7654 | 160.6744 | 147.2933
2017-12-19 14:39 | 9858.5915 |  |  | 73.0619 | 10.4908 | 47.5323 | 48.6945 | 26.1138 | 19.4717 | 13.8669 | 40.948 |  |  | -115.2992 | 3.7173 | 50.2974 | 64.8367 | 41.1958 | 16.857 | 69.6109 | 75.3105 | 10.6643 |  | 161.4228 | 118.3743 | 147.3359 | 170.8832 | 171.5535 | 150.8026 | 94.0372 |  |  | 136.8651 | 116.4247 | 134.7479 | 111.6767 | 102.9651 | 101.9901 | 102.3944 | 119.2691 | 151.1686 | 171.355 | 168.7535 | 142.6029 | 127.4133 | 158.9467 | 138.0178 | 84.3521 |  |  |  |  | 128.5448 | 122.6916 | 179.8396 | 173.9237 |  |  | 132.7831 | 134.1326 | 165.9382 | 186.4484 | 99.5597 | 88.5926 | 103.094 | 122.634 | 142.3651 |  |  |  | 180.8986 | 133.186 | 150.2113 | [5 empty] | 138.0574 | 160.2444 | 176.8333 | 171.4798 | 80.2047 | 98.8508 | 99.6883 | 117.245 | 115.4868 | 138.3763 | 85.6709 | 98.8709 | 108.0894 | 132.0076 | 152.8907 |  | 164.4433 | 185.1693 | 181.1221 | 103.544 | 126.6063 | 157.626 | 184.8684 | 181.4745 | [7 empty] | 111.0454 | 134.7322 | 166.8785 | 187.595 | 180.7606 | 95.3621 | 96.4708 | 168.6405 | 116.0313 | 171.3717 | 120.1073 | 34.1958 | 33.4644 | 99.9081 | 95.9029 | 33.5605 | 34.84 | 34.2826 | 36.1842 | 33.4705 | 34.5774 | 96.2191 | 113.6934 |  |  | 140.7773 | 166.0438 | 177.0712 | 165.8053 | 134.3963 | 95.1162 | [7 empty] | 100.3448 | 108.4708 | 131.2595 | 162.3647 | 180.5511 | 172.878 | 133.605 | 130.7779 | 159.8262 | 160.1718 | [5 empty] | 125.338 | 133.3813 | 185.0991 | 182.6937 |  |  | 101.5153 | 131.2481 | 166.4895 | 190.0376 | 144.6984 | 95.5689 | 106.4631 | 128.1026 | 153.961 |  |  |  | 184.8169 | 110.9357 | 150.7484 | [5 empty] | 127.9201 | 160.5304 | 180.1035 | 177.4767 | 75.2558 | 93.0207 | 105.71 | 124.17 | 114.0654 | 145.4732 | 77.1575 | 91.2983 | 102.5572 | 126.6343 | 150.042 |  | 172.7586 | 190.751 | 183.1916 | 112.9282 | 138.0064 | 167.0391 | 186.1685 | 179.0764 | [7 empty] | 106.9883 | 139.7839 | 172.2018 | 191.4413 |  | 96.9939 | 97.87 | 97.4461 | 189.2283 | 129.8233 | 64.1441 |  | 22.1181 | 22.5958 | 19.0045 | 20.0871 | 43.488 | 94.4014 | 81.0897 | 96.7713 | 95.6451 | 97.501 | 88.8579 | 100.1125 | 114.8638 | 160.5533 | 160.7177 | 117.9794 | -0.0057 | -0.04 | 0.0071 | 0.0349 | -0.0085 | 0.0013 | -0.0377 | -0.0644 | -0.0342 | -283.9999 | 0.02 | -320.5314 | 0.9399 | -315.2541 | 1.0877 | -284.3968 | 1.0959 | -197.7956 | 0.057 | -245.6471 | 0.0344 |  |  | 96.7575 | 160.6355 | 147.3486
2017-12-19 14:39 | 9859.5915 |  |  | 73.1436 | 10.5119 | 47.5697 | 48.744 | 26.2173 | 19.3783 | 13.9179 | 40.9425 |  |  | -115.3841 | 3.7187 | 50.3546 | 64.8712 | 41.1857 | 16.8749 | 69.6682 | 75.3624 | 11.0023 |  | 161.4213 | 118.376 | 147.3387 | 170.8694 | 171.5415 | 150.7989 | 94.0384 |  |  | 136.8556 | 116.4203 | 134.7452 | 111.6692 | 102.9669 | 101.9906 | 102.3894 | 119.2591 | 151.1617 | 171.3432 | 168.7374 | 142.5989 | 127.4066 | 158.9359 | 138.0109 | 84.3281 |  |  |  |  | 128.542 | 122.6818 | 179.838 | 173.908 |  |  | 132.7844 | 134.1348 | 165.9288 | 186.4367 | 99.5654 | 88.6043 | 103.0932 | 122.6345 | 142.3558 |  |  |  | 180.8778 | 133.1737 | 150.1983 | [5 empty] | 138.0588 | 160.2374 | 176.8228 | 171.4626 | 80.2005 | 98.8467 | 99.6867 | 117.2447 | 115.4857 | 138.3689 | 85.6727 | 98.8759 | 108.0886 | 132.002 | 152.8844 |  | 164.4397 | 185.1515 | 181.1007 | 103.541 | 126.6055 | 157.6188 | 184.8505 | 181.4554 | [7 empty] | 111.0467 | 134.7277 | 166.8698 | 187.5819 | 180.74 | 95.3607 | 96.4681 | 168.6296 | 116.0202 | 171.3514 | 120.0999 | 34.1977 | 33.456 | 99.894 | 95.8945 | 33.5146 | 35.0577 | 34.2743 | 36.2721 | 33.3672 | 34.6199 | 96.2074 | 113.6815 |  |  | 140.7772 | 166.0362 | 177.069 | 165.7881 | 134.3936 | 95.1161 | [7 empty] | 100.3516 | 108.4701 | 131.2539 | 162.3603 | 180.5342 | 172.862 | 133.5998 | 130.7752 | 159.8193 | 160.1594 | [5 empty] | 125.331 | 133.3834 | 185.0894 | 182.6877 |  |  | 101.5214 | 131.2523 | 166.4864 | 190.0273 | 144.6994 | 95.5785 | 106.4685 | 128.1147 | 153.9701 |  |  |  | 184.7941 | 110.9339 | 150.7482 | [5 empty] | 127.9207 | 160.5241 | 180.0932 | 177.4694 | 75.2629 | 93.019 | 105.7137 | 124.171 | 114.0527 | 145.4669 | 77.1607 | 91.3025 | 102.5611 | 126.6304 | 150.0301 |  | 172.7483 | 190.7384 | 183.1785 | 112.9306 | 138.0003 | 167.0372 | 186.1491 | 179.0654 | [7 empty] | 106.9879 | 139.7794 | 172.1905 | 191.4263 |  | 96.9868 | 97.8611 | 97.4362 | 189.2138 | 129.8158 | 64.1339 |  | 22.1126 | 22.5914 | 19.0024 | 20.088 | 43.4903 | 94.4571 | 81.085 | 96.7566 | 95.6268 | 97.4828 | 88.8479 | 100.1059 | 114.9236 | 160.5953 | 160.7134 | 117.9759 | -0.0055 | -0.04 | 0.007 | 0.0347 | -0.0087 | 0.0009 | -0.0446 | -0.0625 | -0.052 | -283.9876 | 0.0365 | -320.5498 | 0.9645 | -315.3157 | 1.1021 | -284.3938 | 1.1062 | -197.8018 | 0.0611 | -245.6378 | 0.0529 |  |  | 96.7474 | 160.6544 | 147.4527
2017-12-19 14:39 | 9860.5916 |  |  | 73.1055 | 10.5246 | 47.5818 | 48.6787 | 26.2007 | 19.4239 | 13.9847 | 40.9871 |  |  | -115.3203 | 3.7575 | 50.3332 | 64.8569 | 41.2193 | 16.9047 | 69.7252 | 75.3189 | 11.8635 |  | 161.4156 | 118.3747 | 147.3372 | 170.868 | 171.5251 | 150.7901 | 94.0335 |  |  | 136.848 | 116.417 | 134.74 | 111.6664 | 102.961 | 101.9985 | 102.3984 | 119.2587 | 151.1587 | 171.3366 | 168.7263 | 142.594 | 127.4031 | 158.9273 | 138.0105 | 84.3192 |  |  |  |  | 128.5328 | 122.6866 | 179.8282 | 173.8927 |  |  | 132.7872 | 134.1381 | 165.9218 | 186.4289 | 99.5722 | 88.6063 | 103.0933 | 122.6381 | 142.3498 |  |  |  | 180.8626 | 133.1686 | 150.1864 | [5 empty] | 138.0548 | 160.2358 | 176.8119 | 171.453 | 80.1992 | 98.8491 | 99.6835 | 117.2428 | 115.4941 | 138.3723 | 85.6785 | 98.887 | 108.0921 | 132.0022 | 152.8824 |  | 164.4358 | 185.1377 | 181.0906 | 103.5483 | 126.6039 | 157.6148 | 184.8424 | 181.439 | [7 empty] | 111.0439 | 134.722 | 166.8573 | 187.5667 | 180.7263 | 95.3555 | 96.4679 | 168.6185 | 116.0135 | 171.3261 | 120.0931 | 34.311 | 33.4493 | 99.8774 | 95.8795 | 33.387 | 34.9593 | 34.1634 | 36.2426 | 33.2523 | 34.6446 | 96.1977 | 113.6671 |  |  | 140.7832 | 166.0287 | 177.0572 | 165.7844 | 134.3925 | 95.1218 | [7 empty] | 100.3627 | 108.4756 | 131.251 | 162.3568 | 180.5253 | 172.8499 | 133.6008 | 130.7822 | 159.8176 | 160.1503 | [5 empty] | 125.34 | 133.392 | 185.0859 | 182.6769 |  |  | 101.5264 | 131.2579 | 166.4866 | 190.0221 | 144.7012 | 95.593 | 106.4852 | 128.1309 | 153.9749 |  |  |  | 184.777 | 110.9346 | 150.7386 | [5 empty] | 127.9229 | 160.5176 | 180.0867 | 177.4625 | 75.2606 | 93.023 | 105.7123 | 124.1737 | 114.0517 | 145.4615 | 77.1642 | 91.3015 | 102.5666 | 126.6355 | 150.0258 |  | 172.7408 | 190.7312 | 183.1701 | 112.9362 | 138.0036 | 167.0339 | 186.1337 | 179.0456 | [7 empty] | 106.9925 | 139.7799 | 172.1857 | 191.4081 |  | 96.977 | 97.847 | 97.4252 | 189.1975 | 129.8131 | 64.1253 |  | 22.1139 | 22.5952 | 19.0021 | 20.0875 | 43.4883 | 94.5036 | 81.0765 | 96.7561 | 95.6268 | 97.4799 | 88.8496 | 100.1103 | 114.8829 | 160.5846 | 160.7085 | 117.9869 | -0.0057 | -0.0401 | 0.0067 | 0.0345 | -0.009 | 0.0004 | -0.0345 | -0.0624 | -0.0298 | -284.0276 | 0.0467 | -320.5591 | 0.9645 | -315.3218 | 1.1042 | -284.4122 | 1.1288 | -197.8295 | 0.0632 | -245.6871 | 0.0611 |  |  | 96.7419 | 160.6465 | 147.5028
2017-12-19 14:40 | 9861.5917 |  |  | 73.1194 | 10.5752 | 47.6196 | 48.7689 | 26.1685 | 19.4021 | 13.9795 | 40.8578 |  |  | -115.2485 | 3.8061 | 50.2839 | 64.8994 | 41.1589 | 16.9476 | 69.6567 | 75.2929 | 12.1746 |  | 161.3987 | 118.37 | 147.3359 | 170.8621 | 171.5151 | 150.7843 | 94.0308 |  |  | 136.8436 | 116.4122 | 134.7285 | 111.6637 | 102.9497 | 102.007 | 102.407 | 119.2641 | 151.1565 | 171.319 | 168.7143 | 142.5863 | 127.4105 | 158.922 | 138.0064 | 84.3003 |  |  |  |  | 128.5261 | 122.6868 | 179.8045 | 173.8803 |  |  | 132.7785 | 134.131 | 165.9075 | 186.4099 | 99.5678 | 88.6016 | 103.0912 | 122.6397 | 142.3399 |  |  |  | 180.8459 | 133.1685 | 150.1762 | [5 empty] | 138.0471 | 160.2322 | 176.7968 | 171.4455 | 80.2005 | 98.8558 | 99.6814 | 117.243 | 115.495 | 138.3686 | 85.6735 | 98.8852 | 108.0897 | 131.9977 | 152.8731 |  | 164.4255 | 185.1222 | 181.071 | 103.549 | 126.5978 | 157.6002 | 184.8227 | 181.4262 | [7 empty] | 111.0402 | 134.7176 | 166.8465 | 187.5488 | 180.7073 | 95.3523 | 96.4573 | 168.6166 | 116.0192 | 171.3136 | 120.0895 | 34.4495 | 33.389 | 99.8746 | 95.8743 | 33.2134 | 34.6182 | 34.1314 | 36.2983 | 33.1722 | 34.6604 | 96.1959 | 113.6607 |  |  | 140.7732 | 166.0179 | 177.0336 | 165.7664 | 134.3837 | 95.12 | [7 empty] | 100.3593 | 108.4694 | 131.2479 | 162.3474 | 180.5125 | 172.8332 | 133.5908 | 130.7807 | 159.8118 | 160.1339 | [5 empty] | 125.3345 | 133.3857 | 185.0655 | 182.6551 |  |  | 101.5178 | 131.2496 | 166.4716 | 189.9997 | 144.6815 | 95.593 | 106.4836 | 128.1284 | 153.9529 |  |  |  | 184.7673 | 110.9348 | 150.7306 | [5 empty] | 127.9186 | 160.5072 | 180.0699 | 177.4402 | 75.2591 | 93.027 | 105.7145 | 124.1683 | 114.0576 | 145.4601 | 77.1645 | 91.3012 | 102.5708 | 126.6339 | 150.0258 |  | 172.7369 | 190.715 | 183.1564 | 112.9296 | 138 | 167.0274 | 186.1169 | 179.0288 | [7 empty] | 106.9955 | 139.7699 | 172.1781 | 191.3909 |  | 96.9717 | 97.8425 | 97.4196 | 189.191 | 129.8154 | 64.1161 |  | 22.121 | 22.5999 | 19.0062 | 20.0905 | 43.4913 | 94.5468 | 81.0735 | 96.7432 | 95.6185 | 97.4735 | 88.851 | 100.0997 | 114.8858 | 160.6129 | 160.6616 | 117.9557 | -0.0051 | -0.0397 | 0.0072 | 0.0343 | -0.0088 | 0.0005 | -0.0401 | -0.0641 | -0.0403 | -284.0214 | 0.055 | -320.5622 | 0.9461 | -315.2972 | 1.0959 | -284.4092 | 1.1206 | -197.8233 | 0.0816 | -245.6871 | 0.0467 |  |  | 96.7348 | 160.6372 | 147.4805
2017-12-19 14:40 | 9862.5917 |  |  | 73.177 | 10.4451 | 47.5063 | 48.6999 | 26.1413 | 19.3728 | 14.0048 | 40.9697 |  |  | -115.1315 | 3.8047 | 50.2363 | 64.8323 | 41.1646 | 16.9663 | 69.6422 | 75.2077 | 11.9111 |  | 161.3888 | 118.3726 | 147.3276 | 170.8507 | 171.5085 | 150.776 | 94.0215 |  |  | 136.837 | 116.4039 | 134.7174 | 111.6606 | 102.9481 | 102.0163 | 102.3971 | 119.257 | 151.1476 | 171.3032 | 168.6956 | 142.5806 | 127.4129 | 158.9156 | 137.9932 | 84.2589 |  |  |  |  | 128.5205 | 122.6786 | 179.776 | 173.863 |  |  | 132.7649 | 134.1213 | 165.8938 | 186.3819 | 99.5554 | 88.5956 | 103.0905 | 122.627 | 142.3254 |  |  |  | 180.8329 | 133.1716 | 150.173 | [5 empty] | 138.05 | 160.2247 | 176.783 | 171.4351 | 80.2029 | 98.8621 | 99.6794 | 117.2486 | 115.4952 | 138.3654 | 85.6758 | 98.8835 | 108.09 | 131.9981 | 152.865 |  | 164.4227 | 185.1124 | 181.0636 | 103.5499 | 126.5972 | 157.5948 | 184.8057 | 181.4119 | [7 empty] | 111.0465 | 134.7221 | 166.8436 | 187.5376 | 180.6918 | 95.3506 | 96.4513 | 168.6092 | 116.0241 | 171.3078 | 120.0804 | 34.5543 | 33.3492 | 99.8638 | 95.8703 | 33.1738 | 34.5145 | 34.2619 | 36.263 | 33.1156 | 34.7132 | 96.1914 | 113.6489 |  |  | 140.7633 | 166.0126 | 177.0181 | 165.7482 | 134.3779 | 95.1268 | [7 empty] | 100.351 | 108.4671 | 131.2467 | 162.3358 | 180.4954 | 172.8134 | 133.588 | 130.7758 | 159.8037 | 160.1242 | [5 empty] | 125.3287 | 133.3791 | 185.0482 | 182.6439 |  |  | 101.5172 | 131.2443 | 166.4589 | 189.9807 | 144.672 | 95.5846 | 106.4857 | 128.1281 | 153.9382 |  |  |  | 184.746 | 110.9318 | 150.7244 | [5 empty] | 127.9145 | 160.5033 | 180.059 | 177.4249 | 75.2621 | 93.0322 | 105.7151 | 124.1635 | 114.0517 | 145.4598 | 77.162 | 91.3134 | 102.5668 | 126.6276 | 150.0216 |  | 172.7307 | 190.7028 | 183.1449 | 112.9305 | 137.9964 | 167.022 | 186.1012 | 179.0202 | [7 empty] | 106.9921 | 139.7652 | 172.1657 | 191.3738 |  | 96.9655 | 97.8385 | 97.4076 | 189.1817 | 129.8057 | 64.1044 |  | 22.1164 | 22.5975 | 18.9953 | 20.0866 | 43.4904 | 94.5478 | 81.0704 | 96.736 | 95.6168 | 97.463 | 88.857 | 100.1058 | 114.9005 | 160.5086 | 160.6729 | 117.9067 | -0.0055 | -0.0399 | 0.0071 | 0.034 | -0.0085 | 0.0009 | -0.0306 | -0.0659 | -0.0338 | -283.966 | 0.055 | -320.5806 | 0.9686 | -315.3157 | 1.0754 | -284.4092 | 1.1021 | -197.8233 | 0.0816 | -245.7117 | 0.0529 |  |  | 96.7287 | 160.5908 | 147.3626
2017-12-19 14:40 | 9863.5918 |  |  | 73.2367 | 10.434 | 47.5318 | 48.7436 | 26.0669 | 19.4396 | 14.0021 | 41.0453 |  |  | -115.2211 | 3.7844 | 50.2084 | 64.7285 | 41.1279 | 16.9018 | 69.6802 | 75.3127 | 10.2962 |  | 161.3773 | 118.3763 | 147.3208 | 170.8345 | 171.4901 | 150.768 | 94.0209 |  |  | 136.8272 | 116.3964 | 134.7111 | 111.6523 | 102.9444 | 102.02 | 102.3937 | 119.2604 | 151.1435 | 171.2942 | 168.6851 | 142.5784 | 127.4207 | 158.9157 | 137.9871 | 84.2237 |  |  |  |  | 128.5238 | 122.6763 | 179.7689 | 173.8591 |  |  | 132.7573 | 134.1194 | 165.8858 | 186.3678 | 99.5555 | 88.598 | 103.0925 | 122.6176 | 142.3211 |  |  |  | 180.8207 | 133.1696 | 150.1712 | [5 empty] | 138.061 | 160.2253 | 176.7737 | 171.4217 | 80.2009 | 98.8629 | 99.6782 | 117.2521 | 115.4938 | 138.3636 | 85.6863 | 98.882 | 108.0882 | 131.9938 | 152.8567 |  | 164.4182 | 185.0989 | 181.0552 | 103.558 | 126.5898 | 157.5878 | 184.791 | 181.3884 | [7 empty] | 111.0505 | 134.7153 | 166.8354 | 187.525 | 180.6754 | 95.3471 | 96.4494 | 168.5968 | 116.0207 | 171.2974 | 120.0778 | 34.6466 | 33.3564 | 99.8602 | 95.8632 | 33.2686 | 34.3482 | 34.4078 | 36.3209 | 32.9613 | 34.8111 | 96.1847 | 113.6365 |  |  | 140.7735 | 166.0099 | 177.0136 | 165.7422 | 134.3767 | 95.134 | [7 empty] | 100.356 | 108.4727 | 131.2445 | 162.3256 | 180.4771 | 172.7951 | 133.5903 | 130.778 | 159.7935 | 160.1149 | [5 empty] | 125.3288 | 133.3819 | 185.0401 | 182.6327 |  |  | 101.5224 | 131.2479 | 166.4581 | 189.9712 | 144.6749 | 95.5853 | 106.4955 | 128.1394 | 153.9312 |  |  |  | 184.7276 | 110.93 | 150.7119 | [5 empty] | 127.9193 | 160.5036 | 180.0492 | 177.4181 | 75.269 | 93.0371 | 105.7168 | 124.1674 | 114.0354 | 145.4535 | 77.1564 | 91.3186 | 102.5485 | 126.6234 | 150.0006 |  | 172.72 | 190.6881 | 183.1239 | 112.9271 | 137.9979 | 167.0108 | 186.079 | 179.0021 | [7 empty] | 106.9743 | 139.7542 | 172.1467 | 191.362 |  | 96.9532 | 97.8288 | 97.4019 | 189.1649 | 129.7891 | 64.0914 |  | 22.1126 | 22.5932 | 18.9886 | 20.0791 | 43.4908 | 94.5095 | 81.0639 | 96.7257 | 95.6131 | 97.463 | 88.8606 | 100.1119 | 114.859 | 160.6148 | 160.6982 | 117.9459 | -0.0058 | -0.04 | 0.0074 | 0.0351 | -0.0092 | 0.0008 | -0.0464 | -0.065 | -0.05 | -283.9999 | 0.055 | -320.5929 | 0.9707 | -315.3434 | 1.0918 | -284.4153 | 1.1042 | -197.7956 | 0.0734 | -245.6871 | 0.0611 |  |  | 96.7228 | 160.6565 | 147.3663
2017-12-19 14:40 | 9864.5918 |  |  | 73.2594 | 10.3636 | 47.4856 | 48.7555 | 26.072 | 19.4331 | 13.9553 | 40.9349 |  |  | -115.165 | 3.7534 | 50.2079 | 64.724 | 41.1712 | 16.9164 | 69.6314 | 75.3436 | 9.3548 |  | 161.3577 | 118.3706 | 147.318 | 170.8181 | 171.473 | 150.7565 | 94.0382 |  |  | 136.8166 | 116.3901 | 134.7031 | 111.6422 | 102.9401 | 102.011 | 102.3992 | 119.2626 | 151.137 | 171.2782 | 168.6758 | 142.5744 | 127.4244 | 158.909 | 137.9873 | 84.1909 |  |  |  |  | 128.529 | 122.675 | 179.7691 | 173.8591 |  |  | 132.756 | 134.1187 | 165.8822 | 186.3548 | 99.5617 | 88.6037 | 103.0979 | 122.6228 | 142.3262 |  |  |  | 180.8056 | 133.1645 | 150.1668 | [5 empty] | 138.0615 | 160.2192 | 176.7654 | 171.4112 | 80.1956 | 98.8647 | 99.6781 | 117.2484 | 115.4933 | 138.3629 | 85.687 | 98.8829 | 108.085 | 131.9899 | 152.8476 |  | 164.411 | 185.0794 | 181.0401 | 103.5586 | 126.5821 | 157.5771 | 184.7739 | 181.3587 | [7 empty] | 111.0478 | 134.708 | 166.8269 | 187.5063 | 180.6552 | 95.336 | 96.4401 | 168.5812 | 116.0138 | 171.2891 | 120.0828 | 34.7091 | 33.3774 | 99.8542 | 95.8568 | 33.242 | 34.1133 | 34.5988 | 36.6386 | 32.8326 | 34.8123 | 96.1752 | 113.629 |  |  | 140.7729 | 165.9973 | 177.0003 | 165.7292 | 134.3722 | 95.1363 | [7 empty] | 100.3588 | 108.4715 | 131.2424 | 162.315 | 180.4643 | 172.7764 | 133.5822 | 130.7765 | 159.7862 | 160.0989 | [5 empty] | 125.3251 | 133.3788 | 185.0253 | 182.6067 |  |  | 101.5186 | 131.2513 | 166.4533 | 189.9541 | 144.6672 | 95.583 | 106.4954 | 128.1441 | 153.9219 |  |  |  | 184.7168 | 110.9329 | 150.7047 | [5 empty] | 127.9198 | 160.4965 | 180.03 | 177.4069 | 75.2727 | 93.0349 | 105.7191 | 124.1712 | 114.0321 | 145.4446 | 77.1531 | 91.3132 | 102.5459 | 126.6257 | 149.9881 |  | 172.7159 | 190.6739 | 183.1039 | 112.9214 | 137.9963 | 166.9985 | 186.0612 | 178.9886 | [7 empty] | 106.9724 | 139.7424 | 172.1328 | 191.3514 |  | 96.9476 | 97.8214 | 97.3945 | 189.1475 | 129.7776 | 64.0887 |  | 22.1109 | 22.5902 | 18.9961 | 20.0809 | 43.4969 | 94.4466 | 81.0643 | 96.7194 | 95.6031 | 97.4491 | 88.8515 | 100.1113 | 114.9468 | 160.5999 | 160.6775 | 117.8789 | -0.0055 | -0.0401 | 0.0073 | 0.0354 | -0.0089 | 0.001 | -0.033 | -0.0641 | -0.0387 | -283.9876 | 0.0303 | -320.5622 | 0.9604 | -315.3403 | 1.1083 | -284.4615 | 1.1001 | -197.8141 | 0.0591 | -245.6594 | 0.0488 |  |  | 96.7139 | 160.6387 | 147.2941
2017-12-19 14:40 | 9865.5919 |  |  | 73.2478 | 10.391 | 47.4711 | 48.6923 | 25.9883 | 19.4099 | 13.9701 | 41.0154 |  |  | -115.1527 | 3.782 | 50.1605 | 64.7125 | 41.1136 | 16.9028 | 69.6876 | 75.2526 | 10.3962 |  | 161.3466 | 118.3668 | 147.3062 | 170.8058 | 171.4601 | 150.7467 | 94.0234 |  |  | 136.8052 | 116.3831 | 134.6918 | 111.6318 | 102.9307 | 101.9965 | 102.3963 | 119.2497 | 151.1233 | 171.2595 | 168.6552 | 142.5624 | 127.416 | 158.8932 | 137.9761 | 84.1778 |  |  |  |  | 128.5275 | 122.6724 | 179.7544 | 173.8394 |  |  | 132.7478 | 134.1211 | 165.8738 | 186.3355 | 99.5627 | 88.6012 | 103.0933 | 122.6212 | 142.3245 |  |  |  | 180.7905 | 133.164 | 150.1602 | [5 empty] | 138.0501 | 160.2062 | 176.7559 | 171.3977 | 80.1971 | 98.8668 | 99.6813 | 117.2488 | 115.4941 | 138.3715 | 85.6832 | 98.8839 | 108.0835 | 131.988 | 152.84 |  | 164.4014 | 185.0702 | 181.0234 | 103.5485 | 126.5855 | 157.5732 | 184.7592 | 181.3443 | [7 empty] | 111.0399 | 134.703 | 166.8196 | 187.4846 | 180.6397 | 95.3257 | 96.4337 | 168.5672 | 116.0017 | 171.2805 | 120.0835 | 34.6756 | 33.3613 | 99.8447 | 95.8455 | 33.0891 | 34.2182 | 34.7954 | 37.0556 | 32.7423 | 34.7426 | 96.1651 | 113.6193 |  |  | 140.7698 | 165.9857 | 176.9895 | 165.7134 | 134.3643 | 95.1419 | [7 empty] | 100.3635 | 108.4747 | 131.2384 | 162.3141 | 180.454 | 172.7649 | 133.5751 | 130.7759 | 159.7795 | 160.0922 | [5 empty] | 125.3217 | 133.3764 | 185.0062 | 182.5828 |  |  | 101.5149 | 131.2509 | 166.4413 | 189.9406 | 144.6587 | 95.5803 | 106.4931 | 128.1319 | 153.9172 |  |  |  | 184.7031 | 110.9414 | 150.7033 | [5 empty] | 127.9177 | 160.4892 | 180.0195 | 177.3944 | 75.2708 | 93.0371 | 105.7204 | 124.1723 | 114.0366 | 145.4447 | 77.1522 | 91.3083 | 102.5491 | 126.6181 | 149.9827 |  | 172.7072 | 190.6535 | 183.0941 | 112.9191 | 137.989 | 166.9899 | 186.0468 | 178.9729 | [7 empty] | 106.9709 | 139.7484 | 172.1365 | 191.3357 |  | 96.942 | 97.8118 | 97.385 | 189.1335 | 129.7729 | 64.0823 |  | 22.1029 | 22.5917 | 18.9985 | 20.073 | 43.4959 | 94.4036 | 81.0634 | 96.7107 | 95.5914 | 97.4396 | 88.8605 | 100.1003 | 114.8833 | 160.4454 | 160.5865 | 117.8079 | -0.0056 | -0.0401 | 0.0068 | 0.0342 | -0.009 | 0.0008 | -0.0396 | -0.0602 | -0.0415 | -284.003 | 0.018 | -320.5252 | 0.9358 | -315.2726 | 1.0877 | -284.4799 | 1.1226 | -197.8079 | 0.0488 | -245.6378 | 0.0303 |  |  | 96.705 | 160.516 | 147.2388
2017-12-19 14:40 | 9866.592 |  |  | 73.3496 | 10.512 | 47.4755 | 48.8234 | 26.0737 | 19.508 | 13.9821 | 41.0021 |  |  | -115.0695 | 3.8365 | 50.2473 | 64.7303 | 41.1472 | 16.8137 | 69.6738 | 75.2854 | 10.8284 |  | 161.337 | 118.3699 | 147.2974 | 170.7878 | 171.4453 | 150.7393 | 94.0239 |  |  | 136.7984 | 116.3823 | 134.684 | 111.628 | 102.9198 | 101.989 | 102.3948 | 119.2504 | 151.1145 | 171.2532 | 168.6346 | 142.5511 | 127.4024 | 158.8861 | 137.965 | 84.1712 |  |  |  |  | 128.5197 | 122.6766 | 179.7342 | 173.8127 |  |  | 132.7397 | 134.1156 | 165.8653 | 186.3181 | 99.5561 | 88.6013 | 103.0884 | 122.616 | 142.3103 |  |  |  | 180.7732 | 133.1569 | 150.155 | [5 empty] | 138.043 | 160.2045 | 176.7477 | 171.3831 | 80.2032 | 98.8699 | 99.6842 | 117.2563 | 115.4941 | 138.3795 | 85.6869 | 98.8827 | 108.0885 | 131.9823 | 152.8323 |  | 164.402 | 185.0666 | 181.0079 | 103.5495 | 126.592 | 157.5714 | 184.7499 | 181.3415 | [7 empty] | 111.0389 | 134.7035 | 166.8035 | 187.47 | 180.6287 | 95.3201 | 96.4279 | 168.5516 | 115.9897 | 171.2626 | 120.0685 | 34.6205 | 33.285 | 99.8284 | 95.8338 | 33.0174 | 34.4708 | 34.8992 | 37.3189 | 32.6074 | 34.7206 | 96.1548 | 113.609 |  |  | 140.7757 | 165.9853 | 176.9749 | 165.706 | 134.3628 | 95.1498 | [7 empty] | 100.3655 | 108.4819 | 131.2371 | 162.3104 | 180.4428 | 172.7604 | 133.5662 | 130.7723 | 159.7796 | 160.0841 | [5 empty] | 125.317 | 133.3805 | 184.9985 | 182.5752 |  |  | 101.5185 | 131.2527 | 166.4335 | 189.9292 | 144.6532 | 95.5816 | 106.4933 | 128.1245 | 153.9137 |  |  |  | 184.6865 | 110.9437 | 150.6964 | [5 empty] | 127.9175 | 160.4825 | 180.0073 | 177.3741 | 75.2678 | 93.0414 | 105.7178 | 124.1631 | 114.0366 | 145.4492 | 77.1673 | 91.3103 | 102.5514 | 126.6118 | 149.9787 |  | 172.6966 | 190.6386 | 183.0847 | 112.9304 | 137.9837 | 166.989 | 186.0364 | 178.9548 | [7 empty] | 106.9663 | 139.7522 | 172.1413 | 191.3242 |  | 96.932 | 97.8026 | 97.377 | 189.1221 | 129.7582 | 64.0684 |  | 22.1031 | 22.5964 | 18.9935 | 20.0591 | 43.4932 | 94.3791 | 81.0524 | 96.704 | 95.5862 | 97.4422 | 88.8666 | 100.1135 | 114.8894 | 160.5139 | 160.6667 | 117.872 | -0.0055 | -0.0398 | 0.0069 | 0.0344 | -0.0092 | 0.001 | -0.0216 | -0.0624 | -0.0439 | -284.0153 | 0.0508 | -320.5529 | 0.9358 | -315.2818 | 1.0754 | -284.4276 | 1.1267 | -197.8049 | 0.0837 | -245.6778 | 0.0324 |  |  | 96.699 | 160.5903 | 147.3952
2017-12-19 14:40 | 9867.592 |  |  | 73.1405 | 10.4441 | 47.4736 | 48.7633 | 26.0213 | 19.456 | 13.9842 | 41.0672 |  |  | -115.1562 | 3.859 | 50.2441 | 64.6981 | 41.1896 | 16.8227 | 69.6725 | 75.3002 | 10.499 |  | 161.3191 | 118.366 | 147.2896 | 170.7729 | 171.423 | 150.7303 | 94.0317 |  |  | 136.7901 | 116.376 | 134.6724 | 111.6194 | 102.9085 | 101.9897 | 102.3915 | 119.2459 | 151.1104 | 171.2409 | 168.6157 | 142.5441 | 127.3915 | 158.8756 | 137.9576 | 84.148 |  |  |  |  | 128.5043 | 122.6748 | 179.7153 | 173.7919 |  |  | 132.747 | 134.1111 | 165.8593 | 186.2998 | 99.5553 | 88.6082 | 103.0944 | 122.6147 | 142.2992 |  |  |  | 180.756 | 133.159 | 150.145 | [5 empty] | 138.0397 | 160.2013 | 176.7355 | 171.3714 | 80.2065 | 98.8701 | 99.6813 | 117.2602 | 115.4983 | 138.3721 | 85.6847 | 98.8834 | 108.0839 | 131.977 | 152.8248 |  | 164.3987 | 185.0528 | 180.9972 | 103.5512 | 126.5869 | 157.5632 | 184.735 | 181.3201 | [7 empty] | 111.0435 | 134.7081 | 166.798 | 187.458 | 180.6188 | 95.3173 | 96.4227 | 168.5451 | 115.9906 | 171.2512 | 120.0635 | 34.6056 | 33.2431 | 99.8183 | 95.8267 | 33.0029 | 34.7723 | 34.9543 | 37.3241 | 32.6667 | 34.7608 | 96.153 | 113.605 |  |  | 140.7747 | 165.9808 | 176.9555 | 165.6942 | 134.3568 | 95.1504 | [7 empty] | 100.361 | 108.488 | 131.2416 | 162.3038 | 180.4342 | 172.7505 | 133.5657 | 130.7702 | 159.7807 | 160.0849 | [5 empty] | 125.3205 | 133.3859 | 184.9938 | 182.5619 |  |  | 101.5252 | 131.2585 | 166.4312 | 189.9154 | 144.6457 | 95.5846 | 106.5001 | 128.1252 | 153.9065 |  |  |  | 184.6692 | 110.9331 | 150.6832 | [5 empty] | 127.9134 | 160.467 | 179.9926 | 177.3553 | 75.2641 | 93.039 | 105.7184 | 124.157 | 114.0282 | 145.4404 | 77.1682 | 91.3052 | 102.5534 | 126.6051 | 149.9698 |  | 172.6901 | 190.6251 | 183.0682 | 112.9225 | 137.9763 | 166.9785 | 186.0285 | 178.9381 | [7 empty] | 106.9729 | 139.7531 | 172.1307 | 191.3192 |  | 96.9304 | 97.7979 | 97.3722 | 189.113 | 129.7501 | 64.0663 |  | 22.11 | 22.6023 | 18.9985 | 20.0493 | 43.5011 | 94.3294 | 81.0487 | 96.6971 | 95.5863 | 97.4282 | 88.8759 | 100.115 | 114.8508 | 160.5212 | 160.6103 | 117.8628 | -0.0054 | -0.0404 | 0.0071 | 0.0343 | -0.009 | 0.0007 | -0.0401 | -0.0623 | -0.0661 | -284.0061 | 0.0508 | -320.6022 | 0.9584 | -315.3341 | 1.0836 | -284.4399 | 1.1062 | -197.8264 | 0.0734 | -245.6686 | 0.0529 |  |  | 96.694 | 160.5657 | 147.3631
2017-12-19 14:40 | 9868.5921 |  |  | 73.2366 | 10.4117 | 47.5167 | 48.8226 | 26.0943 | 19.4904 | 13.9839 | 41.0009 |  |  | -115.0256 | 3.8848 | 50.2244 | 64.7264 | 41.1844 | 16.9053 | 69.7277 | 75.3277 | 12.1376 |  | 161.3058 | 118.3639 | 147.2859 | 170.7601 | 171.4153 | 150.7263 | 94.0382 |  |  | 136.7814 | 116.3666 | 134.6664 | 111.611 | 102.9071 | 101.9949 | 102.3976 | 119.2442 | 151.1102 | 171.2251 | 168.6059 | 142.543 | 127.3956 | 158.8692 | 137.9537 | 84.1289 |  |  |  |  | 128.5007 | 122.6703 | 179.7078 | 173.7817 |  |  | 132.7469 | 134.1136 | 165.8491 | 186.2887 | 99.5669 | 88.6165 | 103.1046 | 122.618 | 142.2962 |  |  |  | 180.7371 | 133.1551 | 150.1309 | [5 empty] | 138.0321 | 160.1903 | 176.7191 | 171.3526 | 80.2043 | 98.8645 | 99.6817 | 117.2489 | 115.5021 | 138.3627 | 85.6824 | 98.8822 | 108.0771 | 131.9719 | 152.814 |  | 164.3815 | 185.0334 | 180.9864 | 103.5498 | 126.5768 | 157.5592 | 184.7189 | 181.3005 | [7 empty] | 111.0416 | 134.7007 | 166.7934 | 187.4428 | 180.6025 | 95.3095 | 96.4066 | 168.5293 | 115.9835 | 171.2376 | 120.0658 | 34.5577 | 33.2478 | 99.8189 | 95.8255 | 33.0737 | 35.2031 | 35.0304 | 37.2794 | 32.8105 | 34.8234 | 96.149 | 113.6028 |  |  | 140.7733 | 165.9765 | 176.9429 | 165.6792 | 134.3506 | 95.1527 | [7 empty] | 100.3619 | 108.4941 | 131.24 | 162.3033 | 180.4169 | 172.7356 | 133.5711 | 130.7789 | 159.7774 | 160.076 | [5 empty] | 125.3287 | 133.3869 | 184.9832 | 182.5412 |  |  | 101.5205 | 131.2648 | 166.4353 | 189.8994 | 144.6404 | 95.5898 | 106.496 | 128.1258 | 153.9039 |  |  |  | 184.6549 | 110.9252 | 150.6775 | [5 empty] | 127.9146 | 160.4666 | 179.9865 | 177.3488 | 75.2686 | 93.0451 | 105.7255 | 124.163 | 114.024 | 145.4402 | 77.1641 | 91.3019 | 102.5624 | 126.6109 | 149.961 |  | 172.6866 | 190.6148 | 183.0551 | 112.9107 | 137.973 | 166.9661 | 186.0156 | 178.9237 | [7 empty] | 106.9673 | 139.7448 | 172.1104 | 191.3024 |  | 96.9254 | 97.7953 | 97.364 | 189.0933 | 129.7379 | 64.0574 |  | 22.1097 | 22.5978 | 19.0044 | 20.0234 | 43.5035 | 94.2793 | 81.0441 | 96.6947 | 95.5816 | 97.4184 | 88.8578 | 100.1113 | 114.8653 | 160.4872 | 160.582 | 117.8016 | -0.0057 | -0.0398 | 0.0067 | 0.0342 | -0.0092 | 0.0006 | -0.0186 | -0.0647 | -0.037 | -284.0122 | 0.0406 | -320.5745 | 0.981 | -315.3803 | 1.1062 | -284.4676 | 1.1083 | -197.8172 | 0.0714 | -245.6963 | 0.0652 |  |  | 96.6869 | 160.5346 | 147.4482
2017-12-19 14:40 | 9869.5921 |  |  | 73.2604 | 10.4491 | 47.6485 | 48.7865 | 26.1835 | 19.6038 | 14.0942 | 41.0712 |  |  | -115.1766 | 3.921 | 50.2721 | 64.824 | 41.2464 | 16.8695 | 69.7487 | 75.3738 | 10.2124 |  | 161.297 | 118.3666 | 147.2842 | 170.7553 | 171.407 | 150.72 | 94.0577 |  |  | 136.7776 | 116.3632 | 134.6623 | 111.6123 | 102.9071 | 101.996 | 102.4011 | 119.2489 | 151.1091 | 171.2095 | 168.6003 | 142.5427 | 127.4029 | 158.8668 | 137.9542 | 84.1203 |  |  |  |  | 128.5053 | 122.6729 | 179.6992 | 173.7736 |  |  | 132.7404 | 134.1124 | 165.8472 | 186.2818 | 99.5781 | 88.621 | 103.1129 | 122.6216 | 142.2906 |  |  |  | 180.7206 | 133.1503 | 150.1298 | [5 empty] | 138.0341 | 160.1805 | 176.7092 | 171.3432 | 80.2027 | 98.8682 | 99.6943 | 117.2324 | 115.502 | 138.3665 | 85.6843 | 98.8798 | 108.0819 | 131.9712 | 152.8021 |  | 164.374 | 185.0138 | 180.9648 | 103.5437 | 126.5707 | 157.5541 | 184.704 | 181.2883 | [7 empty] | 111.0419 | 134.6967 | 166.7793 | 187.4363 | 180.5845 | 95.2918 | 96.3923 | 168.5093 | 115.9666 | 171.2183 | 120.0478 | 34.4463 | 33.3397 | 99.8119 | 95.8207 | 33.2052 | 35.62 | 35.1127 | 37.3722 | 32.778 | 34.764 | 96.1346 | 113.5883 |  |  | 140.7791 | 165.9654 | 176.9317 | 165.6697 | 134.3554 | 95.1579 | [7 empty] | 100.3703 | 108.4898 | 131.2338 | 162.2947 | 180.3949 | 172.717 | 133.5633 | 130.7795 | 159.769 | 160.0519 | [5 empty] | 125.3291 | 133.383 | 184.9661 | 182.5265 |  |  | 101.5167 | 131.2616 | 166.4275 | 189.8789 | 144.6358 | 95.5938 | 106.4945 | 128.1335 | 153.9019 |  |  |  | 184.6425 | 110.9224 | 150.6752 | [5 empty] | 127.9209 | 160.4641 | 179.9805 | 177.3355 | 75.2736 | 93.0483 | 105.726 | 124.1666 | 114.0204 | 145.4388 | 77.1725 | 91.3007 | 102.569 | 126.6227 | 149.9583 |  | 172.6788 | 190.6066 | 183.0391 | 112.9062 | 137.9758 | 166.9591 | 186.0037 | 178.9096 | [7 empty] | 106.9659 | 139.7326 | 172.0962 | 191.2759 |  | 96.9146 | 97.7919 | 97.3562 | 189.0743 | 129.719 | 64.0412 |  | 22.1101 | 22.5983 | 19.0019 | 20.0027 | 43.5013 | 94.2306 | 81.0419 | 96.6919 | 95.5756 | 97.418 | 88.868 | 100.1177 | 114.8332 | 160.4123 | 160.617 | 117.8276 | -0.0054 | -0.0398 | 0.0073 | 0.0346 | -0.0091 | 0.0006 | -0.037 | -0.0612 | -0.0382 | -283.9999 | 0.0283 | -320.5622 | 0.9645 | -315.371 | 1.1165 | -284.5199 | 1.1144 | -197.811 | 0.0591 | -245.6625 | 0.057 |  |  | 96.679 | 160.5146 | 147.6686
2017-12-19 14:40 | 9870.5922 |  |  | 73.2558 | 10.5049 | 47.6305 | 48.8349 | 26.1384 | 19.6384 | 13.9849 | 40.9804 |  |  | -115.1501 | 3.7659 | 50.2421 | 64.7386 | 41.1671 | 16.8818 | 69.752 | 75.416 | 13.0147 |  | 161.2781 | 118.3634 | 147.2732 | 170.7489 | 171.3848 | 150.7068 | 94.0578 |  |  | 136.7604 | 116.3559 | 134.6458 | 111.6022 | 102.8997 | 101.9916 | 102.399 | 119.2461 | 151.1023 | 171.2022 | 168.5919 | 142.5336 | 127.4044 | 158.8589 | 137.9592 | 84.1153 |  |  |  |  | 128.501 | 122.6723 | 179.6871 | 173.7563 |  |  | 132.7394 | 134.1198 | 165.8408 | 186.2667 | 99.5825 | 88.6238 | 103.1125 | 122.6223 | 142.2845 |  |  |  | 180.7054 | 133.1546 | 150.1236 | [5 empty] | 138.0291 | 160.1712 | 176.6958 | 171.3329 | 80.2022 | 98.8706 | 99.7111 | 117.2187 | 115.5045 | 138.3715 | 85.6907 | 98.8827 | 108.0883 | 131.9705 | 152.8002 |  | 164.3764 | 185.0092 | 180.9517 | 103.5428 | 126.5719 | 157.5456 | 184.6954 | 181.2733 | [7 empty] | 111.0451 | 134.701 | 166.7761 | 187.4256 | 180.5769 | 95.2827 | 96.3952 | 168.5078 | 115.9636 | 171.2069 | 120.0396 | 34.2676 | 33.4319 | 99.7996 | 95.8126 | 33.3572 | 35.8689 | 35.1142 | 37.4882 | 32.6879 | 34.6801 | 96.1283 | 113.5782 |  |  | 140.7769 | 165.9572 | 176.9251 | 165.6526 | 134.3456 | 95.1464 | [7 empty] | 100.3736 | 108.4814 | 131.2253 | 162.2829 | 180.378 | 172.6945 | 133.556 | 130.7734 | 159.7544 | 160.0407 | [5 empty] | 125.3178 | 133.375 | 184.9534 | 182.5156 |  |  | 101.5216 | 131.2547 | 166.4167 | 189.8644 | 144.6312 | 95.5947 | 106.502 | 128.1384 | 153.8936 |  |  |  | 184.6288 | 110.9207 | 150.6683 | [5 empty] | 127.9133 | 160.4499 | 179.9678 | 177.3226 | 75.2778 | 93.0487 | 105.7279 | 124.1616 | 114.018 | 145.4338 | 77.1748 | 91.3046 | 102.557 | 126.6151 | 149.9476 |  | 172.6686 | 190.5981 | 183.0207 | 112.8999 | 137.9739 | 166.9535 | 185.9869 | 178.8934 | [7 empty] | 106.9715 | 139.7287 | 172.094 | 191.2627 |  | 96.905 | 97.7809 | 97.3521 | 189.0687 | 129.708 | 64.0378 |  | 22.1107 | 22.6041 | 19.0011 | 19.9944 | 43.5058 | 94.2018 | 81.0444 | 96.6819 | 95.5775 | 97.4124 | 88.8649 | 100.125 | 114.8202 | 160.3975 | 160.5617 | 117.7918 | -0.0056 | -0.0404 | 0.0068 | 0.0346 | -0.0092 | 0.0006 | -0.0272 | -0.065 | -0.0377 | -284.0061 | 0.0283 | -320.556 | 0.9522 | -315.3403 | 1.1042 | -284.5384 | 1.137 | -197.8233 | 0.0611 | -245.6532 | 0.0344 |  |  | 96.6735 | 160.4796 | 147.5526
2017-12-19 14:40 | 9871.5923 |  |  | 73.2645 | 10.4363 | 47.6218 | 48.6899 | 26.0715 | 19.5727 | 14.0777 | 40.9988 |  |  | -115.3157 | 3.7932 | 50.2462 | 64.7614 | 41.1269 | 16.8399 | 69.7402 | 75.369 | 11.3795 |  | 161.2614 | 118.3642 | 147.2681 | 170.7324 | 171.3693 | 150.7065 | 94.0628 |  |  | 136.7521 | 116.3501 | 134.6399 | 111.5953 | 102.9017 | 101.9927 | 102.3989 | 119.244 | 151.0818 | 171.1946 | 168.5762 | 142.5262 | 127.4015 | 158.8468 | 137.9531 | 84.1122 |  |  |  |  | 128.4966 | 122.6688 | 179.6772 | 173.7436 |  |  | 132.7337 | 134.1183 | 165.8299 | 186.2495 | 99.5703 | 88.6225 | 103.1007 | 122.6112 | 142.2807 |  |  |  | 180.6871 | 133.1594 | 150.1107 | [5 empty] | 138.0255 | 160.1682 | 176.6869 | 171.3201 | 80.204 | 98.8626 | 99.7271 | 117.2052 | 115.5035 | 138.3694 | 85.6979 | 98.8813 | 108.088 | 131.9644 | 152.7961 |  | 164.3699 | 184.9993 | 180.9451 | 103.5546 | 126.5809 | 157.5392 | 184.6838 | 181.2544 | [7 empty] | 111.0462 | 134.6931 | 166.764 | 187.4066 | 180.5634 | 95.2817 | 96.3877 | 168.5 | 115.9663 | 171.1962 | 120.0396 | 34.0805 | 33.4824 | 99.7905 | 95.8071 | 33.4177 | 35.7412 | 35.1063 | 37.4927 | 32.6574 | 34.6827 | 96.1288 | 113.5812 |  |  | 140.7698 | 165.953 | 176.9119 | 165.636 | 134.3401 | 95.1451 | [7 empty] | 100.3732 | 108.4839 | 131.2224 | 162.2725 | 180.3637 | 172.6784 | 133.5556 | 130.7684 | 159.748 | 160.0318 | [5 empty] | 125.3077 | 133.3737 | 184.9376 | 182.4997 |  |  | 101.5228 | 131.2561 | 166.4148 | 189.858 | 144.6292 | 95.5955 | 106.4986 | 128.1255 | 153.8817 |  |  |  | 184.6083 | 110.9168 | 150.6598 | [5 empty] | 127.9116 | 160.4462 | 179.952 | 177.3096 | 75.2834 | 93.0505 | 105.7326 | 124.1587 | 114.0151 | 145.4376 | 77.1737 | 91.3162 | 102.556 | 126.6152 | 149.9416 |  | 172.6634 | 190.5808 | 183.0154 | 112.9062 | 137.9724 | 166.9446 | 185.9671 | 178.8757 | [7 empty] | 106.9713 | 139.7311 | 172.0908 | 191.2582 |  | 96.8915 | 97.7664 | 97.3361 | 189.0549 | 129.6961 | 64.0315 |  | 22.1053 | 22.5989 | 18.9941 | 19.9794 | 43.5046 | 94.1955 | 81.0316 | 96.673 | 95.5658 | 97.4083 | 88.8687 | 100.127 | 114.8082 | 160.4674 | 160.5969 | 117.7975 | -0.0057 | -0.04 | 0.007 | 0.0349 | -0.0089 | 0.0007 | -0.023 | -0.0657 | -0.0486 | -284.0337 | 0.0611 | -320.5929 | 0.9378 | -315.328 | 1.0877 | -284.4953 | 1.1165 | -197.8664 | 0.0899 | -245.6901 | 0.0406 |  |  | 96.6638 | 160.5322 | 147.4605
2017-12-19 14:40 | 9872.5923 |  |  | 73.2359 | 10.5206 | 47.5217 | 48.7307 | 26.0007 | 19.4727 | 13.9393 | 40.9156 |  |  | -115.3024 | 3.7935 | 50.1853 | 64.7481 | 41.092 | 16.8782 | 69.5937 | 75.3778 | 11.2172 |  | 161.256 | 118.3612 | 147.2635 | 170.7247 | 171.3559 | 150.7059 | 94.0695 |  |  | 136.7503 | 116.3444 | 134.6355 | 111.5915 | 102.8949 | 102.004 | 102.3872 | 119.2376 | 151.0674 | 171.1717 | 168.5537 | 142.5128 | 127.3901 | 158.8354 | 137.9376 | 84.1164 |  |  |  |  | 128.4869 | 122.6593 | 179.6585 | 173.7264 |  |  | 132.7221 | 134.1048 | 165.8222 | 186.2302 | 99.558 | 88.6129 | 103.0943 | 122.6005 | 142.2692 |  |  |  | 180.6763 | 133.1626 | 150.1005 | [5 empty] | 138.0322 | 160.1715 | 176.677 | 171.3147 | 80.2061 | 98.8653 | 99.7405 | 117.1962 | 115.5027 | 138.3648 | 85.6945 | 98.8776 | 108.0879 | 131.9624 | 152.7879 |  | 164.361 | 184.9858 | 180.9269 | 103.5637 | 126.5853 | 157.5343 | 184.6675 | 181.2415 | [7 empty] | 111.0467 | 134.6847 | 166.7464 | 187.3903 | 180.5391 | 95.2736 | 96.3708 | 168.481 | 115.9542 | 171.1905 | 120.0321 | 33.9038 | 33.5112 | 99.7918 | 95.7995 | 33.1957 | 35.2998 | 35.2057 | 37.3494 | 32.7616 | 34.6285 | 96.1197 | 113.5753 |  |  | 140.7683 | 165.9371 | 176.8945 | 165.6291 | 134.3426 | 95.1506 | [7 empty] | 100.3693 | 108.4823 | 131.2162 | 162.2594 | 180.3468 | 172.6649 | 133.5469 | 130.7598 | 159.7441 | 160.0156 | [5 empty] | 125.3026 | 133.3713 | 184.9199 | 182.4799 |  |  | 101.5246 | 131.2595 | 166.4129 | 189.8448 | 144.6177 | 95.6002 | 106.5006 | 128.1184 | 153.8817 |  |  |  | 184.5907 | 110.9154 | 150.6522 | [5 empty] | 127.911 | 160.4457 | 179.9341 | 177.2958 | 75.2807 | 93.0483 | 105.7335 | 124.1602 | 114.0162 | 145.4366 | 77.1785 | 91.3218 | 102.5603 | 126.6194 | 149.9388 |  | 172.6603 | 190.5578 | 183.0059 | 112.9071 | 137.9711 | 166.9343 | 185.9534 | 178.8656 | [7 empty] | 106.9637 | 139.7367 | 172.0787 | 191.2407 |  | 96.8877 | 97.7598 | 97.3282 | 189.0373 | 129.6867 | 64.0138 |  | 22.1037 | 22.5953 | 18.9895 | 19.9683 | 43.5064 | 94.2163 | 81.0194 | 96.6756 | 95.5599 | 97.3995 | 88.8705 | 100.1224 | 114.7145 | 160.3952 | 160.5131 | 117.8073 | -0.0054 | -0.0401 | 0.0071 | 0.0348 | -0.0089 | 0.0009 | -0.0499 | -0.064 | -0.0688 | -284.0337 | 0.0611 | -320.6237 | 0.9789 | -315.3926 | 1.0836 | -284.4892 | 1.1185 | -197.8326 | 0.0837 | -245.6963 | 0.0591 |  |  | 96.6569 | 160.4541 | 147.3002
2017-12-19 14:40 | 9873.5924 |  |  | 73.2534 | 10.4529 | 47.3714 | 48.4944 | 25.9179 | 19.5429 | 13.9209 | 40.9267 |  |  | -115.191 | 3.6807 | 50.0369 | 64.6811 | 41.0609 | 16.7705 | 69.489 | 75.2715 | 12.2407 |  | 161.2394 | 118.3519 | 147.2563 | 170.7048 | 171.3375 | 150.6853 | 94.0646 |  |  | 136.7361 | 116.3347 | 134.6207 | 111.5801 | 102.8839 | 102.0068 | 102.3858 | 119.2366 | 151.0652 | 171.1607 | 168.5401 | 142.5063 | 127.3902 | 158.8352 | 137.9296 | 84.117 |  |  |  |  | 128.4768 | 122.6578 | 179.6466 | 173.7077 |  |  | 132.7204 | 134.1104 | 165.8137 | 186.2189 | 99.5559 | 88.6134 | 103.1002 | 122.599 | 142.2671 |  |  |  | 180.6603 | 133.1595 | 150.0885 | [5 empty] | 138.0212 | 160.1575 | 176.6553 | 171.2953 | 80.2033 | 98.8664 | 99.7401 | 117.1883 | 115.5022 | 138.3602 | 85.6936 | 98.8748 | 108.09 | 131.9585 | 152.7842 |  | 164.3592 | 184.9739 | 180.9091 | 103.5625 | 126.5825 | 157.5283 | 184.6585 | 181.2255 | [7 empty] | 111.0387 | 134.679 | 166.7405 | 187.3794 | 180.5218 | 95.264 | 96.3638 | 168.4651 | 115.9408 | 171.177 | 120.0289 | 33.7734 | 33.5318 | 99.7786 | 95.7817 | 33.0353 | 34.9475 | 35.2568 | 37.1808 | 32.9642 | 34.4303 | 96.1013 | 113.5559 |  |  | 140.765 | 165.9201 | 176.8767 | 165.6158 | 134.3335 | 95.154 | [7 empty] | 100.3609 | 108.4864 | 131.2065 | 162.2521 | 180.3383 | 172.6525 | 133.5415 | 130.7618 | 159.7347 | 160.0082 | [5 empty] | 125.3037 | 133.3695 | 184.9036 | 182.4643 |  |  | 101.5213 | 131.2529 | 166.3999 | 189.821 | 144.6047 | 95.5953 | 106.4933 | 128.1231 | 153.8785 |  |  |  | 184.5784 | 110.9209 | 150.6478 | [5 empty] | 127.9022 | 160.4427 | 179.9255 | 177.2852 | 75.2829 | 93.0522 | 105.7354 | 124.1611 | 114.0164 | 145.4339 | 77.1827 | 91.3245 | 102.5638 | 126.6142 | 149.9371 |  | 172.6603 | 190.5498 | 182.9907 | 112.9037 | 137.9693 | 166.9357 | 185.943 | 178.8597 | [7 empty] | 106.9593 | 139.7335 | 172.0722 | 191.2233 |  | 96.885 | 97.7592 | 97.3233 | 189.0242 | 129.6786 | 64.0075 |  | 22.112 | 22.6014 | 18.9921 | 19.9641 | 43.5099 | 94.292 | 81.0256 | 96.6685 | 95.5567 | 97.3912 | 88.8782 | 100.118 | 114.7354 | 160.4337 | 160.5343 | 117.8576 | -0.0054 | -0.04 | 0.0068 | 0.0343 | -0.0093 | 0.0006 | -0.035 | -0.0637 | -0.0447 | -283.9907 | 0.0488 | -320.636 | 0.9953 | -315.4326 | 1.1165 | -284.5292 | 1.1124 | -197.8233 | 0.0714 | -245.7148 | 0.0775 |  |  | 96.6515 | 160.484 | 146.9792
2017-12-19 14:40 | 9874.5924 |  |  | 73.374 | 10.5214 | 47.4251 | 48.5933 | 25.9788 | 19.5314 | 13.9713 | 40.9474 |  |  | -115.3469 | 3.4681 | 50.0675 | 64.6834 | 41.1124 | 16.844 | 69.5618 | 75.2672 | 12.3485 |  | 161.217 | 118.3469 | 147.2497 | 170.6842 | 171.3156 | 150.6691 | 94.0604 |  |  | 136.7227 | 116.323 | 134.6066 | 111.5676 | 102.8774 | 101.986 | 102.3923 | 119.2388 | 151.06 | 171.147 | 168.5275 | 142.5057 | 127.3936 | 158.83 | 137.9247 | 84.0969 |  |  |  |  | 128.4791 | 122.6597 | 179.637 | 173.6957 |  |  | 132.7198 | 134.1155 | 165.8043 | 186.2054 | 99.5556 | 88.6172 | 103.1021 | 122.6035 | 142.2661 |  |  |  | 180.6376 | 133.1527 | 150.0826 | [5 empty] | 138.0096 | 160.1437 | 176.6431 | 171.2813 | 80.1975 | 98.8631 | 99.7415 | 117.1801 | 115.4988 | 138.3599 | 85.6917 | 98.8768 | 108.0888 | 131.9554 | 152.7709 |  | 164.354 | 184.9622 | 180.8948 | 103.5544 | 126.5727 | 157.5183 | 184.6407 | 181.2091 | [7 empty] | 111.0261 | 134.6776 | 166.7403 | 187.3668 | 180.5052 | 95.2639 | 96.3608 | 168.4569 | 115.9386 | 171.1546 | 120.0287 | 33.6223 | 33.5942 | 99.7686 | 95.776 | 33.1377 | 34.6382 | 35.178 | 37.0275 | 33.1694 | 34.294 | 96.0946 | 113.5493 |  |  | 140.7643 | 165.9179 | 176.8679 | 165.596 | 134.3274 | 95.1603 | [7 empty] | 100.3639 | 108.4907 | 131.2082 | 162.2517 | 180.3332 | 172.6432 | 133.5466 | 130.7668 | 159.7316 | 160.0011 | [5 empty] | 125.3085 | 133.3723 | 184.889 | 182.4486 |  |  | 101.5153 | 131.2404 | 166.3831 | 189.799 | 144.6012 | 95.5926 | 106.4826 | 128.1236 | 153.8659 |  |  |  | 184.5628 | 110.9249 | 150.6426 | [5 empty] | 127.9019 | 160.4421 | 179.9216 | 177.2729 | 75.2907 | 93.0579 | 105.7383 | 124.1637 | 114.0049 | 145.4238 | 77.1775 | 91.3155 | 102.5627 | 126.6085 | 149.9244 |  | 172.6588 | 190.5448 | 182.9733 | 112.9079 | 137.9619 | 166.9298 | 185.9338 | 178.8394 | [7 empty] | 106.9668 | 139.7322 | 172.0707 | 191.2194 |  | 96.879 | 97.7538 | 97.3122 | 189.0068 | 129.6666 | 64.0018 |  | 22.1194 | 22.6068 | 18.9928 | 19.9612 | 43.515 | 94.3526 | 81.0292 | 96.6547 | 95.5413 | 97.3812 | 88.8845 | 100.1159 | 114.7157 | 160.3575 | 160.5274 | 117.8322 | -0.0055 | -0.0397 | 0.0071 | 0.0343 | -0.0088 | 0.0011 | -0.0361 | -0.0627 | -0.04 | -283.9753 | 0.0344 | -320.5868 | 0.981 | -315.3926 | 1.1452 | -284.5753 | 1.1391 | -197.8264 | 0.0632 | -245.6686 | 0.0652 |  |  | 96.6434 | 160.4425 | 147.0782
2017-12-19 14:40 | 9875.5925 |  |  | 73.3208 | 10.5527 | 47.5176 | 48.7029 | 26.0553 | 19.5453 | 13.9104 | 41.0303 |  |  | -115.1791 | 3.4761 | 50.0658 | 64.7199 | 41.0751 | 16.706 | 69.5647 | 75.2826 | 12.4155 |  | 161.209 | 118.3473 | 147.2427 | 170.677 | 171.3049 | 150.6616 | 94.0484 |  |  | 136.7154 | 116.3114 | 134.6031 | 111.5628 | 102.8731 | 101.9914 | 102.3909 | 119.239 | 151.0527 | 171.1354 | 168.5093 | 142.5015 | 127.3916 | 158.8206 | 137.9212 | 84.0862 |  |  |  |  | 128.4806 | 122.6564 | 179.619 | 173.6829 |  |  | 132.7161 | 134.1093 | 165.7967 | 186.1846 | 99.5587 | 88.6196 | 103.1032 | 122.6057 | 142.2557 |  |  |  | 180.6257 | 133.1408 | 150.0778 | [5 empty] | 138.0148 | 160.1454 | 176.641 | 171.282 | 80.2017 | 98.872 | 99.7547 | 117.1749 | 115.5002 | 138.3657 | 85.6916 | 98.8803 | 108.0907 | 131.9566 | 152.7585 |  | 164.3469 | 184.9536 | 180.8878 | 103.5503 | 126.5677 | 157.5126 | 184.6192 | 181.1962 | [7 empty] | 111.0243 | 134.6838 | 166.7364 | 187.3408 | 180.4884 | 95.2641 | 96.36 | 168.4447 | 115.9337 | 171.1429 | 120.0259 | 33.3842 | 33.6032 | 99.763 | 95.7786 | 33.3399 | 34.5175 | 35.1806 | 36.847 | 33.38 | 34.3021 | 96.0925 | 113.5445 |  |  | 140.7663 | 165.9111 | 176.8577 | 165.5862 | 134.327 | 95.1593 | [7 empty] | 100.3682 | 108.4854 | 131.2078 | 162.2445 | 180.3155 | 172.6327 | 133.5396 | 130.7643 | 159.7276 | 159.9885 | [5 empty] | 125.3078 | 133.3702 | 184.8786 | 182.4286 |  |  | 101.5158 | 131.2376 | 166.3752 | 189.7851 | 144.5973 | 95.5969 | 106.4851 | 128.1237 | 153.8582 |  |  |  | 184.5382 | 110.916 | 150.6304 | [5 empty] | 127.8989 | 160.4316 | 179.9007 | 177.2504 | 75.2868 | 93.0506 | 105.7353 | 124.1626 | 114.0039 | 145.4188 | 77.1831 | 91.3108 | 102.5688 | 126.6087 | 149.9128 |  | 172.6516 | 190.5394 | 182.9596 | 112.9304 | 137.9633 | 166.9193 | 185.9245 | 178.8296 | [7 empty] | 106.9552 | 139.7261 | 172.0609 | 191.1997 |  | 96.8727 | 97.7402 | 97.3026 | 188.9893 | 129.6556 | 63.9909 |  | 22.1187 | 22.6019 | 18.9891 | 19.956 | 43.5152 | 94.3361 | 81.0185 | 96.6468 | 95.5334 | 97.3764 | 88.8805 | 100.118 | 114.6856 | 160.4241 | 160.4841 | 117.7958 | -0.0057 | -0.0404 | 0.0069 | 0.0352 | -0.0085 | 0.0009 | -0.0392 | -0.0639 | -0.0299 | -284.0184 | 0.0303 | -320.5806 | 0.9666 | -315.3864 | 1.1165 | -284.5938 | 1.1617 | -197.8326 | 0.055 | -245.6625 | 0.0426 |  |  | 96.637 | 160.4541 | 147.1427
2017-12-19 14:40 | 9876.5926 |  |  | 73.3768 | 10.5243 | 47.4688 | 48.6315 | 26.0091 | 19.4952 | 13.9317 | 40.9147 |  |  | -115.2654 | 3.5287 | 50.1187 | 64.7604 | 41.0842 | 16.7879 | 69.6133 | 75.343 | 11.818 |  | 161.2012 | 118.3533 | 147.2402 | 170.6675 | 171.2979 | 150.6604 | 94.0428 |  |  | 136.7108 | 116.3111 | 134.6029 | 111.5589 | 102.8687 | 102.0124 | 102.3945 | 119.2339 | 151.0527 | 171.1268 | 168.4954 | 142.4939 | 127.3959 | 158.8184 | 137.9123 | 84.087 |  |  |  |  | 128.4756 | 122.6548 | 179.6047 | 173.662 |  |  | 132.715 | 134.103 | 165.7889 | 186.1647 | 99.565 | 88.6167 | 103.102 | 122.5952 | 142.248 |  |  |  | 180.6153 | 133.1343 | 150.0677 | [5 empty] | 138.0186 | 160.1356 | 176.6305 | 171.2697 | 80.2005 | 98.8725 | 99.7562 | 117.1664 | 115.5021 | 138.3627 | 85.6924 | 98.8759 | 108.092 | 131.9559 | 152.7521 |  | 164.3398 | 184.9336 | 180.8763 | 103.5495 | 126.5698 | 157.5075 | 184.6036 | 181.177 | [7 empty] | 111.0282 | 134.6796 | 166.7256 | 187.3189 | 180.4711 | 95.2541 | 96.3552 | 168.429 | 115.9268 | 171.1316 | 120.0284 | 33.2326 | 33.6004 | 99.7509 | 95.7696 | 33.5227 | 34.7896 | 35.1399 | 36.7974 | 33.5257 | 34.2997 | 96.0852 | 113.531 |  |  | 140.7693 | 165.8965 | 176.8382 | 165.5755 | 134.3214 | 95.164 | [7 empty] | 100.3694 | 108.4874 | 131.2039 | 162.2331 | 180.2963 | 172.614 | 133.5319 | 130.7687 | 159.7153 | 159.9792 | [5 empty] | 125.302 | 133.3735 | 184.8614 | 182.4131 |  |  | 101.5157 | 131.2426 | 166.3735 | 189.7768 | 144.5871 | 95.5947 | 106.4902 | 128.1226 | 153.8535 |  |  |  | 184.5189 | 110.9132 | 150.6211 | [5 empty] | 127.9005 | 160.4174 | 179.8889 | 177.2325 | 75.2888 | 93.0504 | 105.7353 | 124.1575 | 114.0068 | 145.4207 | 77.1944 | 91.3181 | 102.581 | 126.6047 | 149.9208 |  | 172.6448 | 190.5242 | 182.9517 | 112.9375 | 137.9683 | 166.9115 | 185.9108 | 178.8173 | [7 empty] | 106.9435 | 139.7182 | 172.0531 | 191.1812 |  | 96.8635 | 97.7357 | 97.2952 | 188.9786 | 129.6505 | 63.9863 |  | 22.1238 | 22.5984 | 18.9932 | 19.9467 | 43.5165 | 94.3146 | 81.0163 | 96.6384 | 95.5259 | 97.362 | 88.8851 | 100.1089 | 114.6766 | 160.3319 | 160.467 | 117.7467 | -0.0054 | -0.0395 | 0.0066 | 0.0345 | -0.0092 | 0.0007 | -0.0317 | -0.0646 | -0.0315 | -284.0214 | 0.0611 | -320.6145 | 0.9728 | -315.3772 | 1.1062 | -284.5599 | 1.1452 | -197.8295 | 0.0837 | -245.6963 | 0.0365 |  |  | 96.6287 | 160.3995 | 147.1446
2017-12-19 14:40 | 9877.5926 |  |  | 73.2332 | 10.5607 | 47.5532 | 48.643 | 26.0886 | 19.4706 | 13.9278 | 40.8987 |  |  | -115.2763 | 3.5646 | 50.0957 | 64.6987 | 41.0914 | 16.8123 | 69.5718 | 75.3969 | 12.1082 |  | 161.1857 | 118.3538 | 147.2367 | 170.659 | 171.2849 | 150.6566 | 94.0529 |  |  | 136.6983 | 116.3104 | 134.5954 | 111.5493 | 102.8616 | 102.0066 | 102.3892 | 119.2259 | 151.0403 | 171.1064 | 168.4772 | 142.4802 | 127.3902 | 158.8097 | 137.8979 | 84.0858 |  |  |  |  | 128.4681 | 122.647 | 179.5945 | 173.6523 |  |  | 132.7129 | 134.1047 | 165.7798 | 186.1569 | 99.573 | 88.6162 | 103.1045 | 122.5976 | 142.2464 |  |  |  | 180.6048 | 133.1344 | 150.0708 | [5 empty] | 138.0199 | 160.1335 | 176.6174 | 171.2541 | 80.2023 | 98.8671 | 99.7525 | 117.1632 | 115.5052 | 138.356 | 85.6871 | 98.8752 | 108.0871 | 131.955 | 152.7509 |  | 164.334 | 184.9184 | 180.8593 | 103.5505 | 126.571 | 157.4972 | 184.5933 | 181.1641 | [7 empty] | 111.0229 | 134.6744 | 166.7165 | 187.3007 | 180.4512 | 95.2364 | 96.3418 | 168.4163 | 115.9183 | 171.1145 | 120.0194 | 33.3103 | 33.7128 | 99.7457 | 95.7582 | 33.6124 | 35.1253 | 35.0238 | 36.7131 | 33.6072 | 34.2888 | 96.0799 | 113.522 |  |  | 140.7613 | 165.8904 | 176.8318 | 165.557 | 134.3105 | 95.1642 | [7 empty] | 100.3641 | 108.492 | 131.2049 | 162.2317 | 180.2837 | 172.5992 | 133.5239 | 130.7694 | 159.7138 | 159.9701 | [5 empty] | 125.3089 | 133.3729 | 184.8478 | 182.4026 |  |  | 101.5171 | 131.2475 | 166.3697 | 189.7634 | 144.5814 | 95.5944 | 106.4919 | 128.1216 | 153.8459 |  |  |  | 184.4971 | 110.9142 | 150.6188 | [5 empty] | 127.9113 | 160.4075 | 179.8753 | 177.2232 | 75.291 | 93.0591 | 105.7349 | 124.1538 | 114.0025 | 145.4155 | 77.188 | 91.3106 | 102.5782 | 126.5983 | 149.916 |  | 172.6364 | 190.5015 | 182.9367 | 112.9161 | 137.9577 | 166.9044 | 185.8985 | 178.7898 | [7 empty] | 106.9556 | 139.7202 | 172.0534 | 191.1733 |  | 96.8511 | 97.7231 | 97.2851 | 188.9655 | 129.6364 | 63.976 |  | 22.127 | 22.594 | 18.9922 | 19.9364 | 43.5169 | 94.3074 | 81.0107 | 96.6315 | 95.5256 | 97.3554 | 88.8853 | 100.1202 | 114.7012 | 160.3755 | 160.5107 | 117.7652 | -0.0057 | -0.0399 | 0.0069 | 0.0347 | -0.0092 | 0.0009 | -0.0294 | -0.0632 | -0.0516 | -283.9937 | 0.057 | -320.6514 | 0.9912 | -315.4357 | 1.1185 | -284.5168 | 1.1226 | -197.8449 | 0.0858 | -245.7363 | 0.0755 |  |  | 96.6188 | 160.4431 | 147.1899
2017-12-19 14:40 | 9878.5927 |  |  | 73.3338 | 10.5738 | 47.573 | 48.6579 | 26.0736 | 19.4592 | 13.9501 | 40.9052 |  |  | -115.2823 | 3.6163 | 50.1041 | 64.6788 | 41.1435 | 16.8336 | 69.6202 | 75.3699 | 10.7162 |  | 161.1687 | 118.3517 | 147.2273 | 170.6475 | 171.2674 | 150.648 | 94.0395 |  |  | 136.6876 | 116.3027 | 134.5859 | 111.5446 | 102.8584 | 101.9993 | 102.3959 | 119.2243 | 151.0351 | 171.0931 | 168.4683 | 142.4803 | 127.3806 | 158.8019 | 137.8952 | 84.1072 |  |  |  |  | 128.4692 | 122.6502 | 179.5767 | 173.6447 |  |  | 132.7087 | 134.1067 | 165.7727 | 186.144 | 99.5755 | 88.6234 | 103.1078 | 122.6011 | 142.2442 |  |  |  | 180.587 | 133.1248 | 150.0677 | [5 empty] | 138.0205 | 160.13 | 176.6089 | 171.2441 | 80.2065 | 98.8596 | 99.7504 | 117.1632 | 115.5009 | 138.3514 | 85.6811 | 98.8721 | 108.0838 | 131.9477 | 152.7416 |  | 164.3253 | 184.9007 | 180.8388 | 103.5461 | 126.5646 | 157.4824 | 184.5717 | 181.1421 | [7 empty] | 111.0171 | 134.6755 | 166.7115 | 187.2866 | 180.4343 | 95.2258 | 96.3292 | 168.405 | 115.9143 | 171.0934 | 119.9994 | 33.4625 | 33.8304 | 99.7353 | 95.7449 | 33.5311 | 35.3447 | 35.0138 | 36.4558 | 33.6388 | 34.2906 | 96.0671 | 113.5132 |  |  | 140.7572 | 165.8904 | 176.8258 | 165.5423 | 134.3017 | 95.1629 | [7 empty] | 100.3612 | 108.4906 | 131.2 | 162.2315 | 180.267 | 172.5887 | 133.5184 | 130.7651 | 159.7155 | 159.9589 | [5 empty] | 125.3075 | 133.3713 | 184.836 | 182.3923 |  |  | 101.5211 | 131.2462 | 166.362 | 189.746 | 144.5728 | 95.6006 | 106.4944 | 128.1181 | 153.8386 |  |  |  | 184.483 | 110.9077 | 150.6126 | [5 empty] | 127.9078 | 160.4047 | 179.8583 | 177.2093 | 75.2946 | 93.0571 | 105.7333 | 124.1501 | 113.9964 | 145.4143 | 77.1771 | 91.3101 | 102.5799 | 126.6015 | 149.9048 |  | 172.6293 | 190.4913 | 182.9144 | 112.912 | 137.9516 | 166.898 | 185.8754 | 178.7711 | [7 empty] | 106.9684 | 139.7132 | 172.0396 | 191.1516 |  | 96.8404 | 97.7053 | 97.2758 | 188.9528 | 129.6235 | 63.9617 |  | 22.1168 | 22.5885 | 18.9859 | 19.9219 | 43.5138 | 94.3222 | 81.0006 | 96.6249 | 95.5112 | 97.3469 | 88.8791 | 100.1159 | 114.6824 | 160.3087 | 160.386 | 117.7409 | -0.0054 | -0.0396 | 0.0071 | 0.0342 | -0.0087 | 0.0008 | -0.027 | -0.0601 | -0.0369 | -284.003 | 0.0467 | -320.6514 | 0.9974 | -315.411 | 1.1206 | -284.5938 | 1.1247 | -197.8356 | 0.0816 | -245.7086 | 0.0755 |  |  | 96.6074 | 160.3474 | 147.2415
2017-12-19 14:40 | 9879.5927 |  |  | 73.5027 | 10.5778 | 47.5749 | 48.6123 | 26.0433 | 19.4845 | 13.9447 | 40.8967 |  |  | -115.3209 | 3.5043 | 50.1027 | 64.7665 | 41.089 | 16.7662 | 69.5421 | 75.274 | 10.4311 |  | 161.1526 | 118.3514 | 147.2154 | 170.6315 | 171.2514 | 150.6396 | 94.0399 |  |  | 136.6794 | 116.2957 | 134.5792 | 111.5381 | 102.853 | 101.992 | 102.4015 | 119.223 | 151.0358 | 171.0812 | 168.4558 | 142.4792 | 127.3862 | 158.7977 | 137.8922 | 84.1291 |  |  |  |  | 128.4673 | 122.6536 | 179.5657 | 173.623 |  |  | 132.7049 | 134.1044 | 165.7695 | 186.1273 | 99.5778 | 88.6266 | 103.1078 | 122.5964 | 142.2369 |  |  |  | 180.5621 | 133.1237 | 150.0464 | [5 empty] | 138.013 | 160.1175 | 176.5955 | 171.2295 | 80.2004 | 98.8436 | 99.7438 | 117.1573 | 115.4978 | 138.3507 | 85.6751 | 98.8634 | 108.0857 | 131.9413 | 152.7229 |  | 164.3153 | 184.8851 | 180.8122 | 103.5441 | 126.562 | 157.4822 | 184.5523 | 181.1211 | [7 empty] | 111.0123 | 134.6687 | 166.7019 | 187.2749 | 180.4162 | 95.2202 | 96.3187 | 168.384 | 115.9059 | 171.0731 | 119.9899 | 33.5314 | 33.7866 | 99.7293 | 95.7356 | 33.33 | 35.4524 | 35.0899 | 36.1097 | 33.6729 | 34.2903 | 96.0566 | 113.4996 |  |  | 140.7592 | 165.8871 | 176.8108 | 165.5264 | 134.3024 | 95.1674 | [7 empty] | 100.3684 | 108.489 | 131.1919 | 162.2182 | 180.25 | 172.5781 | 133.5204 | 130.7694 | 159.7115 | 159.9468 | [5 empty] | 125.2981 | 133.3754 | 184.8275 | 182.377 |  |  | 101.5201 | 131.2487 | 166.3681 | 189.7362 | 144.5647 | 95.605 | 106.5048 | 128.1103 | 153.8338 |  |  |  | 184.4765 | 110.8986 | 150.5988 | [5 empty] | 127.8931 | 160.3987 | 179.8498 | 177.198 | 75.299 | 93.058 | 105.7354 | 124.1519 | 113.9929 | 145.4138 | 77.1802 | 91.3303 | 102.5757 | 126.615 | 149.8983 |  | 172.6255 | 190.4879 | 182.9033 | 112.9139 | 137.9554 | 166.8892 | 185.857 | 178.7641 | [7 empty] | 106.969 | 139.7083 | 172.0291 | 191.1394 |  | 96.8363 | 97.702 | 97.269 | 188.9391 | 129.6177 | 63.948 |  | 22.1115 | 22.5898 | 18.9859 | 19.9118 | 43.5174 | 94.3868 | 80.9968 | 96.6207 | 95.5183 | 97.3455 | 88.882 | 100.1238 | 114.7231 | 160.3137 | 160.5009 | 117.7184 | -0.0053 | -0.04 | 0.0071 | 0.0343 | -0.009 | 0.0006 | -0.0427 | -0.065 | -0.044 | -283.9784 | 0.0426 | -320.6237 | 0.9851 | -315.448 | 1.1247 | -284.5784 | 1.1309 | -197.8202 | 0.0714 | -245.6963 | 0.057 |  |  | 96.6038 | 160.4073 | 147.1356
2017-12-19 14:40 | 9880.5928 |  |  | 73.3388 | 10.6011 | 47.5342 | 48.5295 | 26.1085 | 19.5859 | 14.0015 | 41.0087 |  |  | -115.2952 | 3.5469 | 50.1181 | 64.8283 | 41.0514 | 16.8708 | 69.6024 | 75.4325 | 10.2986 |  | 161.1353 | 118.3393 | 147.207 | 170.6075 | 171.234 | 150.6289 | 94.054 |  |  | 136.6673 | 116.2855 | 134.5628 | 111.5272 | 102.843 | 101.9883 | 102.3925 | 119.2168 | 151.0155 | 171.0639 | 168.426 | 142.4678 | 127.3834 | 158.7853 | 137.8773 | 84.1287 |  |  |  |  | 128.4556 | 122.6419 | 179.5567 | 173.6027 |  |  | 132.7035 | 134.1045 | 165.7612 | 186.1138 | 99.5818 | 88.6316 | 103.1078 | 122.592 | 142.2319 |  |  |  | 180.5412 | 133.1291 | 150.0379 | [5 empty] | 138.0065 | 160.1108 | 176.5855 | 171.2173 | 80.2025 | 98.8312 | 99.7434 | 117.1361 | 115.5001 | 138.3538 | 85.6786 | 98.8631 | 108.0861 | 131.9368 | 152.7141 |  | 164.3097 | 184.8761 | 180.8016 | 103.5415 | 126.5619 | 157.4819 | 184.5408 | 181.1036 | [7 empty] | 111.0032 | 134.6589 | 166.6884 | 187.2553 | 180.3978 | 95.2114 | 96.3167 | 168.3653 | 115.8984 | 171.0621 | 119.9904 | 33.5078 | 33.6278 | 99.7154 | 95.7261 | 33.2426 | 35.5366 | 35.162 | 35.7629 | 33.7235 | 34.2686 | 96.0479 | 113.4789 |  |  | 140.7514 | 165.8763 | 176.7946 | 165.5123 | 134.3112 | 95.166 | [7 empty] | 100.3715 | 108.4924 | 131.192 | 162.2063 | 180.238 | 172.5658 | 133.5205 | 130.7682 | 159.7088 | 159.9378 | [5 empty] | 125.2987 | 133.3738 | 184.8144 | 182.3561 |  |  | 101.5156 | 131.2508 | 166.3647 | 189.7204 | 144.5567 | 95.6096 | 106.5019 | 128.1048 | 153.824 |  |  |  | 184.4596 | 110.9003 | 150.5914 | [5 empty] | 127.8878 | 160.3885 | 179.8384 | 177.1831 | 75.3012 | 93.0613 | 105.7419 | 124.1502 | 113.9872 | 145.4123 | 77.188 | 91.3298 | 102.5668 | 126.6186 | 149.8898 |  | 172.6166 | 190.4688 | 182.8934 | 112.9072 | 137.9488 | 166.8796 | 185.8542 | 178.7507 | [7 empty] | 106.957 | 139.7192 | 172.0359 | 191.1408 |  | 96.8304 | 97.7028 | 97.2575 | 188.927 | 129.6137 | 63.943 |  | 22.1173 | 22.591 | 18.9866 | 19.9076 | 43.5232 | 94.4713 | 80.9941 | 96.6134 | 95.5114 | 97.3373 | 88.8787 | 100.1064 | 114.6896 | 160.2946 | 160.4413 | 117.6844 | -0.0059 | -0.0397 | 0.0066 | 0.0346 | -0.009 | 0.0008 | -0.0442 | -0.0649 | -0.0433 | -283.9968 | 0.0262 | -320.596 | 0.9748 | -315.4018 | 1.1226 | -284.6276 | 1.137 | -197.8049 | 0.057 | -245.6655 | 0.0447 |  |  | 96.5976 | 160.368 | 147.3141
2017-12-19 14:40 | 9881.5929 |  |  | 73.4994 | 10.6822 | 47.5948 | 48.73 | 26.1562 | 19.6018 | 13.99 | 41.0555 |  |  | -115.2634 | 3.5329 | 50.1781 | 64.8044 | 41.0492 | 16.8845 | 69.6013 | 75.3252 | 9.5184 |  | 161.1179 | 118.3253 | 147.1972 | 170.5896 | 171.2081 | 150.6133 | 94.0566 |  |  | 136.6547 | 116.2749 | 134.543 | 111.5144 | 102.8257 | 101.9812 | 102.3922 | 119.2098 | 151.0051 | 171.0488 | 168.4148 | 142.4649 | 127.3724 | 158.7718 | 137.8729 | 84.1335 |  |  |  |  | 128.4465 | 122.6401 | 179.534 | 173.5813 |  |  | 132.7005 | 134.0991 | 165.7464 | 186.0957 | 99.5751 | 88.6304 | 103.1042 | 122.5864 | 142.22 |  |  |  | 180.5201 | 133.126 | 150.031 | [5 empty] | 137.9992 | 160.102 | 176.5743 | 171.2008 | 80.2053 | 98.8191 | 99.751 | 117.1131 | 115.5002 | 138.3518 | 85.6795 | 98.859 | 108.0754 | 131.9289 | 152.698 |  | 164.2991 | 184.8598 | 180.7929 | 103.5356 | 126.5516 | 157.4661 | 184.5248 | 181.0803 | [7 empty] | 111.003 | 134.6599 | 166.6851 | 187.2429 | 180.3838 | 95.2095 | 96.3139 | 168.3558 | 115.8942 | 171.0552 | 119.9872 | 33.4506 | 33.5096 | 99.7036 | 95.7198 | 33.1105 | 35.5904 | 35.2002 | 35.5439 | 33.7653 | 34.2291 | 96.0398 | 113.4654 |  |  | 140.7515 | 165.8675 | 176.7798 | 165.5069 | 134.3153 | 95.1705 | [7 empty] | 100.3642 | 108.488 | 131.1911 | 162.2002 | 180.2241 | 172.5471 | 133.5196 | 130.7663 | 159.7051 | 159.9267 | [5 empty] | 125.3009 | 133.3686 | 184.7977 | 182.3421 |  |  | 101.5182 | 131.2505 | 166.3486 | 189.7038 | 144.547 | 95.6099 | 106.4969 | 128.1111 | 153.8185 |  |  |  | 184.4402 | 110.9031 | 150.5906 | [5 empty] | 127.8874 | 160.3866 | 179.8257 | 177.1675 | 75.3015 | 93.0653 | 105.7512 | 124.1478 | 113.9837 | 145.4083 | 77.1965 | 91.3261 | 102.5726 | 126.6063 | 149.8785 |  | 172.6085 | 190.4534 | 182.873 | 112.9111 | 137.944 | 166.8747 | 185.8376 | 178.7326 | [7 empty] | 106.9445 | 139.7147 | 172.0213 | 191.1238 |  | 96.8323 | 97.7038 | 97.2518 | 188.9227 | 129.6111 | 63.9432 |  | 22.1225 | 22.5951 | 18.9966 | 19.8999 | 43.5276 | 94.5143 | 80.995 | 96.6038 | 95.4975 | 97.3226 | 88.8845 | 100.1176 | 114.7043 | 160.2758 | 160.3877 | 117.7172 | -0.0054 | -0.0397 | 0.0071 | 0.0347 | -0.0092 | 0.0002 | -0.0331 | -0.0624 | -0.0644 | -284.0337 | 0.0508 | -320.6422 | 0.9707 | -315.4172 | 1.1144 | -284.6245 | 1.1391 | -197.8418 | 0.0673 | -245.6625 | 0.0447 |  |  | 96.5919 | 160.3317 | 147.4161
2017-12-19 14:40 | 9882.5929 |  |  | 73.3857 | 10.6922 | 47.6296 | 48.698 | 26.2202 | 19.6063 | 13.9054 | 40.905 |  |  | -115.3827 | 3.5382 | 50.1808 | 64.7855 | 41.0792 | 16.878 | 69.6387 | 75.328 | 10.9088 |  | 161.103 | 118.3333 | 147.1895 | 170.5837 | 171.1967 | 150.6085 | 94.0686 |  |  | 136.6492 | 116.2698 | 134.5367 | 111.5057 | 102.8213 | 101.9863 | 102.3893 | 119.2052 | 151.0031 | 171.0357 | 168.4092 | 142.4628 | 127.368 | 158.7675 | 137.8681 | 84.1424 |  |  |  |  | 128.4364 | 122.6447 | 179.5197 | 173.5725 |  |  | 132.6959 | 134.1011 | 165.7394 | 186.0772 | 99.5707 | 88.6279 | 103.1019 | 122.5845 | 142.2092 |  |  |  | 180.5056 | 133.1379 | 150.0162 | [5 empty] | 137.9934 | 160.1026 | 176.5654 | 171.1859 | 80.2045 | 98.8034 | 99.7514 | 117.1163 | 115.4991 | 138.3472 | 85.6789 | 98.8507 | 108.0707 | 131.9238 | 152.6858 |  | 164.2908 | 184.8503 | 180.779 | 103.5382 | 126.5408 | 157.4617 | 184.5117 | 181.0642 | [7 empty] | 111 | 134.6614 | 166.6781 | 187.2272 | 180.3653 | 95.2082 | 96.3084 | 168.3445 | 115.8837 | 171.0439 | 119.9836 | 33.4456 | 33.5396 | 99.7018 | 95.7188 | 32.9159 | 35.5626 | 35.1994 | 35.619 | 33.8161 | 34.1741 | 96.0366 | 113.4612 |  |  | 140.7558 | 165.8572 | 176.7645 | 165.4981 | 134.3018 | 95.1774 | [7 empty] | 100.3561 | 108.4864 | 131.1833 | 162.1916 | 180.2102 | 172.5308 | 133.5089 | 130.7634 | 159.6991 | 159.915 | [5 empty] | 125.2974 | 133.3673 | 184.7921 | 182.3279 |  |  | 101.5235 | 131.2571 | 166.3453 | 189.6955 | 144.5478 | 95.6064 | 106.4997 | 128.1181 | 153.8171 |  |  |  | 184.4241 | 110.9023 | 150.5797 | [5 empty] | 127.8916 | 160.3817 | 179.8107 | 177.1526 | 75.299 | 93.0692 | 105.75 | 124.1514 | 113.9867 | 145.4053 | 77.2028 | 91.3288 | 102.579 | 126.6019 | 149.8757 |  | 172.6037 | 190.451 | 182.8603 | 112.9125 | 137.9507 | 166.8695 | 185.8182 | 178.7246 | [7 empty] | 106.9422 | 139.7046 | 172.0048 | 191.1037 |  | 96.8299 | 97.6931 | 97.2442 | 188.9077 | 129.6002 | 63.9329 |  | 22.1211 | 22.5966 | 19.0006 | 19.8956 | 43.5351 | 94.5184 | 80.9925 | 96.5998 | 95.4909 | 97.3136 | 88.8813 | 100.1099 | 114.6785 | 160.2582 | 160.4396 | 117.7144 | -0.006 | -0.0403 | 0.0067 | 0.0348 | -0.0088 | 0.001 | -0.0328 | -0.0646 | -0.0285 | -284.0122 | 0.0611 | -320.6452 | 0.983 | -315.4141 | 1.1083 | -284.6215 | 1.135 | -197.8787 | 0.0878 | -245.7025 | 0.055 |  |  | 96.586 | 160.3489 | 147.388
2017-12-19 14:40 | 9883.593 |  |  | 73.441 | 10.6117 | 47.5202 | 48.7859 | 26.0887 | 19.6778 | 14.0874 | 40.9619 |  |  | -115.2085 | 3.506 | 50.1351 | 64.6186 | 41.0331 | 16.8679 | 69.6124 | 75.3289 | 11.4338 |  | 161.0933 | 118.3403 | 147.1863 | 170.5738 | 171.1876 | 150.6094 | 94.0792 |  |  | 136.6424 | 116.2641 | 134.5301 | 111.4995 | 102.8225 | 101.9877 | 102.3834 | 119.2111 | 150.9994 | 171.0264 | 168.3929 | 142.4526 | 127.3679 | 158.7654 | 137.8668 | 84.1421 |  |  |  |  | 128.4322 | 122.6401 | 179.5099 | 173.5653 |  |  | 132.6969 | 134.1013 | 165.7345 | 186.0686 | 99.5767 | 88.6318 | 103.105 | 122.5846 | 142.2084 |  |  |  | 180.4997 | 133.1428 | 150.0084 | [5 empty] | 137.9995 | 160.1011 | 176.5601 | 171.1745 | 80.2006 | 98.7894 | 99.7402 | 117.1317 | 115.4974 | 138.3434 | 85.6808 | 98.8553 | 108.0782 | 131.9227 | 152.6856 |  | 164.2882 | 184.8422 | 180.7667 | 103.5464 | 126.5445 | 157.4589 | 184.4967 | 181.0558 | [7 empty] | 110.999 | 134.6546 | 166.672 | 187.2187 | 180.3473 | 95.1948 | 96.2971 | 168.3243 | 115.8762 | 171.0257 | 119.9728 | 33.4737 | 33.6485 | 99.6945 | 95.716 | 32.7723 | 35.4795 | 35.1166 | 35.9192 | 33.8751 | 34.1739 | 96.0307 | 113.4525 |  |  | 140.7572 | 165.8513 | 176.7443 | 165.4874 | 134.2895 | 95.1793 | [7 empty] | 100.3581 | 108.4864 | 131.1782 | 162.1851 | 180.1958 | 172.5104 | 133.4993 | 130.7652 | 159.6943 | 159.9059 | [5 empty] | 125.2899 | 133.3678 | 184.7758 | 182.3085 |  |  | 101.5188 | 131.2588 | 166.3399 | 189.6814 | 144.5454 | 95.6108 | 106.4998 | 128.1148 | 153.809 |  |  |  | 184.4137 | 110.9122 | 150.5761 | [5 empty] | 127.8981 | 160.3751 | 179.804 | 177.1441 | 75.3068 | 93.0731 | 105.7495 | 124.156 | 113.9832 | 145.4033 | 77.2034 | 91.3304 | 102.5847 | 126.6016 | 149.8734 |  | 172.6034 | 190.44 | 182.8497 | 112.9113 | 137.9534 | 166.8641 | 185.8114 | 178.7099 | [7 empty] | 106.9417 | 139.705 | 172.0054 | 191.0961 |  | 96.8197 | 97.6863 | 97.2411 | 188.8887 | 129.5934 | 63.9218 |  | 22.12 | 22.6004 | 19.0022 | 19.8923 | 43.543 | 94.5484 | 80.9922 | 96.5991 | 95.4852 | 97.3044 | 88.8812 | 100.1234 | 114.627 | 160.1364 | 160.3639 | 117.6451 | -0.0054 | -0.0399 | 0.0075 | 0.0355 | -0.0088 | 0.001 | -0.0222 | -0.0624 | -0.051 | -284.0245 | 0.0508 | -320.6514 | 0.983 | -315.4387 | 1.1021 | -284.6276 | 1.1206 | -197.8326 | 0.0673 | -245.6994 | 0.0693 |  |  | 96.5785 | 160.2502 | 147.3185
2017-12-19 14:40 | 9884.593 |  |  | 73.4489 | 10.6441 | 47.5461 | 48.7945 | 26.0699 | 19.7024 | 14.0375 | 40.9773 |  |  | -115.2157 | 3.5086 | 50.0979 | 64.9102 | 41.034 | 16.9185 | 69.6476 | 75.3528 | 11.2258 |  | 161.0817 | 118.3369 | 147.1873 | 170.5652 | 171.1721 | 150.5973 | 94.0675 |  |  | 136.6343 | 116.2578 | 134.5214 | 111.4955 | 102.8188 | 101.9793 | 102.3809 | 119.2152 | 150.9937 | 171.0191 | 168.3797 | 142.4451 | 127.3748 | 158.7624 | 137.8684 | 84.1455 |  |  |  |  | 128.4351 | 122.6389 | 179.4935 | 173.5483 |  |  | 132.6957 | 134.096 | 165.7313 | 186.0613 | 99.5805 | 88.6332 | 103.109 | 122.5886 | 142.2049 |  |  |  | 180.486 | 133.1405 | 150.0088 | [5 empty] | 138.0061 | 160.0926 | 176.5506 | 171.1625 | 80.2054 | 98.7757 | 99.7261 | 117.1445 | 115.4926 | 138.3426 | 85.6802 | 98.8531 | 108.0726 | 131.9171 | 152.679 |  | 164.2796 | 184.8209 | 180.7532 | 103.5442 | 126.5495 | 157.4481 | 184.4864 | 181.0414 | [7 empty] | 110.9942 | 134.6492 | 166.6603 | 187.2015 | 180.3261 | 95.1856 | 96.2845 | 168.3083 | 115.8734 | 171.0093 | 119.9623 | 33.472 | 33.6793 | 99.6876 | 95.7068 | 32.7154 | 35.43 | 34.9899 | 36.1698 | 33.9389 | 34.2263 | 96.0193 | 113.444 |  |  | 140.7537 | 165.8411 | 176.7244 | 165.4696 | 134.2887 | 95.1796 | [7 empty] | 100.3657 | 108.4985 | 131.185 | 162.1841 | 180.188 | 172.5027 | 133.5056 | 130.7779 | 159.693 | 159.9011 | [5 empty] | 125.2967 | 133.3762 | 184.7571 | 182.2933 |  |  | 101.5203 | 131.2579 | 166.325 | 189.6663 | 144.5389 | 95.616 | 106.5052 | 128.1171 | 153.7933 |  |  |  | 184.4024 | 110.916 | 150.5759 | [5 empty] | 127.8988 | 160.3721 | 179.7972 | 177.1364 | 75.3167 | 93.0797 | 105.7538 | 124.1596 | 113.9772 | 145.3977 | 77.2026 | 91.3353 | 102.5808 | 126.5932 | 149.859 |  | 172.591 | 190.4186 | 182.8333 | 112.9088 | 137.9471 | 166.855 | 185.7905 | 178.6911 | [7 empty] | 106.9274 | 139.6989 | 171.9943 | 191.0784 |  | 96.8094 | 97.6835 | 97.2383 | 188.877 | 129.5892 | 63.9176 |  | 22.1213 | 22.6051 | 19.0044 | 19.8842 | 43.5418 | 94.5867 | 80.9924 | 96.5886 | 95.4778 | 97.3032 | 88.8948 | 100.1255 | 114.6378 | 160.1782 | 160.4173 | 117.6792 | -0.0057 | -0.0401 | 0.0073 | 0.0349 | -0.0089 | 0.0008 | -0.0463 | -0.0636 | -0.0417 | -283.9999 | 0.0365 | -320.6268 | 0.9728 | -315.4357 | 1.1103 | -284.6276 | 1.1124 | -197.811 | 0.0611 | -245.6471 | 0.055 |  |  | 96.5714 | 160.2978 | 147.4315
2017-12-19 14:40 | 9885.5931 |  |  | 73.4101 | 10.599 | 47.5297 | 48.699 | 26.0788 | 19.6522 | 13.9446 | 40.9897 |  |  | -115.1529 | 3.525 | 50.156 | 64.8336 | 41.1327 | 16.8592 | 69.6032 | 75.2471 | 11.0975 |  | 161.0685 | 118.3388 | 147.1868 | 170.5523 | 171.1604 | 150.5846 | 94.0559 |  |  | 136.6264 | 116.2559 | 134.5164 | 111.4938 | 102.8122 | 101.9771 | 102.3797 | 119.2071 | 150.9872 | 171.0043 | 168.3568 | 142.4333 | 127.3779 | 158.7538 | 137.8521 | 84.1529 |  |  |  |  | 128.4287 | 122.6403 | 179.4745 | 173.5352 |  |  | 132.6821 | 134.092 | 165.7181 | 186.0428 | 99.5708 | 88.633 | 103.107 | 122.5812 | 142.1924 |  |  |  | 180.4686 | 133.1349 | 150.0036 | [5 empty] | 137.997 | 160.095 | 176.539 | 171.1523 | 80.207 | 98.7678 | 99.7084 | 117.1518 | 115.4937 | 138.3487 | 85.6857 | 98.8549 | 108.0713 | 131.9167 | 152.6693 |  | 164.2717 | 184.8097 | 180.7394 | 103.5372 | 126.554 | 157.4428 | 184.4768 | 181.028 | [7 empty] | 110.9943 | 134.6492 | 166.6486 | 187.1809 | 180.3156 | 95.1822 | 96.2807 | 168.2972 | 115.8691 | 170.995 | 119.9506 | 33.4265 | 33.673 | 99.6765 | 95.6993 | 32.6917 | 35.454 | 34.9508 | 36.4538 | 33.9882 | 34.3635 | 96.0095 | 113.4353 |  |  | 140.7447 | 165.8326 | 176.709 | 165.4508 | 134.2873 | 95.1815 | [7 empty] | 100.3709 | 108.5101 | 131.187 | 162.1838 | 180.1781 | 172.4988 | 133.5031 | 130.7804 | 159.6894 | 159.8945 | [5 empty] | 125.2965 | 133.3789 | 184.7452 | 182.2753 |  |  | 101.5207 | 131.2559 | 166.3237 | 189.6505 | 144.5347 | 95.6152 | 106.5098 | 128.1191 | 153.7833 |  |  |  | 184.3833 | 110.9087 | 150.56 | [5 empty] | 127.8971 | 160.3653 | 179.782 | 177.1201 | 75.3155 | 93.0822 | 105.7546 | 124.1527 | 113.9747 | 145.4054 | 77.2041 | 91.3357 | 102.5787 | 126.5939 | 149.8451 |  | 172.5821 | 190.4004 | 182.8229 | 112.9143 | 137.9418 | 166.8423 | 185.7688 | 178.6754 | [7 empty] | 106.9246 | 139.6987 | 171.984 | 191.0569 |  | 96.7939 | 97.6679 | 97.2214 | 188.8565 | 129.5715 | 63.9047 |  | 22.1186 | 22.5936 | 18.9952 | 19.869 | 43.5376 | 94.6144 | 80.9795 | 96.5752 | 95.4725 | 97.2898 | 88.8965 | 100.1237 | 114.5906 | 160.1572 | 160.2806 | 117.6376 | -0.0055 | -0.0399 | 0.0065 | 0.0341 | -0.0085 | 0.0015 | -0.0402 | -0.0626 | -0.064 | -283.9968 | 0.0324 | -320.6175 | 0.9769 | -315.4264 | 1.1001 | -284.6399 | 1.1165 | -197.8172 | 0.0632 | -245.6686 | 0.0447 |  |  | 96.5605 | 160.2189 | 147.3224
2017-12-19 14:40 | 9886.5932 |  |  | 73.4047 | 10.5879 | 47.5693 | 48.7436 | 26.1367 | 19.5545 | 13.9671 | 40.865 |  |  | -115.2715 | 3.5907 | 50.2408 | 64.8005 | 41.1229 | 16.8967 | 69.6286 | 75.3512 | 11.2487 |  | 161.0597 | 118.3388 | 147.1803 | 170.5379 | 171.1511 | 150.5839 | 94.0502 |  |  | 136.6199 | 116.2512 | 134.5088 | 111.491 | 102.8023 | 101.9811 | 102.3793 | 119.1951 | 150.9756 | 170.983 | 168.3378 | 142.4231 | 127.3769 | 158.7344 | 137.8376 | 84.1665 |  |  |  |  | 128.422 | 122.6322 | 179.4554 | 173.5211 |  |  | 132.677 | 134.0912 | 165.7045 | 186.0224 | 99.5622 | 88.6361 | 103.1008 | 122.5753 | 142.1894 |  |  |  | 180.4575 | 133.1358 | 150.0024 | [5 empty] | 137.9966 | 160.1 | 176.5291 | 171.148 | 80.2101 | 98.7631 | 99.7005 | 117.1615 | 115.4985 | 138.3506 | 85.6869 | 98.8602 | 108.0747 | 131.9218 | 152.6628 |  | 164.2717 | 184.798 | 180.7239 | 103.5323 | 126.5597 | 157.4373 | 184.462 | 181.0145 | [7 empty] | 111.0082 | 134.6477 | 166.6461 | 187.174 | 180.312 | 95.1728 | 96.2739 | 168.2791 | 115.8627 | 170.9774 | 119.9406 | 33.4084 | 33.645 | 99.6661 | 95.6922 | 32.6401 | 35.6707 | 35.009 | 36.6142 | 33.9588 | 34.4156 | 96.006 | 113.4243 |  |  | 140.7411 | 165.8266 | 176.6945 | 165.4345 | 134.2812 | 95.1777 | [7 empty] | 100.3691 | 108.5032 | 131.1763 | 162.1739 | 180.1577 | 172.4799 | 133.4908 | 130.776 | 159.6799 | 159.8812 | [5 empty] | 125.2867 | 133.369 | 184.7347 | 182.2654 |  |  | 101.5164 | 131.2551 | 166.3203 | 189.6312 | 144.5315 | 95.614 | 106.5071 | 128.1147 | 153.7803 |  |  |  | 184.3723 | 110.9046 | 150.5555 | [5 empty] | 127.8951 | 160.3587 | 179.7693 | 177.1061 | 75.3109 | 93.0846 | 105.7561 | 124.1481 | 113.9722 | 145.4105 | 77.1995 | 91.3296 | 102.5796 | 126.5928 | 149.8366 |  | 172.5744 | 190.3854 | 182.8155 | 112.9169 | 137.9321 | 166.832 | 185.7527 | 178.6542 | [7 empty] | 106.9372 | 139.7059 | 171.981 | 191.0451 |  | 96.7882 | 97.6604 | 97.2154 | 188.8362 | 129.5554 | 63.8955 |  | 22.1227 | 22.593 | 18.9956 | 19.8538 | 43.5397 | 94.6529 | 80.9731 | 96.5776 | 95.4727 | 97.2805 | 88.8984 | 100.123 | 114.6171 | 160.1908 | 160.3605 | 117.6699 | -0.0054 | -0.0399 | 0.0069 | 0.0343 | -0.0095 | 0.0008 | -0.0309 | -0.0621 | -0.0493 | -283.9876 | 0.0447 | -320.6329 | 0.981 | -315.4357 | 1.1042 | -284.6461 | 1.1206 | -197.8141 | 0.0755 | -245.6778 | 0.0467 |  |  | 96.5552 | 160.2756 | 147.3797
2017-12-19 14:40 | 9887.5932 |  |  | 73.4433 | 10.6612 | 47.6881 | 48.6839 | 26.1193 | 19.636 | 13.9789 | 40.9949 |  |  | -115.2486 | 3.5969 | 50.2257 | 64.8764 | 41.2017 | 16.9638 | 69.691 | 75.2719 | 11.095 |  | 161.0407 | 118.3285 | 147.1644 | 170.5245 | 171.1341 | 150.5785 | 94.0507 |  |  | 136.613 | 116.2423 | 134.4949 | 111.4825 | 102.7992 | 101.9858 | 102.381 | 119.1891 | 150.9625 | 170.9686 | 168.3271 | 142.4211 | 127.3723 | 158.7232 | 137.829 | 84.177 |  |  |  |  | 128.4126 | 122.6222 | 179.447 | 173.5079 |  |  | 132.6752 | 134.0975 | 165.6955 | 186.0074 | 99.5672 | 88.6355 | 103.1033 | 122.5798 | 142.1906 |  |  |  | 180.4386 | 133.1323 | 149.9963 | [5 empty] | 137.9995 | 160.087 | 176.5138 | 171.135 | 80.2096 | 98.7528 | 99.6966 | 117.1659 | 115.4978 | 138.3468 | 85.6893 | 98.8535 | 108.0803 | 131.9191 | 152.6569 |  | 164.269 | 184.7842 | 180.7148 | 103.5336 | 126.5565 | 157.4293 | 184.4449 | 180.9965 | [7 empty] | 111.0073 | 134.6489 | 166.6356 | 187.1622 | 180.2939 | 95.1621 | 96.2657 | 168.2672 | 115.8546 | 170.9572 | 119.9287 | 33.4423 | 33.6486 | 99.6615 | 95.6789 | 32.5508 | 35.9334 | 35.1045 | 36.4578 | 33.8921 | 34.2972 | 95.9973 | 113.4106 |  |  | 140.7485 | 165.8175 | 176.6883 | 165.4215 | 134.2782 | 95.1777 | [7 empty] | 100.3703 | 108.5004 | 131.174 | 162.1659 | 180.1436 | 172.4601 | 133.4906 | 130.7732 | 159.675 | 159.863 | [5 empty] | 125.2841 | 133.3641 | 184.7294 | 182.256 |  |  | 101.5208 | 131.2609 | 166.3135 | 189.618 | 144.5238 | 95.618 | 106.5061 | 128.1169 | 153.7742 |  |  |  | 184.3567 | 110.9068 | 150.5537 | [5 empty] | 127.8869 | 160.3564 | 179.7537 | 177.0936 | 75.3116 | 93.0844 | 105.7519 | 124.1481 | 113.9726 | 145.4115 | 77.2105 | 91.3366 | 102.5802 | 126.5975 | 149.8397 |  | 172.5688 | 190.3832 | 182.8045 | 112.9206 | 137.9312 | 166.828 | 185.7395 | 178.6423 | [7 empty] | 106.9384 | 139.7049 | 171.9763 | 191.0335 |  | 96.7825 | 97.6556 | 97.2102 | 188.8268 | 129.5451 | 63.8839 |  | 22.1242 | 22.5945 | 18.9956 | 19.8423 | 43.5432 | 94.6469 | 80.97 | 96.5608 | 95.4538 | 97.269 | 88.8912 | 100.1065 | 114.5735 | 160.1968 | 160.3954 | 117.6612 | -0.0057 | -0.04 | 0.0072 | 0.0352 | -0.009 | 0.0005 | -0.0268 | -0.0634 | -0.0462 | -284.0122 | 0.0488 | -320.6391 | 0.981 | -315.4387 | 1.1001 | -284.6738 | 1.1206 | -197.8172 | 0.0837 | -245.6717 | 0.0529 |  |  | 96.545 | 160.2961 | 147.5286
2017-12-19 14:40 | 9888.5933 |  |  | 73.4524 | 10.6456 | 47.6296 | 48.7759 | 26.076 | 19.5248 | 14.0129 | 40.943 |  |  | -115.115 | 3.6364 | 50.2557 | 64.8616 | 41.2508 | 16.8826 | 69.6941 | 75.4309 | 10.5537 |  | 161.0207 | 118.3216 | 147.1517 | 170.5068 | 171.1139 | 150.5645 | 94.0651 |  |  | 136.5962 | 116.235 | 134.4797 | 111.4714 | 102.7938 | 101.9739 | 102.3904 | 119.1973 | 150.9583 | 170.965 | 168.3184 | 142.419 | 127.3708 | 158.7236 | 137.8262 | 84.1936 |  |  |  |  | 128.4118 | 122.6254 | 179.4414 | 173.4969 |  |  | 132.6724 | 134.099 | 165.698 | 186.0003 | 99.5699 | 88.6339 | 103.1094 | 122.5801 | 142.1866 |  |  |  | 180.4141 | 133.1208 | 149.9809 | [5 empty] | 137.9888 | 160.0747 | 176.4989 | 171.1169 | 80.2042 | 98.7518 | 99.6827 | 117.17 | 115.4976 | 138.3474 | 85.6922 | 98.8519 | 108.0846 | 131.914 | 152.6523 |  | 164.261 | 184.7785 | 180.6963 | 103.5333 | 126.5504 | 157.4211 | 184.424 | 180.981 | [7 empty] | 111.0003 | 134.6424 | 166.6212 | 187.1484 | 180.2761 | 95.1584 | 96.2585 | 168.2564 | 115.8469 | 170.9474 | 119.921 | 33.4776 | 33.6844 | 99.6512 | 95.6696 | 32.4428 | 36.1893 | 35.2253 | 36.1962 | 33.875 | 34.2023 | 95.9881 | 113.4008 |  |  | 140.7489 | 165.8069 | 176.6702 | 165.4065 | 134.2745 | 95.1844 | [7 empty] | 100.3756 | 108.5002 | 131.1742 | 162.1575 | 180.1353 | 172.4456 | 133.4957 | 130.7708 | 159.6753 | 159.8577 | [5 empty] | 125.286 | 133.3665 | 184.7176 | 182.2344 |  |  | 101.5235 | 131.2594 | 166.3076 | 189.6073 | 144.5173 | 95.6194 | 106.5142 | 128.1123 | 153.7689 |  |  |  | 184.3324 | 110.8999 | 150.5422 | [5 empty] | 127.8877 | 160.3487 | 179.7343 | 177.08 | 75.314 | 93.0809 | 105.7506 | 124.148 | 113.9667 | 145.4079 | 77.217 | 91.3494 | 102.5802 | 126.6028 | 149.8349 |  | 172.568 | 190.3774 | 182.7812 | 112.9178 | 137.935 | 166.8217 | 185.7257 | 178.6319 | [7 empty] | 106.927 | 139.6946 | 171.9696 | 191.0175 |  | 96.7731 | 97.6397 | 97.2052 | 188.8181 | 129.5444 | 63.8682 |  | 22.1254 | 22.5897 | 18.9945 | 19.8381 | 43.544 | 94.5877 | 80.9644 | 96.5556 | 95.4542 | 97.2652 | 88.8851 | 100.1195 | 114.5446 | 160.1275 | 160.3665 | 117.6786 | -0.0058 | -0.0401 | 0.0065 | 0.0343 | -0.0088 | 0.0006 | -0.0105 | -0.0638 | -0.0295 | -284.0061 | 0.0385 | -320.6699 | 0.983 | -315.4541 | 1.0959 | -284.6676 | 1.1083 | -197.811 | 0.0755 | -245.6994 | 0.0591 |  |  | 96.5387 | 160.247 | 147.537
2017-12-19 14:40 | 9889.5933 |  |  | 73.5969 | 10.6674 | 47.6927 | 48.6881 | 26.1235 | 19.6097 | 14.0382 | 40.9295 |  |  | -115.0432 | 3.641 | 50.2912 | 64.8736 | 41.1938 | 16.8975 | 69.6711 | 75.4757 | 11.2978 |  | 161.0125 | 118.3318 | 147.1523 | 170.4956 | 171.1017 | 150.5581 | 94.0645 |  |  | 136.5904 | 116.2322 | 134.4765 | 111.4684 | 102.7894 | 101.9833 | 102.3936 | 119.194 | 150.9535 | 170.9522 | 168.3109 | 142.4106 | 127.3654 | 158.7194 | 137.8226 | 84.203 |  |  |  |  | 128.413 | 122.6312 | 179.4205 | 173.4771 |  |  | 132.6696 | 134.0972 | 165.6944 | 185.9856 | 99.5737 | 88.6387 | 103.1097 | 122.575 | 142.1817 |  |  |  | 180.4019 | 133.1275 | 149.9731 | [5 empty] | 137.9836 | 160.0729 | 176.4916 | 171.1116 | 80.208 | 98.7582 | 99.6748 | 117.1842 | 115.4958 | 138.3385 | 85.6899 | 98.8525 | 108.073 | 131.907 | 152.6444 |  | 164.2542 | 184.7632 | 180.6773 | 103.5274 | 126.5384 | 157.4129 | 184.4095 | 180.9626 | [7 empty] | 111.0005 | 134.6296 | 166.6111 | 187.1286 | 180.2608 | 95.1542 | 96.253 | 168.2424 | 115.8441 | 170.9448 | 119.9308 | 33.6356 | 33.73 | 99.6411 | 95.6645 | 32.475 | 36.4775 | 35.379 | 36.0298 | 33.8921 | 34.1258 | 95.9834 | 113.3938 |  |  | 140.7473 | 165.7945 | 176.6507 | 165.3928 | 134.2665 | 95.1902 | [7 empty] | 100.3717 | 108.5038 | 131.1699 | 162.1464 | 180.1199 | 172.4318 | 133.492 | 130.7672 | 159.6675 | 159.8508 | [5 empty] | 125.2865 | 133.3643 | 184.7062 | 182.2208 |  |  | 101.5288 | 131.2601 | 166.3041 | 189.5924 | 144.5184 | 95.6265 | 106.5182 | 128.1134 | 153.7664 |  |  |  | 184.3163 | 110.8971 | 150.5391 | [5 empty] | 127.8968 | 160.3426 | 179.7209 | 177.069 | 75.3218 | 93.084 | 105.7562 | 124.1458 | 113.9608 | 145.3955 | 77.2009 | 91.3488 | 102.5767 | 126.5987 | 149.8173 |  | 172.5652 | 190.3704 | 182.7622 | 112.9089 | 137.9247 | 166.8099 | 185.7106 | 178.6173 | [7 empty] | 106.9207 | 139.6887 | 171.9522 | 191.007 |  | 96.7689 | 97.6365 | 97.2018 | 188.8065 | 129.5488 | 63.8686 |  | 22.128 | 22.5958 | 19.0015 | 19.8393 | 43.5522 | 94.5358 | 80.9669 | 96.5463 | 95.4484 | 97.2576 | 88.8899 | 100.1126 | 114.5427 | 160.126 | 160.313 | 117.607 | -0.0055 | -0.0398 | 0.0077 | 0.0352 | -0.009 | 0.001 | -0.0297 | -0.065 | -0.0417 | -283.9937 | 0.0344 | -320.6575 | 0.981 | -315.4418 | 1.0898 | -284.6799 | 1.1103 | -197.7987 | 0.0673 | -245.6871 | 0.0426 |  |  | 96.5333 | 160.2195 | 147.5852
2017-12-19 14:40 | 9890.5934 |  |  | 73.5861 | 10.6845 | 47.6075 | 48.7757 | 26.2014 | 19.6895 | 14.1078 | 40.9914 |  |  | -115.1248 | 3.6479 | 50.1928 | 64.9285 | 41.1687 | 16.8711 | 69.6612 | 75.385 | 11.3104 |  | 161.0035 | 118.3384 | 147.1503 | 170.4854 | 171.0893 | 150.5527 | 94.0589 |  |  | 136.5887 | 116.2296 | 134.4768 | 111.4628 | 102.7801 | 101.9952 | 102.3923 | 119.1869 | 150.9503 | 170.9431 | 168.2942 | 142.4041 | 127.3653 | 158.712 | 137.8149 | 84.1936 |  |  |  |  | 128.4093 | 122.6334 | 179.4048 | 173.4594 |  |  | 132.6659 | 134.0935 | 165.6845 | 185.9711 | 99.5762 | 88.6439 | 103.1132 | 122.5741 | 142.1773 |  |  |  | 180.3898 | 133.124 | 149.9662 | [5 empty] | 137.9865 | 160.066 | 176.4819 | 171.0953 | 80.2077 | 98.7622 | 99.6673 | 117.186 | 115.5038 | 138.3338 | 85.7 | 98.8602 | 108.079 | 131.9078 | 152.6416 |  | 164.2458 | 184.7548 | 180.6688 | 103.5407 | 126.5346 | 157.4163 | 184.4059 | 180.9517 | [7 empty] | 110.9938 | 134.6228 | 166.597 | 187.1069 | 180.2424 | 95.1443 | 96.2473 | 168.2219 | 115.8353 | 170.9336 | 119.921 | 33.8389 | 33.7823 | 99.6359 | 95.6548 | 32.6158 | 36.6493 | 35.5801 | 35.9847 | 33.9109 | 34.1084 | 95.9772 | 113.3845 |  |  | 140.7444 | 165.7905 | 176.6545 | 165.3866 | 134.2597 | 95.1914 | [7 empty] | 100.3711 | 108.509 | 131.166 | 162.1326 | 180.0986 | 172.4125 | 133.4815 | 130.7636 | 159.657 | 159.8331 | [5 empty] | 125.2833 | 133.3584 | 184.6868 | 182.2079 |  |  | 101.5324 | 131.2615 | 166.2979 | 189.5789 | 144.5149 | 95.6276 | 106.5124 | 128.1086 | 153.7577 |  |  |  | 184.2982 | 110.8957 | 150.5294 | [5 empty] | 127.8936 | 160.3372 | 179.7093 | 177.0561 | 75.3268 | 93.0871 | 105.7547 | 124.144 | 113.9636 | 145.3941 | 77.2033 | 91.3422 | 102.5807 | 126.5911 | 149.8129 |  | 172.5574 | 190.358 | 182.7512 | 112.8969 | 137.9185 | 166.8061 | 185.6976 | 178.5999 | [7 empty] | 106.9174 | 139.6889 | 171.9438 | 190.9951 |  | 96.7544 | 97.6297 | 97.1853 | 188.7904 | 129.5354 | 63.8589 |  | 22.1204 | 22.5977 | 18.9981 | 19.8367 | 43.5566 | 94.5046 | 80.9606 | 96.5425 | 95.4341 | 97.2525 | 88.8933 | 100.1241 | 114.5 | 160.1298 | 160.3052 | 117.6283 | -0.0053 | -0.04 | 0.0071 | 0.0344 | -0.0088 | 0.0006 | -0.0369 | -0.0614 | -0.043 | -284.0184 | 0.0406 | -320.6206 | 0.9789 | -315.4664 | 1.0857 | -284.6799 | 1.1206 | -197.8079 | 0.0591 | -245.6686 | 0.0488 |  |  | 96.5238 | 160.2175 | 147.6186
2017-12-19 14:40 | 9891.5935 |  |  | 73.6529 | 10.7125 | 47.6918 | 48.7148 | 26.0779 | 19.6833 | 14.1363 | 40.9428 |  |  | -115.2811 | 3.7398 | 50.3056 | 64.9195 | 41.1876 | 16.8979 | 69.6545 | 75.475 | 10.3274 |  | 160.9866 | 118.3338 | 147.1507 | 170.4762 | 171.0793 | 150.5474 | 94.0706 |  |  | 136.5831 | 116.2289 | 134.4673 | 111.4571 | 102.7772 | 101.9963 | 102.3912 | 119.193 | 150.948 | 170.9346 | 168.2802 | 142.4038 | 127.3642 | 158.7062 | 137.8083 | 84.1961 |  |  |  |  | 128.4089 | 122.6353 | 179.395 | 173.4466 |  |  | 132.6623 | 134.0853 | 165.6797 | 185.9563 | 99.57 | 88.6429 | 103.1179 | 122.5748 | 142.1722 |  |  |  | 180.3705 | 133.1229 | 149.9608 | [5 empty] | 137.9852 | 160.0593 | 176.4751 | 171.0769 | 80.2085 | 98.7585 | 99.667 | 117.1888 | 115.5012 | 138.3437 | 85.707 | 98.8623 | 108.085 | 131.9047 | 152.6338 |  | 164.2358 | 184.7414 | 180.6571 | 103.5377 | 126.5421 | 157.41 | 184.392 | 180.9366 | [7 empty] | 110.9956 | 134.6254 | 166.5885 | 187.0915 | 180.2346 | 95.1334 | 96.2369 | 168.1957 | 115.8196 | 170.9154 | 119.8937 | 33.8627 | 33.9549 | 99.6332 | 95.6445 | 32.6608 | 36.636 | 35.7583 | 36.0012 | 33.9449 | 34.1002 | 95.9729 | 113.3742 |  |  | 140.7419 | 165.7817 | 176.6437 | 165.3769 | 134.2562 | 95.1882 | [7 empty] | 100.3717 | 108.5103 | 131.1623 | 162.1235 | 180.0792 | 172.3969 | 133.4732 | 130.7623 | 159.6514 | 159.8212 | [5 empty] | 125.2833 | 133.3584 | 184.6644 | 182.1803 |  |  | 101.5257 | 131.2599 | 166.2887 | 189.5569 | 144.5055 | 95.6225 | 106.5121 | 128.0958 | 153.7414 |  |  |  | 184.2789 | 110.8865 | 150.5176 | [5 empty] | 127.8877 | 160.3299 | 179.6964 | 177.0361 | 75.3318 | 93.0897 | 105.7513 | 124.1475 | 113.9685 | 145.3997 | 77.218 | 91.3413 | 102.585 | 126.586 | 149.8098 |  | 172.5486 | 190.3358 | 182.7381 | 112.8847 | 137.9201 | 166.7993 | 185.6881 | 178.5794 | [7 empty] | 106.9212 | 139.6934 | 171.9509 | 190.9844 |  | 96.7396 | 97.6252 | 97.1754 | 188.7743 | 129.5209 | 63.8477 |  | 22.1147 | 22.5951 | 18.993 | 19.8396 | 43.5538 | 94.491 | 80.9518 | 96.5381 | 95.4288 | 97.2444 | 88.8882 | 100.1239 | 114.5114 | 160.0787 | 160.283 | 117.57 | -0.0054 | -0.0397 | 0.007 | 0.0343 | -0.0087 | 0.0012 | -0.0188 | -0.063 | -0.0277 | -284.0245 | 0.0447 | -320.676 | 0.9871 | -315.4511 | 1.1001 | -284.6922 | 1.1267 | -197.8264 | 0.0714 | -245.6748 | 0.0529 |  |  | 96.5152 | 160.1808 | 147.6817
2017-12-19 14:40 | 9892.5935 |  |  | 73.5801 | 10.6975 | 47.5857 | 48.7681 | 26.1539 | 19.6964 | 14.1242 | 40.9076 |  |  | -115.1528 | 3.7175 | 50.3937 | 64.8946 | 41.2073 | 16.8748 | 69.585 | 75.4526 | 11.4421 |  | 160.9795 | 118.3292 | 147.1465 | 170.4658 | 171.061 | 150.5363 | 94.09 |  |  | 136.5747 | 116.2208 | 134.4595 | 111.4515 | 102.7769 | 101.996 | 102.3819 | 119.1938 | 150.9307 | 170.9104 | 168.2687 | 142.395 | 127.3548 | 158.6981 | 137.7976 | 84.1888 |  |  |  |  | 128.4049 | 122.6253 | 179.3745 | 173.4187 |  |  | 132.6547 | 134.0807 | 165.6681 | 185.9401 | 99.566 | 88.6386 | 103.1135 | 122.5672 | 142.1589 |  |  |  | 180.3552 | 133.1261 | 149.9522 | [5 empty] | 137.9843 | 160.0562 | 176.4635 | 171.0691 | 80.2078 | 98.7633 | 99.663 | 117.1949 | 115.4951 | 138.3387 | 85.7041 | 98.855 | 108.0812 | 131.8943 | 152.6182 |  | 164.2325 | 184.7202 | 180.6416 | 103.5277 | 126.5389 | 157.3977 | 184.372 | 180.9145 | [7 empty] | 111.0058 | 134.6313 | 166.5883 | 187.0881 | 180.2287 | 95.1199 | 96.2248 | 168.1832 | 115.8067 | 170.8948 | 119.8766 | 33.7628 | 34.1679 | 99.6272 | 95.6376 | 32.5539 | 36.5956 | 35.9028 | 36.0486 | 33.8759 | 34.017 | 95.9642 | 113.3676 |  |  | 140.7399 | 165.7695 | 176.6216 | 165.3603 | 134.2475 | 95.1901 | [7 empty] | 100.3721 | 108.5154 | 131.1621 | 162.1263 | 180.0692 | 172.3879 | 133.4768 | 130.7689 | 159.6535 | 159.818 | [5 empty] | 125.288 | 133.3649 | 184.6584 | 182.1697 |  |  | 101.5216 | 131.2607 | 166.2843 | 189.5374 | 144.502 | 95.6249 | 106.507 | 128.0883 | 153.7355 |  |  |  | 184.2625 | 110.8863 | 150.5119 | [5 empty] | 127.8884 | 160.3183 | 179.6839 | 177.0218 | 75.3379 | 93.0925 | 105.754 | 124.1449 | 113.9687 | 145.3996 | 77.215 | 91.3398 | 102.5938 | 126.5962 | 149.8069 |  | 172.5436 | 190.3286 | 182.7269 | 112.8998 | 137.9207 | 166.7882 | 185.6776 | 178.5686 | [7 empty] | 106.9261 | 139.6885 | 171.9436 | 190.9687 |  | 96.739 | 97.6235 | 97.1724 | 188.7644 | 129.5162 | 63.8443 |  | 22.1164 | 22.604 | 18.9956 | 19.8449 | 43.5542 | 94.4975 | 80.9521 | 96.5209 | 95.4201 | 97.2422 | 88.8911 | 100.1285 | 114.4584 | 160.1097 | 160.2157 | 117.5862 | -0.0057 | -0.04 | 0.0069 | 0.0346 | -0.0088 | 0.0009 | -0.0269 | -0.063 | -0.0335 | -284.003 | 0.0406 | -320.6637 | 0.9851 | -315.4757 | 1.1042 | -284.6922 | 1.1083 | -197.851 | 0.0734 | -245.6655 | 0.0467 |  |  | 96.5078 | 160.1627 | 147.6593
2017-12-19 14:40 | 9893.5936 |  |  | 73.5888 | 10.6557 | 47.6223 | 48.6935 | 26.1247 | 19.676 | 14.1709 | 40.9984 |  |  | -115.183 | 3.7776 | 50.3589 | 65.0456 | 41.224 | 16.9108 | 69.6414 | 75.4907 | 8.9308 |  | 160.9672 | 118.3257 | 147.1335 | 170.4475 | 171.0462 | 150.5258 | 94.0765 |  |  | 136.5621 | 116.2054 | 134.446 | 111.4393 | 102.7663 | 101.9838 | 102.386 | 119.1985 | 150.9254 | 170.8997 | 168.2566 | 142.3857 | 127.3623 | 158.6942 | 137.7965 | 84.1767 |  |  |  |  | 128.4016 | 122.6248 | 179.3618 | 173.4023 |  |  | 132.6536 | 134.0834 | 165.6618 | 185.9299 | 99.573 | 88.6463 | 103.1124 | 122.5684 | 142.1503 |  |  |  | 180.3353 | 133.1181 | 149.9431 | [5 empty] | 137.9808 | 160.0479 | 176.4522 | 171.062 | 80.2037 | 98.7701 | 99.6556 | 117.1986 | 115.4968 | 138.3261 | 85.6977 | 98.8518 | 108.078 | 131.8929 | 152.6072 |  | 164.2254 | 184.7054 | 180.6225 | 103.5294 | 126.5327 | 157.3882 | 184.3543 | 180.8987 | [7 empty] | 111.01 | 134.6294 | 166.5904 | 187.0829 | 180.2096 | 95.1135 | 96.2196 | 168.175 | 115.8073 | 170.8857 | 119.8686 | 33.7414 | 34.3165 | 99.6179 | 95.6354 | 32.4978 | 36.7022 | 36.0506 | 35.9888 | 33.7172 | 33.928 | 95.9578 | 113.3625 |  |  | 140.7352 | 165.7654 | 176.6149 | 165.3482 | 134.2514 | 95.194 | [7 empty] | 100.3746 | 108.5178 | 131.1676 | 162.1158 | 180.0606 | 172.3808 | 133.4754 | 130.7761 | 159.6498 | 159.8062 | [5 empty] | 125.2897 | 133.3694 | 184.6412 | 182.161 |  |  | 101.5237 | 131.2553 | 166.2792 | 189.529 | 144.4998 | 95.6265 | 106.5018 | 128.0769 | 153.736 |  |  |  | 184.2554 | 110.8894 | 150.5099 | [5 empty] | 127.8881 | 160.3114 | 179.6732 | 177.0137 | 75.3352 | 93.0906 | 105.7619 | 124.1488 | 113.9602 | 145.3955 | 77.2103 | 91.3346 | 102.5993 | 126.5965 | 149.7984 |  | 172.5317 | 190.3186 | 182.7148 | 112.9099 | 137.9175 | 166.779 | 185.6682 | 178.5582 | [7 empty] | 106.9148 | 139.6827 | 171.9367 | 190.9526 |  | 96.7342 | 97.6069 | 97.1702 | 188.7503 | 129.5156 | 63.8378 |  | 22.1222 | 22.6107 | 19.0026 | 19.8452 | 43.5614 | 94.513 | 80.9582 | 96.5166 | 95.4094 | 97.2319 | 88.8979 | 100.1241 | 114.5443 | 160.0808 | 160.3314 | 117.5578 | -0.0054 | -0.0395 | 0.0069 | 0.0346 | -0.0088 | 0.0007 | -0.0261 | -0.0645 | -0.0353 | -283.9784 | 0.0344 | -320.6575 | 0.981 | -315.4664 | 1.0898 | -284.7169 | 1.1165 | -197.8387 | 0.0652 | -245.6809 | 0.0508 |  |  | 96.5003 | 160.2061 | 147.7516
2017-12-19 14:40 | 9894.5936 |  |  | 73.6041 | 10.7004 | 47.6106 | 48.7874 | 26.1351 | 19.8221 | 14.1899 | 41.0348 |  |  | -115.1277 | 3.7335 | 50.306 | 64.8738 | 41.2381 | 16.8628 | 69.6242 | 75.5077 | 11.1657 |  | 160.9464 | 118.3295 | 147.1268 | 170.4391 | 171.0386 | 150.522 | 94.0686 |  |  | 136.5517 | 116.2047 | 134.4363 | 111.4376 | 102.7606 | 101.9863 | 102.3887 | 119.1926 | 150.929 | 170.8878 | 168.2359 | 142.3836 | 127.3677 | 158.6882 | 137.7937 | 84.1692 |  |  |  |  | 128.396 | 122.6256 | 179.3485 | 173.3954 |  |  | 132.6507 | 134.0809 | 165.6583 | 185.9161 | 99.5712 | 88.6543 | 103.112 | 122.5678 | 142.1418 |  |  |  | 180.3214 | 133.1109 | 149.9376 | [5 empty] | 137.9754 | 160.0411 | 176.4441 | 171.0479 | 80.2074 | 98.7708 | 99.6558 | 117.207 | 115.4944 | 138.3302 | 85.6941 | 98.8533 | 108.0755 | 131.8912 | 152.6001 |  | 164.2143 | 184.6922 | 180.606 | 103.528 | 126.5381 | 157.3813 | 184.341 | 180.8882 | [7 empty] | 111.0119 | 134.6333 | 166.587 | 187.0682 | 180.191 | 95.1146 | 96.2184 | 168.1624 | 115.7991 | 170.8736 | 119.8666 | 33.7352 | 34.5709 | 99.6134 | 95.6315 | 32.4915 | 36.84 | 36.1416 | 35.8783 | 33.6297 | 33.9744 | 95.9585 | 113.3543 |  |  | 140.7338 | 165.7592 | 176.6095 | 165.3415 | 134.2562 | 95.1979 | [7 empty] | 100.3744 | 108.51 | 131.1641 | 162.1042 | 180.049 | 172.3709 | 133.4655 | 130.7709 | 159.6398 | 159.7889 | [5 empty] | 125.2865 | 133.364 | 184.6262 | 182.1397 |  |  | 101.5219 | 131.2533 | 166.2735 | 189.5186 | 144.4966 | 95.6259 | 106.5053 | 128.0734 | 153.7275 |  |  |  | 184.2448 | 110.8927 | 150.5026 | [5 empty] | 127.8854 | 160.3061 | 179.6599 | 176.9982 | 75.3304 | 93.0882 | 105.7616 | 124.149 | 113.9659 | 145.4006 | 77.2284 | 91.3404 | 102.6034 | 126.5894 | 149.7927 |  | 172.5341 | 190.305 | 182.7086 | 112.9056 | 137.9222 | 166.7814 | 185.663 | 178.5523 | [7 empty] | 106.9004 | 139.6817 | 171.9305 | 190.9406 |  | 96.7303 | 97.5979 | 97.1661 | 188.736 | 129.5064 | 63.828 |  | 22.127 | 22.6042 | 19.0052 | 19.8558 | 43.5633 | 94.511 | 80.9536 | 96.5078 | 95.404 | 97.2289 | 88.8882 | 100.1337 | 114.4955 | 160.0414 | 160.211 | 117.5308 | -0.0057 | -0.0398 | 0.0067 | 0.0345 | -0.0091 | 0.0007 | -0.0472 | -0.0607 | -0.0396 | -283.9814 | 0.0447 | -320.6452 | 0.9748 | -315.4572 | 1.0959 | -284.7076 | 1.1103 | -197.8079 | 0.0673 | -245.6625 | 0.0508 |  |  | 96.496 | 160.1262 | 147.7616
2017-12-19 14:40 | 9895.5937 |  |  | 73.6833 | 10.769 | 47.5842 | 48.7793 | 26.1407 | 19.7884 | 14.1577 | 41.0923 |  |  | -115.122 | 3.6536 | 50.2652 | 64.8825 | 41.2154 | 16.9126 | 69.7125 | 75.5912 | 11.3371 |  | 160.9274 | 118.3278 | 147.1248 | 170.4292 | 171.0224 | 150.5124 | 94.0798 |  |  | 136.541 | 116.2014 | 134.4313 | 111.4349 | 102.756 | 101.9898 | 102.3811 | 119.1829 | 150.9214 | 170.8677 | 168.2163 | 142.3779 | 127.3612 | 158.6837 | 137.7846 | 84.1443 |  |  |  |  | 128.3879 | 122.6211 | 179.3323 | 173.3753 |  |  | 132.6486 | 134.0794 | 165.6493 | 185.9035 | 99.5652 | 88.6473 | 103.1138 | 122.5637 | 142.138 |  |  |  | 180.309 | 133.1123 | 149.9327 | [5 empty] | 137.972 | 160.041 | 176.4272 | 171.0404 | 80.2141 | 98.7799 | 99.6561 | 117.2066 | 115.4976 | 138.3338 | 85.7004 | 98.8573 | 108.0803 | 131.8936 | 152.5963 |  | 164.2155 | 184.6815 | 180.5946 | 103.5347 | 126.5425 | 157.3797 | 184.3274 | 180.8721 | [7 empty] | 111.0007 | 134.6257 | 166.5681 | 187.0473 | 180.1694 | 95.1124 | 96.2113 | 168.1491 | 115.7896 | 170.8578 | 119.8619 | 33.8858 | 34.8679 | 99.5963 | 95.6183 | 32.427 | 36.9426 | 36.1377 | 35.7928 | 33.5973 | 34.1219 | 95.9484 | 113.3397 |  |  | 140.7318 | 165.7537 | 176.5995 | 165.3267 | 134.2437 | 95.1966 | [7 empty] | 100.3805 | 108.5154 | 131.1615 | 162.1049 | 180.0381 | 172.3584 | 133.4667 | 130.7721 | 159.6394 | 159.7818 | [5 empty] | 125.2847 | 133.3693 | 184.6255 | 182.1239 |  |  | 101.5219 | 131.254 | 166.2678 | 189.5103 | 144.4878 | 95.6334 | 106.5078 | 128.0742 | 153.7245 |  |  |  | 184.2251 | 110.8912 | 150.4957 | [5 empty] | 127.8843 | 160.2953 | 179.6443 | 176.9852 | 75.3313 | 93.0918 | 105.7628 | 124.1399 | 113.9636 | 145.3974 | 77.2332 | 91.3415 | 102.6049 | 126.587 | 149.7927 |  | 172.5328 | 190.2952 | 182.6978 | 112.9077 | 137.9212 | 166.7774 | 185.6435 | 178.5351 | [7 empty] | 106.9047 | 139.6799 | 171.9102 | 190.9221 |  | 96.7285 | 97.5965 | 97.1582 | 188.729 | 129.4989 | 63.8181 |  | 22.1251 | 22.6086 | 19.0068 | 19.8735 | 43.568 | 94.5275 | 80.9439 | 96.512 | 95.4051 | 97.2239 | 88.9012 | 100.1403 | 114.473 | 160.0446 | 160.2546 | 117.5382 | -0.0058 | -0.0401 | 0.0074 | 0.0346 | -0.0091 | 0.001 | -0.0324 | -0.0646 | -0.0377 | -283.9907 | 0.0365 | -320.636 | 0.9871 | -315.4941 | 1.0877 | -284.7322 | 1.1185 | -197.8049 | 0.0591 | -245.6809 | 0.0467 |  |  | 96.4935 | 160.1496 | 147.7946
2017-12-19 14:40 | 9896.5938 |  |  | 73.5818 | 10.7747 | 47.5978 | 48.7453 | 26.2053 | 19.7836 | 14.1638 | 41.1664 |  |  | -115.1418 | 3.6506 | 50.3386 | 64.9752 | 41.1459 | 16.977 | 69.7172 | 75.5086 | 10.1044 |  | 160.911 | 118.3148 | 147.1098 | 170.4079 | 170.9999 | 150.4993 | 94.0793 |  |  | 136.5279 | 116.1851 | 134.4217 | 111.4186 | 102.7442 | 101.9791 | 102.3846 | 119.1801 | 150.9121 | 170.8557 | 168.2044 | 142.371 | 127.355 | 158.6769 | 137.7724 | 84.1275 |  |  |  |  | 128.3879 | 122.6244 | 179.3229 | 173.3597 |  |  | 132.6535 | 134.0867 | 165.6393 | 185.8936 | 99.5674 | 88.6537 | 103.1227 | 122.5678 | 142.1408 |  |  |  | 180.2874 | 133.111 | 149.928 | [5 empty] | 137.9687 | 160.038 | 176.4096 | 171.0297 | 80.2167 | 98.7857 | 99.6569 | 117.2002 | 115.5005 | 138.333 | 85.6981 | 98.8562 | 108.084 | 131.8911 | 152.5936 |  | 164.2123 | 184.6694 | 180.5799 | 103.5368 | 126.537 | 157.3737 | 184.31 | 180.8529 | [7 empty] | 111.0007 | 134.6136 | 166.5468 | 187.0234 | 180.1564 | 95.1023 | 96.203 | 168.1314 | 115.7855 | 170.8469 | 119.8554 | 34.0376 | 35.0493 | 99.593 | 95.6075 | 32.3661 | 36.9832 | 36.1493 | 35.6947 | 33.6313 | 34.2715 | 95.9424 | 113.3294 |  |  | 140.7264 | 165.7415 | 176.5784 | 165.307 | 134.233 | 95.1854 | [7 empty] | 100.3709 | 108.5154 | 131.1595 | 162.0971 | 180.0214 | 172.3394 | 133.4619 | 130.7733 | 159.632 | 159.7685 | [5 empty] | 125.2832 | 133.3736 | 184.6072 | 182.1014 |  |  | 101.5231 | 131.2565 | 166.2658 | 189.4969 | 144.4711 | 95.6392 | 106.5127 | 128.0746 | 153.7223 |  |  |  | 184.2081 | 110.8864 | 150.4913 | [5 empty] | 127.8762 | 160.2888 | 179.6295 | 176.9677 | 75.3363 | 93.0924 | 105.7672 | 124.1382 | 113.9488 | 145.388 | 77.2212 | 91.341 | 102.6013 | 126.5876 | 149.7799 |  | 172.5196 | 190.281 | 182.6753 | 112.9092 | 137.916 | 166.7647 | 185.6219 | 178.5112 | [7 empty] | 106.9227 | 139.6799 | 171.9039 | 190.9153 |  | 96.7159 | 97.5867 | 97.1538 | 188.7161 | 129.489 | 63.8107 |  | 22.1201 | 22.6104 | 19.0083 | 19.8867 | 43.5696 | 94.5477 | 80.9404 | 96.4991 | 95.3902 | 97.2067 | 88.9066 | 100.1354 | 114.461 | 160.0348 | 160.2217 | 117.5083 | -0.0055 | -0.0397 | 0.0067 | 0.0339 | -0.0087 | 0.0008 | -0.0514 | -0.0653 | -0.0425 | -283.9691 | 0.0406 | -320.6606 | 0.983 | -315.4849 | 1.0959 | -284.7415 | 1.1103 | -197.8295 | 0.0734 | -245.6994 | 0.0508 |  |  | 96.4822 | 160.1282 | 147.8518
2017-12-19 14:40 | 9897.5938 |  |  | 73.6331 | 10.7686 | 47.6434 | 48.7315 | 26.1986 | 19.7536 | 14.1025 | 41.1498 |  |  | -115.1476 | 3.65 | 50.3154 | 65.0435 | 41.1302 | 16.8557 | 69.7235 | 75.5464 | 11.1907 |  | 160.8998 | 118.3092 | 147.0975 | 170.3932 | 170.9799 | 150.4936 | 94.0711 |  |  | 136.5193 | 116.1773 | 134.4113 | 111.4082 | 102.7335 | 101.9836 | 102.3872 | 119.1743 | 150.9057 | 170.8471 | 168.1933 | 142.368 | 127.3561 | 158.6715 | 137.7676 | 84.1389 |  |  |  |  | 128.3895 | 122.6224 | 179.3129 | 173.3536 |  |  | 132.6567 | 134.0921 | 165.6339 | 185.8837 | 99.5635 | 88.6649 | 103.1221 | 122.5675 | 142.1416 |  |  |  | 180.2707 | 133.1074 | 149.9233 | [5 empty] | 137.9735 | 160.0317 | 176.4051 | 171.0158 | 80.213 | 98.793 | 99.6616 | 117.2022 | 115.4997 | 138.3363 | 85.6979 | 98.8534 | 108.0886 | 131.8895 | 152.5936 |  | 164.204 | 184.6583 | 180.5705 | 103.538 | 126.5356 | 157.3683 | 184.2977 | 180.8402 | [7 empty] | 111.0069 | 134.6154 | 166.5413 | 187.0132 | 180.1493 | 95.0982 | 96.1975 | 168.1227 | 115.7833 | 170.8398 | 119.8527 | 33.9548 | 35.2694 | 99.5921 | 95.604 | 32.3905 | 36.9773 | 36.2023 | 35.6488 | 33.6624 | 34.4718 | 95.9376 | 113.3259 |  |  | 140.7248 | 165.7306 | 176.5534 | 165.2917 | 134.2326 | 95.1904 | [7 empty] | 100.3644 | 108.5111 | 131.154 | 162.0936 | 180.0047 | 172.3179 | 133.4537 | 130.7723 | 159.6265 | 159.7559 | [5 empty] | 125.2855 | 133.3679 | 184.5903 | 182.0844 |  |  | 101.5234 | 131.2603 | 166.2564 | 189.4817 | 144.4621 | 95.639 | 106.5209 | 128.0756 | 153.713 |  |  |  | 184.1919 | 110.8839 | 150.4738 | [5 empty] | 127.8768 | 160.2868 | 179.6155 | 176.9493 | 75.3393 | 93.0872 | 105.7702 | 124.139 | 113.9486 | 145.3858 | 77.2261 | 91.3459 | 102.6096 | 126.592 | 149.7809 |  | 172.5133 | 190.2739 | 182.6609 | 112.9079 | 137.9135 | 166.7575 | 185.6163 | 178.4992 | [7 empty] | 106.9267 | 139.6779 | 171.9064 | 190.9136 |  | 96.7018 | 97.5767 | 97.1506 | 188.7044 | 129.4765 | 63.8075 |  | 22.1188 | 22.611 | 19.0052 | 19.8954 | 43.5673 | 94.5688 | 80.9382 | 96.4879 | 95.3929 | 97.1965 | 88.906 | 100.1365 | 114.5063 | 160.1005 | 160.2412 | 117.4783 | -0.0059 | -0.0399 | 0.0072 | 0.0344 | -0.0086 | 0.0011 | -0.0328 | -0.0645 | -0.0531 | -283.9968 | 0.0488 | -320.6637 | 1.0015 | -315.5126 | 1.0898 | -284.7599 | 1.1226 | -197.8264 | 0.0734 | -245.7178 | 0.055 |  |  | 96.4753 | 160.1709 | 147.8135
2017-12-19 14:40 | 9898.5939 |  |  | 73.7152 | 10.8338 | 47.6533 | 48.8107 | 26.2959 | 19.7587 | 14.2282 | 41.2214 |  |  | -115.3348 | 3.6873 | 50.2318 | 64.9135 | 41.1617 | 16.7983 | 69.6457 | 75.514 | 10.3056 |  | 160.8829 | 118.308 | 147.0984 | 170.3796 | 170.966 | 150.4842 | 94.074 |  |  | 136.5108 | 116.1751 | 134.398 | 111.403 | 102.7304 | 101.9906 | 102.3927 | 119.1809 | 150.9091 | 170.8444 | 168.1841 | 142.368 | 127.3666 | 158.6755 | 137.779 | 84.1528 |  |  |  |  | 128.3931 | 122.6238 | 179.297 | 173.3405 |  |  | 132.6523 | 134.0912 | 165.6322 | 185.8631 | 99.5648 | 88.6602 | 103.1191 | 122.561 | 142.1366 |  |  |  | 180.2557 | 133.1049 | 149.9173 | [5 empty] | 137.9685 | 160.0215 | 176.3997 | 171.0053 | 80.2066 | 98.7994 | 99.6659 | 117.2089 | 115.5039 | 138.3343 | 85.7118 | 98.8521 | 108.0912 | 131.8935 | 152.5878 |  | 164.1986 | 184.6488 | 180.5711 | 103.5483 | 126.5414 | 157.3629 | 184.2887 | 180.8284 | [7 empty] | 111.0071 | 134.6142 | 166.5433 | 187.0068 | 180.1347 | 95.0968 | 96.1949 | 168.1109 | 115.7826 | 170.8397 | 119.8504 | 33.7837 | 35.59 | 99.5766 | 95.5985 | 32.369 | 36.784 | 36.1846 | 35.6382 | 33.7319 | 34.6174 | 95.9201 | 113.3129 |  |  | 140.7314 | 165.7222 | 176.5338 | 165.2829 | 134.2322 | 95.2012 | [7 empty] | 100.3721 | 108.5187 | 131.1525 | 162.0913 | 179.9955 | 172.3091 | 133.4472 | 130.777 | 159.6337 | 159.7531 | [5 empty] | 125.2872 | 133.369 | 184.5821 | 182.076 |  |  | 101.5232 | 131.2624 | 166.2514 | 189.4787 | 144.4617 | 95.646 | 106.5217 | 128.0792 | 153.7067 |  |  |  | 184.1746 | 110.8789 | 150.4614 | [5 empty] | 127.8844 | 160.2772 | 179.5994 | 176.9351 | 75.3354 | 93.0878 | 105.7688 | 124.1348 | 113.9459 | 145.383 | 77.2365 | 91.3443 | 102.6164 | 126.5951 | 149.7813 |  | 172.5114 | 190.2646 | 182.6493 | 112.9086 | 137.9078 | 166.7555 | 185.607 | 178.4826 | [7 empty] | 106.9228 | 139.6768 | 171.8998 | 190.8945 |  | 96.7033 | 97.5766 | 97.1495 | 188.7017 | 129.4774 | 63.8048 |  | 22.1241 | 22.6213 | 19.0092 | 19.9005 | 43.5782 | 94.5877 | 80.9403 | 96.4883 | 95.3834 | 97.1951 | 88.9013 | 100.1319 | 114.4222 | 160.0198 | 160.1835 | 117.4984 | -0.0054 | -0.0398 | 0.0065 | 0.0346 | -0.009 | 0.0008 | -0.0276 | -0.0604 | -0.0522 | -284.003 | 0.057 | -320.6945 | 1.0015 | -315.5311 | 1.1001 | -284.7476 | 1.1247 | -197.8449 | 0.0714 | -245.7055 | 0.0591 |  |  | 96.4735 | 160.1017 | 147.853
2017-12-19 14:40 | 9899.5939 |  |  | 73.6381 | 10.8391 | 47.6745 | 48.7771 | 26.2669 | 19.861 | 14.1882 | 41.2378 |  |  | -115.4602 | 3.7199 | 50.2812 | 64.8276 | 41.1999 | 16.89 | 69.68 | 75.5379 | 11.2937 |  | 160.8706 | 118.3095 | 147.0919 | 170.3667 | 170.9515 | 150.472 | 94.0983 |  |  | 136.4972 | 116.1664 | 134.3885 | 111.3968 | 102.7285 | 101.9909 | 102.3879 | 119.1803 | 150.8961 | 170.8276 | 168.1714 | 142.3608 | 127.3599 | 158.6652 | 137.7745 | 84.148 |  |  |  |  | 128.3835 | 122.6251 | 179.2793 | 173.3255 |  |  | 132.6485 | 134.0896 | 165.629 | 185.855 | 99.5758 | 88.6613 | 103.1226 | 122.5662 | 142.1274 |  |  |  | 180.2448 | 133.0974 | 149.9106 | [5 empty] | 137.9622 | 160.0203 | 176.3886 | 170.9928 | 80.2125 | 98.8033 | 99.6662 | 117.2152 | 115.5031 | 138.3278 | 85.7144 | 98.8492 | 108.0904 | 131.8922 | 152.5811 |  | 164.1912 | 184.6331 | 180.5621 | 103.5545 | 126.5407 | 157.358 | 184.2755 | 180.8107 | [7 empty] | 111.0081 | 134.6135 | 166.5346 | 186.9876 | 180.1192 | 95.0848 | 96.1831 | 168.0934 | 115.7678 | 170.8308 | 119.8504 | 33.5275 | 35.635 | 99.5638 | 95.5917 | 32.2737 | 36.4159 | 36.0924 | 35.6973 | 33.9497 | 34.6646 | 95.905 | 113.2947 |  |  | 140.7277 | 165.7127 | 176.514 | 165.2686 | 134.2271 | 95.2056 | [7 empty] | 100.3773 | 108.5232 | 131.1435 | 162.0816 | 179.981 | 172.2973 | 133.4419 | 130.7705 | 159.6328 | 159.7455 | [5 empty] | 125.282 | 133.366 | 184.5654 | 182.0613 |  |  | 101.5207 | 131.2669 | 166.2514 | 189.4634 | 144.4539 | 95.6495 | 106.5214 | 128.078 | 153.6948 |  |  |  | 184.1654 | 110.8784 | 150.4604 | [5 empty] | 127.8864 | 160.2713 | 179.5862 | 176.9213 | 75.3411 | 93.0959 | 105.7701 | 124.1296 | 113.9441 | 145.3818 | 77.2389 | 91.3477 | 102.6153 | 126.596 | 149.7725 |  | 172.51 | 190.2471 | 182.637 | 112.9107 | 137.9044 | 166.7574 | 185.5881 | 178.4693 | [7 empty] | 106.9211 | 139.6689 | 171.8883 | 190.8761 |  | 96.6914 | 97.5587 | 97.1361 | 188.6708 | 129.4606 | 63.7857 |  | 22.1132 | 22.6138 | 19.0004 | 19.8909 | 43.5745 | 94.5966 | 80.9278 | 96.4805 | 95.3648 | 97.1779 | 88.9026 | 100.1366 | 114.4216 | 159.9935 | 160.2035 | 117.4391 | -0.0055 | -0.0398 | 0.0064 | 0.0344 | -0.009 | 0.0009 | -0.0413 | -0.0627 | -0.0608 | -284.0061 | 0.0488 | -320.6883 | 0.9974 | -315.5311 | 1.1124 | -284.7815 | 1.1226 | -197.8356 | 0.0816 | -245.7117 | 0.057 |  |  | 96.4597 | 160.0985 | 147.9162
2017-12-19 14:40 | 9900.594 |  |  | 73.7542 | 10.7801 | 47.6494 | 48.9058 | 26.1841 | 19.7879 | 14.1549 | 41.1834 |  |  | -115.4135 | 3.7851 | 50.2955 | 65.0209 | 41.1943 | 16.8317 | 69.6622 | 75.5984 | 9.8291 |  | 160.8593 | 118.3108 | 147.0852 | 170.3562 | 170.9427 | 150.4674 | 94.1143 |  |  | 136.4912 | 116.1608 | 134.3828 | 111.3922 | 102.7239 | 101.9913 | 102.3835 | 119.178 | 150.8875 | 170.8052 | 168.1634 | 142.353 | 127.3612 | 158.6568 | 137.7627 | 84.1373 |  |  |  |  | 128.377 | 122.6248 | 179.2693 | 173.3238 |  |  | 132.651 | 134.0891 | 165.6252 | 185.8545 | 99.5807 | 88.6684 | 103.1322 | 122.5708 | 142.1279 |  |  |  | 180.2301 | 133.0977 | 149.8988 | [5 empty] | 137.9651 | 160.0178 | 176.3753 | 170.98 | 80.2137 | 98.803 | 99.6641 | 117.2183 | 115.495 | 138.3233 | 85.7022 | 98.8424 | 108.0866 | 131.8805 | 152.5641 |  | 164.1829 | 184.6129 | 180.5409 | 103.5387 | 126.53 | 157.3448 | 184.2515 | 180.7883 | [7 empty] | 111.0046 | 134.6062 | 166.5218 | 186.971 | 180.0971 | 95.07 | 96.168 | 168.0792 | 115.7573 | 170.8189 | 119.8367 | 33.3717 | 35.4655 | 99.552 | 95.5848 | 32.1464 | 36.1614 | 36.0798 | 35.8142 | 34.1946 | 34.7482 | 95.9009 | 113.2837 |  |  | 140.7238 | 165.7117 | 176.5065 | 165.2519 | 134.2213 | 95.212 | [7 empty] | 100.3787 | 108.5276 | 131.1412 | 162.0745 | 179.9737 | 172.2852 | 133.4419 | 130.77 | 159.6255 | 159.7357 | [5 empty] | 125.2817 | 133.3661 | 184.5512 | 182.0429 |  |  | 101.5196 | 131.2641 | 166.2464 | 189.444 | 144.4429 | 95.6508 | 106.5222 | 128.0767 | 153.6865 |  |  |  | 184.148 | 110.8736 | 150.4575 | [5 empty] | 127.8846 | 160.2643 | 179.5767 | 176.9072 | 75.3476 | 93.1025 | 105.7757 | 124.1263 | 113.9491 | 145.3827 | 77.2374 | 91.3545 | 102.6168 | 126.5958 | 149.7635 |  | 172.5051 | 190.2296 | 182.6232 | 112.911 | 137.9016 | 166.746 | 185.5683 | 178.4556 | [7 empty] | 106.9226 | 139.6576 | 171.8744 | 190.8629 |  | 96.6732 | 97.5446 | 97.1224 | 188.6465 | 129.4474 | 63.7709 |  | 22.1099 | 22.6073 | 18.9901 | 19.8843 | 43.5665 | 94.5802 | 80.919 | 96.4752 | 95.3611 | 97.1699 | 88.904 | 100.1289 | 114.4061 | 159.995 | 160.2571 | 117.4471 | -0.0058 | -0.0398 | 0.007 | 0.0349 | -0.0093 | 0.001 | -0.0386 | -0.0628 | -0.0288 | -284.0461 | 0.0426 | -320.6822 | 0.9953 | -315.5157 | 1.098 | -284.7722 | 1.1206 | -197.8079 | 0.0693 | -245.6871 | 0.055 |  |  | 96.448 | 160.1261 | 147.9308
2017-12-19 14:40 | 9901.5941 |  |  | 73.6984 | 10.7753 | 47.7075 | 48.9246 | 26.2841 | 19.9051 | 14.248 | 41.2513 |  |  | -115.3067 | 3.8245 | 50.303 | 65.0019 | 41.2244 | 16.9246 | 69.7327 | 75.6599 | 10.2521 |  | 160.8423 | 118.3081 | 147.0803 | 170.345 | 170.9333 | 150.4642 | 94.1141 |  |  | 136.4854 | 116.1519 | 134.3773 | 111.3895 | 102.7222 | 101.9903 | 102.3804 | 119.1773 | 150.8815 | 170.7907 | 168.148 | 142.3445 | 127.367 | 158.65 | 137.7503 | 84.1166 |  |  |  |  | 128.3801 | 122.6254 | 179.256 | 173.3066 |  |  | 132.649 | 134.0863 | 165.6229 | 185.8354 | 99.5785 | 88.6714 | 103.1301 | 122.5671 | 142.1258 |  |  |  | 180.2093 | 133.0944 | 149.887 | [5 empty] | 137.9613 | 160.0047 | 176.362 | 170.9661 | 80.2048 | 98.7973 | 99.6545 | 117.2158 | 115.499 | 138.3157 | 85.7013 | 98.8437 | 108.0853 | 131.8768 | 152.5529 |  | 164.1766 | 184.5978 | 180.5273 | 103.5322 | 126.5281 | 157.3371 | 184.2383 | 180.7725 | [7 empty] | 110.9987 | 134.5996 | 166.5146 | 186.9546 | 180.0768 | 95.0617 | 96.1659 | 168.0644 | 115.7506 | 170.8107 | 119.8259 | 33.323 | 35.1978 | 99.5506 | 95.5729 | 32.1234 | 36.0811 | 36.0808 | 35.9302 | 34.4083 | 34.875 | 95.9064 | 113.2861 |  |  | 140.7295 | 165.7096 | 176.4999 | 165.242 | 134.2188 | 95.2164 | [7 empty] | 100.3808 | 108.5374 | 131.1476 | 162.0705 | 179.9681 | 172.2794 | 133.4454 | 130.7759 | 159.6253 | 159.7329 | [5 empty] | 125.2859 | 133.375 | 184.5308 | 182.0226 |  |  | 101.5202 | 131.2566 | 166.2432 | 189.4308 | 144.4371 | 95.6492 | 106.5204 | 128.0775 | 153.6778 |  |  |  | 184.1286 | 110.8714 | 150.4587 | [5 empty] | 127.8863 | 160.2617 | 179.5675 | 176.8954 | 75.3532 | 93.111 | 105.7769 | 124.1313 | 113.9499 | 145.3822 | 77.2374 | 91.361 | 102.6115 | 126.5947 | 149.7492 |  | 172.4963 | 190.2184 | 182.611 | 112.9053 | 137.8957 | 166.7307 | 185.549 | 178.4381 | [7 empty] | 106.9297 | 139.6576 | 171.8648 | 190.8517 |  | 96.6697 | 97.5476 | 97.1204 | 188.6416 | 129.4474 | 63.7659 |  | 22.1164 | 22.6084 | 18.9927 | 19.8925 | 43.5679 | 94.5541 | 80.9274 | 96.4692 | 95.3585 | 97.1711 | 88.9074 | 100.1288 | 114.4092 | 160.0455 | 160.215 | 117.4453 | -0.0058 | -0.0402 | 0.007 | 0.0341 | -0.0093 | 0.0002 | -0.0163 | -0.067 | -0.0235 | -283.9876 | 0.0488 | -320.6729 | 0.9892 | -315.5126 | 1.0959 | -284.7599 | 1.1185 | -197.8264 | 0.0673 | -245.6625 | 0.0488 |  |  | 96.4455 | 160.1302 | 148.1351
2017-12-19 14:40 | 9902.5941 |  |  | 73.7448 | 10.7857 | 47.6938 | 48.8656 | 26.2667 | 19.7762 | 14.1616 | 41.1236 |  |  | -115.2251 | 3.7682 | 50.2479 | 65.0181 | 41.2069 | 16.9367 | 69.6074 | 75.6325 | 10.4314 |  | 160.8316 | 118.3022 | 147.0774 | 170.3329 | 170.9148 | 150.4609 | 94.1267 |  |  | 136.4781 | 116.1448 | 134.3686 | 111.3843 | 102.72 | 101.9859 | 102.3767 | 119.1727 | 150.8683 | 170.781 | 168.1232 | 142.3391 | 127.3649 | 158.6427 | 137.7388 | 84.1 |  |  |  |  | 128.3707 | 122.6167 | 179.2461 | 173.2877 |  |  | 132.6476 | 134.0904 | 165.615 | 185.8218 | 99.5793 | 88.6751 | 103.1326 | 122.5659 | 142.1173 |  |  |  | 180.1893 | 133.0749 | 149.8797 | [5 empty] | 137.9557 | 159.9919 | 176.3532 | 170.9518 | 80.1999 | 98.797 | 99.6524 | 117.2145 | 115.5044 | 138.3185 | 85.7052 | 98.8481 | 108.0865 | 131.8768 | 152.5559 |  | 164.1725 | 184.5881 | 180.5092 | 103.5397 | 126.538 | 157.3351 | 184.2242 | 180.7627 | [7 empty] | 111.0023 | 134.6014 | 166.5119 | 186.9363 | 180.0679 | 95.0572 | 96.1635 | 168.0571 | 115.7422 | 170.7939 | 119.8225 | 33.3329 | 34.8108 | 99.5474 | 95.5699 | 32.5268 | 36.1146 | 35.9911 | 36.0115 | 34.5364 | 34.969 | 95.8973 | 113.2787 |  |  | 140.7339 | 165.6984 | 176.4935 | 165.2261 | 134.2218 | 95.2232 | [7 empty] | 100.3779 | 108.5319 | 131.1437 | 162.0664 | 179.944 | 172.2612 | 133.4413 | 130.7738 | 159.6203 | 159.7218 | [5 empty] | 125.2815 | 133.3753 | 184.5162 | 182.0046 |  |  | 101.526 | 131.2659 | 166.2392 | 189.4224 | 144.436 | 95.6515 | 106.526 | 128.076 | 153.6674 |  |  |  | 184.1158 | 110.8751 | 150.4537 | [5 empty] | 127.8832 | 160.2626 | 179.5572 | 176.8853 | 75.354 | 93.1123 | 105.7801 | 124.1373 | 113.9512 | 145.3774 | 77.2427 | 91.3664 | 102.607 | 126.593 | 149.741 |  | 172.489 | 190.2123 | 182.6008 | 112.8931 | 137.8955 | 166.723 | 185.543 | 178.4254 | [7 empty] | 106.9302 | 139.6584 | 171.856 | 190.846 |  | 96.6623 | 97.5416 | 97.1125 | 188.6262 | 129.442 | 63.7552 |  | 22.1178 | 22.6065 | 18.995 | 19.9 | 43.5782 | 94.5594 | 80.9261 | 96.4559 | 95.3486 | 97.1678 | 88.9041 | 100.1396 | 114.35 | 159.9685 | 160.1784 | 117.4662 | -0.0057 | -0.0402 | 0.0069 | 0.034 | -0.0093 | 0.0009 | -0.0321 | -0.0643 | -0.0455 | -284.0061 | 0.0365 | -320.6637 | 0.9789 | -315.5095 | 1.0877 | -284.7661 | 1.1185 | -197.7802 | 0.0611 | -245.6809 | 0.0447 |  |  | 96.4387 | 160.0735 | 147.9468
2017-12-19 14:40 | 9903.5942 |  |  | 73.7758 | 10.8105 | 47.7863 | 49.0092 | 26.3057 | 19.8645 | 14.2559 | 41.288 |  |  | -115.2133 | 3.8125 | 50.2418 | 65.052 | 41.1764 | 16.9397 | 69.7405 | 75.5577 | 10.5433 |  | 160.8253 | 118.3074 | 147.0796 | 170.3292 | 170.9034 | 150.4567 | 94.1232 |  |  | 136.4761 | 116.1478 | 134.3683 | 111.385 | 102.7152 | 101.9835 | 102.3807 | 119.1715 | 150.8696 | 170.7712 | 168.111 | 142.3382 | 127.3621 | 158.6365 | 137.7365 | 84.0822 |  |  |  |  | 128.3692 | 122.6119 | 179.238 | 173.2759 |  |  | 132.641 | 134.0915 | 165.608 | 185.8132 | 99.5807 | 88.6747 | 103.138 | 122.5641 | 142.1078 |  |  |  | 180.1776 | 133.0653 | 149.8717 | [5 empty] | 137.9553 | 159.9895 | 176.3469 | 170.9393 | 80.2056 | 98.8043 | 99.6543 | 117.2195 | 115.5033 | 138.3276 | 85.7072 | 98.8503 | 108.0886 | 131.8705 | 152.5475 |  | 164.1656 | 184.5777 | 180.4895 | 103.5332 | 126.5385 | 157.3305 | 184.2075 | 180.75 | [7 empty] | 110.9976 | 134.5971 | 166.4939 | 186.9256 | 180.054 | 95.055 | 96.1536 | 168.0475 | 115.734 | 170.7746 | 119.818 | 33.5658 | 34.5694 | 99.5342 | 95.5629 | 32.936 | 36.2186 | 35.857 | 35.992 | 34.6174 | 35.0142 | 95.8809 | 113.264 |  |  | 140.7366 | 165.69 | 176.4848 | 165.2136 | 134.2207 | 95.2265 | [7 empty] | 100.377 | 108.5265 | 131.1388 | 162.0583 | 179.922 | 172.2425 | 133.4308 | 130.7694 | 159.6059 | 159.7027 | [5 empty] | 125.2772 | 133.3691 | 184.5032 | 181.9928 |  |  | 101.525 | 131.2695 | 166.2326 | 189.4077 | 144.4302 | 95.653 | 106.5266 | 128.0739 | 153.664 |  |  |  | 184.1042 | 110.87 | 150.4396 | [5 empty] | 127.882 | 160.2516 | 179.5437 | 176.8692 | 75.3487 | 93.1102 | 105.7791 | 124.1364 | 113.9507 | 145.3791 | 77.2474 | 91.3664 | 102.6152 | 126.5973 | 149.7438 |  | 172.4891 | 190.2059 | 182.5854 | 112.8987 | 137.9034 | 166.72 | 185.5378 | 178.4217 | [7 empty] | 106.9199 | 139.6494 | 171.8496 | 190.8316 |  | 96.6582 | 97.5322 | 97.1088 | 188.6131 | 129.4281 | 63.7488 |  | 22.1209 | 22.6124 | 18.9956 | 19.9054 | 43.5848 | 94.5609 | 80.924 | 96.4569 | 95.3471 | 97.1563 | 88.9081 | 100.1392 | 114.3884 | 159.9772 | 160.1062 | 117.4476 | -0.0053 | -0.0398 | 0.0071 | 0.0344 | -0.0088 | 0.001 | -0.0261 | -0.0641 | -0.0524 | -284.0245 | 0.0406 | -320.6914 | 0.9851 | -315.4972 | 1.0918 | -284.7753 | 1.1124 | -197.8018 | 0.0632 | -245.6994 | 0.0488 |  |  | 96.4335 | 160.0417 | 148.1556
2017-12-19 14:40 | 9904.5942 |  |  | 73.6711 | 10.8602 | 47.7251 | 48.9706 | 26.3258 | 19.852 | 14.2406 | 41.202 |  |  | -115.1852 | 3.815 | 50.276 | 64.9576 | 41.2368 | 16.9218 | 69.7168 | 75.6444 | 9.9847 |  | 160.806 | 118.3139 | 147.0684 | 170.3127 | 170.8907 | 150.4463 | 94.1046 |  |  | 136.4663 | 116.1378 | 134.3574 | 111.3744 | 102.7056 | 101.9889 | 102.38 | 119.1671 | 150.8624 | 170.7596 | 168.0976 | 142.328 | 127.3534 | 158.6256 | 137.7341 | 84.063 |  |  |  |  | 128.3655 | 122.615 | 179.2213 | 173.2601 |  |  | 132.6377 | 134.0894 | 165.6054 | 185.8011 | 99.5791 | 88.6755 | 103.1348 | 122.5631 | 142.0994 |  |  |  | 180.1666 | 133.0786 | 149.8653 | [5 empty] | 137.9476 | 159.9879 | 176.3315 | 170.9292 | 80.214 | 98.8143 | 99.6489 | 117.2225 | 115.5019 | 138.3278 | 85.7104 | 98.8515 | 108.0953 | 131.8747 | 152.5358 |  | 164.1613 | 184.5721 | 180.4864 | 103.5294 | 126.5351 | 157.329 | 184.2026 | 180.7369 | [7 empty] | 110.9911 | 134.5898 | 166.4821 | 186.9142 | 180.0389 | 95.0533 | 96.15 | 168.0373 | 115.7316 | 170.7597 | 119.8121 | 33.9714 | 34.8201 | 99.5239 | 95.5528 | 33.0239 | 36.3141 | 35.7176 | 35.9171 | 34.7609 | 35.0115 | 95.874 | 113.2582 |  |  | 140.7366 | 165.6848 | 176.4685 | 165.2048 | 134.2162 | 95.2261 | [7 empty] | 100.3819 | 108.5386 | 131.1382 | 162.0493 | 179.9152 | 172.2336 | 133.4301 | 130.7723 | 159.601 | 159.6934 | [5 empty] | 125.2758 | 133.3687 | 184.4847 | 181.9752 |  |  | 101.519 | 131.261 | 166.2213 | 189.3834 | 144.4104 | 95.6472 | 106.5193 | 128.0732 | 153.653 |  |  |  | 184.0909 | 110.8697 | 150.4385 | [5 empty] | 127.8874 | 160.2476 | 179.5342 | 176.8554 | 75.354 | 93.1175 | 105.7839 | 124.1387 | 113.9488 | 145.3727 | 77.2495 | 91.3658 | 102.6259 | 126.5925 | 149.7409 |  | 172.4874 | 190.1905 | 182.5691 | 112.9032 | 137.8983 | 166.7111 | 185.5201 | 178.4108 | [7 empty] | 106.9097 | 139.6496 | 171.8453 | 190.8132 |  | 96.6486 | 97.5249 | 97.1061 | 188.5977 | 129.4151 | 63.7415 |  | 22.1217 | 22.6129 | 18.9964 | 19.9068 | 43.5811 | 94.5404 | 80.9194 | 96.4413 | 95.3365 | 97.1466 | 88.9016 | 100.1291 | 114.328 | 159.9481 | 160.187 | 117.4505 | -0.0055 | -0.0399 | 0.0066 | 0.0345 | -0.0092 | 0.0004 | -0.0389 | -0.0634 | -0.0678 | -283.9937 | 0.0385 | -320.6883 | 0.983 | -315.5464 | 1.0959 | -284.7876 | 1.1062 | -197.8172 | 0.057 | -245.6686 | 0.0447 |  |  | 96.4259 | 160.0676 | 148.1289
2017-12-19 14:40 | 9905.5943 |  |  | 73.7127 | 10.8213 | 47.7033 | 48.8887 | 26.2867 | 19.7819 | 14.2451 | 41.1703 |  |  | -115.2251 | 3.7375 | 50.2818 | 65.0815 | 41.2422 | 16.9025 | 69.7814 | 75.6853 | 10.3412 |  | 160.7876 | 118.3049 | 147.0598 | 170.2945 | 170.8751 | 150.4388 | 94.1145 |  |  | 136.455 | 116.1295 | 134.3406 | 111.3668 | 102.6938 | 101.9868 | 102.3846 | 119.1678 | 150.8517 | 170.7486 | 168.0847 | 142.3244 | 127.358 | 158.6192 | 137.7321 | 84.0703 |  |  |  |  | 128.3619 | 122.6129 | 179.206 | 173.2409 |  |  | 132.639 | 134.0927 | 165.5962 | 185.7836 | 99.5787 | 88.6756 | 103.1364 | 122.5602 | 142.0945 |  |  |  | 180.1483 | 133.0855 | 149.8633 | [5 empty] | 137.947 | 159.9851 | 176.3243 | 170.9217 | 80.2184 | 98.8223 | 99.6596 | 117.2265 | 115.5052 | 138.3257 | 85.7126 | 98.8549 | 108.0938 | 131.8735 | 152.5301 |  | 164.1531 | 184.5504 | 180.4785 | 103.5286 | 126.5293 | 157.321 | 184.1855 | 180.718 | [7 empty] | 110.9991 | 134.5922 | 166.4845 | 186.9057 | 180.0328 | 95.0479 | 96.1421 | 168.0333 | 115.7315 | 170.7547 | 119.8086 | 34.3737 | 35.4233 | 99.5203 | 95.5541 | 33.2812 | 36.4545 | 35.6475 | 35.8496 | 34.927 | 34.9756 | 95.8661 | 113.2573 |  |  | 140.7288 | 165.6719 | 176.4525 | 165.1898 | 134.2077 | 95.2259 | [7 empty] | 100.3774 | 108.5377 | 131.1336 | 162.0417 | 179.9074 | 172.2228 | 133.4329 | 130.7759 | 159.6024 | 159.6924 | [5 empty] | 125.2724 | 133.37 | 184.473 | 181.9562 |  |  | 101.5203 | 131.2549 | 166.2083 | 189.3714 | 144.4042 | 95.6478 | 106.5191 | 128.0768 | 153.6468 |  |  |  | 184.0761 | 110.8766 | 150.4398 | [5 empty] | 127.8856 | 160.2414 | 179.5264 | 176.8463 | 75.3604 | 93.1188 | 105.7887 | 124.1393 | 113.9377 | 145.3591 | 77.2491 | 91.3556 | 102.6171 | 126.5813 | 149.719 |  | 172.4702 | 190.168 | 182.5533 | 112.8845 | 137.885 | 166.6997 | 185.5035 | 178.3845 | [7 empty] | 106.9054 | 139.6564 | 171.8456 | 190.7982 |  | 96.6409 | 97.5157 | 97.0944 | 188.588 | 129.4076 | 63.7337 |  | 22.1276 | 22.6116 | 19.0029 | 19.9138 | 43.5856 | 94.5235 | 80.9127 | 96.4408 | 95.3233 | 97.1507 | 88.9018 | 100.1351 | 114.3632 | 159.8726 | 160.0767 | 117.439 | -0.0055 | -0.0395 | 0.0066 | 0.0346 | -0.0085 | 0.0015 | -0.0452 | -0.0625 | -0.0489 | -283.9722 | 0.0303 | -320.6914 | 0.9912 | -315.5249 | 1.0877 | -284.803 | 1.1124 | -197.8049 | 0.0673 | -245.6686 | 0.0365 |  |  | 96.4195 | 159.9746 | 148.0912
2017-12-19 14:40 | 9906.5944 |  |  | 73.7121 | 10.83 | 47.722 | 48.9468 | 26.2597 | 19.789 | 14.23 | 41.2002 |  |  | -115.2051 | 3.8045 | 50.3497 | 65.0296 | 41.3127 | 16.9226 | 69.7614 | 75.641 | 10.5175 |  | 160.7747 | 118.3069 | 147.0566 | 170.294 | 170.8647 | 150.4341 | 94.1155 |  |  | 136.4501 | 116.1321 | 134.3384 | 111.3619 | 102.6921 | 101.9817 | 102.3824 | 119.1618 | 150.8417 | 170.7267 | 168.0693 | 142.3201 | 127.3525 | 158.6108 | 137.725 | 84.0751 |  |  |  |  | 128.3562 | 122.6009 | 179.1897 | 173.2151 |  |  | 132.6358 | 134.0906 | 165.592 | 185.7639 | 99.5871 | 88.6755 | 103.1336 | 122.5605 | 142.0936 |  |  |  | 180.1328 | 133.0798 | 149.8579 | [5 empty] | 137.9467 | 159.9831 | 176.3145 | 170.9118 | 80.2183 | 98.8253 | 99.663 | 117.2266 | 115.5039 | 138.3239 | 85.7167 | 98.8517 | 108.0907 | 131.868 | 152.5267 |  | 164.1469 | 184.5352 | 180.4568 | 103.5266 | 126.5242 | 157.3073 | 184.1689 | 180.6991 | [7 empty] | 110.9968 | 134.5959 | 166.4764 | 186.8874 | 180.0192 | 95.0399 | 96.1338 | 168.022 | 115.7198 | 170.7461 | 119.7992 | 34.6755 | 35.8521 | 99.5194 | 95.553 | 33.7979 | 36.5894 | 35.774 | 35.7659 | 35.0456 | 34.8833 | 95.8563 | 113.2529 |  |  | 140.7234 | 165.6598 | 176.4379 | 165.1829 | 134.1944 | 95.2292 | [7 empty] | 100.3705 | 108.5341 | 131.1319 | 162.0304 | 179.89 | 172.1985 | 133.4244 | 130.772 | 159.5958 | 159.6776 | [5 empty] | 125.2681 | 133.3652 | 184.4614 | 181.946 |  |  | 101.5221 | 131.2498 | 166.2079 | 189.3586 | 144.4052 | 95.6585 | 106.5275 | 128.0796 | 153.6481 |  |  |  | 184.0605 | 110.8775 | 150.429 | [5 empty] | 127.8791 | 160.2329 | 179.5166 | 176.8328 | 75.364 | 93.1147 | 105.7921 | 124.1354 | 113.9298 | 145.3603 | 77.2508 | 91.3521 | 102.6094 | 126.5779 | 149.7033 |  | 172.4595 | 190.1606 | 182.537 | 112.8763 | 137.8847 | 166.6925 | 185.4865 | 178.3638 | [7 empty] | 106.9076 | 139.6528 | 171.8381 | 190.7844 |  | 96.6355 | 97.5109 | 97.0858 | 188.5774 | 129.3961 | 63.7306 |  | 22.1301 | 22.6161 | 19.0069 | 19.9229 | 43.5923 | 94.5521 | 80.9116 | 96.434 | 95.3242 | 97.1411 | 88.9039 | 100.1418 | 114.3369 | 159.8381 | 160.0653 | 117.4188 | -0.0055 | -0.0398 | 0.0071 | 0.0345 | -0.0088 | 0.0011 | -0.04 | -0.0639 | -0.0452 | -283.9876 | 0.0365 | -320.6791 | 0.9748 | -315.5003 | 1.0877 | -284.8123 | 1.1103 | -197.8141 | 0.0591 | -245.6963 | 0.0447 |  |  | 96.4131 | 159.9517 | 148.1441
2017-12-19 14:40 | 9907.5944 |  |  | 73.7779 | 10.8291 | 47.7425 | 48.9729 | 26.2697 | 19.7513 | 14.2174 | 41.1935 |  |  | -115.2845 | 3.7704 | 50.3717 | 65.1278 | 41.2312 | 16.893 | 69.8971 | 75.585 | 10.3238 |  | 160.7641 | 118.3069 | 147.0547 | 170.2863 | 170.8509 | 150.4242 | 94.1258 |  |  | 136.4473 | 116.1266 | 134.3326 | 111.3517 | 102.6906 | 101.9804 | 102.3786 | 119.1568 | 150.8375 | 170.7126 | 168.055 | 142.315 | 127.3516 | 158.6113 | 137.7216 | 84.0619 |  |  |  |  | 128.3533 | 122.6001 | 179.1676 | 173.2004 |  |  | 132.6308 | 134.0831 | 165.5847 | 185.7443 | 99.5886 | 88.6787 | 103.131 | 122.5561 | 142.091 |  |  |  | 180.1254 | 133.0871 | 149.8606 | [5 empty] | 137.945 | 159.9771 | 176.3014 | 170.9037 | 80.2232 | 98.831 | 99.6598 | 117.2329 | 115.5029 | 138.3239 | 85.7196 | 98.8515 | 108.0922 | 131.8687 | 152.5223 |  | 164.1431 | 184.5311 | 180.4344 | 103.5312 | 126.5245 | 157.3025 | 184.1577 | 180.6879 | [7 empty] | 110.9894 | 134.5941 | 166.4705 | 186.8687 | 180 | 95.0346 | 96.1291 | 168.0022 | 115.7096 | 170.7323 | 119.7931 | 34.7086 | 35.8831 | 99.514 | 95.5456 | 34.2777 | 36.6084 | 35.9854 | 35.708 | 35.0131 | 34.7095 | 95.8538 | 113.2437 |  |  | 140.7243 | 165.6513 | 176.4264 | 165.1699 | 134.1884 | 95.2298 | [7 empty] | 100.3763 | 108.5407 | 131.1328 | 162.0254 | 179.8746 | 172.1832 | 133.4218 | 130.7717 | 159.5926 | 159.663 | [5 empty] | 125.2687 | 133.3732 | 184.4552 | 181.9298 |  |  | 101.52 | 131.2577 | 166.2018 | 189.3476 | 144.4003 | 95.6641 | 106.5324 | 128.0783 | 153.6412 |  |  |  | 184.0403 | 110.8751 | 150.4256 | [5 empty] | 127.8748 | 160.2282 | 179.5054 | 176.8224 | 75.3706 | 93.1173 | 105.7993 | 124.1323 | 113.9274 | 145.3663 | 77.2525 | 91.3622 | 102.6166 | 126.5774 | 149.7113 |  | 172.4578 | 190.1533 | 182.5232 | 112.8831 | 137.8901 | 166.6874 | 185.4682 | 178.3535 | [7 empty] | 106.91 | 139.6436 | 171.8214 | 190.7689 |  | 96.6281 | 97.5001 | 97.0761 | 188.5569 | 129.3861 | 63.7159 |  | 22.1279 | 22.6146 | 19.0015 | 19.9278 | 43.5872 | 94.5933 | 80.8989 | 96.4212 | 95.308 | 97.1289 | 88.8969 | 100.1318 | 114.3021 | 159.8679 | 159.9968 | 117.4529 | -0.0056 | -0.04 | 0.0069 | 0.034 | -0.0093 | 0.0006 | -0.0305 | -0.065 | -0.0311 | -284.0153 | 0.0221 | -320.6668 | 0.981 | -315.528 | 1.0754 | -284.8246 | 1.1062 | -197.8049 | 0.0591 | -245.6686 | 0.0406 |  |  | 96.4033 | 159.9323 | 148.1589
2017-12-19 14:40 | 9908.5945 |  |  | 73.7965 | 10.8237 | 47.7233 | 48.9848 | 26.3321 | 19.8426 | 14.3014 | 41.2711 |  |  | -115.2276 | 3.7223 | 50.3802 | 65.085 | 41.251 | 16.9179 | 69.8937 | 75.5515 | 11.0791 |  | 160.7525 | 118.3039 | 147.0558 | 170.2667 | 170.8372 | 150.4184 | 94.1493 |  |  | 136.4375 | 116.1175 | 134.3207 | 111.3466 | 102.6846 | 101.9803 | 102.3818 | 119.1612 | 150.8339 | 170.7073 | 168.05 | 142.3144 | 127.3652 | 158.6114 | 137.7127 | 84.0285 |  |  |  |  | 128.3493 | 122.6088 | 179.1564 | 173.1929 |  |  | 132.6272 | 134.0809 | 165.5778 | 185.7374 | 99.5778 | 88.678 | 103.1301 | 122.5513 | 142.0795 |  |  |  | 180.112 | 133.0956 | 149.8582 | [5 empty] | 137.9483 | 159.9767 | 176.299 | 170.8934 | 80.2291 | 98.8344 | 99.6682 | 117.2421 | 115.5031 | 138.3209 | 85.7197 | 98.8552 | 108.0913 | 131.8656 | 152.5124 |  | 164.1291 | 184.5169 | 180.4128 | 103.533 | 126.5165 | 157.3042 | 184.1444 | 180.6679 | [7 empty] | 110.9831 | 134.5941 | 166.4607 | 186.8612 | 179.9838 | 95.0245 | 96.1214 | 167.9824 | 115.6983 | 170.7155 | 119.7828 | 34.6842 | 35.5769 | 99.4996 | 95.5343 | 34.572 | 36.5555 | 36.1016 | 35.6634 | 34.8284 | 34.5676 | 95.8493 | 113.2347 |  |  | 140.7276 | 165.648 | 176.4231 | 165.1597 | 134.1923 | 95.2391 | [7 empty] | 100.3823 | 108.5386 | 131.1311 | 162.0206 | 179.8622 | 172.1712 | 133.4193 | 130.7717 | 159.5868 | 159.6577 | [5 empty] | 125.2665 | 133.3734 | 184.4423 | 181.9136 |  |  | 101.5223 | 131.2642 | 166.1887 | 189.3382 | 144.395 | 95.6627 | 106.5343 | 128.0747 | 153.6341 |  |  |  | 184.0305 | 110.8753 | 150.4164 | [5 empty] | 127.8788 | 160.2241 | 179.4918 | 176.8129 | 75.377 | 93.1243 | 105.8002 | 124.1317 | 113.92 | 145.3625 | 77.2553 | 91.3688 | 102.6168 | 126.5777 | 149.7083 |  | 172.4533 | 190.1362 | 182.5098 | 112.8849 | 137.8869 | 166.6809 | 185.4539 | 178.3371 | [7 empty] | 106.9051 | 139.6414 | 171.8169 | 190.7555 |  | 96.6233 | 97.491 | 97.0637 | 188.5488 | 129.378 | 63.7008 |  | 22.126 | 22.6056 | 18.9994 | 19.9303 | 43.5824 | 94.5764 | 80.8907 | 96.4163 | 95.3039 | 97.1208 | 88.903 | 100.1227 | 114.294 | 159.8602 | 159.9716 | 117.4511 | -0.0053 | -0.0395 | 0.0065 | 0.0339 | -0.0091 | 0.0003 | -0.0413 | -0.0626 | -0.0658 | -283.9999 | 0.0242 | -320.6791 | 0.9851 | -315.5218 | 1.0918 | -284.8276 | 1.1001 | -197.7772 | 0.055 | -245.6901 | 0.0426 |  |  | 96.3956 | 159.9159 | 148.2225
2017-12-19 14:40 | 9909.5945 |  |  | 73.7077 | 10.7827 | 47.6494 | 49.0043 | 26.2127 | 19.8562 | 14.2745 | 41.2006 |  |  | -115.2152 | 3.7141 | 50.4143 | 65.0237 | 41.2572 | 16.9596 | 69.8666 | 75.5867 | 10.2006 |  | 160.7354 | 118.306 | 147.0478 | 170.2505 | 170.8243 | 150.4167 | 94.1622 |  |  | 136.4252 | 116.1081 | 134.3077 | 111.3374 | 102.6801 | 101.9879 | 102.3869 | 119.1579 | 150.8269 | 170.69 | 168.0348 | 142.3086 | 127.3672 | 158.6054 | 137.6996 | 83.9841 |  |  |  |  | 128.3426 | 122.6096 | 179.1488 | 173.1822 |  |  | 132.6285 | 134.0866 | 165.5793 | 185.7313 | 99.5897 | 88.6814 | 103.1331 | 122.55 | 142.0737 |  |  |  | 180.0898 | 133.0892 | 149.844 | [5 empty] | 137.9468 | 159.9736 | 176.2846 | 170.876 | 80.2234 | 98.8348 | 99.6645 | 117.2384 | 115.5042 | 138.3174 | 85.7206 | 98.856 | 108.0939 | 131.8624 | 152.5072 |  | 164.1221 | 184.5115 | 180.4073 | 103.5302 | 126.5104 | 157.2997 | 184.1313 | 180.6493 | [7 empty] | 110.9783 | 134.5904 | 166.4511 | 186.8465 | 179.9699 | 95.0152 | 96.1158 | 167.9676 | 115.6912 | 170.6987 | 119.7714 | 34.777 | 35.3919 | 99.4987 | 95.5342 | 34.7862 | 36.5083 | 36.1441 | 35.5997 | 34.7264 | 34.5396 | 95.8478 | 113.2338 |  |  | 140.7265 | 165.6398 | 176.4154 | 165.1487 | 134.1973 | 95.2451 | [7 empty] | 100.3832 | 108.5358 | 131.1304 | 162.0153 | 179.8487 | 172.153 | 133.4129 | 130.7707 | 159.5786 | 159.6544 | [5 empty] | 125.2606 | 133.3659 | 184.4279 | 181.9004 |  |  | 101.5283 | 131.2654 | 166.1845 | 189.3211 | 144.3891 | 95.6632 | 106.5377 | 128.075 | 153.6246 |  |  |  | 184.0192 | 110.8799 | 150.4015 | [5 empty] | 127.8828 | 160.223 | 179.4805 | 176.8019 | 75.3799 | 93.1248 | 105.8009 | 124.1333 | 113.9171 | 145.3554 | 77.2535 | 91.3685 | 102.6122 | 126.5734 | 149.6918 |  | 172.445 | 190.1105 | 182.4981 | 112.8797 | 137.8796 | 166.6754 | 185.4361 | 178.3198 | [7 empty] | 106.8936 | 139.6319 | 171.814 | 190.7408 |  | 96.6172 | 97.4938 | 97.0623 | 188.5459 | 129.3817 | 63.6974 |  | 22.1335 | 22.6065 | 19.0081 | 19.9402 | 43.5969 | 94.5289 | 80.8901 | 96.4025 | 95.2947 | 97.1168 | 88.9004 | 100.1372 | 114.3364 | 159.8443 | 160.0483 | 117.4649 | -0.0058 | -0.0399 | 0.0067 | 0.0342 | -0.0087 | 0.0004 | -0.0411 | -0.0626 | -0.0375 | -284.0061 | 0.0283 | -320.6914 | 0.9871 | -315.5403 | 1.1083 | -284.8553 | 1.1103 | -197.811 | 0.055 | -245.6501 | 0.0488 |  |  | 96.3898 | 159.9463 | 148.145
2017-12-19 14:40 | 9910.5946 |  |  | 73.5662 | 10.8106 | 47.6536 | 48.7968 | 26.1998 | 19.8039 | 14.2643 | 41.1843 |  |  | -115.1572 | 3.8101 | 50.4211 | 65.0364 | 41.1732 | 16.9541 | 69.8114 | 75.5362 | 12.4834 |  | 160.7267 | 118.3061 | 147.041 | 170.2445 | 170.814 | 150.4108 | 94.1654 |  |  | 136.415 | 116.1047 | 134.3039 | 111.3382 | 102.678 | 101.9928 | 102.3791 | 119.1502 | 150.8266 | 170.6815 | 168.0142 | 142.297 | 127.364 | 158.6031 | 137.697 | 83.9592 |  |  |  |  | 128.3468 | 122.609 | 179.1369 | 173.1724 |  |  | 132.631 | 134.093 | 165.571 | 185.7135 | 99.5987 | 88.6877 | 103.1353 | 122.5506 | 142.0758 |  |  |  | 180.0724 | 133.0812 | 149.8373 | [5 empty] | 137.944 | 159.963 | 176.2725 | 170.8619 | 80.2203 | 98.8384 | 99.6628 | 117.2358 | 115.5139 | 138.3162 | 85.7266 | 98.8656 | 108.0976 | 131.8617 | 152.5007 |  | 164.1211 | 184.4985 | 180.4048 | 103.5294 | 126.5097 | 157.2893 | 184.1164 | 180.6432 | [7 empty] | 110.9831 | 134.5902 | 166.4524 | 186.8354 | 179.9587 | 95.0095 | 96.1092 | 167.9593 | 115.6851 | 170.6835 | 119.7766 | 34.7871 | 35.4922 | 99.491 | 95.5266 | 34.8067 | 36.3011 | 36.1956 | 35.5397 | 34.768 | 34.5318 | 95.8365 | 113.2271 |  |  | 140.7204 | 165.6324 | 176.3973 | 165.129 | 134.1922 | 95.2445 | [7 empty] | 100.378 | 108.5379 | 131.1244 | 162.0068 | 179.8295 | 172.137 | 133.4121 | 130.7672 | 159.5728 | 159.6399 | [5 empty] | 125.2597 | 133.3613 | 184.4168 | 181.882 |  |  | 101.5271 | 131.2598 | 166.18 | 189.3061 | 144.3825 | 95.6688 | 106.5355 | 128.0717 | 153.6141 |  |  |  | 183.9952 | 110.8747 | 150.394 | [5 empty] | 127.8812 | 160.2141 | 179.4679 | 176.7892 | 75.3777 | 93.1215 | 105.7971 | 124.1347 | 113.9159 | 145.3582 | 77.2504 | 91.3639 | 102.6178 | 126.5753 | 149.6914 |  | 172.4382 | 190.099 | 182.4911 | 112.8891 | 137.8794 | 166.6666 | 185.4177 | 178.3132 | [7 empty] | 106.8947 | 139.6306 | 171.8081 | 190.7296 |  | 96.6016 | 97.4837 | 97.0548 | 188.5186 | 129.3723 | 63.6874 |  | 22.1322 | 22.6008 | 19.0065 | 19.9387 | 43.6006 | 94.4802 | 80.8816 | 96.3932 | 95.2837 | 97.0996 | 88.8825 | 100.116 | 114.2911 | 159.7959 | 159.9709 | 117.391 | -0.0057 | -0.0395 | 0.0067 | 0.0338 | -0.0083 | 0.001 | -0.0294 | -0.0643 | -0.0262 | -284.0153 | 0.0447 | -320.7283 | 0.9912 | -315.5557 | 1.1001 | -284.8553 | 1.135 | -197.811 | 0.0693 | -245.6809 | 0.0467 |  |  | 96.3794 | 159.8834 | 148.0484
2017-12-19 14:40 | 9911.5947 |  |  | 73.613 | 10.8526 | 47.7485 | 48.8785 | 26.2889 | 19.8447 | 14.3513 | 41.1694 |  |  | -115.1723 | 3.8781 | 50.3731 | 65.0141 | 41.1116 | 16.9593 | 69.7921 | 75.568 | 10.4074 |  | 160.7155 | 118.311 | 147.0388 | 170.2357 | 170.8027 | 150.3969 | 94.1512 |  |  | 136.405 | 116.0996 | 134.2962 | 111.3371 | 102.6706 | 101.9907 | 102.3786 | 119.1493 | 150.8166 | 170.6736 | 168.0018 | 142.2909 | 127.3639 | 158.5961 | 137.6931 | 83.9642 |  |  |  |  | 128.3454 | 122.6043 | 179.1279 | 173.1614 |  |  | 132.6307 | 134.098 | 165.5625 | 185.7059 | 99.6032 | 88.6941 | 103.136 | 122.554 | 142.0706 |  |  |  | 180.0554 | 133.0686 | 149.8289 | [5 empty] | 137.9451 | 159.9562 | 176.2614 | 170.8555 | 80.2228 | 98.8396 | 99.6673 | 117.2366 | 115.5112 | 138.3127 | 85.7327 | 98.8643 | 108.1011 | 131.858 | 152.4961 |  | 164.1143 | 184.483 | 180.3834 | 103.5336 | 126.5091 | 157.2804 | 184.1037 | 180.6289 | [7 empty] | 110.989 | 134.5919 | 166.449 | 186.8229 | 179.9497 | 95.0062 | 96.1035 | 167.9492 | 115.6776 | 170.6698 | 119.7707 | 34.6749 | 35.346 | 99.4748 | 95.5165 | 34.4954 | 36.2813 | 36.3098 | 35.4589 | 34.8423 | 34.5279 | 95.822 | 113.2152 |  |  | 140.719 | 165.6231 | 176.3823 | 165.1172 | 134.1844 | 95.2454 | [7 empty] | 100.3707 | 108.5451 | 131.1196 | 161.9953 | 179.8142 | 172.1246 | 133.4051 | 130.7648 | 159.5659 | 159.6275 | [5 empty] | 125.2575 | 133.3561 | 184.4025 | 181.8744 |  |  | 101.5267 | 131.2566 | 166.1728 | 189.2887 | 144.3802 | 95.6727 | 106.5296 | 128.0621 | 153.6093 |  |  |  | 183.9752 | 110.8669 | 150.3895 | [5 empty] | 127.877 | 160.2049 | 179.4505 | 176.7692 | 75.3787 | 93.1228 | 105.7959 | 124.1312 | 113.9146 | 145.3597 | 77.2502 | 91.367 | 102.6245 | 126.5745 | 149.6892 |  | 172.437 | 190.0982 | 182.4739 | 112.8986 | 137.8793 | 166.6532 | 185.4021 | 178.2994 | [7 empty] | 106.9053 | 139.6397 | 171.8014 | 190.7228 |  | 96.5855 | 97.4677 | 97.0429 | 188.5016 | 129.3581 | 63.673 |  | 22.1269 | 22.5927 | 19.001 | 19.9301 | 43.5984 | 94.4555 | 80.8794 | 96.3931 | 95.2795 | 97.1029 | 88.8939 | 100.1257 | 114.2817 | 159.8325 | 159.9556 | 117.3639 | -0.0058 | -0.0398 | 0.0068 | 0.0342 | -0.0087 | 0.0004 | -0.0233 | -0.0627 | -0.0361 | -284.0061 | 0.0508 | -320.7099 | 0.9892 | -315.5618 | 1.1021 | -284.8276 | 1.1144 | -197.8049 | 0.0693 | -245.6655 | 0.0488 |  |  | 96.3727 | 159.894 | 148.1527
2017-12-19 14:40 | 9912.5947 |  |  | 73.6448 | 10.8019 | 47.7455 | 48.9833 | 26.2952 | 19.9135 | 14.3179 | 41.2153 |  |  | -115.2198 | 3.8627 | 50.4659 | 65.0731 | 41.1703 | 16.9702 | 69.8259 | 75.4911 | 10.6877 |  | 160.6948 | 118.3049 | 147.0306 | 170.2207 | 170.7858 | 150.3856 | 94.1422 |  |  | 136.3979 | 116.0896 | 134.2784 | 111.3256 | 102.6598 | 101.9788 | 102.3897 | 119.1533 | 150.8125 | 170.657 | 167.995 | 142.2872 | 127.3638 | 158.5902 | 137.6937 | 83.9834 |  |  |  |  | 128.341 | 122.6037 | 179.1114 | 173.147 |  |  | 132.625 | 134.0956 | 165.5547 | 185.6951 | 99.6091 | 88.6957 | 103.1423 | 122.5543 | 142.0651 |  |  |  | 180.0387 | 133.0607 | 149.8283 | [5 empty] | 137.9498 | 159.9562 | 176.2511 | 170.8569 | 80.2237 | 98.8445 | 99.6746 | 117.2423 | 115.5069 | 138.3253 | 85.735 | 98.861 | 108.1088 | 131.8564 | 152.4953 |  | 164.1143 | 184.4708 | 180.368 | 103.5453 | 126.5161 | 157.2768 | 184.0964 | 180.6173 | [7 empty] | 110.9866 | 134.5851 | 166.4404 | 186.8048 | 179.9324 | 95.0033 | 96.0955 | 167.9364 | 115.6691 | 170.6584 | 119.7569 | 34.6433 | 34.8863 | 99.4744 | 95.5199 | 34.3337 | 36.41 | 36.3969 | 35.3904 | 34.9263 | 34.4757 | 95.8186 | 113.2078 |  |  | 140.7167 | 165.6152 | 176.3708 | 165.1033 | 134.1773 | 95.2423 | [7 empty] | 100.3749 | 108.5452 | 131.1187 | 161.9892 | 179.7988 | 172.1099 | 133.3967 | 130.7632 | 159.5561 | 159.6165 | [5 empty] | 125.2509 | 133.3548 | 184.3989 | 181.8721 |  |  | 101.5341 | 131.27 | 166.1767 | 189.274 | 144.3815 | 95.6765 | 106.5342 | 128.0588 | 153.608 |  |  |  | 183.9661 | 110.8742 | 150.3881 | [5 empty] | 127.8817 | 160.2028 | 179.4365 | 176.7572 | 75.3843 | 93.1264 | 105.8028 | 124.1277 | 113.9113 | 145.3496 | 77.2577 | 91.3735 | 102.6238 | 126.5698 | 149.68 |  | 172.4253 | 190.086 | 182.4604 | 112.8897 | 137.8748 | 166.6479 | 185.3929 | 178.284 | [7 empty] | 106.9034 | 139.6312 | 171.7907 | 190.7033 |  | 96.5798 | 97.4626 | 97.0437 | 188.4986 | 129.3587 | 63.6688 |  | 22.1369 | 22.5979 | 19.0036 | 19.9394 | 43.6048 | 94.4915 | 80.884 | 96.3951 | 95.2752 | 97.0959 | 88.9092 | 100.1384 | 114.2603 | 159.8118 | 159.9637 | 117.3541 | -0.0057 | -0.0397 | 0.0072 | 0.0343 | -0.009 | 0.0007 | -0.0297 | -0.0621 | -0.0553 | -284.0061 | 0.0303 | -320.7222 | 1.0015 | -315.5588 | 1.0795 | -284.8615 | 1.1124 | -197.7741 | 0.0693 | -245.6932 | 0.0488 |  |  | 96.3689 | 159.8877 | 148.2367
2017-12-19 14:40 | 9913.5948 |  |  | 73.7773 | 10.8175 | 47.7443 | 48.9348 | 26.2734 | 19.8341 | 14.2356 | 41.1666 |  |  | -115.1705 | 3.9358 | 50.4772 | 65.1356 | 41.2131 | 16.969 | 69.8329 | 75.6235 | 10.2598 |  | 160.6833 | 118.3023 | 147.0294 | 170.209 | 170.7716 | 150.3864 | 94.1337 |  |  | 136.3921 | 116.0908 | 134.2796 | 111.3203 | 102.6555 | 101.9792 | 102.3886 | 119.1474 | 150.8087 | 170.6458 | 167.9783 | 142.2837 | 127.3579 | 158.5842 | 137.6853 | 83.9893 |  |  |  |  | 128.3396 | 122.6012 | 179.0936 | 173.1318 |  |  | 132.6191 | 134.0903 | 165.5449 | 185.6767 | 99.5962 | 88.6957 | 103.1443 | 122.5489 | 142.0585 |  |  |  | 180.0242 | 133.0664 | 149.822 | [5 empty] | 137.9417 | 159.9473 | 176.2427 | 170.8414 | 80.2206 | 98.842 | 99.6713 | 117.2438 | 115.5109 | 138.3297 | 85.7357 | 98.8593 | 108.1087 | 131.86 | 152.4912 |  | 164.1096 | 184.4629 | 180.3557 | 103.5447 | 126.521 | 157.2725 | 184.0858 | 180.6059 | [7 empty] | 110.9843 | 134.5751 | 166.4271 | 186.7889 | 179.9162 | 94.9902 | 96.0872 | 167.927 | 115.662 | 170.6451 | 119.7489 | 34.7457 | 34.9436 | 99.4718 | 95.5115 | 34.524 | 36.2754 | 36.3806 | 35.3329 | 35.0656 | 34.3222 | 95.8109 | 113.1928 |  |  | 140.7219 | 165.622 | 176.3566 | 165.0947 | 134.1773 | 95.2523 | [7 empty] | 100.3847 | 108.5424 | 131.1169 | 161.9858 | 179.783 | 172.0964 | 133.3937 | 130.7657 | 159.5521 | 159.6046 | [5 empty] | 125.2494 | 133.3529 | 184.3877 | 181.8522 |  |  | 101.5349 | 131.2694 | 166.1685 | 189.2635 | 144.3782 | 95.6795 | 106.5464 | 128.0634 | 153.6036 |  |  |  | 183.9466 | 110.8801 | 150.3785 | [5 empty] | 127.8831 | 160.1929 | 179.4266 | 176.7422 | 75.3833 | 93.1306 | 105.8052 | 124.1276 | 113.907 | 145.3451 | 77.2668 | 91.3796 | 102.6203 | 126.5791 | 149.6663 |  | 172.4133 | 190.0676 | 182.4481 | 112.8802 | 137.8727 | 166.6374 | 185.3858 | 178.2682 | [7 empty] | 106.8972 | 139.6248 | 171.7835 | 190.6872 |  | 96.5776 | 97.4554 | 97.0338 | 188.4861 | 129.3498 | 63.6639 |  | 22.1408 | 22.5967 | 19.005 | 19.9461 | 43.6093 | 94.5137 | 80.8794 | 96.3811 | 95.2688 | 97.0863 | 88.895 | 100.1363 | 114.2875 | 159.8557 | 159.9208 | 117.3293 | -0.0056 | -0.0397 | 0.0074 | 0.0345 | -0.0088 | 0.0014 | -0.0287 | -0.0632 | -0.038 | -283.9691 | 0.0303 | -320.7191 | 0.9912 | -315.528 | 1.1001 | -284.8799 | 1.1042 | -197.7987 | 0.0591 | -245.6625 | 0.0467 |  |  | 96.3601 | 159.8883 | 148.2539
2017-12-19 14:40 | 9914.5948 |  |  | 73.7478 | 10.9264 | 47.8261 | 48.9797 | 26.2603 | 19.9131 | 14.278 | 41.2354 |  |  | -115.217 | 4.0584 | 50.4085 | 65.2114 | 41.2136 | 17.0147 | 69.8595 | 75.617 | 9.9146 |  | 160.674 | 118.3043 | 147.0211 | 170.1934 | 170.7611 | 150.3799 | 94.1429 |  |  | 136.3821 | 116.083 | 134.2767 | 111.3183 | 102.6558 | 101.988 | 102.3886 | 119.1493 | 150.8041 | 170.6345 | 167.9655 | 142.2829 | 127.3626 | 158.58 | 137.6769 | 83.9955 |  |  |  |  | 128.3356 | 122.5971 | 179.08 | 173.118 |  |  | 132.6135 | 134.0883 | 165.5355 | 185.6549 | 99.5913 | 88.6991 | 103.1405 | 122.5476 | 142.0445 |  |  |  | 180.0153 | 133.0714 | 149.8075 | [5 empty] | 137.9352 | 159.9358 | 176.2359 | 170.8249 | 80.2255 | 98.8437 | 99.6695 | 117.2375 | 115.5158 | 138.3194 | 85.7388 | 98.8576 | 108.1062 | 131.859 | 152.4854 |  | 164.1012 | 184.455 | 180.3444 | 103.5354 | 126.5214 | 157.2625 | 184.0661 | 180.5886 | [7 empty] | 110.9865 | 134.5753 | 166.4205 | 186.7833 | 179.9061 | 94.9772 | 96.0797 | 167.9081 | 115.6592 | 170.6319 | 119.7466 | 34.8074 | 35.208 | 99.4575 | 95.4978 | 34.8055 | 36.2011 | 36.2044 | 35.3066 | 35.2377 | 34.1974 | 95.7994 | 113.1771 |  |  | 140.7198 | 165.6076 | 176.3348 | 165.084 | 134.1779 | 95.2584 | [7 empty] | 100.3833 | 108.5478 | 131.1166 | 161.9749 | 179.7732 | 172.0866 | 133.3965 | 130.7692 | 159.5571 | 159.6005 | [5 empty] | 125.251 | 133.3534 | 184.3641 | 181.8308 |  |  | 101.5319 | 131.2663 | 166.1574 | 189.2434 | 144.3673 | 95.6771 | 106.5513 | 128.0678 | 153.5887 |  |  |  | 183.9287 | 110.8784 | 150.3722 | [5 empty] | 127.8783 | 160.1889 | 179.4163 | 176.7297 | 75.3919 | 93.1342 | 105.8061 | 124.1318 | 113.9023 | 145.3504 | 77.2665 | 91.3891 | 102.6257 | 126.5881 | 149.6674 |  | 172.4165 | 190.0588 | 182.4346 | 112.8876 | 137.8716 | 166.6306 | 185.376 | 178.2509 | [7 empty] | 106.8933 | 139.6248 | 171.7728 | 190.6767 |  | 96.578 | 97.4526 | 97.0271 | 188.4747 | 129.3446 | 63.6569 |  | 22.1412 | 22.597 | 19.0088 | 19.9436 | 43.6165 | 94.506 | 80.8777 | 96.3762 | 95.2651 | 97.0766 | 88.9089 | 100.1414 | 114.2659 | 159.8531 | 159.9704 | 117.3074 | -0.0059 | -0.0399 | 0.007 | 0.0345 | -0.0092 | 0.0008 | -0.0385 | -0.0642 | -0.0452 | -283.9937 | 0.0344 | -320.7068 | 0.9933 | -315.5864 | 1.0939 | -284.8738 | 1.1226 | -197.7956 | 0.0529 | -245.6471 | 0.0447 |  |  | 96.3541 | 159.9118 | 148.4234
2017-12-19 14:40 | 9915.5949 |  |  | 73.7181 | 10.8637 | 47.753 | 48.9568 | 26.2191 | 19.9674 | 14.3103 | 41.2362 |  |  | -115.1151 | 4.1056 | 50.428 | 65.1951 | 41.2124 | 16.9592 | 69.8109 | 75.6068 | 9.7285 |  | 160.6604 | 118.2999 | 147.0087 | 170.1762 | 170.7409 | 150.3692 | 94.1643 |  |  | 136.3681 | 116.0733 | 134.2619 | 111.3059 | 102.6493 | 101.9841 | 102.3918 | 119.1528 | 150.803 | 170.6225 | 167.9569 | 142.2782 | 127.3699 | 158.5824 | 137.6819 | 84.009 |  |  |  |  | 128.3306 | 122.6031 | 179.0663 | 173.1019 |  |  | 132.6138 | 134.0906 | 165.5308 | 185.646 | 99.5947 | 88.7012 | 103.1434 | 122.5513 | 142.0393 |  |  |  | 179.9973 | 133.0694 | 149.8034 | [5 empty] | 137.9283 | 159.9242 | 176.2215 | 170.8114 | 80.2264 | 98.8463 | 99.6714 | 117.2335 | 115.5142 | 138.3161 | 85.7371 | 98.8579 | 108.1081 | 131.8485 | 152.476 |  | 164.0988 | 184.4345 | 180.3285 | 103.5313 | 126.5238 | 157.2568 | 184.0547 | 180.5742 | [7 empty] | 110.9884 | 134.5794 | 166.4167 | 186.7743 | 179.8937 | 94.9721 | 96.0694 | 167.8921 | 115.6456 | 170.6213 | 119.7452 | 34.8701 | 35.1744 | 99.4483 | 95.4921 | 35.0234 | 36.285 | 36.0178 | 35.3551 | 35.2879 | 34.1914 | 95.792 | 113.1694 |  |  | 140.71 | 165.5892 | 176.315 | 165.0697 | 134.1678 | 95.2531 | [7 empty] | 100.3789 | 108.5524 | 131.116 | 161.9637 | 179.7627 | 172.0761 | 133.393 | 130.7681 | 159.5498 | 159.5839 | [5 empty] | 125.2542 | 133.3582 | 184.3453 | 181.8193 |  |  | 101.5299 | 131.2767 | 166.1624 | 189.2269 | 144.3557 | 95.6811 | 106.5488 | 128.0647 | 153.5816 |  |  |  | 183.9171 | 110.8761 | 150.3648 | [5 empty] | 127.8734 | 160.1841 | 179.4053 | 176.7149 | 75.3901 | 93.1335 | 105.8065 | 124.129 | 113.9108 | 145.3571 | 77.2716 | 91.3899 | 102.6375 | 126.5912 | 149.6788 |  | 172.4183 | 190.0583 | 182.4295 | 112.9036 | 137.8739 | 166.6332 | 185.3677 | 178.2442 | [7 empty] | 106.8855 | 139.6186 | 171.7525 | 190.6577 |  | 96.5669 | 97.4495 | 97.0232 | 188.457 | 129.3354 | 63.6478 |  | 22.1435 | 22.5945 | 19.0102 | 19.9448 | 43.6169 | 94.5306 | 80.8759 | 96.3697 | 95.2567 | 97.0715 | 88.9227 | 100.1364 | 114.2569 | 159.8071 | 159.959 | 117.3044 | -0.0057 | -0.0399 | 0.0067 | 0.0345 | -0.009 | 0.0007 | -0.0347 | -0.0641 | -0.0463 | -283.9937 | 0.0365 | -320.7129 | 0.983 | -315.5741 | 1.1021 | -284.8953 | 1.1144 | -197.8018 | 0.0693 | -245.6717 | 0.0365 |  |  | 96.3474 | 159.883 | 148.374
2017-12-19 14:40 | 9916.595 |  |  | 73.7724 | 10.9018 | 47.8121 | 49.1555 | 26.1871 | 19.9117 | 14.3223 | 41.2088 |  |  | -115.1835 | 4.0895 | 50.4608 | 65.2184 | 41.2013 | 16.972 | 69.8685 | 75.6081 | 10.7117 |  | 160.6477 | 118.3019 | 147.0087 | 170.1707 | 170.7255 | 150.3563 | 94.1689 |  |  | 136.3593 | 116.0676 | 134.2558 | 111.2962 | 102.6405 | 101.9769 | 102.3885 | 119.144 | 150.7855 | 170.6058 | 167.9346 | 142.2632 | 127.3613 | 158.5698 | 137.6735 | 84.0042 |  |  |  |  | 128.3229 | 122.6019 | 179.0547 | 173.0838 |  |  | 132.6164 | 134.0933 | 165.5284 | 185.6358 | 99.5989 | 88.7039 | 103.1494 | 122.548 | 142.0396 |  |  |  | 179.981 | 133.0615 | 149.7985 | [5 empty] | 137.9329 | 159.9209 | 176.2064 | 170.7944 | 80.2216 | 98.8433 | 99.6652 | 117.2366 | 115.506 | 138.3136 | 85.7418 | 98.8543 | 108.1121 | 131.8457 | 152.4667 |  | 164.0889 | 184.4204 | 180.3109 | 103.5326 | 126.5237 | 157.2565 | 184.0428 | 180.5563 | [7 empty] | 110.9902 | 134.5758 | 166.4051 | 186.7572 | 179.8793 | 94.9671 | 96.0623 | 167.8816 | 115.6348 | 170.606 | 119.7308 | 34.827 | 35.0744 | 99.4467 | 95.4826 | 35.0959 | 36.359 | 35.857 | 35.441 | 35.1822 | 34.2314 | 95.7881 | 113.1663 |  |  | 140.7054 | 165.5863 | 176.305 | 165.0511 | 134.1672 | 95.2472 | [7 empty] | 100.3786 | 108.5509 | 131.1104 | 161.9567 | 179.7479 | 172.0498 | 133.3772 | 130.7644 | 159.5334 | 159.5665 | [5 empty] | 125.2467 | 133.3565 | 184.3304 | 181.7997 |  |  | 101.5307 | 131.2814 | 166.1596 | 189.224 | 144.3553 | 95.688 | 106.5491 | 128.0614 | 153.5778 |  |  |  | 183.9007 | 110.8747 | 150.3583 | [5 empty] | 127.8717 | 160.1783 | 179.3963 | 176.7012 | 75.3833 | 93.1358 | 105.8054 | 124.1276 | 113.9124 | 145.3569 | 77.2716 | 91.3818 | 102.6362 | 126.5839 | 149.6678 |  | 172.4078 | 190.0369 | 182.4241 | 112.9134 | 137.8753 | 166.6249 | 185.3565 | 178.2308 | [7 empty] | 106.8871 | 139.6147 | 171.7539 | 190.6453 |  | 96.5551 | 97.4333 | 97.0093 | 188.4431 | 129.3272 | 63.6342 |  | 22.1437 | 22.5937 | 19.0072 | 19.9475 | 43.6137 | 94.5493 | 80.8733 | 96.3652 | 95.2418 | 97.0565 | 88.9149 | 100.1204 | 114.2508 | 159.7915 | 159.9319 | 117.2745 | -0.0056 | -0.0397 | 0.0065 | 0.0344 | -0.0089 | 0.0012 | -0.051 | -0.0647 | -0.0344 | -284.0184 | 0.0447 | -320.7314 | 1.0015 | -315.568 | 1.0959 | -284.8923 | 1.1124 | -197.8079 | 0.0755 | -245.6748 | 0.0488 |  |  | 96.3363 | 159.8617 | 148.4557
2017-12-19 14:40 | 9917.595 |  |  | 73.7692 | 10.8295 | 47.7631 | 49.0907 | 26.2124 | 19.8945 | 14.2961 | 41.1882 |  |  | -115.1226 | 4.0207 | 50.3847 | 65.1757 | 41.1862 | 16.8871 | 69.9126 | 75.6216 | 8.8903 |  | 160.6365 | 118.3072 | 147.0062 | 170.1643 | 170.7154 | 150.3428 | 94.16 |  |  | 136.3486 | 116.0615 | 134.2443 | 111.2925 | 102.6323 | 101.9796 | 102.382 | 119.1363 | 150.7736 | 170.5886 | 167.9165 | 142.2496 | 127.3518 | 158.5492 | 137.6599 | 84.0021 |  |  |  |  | 128.3155 | 122.5932 | 179.041 | 173.0698 |  |  | 132.6122 | 134.0928 | 165.5223 | 185.615 | 99.599 | 88.7063 | 103.1532 | 122.548 | 142.0361 |  |  |  | 179.9703 | 133.0553 | 149.7894 | [5 empty] | 137.9426 | 159.9217 | 176.196 | 170.7865 | 80.2228 | 98.8425 | 99.6684 | 117.2415 | 115.5068 | 138.318 | 85.7475 | 98.8583 | 108.1124 | 131.849 | 152.4638 |  | 164.0811 | 184.4076 | 180.3037 | 103.5334 | 126.524 | 157.25 | 184.026 | 180.5432 | [7 empty] | 110.9873 | 134.5726 | 166.3961 | 186.743 | 179.8613 | 94.9626 | 96.0608 | 167.8737 | 115.6358 | 170.6001 | 119.7165 | 34.6198 | 34.7273 | 99.4422 | 95.4752 | 35.0766 | 36.3993 | 35.6713 | 35.5174 | 35.021 | 34.2075 | 95.7833 | 113.1598 |  |  | 140.7004 | 165.5762 | 176.3038 | 165.0327 | 134.1636 | 95.2417 | [7 empty] | 100.3712 | 108.5479 | 131.1043 | 161.9496 | 179.7332 | 172.0272 | 133.3734 | 130.7591 | 159.527 | 159.559 | [5 empty] | 125.2423 | 133.3487 | 184.3261 | 181.7783 |  |  | 101.5272 | 131.2777 | 166.146 | 189.215 | 144.3497 | 95.6823 | 106.5493 | 128.0632 | 153.5681 |  |  |  | 183.8868 | 110.8747 | 150.3527 | [5 empty] | 127.8799 | 160.1724 | 179.3861 | 176.6907 | 75.3853 | 93.1378 | 105.8053 | 124.1277 | 113.9011 | 145.3474 | 77.2679 | 91.3709 | 102.632 | 126.5734 | 149.6478 |  | 172.3991 | 190.0112 | 182.4034 | 112.9069 | 137.8621 | 166.6082 | 185.3374 | 178.2038 | [7 empty] | 106.8888 | 139.6169 | 171.766 | 190.6401 |  | 96.5466 | 97.424 | 97.0078 | 188.4341 | 129.3175 | 63.6199 |  | 22.1412 | 22.5931 | 19.0043 | 19.9425 | 43.6132 | 94.5389 | 80.867 | 96.3533 | 95.2367 | 97.0545 | 88.9127 | 100.1187 | 114.2254 | 159.7029 | 159.9472 | 117.2785 | -0.0056 | -0.0397 | 0.007 | 0.0343 | -0.0092 | 0.0006 | -0.0445 | -0.062 | -0.0166 | -284.003 | 0.0406 | -320.7529 | 1.0118 | -315.5957 | 1.0898 | -284.9015 | 1.1103 | -197.8141 | 0.0529 | -245.6871 | 0.057 |  |  | 96.3308 | 159.8251 | 148.329
2017-12-19 14:40 | 9918.5951 |  |  | 73.882 | 10.7706 | 47.7808 | 49.0523 | 26.2291 | 19.8403 | 14.2501 | 41.2428 |  |  | -115.094 | 3.9956 | 50.4504 | 65.1984 | 41.1507 | 16.9267 | 69.887 | 75.7333 | 11.7356 |  | 160.623 | 118.3041 | 147.0085 | 170.1553 | 170.6993 | 150.3433 | 94.1641 |  |  | 136.3415 | 116.0568 | 134.2398 | 111.2835 | 102.6287 | 101.9852 | 102.3842 | 119.1399 | 150.7674 | 170.5767 | 167.906 | 142.2487 | 127.3546 | 158.5469 | 137.6543 | 84.0074 |  |  |  |  | 128.3172 | 122.5912 | 179.0255 | 173.0598 |  |  | 132.6092 | 134.093 | 165.5073 | 185.6036 | 99.6013 | 88.705 | 103.1535 | 122.5506 | 142.0343 |  |  |  | 179.9519 | 133.0509 | 149.7866 | [5 empty] | 137.9324 | 159.9132 | 176.182 | 170.7739 | 80.2195 | 98.8442 | 99.6666 | 117.245 | 115.5084 | 138.3174 | 85.7462 | 98.8624 | 108.1062 | 131.8448 | 152.4578 |  | 164.077 | 184.3908 | 180.2934 | 103.5291 | 126.5248 | 157.2427 | 184.0037 | 180.5279 | [7 empty] | 110.984 | 134.5689 | 166.3886 | 186.7258 | 179.8492 | 94.9556 | 96.0517 | 167.8669 | 115.6329 | 170.5937 | 119.7169 | 34.4334 | 34.3701 | 99.4337 | 95.4721 | 35.1374 | 36.35 | 35.5929 | 35.6299 | 34.8287 | 34.1975 | 95.7747 | 113.1483 |  |  | 140.7004 | 165.5693 | 176.296 | 165.0264 | 134.1544 | 95.2459 | [7 empty] | 100.3783 | 108.5573 | 131.1135 | 161.9565 | 179.7313 | 172.0285 | 133.3826 | 130.7717 | 159.532 | 159.5562 | [5 empty] | 125.2563 | 133.3543 | 184.321 | 181.7644 |  |  | 101.5219 | 131.2729 | 166.1382 | 189.1916 | 144.3401 | 95.6754 | 106.5483 | 128.061 | 153.5629 |  |  |  | 183.8731 | 110.8785 | 150.3456 | [5 empty] | 127.877 | 160.1648 | 179.3759 | 176.6773 | 75.3809 | 93.1399 | 105.8071 | 124.122 | 113.8899 | 145.3461 | 77.2694 | 91.3633 | 102.6375 | 126.5778 | 149.6417 |  | 172.396 | 190.0032 | 182.3811 | 112.8897 | 137.8524 | 166.5985 | 185.3185 | 178.1812 | [7 empty] | 106.8815 | 139.6163 | 171.7486 | 190.6258 |  | 96.5389 | 97.4183 | 97.0043 | 188.4261 | 129.3035 | 63.6135 |  | 22.136 | 22.5933 | 19.0056 | 19.9449 | 43.615 | 94.5364 | 80.858 | 96.3412 | 95.2317 | 97.045 | 88.9049 | 100.1161 | 114.2267 | 159.7047 | 159.8449 | 117.2864 | -0.0056 | -0.0402 | 0.0073 | 0.0342 | -0.0087 | 0.0006 | -0.0373 | -0.0649 | -0.044 | -283.9722 | 0.0242 | -320.6976 | 0.9933 | -315.5803 | 1.098 | -284.9199 | 1.1021 | -197.7833 | 0.057 | -245.6717 | 0.0426 |  |  | 96.3233 | 159.7748 | 148.3415
2017-12-19 14:40 | 9919.5951 |  |  | 73.8308 | 10.8316 | 47.7333 | 49.0106 | 26.2421 | 19.9811 | 14.3662 | 41.3215 |  |  | -115.0969 | 4.0001 | 50.3962 | 65.3026 | 41.2279 | 16.9505 | 69.8867 | 75.7537 | 9.0152 |  | 160.6071 | 118.2968 | 147.0038 | 170.1387 | 170.693 | 150.3382 | 94.18 |  |  | 136.3381 | 116.0457 | 134.2335 | 111.273 | 102.6274 | 101.9824 | 102.3896 | 119.1441 | 150.7591 | 170.5675 | 167.8889 | 142.2533 | 127.3604 | 158.5481 | 137.6511 | 84.0115 |  |  |  |  | 128.3224 | 122.5978 | 179.0118 | 173.0442 |  |  | 132.6103 | 134.0881 | 165.4923 | 185.5948 | 99.608 | 88.7051 | 103.1506 | 122.5453 | 142.0333 |  |  |  | 179.9364 | 133.0454 | 149.7819 | [5 empty] | 137.9248 | 159.9095 | 176.171 | 170.7577 | 80.2177 | 98.8529 | 99.6568 | 117.2453 | 115.5043 | 138.3151 | 85.7428 | 98.8601 | 108.106 | 131.8435 | 152.4481 |  | 164.0679 | 184.3752 | 180.2777 | 103.5314 | 126.5198 | 157.2349 | 183.9836 | 180.5064 | [7 empty] | 110.9887 | 134.5657 | 166.3842 | 186.7099 | 179.836 | 94.9517 | 96.0429 | 167.8499 | 115.6232 | 170.5768 | 119.7153 | 34.2938 | 34.1354 | 99.4252 | 95.4639 | 35.2621 | 36.2087 | 35.6461 | 35.8164 | 34.549 | 34.2674 | 95.7634 | 113.131 |  |  | 140.7061 | 165.5687 | 176.2786 | 165.0182 | 134.1496 | 95.2564 | [7 empty] | 100.3835 | 108.5649 | 131.1144 | 161.9493 | 179.7147 | 172.0156 | 133.3823 | 130.7804 | 159.5266 | 159.5477 | [5 empty] | 125.2497 | 133.3591 | 184.3093 | 181.7476 |  |  | 101.5178 | 131.2724 | 166.1332 | 189.1715 | 144.3307 | 95.6894 | 106.5451 | 128.054 | 153.5613 |  |  |  | 183.8604 | 110.8782 | 150.3383 | [5 empty] | 127.8673 | 160.1548 | 179.3616 | 176.6638 | 75.3783 | 93.135 | 105.8062 | 124.1219 | 113.8921 | 145.3481 | 77.2663 | 91.3722 | 102.6386 | 126.5814 | 149.6413 |  | 172.3884 | 189.9928 | 182.3731 | 112.885 | 137.8606 | 166.5967 | 185.3015 | 178.1691 | [7 empty] | 106.8929 | 139.6131 | 171.7405 | 190.6105 |  | 96.5355 | 97.4122 | 96.9925 | 188.4132 | 129.2948 | 63.6076 |  | 22.1372 | 22.598 | 19.0093 | 19.9501 | 43.6176 | 94.5291 | 80.8582 | 96.3386 | 95.2212 | 97.0427 | 88.913 | 100.1187 | 114.1536 | 159.6729 | 159.8478 | 117.2415 | -0.0056 | -0.0397 | 0.0071 | 0.0345 | -0.009 | 0.0005 | -0.0155 | -0.0623 | -0.053 | -283.9568 | 0.018 | -320.7037 | 0.983 | -315.5772 | 1.0939 | -284.9538 | 1.1144 | -197.8202 | 0.0529 | -245.6409 | 0.0344 |  |  | 96.3172 | 159.7604 | 148.4797
2017-12-19 14:40 | 9920.5952 |  |  | 73.8703 | 10.8764 | 47.7798 | 49.0049 | 26.2628 | 19.8395 | 14.3105 | 41.2327 |  |  | -115.1443 | 4.0147 | 50.4935 | 65.3271 | 41.1507 | 16.9226 | 69.9331 | 75.8153 | 11.7478 |  | 160.5953 | 118.2937 | 146.9909 | 170.1191 | 170.6765 | 150.3283 | 94.1828 |  |  | 136.3265 | 116.0411 | 134.2183 | 111.2683 | 102.6181 | 101.9788 | 102.3867 | 119.1423 | 150.7579 | 170.5548 | 167.8796 | 142.2493 | 127.3573 | 158.5418 | 137.6488 | 84.0179 |  |  |  |  | 128.3152 | 122.6025 | 178.9991 | 173.024 |  |  | 132.6035 | 134.0894 | 165.4912 | 185.5806 | 99.6077 | 88.7118 | 103.1578 | 122.5446 | 142.0248 |  |  |  | 179.9232 | 133.0483 | 149.7721 | [5 empty] | 137.921 | 159.9048 | 176.1591 | 170.7407 | 80.2266 | 98.8458 | 99.6572 | 117.2463 | 115.504 | 138.3178 | 85.7404 | 98.8598 | 108.1086 | 131.8448 | 152.4417 |  | 164.0623 | 184.3658 | 180.261 | 103.5332 | 126.516 | 157.2246 | 183.9765 | 180.4848 | [7 empty] | 110.9867 | 134.5583 | 166.3742 | 186.6963 | 179.8134 | 94.947 | 96.0349 | 167.834 | 115.6179 | 170.5657 | 119.7042 | 34.2581 | 33.9058 | 99.4172 | 95.4544 | 35.3945 | 36.2452 | 35.6634 | 35.9297 | 34.299 | 34.3171 | 95.7573 | 113.1208 |  |  | 140.7068 | 165.5582 | 176.2625 | 165.0006 | 134.1482 | 95.2612 | [7 empty] | 100.3795 | 108.5689 | 131.1051 | 161.9313 | 179.6882 | 171.9965 | 133.3773 | 130.7717 | 159.5137 | 159.5351 | [5 empty] | 125.2394 | 133.3564 | 184.2937 | 181.7373 |  |  | 101.5203 | 131.278 | 166.1281 | 189.1633 | 144.3269 | 95.6972 | 106.5439 | 128.0529 | 153.5551 |  |  |  | 183.8494 | 110.871 | 150.3338 | [5 empty] | 127.8725 | 160.1531 | 179.3489 | 176.6491 | 75.3919 | 93.1357 | 105.8137 | 124.1198 | 113.8999 | 145.342 | 77.263 | 91.3796 | 102.6454 | 126.582 | 149.6362 |  | 172.3782 | 189.9821 | 182.3599 | 112.8824 | 137.8581 | 166.5893 | 185.2866 | 178.1625 | [7 empty] | 106.8978 | 139.6098 | 171.7286 | 190.5919 |  | 96.527 | 97.4075 | 96.9786 | 188.3929 | 129.2841 | 63.5975 |  | 22.1345 | 22.5892 | 19.0069 | 19.9443 | 43.6195 | 94.516 | 80.856 | 96.3308 | 95.2096 | 97.0316 | 88.8998 | 100.1356 | 114.1239 | 159.5644 | 159.8028 | 117.2525 | -0.0057 | -0.0399 | 0.0076 | 0.0347 | -0.0085 | 0.0014 | -0.0217 | -0.065 | -0.0423 | -283.9814 | 0.0385 | -320.7376 | 0.9851 | -315.5864 | 1.0836 | -284.9046 | 1.1062 | -197.7895 | 0.055 | -245.6532 | 0.0344 |  |  | 96.3084 | 159.6836 | 148.4684
2017-12-19 14:40 | 9921.5953 |  |  | 73.7762 | 10.8967 | 47.7661 | 48.9071 | 26.2699 | 19.831 | 14.3814 | 41.2407 |  |  | -115.0945 | 3.9498 | 50.4274 | 65.2509 | 41.1882 | 16.9768 | 69.9527 | 75.8192 | 10.7681 |  | 160.5791 | 118.2907 | 146.98 | 170.103 | 170.6524 | 150.3183 | 94.1843 |  |  | 136.3164 | 116.0372 | 134.2088 | 111.2636 | 102.6114 | 101.9701 | 102.3835 | 119.1417 | 150.7607 | 170.5422 | 167.8722 | 142.2364 | 127.3637 | 158.5337 | 137.6431 | 84.0205 |  |  |  |  | 128.3053 | 122.5998 | 178.9818 | 173.0112 |  |  | 132.5927 | 134.0904 | 165.4876 | 185.5613 | 99.6091 | 88.7141 | 103.1563 | 122.5458 | 142.0109 |  |  |  | 179.9075 | 133.0578 | 149.7684 | [5 empty] | 137.9217 | 159.8975 | 176.1523 | 170.7325 | 80.2352 | 98.8461 | 99.6658 | 117.2502 | 115.5091 | 138.3172 | 85.7457 | 98.8679 | 108.1142 | 131.8447 | 152.4373 |  | 164.0636 | 184.3629 | 180.2459 | 103.5296 | 126.517 | 157.2203 | 183.9671 | 180.4699 | [7 empty] | 110.9794 | 134.5558 | 166.358 | 186.6768 | 179.7904 | 94.935 | 96.022 | 167.8179 | 115.6096 | 170.5455 | 119.6837 | 34.2244 | 33.7891 | 99.4109 | 95.4504 | 35.5274 | 36.2695 | 35.6632 | 36.0974 | 34.253 | 34.3482 | 95.7486 | 113.1172 |  |  | 140.7079 | 165.548 | 176.2534 | 164.9853 | 134.1509 | 95.2629 | [7 empty] | 100.3808 | 108.5632 | 131.0948 | 161.9252 | 179.6749 | 171.9797 | 133.3684 | 130.7658 | 159.506 | 159.5182 | [5 empty] | 125.2378 | 133.3541 | 184.2807 | 181.7323 |  |  | 101.5292 | 131.2751 | 166.1236 | 189.1555 | 144.3206 | 95.6938 | 106.5556 | 128.0651 | 153.5477 |  |  |  | 183.8316 | 110.859 | 150.3306 | [5 empty] | 127.874 | 160.1568 | 179.3381 | 176.6383 | 75.4071 | 93.146 | 105.8195 | 124.1211 | 113.8976 | 145.3317 | 77.2713 | 91.3812 | 102.6522 | 126.5801 | 149.6323 |  | 172.377 | 189.9734 | 182.3444 | 112.8798 | 137.85 | 166.5811 | 185.2708 | 178.1495 | [7 empty] | 106.8901 | 139.6036 | 171.7146 | 190.5726 |  | 96.52 | 97.4014 | 96.9761 | 188.3813 | 129.2838 | 63.5928 |  | 22.1326 | 22.5892 | 19.0087 | 19.9447 | 43.6236 | 94.5546 | 80.8548 | 96.3266 | 95.2123 | 97.0291 | 88.8986 | 100.1281 | 114.1586 | 159.6511 | 159.8201 | 117.316 | -0.0056 | -0.0396 | 0.0064 | 0.0345 | -0.0093 | 0.0009 | -0.0246 | -0.0638 | -0.0507 | -283.9753 | 0.0426 | -320.7406 | 0.9974 | -315.6111 | 1.0816 | -284.9261 | 1.1103 | -197.8356 | 0.0673 | -245.6748 | 0.0467 |  |  | 96.3028 | 159.7356 | 148.439
2017-12-19 14:41 | 9922.5953 |  |  | 73.8016 | 11.0172 | 47.8463 | 49.0627 | 26.3618 | 19.8742 | 14.3807 | 41.327 |  |  | -115.0234 | 3.9363 | 50.4096 | 65.0706 | 41.1844 | 17.0447 | 69.8854 | 75.8088 | 11.4598 |  | 160.5662 | 118.2914 | 146.9743 | 170.0919 | 170.6434 | 150.3099 | 94.1908 |  |  | 136.312 | 116.031 | 134.2032 | 111.2574 | 102.6113 | 101.9745 | 102.3863 | 119.1415 | 150.7562 | 170.5316 | 167.8533 | 142.2301 | 127.3711 | 158.5249 | 137.6273 | 84.0131 |  |  |  |  | 128.302 | 122.594 | 178.9651 | 173.0006 |  |  | 132.5882 | 134.078 | 165.4765 | 185.5452 | 99.6083 | 88.716 | 103.1463 | 122.5409 | 141.9931 |  |  |  | 179.8892 | 133.0636 | 149.7626 | [5 empty] | 137.9239 | 159.8985 | 176.1485 | 170.7278 | 80.2386 | 98.8557 | 99.6737 | 117.2588 | 115.5161 | 138.3151 | 85.7493 | 98.8719 | 108.1186 | 131.8404 | 152.4302 |  | 164.0558 | 184.3594 | 180.2349 | 103.5313 | 126.5103 | 157.2184 | 183.9551 | 180.4577 | [7 empty] | 110.9852 | 134.5606 | 166.3539 | 186.6598 | 179.7808 | 94.9309 | 96.0191 | 167.8022 | 115.6041 | 170.5257 | 119.6752 | 34.1337 | 33.9247 | 99.4063 | 95.4468 | 35.5536 | 36.1014 | 35.6791 | 36.4236 | 34.1906 | 34.4102 | 95.7441 | 113.108 |  |  | 140.7067 | 165.5403 | 176.2382 | 164.9712 | 134.1507 | 95.2599 | [7 empty] | 100.3799 | 108.556 | 131.0857 | 161.9236 | 179.6661 | 171.9641 | 133.3583 | 130.7675 | 159.5035 | 159.5088 | [5 empty] | 125.2362 | 133.3508 | 184.2705 | 181.7155 |  |  | 101.5309 | 131.276 | 166.1203 | 189.144 | 144.3143 | 95.6986 | 106.5645 | 128.0704 | 153.5404 |  |  |  | 183.8182 | 110.8568 | 150.3289 | [5 empty] | 127.877 | 160.1493 | 179.3264 | 176.6306 | 75.4143 | 93.1526 | 105.8187 | 124.1291 | 113.8966 | 145.3294 | 77.2786 | 91.3929 | 102.6404 | 126.5781 | 149.6253 |  | 172.3768 | 189.9645 | 182.3338 | 112.8823 | 137.8476 | 166.5755 | 185.2503 | 178.1309 | [7 empty] | 106.8772 | 139.6042 | 171.7202 | 190.5672 |  | 96.5163 | 97.3954 | 96.9793 | 188.3744 | 129.2786 | 63.5825 |  | 22.1367 | 22.5965 | 19.011 | 19.9428 | 43.6277 | 94.5753 | 80.8493 | 96.3139 | 95.1932 | 97.0269 | 88.9034 | 100.1338 | 114.1435 | 159.6126 | 159.8511 | 117.2312 | -0.0055 | -0.0399 | 0.0066 | 0.0346 | -0.009 | 0.0011 | -0.0485 | -0.0617 | -0.071 | -283.9814 | 0.0406 | -320.7652 | 1.0159 | -315.6172 | 1.0918 | -284.9476 | 1.1083 | -197.8018 | 0.0673 | -245.6994 | 0.0508 |  |  | 96.2969 | 159.7319 | 148.537
2017-12-19 14:41 | 9923.5954 |  |  | 73.847 | 10.9411 | 47.8921 | 49.1144 | 26.2911 | 19.8836 | 14.359 | 41.2851 |  |  | -115.0467 | 3.9291 | 50.4039 | 65.189 | 41.1899 | 16.9787 | 69.9123 | 75.7435 | 10.0065 |  | 160.5555 | 118.2919 | 146.9671 | 170.0849 | 170.6276 | 150.3066 | 94.1939 |  |  | 136.3037 | 116.0227 | 134.1936 | 111.2504 | 102.6005 | 101.9737 | 102.3881 | 119.1343 | 150.7389 | 170.5207 | 167.8324 | 142.2216 | 127.3612 | 158.5138 | 137.6135 | 83.9946 |  |  |  |  | 128.2987 | 122.5864 | 178.959 | 172.9954 |  |  | 132.5905 | 134.079 | 165.4712 | 185.5327 | 99.6161 | 88.7277 | 103.1553 | 122.5424 | 141.9925 |  |  |  | 179.8702 | 133.0479 | 149.7466 | [5 empty] | 137.9156 | 159.8899 | 176.1327 | 170.7128 | 80.2343 | 98.8534 | 99.6703 | 117.257 | 115.5175 | 138.3136 | 85.7535 | 98.8681 | 108.1191 | 131.8365 | 152.4205 |  | 164.0474 | 184.3445 | 180.2217 | 103.5338 | 126.5045 | 157.2119 | 183.9395 | 180.4411 | [7 empty] | 110.9943 | 134.5624 | 166.3595 | 186.6569 | 179.7714 | 94.9182 | 96.0139 | 167.7946 | 115.6006 | 170.5143 | 119.6695 | 34.0406 | 33.9759 | 99.399 | 95.4354 | 35.4668 | 35.9213 | 35.6425 | 36.7009 | 34.1258 | 34.4734 | 95.7445 | 113.0923 |  |  | 140.7021 | 165.5311 | 176.217 | 164.952 | 134.1441 | 95.2602 | [7 empty] | 100.3808 | 108.5548 | 131.088 | 161.9167 | 179.6539 | 171.9537 | 133.3562 | 130.7706 | 159.5055 | 159.5009 | [5 empty] | 125.242 | 133.3558 | 184.2501 | 181.6929 |  |  | 101.5268 | 131.282 | 166.1182 | 189.1231 | 144.308 | 95.6998 | 106.5592 | 128.0599 | 153.5294 |  |  |  | 183.8033 | 110.859 | 150.3152 | [5 empty] | 127.8778 | 160.1338 | 179.3113 | 176.612 | 75.4108 | 93.1497 | 105.8225 | 124.1256 | 113.8924 | 145.3333 | 77.2825 | 91.3998 | 102.6306 | 126.5743 | 149.6175 |  | 172.3664 | 189.9506 | 182.3159 | 112.8755 | 137.8451 | 166.5626 | 185.2334 | 178.1156 | [7 empty] | 106.874 | 139.6043 | 171.7122 | 190.5587 |  | 96.5028 | 97.3882 | 96.9738 | 188.3553 | 129.2589 | 63.5697 |  | 22.1332 | 22.5915 | 19.0088 | 19.9345 | 43.624 | 94.5426 | 80.8433 | 96.3093 | 95.1912 | 97.0142 | 88.91 | 100.1307 | 114.1446 | 159.6037 | 159.8133 | 117.2732 | -0.0058 | -0.04 | 0.0071 | 0.0342 | -0.0085 | 0.0013 | -0.0257 | -0.0633 | -0.0546 | -283.9968 | 0.0508 | -320.7499 | 1.0097 | -315.6357 | 1.1103 | -284.9692 | 1.1165 | -197.8172 | 0.0693 | -245.6594 | 0.0467 |  |  | 96.2889 | 159.7085 | 148.51
2017-12-19 14:41 | 9924.5954 |  |  | 73.7952 | 10.887 | 47.8528 | 49.0737 | 26.3052 | 19.9494 | 14.4248 | 41.3761 |  |  | -114.9402 | 3.9578 | 50.4099 | 65.2049 | 41.1264 | 16.9032 | 69.9417 | 75.7682 | 11.7406 |  | 160.5349 | 118.2883 | 146.954 | 170.0698 | 170.6051 | 150.2975 | 94.1865 |  |  | 136.29 | 116.0101 | 134.1817 | 111.2375 | 102.5854 | 101.9594 | 102.3803 | 119.1229 | 150.7247 | 170.5032 | 167.8162 | 142.2151 | 127.3532 | 158.5095 | 137.6091 | 83.985 |  |  |  |  | 128.2902 | 122.5814 | 178.9459 | 172.9801 |  |  | 132.5825 | 134.0785 | 165.4585 | 185.5154 | 99.6101 | 88.7241 | 103.1547 | 122.5412 | 141.9891 |  |  |  | 179.8466 | 133.0417 | 149.736 | [5 empty] | 137.9128 | 159.8805 | 176.116 | 170.6978 | 80.2268 | 98.8499 | 99.6669 | 117.2493 | 115.5124 | 138.3141 | 85.7564 | 98.8647 | 108.1176 | 131.8352 | 152.4131 |  | 164.0447 | 184.3222 | 180.2103 | 103.5362 | 126.5045 | 157.2049 | 183.919 | 180.4315 | [7 empty] | 110.9922 | 134.5572 | 166.3499 | 186.6442 | 179.7525 | 94.9064 | 96.0058 | 167.7844 | 115.5897 | 170.4947 | 119.6534 | 33.9342 | 33.787 | 99.391 | 95.428 | 35.4064 | 35.744 | 35.6233 | 36.9665 | 34.1038 | 34.4745 | 95.7377 | 113.0852 |  |  | 140.6968 | 165.5271 | 176.2046 | 164.9413 | 134.1364 | 95.2609 | [7 empty] | 100.3722 | 108.5561 | 131.092 | 161.9091 | 179.6403 | 171.9443 | 133.3563 | 130.7723 | 159.5102 | 159.4893 | [5 empty] | 125.2428 | 133.3598 | 184.234 | 181.6764 |  |  | 101.5261 | 131.2726 | 166.1102 | 189.1031 | 144.2955 | 95.6941 | 106.5531 | 128.0624 | 153.5265 |  |  |  | 183.7808 | 110.8522 | 150.3056 | [5 empty] | 127.872 | 160.1217 | 179.2916 | 176.589 | 75.4082 | 93.1468 | 105.8213 | 124.1173 | 113.8944 | 145.3336 | 77.2817 | 91.4001 | 102.6364 | 126.5668 | 149.6134 |  | 172.3621 | 189.9347 | 182.3029 | 112.8726 | 137.8454 | 166.5585 | 185.2253 | 178.1069 | [7 empty] | 106.8831 | 139.5933 | 171.6981 | 190.5428 |  | 96.4937 | 97.3777 | 96.9654 | 188.3352 | 129.2433 | 63.5573 |  | 22.1312 | 22.5905 | 19.0112 | 19.9311 | 43.6261 | 94.5183 | 80.8408 | 96.3041 | 95.1848 | 97.0082 | 88.9135 | 100.1378 | 114.1469 | 159.6289 | 159.8268 | 117.3097 | -0.0058 | -0.0398 | 0.0065 | 0.0338 | -0.0094 | 0.001 | -0.0325 | -0.0655 | -0.0545 | -283.9784 | 0.0365 | -320.7499 | 1.0036 | -315.6264 | 1.0918 | -284.9815 | 1.1267 | -197.8295 | 0.057 | -245.6871 | 0.0406 |  |  | 96.2808 | 159.7278 | 148.529
2017-12-19 14:41 | 9925.5955 |  |  | 73.8106 | 10.885 | 47.8309 | 49.0475 | 26.2642 | 19.9444 | 14.4484 | 41.3004 |  |  | -115.0147 | 3.9393 | 50.4192 | 65.2364 | 41.2189 | 17.0289 | 69.9239 | 75.7407 | 11.4793 |  | 160.5166 | 118.285 | 146.9533 | 170.0556 | 170.5907 | 150.2851 | 94.1955 |  |  | 136.2766 | 116.0081 | 134.1791 | 111.2341 | 102.5812 | 101.9602 | 102.3781 | 119.121 | 150.7197 | 170.4861 | 167.8013 | 142.2121 | 127.359 | 158.509 | 137.6091 | 83.9711 |  |  |  |  | 128.2901 | 122.5776 | 178.9298 | 172.9603 |  |  | 132.5709 | 134.0727 | 165.447 | 185.4993 | 99.6007 | 88.7152 | 103.1435 | 122.5343 | 141.9815 |  |  |  | 179.8343 | 133.0584 | 149.7351 | [5 empty] | 137.916 | 159.8828 | 176.1146 | 170.6865 | 80.2281 | 98.8488 | 99.6655 | 117.2547 | 115.5105 | 138.3198 | 85.7545 | 98.8614 | 108.1146 | 131.8285 | 152.4071 |  | 164.0396 | 184.3139 | 180.1985 | 103.5397 | 126.5048 | 157.1984 | 183.914 | 180.4237 | [7 empty] | 110.9824 | 134.5491 | 166.3314 | 186.6201 | 179.7368 | 94.9023 | 95.9987 | 167.7707 | 115.5778 | 170.4773 | 119.6479 | 33.7001 | 33.6233 | 99.3754 | 95.4188 | 35.4264 | 35.7254 | 35.525 | 37.2211 | 34.0072 | 34.4455 | 95.7268 | 113.0718 |  |  | 140.694 | 165.5203 | 176.1984 | 164.931 | 134.1282 | 95.2568 | [7 empty] | 100.3712 | 108.5595 | 131.0876 | 161.9056 | 179.6293 | 171.9332 | 133.3564 | 130.7785 | 159.5066 | 159.481 | [5 empty] | 125.2456 | 133.3585 | 184.2233 | 181.666 |  |  | 101.5357 | 131.2676 | 166.1048 | 189.0891 | 144.2942 | 95.696 | 106.5609 | 128.0708 | 153.5278 |  |  |  | 183.7723 | 110.8559 | 150.309 | [5 empty] | 127.8717 | 160.1189 | 179.2782 | 176.5808 | 75.414 | 93.1561 | 105.8209 | 124.1193 | 113.8929 | 145.3301 | 77.2809 | 91.3979 | 102.6459 | 126.569 | 149.6134 |  | 172.3616 | 189.9254 | 182.2942 | 112.8761 | 137.8497 | 166.5598 | 185.2205 | 178.0958 | [7 empty] | 106.8763 | 139.5922 | 171.6881 | 190.5314 |  | 96.496 | 97.373 | 96.951 | 188.328 | 129.2415 | 63.5485 |  | 22.1336 | 22.5999 | 19.0168 | 19.9326 | 43.6389 | 94.5068 | 80.8395 | 96.2948 | 95.1871 | 97.0107 | 88.9169 | 100.1353 | 114.1489 | 159.5774 | 159.7579 | 117.2258 | -0.0055 | -0.0396 | 0.0075 | 0.0343 | -0.0087 | 0.0008 | -0.0366 | -0.0628 | -0.0518 | -283.9968 | 0.0488 | -320.7745 | 0.9892 | -315.6203 | 1.0918 | -284.9692 | 1.1288 | -197.811 | 0.0714 | -245.684 | 0.0385 |  |  | 96.2767 | 159.6677 | 148.5421
2017-12-19 14:41 | 9926.5956 |  |  | 73.7959 | 10.915 | 47.9003 | 48.9817 | 26.2966 | 19.9714 | 14.3907 | 41.3198 |  |  | -115.1082 | 3.8714 | 50.3737 | 65.2321 | 41.2011 | 16.9672 | 69.8635 | 75.7555 | 10.6228 |  | 160.5017 | 118.2877 | 146.9571 | 170.0485 | 170.5814 | 150.2795 | 94.1853 |  |  | 136.2738 | 116.006 | 134.1699 | 111.2407 | 102.5782 | 101.9723 | 102.3844 | 119.1173 | 150.7205 | 170.4808 | 167.7904 | 142.2123 | 127.3606 | 158.5024 | 137.6081 | 83.951 |  |  |  |  | 128.2957 | 122.584 | 178.9182 | 172.9517 |  |  | 132.573 | 134.0763 | 165.447 | 185.4867 | 99.6067 | 88.7223 | 103.1478 | 122.5337 | 141.9863 |  |  |  | 179.8271 | 133.054 | 149.7283 | [5 empty] | 137.9139 | 159.8793 | 176.107 | 170.6818 | 80.2319 | 98.8539 | 99.6615 | 117.2557 | 115.5099 | 138.3181 | 85.7528 | 98.8609 | 108.1106 | 131.8277 | 152.403 |  | 164.035 | 184.2958 | 180.1791 | 103.5423 | 126.5021 | 157.1953 | 183.9013 | 180.4064 | [7 empty] | 110.9734 | 134.5425 | 166.321 | 186.605 | 179.7198 | 94.8986 | 95.9943 | 167.7568 | 115.5734 | 170.4766 | 119.6479 | 33.3592 | 33.7279 | 99.3643 | 95.4095 | 35.4747 | 35.9697 | 35.2502 | 37.508 | 33.8325 | 34.4808 | 95.7208 | 113.0614 |  |  | 140.6937 | 165.5088 | 176.185 | 164.9188 | 134.124 | 95.2592 | [7 empty] | 100.3785 | 108.56 | 131.0809 | 161.901 | 179.6196 | 171.9197 | 133.3548 | 130.7817 | 159.5011 | 159.4723 | [5 empty] | 125.2487 | 133.3592 | 184.2073 | 181.6482 |  |  | 101.5408 | 131.2762 | 166.0981 | 189.0756 | 144.2876 | 95.7061 | 106.5754 | 128.0711 | 153.5219 |  |  |  | 183.7524 | 110.8623 | 150.302 | [5 empty] | 127.8708 | 160.1133 | 179.2677 | 176.5665 | 75.4126 | 93.1574 | 105.8217 | 124.1223 | 113.882 | 145.3292 | 77.2826 | 91.3934 | 102.644 | 126.5699 | 149.5987 |  | 172.3531 | 189.9124 | 182.2743 | 112.8726 | 137.8447 | 166.5461 | 185.2061 | 178.0744 | [7 empty] | 106.8661 | 139.594 | 171.6789 | 190.5172 |  | 96.4887 | 97.3689 | 96.9401 | 188.318 | 129.2379 | 63.5441 |  | 22.1303 | 22.5992 | 19.0183 | 19.932 | 43.6453 | 94.5418 | 80.836 | 96.2894 | 95.1719 | 96.9937 | 88.9158 | 100.124 | 114.1596 | 159.5911 | 159.7833 | 117.2536 | -0.006 | -0.0399 | 0.0074 | 0.0346 | -0.0089 | 0.0011 | -0.0404 | -0.0588 | -0.0291 | -283.9722 | 0.0591 | -320.7745 | 1.0056 | -315.6418 | 1.0918 | -284.9815 | 1.1144 | -197.8141 | 0.0693 | -245.6932 | 0.0488 |  |  | 96.2682 | 159.6872 | 148.4897
2017-12-19 14:41 | 9927.5956 |  |  | 73.9752 | 10.897 | 47.8222 | 48.8975 | 26.281 | 19.9478 | 14.4198 | 41.2699 |  |  | -115.2002 | 3.819 | 50.2926 | 65.1557 | 41.1681 | 16.9717 | 69.8076 | 75.7146 | 11.7029 |  | 160.4887 | 118.2908 | 146.9515 | 170.033 | 170.5745 | 150.2759 | 94.1734 |  |  | 136.2688 | 115.9999 | 134.1582 | 111.2314 | 102.58 | 101.9812 | 102.3858 | 119.1158 | 150.7176 | 170.4714 | 167.7823 | 142.2108 | 127.3513 | 158.4911 | 137.5994 | 83.9429 |  |  |  |  | 128.296 | 122.5875 | 178.9017 | 172.9354 |  |  | 132.5805 | 134.0763 | 165.4405 | 185.4743 | 99.6055 | 88.7315 | 103.1593 | 122.5369 | 141.9836 |  |  |  | 179.8089 | 133.0328 | 149.7192 | [5 empty] | 137.9052 | 159.8651 | 176.0914 | 170.671 | 80.2304 | 98.8585 | 99.6659 | 117.2507 | 115.5149 | 138.3091 | 85.7579 | 98.8628 | 108.1128 | 131.8281 | 152.3973 |  | 164.0237 | 184.2704 | 180.1709 | 103.5502 | 126.505 | 157.1914 | 183.8802 | 180.387 | [7 empty] | 110.9673 | 134.5374 | 166.3128 | 186.5907 | 179.7018 | 94.8986 | 95.9903 | 167.7411 | 115.572 | 170.4677 | 119.6359 | 33.1896 | 34.0585 | 99.3578 | 95.404 | 35.5347 | 36.0239 | 34.9057 | 37.6891 | 33.6383 | 34.5359 | 95.712 | 113.0554 |  |  | 140.6953 | 165.5003 | 176.1706 | 164.9027 | 134.1227 | 95.2698 | [7 empty] | 100.3776 | 108.5599 | 131.0781 | 161.891 | 179.6059 | 171.9039 | 133.3492 | 130.7759 | 159.4976 | 159.4598 | [5 empty] | 125.2441 | 133.3601 | 184.1972 | 181.6341 |  |  | 101.5344 | 131.2726 | 166.0973 | 189.0687 | 144.2784 | 95.7134 | 106.5814 | 128.0756 | 153.5148 |  |  |  | 183.7299 | 110.8601 | 150.2899 | [5 empty] | 127.8747 | 160.1116 | 179.2589 | 176.5551 | 75.4165 | 93.1555 | 105.8273 | 124.1255 | 113.8792 | 145.3362 | 77.2892 | 91.3959 | 102.6478 | 126.5738 | 149.5931 |  | 172.3471 | 189.8984 | 182.2642 | 112.8703 | 137.8395 | 166.5403 | 185.1932 | 178.0597 | [7 empty] | 106.8615 | 139.5835 | 171.6699 | 190.5016 |  | 96.4785 | 97.3632 | 96.94 | 188.3104 | 129.2294 | 63.5384 |  | 22.1323 | 22.599 | 19.0155 | 19.9299 | 43.6457 | 94.5724 | 80.8334 | 96.2832 | 95.1651 | 96.9961 | 88.9222 | 100.1379 | 114.1166 | 159.59 | 159.7301 | 117.1935 | -0.0056 | -0.0397 | 0.0066 | 0.0342 | -0.0088 | 0.0003 | -0.0307 | -0.0655 | -0.0612 | -283.9845 | 0.0447 | -320.796 | 1.0179 | -315.6449 | 1.1165 | -285.0153 | 1.1206 | -197.8018 | 0.0652 | -245.6809 | 0.0693 |  |  | 96.2644 | 159.6601 | 148.3294
2017-12-19 14:41 | 9928.5957 |  |  | 73.9247 | 10.8813 | 47.7851 | 48.9264 | 26.2685 | 19.9504 | 14.4326 | 41.197 |  |  | -115.266 | 3.7588 | 50.2449 | 65.1923 | 41.2193 | 16.9146 | 69.7945 | 75.7223 | 9.8467 |  | 160.4806 | 118.2863 | 146.9423 | 170.0206 | 170.5595 | 150.2671 | 94.1899 |  |  | 136.2596 | 115.997 | 134.1516 | 111.2187 | 102.5739 | 101.9845 | 102.3903 | 119.1189 | 150.7153 | 170.4546 | 167.7671 | 142.2015 | 127.3513 | 158.4836 | 137.5942 | 83.9326 |  |  |  |  | 128.2903 | 122.5766 | 178.8817 | 172.9198 |  |  | 132.5837 | 134.0775 | 165.4311 | 185.4612 | 99.6055 | 88.7329 | 103.1612 | 122.5373 | 141.9718 |  |  |  | 179.7923 | 133.0271 | 149.7134 | [5 empty] | 137.9051 | 159.8578 | 176.0838 | 170.6581 | 80.2314 | 98.856 | 99.6738 | 117.2511 | 115.5171 | 138.3069 | 85.7622 | 98.8648 | 108.1155 | 131.8267 | 152.3851 |  | 164.0113 | 184.262 | 180.1622 | 103.5451 | 126.4999 | 157.1778 | 183.8706 | 180.374 | [7 empty] | 110.9789 | 134.5389 | 166.3108 | 186.5774 | 179.6922 | 94.8864 | 95.9768 | 167.7318 | 115.5634 | 170.4465 | 119.6137 | 33.1829 | 34.2415 | 99.3488 | 95.3889 | 35.5674 | 35.7083 | 34.7299 | 37.5347 | 33.5179 | 34.4471 | 95.694 | 113.0376 |  |  | 140.6897 | 165.4852 | 176.1584 | 164.8841 | 134.1169 | 95.2734 | [7 empty] | 100.3719 | 108.5601 | 131.0742 | 161.884 | 179.5887 | 171.8897 | 133.3436 | 130.7765 | 159.4895 | 159.4421 | [5 empty] | 125.2388 | 133.3567 | 184.1802 | 181.6128 |  |  | 101.5273 | 131.2712 | 166.0938 | 189.0608 | 144.2734 | 95.7011 | 106.5753 | 128.0682 | 153.498 |  |  |  | 183.722 | 110.859 | 150.2839 | [5 empty] | 127.8717 | 160.1103 | 179.2449 | 176.5478 | 75.4228 | 93.1553 | 105.8346 | 124.1265 | 113.8785 | 145.3368 | 77.299 | 91.4036 | 102.653 | 126.5755 | 149.5947 |  | 172.3437 | 189.8873 | 182.2564 | 112.8681 | 137.8398 | 166.5365 | 185.1866 | 178.0504 | [7 empty] | 106.8622 | 139.5804 | 171.6688 | 190.4876 |  | 96.4722 | 97.3554 | 96.934 | 188.2979 | 129.2192 | 63.5341 |  | 22.1353 | 22.5911 | 19.0121 | 19.9277 | 43.6483 | 94.5687 | 80.8307 | 96.2744 | 95.1578 | 96.9852 | 88.9205 | 100.1374 | 114.1689 | 159.6295 | 159.8044 | 117.2402 | -0.0059 | -0.0397 | 0.0067 | 0.0347 | -0.0088 | 0.0007 | -0.0315 | -0.0631 | -0.0469 | -283.966 | 0.0488 | -320.7776 | 1.0179 | -315.6818 | 1.135 | -285.0276 | 1.1432 | -197.8233 | 0.0734 | -245.6778 | 0.0611 |  |  | 96.2553 | 159.7169 | 148.2802
2017-12-19 14:41 | 9929.5957 |  |  | 73.8975 | 10.8571 | 47.7845 | 48.9256 | 26.1762 | 19.9569 | 14.3819 | 41.2514 |  |  | -115.1972 | 3.9337 | 50.3492 | 65.1835 | 41.2409 | 16.9379 | 69.8024 | 75.706 | 11.6278 |  | 160.4676 | 118.2807 | 146.9328 | 170.0102 | 170.5447 | 150.2565 | 94.1956 |  |  | 136.248 | 115.989 | 134.1439 | 111.2138 | 102.5612 | 101.9804 | 102.389 | 119.1196 | 150.7126 | 170.4478 | 167.7519 | 142.1967 | 127.3529 | 158.4791 | 137.5926 | 83.9243 |  |  |  |  | 128.2838 | 122.5753 | 178.8768 | 172.9048 |  |  | 132.5731 | 134.0767 | 165.4277 | 185.4487 | 99.6074 | 88.7292 | 103.1595 | 122.5362 | 141.9619 |  |  |  | 179.7728 | 133.0311 | 149.7048 | [5 empty] | 137.9075 | 159.8547 | 176.0624 | 170.6408 | 80.2362 | 98.852 | 99.6717 | 117.2489 | 115.5142 | 138.3031 | 85.7587 | 98.8676 | 108.1139 | 131.825 | 152.3737 |  | 164.0059 | 184.2483 | 180.1447 | 103.5342 | 126.487 | 157.1661 | 183.8545 | 180.3595 | [7 empty] | 110.9868 | 134.5412 | 166.3047 | 186.5666 | 179.6825 | 94.8795 | 95.9674 | 167.7267 | 115.5532 | 170.4318 | 119.6168 | 33.2209 | 34.106 | 99.3442 | 95.3828 | 35.4246 | 35.3574 | 34.761 | 37.2802 | 33.4104 | 34.2653 | 95.6894 | 113.0361 |  |  | 140.6847 | 165.4713 | 176.1452 | 164.8743 | 134.1129 | 95.2719 | [7 empty] | 100.373 | 108.5601 | 131.0687 | 161.882 | 179.571 | 171.8776 | 133.3411 | 130.78 | 159.4817 | 159.4276 | [5 empty] | 125.233 | 133.3518 | 184.1702 | 181.592 |  |  | 101.5309 | 131.2785 | 166.0868 | 189.0468 | 144.2678 | 95.6835 | 106.5747 | 128.0496 | 153.4808 |  |  |  | 183.7069 | 110.8605 | 150.2792 | [5 empty] | 127.8683 | 160.0997 | 179.2351 | 176.5351 | 75.426 | 93.1577 | 105.8309 | 124.1225 | 113.8742 | 145.3249 | 77.2952 | 91.4007 | 102.6466 | 126.5673 | 149.5818 |  | 172.327 | 189.8675 | 182.2371 | 112.8625 | 137.832 | 166.5205 | 185.1648 | 178.0351 | [7 empty] | 106.8497 | 139.5798 | 171.6636 | 190.4674 |  | 96.4673 | 97.3468 | 96.9265 | 188.2847 | 129.2109 | 63.5249 |  | 22.1296 | 22.5757 | 19.0105 | 19.9242 | 43.6524 | 94.5718 | 80.8243 | 96.2749 | 95.1547 | 96.9808 | 88.9167 | 100.1306 | 114.114 | 159.5783 | 159.7184 | 117.1791 | -0.0056 | -0.0395 | 0.0066 | 0.0341 | -0.0088 | 0.0009 | -0.04 | -0.0635 | -0.0475 | -283.9784 | 0.0365 | -320.7868 | 1.0118 | -315.6818 | 1.1226 | -285.0369 | 1.1432 | -197.8233 | 0.057 | -245.6717 | 0.055 |  |  | 96.2497 | 159.6483 | 148.3357
2017-12-19 14:41 | 9930.5958 |  |  | 73.9684 | 10.9181 | 47.9055 | 49.0489 | 26.2944 | 19.9604 | 14.4112 | 41.2992 |  |  | -115.1677 | 3.9076 | 50.3093 | 65.1061 | 41.2362 | 17.0445 | 69.889 | 75.7215 | 10.9008 |  | 160.4488 | 118.2747 | 146.9253 | 169.9887 | 170.5278 | 150.2414 | 94.2011 |  |  | 136.2385 | 115.9787 | 134.132 | 111.2023 | 102.5541 | 101.9703 | 102.3791 | 119.1157 | 150.698 | 170.4399 | 167.7389 | 142.1911 | 127.3487 | 158.469 | 137.5799 | 83.9039 |  |  |  |  | 128.2836 | 122.5749 | 178.8704 | 172.8909 |  |  | 132.5695 | 134.0788 | 165.4223 | 185.4371 | 99.6191 | 88.7335 | 103.1637 | 122.5333 | 141.959 |  |  |  | 179.7612 | 133.025 | 149.6975 | [5 empty] | 137.9056 | 159.8445 | 176.048 | 170.6252 | 80.2379 | 98.8581 | 99.6646 | 117.2509 | 115.5158 | 138.3034 | 85.7617 | 98.8733 | 108.1174 | 131.8243 | 152.3675 |  | 164.0065 | 184.2425 | 180.1388 | 103.5377 | 126.4934 | 157.1669 | 183.84 | 180.3475 | [7 empty] | 110.9798 | 134.5414 | 166.2958 | 186.5515 | 179.6665 | 94.8796 | 95.9647 | 167.7153 | 115.5501 | 170.4211 | 119.6185 | 33.3206 | 33.8246 | 99.3399 | 95.3842 | 35.143 | 34.9307 | 34.8489 | 37.0245 | 33.384 | 34.1711 | 95.6915 | 113.0309 |  |  | 140.6874 | 165.4697 | 176.1335 | 164.867 | 134.1104 | 95.28 | [7 empty] | 100.3757 | 108.5637 | 131.0661 | 161.8721 | 179.5572 | 171.8681 | 133.3464 | 130.7783 | 159.4771 | 159.4235 | [5 empty] | 125.2358 | 133.3609 | 184.1633 | 181.5849 |  |  | 101.5351 | 131.2818 | 166.0865 | 189.0336 | 144.2639 | 95.6867 | 106.5702 | 128.0422 | 153.4766 |  |  |  | 183.6936 | 110.8582 | 150.2695 | [5 empty] | 127.8702 | 160.091 | 179.2283 | 176.5181 | 75.4317 | 93.1617 | 105.8307 | 124.1203 | 113.866 | 145.3201 | 77.2925 | 91.3964 | 102.6447 | 126.563 | 149.5713 |  | 172.3199 | 189.8531 | 182.2238 | 112.8672 | 137.8305 | 166.5118 | 185.1439 | 178.0153 | [7 empty] | 106.8383 | 139.5797 | 171.6518 | 190.4568 |  | 96.4558 | 97.3416 | 96.922 | 188.266 | 129.205 | 63.5138 |  | 22.1275 | 22.5758 | 19.0113 | 19.923 | 43.6521 | 94.5528 | 80.816 | 96.268 | 95.1489 | 96.97 | 88.9156 | 100.1478 | 114.1325 | 159.5372 | 159.7293 | 117.0985 | -0.0055 | -0.0395 | 0.0066 | 0.0335 | -0.0094 | 0.0006 | -0.0291 | -0.06 | -0.0514 | -284.0091 | 0.0508 | -320.7899 | 1.0077 | -315.6357 | 1.1144 | -285.0307 | 1.135 | -197.8326 | 0.0755 | -245.684 | 0.0324 |  |  | 96.2438 | 159.6333 | 148.493
2017-12-19 14:41 | 9931.5959 |  |  | 73.9059 | 10.9673 | 47.8584 | 49.0172 | 26.3957 | 19.9777 | 14.3495 | 41.2013 |  |  | -115.0531 | 3.91 | 50.3785 | 65.0523 | 41.1317 | 17.0428 | 69.8953 | 75.7772 | 9.25 |  | 160.4405 | 118.2768 | 146.9198 | 169.9817 | 170.5112 | 150.2316 | 94.2096 |  |  | 136.2311 | 115.9762 | 134.1249 | 111.1955 | 102.5522 | 101.9713 | 102.38 | 119.1071 | 150.6883 | 170.4172 | 167.7221 | 142.1839 | 127.3494 | 158.4563 | 137.5696 | 83.8687 |  |  |  |  | 128.2695 | 122.5723 | 178.8521 | 172.876 |  |  | 132.5675 | 134.0741 | 165.4079 | 185.415 | 99.6152 | 88.7349 | 103.158 | 122.5232 | 141.9525 |  |  |  | 179.7541 | 133.0144 | 149.6965 | [5 empty] | 137.9059 | 159.8407 | 176.0467 | 170.6223 | 80.2385 | 98.8637 | 99.6659 | 117.2575 | 115.5074 | 138.3037 | 85.7639 | 98.8696 | 108.1225 | 131.8184 | 152.3622 |  | 164.0053 | 184.2344 | 180.1272 | 103.5427 | 126.4939 | 157.1607 | 183.8301 | 180.3264 | [7 empty] | 110.9761 | 134.5395 | 166.2899 | 186.5397 | 179.6521 | 94.8672 | 95.9578 | 167.6974 | 115.5406 | 170.4103 | 119.6017 | 33.4591 | 33.5692 | 99.3334 | 95.3761 | 34.9594 | 34.4962 | 34.866 | 36.7149 | 33.4111 | 34.3018 | 95.6809 | 113.0116 |  |  | 140.6827 | 165.469 | 176.1271 | 164.8525 | 134.1014 | 95.2871 | [7 empty] | 100.3705 | 108.5674 | 131.0661 | 161.8658 | 179.5515 | 171.8599 | 133.3448 | 130.7811 | 159.4756 | 159.422 | [5 empty] | 125.2327 | 133.3651 | 184.143 | 181.5657 |  |  | 101.5332 | 131.2917 | 166.0854 | 189.0234 | 144.2531 | 95.696 | 106.5566 | 128.0381 | 153.4724 |  |  |  | 183.6817 | 110.8592 | 150.2651 | [5 empty] | 127.873 | 160.0865 | 179.2129 | 176.509 | 75.4327 | 93.1637 | 105.8386 | 124.1231 | 113.8587 | 145.317 | 77.2985 | 91.3959 | 102.648 | 126.5606 | 149.5667 |  | 172.3179 | 189.841 | 182.2083 | 112.8585 | 137.831 | 166.501 | 185.1271 | 177.9915 | [7 empty] | 106.846 | 139.5867 | 171.6463 | 190.4469 |  | 96.4505 | 97.3409 | 96.9186 | 188.2553 | 129.2017 | 63.5087 |  | 22.1343 | 22.5792 | 19.0198 | 19.9318 | 43.6542 | 94.5228 | 80.8151 | 96.252 | 95.1363 | 96.9671 | 88.921 | 100.1369 | 114.0816 | 159.5398 | 159.6799 | 117.0771 | -0.0058 | -0.0397 | 0.0071 | 0.0343 | -0.0091 | 0.0008 | -0.0443 | -0.0633 | -0.0425 | -284.0245 | 0.0529 | -320.7899 | 1.0302 | -315.6603 | 1.1021 | -285.0276 | 1.1309 | -197.8356 | 0.0734 | -245.684 | 0.057 |  |  | 96.2363 | 159.6098 | 148.466
2017-12-19 14:41 | 9932.5959 |  |  | 73.9224 | 10.9398 | 47.7963 | 49.0393 | 26.3006 | 19.8853 | 14.3841 | 41.2614 |  |  | -115.1881 | 3.9493 | 50.3788 | 64.9211 | 41.199 | 16.976 | 69.8467 | 75.6422 | 11.1662 |  | 160.4315 | 118.2802 | 146.9153 | 169.9759 | 170.5026 | 150.2308 | 94.2169 |  |  | 136.2163 | 115.9742 | 134.1167 | 111.1966 | 102.5481 | 101.9722 | 102.3816 | 119.1049 | 150.6823 | 170.3987 | 167.7109 | 142.1783 | 127.3441 | 158.4553 | 137.5692 | 83.8428 |  |  |  |  | 128.2601 | 122.5785 | 178.8424 | 172.8598 |  |  | 132.5665 | 134.0686 | 165.3999 | 185.4019 | 99.6116 | 88.7419 | 103.1537 | 122.5257 | 141.9451 |  |  |  | 179.7349 | 133.0168 | 149.6918 | [5 empty] | 137.8959 | 159.8376 | 176.0291 | 170.6125 | 80.2349 | 98.8593 | 99.6682 | 117.2526 | 115.5027 | 138.3039 | 85.7593 | 98.8613 | 108.1197 | 131.8113 | 152.3565 |  | 163.9963 | 184.2142 | 180.1031 | 103.5367 | 126.4892 | 157.1521 | 183.814 | 180.306 | [7 empty] | 110.972 | 134.5331 | 166.2791 | 186.5182 | 179.6328 | 94.862 | 95.952 | 167.6863 | 115.5296 | 170.4089 | 119.5909 | 33.6547 | 33.3622 | 99.3271 | 95.3737 | 34.8221 | 34.2516 | 34.8083 | 36.4182 | 33.3736 | 34.6679 | 95.6758 | 113.0051 |  |  | 140.6776 | 165.4626 | 176.1211 | 164.8366 | 134.0957 | 95.2861 | [7 empty] | 100.3695 | 108.5732 | 131.0727 | 161.8621 | 179.5414 | 171.8441 | 133.3337 | 130.7808 | 159.4758 | 159.4123 | [5 empty] | 125.2306 | 133.3616 | 184.1267 | 181.5449 |  |  | 101.5289 | 131.2836 | 166.0736 | 189.01 | 144.2387 | 95.7034 | 106.5585 | 128.0334 | 153.4691 |  |  |  | 183.6621 | 110.8598 | 150.2586 | [5 empty] | 127.8739 | 160.0815 | 179.1925 | 176.4967 | 75.43 | 93.1568 | 105.8416 | 124.1242 | 113.8626 | 145.3155 | 77.3056 | 91.3992 | 102.6538 | 126.5636 | 149.5668 |  | 172.3053 | 189.8297 | 182.1957 | 112.8623 | 137.8259 | 166.495 | 185.1132 | 177.9828 | [7 empty] | 106.8579 | 139.5852 | 171.6395 | 190.4315 |  | 96.4476 | 97.3344 | 96.913 | 188.2495 | 129.1977 | 63.5008 |  | 22.1371 | 22.5784 | 19.0223 | 19.9378 | 43.6594 | 94.5071 | 80.8158 | 96.2453 | 95.1237 | 96.9541 | 88.9131 | 100.1435 | 114.0771 | 159.4954 | 159.6874 | 117.1542 | -0.0058 | -0.0398 | 0.0064 | 0.0342 | -0.0088 | 0.0007 | -0.0386 | -0.0621 | -0.0483 | -283.9937 | 0.0467 | -320.8053 | 1.0241 | -315.6972 | 1.1185 | -285.0461 | 1.1247 | -197.8141 | 0.0714 | -245.6901 | 0.0632 |  |  | 96.229 | 159.5914 | 148.3448
2017-12-19 14:41 | 9933.596 |  |  | 73.8376 | 10.9252 | 47.7288 | 48.9991 | 26.1915 | 19.9084 | 14.3412 | 41.2623 |  |  | -115.1617 | 3.9583 | 50.3668 | 65.1343 | 41.2882 | 16.9378 | 69.8206 | 75.6608 | 10.3251 |  | 160.4146 | 118.2703 | 146.9021 | 169.9551 | 170.4832 | 150.2198 | 94.2139 |  |  | 136.2054 | 115.9582 | 134.1001 | 111.1835 | 102.5372 | 101.9714 | 102.3829 | 119.1111 | 150.6768 | 170.3879 | 167.6991 | 142.1755 | 127.3449 | 158.4555 | 137.566 | 83.8418 |  |  |  |  | 128.2627 | 122.5809 | 178.8311 | 172.8537 |  |  | 132.5685 | 134.0763 | 165.396 | 185.3959 | 99.6258 | 88.7527 | 103.1703 | 122.5381 | 141.9446 |  |  |  | 179.7147 | 133.0251 | 149.6782 | [5 empty] | 137.8857 | 159.8306 | 176.0202 | 170.5989 | 80.2359 | 98.8561 | 99.6722 | 117.2494 | 115.5088 | 138.3102 | 85.7607 | 98.8582 | 108.1195 | 131.8103 | 152.3456 |  | 163.9899 | 184.2058 | 180.0792 | 103.5305 | 126.4886 | 157.1477 | 183.7975 | 180.2955 | [7 empty] | 110.9684 | 134.5254 | 166.2719 | 186.5013 | 179.6096 | 94.8566 | 95.948 | 167.6774 | 115.5175 | 170.3999 | 119.5825 | 33.8357 | 33.1793 | 99.3224 | 95.3644 | 34.6968 | 33.741 | 34.7591 | 36.2228 | 33.2663 | 35.0912 | 95.669 | 113.0012 |  |  | 140.6798 | 165.4499 | 176.0952 | 164.8196 | 134.0969 | 95.2847 | [7 empty] | 100.3712 | 108.5807 | 131.0725 | 161.8547 | 179.524 | 171.8252 | 133.3331 | 130.7869 | 159.4755 | 159.4049 | [5 empty] | 125.2326 | 133.359 | 184.1117 | 181.5298 |  |  | 101.5263 | 131.2816 | 166.0602 | 188.9985 | 144.2373 | 95.7047 | 106.5633 | 128.0354 | 153.4612 |  |  |  | 183.6458 | 110.8543 | 150.2518 | [5 empty] | 127.8699 | 160.0745 | 179.1798 | 176.4744 | 75.4329 | 93.1523 | 105.84 | 124.1182 | 113.8682 | 145.3176 | 77.302 | 91.4011 | 102.6632 | 126.5686 | 149.5652 |  | 172.3054 | 189.8273 | 182.1936 | 112.8752 | 137.8194 | 166.4902 | 185.1135 | 177.9778 | [7 empty] | 106.8611 | 139.5786 | 171.6329 | 190.417 |  | 96.4349 | 97.3172 | 96.9003 | 188.2252 | 129.185 | 63.4804 |  | 22.1358 | 22.5709 | 19.011 | 19.927 | 43.6583 | 94.4711 | 80.8103 | 96.2417 | 95.1193 | 96.9519 | 88.9189 | 100.1339 | 114.0139 | 159.4324 | 159.6013 | 117.0961 | -0.0058 | -0.0401 | 0.0068 | 0.0346 | -0.0092 | 0.0005 | -0.0521 | -0.0637 | -0.0383 | -283.9907 | 0.0385 | -320.7991 | 1.022 | -315.7095 | 1.1288 | -285.0707 | 1.1309 | -197.811 | 0.0652 | -245.6717 | 0.0591 |  |  | 96.2212 | 159.5169 | 148.3458
2017-12-19 14:41 | 9934.596 |  |  | 73.7105 | 10.9767 | 47.7515 | 49.0753 | 26.3073 | 19.8814 | 14.345 | 41.1551 |  |  | -114.9794 | 3.9266 | 50.3209 | 65.0699 | 41.2872 | 16.9399 | 69.8348 | 75.7289 | 10.3388 |  | 160.3999 | 118.2666 | 146.9006 | 169.9468 | 170.4703 | 150.213 | 94.1929 |  |  | 136.2025 | 115.9464 | 134.0938 | 111.1745 | 102.5288 | 101.9716 | 102.3832 | 119.1132 | 150.6686 | 170.3767 | 167.6852 | 142.1717 | 127.3458 | 158.4431 | 137.5602 | 83.8577 |  |  |  |  | 128.2585 | 122.5752 | 178.8119 | 172.8371 |  |  | 132.5594 | 134.0791 | 165.384 | 185.3784 | 99.624 | 88.7526 | 103.1712 | 122.5352 | 141.945 |  |  |  | 179.7016 | 133.0219 | 149.6657 | [5 empty] | 137.8932 | 159.826 | 176.0119 | 170.5858 | 80.2383 | 98.8602 | 99.6703 | 117.2517 | 115.5082 | 138.305 | 85.7632 | 98.8553 | 108.1146 | 131.8025 | 152.3317 |  | 163.9809 | 184.189 | 180.0621 | 103.5356 | 126.4816 | 157.135 | 183.781 | 180.2712 | [7 empty] | 110.9701 | 134.5278 | 166.2682 | 186.4953 | 179.603 | 94.8451 | 95.9413 | 167.6646 | 115.5036 | 170.3858 | 119.5759 | 33.8806 | 33.0093 | 99.3115 | 95.351 | 34.6582 | 33.2529 | 34.6272 | 36.0642 | 33.1282 | 35.2345 | 95.6514 | 112.9858 |  |  | 140.6854 | 165.4464 | 176.0734 | 164.8108 | 134.0969 | 95.2924 | [7 empty] | 100.3734 | 108.5794 | 131.0636 | 161.8479 | 179.5064 | 171.8129 | 133.3242 | 130.7942 | 159.4694 | 159.3983 | [5 empty] | 125.2255 | 133.3575 | 184.0994 | 181.5157 |  |  | 101.5275 | 131.2919 | 166.0622 | 188.985 | 144.2389 | 95.7081 | 106.5674 | 128.0406 | 153.4536 |  |  |  | 183.6255 | 110.8471 | 150.2434 | [5 empty] | 127.8682 | 160.0661 | 179.1675 | 176.4573 | 75.4375 | 93.1604 | 105.837 | 124.1103 | 113.8699 | 145.3118 | 77.3061 | 91.4031 | 102.6694 | 126.573 | 149.5641 |  | 172.307 | 189.8215 | 182.1775 | 112.8662 | 137.8193 | 166.4794 | 185.1017 | 177.9607 | [7 empty] | 106.8575 | 139.5744 | 171.6287 | 190.4016 |  | 96.4262 | 97.3094 | 96.8946 | 188.2131 | 129.1736 | 63.4701 |  | 22.1391 | 22.5721 | 19.012 | 19.9215 | 43.6558 | 94.4162 | 80.8033 | 96.2304 | 95.1027 | 96.9501 | 88.9222 | 100.1236 | 114.0062 | 159.4112 | 159.5163 | 117.0953 | -0.0056 | -0.0398 | 0.0073 | 0.0349 | -0.0091 | 0.0003 | -0.0259 | -0.0632 | -0.0427 | -284.0122 | 0.0426 | -320.7868 | 1.0138 | -315.6941 | 1.1042 | -285.0738 | 1.137 | -197.8202 | 0.0693 | -245.6686 | 0.0488 |  |  | 96.2125 | 159.4638 | 148.3673
2017-12-19 14:41 | 9935.5961 |  |  | 73.6762 | 10.9355 | 47.8341 | 48.9553 | 26.2638 | 19.9319 | 14.3486 | 41.1864 |  |  | -115.0405 | 3.8965 | 50.2986 | 65.0831 | 41.1993 | 16.9443 | 69.8731 | 75.7278 | 12.1543 |  | 160.3818 | 118.271 | 146.9026 | 169.9354 | 170.4605 | 150.206 | 94.1839 |  |  | 136.1923 | 115.9471 | 134.0853 | 111.173 | 102.5263 | 101.9684 | 102.3798 | 119.1116 | 150.6605 | 170.3627 | 167.672 | 142.1659 | 127.3392 | 158.4363 | 137.5552 | 83.8736 |  |  |  |  | 128.2599 | 122.5704 | 178.7936 | 172.8237 |  |  | 132.5577 | 134.0771 | 165.3805 | 185.3619 | 99.6185 | 88.7572 | 103.1681 | 122.5298 | 141.9371 |  |  |  | 179.6859 | 133.0215 | 149.6564 | [5 empty] | 137.8967 | 159.8221 | 175.9957 | 170.5767 | 80.2392 | 98.8591 | 99.6636 | 117.2536 | 115.5034 | 138.2963 | 85.7582 | 98.8536 | 108.1052 | 131.7958 | 152.3209 |  | 163.9686 | 184.1675 | 180.0551 | 103.5377 | 126.484 | 157.1256 | 183.7634 | 180.2514 | [7 empty] | 110.9735 | 134.5325 | 166.2572 | 186.4845 | 179.6013 | 94.837 | 95.9307 | 167.6556 | 115.5054 | 170.3692 | 119.5607 | 33.823 | 32.8929 | 99.2999 | 95.3472 | 34.5706 | 33.3538 | 34.4423 | 35.9686 | 32.9788 | 35.1645 | 95.647 | 112.982 |  |  | 140.6782 | 165.4404 | 176.0635 | 164.7972 | 134.0926 | 95.2955 | [7 empty] | 100.3751 | 108.5819 | 131.0659 | 161.8409 | 179.4886 | 171.8013 | 133.3164 | 130.7847 | 159.4654 | 159.389 | [5 empty] | 125.2241 | 133.3578 | 184.0846 | 181.501 |  |  | 101.5275 | 131.2923 | 166.0621 | 188.9716 | 144.2281 | 95.715 | 106.5777 | 128.0376 | 153.4468 |  |  |  | 183.606 | 110.8404 | 150.2331 | [5 empty] | 127.8691 | 160.0624 | 179.1554 | 176.4458 | 75.4329 | 93.1641 | 105.8354 | 124.1058 | 113.8681 | 145.3118 | 77.3096 | 91.4136 | 102.6675 | 126.5756 | 149.5567 |  | 172.31 | 189.8115 | 182.1563 | 112.8606 | 137.8213 | 166.477 | 185.0836 | 177.9486 | [7 empty] | 106.8525 | 139.5714 | 171.6236 | 190.392 |  | 96.4267 | 97.3062 | 96.8905 | 188.2101 | 129.1665 | 63.4758 |  | 22.143 | 22.5803 | 19.0192 | 19.9282 | 43.6643 | 94.3519 | 80.8024 | 96.2194 | 95.1 | 96.9338 | 88.91 | 100.141 | 113.9769 | 159.413 | 159.5529 | 117.0943 | -0.0057 | -0.04 | 0.0071 | 0.0338 | -0.0084 | 0.0009 | -0.0491 | -0.0624 | -0.0353 | -283.9937 | 0.0447 | -320.7868 | 1.0097 | -315.6911 | 1.1001 | -285.0646 | 1.1206 | -197.8079 | 0.0714 | -245.6963 | 0.0488 |  |  | 96.2055 | 159.483 | 148.3332
2017-12-19 14:41 | 9936.5962 |  |  | 73.6112 | 11.0171 | 47.8528 | 49.0295 | 26.3329 | 19.9654 | 14.3131 | 41.3141 |  |  | -115.1427 | 3.9799 | 50.2099 | 65.0311 | 41.2005 | 16.8978 | 69.8387 | 75.6221 | 11.0299 |  | 160.3652 | 118.2709 | 146.8877 | 169.9186 | 170.4397 | 150.1949 | 94.1973 |  |  | 136.18 | 115.9422 | 134.0772 | 111.1647 | 102.5266 | 101.9589 | 102.3833 | 119.1106 | 150.6563 | 170.3558 | 167.6577 | 142.1625 | 127.3527 | 158.432 | 137.5512 | 83.8877 |  |  |  |  | 128.2656 | 122.571 | 178.7812 | 172.8158 |  |  | 132.5526 | 134.0736 | 165.3757 | 185.3455 | 99.6174 | 88.7562 | 103.1718 | 122.5242 | 141.9278 |  |  |  | 179.6668 | 133.0077 | 149.6555 | [5 empty] | 137.8969 | 159.8171 | 175.9918 | 170.5663 | 80.2449 | 98.8609 | 99.6685 | 117.2528 | 115.4952 | 138.2898 | 85.7519 | 98.8501 | 108.1051 | 131.7919 | 152.3146 |  | 163.9619 | 184.1571 | 180.0383 | 103.5277 | 126.4849 | 157.1224 | 183.7527 | 180.2325 | [7 empty] | 110.9773 | 134.5338 | 166.2495 | 186.4734 | 179.5857 | 94.8303 | 95.9209 | 167.6444 | 115.5035 | 170.3522 | 119.5493 | 33.7643 | 32.7726 | 99.2895 | 95.341 | 34.2294 | 33.5343 | 34.3356 | 35.9813 | 32.8725 | 35.056 | 95.6446 | 112.9765 |  |  | 140.6693 | 165.4268 | 176.0568 | 164.7789 | 134.083 | 95.2895 | [7 empty] | 100.3757 | 108.5756 | 131.0606 | 161.8251 | 179.4691 | 171.7841 | 133.3135 | 130.7741 | 159.456 | 159.3685 | [5 empty] | 125.2185 | 133.3534 | 184.0751 | 181.4884 |  |  | 101.5273 | 131.2884 | 166.0533 | 188.9598 | 144.2168 | 95.7174 | 106.5799 | 128.0334 | 153.4453 |  |  |  | 183.5908 | 110.8399 | 150.2222 | [5 empty] | 127.8745 | 160.0526 | 179.1501 | 176.4338 | 75.4354 | 93.1673 | 105.837 | 124.107 | 113.8624 | 145.3099 | 77.3048 | 91.409 | 102.6649 | 126.5748 | 149.5385 |  | 172.3061 | 189.7964 | 182.1434 | 112.8529 | 137.8116 | 166.473 | 185.0612 | 177.9303 | [7 empty] | 106.8535 | 139.5672 | 171.6179 | 190.383 |  | 96.4221 | 97.3031 | 96.8823 | 188.2029 | 129.1674 | 63.4695 |  | 22.1435 | 22.5864 | 19.0173 | 19.9338 | 43.6724 | 94.3492 | 80.8031 | 96.2201 | 95.0933 | 96.9362 | 88.9163 | 100.1478 | 114.0193 | 159.4665 | 159.5543 | 117.1369 | -0.0056 | -0.0397 | 0.0072 | 0.034 | -0.0091 | 0.0006 | -0.0417 | -0.0637 | -0.0325 | -283.9937 | 0.0262 | -320.7899 | 1.0179 | -315.6849 | 1.0939 | -285.0738 | 1.1124 | -197.7956 | 0.0693 | -245.6932 | 0.0488 |  |  | 96.201 | 159.5104 | 148.3685
2017-12-19 14:41 | 9937.5962 |  |  | 73.8558 | 11.0542 | 47.9276 | 49.0489 | 26.3125 | 19.9427 | 14.3074 | 41.2597 |  |  | -115.1606 | 4.0072 | 50.2272 | 64.998 | 41.2615 | 17.0049 | 69.8498 | 75.7702 | 9.8515 |  | 160.358 | 118.2654 | 146.8797 | 169.912 | 170.426 | 150.1906 | 94.1971 |  |  | 136.1767 | 115.9367 | 134.0736 | 111.1585 | 102.5247 | 101.9507 | 102.3863 | 119.1101 | 150.6563 | 170.3447 | 167.6447 | 142.1529 | 127.3536 | 158.4258 | 137.5447 | 83.8865 |  |  |  |  | 128.2575 | 122.5685 | 178.7702 | 172.7918 |  |  | 132.5496 | 134.0692 | 165.369 | 185.3331 | 99.6155 | 88.7512 | 103.1681 | 122.5182 | 141.922 |  |  |  | 179.6547 | 132.9888 | 149.6502 | [5 empty] | 137.892 | 159.8071 | 175.9854 | 170.5458 | 80.2451 | 98.8608 | 99.6712 | 117.2484 | 115.4998 | 138.2953 | 85.7616 | 98.8545 | 108.1095 | 131.7943 | 152.3122 |  | 163.9636 | 184.155 | 180.0248 | 103.5278 | 126.484 | 157.1214 | 183.7454 | 180.2203 | [7 empty] | 110.9711 | 134.5237 | 166.2407 | 186.4552 | 179.5614 | 94.8213 | 95.9131 | 167.633 | 115.4884 | 170.3449 | 119.552 | 33.7077 | 32.7169 | 99.2802 | 95.3321 | 33.8566 | 33.0403 | 34.2645 | 36.0197 | 32.8072 | 34.9452 | 95.6336 | 112.9613 |  |  | 140.6695 | 165.4211 | 176.0479 | 164.7663 | 134.0775 | 95.2903 | [7 empty] | 100.3751 | 108.5709 | 131.0511 | 161.8154 | 179.4618 | 171.7714 | 133.3084 | 130.7761 | 159.4473 | 159.3547 | [5 empty] | 125.2149 | 133.3506 | 184.0662 | 181.4701 |  |  | 101.5315 | 131.2915 | 166.0524 | 188.9474 | 144.2191 | 95.7184 | 106.5739 | 128.0372 | 153.4471 |  |  |  | 183.5772 | 110.8403 | 150.2173 | [5 empty] | 127.8709 | 160.044 | 179.1388 | 176.4221 | 75.4405 | 93.1735 | 105.8405 | 124.1031 | 113.8596 | 145.3033 | 77.3117 | 91.4071 | 102.6657 | 126.5732 | 149.5284 |  | 172.2941 | 189.7809 | 182.1399 | 112.849 | 137.808 | 166.4689 | 185.05 | 177.9135 | [7 empty] | 106.8571 | 139.5656 | 171.6096 | 190.3659 |  | 96.4124 | 97.2958 | 96.8731 | 188.1914 | 129.1615 | 63.4569 |  | 22.1435 | 22.5887 | 19.0169 | 19.9279 | 43.6707 | 94.416 | 80.8005 | 96.2092 | 95.0902 | 96.926 | 88.916 | 100.1505 | 113.982 | 159.4836 | 159.5947 | 117.1398 | -0.0058 | -0.0398 | 0.007 | 0.0343 | -0.0086 | 0.001 | -0.0437 | -0.065 | -0.0483 | -283.9876 | 0.0303 | -320.7837 | 0.9974 | -315.6726 | 1.1103 | -285.08 | 1.1144 | -197.771 | 0.0591 | -245.6594 | 0.0447 |  |  | 96.1926 | 159.5392 | 148.4707
2017-12-19 14:41 | 9938.5963 |  |  | 73.8239 | 11.0553 | 47.894 | 49.0097 | 26.356 | 19.9067 | 14.3526 | 41.2282 |  |  | -115.0349 | 4.0076 | 50.2503 | 65.186 | 41.3009 | 16.9948 | 69.9122 | 75.7375 | 9.6975 |  | 160.3466 | 118.2662 | 146.8768 | 169.8941 | 170.412 | 150.1798 | 94.1731 |  |  | 136.172 | 115.9291 | 134.0629 | 111.1507 | 102.516 | 101.9535 | 102.3825 | 119.1064 | 150.6478 | 170.3285 | 167.6277 | 142.1423 | 127.337 | 158.4149 | 137.5399 | 83.8736 |  |  |  |  | 128.2448 | 122.568 | 178.7551 | 172.7672 |  |  | 132.5481 | 134.0679 | 165.3581 | 185.3188 | 99.6184 | 88.7499 | 103.1609 | 122.5191 | 141.9143 |  |  |  | 179.6327 | 132.9943 | 149.6368 | [5 empty] | 137.8782 | 159.802 | 175.9727 | 170.5289 | 80.2359 | 98.8554 | 99.6698 | 117.2418 | 115.5067 | 138.3038 | 85.7706 | 98.856 | 108.1128 | 131.7978 | 152.3112 |  | 163.962 | 184.1447 | 180.0138 | 103.5299 | 126.4831 | 157.1205 | 183.7264 | 180.2113 | [7 empty] | 110.9616 | 134.5105 | 166.222 | 186.4389 | 179.5419 | 94.8164 | 95.9082 | 167.63 | 115.4815 | 170.3337 | 119.5448 | 33.5895 | 32.8092 | 99.27 | 95.3213 | 33.7001 | 32.6493 | 34.2544 | 36.069 | 32.7339 | 34.7465 | 95.6204 | 112.9511 |  |  | 140.6789 | 165.4196 | 176.0329 | 164.7604 | 134.0865 | 95.3018 | [7 empty] | 100.3801 | 108.5803 | 131.053 | 161.8175 | 179.4528 | 171.7553 | 133.3116 | 130.777 | 159.4497 | 159.348 | [5 empty] | 125.2182 | 133.354 | 184.047 | 181.4537 |  |  | 101.5346 | 131.3008 | 166.0485 | 188.9307 | 144.2213 | 95.7183 | 106.5707 | 128.039 | 153.4339 |  |  |  | 183.5679 | 110.8339 | 150.213 | [5 empty] | 127.8637 | 160.0397 | 179.1223 | 176.4121 | 75.4392 | 93.1782 | 105.84 | 124.1004 | 113.8639 | 145.3069 | 77.3124 | 91.418 | 102.6607 | 126.564 | 149.5219 |  | 172.2844 | 189.7629 | 182.1303 | 112.8462 | 137.8103 | 166.4612 | 185.0415 | 177.9058 | [7 empty] | 106.8566 | 139.5662 | 171.6081 | 190.353 |  | 96.4057 | 97.2863 | 96.8618 | 188.1664 | 129.1502 | 63.4458 |  | 22.1416 | 22.5817 | 19.0125 | 19.9207 | 43.6667 | 94.468 | 80.7945 | 96.2024 | 95.0801 | 96.9225 | 88.9184 | 100.1319 | 113.9401 | 159.4251 | 159.5997 | 117.0449 | -0.0062 | -0.0401 | 0.007 | 0.0346 | -0.0087 | 0.0013 | -0.0302 | -0.0627 | -0.0419 | -283.9722 | 0.0283 | -320.7929 | 1.0056 | -315.6695 | 1.1062 | -285.1107 | 1.1124 | -197.7926 | 0.0529 | -245.6563 | 0.0365 |  |  | 96.1854 | 159.5124 | 148.532
2017-12-19 14:41 | 9939.5963 |  |  | 73.7896 | 10.9877 | 47.9008 | 49.0049 | 26.2947 | 19.9478 | 14.3494 | 41.1633 |  |  | -115.0422 | 4.0578 | 50.2468 | 64.9712 | 41.242 | 17.0575 | 69.8902 | 75.6836 | 11.5785 |  | 160.3226 | 118.263 | 146.8706 | 169.8721 | 170.3903 | 150.1674 | 94.1764 |  |  | 136.1607 | 115.9156 | 134.0534 | 111.142 | 102.5056 | 101.955 | 102.3792 | 119.1036 | 150.6368 | 170.3139 | 167.6119 | 142.1405 | 127.34 | 158.4043 | 137.5398 | 83.8573 |  |  |  |  | 128.2436 | 122.5704 | 178.7392 | 172.762 |  |  | 132.5408 | 134.0706 | 165.3516 | 185.3012 | 99.6223 | 88.7542 | 103.1596 | 122.5204 | 141.9119 |  |  |  | 179.6126 | 133.0171 | 149.6334 | [5 empty] | 137.8835 | 159.8057 | 175.9659 | 170.526 | 80.2378 | 98.8597 | 99.6764 | 117.249 | 115.5029 | 138.2985 | 85.7638 | 98.8538 | 108.1118 | 131.7913 | 152.2978 |  | 163.9504 | 184.126 | 179.9982 | 103.5252 | 126.4784 | 157.1144 | 183.7082 | 180.1925 | [7 empty] | 110.9552 | 134.5103 | 166.2098 | 186.4255 | 179.5259 | 94.8114 | 95.9048 | 167.6156 | 115.4717 | 170.3179 | 119.5316 | 33.4858 | 32.8987 | 99.2625 | 95.3133 | 33.5538 | 33.1045 | 34.4506 | 35.9996 | 32.6756 | 34.411 | 95.6068 | 112.9393 |  |  | 140.6737 | 165.4046 | 176.0096 | 164.7528 | 134.081 | 95.3031 | [7 empty] | 100.374 | 108.5801 | 131.0516 | 161.8125 | 179.4319 | 171.7354 | 133.3106 | 130.7763 | 159.4454 | 159.3364 | [5 empty] | 125.2176 | 133.3574 | 184.0344 | 181.4444 |  |  | 101.5289 | 131.2972 | 166.0364 | 188.9119 | 144.2075 | 95.7184 | 106.5716 | 128.0375 | 153.4216 |  |  |  | 183.5565 | 110.8393 | 150.206 | [5 empty] | 127.8658 | 160.0391 | 179.1013 | 176.3983 | 75.4383 | 93.179 | 105.8369 | 124.1035 | 113.8622 | 145.3087 | 77.3059 | 91.4192 | 102.6601 | 126.5608 | 149.5153 |  | 172.2751 | 189.7507 | 182.109 | 112.8445 | 137.8075 | 166.456 | 185.02 | 177.8929 | [7 empty] | 106.8472 | 139.5657 | 171.6029 | 190.3448 |  | 96.3977 | 97.2798 | 96.8585 | 188.1421 | 129.1426 | 63.4368 |  | 22.1376 | 22.5842 | 19.0135 | 19.9243 | 43.6658 | 94.4947 | 80.7891 | 96.1961 | 95.0658 | 96.9051 | 88.9046 | 100.1388 | 113.9862 | 159.4688 | 159.603 | 117.104 | -0.0058 | -0.0395 | 0.0068 | 0.035 | -0.0091 | 0.0009 | -0.0411 | -0.0627 | -0.0515 | -283.9999 | 0.0344 | -320.8022 | 1.0077 | -315.6972 | 1.0918 | -285.1015 | 1.1185 | -197.8049 | 0.0632 | -245.6594 | 0.0344 |  |  | 96.1774 | 159.5359 | 148.4222
2017-12-19 14:41 | 9940.5964 |  |  | 73.7072 | 11.0311 | 47.9078 | 49.1264 | 26.3658 | 19.9569 | 14.3869 | 41.183 |  |  | -115.1922 | 4.1032 | 50.3084 | 65.2105 | 41.2239 | 16.9757 | 69.9191 | 75.7421 | 12.3647 |  | 160.3138 | 118.2562 | 146.8662 | 169.863 | 170.3799 | 150.1651 | 94.1947 |  |  | 136.1512 | 115.9097 | 134.046 | 111.1352 | 102.5037 | 101.9556 | 102.3802 | 119.1029 | 150.635 | 170.2998 | 167.6003 | 142.1361 | 127.3472 | 158.401 | 137.53 | 83.8329 |  |  |  |  | 128.2425 | 122.5657 | 178.7229 | 172.752 |  |  | 132.5405 | 134.0694 | 165.3457 | 185.2876 | 99.6237 | 88.7522 | 103.1632 | 122.5124 | 141.9108 |  |  |  | 179.6073 | 133.0356 | 149.6314 | [5 empty] | 137.8815 | 159.8062 | 175.9589 | 170.5233 | 80.2454 | 98.8675 | 99.6789 | 117.2575 | 115.5 | 138.2942 | 85.7596 | 98.8491 | 108.112 | 131.7834 | 152.2821 |  | 163.9395 | 184.1098 | 179.98 | 103.5223 | 126.4816 | 157.1015 | 183.6916 | 180.176 | [7 empty] | 110.9603 | 134.5124 | 166.2133 | 186.4127 | 179.5135 | 94.8065 | 95.9001 | 167.6044 | 115.4619 | 170.3083 | 119.5287 | 33.5236 | 33.1427 | 99.2554 | 95.3098 | 33.4033 | 33.7145 | 34.5295 | 35.8232 | 32.6593 | 34.2592 | 95.6005 | 112.9305 |  |  | 140.6734 | 165.3981 | 175.9932 | 164.7369 | 134.068 | 95.3048 | [7 empty] | 100.3647 | 108.579 | 131.0482 | 161.8068 | 179.4208 | 171.7226 | 133.3039 | 130.7809 | 159.4353 | 159.3304 | [5 empty] | 125.2228 | 133.3583 | 184.0141 | 181.4231 |  |  | 101.5246 | 131.2855 | 166.0258 | 188.8918 | 144.1948 | 95.7158 | 106.5686 | 128.0361 | 153.4146 |  |  |  | 183.5366 | 110.8462 | 150.2024 | [5 empty] | 127.8592 | 160.0337 | 179.0919 | 176.3871 | 75.4462 | 93.1763 | 105.844 | 124.1017 | 113.849 | 145.3025 | 77.3129 | 91.4142 | 102.6614 | 126.5648 | 149.5131 |  | 172.2653 | 189.7422 | 182.0969 | 112.8545 | 137.8064 | 166.4473 | 185.0061 | 177.8714 | [7 empty] | 106.834 | 139.558 | 171.59 | 190.3245 |  | 96.3934 | 97.2725 | 96.8521 | 188.1306 | 129.1348 | 63.4251 |  | 22.1371 | 22.5901 | 19.0219 | 19.9279 | 43.6699 | 94.4599 | 80.7841 | 96.1896 | 95.073 | 96.913 | 88.9165 | 100.1454 | 113.9247 | 159.3966 | 159.5481 | 117.0533 | -0.0056 | -0.0397 | 0.0068 | 0.0342 | -0.0091 | 0.0004 | -0.0237 | -0.0596 | -0.0446 | -283.9814 | 0.0467 | -320.8053 | 1.0138 | -315.688 | 1.1021 | -285.1292 | 1.1247 | -197.7956 | 0.0611 | -245.6932 | 0.0406 |  |  | 96.175 | 159.4724 | 148.6014
2017-12-19 14:41 | 9941.5965 |  |  | 73.7403 | 11.0402 | 47.8587 | 49.1243 | 26.3604 | 19.947 | 14.341 | 41.2242 |  |  | -115.0456 | 4.1186 | 50.2403 | 65.104 | 41.1972 | 17.0505 | 69.8695 | 75.7393 | 10.236 |  | 160.3059 | 118.2565 | 146.8635 | 169.856 | 170.3713 | 150.16 | 94.1926 |  |  | 136.1501 | 115.9116 | 134.0407 | 111.1322 | 102.5003 | 101.9561 | 102.3865 | 119.1034 | 150.6264 | 170.2884 | 167.592 | 142.131 | 127.3478 | 158.3958 | 137.5209 | 83.8184 |  |  |  |  | 128.2375 | 122.5678 | 178.7132 | 172.736 |  |  | 132.5399 | 134.0698 | 165.3316 | 185.2762 | 99.6264 | 88.7539 | 103.1693 | 122.5143 | 141.9032 |  |  |  | 179.596 | 133.0316 | 149.6239 | [5 empty] | 137.876 | 159.7948 | 175.9483 | 170.5082 | 80.2441 | 98.8625 | 99.6734 | 117.2527 | 115.5067 | 138.3019 | 85.7684 | 98.8436 | 108.1095 | 131.7825 | 152.2772 |  | 163.9384 | 184.0989 | 179.9702 | 103.5205 | 126.4886 | 157.0959 | 183.678 | 180.1633 | [7 empty] | 110.9635 | 134.5074 | 166.2064 | 186.3984 | 179.5021 | 94.8004 | 95.8918 | 167.5988 | 115.4623 | 170.3015 | 119.5208 | 33.6694 | 33.6368 | 99.2444 | 95.2981 | 33.4257 | 34.1175 | 34.3878 | 35.6862 | 32.7089 | 34.2448 | 95.5976 | 112.9208 |  |  | 140.6818 | 165.3946 | 175.9928 | 164.725 | 134.0705 | 95.3118 | [7 empty] | 100.3739 | 108.5837 | 131.0449 | 161.7987 | 179.405 | 171.7098 | 133.2916 | 130.7737 | 159.4233 | 159.321 | [5 empty] | 125.2205 | 133.3524 | 183.9962 | 181.396 |  |  | 101.5209 | 131.281 | 166.0124 | 188.8768 | 144.1901 | 95.7151 | 106.5624 | 128.0378 | 153.4001 |  |  |  | 183.5138 | 110.84 | 150.1967 | [5 empty] | 127.8579 | 160.0256 | 179.0879 | 176.3719 | 75.4591 | 93.179 | 105.8554 | 124.1066 | 113.8352 | 145.2967 | 77.3104 | 91.4135 | 102.6658 | 126.5665 | 149.5063 |  | 172.261 | 189.7298 | 182.0796 | 112.8542 | 137.8072 | 166.4304 | 184.9881 | 177.8505 | [7 empty] | 106.8336 | 139.5508 | 171.5788 | 190.308 |  | 96.3868 | 97.2679 | 96.8455 | 188.1215 | 129.1301 | 63.419 |  | 22.1367 | 22.5915 | 19.025 | 19.924 | 43.6769 | 94.3801 | 80.7813 | 96.1893 | 95.067 | 96.9047 | 88.9404 | 100.1373 | 113.9754 | 159.3982 | 159.5901 | 117.0584 | -0.0059 | -0.0399 | 0.0066 | 0.0336 | -0.009 | 0.0009 | -0.0281 | -0.0621 | -0.0407 | -283.9599 | 0.0344 | -320.8114 | 1.0118 | -315.6941 | 1.0959 | -285.1292 | 1.1144 | -197.8018 | 0.0632 | -245.6748 | 0.0406 |  |  | 96.1692 | 159.4941 | 148.5385
2017-12-19 14:41 | 9942.5965 |  |  | 73.7278 | 11.0973 | 47.8562 | 49.0282 | 26.3411 | 19.9635 | 14.3761 | 41.3155 |  |  | -115.0956 | 4.1026 | 50.234 | 65.1306 | 41.1648 | 17.043 | 69.8678 | 75.6472 | 10.1158 |  | 160.2851 | 118.2547 | 146.8511 | 169.8471 | 170.351 | 150.1453 | 94.1903 |  |  | 136.1364 | 115.9055 | 134.0369 | 111.1278 | 102.4938 | 101.9522 | 102.3867 | 119.1033 | 150.6157 | 170.2777 | 167.5721 | 142.1249 | 127.3399 | 158.3875 | 137.5191 | 83.797 |  |  |  |  | 128.23 | 122.5671 | 178.7031 | 172.7221 |  |  | 132.5357 | 134.0704 | 165.3278 | 185.2669 | 99.6257 | 88.7653 | 103.1767 | 122.5187 | 141.8928 |  |  |  | 179.5747 | 133.0264 | 149.614 | [5 empty] | 137.8741 | 159.7827 | 175.9334 | 170.4903 | 80.2458 | 98.8559 | 99.6734 | 117.254 | 115.519 | 138.3096 | 85.7828 | 98.8573 | 108.1128 | 131.7878 | 152.2798 |  | 163.9346 | 184.0996 | 179.9698 | 103.5266 | 126.4938 | 157.0988 | 183.6704 | 180.15 | [7 empty] | 110.9563 | 134.5023 | 166.1905 | 186.3823 | 179.4861 | 94.7923 | 95.8808 | 167.581 | 115.447 | 170.2781 | 119.5092 | 33.741 | 33.8548 | 99.2422 | 95.2962 | 33.5208 | 34.4193 | 34.2453 | 35.6826 | 32.8238 | 34.4208 | 95.5997 | 112.9138 |  |  | 140.6682 | 165.3803 | 175.9747 | 164.7073 | 134.0734 | 95.3094 | [7 empty] | 100.3756 | 108.5839 | 131.0426 | 161.7903 | 179.3901 | 171.6956 | 133.2838 | 130.772 | 159.4169 | 159.309 | [5 empty] | 125.2132 | 133.3456 | 183.9912 | 181.3807 |  |  | 101.5212 | 131.283 | 166.0062 | 188.8681 | 144.1853 | 95.7208 | 106.5691 | 128.0435 | 153.3898 |  |  |  | 183.5044 | 110.8452 | 150.1966 | [5 empty] | 127.8728 | 160.0253 | 179.0812 | 176.3599 | 75.4664 | 93.1832 | 105.8599 | 124.1187 | 113.8349 | 145.2955 | 77.3044 | 91.4198 | 102.6749 | 126.5632 | 149.4986 |  | 172.2602 | 189.7213 | 182.0673 | 112.8572 | 137.8061 | 166.4264 | 184.9783 | 177.8402 | [7 empty] | 106.8319 | 139.5507 | 171.5685 | 190.2998 |  | 96.378 | 97.2622 | 96.8438 | 188.1098 | 129.1207 | 63.4145 |  | 22.1392 | 22.5935 | 19.024 | 19.9249 | 43.6777 | 94.3601 | 80.7785 | 96.1773 | 95.0553 | 96.8986 | 88.9333 | 100.1348 | 113.9299 | 159.3045 | 159.5484 | 116.9782 | -0.0054 | -0.0396 | 0.0073 | 0.034 | -0.0086 | 0.0009 | -0.0522 | -0.0639 | -0.051 | -283.9568 | 0.0242 | -320.8176 | 1.0118 | -315.7003 | 1.0959 | -285.12 | 1.1001 | -197.7987 | 0.0591 | -245.6471 | 0.0344 |  |  | 96.161 | 159.4264 | 148.5253
2017-12-19 14:41 | 9943.5966 |  |  | 73.7802 | 11.0356 | 47.7904 | 49.1005 | 26.2748 | 20.0494 | 14.4075 | 41.2206 |  |  | -115.1636 | 4.0734 | 50.2007 | 65.0574 | 41.1715 | 17.0751 | 69.8859 | 75.7444 | 10.8682 |  | 160.2717 | 118.2619 | 146.8422 | 169.8394 | 170.3392 | 150.1428 | 94.1952 |  |  | 136.124 | 115.8973 | 134.028 | 111.1221 | 102.487 | 101.9472 | 102.3812 | 119.0922 | 150.6122 | 170.2647 | 167.5605 | 142.1184 | 127.3349 | 158.3797 | 137.5096 | 83.766 |  |  |  |  | 128.2247 | 122.558 | 178.6851 | 172.7043 |  |  | 132.5268 | 134.0731 | 165.3216 | 185.2466 | 99.6212 | 88.764 | 103.1746 | 122.5083 | 141.8861 |  |  |  | 179.5543 | 133.0132 | 149.6047 | [5 empty] | 137.8673 | 159.7811 | 175.9197 | 170.4757 | 80.2492 | 98.8589 | 99.6736 | 117.2578 | 115.5134 | 138.3018 | 85.7844 | 98.859 | 108.1149 | 131.7807 | 152.275 |  | 163.923 | 184.0931 | 179.9536 | 103.5302 | 126.4862 | 157.0889 | 183.6611 | 180.1289 | [7 empty] | 110.96 | 134.507 | 166.1904 | 186.3689 | 179.4718 | 94.7869 | 95.8761 | 167.566 | 115.4383 | 170.261 | 119.5088 | 33.6959 | 33.8378 | 99.2272 | 95.293 | 33.6019 | 34.6675 | 34.1013 | 35.7925 | 32.9233 | 34.6614 | 95.5911 | 112.8991 |  |  | 140.6666 | 165.3738 | 175.9534 | 164.694 | 134.074 | 95.311 | [7 empty] | 100.3721 | 108.5842 | 131.0356 | 161.7806 | 179.3821 | 171.6836 | 133.2829 | 130.7803 | 159.4197 | 159.2988 | [5 empty] | 125.2127 | 133.3453 | 183.9806 | 181.3721 |  |  | 101.524 | 131.2817 | 166.0087 | 188.8529 | 144.1814 | 95.7296 | 106.5819 | 128.0505 | 153.394 |  |  |  | 183.492 | 110.8443 | 150.1899 | [5 empty] | 127.8761 | 160.0237 | 179.0742 | 176.3549 | 75.4722 | 93.1923 | 105.8617 | 124.1207 | 113.8365 | 145.2935 | 77.3065 | 91.4214 | 102.676 | 126.5565 | 149.4897 |  | 172.2495 | 189.7034 | 182.0578 | 112.8572 | 137.8001 | 166.4216 | 184.9638 | 177.8283 | [7 empty] | 106.8225 | 139.5469 | 171.5639 | 190.2847 |  | 96.371 | 97.2507 | 96.8328 | 188.093 | 129.1086 | 63.4026 |  | 22.1363 | 22.5928 | 19.0176 | 19.9297 | 43.6798 | 94.3787 | 80.7735 | 96.168 | 95.043 | 96.887 | 88.9309 | 100.1467 | 113.9016 | 159.2753 | 159.525 | 116.9898 | -0.0057 | -0.0399 | 0.0067 | 0.034 | -0.0085 | 0.0012 | -0.0149 | -0.0641 | -0.0414 | -283.9845 | 0.0283 | -320.7868 | 1.0118 | -315.7372 | 1.098 | -285.1292 | 1.1124 | -197.8079 | 0.0467 | -245.6625 | 0.0406 |  |  | 96.1519 | 159.4001 | 148.5029
2017-12-19 14:41 | 9944.5966 |  |  | 73.9173 | 11.0295 | 47.7848 | 49.0725 | 26.2592 | 20.147 | 14.3685 | 41.2624 |  |  | -115.158 | 4.0202 | 50.299 | 65.1426 | 41.1263 | 17.072 | 69.8752 | 75.688 | 12.2207 |  | 160.2595 | 118.2646 | 146.8409 | 169.8249 | 170.3261 | 150.1391 | 94.1952 |  |  | 136.1211 | 115.8944 | 134.0155 | 111.1178 | 102.4814 | 101.9493 | 102.3777 | 119.0918 | 150.6109 | 170.2529 | 167.5529 | 142.1145 | 127.3398 | 158.3773 | 137.5007 | 83.7532 |  |  |  |  | 128.2216 | 122.5546 | 178.6691 | 172.6873 |  |  | 132.5176 | 134.0689 | 165.3053 | 185.2271 | 99.6194 | 88.7623 | 103.1666 | 122.4994 | 141.8889 |  |  |  | 179.5395 | 133.0015 | 149.5947 | [5 empty] | 137.8551 | 159.7766 | 175.9087 | 170.4607 | 80.2514 | 98.8542 | 99.6691 | 117.25 | 115.504 | 138.2877 | 85.7787 | 98.8465 | 108.1054 | 131.7635 | 152.2559 |  | 163.9139 | 184.0733 | 179.9239 | 103.5224 | 126.4745 | 157.0692 | 183.6437 | 180.1101 | [7 empty] | 110.9611 | 134.5033 | 166.1893 | 186.3563 | 179.4554 | 94.7793 | 95.8737 | 167.5564 | 115.4356 | 170.2536 | 119.5005 | 33.617 | 33.9445 | 99.2168 | 95.2771 | 33.634 | 34.7502 | 34.0725 | 35.8283 | 33.0102 | 34.591 | 95.5772 | 112.8792 |  |  | 140.6771 | 165.3716 | 175.942 | 164.6921 | 134.071 | 95.3217 | [7 empty] | 100.375 | 108.5854 | 131.0293 | 161.7684 | 179.369 | 171.6678 | 133.2803 | 130.7776 | 159.4174 | 159.2904 | [5 empty] | 125.2048 | 133.3433 | 183.9722 | 181.365 |  |  | 101.5265 | 131.2891 | 166.0064 | 188.8454 | 144.1843 | 95.7321 | 106.5885 | 128.0535 | 153.3939 |  |  |  | 183.472 | 110.8376 | 150.1812 | [5 empty] | 127.8752 | 160.0118 | 179.0565 | 176.3366 | 75.4734 | 93.192 | 105.858 | 124.1156 | 113.8358 | 145.2927 | 77.3068 | 91.423 | 102.6721 | 126.5605 | 149.4842 |  | 172.2472 | 189.6902 | 182.0426 | 112.8405 | 137.7942 | 166.4139 | 184.95 | 177.8115 | [7 empty] | 106.8205 | 139.5446 | 171.562 | 190.2734 |  | 96.3652 | 97.2409 | 96.8233 | 188.0787 | 129.1009 | 63.3985 |  | 22.1358 | 22.5869 | 19.01 | 19.9285 | 43.6868 | 94.3866 | 80.7702 | 96.1682 | 95.0418 | 96.8883 | 88.9307 | 100.1517 | 113.8952 | 159.2929 | 159.3864 | 116.9377 | -0.0053 | -0.0395 | 0.0069 | 0.0343 | -0.0089 | 0.0007 | -0.0363 | -0.0631 | -0.0325 | -283.9722 | 0.0283 | -320.8053 | 0.9953 | -315.7188 | 1.0918 | -285.16 | 1.1144 | -197.8172 | 0.0632 | -245.6594 | 0.0385 |  |  | 96.1476 | 159.3397 | 148.5196
2017-12-19 14:41 | 9945.5967 |  |  | 74.0753 | 10.9873 | 47.7718 | 49.0371 | 26.2723 | 20.0635 | 14.4221 | 41.3131 |  |  | -115.1291 | 4.0568 | 50.3743 | 65.2302 | 41.271 | 17.0352 | 69.9105 | 75.751 | 10.6804 |  | 160.2451 | 118.2586 | 146.8335 | 169.801 | 170.3117 | 150.1289 | 94.1877 |  |  | 136.1107 | 115.8847 | 134.0013 | 111.1077 | 102.4701 | 101.9473 | 102.3816 | 119.0964 | 150.5977 | 170.2435 | 167.5377 | 142.1061 | 127.3426 | 158.3714 | 137.4978 | 83.7456 |  |  |  |  | 128.2196 | 122.5599 | 178.6584 | 172.675 |  |  | 132.5156 | 134.0606 | 165.2972 | 185.2177 | 99.6208 | 88.765 | 103.1661 | 122.4987 | 141.8844 |  |  |  | 179.5319 | 133.0145 | 149.59 | [5 empty] | 137.8574 | 159.7752 | 175.9044 | 170.4578 | 80.2564 | 98.8562 | 99.675 | 117.2494 | 115.5058 | 138.2882 | 85.7791 | 98.8476 | 108.1069 | 131.7608 | 152.2475 |  | 163.9096 | 184.0628 | 179.9077 | 103.522 | 126.4736 | 157.065 | 183.6259 | 180.0932 | [7 empty] | 110.9558 | 134.4916 | 166.1716 | 186.3406 | 179.4333 | 94.7677 | 95.8648 | 167.5425 | 115.4189 | 170.2374 | 119.487 | 33.5019 | 34.0568 | 99.2177 | 95.267 | 33.6264 | 34.8263 | 34.0913 | 35.763 | 33.1324 | 34.4394 | 95.5722 | 112.8752 |  |  | 140.6728 | 165.358 | 175.935 | 164.684 | 134.0589 | 95.327 | [7 empty] | 100.3706 | 108.5862 | 131.0311 | 161.7678 | 179.3555 | 171.649 | 133.2822 | 130.7739 | 159.4096 | 159.2795 | [5 empty] | 125.197 | 133.3459 | 183.9558 | 181.3545 |  |  | 101.5323 | 131.2909 | 166.0001 | 188.8356 | 144.1794 | 95.7292 | 106.5876 | 128.0437 | 153.3861 |  |  |  | 183.4542 | 110.8365 | 150.1733 | [5 empty] | 127.8703 | 160.0061 | 179.0372 | 176.3175 | 75.4702 | 93.1865 | 105.8609 | 124.111 | 113.8339 | 145.287 | 77.3085 | 91.4261 | 102.6683 | 126.5633 | 149.4854 |  | 172.24 | 189.6844 | 182.0328 | 112.8153 | 137.7945 | 166.4025 | 184.9429 | 177.7949 | [7 empty] | 106.8196 | 139.5486 | 171.5527 | 190.2614 |  | 96.3577 | 97.2399 | 96.8179 | 188.067 | 129.0918 | 63.3899 |  | 22.1391 | 22.5868 | 19.0108 | 19.9275 | 43.6887 | 94.4373 | 80.7636 | 96.1582 | 95.0347 | 96.883 | 88.9345 | 100.1591 | 113.9305 | 159.31 | 159.4729 | 116.9437 | -0.0056 | -0.0395 | 0.0071 | 0.0347 | -0.0093 | 0.0007 | -0.0437 | -0.0626 | -0.0426 | -284.0061 | 0.0447 | -320.8176 | 1.0179 | -315.7065 | 1.0836 | -285.1477 | 1.1083 | -197.8079 | 0.0796 | -245.6778 | 0.0406 |  |  | 96.1405 | 159.3915 | 148.6168
2017-12-19 14:41 | 9946.5968 |  |  | 73.984 | 10.9445 | 47.7886 | 49.0747 | 26.3232 | 19.9919 | 14.4578 | 41.3184 |  |  | -115.1539 | 3.9227 | 50.2198 | 65.1262 | 41.1142 | 17.0835 | 69.8941 | 75.9162 | 10.6811 |  | 160.2322 | 118.2577 | 146.8324 | 169.7835 | 170.3 | 150.1205 | 94.1842 |  |  | 136.0994 | 115.8783 | 133.9938 | 111.0983 | 102.4647 | 101.9414 | 102.3819 | 119.0967 | 150.5914 | 170.2313 | 167.5226 | 142.1004 | 127.3441 | 158.3649 | 137.4935 | 83.7338 |  |  |  |  | 128.2227 | 122.5574 | 178.6437 | 172.6688 |  |  | 132.5178 | 134.0592 | 165.2992 | 185.2057 | 99.625 | 88.7683 | 103.1734 | 122.5036 | 141.8774 |  |  |  | 179.5223 | 133.014 | 149.592 | [5 empty] | 137.8686 | 159.7755 | 175.9035 | 170.4581 | 80.2591 | 98.8673 | 99.6841 | 117.2609 | 115.5105 | 138.2921 | 85.7794 | 98.8556 | 108.108 | 131.7622 | 152.2481 |  | 163.9074 | 184.05 | 179.9031 | 103.5288 | 126.4678 | 157.0634 | 183.6153 | 180.0741 | [7 empty] | 110.9497 | 134.491 | 166.1594 | 186.3257 | 179.4187 | 94.757 | 95.8508 | 167.5293 | 115.4077 | 170.2188 | 119.4808 | 33.4802 | 34.0772 | 99.2082 | 95.2608 | 33.7659 | 34.8262 | 34.0695 | 35.5874 | 33.2657 | 34.4141 | 95.5629 | 112.8724 |  |  | 140.6657 | 165.3415 | 175.9216 | 164.6668 | 134.053 | 95.3233 | [7 empty] | 100.3606 | 108.5865 | 131.0258 | 161.7616 | 179.3449 | 171.6368 | 133.2794 | 130.7731 | 159.4002 | 159.2661 | [5 empty] | 125.1958 | 133.3518 | 183.9372 | 181.337 |  |  | 101.5334 | 131.2897 | 165.9975 | 188.8152 | 144.1673 | 95.7288 | 106.5819 | 128.0352 | 153.3714 |  |  |  | 183.4342 | 110.8425 | 150.1586 | [5 empty] | 127.859 | 160.0001 | 179.0243 | 176.3016 | 75.467 | 93.1907 | 105.8625 | 124.1054 | 113.8264 | 145.2895 | 77.3106 | 91.4252 | 102.6738 | 126.5644 | 149.4842 |  | 172.2209 | 189.6677 | 182.0214 | 112.8054 | 137.7967 | 166.3938 | 184.9237 | 177.788 | [7 empty] | 106.8182 | 139.5455 | 171.5403 | 190.2477 |  | 96.3494 | 97.2316 | 96.8112 | 188.0505 | 129.0783 | 63.3751 |  | 22.1345 | 22.5865 | 19.0155 | 19.9271 | 43.6831 | 94.5574 | 80.7615 | 96.1479 | 95.0321 | 96.8662 | 88.9268 | 100.1565 | 113.9197 | 159.2683 | 159.5006 | 116.8923 | -0.0054 | -0.0391 | 0.0072 | 0.0341 | -0.0091 | 0.0008 | -0.0392 | -0.063 | -0.0477 | -283.9876 | 0.0406 | -320.8391 | 1.0343 | -315.7403 | 1.0795 | -285.1938 | 1.1144 | -197.7895 | 0.0693 | -245.6994 | 0.057 |  |  | 96.1308 | 159.3845 | 148.5275
2017-12-19 14:41 | 9947.5968 |  |  | 73.954 | 10.9324 | 47.7843 | 48.9448 | 26.3241 | 20.0149 | 14.4838 | 41.4223 |  |  | -115.0554 | 4.0294 | 50.2825 | 65.1656 | 41.1385 | 17.0257 | 69.8249 | 75.8465 | 9.237 |  | 160.2227 | 118.2537 | 146.8249 | 169.7751 | 170.281 | 150.1085 | 94.1865 |  |  | 136.0893 | 115.8746 | 133.9911 | 111.0949 | 102.4696 | 101.9421 | 102.376 | 119.0927 | 150.5916 | 170.2201 | 167.503 | 142.0958 | 127.3425 | 158.3581 | 137.4861 | 83.7208 |  |  |  |  | 128.2226 | 122.5512 | 178.6267 | 172.6562 |  |  | 132.5133 | 134.0567 | 165.2904 | 185.188 | 99.6244 | 88.7704 | 103.1707 | 122.5044 | 141.8699 |  |  |  | 179.5009 | 133.0012 | 149.5838 | [5 empty] | 137.8592 | 159.7643 | 175.8851 | 170.4437 | 80.2561 | 98.8649 | 99.679 | 117.2568 | 115.5101 | 138.2885 | 85.7753 | 98.8574 | 108.104 | 131.756 | 152.2429 |  | 163.8979 | 184.0307 | 179.8857 | 103.5245 | 126.4584 | 157.0557 | 183.5938 | 180.0586 | [7 empty] | 110.9487 | 134.4918 | 166.1539 | 186.307 | 179.4066 | 94.761 | 95.8487 | 167.5354 | 115.4083 | 170.2154 | 119.4825 | 33.7016 | 34.0053 | 99.1981 | 95.2558 | 33.7661 | 34.8378 | 34.0693 | 35.326 | 33.2654 | 34.4663 | 95.5523 | 112.8589 |  |  | 140.6676 | 165.337 | 175.9063 | 164.6505 | 134.0524 | 95.3245 | [7 empty] | 100.3502 | 108.5921 | 131.0285 | 161.7513 | 179.3309 | 171.6321 | 133.2732 | 130.7747 | 159.3971 | 159.2585 | [5 empty] | 125.1979 | 133.3524 | 183.9331 | 181.3209 |  |  | 101.5297 | 131.2956 | 165.9899 | 188.8041 | 144.1625 | 95.734 | 106.5881 | 128.0385 | 153.3605 |  |  |  | 183.413 | 110.8413 | 150.1447 | [5 empty] | 127.8526 | 159.983 | 179.0141 | 176.2811 | 75.473 | 93.1901 | 105.8576 | 124.0992 | 113.8186 | 145.2932 | 77.3154 | 91.4221 | 102.6724 | 126.5519 | 149.4715 |  | 172.2163 | 189.6544 | 181.9997 | 112.8129 | 137.7892 | 166.3891 | 184.9018 | 177.7702 | [7 empty] | 106.8207 | 139.5353 | 171.5336 | 190.2357 |  | 96.3459 | 97.2189 | 96.8045 | 188.0332 | 129.0654 | 63.3651 |  | 22.1323 | 22.5784 | 19.0151 | 19.9275 | 43.6857 | 94.6633 | 80.7583 | 96.1349 | 95.0223 | 96.8579 | 88.9246 | 100.1383 | 113.8943 | 159.2894 | 159.4638 | 116.9482 | -0.0055 | -0.04 | 0.0069 | 0.0342 | -0.009 | 0.0009 | -0.0376 | -0.0626 | -0.046 | -283.9876 | 0.0406 | -320.8268 | 1.0179 | -315.7403 | 1.1062 | -285.203 | 1.1042 | -197.811 | 0.0591 | -245.6717 | 0.0529 |  |  | 96.1243 | 159.3766 | 148.5398
2017-12-19 14:41 | 9948.5969 |  |  | 73.9695 | 11.0556 | 47.7386 | 49.0772 | 26.3445 | 20.0685 | 14.5647 | 41.3495 |  |  | -115.0733 | 4.0637 | 50.3512 | 65.308 | 41.1998 | 17.0004 | 69.8423 | 75.8072 | 9.364 |  | 160.2065 | 118.2472 | 146.8134 | 169.7665 | 170.2622 | 150.096 | 94.181 |  |  | 136.078 | 115.8621 | 133.977 | 111.0889 | 102.4566 | 101.9492 | 102.3787 | 119.0864 | 150.587 | 170.2079 | 167.4938 | 142.0941 | 127.3381 | 158.3523 | 137.4833 | 83.7161 |  |  |  |  | 128.2186 | 122.5555 | 178.6164 | 172.6398 |  |  | 132.5114 | 134.0638 | 165.2839 | 185.1778 | 99.6272 | 88.7737 | 103.1713 | 122.5049 | 141.8607 |  |  |  | 179.4824 | 132.9938 | 149.572 | [5 empty] | 137.8549 | 159.7555 | 175.8667 | 170.4255 | 80.2526 | 98.861 | 99.6752 | 117.249 | 115.5075 | 138.2888 | 85.7701 | 98.8579 | 108.104 | 131.7517 | 152.2321 |  | 163.8895 | 184.0138 | 179.8683 | 103.523 | 126.4591 | 157.0486 | 183.5764 | 180.0484 | [7 empty] | 110.951 | 134.4867 | 166.1418 | 186.293 | 179.3923 | 94.7546 | 95.8438 | 167.5317 | 115.4049 | 170.2081 | 119.4825 | 33.9066 | 33.9916 | 99.1917 | 95.2503 | 33.7433 | 34.8837 | 34.1566 | 35.0903 | 33.1878 | 34.478 | 95.5472 | 112.8471 |  |  | 140.6675 | 165.3391 | 175.9042 | 164.6325 | 134.0394 | 95.3281 | [7 empty] | 100.3512 | 108.5945 | 131.0347 | 161.7453 | 179.3145 | 171.616 | 133.2744 | 130.775 | 159.3947 | 159.2478 | [5 empty] | 125.2003 | 133.3515 | 183.9226 | 181.304 |  |  | 101.5282 | 131.2959 | 165.9799 | 188.7918 | 144.1514 | 95.7356 | 106.588 | 128.03 | 153.3539 |  |  |  | 183.4094 | 110.8354 | 150.1495 | [5 empty] | 127.8574 | 159.9861 | 179.0132 | 176.2762 | 75.4849 | 93.1955 | 105.8648 | 124.1024 | 113.8116 | 145.2805 | 77.322 | 91.426 | 102.6607 | 126.5436 | 149.4551 |  | 172.2134 | 189.6418 | 181.9779 | 112.8076 | 137.7852 | 166.3806 | 184.8866 | 177.7464 | [7 empty] | 106.8197 | 139.5355 | 171.5321 | 190.2183 |  | 96.3432 | 97.2163 | 96.7989 | 188.0174 | 129.0527 | 63.3555 |  | 22.1357 | 22.5823 | 19.0127 | 19.9331 | 43.694 | 94.7015 | 80.7542 | 96.1407 | 95.0149 | 96.853 | 88.9307 | 100.1511 | 113.8675 | 159.1999 | 159.461 | 116.9092 | -0.0057 | -0.0397 | 0.0071 | 0.0339 | -0.0089 | 0.0009 | -0.0237 | -0.0631 | -0.0654 | -283.9845 | 0.018 | -320.8022 | 1.0097 | -315.7249 | 1.0939 | -285.2277 | 1.1247 | -197.8295 | 0.0488 | -245.6809 | 0.0488 |  |  | 96.1207 | 159.3305 | 148.6934
2017-12-19 14:41 | 9949.5969 |  |  | 74.0155 | 11.0424 | 47.8704 | 49.1417 | 26.3837 | 20.0587 | 14.4429 | 41.3255 |  |  | -115.168 | 3.9363 | 50.2427 | 65.2729 | 41.2463 | 17.0561 | 69.9188 | 75.9081 | 11.9296 |  | 160.1833 | 118.2408 | 146.8067 | 169.7526 | 170.2449 | 150.09 | 94.1699 |  |  | 136.0658 | 115.8487 | 133.9609 | 111.0762 | 102.4386 | 101.9552 | 102.3796 | 119.0829 | 150.5761 | 170.1938 | 167.4809 | 142.0869 | 127.3368 | 158.3448 | 137.4738 | 83.7084 |  |  |  |  | 128.212 | 122.5518 | 178.6004 | 172.6209 |  |  | 132.5133 | 134.0651 | 165.2799 | 185.1619 | 99.6287 | 88.7765 | 103.1732 | 122.4962 | 141.8545 |  |  |  | 179.466 | 132.9839 | 149.5597 | [5 empty] | 137.8529 | 159.7483 | 175.8562 | 170.4134 | 80.2544 | 98.8619 | 99.6768 | 117.248 | 115.5093 | 138.2829 | 85.7699 | 98.8589 | 108.1045 | 131.7503 | 152.2238 |  | 163.8872 | 184.0004 | 179.8658 | 103.5264 | 126.4587 | 157.0432 | 183.5686 | 180.0253 | [7 empty] | 110.9517 | 134.4822 | 166.1358 | 186.2845 | 179.3766 | 94.7456 | 95.8355 | 167.5165 | 115.4011 | 170.1974 | 119.4788 | 33.9345 | 34.1204 | 99.185 | 95.2479 | 33.9364 | 34.8255 | 34.2595 | 34.8941 | 33.1719 | 34.4088 | 95.5409 | 112.8328 |  |  | 140.6601 | 165.3358 | 175.8887 | 164.6146 | 134.029 | 95.3268 | [7 empty] | 100.3519 | 108.5933 | 131.0334 | 161.7422 | 179.3023 | 171.5976 | 133.2765 | 130.7791 | 159.3854 | 159.2417 | [5 empty] | 125.2055 | 133.3502 | 183.9003 | 181.2848 |  |  | 101.5222 | 131.293 | 165.9692 | 188.7688 | 144.1421 | 95.7301 | 106.5765 | 128.0148 | 153.3411 |  |  |  | 183.3984 | 110.8302 | 150.1523 | [5 empty] | 127.8587 | 159.9855 | 178.9968 | 176.2634 | 75.4921 | 93.1978 | 105.868 | 124.1066 | 113.813 | 145.2748 | 77.3227 | 91.4313 | 102.6588 | 126.5522 | 149.442 |  | 172.2051 | 189.6247 | 181.9703 | 112.814 | 137.7883 | 166.3722 | 184.8771 | 177.7316 | [7 empty] | 106.8248 | 139.5386 | 171.5167 | 190.2038 |  | 96.3373 | 97.2094 | 96.7938 | 188.0042 | 129.0347 | 63.3485 |  | 22.139 | 22.5901 | 19.0149 | 19.9335 | 43.693 | 94.7284 | 80.7522 | 96.1267 | 95.002 | 96.834 | 88.9347 | 100.1547 | 113.8248 | 159.221 | 159.4358 | 116.9073 | -0.0058 | -0.0397 | 0.0065 | 0.0341 | -0.0089 | 0.0011 | -0.0278 | -0.0638 | -0.0437 | -284.003 | 0.0406 | -320.8237 | 0.9953 | -315.7249 | 1.0816 | -285.203 | 1.1247 | -197.8018 | 0.0652 | -245.6686 | 0.0221 |  |  | 96.1105 | 159.3284 | 148.7144
2017-12-19 14:41 | 9950.597 |  |  | 74.0252 | 11.1445 | 47.9145 | 49.1882 | 26.4484 | 20.0187 | 14.4191 | 41.3929 |  |  | -114.9908 | 4.0457 | 50.2869 | 65.2748 | 41.3453 | 17.0313 | 69.927 | 75.9791 | 10.7033 |  | 160.1744 | 118.2436 | 146.8085 | 169.7438 | 170.2353 | 150.0864 | 94.1753 |  |  | 136.0561 | 115.8437 | 133.9524 | 111.0723 | 102.4404 | 101.9621 | 102.3743 | 119.0827 | 150.5712 | 170.1771 | 167.463 | 142.0783 | 127.3369 | 158.3358 | 137.4614 | 83.6782 |  |  |  |  | 128.2049 | 122.5463 | 178.5931 | 172.6101 |  |  | 132.5073 | 134.0637 | 165.2767 | 185.1485 | 99.626 | 88.7817 | 103.1821 | 122.4971 | 141.8548 |  |  |  | 179.448 | 132.9773 | 149.5543 | [5 empty] | 137.8456 | 159.7407 | 175.8435 | 170.3987 | 80.2526 | 98.8587 | 99.675 | 117.2442 | 115.5143 | 138.277 | 85.7767 | 98.8586 | 108.109 | 131.7511 | 152.2205 |  | 163.8871 | 183.9922 | 179.8592 | 103.5326 | 126.463 | 157.0404 | 183.5563 | 180.0077 | [7 empty] | 110.9561 | 134.4876 | 166.1309 | 186.2724 | 179.3622 | 94.7472 | 95.8344 | 167.5115 | 115.4016 | 170.1999 | 119.4773 | 33.9399 | 34.1247 | 99.176 | 95.2353 | 34.2119 | 34.7689 | 34.3205 | 34.7139 | 33.1719 | 34.2713 | 95.5303 | 112.815 |  |  | 140.6593 | 165.3224 | 175.8733 | 164.599 | 134.0253 | 95.3307 | [7 empty] | 100.3471 | 108.5968 | 131.0312 | 161.7374 | 179.281 | 171.5834 | 133.2709 | 130.7804 | 159.3778 | 159.2384 | [5 empty] | 125.2037 | 133.3476 | 183.8897 | 181.27 |  |  | 101.5226 | 131.2957 | 165.9644 | 188.7535 | 144.1427 | 95.7359 | 106.579 | 128.012 | 153.3408 |  |  |  | 183.3798 | 110.8298 | 150.136 | [5 empty] | 127.8518 | 159.9745 | 178.9775 | 176.2456 | 75.4909 | 93.1968 | 105.8685 | 124.1043 | 113.8163 | 145.2761 | 77.32 | 91.4341 | 102.6719 | 126.5608 | 149.4409 |  | 172.2021 | 189.6144 | 181.9657 | 112.8274 | 137.7857 | 166.3696 | 184.872 | 177.721 | [7 empty] | 106.8336 | 139.531 | 171.5079 | 190.1884 |  | 96.331 | 97.202 | 96.7911 | 187.9988 | 129.0201 | 63.344 |  | 22.1387 | 22.5928 | 19.0184 | 19.9305 | 43.695 | 94.7852 | 80.747 | 96.1125 | 94.9985 | 96.8309 | 88.9377 | 100.153 | 113.797 | 159.2457 | 159.4607 | 116.892 | -0.0058 | -0.0399 | 0.0067 | 0.0343 | -0.0092 | 0.0002 | -0.0346 | -0.0596 | -0.0371 | -283.9722 | 0.0344 | -320.8422 | 1.0077 | -315.7341 | 1.0775 | -285.1815 | 1.1042 | -197.8387 | 0.0673 | -245.6686 | 0.0467 |  |  | 96.106 | 159.3532 | 148.8731
2017-12-19 14:41 | 9951.5971 |  |  | 74.0314 | 11.1415 | 47.8969 | 49.2051 | 26.3904 | 19.9841 | 14.516 | 41.3879 |  |  | -114.9978 | 4.1145 | 50.26 | 65.275 | 41.3424 | 17.049 | 69.9122 | 75.9509 | 11.6005 |  | 160.1656 | 118.2477 | 146.8051 | 169.7421 | 170.2227 | 150.0753 | 94.1871 |  |  | 136.0497 | 115.8391 | 133.9452 | 111.0696 | 102.4402 | 101.9641 | 102.3781 | 119.0826 | 150.5736 | 170.1679 | 167.4567 | 142.0755 | 127.3404 | 158.3306 | 137.4592 | 83.648 |  |  |  |  | 128.2073 | 122.5502 | 178.5854 | 172.6041 |  |  | 132.5025 | 134.0668 | 165.2677 | 185.1396 | 99.627 | 88.783 | 103.1814 | 122.5027 | 141.8566 |  |  |  | 179.4342 | 132.9846 | 149.5533 | [5 empty] | 137.8494 | 159.7393 | 175.8324 | 170.388 | 80.2549 | 98.8613 | 99.6717 | 117.2417 | 115.5076 | 138.2741 | 85.773 | 98.8503 | 108.1016 | 131.7447 | 152.2084 |  | 163.8741 | 183.9761 | 179.8313 | 103.5266 | 126.4632 | 157.0265 | 183.5337 | 179.9973 | [7 empty] | 110.9569 | 134.4874 | 166.1204 | 186.2615 | 179.3525 | 94.7383 | 95.8255 | 167.5046 | 115.395 | 170.1886 | 119.4675 | 33.9513 | 33.8463 | 99.1718 | 95.2305 | 34.4801 | 34.6378 | 34.411 | 34.571 | 33.1327 | 34.0709 | 95.5228 | 112.8065 |  |  | 140.6609 | 165.3161 | 175.869 | 164.5966 | 134.0309 | 95.3381 | [7 empty] | 100.3564 | 108.6009 | 131.0294 | 161.7256 | 179.2664 | 171.5687 | 133.2604 | 130.7773 | 159.3748 | 159.2256 | [5 empty] | 125.1923 | 133.3438 | 183.8741 | 181.255 |  |  | 101.5249 | 131.2978 | 165.9606 | 188.7376 | 144.1352 | 95.7409 | 106.5815 | 128.0112 | 153.3312 |  |  |  | 183.363 | 110.8298 | 150.1224 | [5 empty] | 127.8483 | 159.963 | 178.9664 | 176.2285 | 75.4883 | 93.1975 | 105.8664 | 124.101 | 113.8142 | 145.2782 | 77.3233 | 91.4302 | 102.6882 | 126.5631 | 149.4468 |  | 172.1988 | 189.6056 | 181.9493 | 112.8254 | 137.7791 | 166.361 | 184.8507 | 177.7118 | [7 empty] | 106.8318 | 139.5257 | 171.5049 | 190.1726 |  | 96.326 | 97.1985 | 96.7814 | 187.9939 | 129.0112 | 63.3384 |  | 22.1377 | 22.5918 | 19.0196 | 19.9269 | 43.6971 | 94.8173 | 80.7425 | 96.1178 | 94.9981 | 96.83 | 88.9536 | 100.1589 | 113.8012 | 159.2318 | 159.441 | 116.8845 | -0.0058 | -0.0397 | 0.0072 | 0.0343 | -0.0087 | 0.0009 | -0.0347 | -0.0638 | -0.0457 | -283.923 | 0.0406 | -320.8668 | 1.0323 | -315.7865 | 1.0877 | -285.2 | 1.0959 | -197.811 | 0.0714 | -245.6809 | 0.0591 |  |  | 96.102 | 159.3364 | 148.8758
2017-12-19 14:41 | 9952.5971 |  |  | 74.0257 | 11.1919 | 47.8608 | 49.1179 | 26.2289 | 19.9939 | 14.5353 | 41.3862 |  |  | -114.9556 | 4.1033 | 50.314 | 65.2022 | 41.3896 | 17.0906 | 69.8927 | 75.9442 | 10.3397 |  | 160.1489 | 118.2406 | 146.7928 | 169.7272 | 170.2029 | 150.0611 | 94.1841 |  |  | 136.0406 | 115.8361 | 133.939 | 111.0595 | 102.4313 | 101.9573 | 102.3786 | 119.071 | 150.5611 | 170.1584 | 167.4385 | 142.0668 | 127.3345 | 158.3215 | 137.453 | 83.6395 |  |  |  |  | 128.2004 | 122.5473 | 178.5599 | 172.5737 |  |  | 132.4946 | 134.0575 | 165.2526 | 185.1191 | 99.6223 | 88.7727 | 103.1699 | 122.4898 | 141.8455 |  |  |  | 179.4146 | 132.9811 | 149.5376 | [5 empty] | 137.8474 | 159.727 | 175.8221 | 170.3756 | 80.2604 | 98.858 | 99.67 | 117.2384 | 115.5064 | 138.2777 | 85.7781 | 98.853 | 108.1009 | 131.7468 | 152.2009 |  | 163.8692 | 183.9646 | 179.8182 | 103.5247 | 126.464 | 157.0236 | 183.5227 | 179.9822 | [7 empty] | 110.9485 | 134.4755 | 166.1051 | 186.2412 | 179.3391 | 94.7273 | 95.8172 | 167.4942 | 115.3897 | 170.1771 | 119.4645 | 33.9578 | 33.729 | 99.1692 | 95.2325 | 34.6047 | 34.4785 | 34.5163 | 34.5395 | 33.0763 | 34.0754 | 95.5201 | 112.8042 |  |  | 140.6653 | 165.3086 | 175.8589 | 164.5975 | 134.0333 | 95.3417 | [7 empty] | 100.3644 | 108.6029 | 131.0287 | 161.7173 | 179.2581 | 171.5573 | 133.2634 | 130.7784 | 159.3689 | 159.2136 | [5 empty] | 125.1852 | 133.3405 | 183.8581 | 181.24 |  |  | 101.5241 | 131.2956 | 165.9486 | 188.7248 | 144.1281 | 95.7376 | 106.5809 | 128.01 | 153.3244 |  |  |  | 183.3458 | 110.8272 | 150.1201 | [5 empty] | 127.8507 | 159.9575 | 178.9523 | 176.2157 | 75.4941 | 93.2009 | 105.8713 | 124.101 | 113.8106 | 145.2749 | 77.3259 | 91.4301 | 102.6829 | 126.5511 | 149.4402 |  | 172.1917 | 189.5874 | 181.9313 | 112.8231 | 137.7694 | 166.3477 | 184.8273 | 177.6924 | [7 empty] | 106.8266 | 139.5274 | 171.4919 | 190.1589 |  | 96.3134 | 97.1856 | 96.7633 | 187.9703 | 128.992 | 63.3249 |  | 22.1381 | 22.589 | 19.0136 | 19.9214 | 43.6922 | 94.8563 | 80.7342 | 96.0964 | 94.9787 | 96.816 | 88.9287 | 100.1408 | 113.7546 | 159.2338 | 159.385 | 116.8836 | -0.0059 | -0.0401 | 0.0069 | 0.0338 | -0.0094 | 0.0007 | -0.0321 | -0.0627 | -0.0457 | -283.9568 | 0.0283 | -320.8422 | 1.02 | -315.7988 | 1.1021 | -285.2277 | 1.1042 | -197.7864 | 0.0488 | -245.6378 | 0.0488 |  |  | 96.0872 | 159.3094 | 148.8272
2017-12-19 14:41 | 9953.5972 |  |  | 74.0784 | 11.1072 | 47.8063 | 49.09 | 26.204 | 20.0654 | 14.563 | 41.4623 |  |  | -114.93 | 4.2463 | 50.3809 | 65.307 | 41.3555 | 17.1184 | 69.9348 | 75.9689 | 10.0387 |  | 160.1402 | 118.2363 | 146.7914 | 169.7142 | 170.1974 | 150.054 | 94.1884 |  |  | 136.0326 | 115.8327 | 133.934 | 111.0539 | 102.4276 | 101.9455 | 102.3731 | 119.0648 | 150.5471 | 170.1476 | 167.4196 | 142.063 | 127.329 | 158.3151 | 137.443 | 83.6506 |  |  |  |  | 128.1891 | 122.5444 | 178.5502 | 172.551 |  |  | 132.4889 | 134.057 | 165.2477 | 185.1068 | 99.6218 | 88.774 | 103.1746 | 122.4888 | 141.8382 |  |  |  | 179.4003 | 132.9771 | 149.537 | [5 empty] | 137.8472 | 159.7257 | 175.8205 | 170.3663 | 80.2602 | 98.8625 | 99.6761 | 117.2452 | 115.5103 | 138.2831 | 85.7849 | 98.8602 | 108.1074 | 131.7515 | 152.199 |  | 163.8702 | 183.9635 | 179.8108 | 103.5381 | 126.4663 | 157.0213 | 183.5134 | 179.9748 | [7 empty] | 110.9501 | 134.4704 | 166.0974 | 186.2241 | 179.3257 | 94.7236 | 95.8088 | 167.484 | 115.3833 | 170.1623 | 119.4661 | 33.9582 | 34.0064 | 99.1608 | 95.221 | 34.7563 | 34.318 | 34.5722 | 34.5884 | 33.0478 | 34.2426 | 95.5143 | 112.7981 |  |  | 140.6735 | 165.2965 | 175.8457 | 164.5825 | 134.0264 | 95.3435 | [7 empty] | 100.3671 | 108.5975 | 131.0204 | 161.7095 | 179.2495 | 171.5417 | 133.2604 | 130.7795 | 159.359 | 159.2023 | [5 empty] | 125.1807 | 133.3371 | 183.8509 | 181.2231 |  |  | 101.5323 | 131.2986 | 165.9443 | 188.7177 | 144.1233 | 95.7352 | 106.5817 | 128.0055 | 153.3222 |  |  |  | 183.3405 | 110.8278 | 150.1162 | [5 empty] | 127.8532 | 159.9617 | 178.9442 | 176.2081 | 75.4999 | 93.2086 | 105.8802 | 124.1019 | 113.8049 | 145.2691 | 77.3199 | 91.4331 | 102.6758 | 126.5433 | 149.4219 |  | 172.1827 | 189.5726 | 181.9258 | 112.8336 | 137.7691 | 166.3463 | 184.8179 | 177.6808 | [7 empty] | 106.8246 | 139.5248 | 171.4851 | 190.1535 |  | 96.302 | 97.1735 | 96.7541 | 187.9499 | 128.9818 | 63.3117 |  | 22.1374 | 22.5878 | 19.008 | 19.9157 | 43.6935 | 94.9448 | 80.7265 | 96.1004 | 94.9786 | 96.8203 | 88.9359 | 100.1571 | 113.7721 | 159.2155 | 159.4593 | 116.9187 | -0.0056 | -0.0397 | 0.0072 | 0.0342 | -0.0093 | 0.0004 | -0.0398 | -0.0648 | -0.0536 | -283.9968 | 0.0159 | -320.8206 | 0.9974 | -315.7311 | 1.0939 | -285.2769 | 1.1226 | -197.8141 | 0.0467 | -245.6286 | 0.0283 |  |  | 96.0827 | 159.3374 | 148.9271
2017-12-19 14:41 | 9954.5972 |  |  | 74.035 | 11.1767 | 47.8908 | 49.166 | 26.2404 | 20.1374 | 14.5568 | 41.3967 |  |  | -114.9507 | 4.1566 | 50.3625 | 65.227 | 41.3395 | 17.1058 | 69.8696 | 75.8765 | 10.1647 |  | 160.1296 | 118.2339 | 146.7874 | 169.6995 | 170.1868 | 150.0497 | 94.1921 |  |  | 136.0281 | 115.8229 | 133.9255 | 111.0484 | 102.4198 | 101.9377 | 102.3738 | 119.0675 | 150.5431 | 170.1385 | 167.4155 | 142.0564 | 127.3268 | 158.3132 | 137.4377 | 83.667 |  |  |  |  | 128.1887 | 122.5474 | 178.5416 | 172.5472 |  |  | 132.4801 | 134.055 | 165.2372 | 185.0825 | 99.6158 | 88.7711 | 103.1722 | 122.4815 | 141.8269 |  |  |  | 179.3828 | 132.9868 | 149.5386 | [5 empty] | 137.8445 | 159.721 | 175.8061 | 170.3565 | 80.2579 | 98.8656 | 99.6731 | 117.2504 | 115.5114 | 138.2753 | 85.7778 | 98.8567 | 108.1043 | 131.7387 | 152.1898 |  | 163.8623 | 183.9464 | 179.7895 | 103.5343 | 126.4637 | 157.0124 | 183.5026 | 179.962 | [7 empty] | 110.9557 | 134.4707 | 166.0971 | 186.2115 | 179.3119 | 94.7216 | 95.7974 | 167.4748 | 115.3722 | 170.1428 | 119.4577 | 33.9605 | 34.2911 | 99.1514 | 95.214 | 35.0025 | 34.1455 | 34.5933 | 34.6011 | 33.0248 | 34.3481 | 95.5072 | 112.7834 |  |  | 140.6686 | 165.2873 | 175.8295 | 164.564 | 134.0218 | 95.3454 | [7 empty] | 100.3617 | 108.5963 | 131.0141 | 161.7009 | 179.2362 | 171.5217 | 133.2482 | 130.7749 | 159.3554 | 159.1876 | [5 empty] | 125.1811 | 133.3349 | 183.8424 | 181.2087 |  |  | 101.5315 | 131.2976 | 165.9444 | 188.7029 | 144.1185 | 95.7394 | 106.582 | 128.0025 | 153.3108 |  |  |  | 183.3236 | 110.8233 | 150.1045 | [5 empty] | 127.856 | 159.9579 | 178.9273 | 176.1951 | 75.4933 | 93.2061 | 105.8806 | 124.0998 | 113.8097 | 145.2698 | 77.3234 | 91.4363 | 102.678 | 126.5472 | 149.4158 |  | 172.1778 | 189.5584 | 181.9173 | 112.8403 | 137.7743 | 166.3439 | 184.8139 | 177.6689 | [7 empty] | 106.8163 | 139.5175 | 171.4779 | 190.1392 |  | 96.2962 | 97.1755 | 96.7535 | 187.9448 | 128.9832 | 63.3073 |  | 22.136 | 22.5934 | 19.0138 | 19.9163 | 43.7041 | 95.0069 | 80.7251 | 96.0959 | 94.9831 | 96.8058 | 88.9389 | 100.1584 | 113.7768 | 159.0915 | 159.3525 | 116.819 | -0.0056 | -0.0393 | 0.007 | 0.0342 | -0.0091 | 0.001 | -0.0347 | -0.0605 | -0.0522 | -284.0399 | 0.0611 | -320.8514 | 1.0056 | -315.7649 | 1.0672 | -285.243 | 1.1185 | -197.8264 | 0.0796 | -245.684 | 0.0344 |  |  | 96.0786 | 159.222 | 148.8971
2017-12-19 14:41 | 9955.5973 |  |  | 73.9868 | 11.2341 | 47.8858 | 49.1984 | 26.2817 | 20.087 | 14.5313 | 41.4144 |  |  | -114.872 | 4.2046 | 50.3469 | 65.2315 | 41.2739 | 17.044 | 69.9699 | 75.9194 | 9.7354 |  | 160.1171 | 118.2355 | 146.7788 | 169.6848 | 170.1693 | 150.0376 | 94.1766 |  |  | 136.0141 | 115.8146 | 133.9143 | 111.0413 | 102.4122 | 101.9384 | 102.3748 | 119.0646 | 150.538 | 170.1231 | 167.4007 | 142.0465 | 127.3249 | 158.3057 | 137.4302 | 83.6401 |  |  |  |  | 128.1818 | 122.5434 | 178.5306 | 172.5348 |  |  | 132.4805 | 134.0554 | 165.231 | 185.0675 | 99.6216 | 88.7692 | 103.1681 | 122.4751 | 141.822 |  |  |  | 179.364 | 132.9923 | 149.5234 | [5 empty] | 137.8425 | 159.7061 | 175.79 | 170.3393 | 80.2584 | 98.8618 | 99.6705 | 117.2446 | 115.514 | 138.2766 | 85.7799 | 98.8626 | 108.1091 | 131.735 | 152.1855 |  | 163.8572 | 183.9279 | 179.7796 | 103.5238 | 126.4613 | 157.0087 | 183.4935 | 179.9454 | [7 empty] | 110.9545 | 134.469 | 166.0905 | 186.1997 | 179.2925 | 94.7167 | 95.7975 | 167.4687 | 115.3637 | 170.1319 | 119.4544 | 33.969 | 34.4399 | 99.1461 | 95.2096 | 35.212 | 33.9827 | 34.6546 | 34.6204 | 32.9895 | 34.3632 | 95.5019 | 112.7791 |  |  | 140.6602 | 165.2805 | 175.816 | 164.5531 | 134.0231 | 95.3469 | [7 empty] | 100.3561 | 108.595 | 131.0077 | 161.6865 | 179.2027 | 171.5009 | 133.2397 | 130.7661 | 159.3473 | 159.1721 | [5 empty] | 125.1752 | 133.331 | 183.8272 | 181.1957 |  |  | 101.5268 | 131.2941 | 165.9397 | 188.6857 | 144.117 | 95.7466 | 106.588 | 128.0113 | 153.3106 |  |  |  | 183.2998 | 110.8193 | 150.0982 | [5 empty] | 127.8548 | 159.9492 | 178.9097 | 176.1851 | 75.487 | 93.2033 | 105.8731 | 124.0973 | 113.8127 | 145.2739 | 77.334 | 91.4414 | 102.6738 | 126.5517 | 149.4072 |  | 172.1777 | 189.552 | 181.9018 | 112.8411 | 137.7706 | 166.3347 | 184.8086 | 177.6518 | [7 empty] | 106.8112 | 139.5144 | 171.4735 | 190.1267 |  | 96.2879 | 97.1742 | 96.7457 | 187.9285 | 128.9739 | 63.2967 |  | 22.136 | 22.5983 | 19.0179 | 19.918 | 43.7071 | 95.0572 | 80.725 | 96.0754 | 94.9748 | 96.8006 | 88.939 | 100.1462 | 113.7693 | 159.1595 | 159.3801 | 116.8745 | -0.0058 | -0.0401 | 0.0066 | 0.0345 | -0.0086 | 0.001 | -0.0364 | -0.0631 | -0.0603 | -283.9599 | 0.0508 | -320.8945 | 1.0261 | -315.7834 | 1.0795 | -285.2123 | 1.1001 | -197.7926 | 0.0652 | -245.6963 | 0.057 |  |  | 96.0716 | 159.2698 | 148.9307
2017-12-19 14:41 | 9956.5974 |  |  | 73.9478 | 11.1624 | 47.794 | 49.1303 | 26.2907 | 20.0949 | 14.601 | 41.4508 |  |  | -114.8789 | 4.1782 | 50.3685 | 65.2814 | 41.257 | 16.9947 | 69.9463 | 75.9045 | 9.4814 |  | 160.0993 | 118.2389 | 146.7709 | 169.6724 | 170.1553 | 150.0331 | 94.164 |  |  | 136.0007 | 115.8119 | 133.9029 | 111.0342 | 102.4096 | 101.9458 | 102.3751 | 119.0566 | 150.5325 | 170.1067 | 167.3801 | 142.0398 | 127.3288 | 158.2976 | 137.4209 | 83.6182 |  |  |  |  | 128.1793 | 122.5385 | 178.5166 | 172.5227 |  |  | 132.4862 | 134.0603 | 165.2278 | 185.0635 | 99.6328 | 88.7793 | 103.172 | 122.4789 | 141.8188 |  |  |  | 179.3556 | 132.9837 | 149.5148 | [5 empty] | 137.8372 | 159.7046 | 175.7805 | 170.3232 | 80.2584 | 98.8641 | 99.6782 | 117.2405 | 115.5095 | 138.2793 | 85.7794 | 98.8619 | 108.11 | 131.7366 | 152.1794 |  | 163.8465 | 183.9183 | 179.7632 | 103.5169 | 126.4566 | 156.9981 | 183.4767 | 179.9266 | [7 empty] | 110.9495 | 134.4697 | 166.0813 | 186.1852 | 179.2782 | 94.7056 | 95.7905 | 167.4578 | 115.3532 | 170.1081 | 119.4539 | 34.1139 | 34.5649 | 99.1374 | 95.2048 | 34.8243 | 33.8593 | 34.7167 | 34.7154 | 32.9654 | 34.3156 | 95.4974 | 112.7754 |  |  | 140.6575 | 165.2754 | 175.8009 | 164.5371 | 134.0215 | 95.3499 | [7 empty] | 100.3611 | 108.5955 | 131.0035 | 161.678 | 179.1827 | 171.4902 | 133.2383 | 130.7703 | 159.3386 | 159.1618 | [5 empty] | 125.176 | 133.3279 | 183.8109 | 181.1783 |  |  | 101.5229 | 131.2956 | 165.9296 | 188.6684 | 144.1103 | 95.7409 | 106.5918 | 128.0165 | 153.3077 |  |  |  | 183.288 | 110.8219 | 150.0965 | [5 empty] | 127.8539 | 159.9397 | 178.9014 | 176.173 | 75.4904 | 93.2029 | 105.868 | 124.0973 | 113.8082 | 145.2728 | 77.3357 | 91.4312 | 102.675 | 126.5501 | 149.4027 |  | 172.1753 | 189.5468 | 181.8889 | 112.836 | 137.7675 | 166.3232 | 184.7927 | 177.6423 | [7 empty] | 106.8134 | 139.5173 | 171.4629 | 190.1176 |  | 96.2836 | 97.1655 | 96.7335 | 187.9114 | 128.9591 | 63.2886 |  | 22.1347 | 22.5956 | 19.0167 | 19.9172 | 43.7058 | 95.1076 | 80.7228 | 96.072 | 94.9592 | 96.7905 | 88.9406 | 100.1478 | 113.7429 | 159.0787 | 159.3628 | 116.8369 | -0.0057 | -0.0395 | 0.0064 | 0.0345 | -0.0087 | 0.001 | -0.0315 | -0.0644 | -0.0317 | -283.9537 | 0.02 | -320.8576 | 1.0487 | -315.808 | 1.1062 | -285.2554 | 1.0877 | -197.7741 | 0.057 | -245.6625 | 0.0611 |  |  | 96.0625 | 159.2208 | 148.8838
2017-12-19 14:41 | 9957.5974 |  |  | 74.0156 | 11.1704 | 47.8599 | 49.1566 | 26.3012 | 20.1843 | 14.6108 | 41.5377 |  |  | -114.7489 | 4.2133 | 50.3614 | 65.2716 | 41.2787 | 17.0859 | 69.9771 | 75.9742 | 9.2966 |  | 160.0765 | 118.2324 | 146.7615 | 169.6521 | 170.1352 | 150.028 | 94.1559 |  |  | 135.9893 | 115.8018 | 133.8917 | 111.0216 | 102.4025 | 101.954 | 102.3764 | 119.0554 | 150.5262 | 170.0947 | 167.3709 | 142.0349 | 127.3268 | 158.2962 | 137.4252 | 83.6359 |  |  |  |  | 128.1839 | 122.5436 | 178.497 | 172.5079 |  |  | 132.4817 | 134.0563 | 165.2191 | 185.0475 | 99.6243 | 88.7814 | 103.1746 | 122.4815 | 141.8073 |  |  |  | 179.3391 | 132.9746 | 149.5074 | [5 empty] | 137.8281 | 159.6966 | 175.7636 | 170.3091 | 80.2565 | 98.857 | 99.6767 | 117.2409 | 115.5058 | 138.2753 | 85.7769 | 98.8576 | 108.1035 | 131.7352 | 152.1684 |  | 163.8404 | 183.8955 | 179.7553 | 103.5108 | 126.4527 | 156.9906 | 183.46 | 179.9078 | [7 empty] | 110.9403 | 134.4657 | 166.068 | 186.1619 | 179.2615 | 94.698 | 95.7791 | 167.4447 | 115.3489 | 170.0931 | 119.4448 | 34.2583 | 34.6177 | 99.1301 | 95.2 | 34.5535 | 33.8589 | 34.756 | 34.7306 | 33.0216 | 34.2239 | 95.4879 | 112.7662 |  |  | 140.6559 | 165.2693 | 175.7919 | 164.5227 | 134.0149 | 95.3549 | [7 empty] | 100.3698 | 108.6064 | 131.0114 | 161.6814 | 179.1813 | 171.4849 | 133.2421 | 130.7772 | 159.3384 | 159.1599 | [5 empty] | 125.1837 | 133.3357 | 183.798 | 181.1713 |  |  | 101.5265 | 131.3001 | 165.921 | 188.6559 | 144.1068 | 95.7453 | 106.5961 | 128.0167 | 153.2951 |  |  |  | 183.2726 | 110.8248 | 150.0912 | [5 empty] | 127.8569 | 159.9288 | 178.8934 | 176.1565 | 75.4919 | 93.204 | 105.8723 | 124.097 | 113.7976 | 145.2624 | 77.3301 | 91.4272 | 102.6767 | 126.5444 | 149.4017 |  | 172.1654 | 189.5313 | 181.8751 | 112.8175 | 137.7626 | 166.3127 | 184.7696 | 177.6261 | [7 empty] | 106.8034 | 139.5111 | 171.4487 | 190.0953 |  | 96.2788 | 97.1516 | 96.7235 | 187.8959 | 128.9427 | 63.2799 |  | 22.1332 | 22.5904 | 19.0127 | 19.9112 | 43.7012 | 95.1504 | 80.712 | 96.0676 | 94.9577 | 96.7924 | 88.9436 | 100.1557 | 113.7756 | 159.1325 | 159.3415 | 116.888 | -0.0055 | -0.0394 | 0.0068 | 0.0343 | -0.0091 | 0.0006 | -0.0366 | -0.064 | -0.0508 | -284.0061 | 0.0365 | -320.8422 | 1.0261 | -315.7865 | 1.1103 | -285.3015 | 1.1309 | -197.8233 | 0.055 | -245.6809 | 0.0467 |  |  | 96.0561 | 159.237 | 149.031
2017-12-19 14:41 | 9958.5975 |  |  | 74.0568 | 11.3216 | 47.8744 | 49.2901 | 26.4143 | 20.1772 | 14.5977 | 41.4574 |  |  | -114.7467 | 4.1883 | 50.3218 | 65.3175 | 41.2317 | 17.0469 | 69.9239 | 76.0216 | 11.1825 |  | 160.0652 | 118.2289 | 146.7557 | 169.6398 | 170.1233 | 150.0171 | 94.1579 |  |  | 135.9807 | 115.7961 | 133.8867 | 111.0178 | 102.3954 | 101.9568 | 102.3716 | 119.0558 | 150.5096 | 170.0809 | 167.3544 | 142.0259 | 127.3228 | 158.2883 | 137.423 | 83.6399 |  |  |  |  | 128.1768 | 122.5432 | 178.4845 | 172.492 |  |  | 132.4773 | 134.0539 | 165.2113 | 185.035 | 99.62 | 88.7791 | 103.1805 | 122.4839 | 141.8032 |  |  |  | 179.3235 | 132.9713 | 149.4923 | [5 empty] | 137.8332 | 159.6858 | 175.7516 | 170.3007 | 80.2623 | 98.8552 | 99.6706 | 117.2415 | 115.5052 | 138.2695 | 85.778 | 98.8538 | 108.0965 | 131.7283 | 152.158 |  | 163.8348 | 183.8704 | 179.7571 | 103.5107 | 126.4381 | 156.9808 | 183.4425 | 179.8889 | [7 empty] | 110.9365 | 134.4594 | 166.0592 | 186.1473 | 179.2392 | 94.6981 | 95.7732 | 167.4339 | 115.3451 | 170.0946 | 119.4327 | 34.1773 | 34.6287 | 99.123 | 95.1891 | 34.2991 | 33.9722 | 34.8415 | 34.6988 | 33.1227 | 34.1276 | 95.4746 | 112.7555 |  |  | 140.6576 | 165.2647 | 175.7917 | 164.514 | 134.0165 | 95.3559 | [7 empty] | 100.3732 | 108.6129 | 131.0139 | 161.6804 | 179.1711 | 171.4707 | 133.2369 | 130.7747 | 159.3318 | 159.1559 | [5 empty] | 125.1789 | 133.3398 | 183.7829 | 181.1541 |  |  | 101.5278 | 131.2892 | 165.9074 | 188.6348 | 144.0966 | 95.7469 | 106.5919 | 128.0057 | 153.2796 |  |  |  | 183.2488 | 110.8204 | 150.0831 | [5 empty] | 127.8546 | 159.9152 | 178.8772 | 176.1388 | 75.4909 | 93.2086 | 105.8751 | 124.0903 | 113.7864 | 145.2545 | 77.3288 | 91.4359 | 102.6794 | 126.5352 | 149.3861 |  | 172.151 | 189.5136 | 181.8569 | 112.8038 | 137.7572 | 166.304 | 184.7512 | 177.611 | [7 empty] | 106.7939 | 139.5033 | 171.4408 | 190.0814 |  | 96.2704 | 97.1464 | 96.7173 | 187.8846 | 128.9358 | 63.2704 |  | 22.1357 | 22.5989 | 19.0176 | 19.9067 | 43.7093 | 95.1968 | 80.7038 | 96.0765 | 94.9549 | 96.7958 | 88.951 | 100.1764 | 113.758 | 159.0535 | 159.2914 | 116.8177 | -0.0058 | -0.0397 | 0.0069 | 0.034 | -0.009 | 0.0007 | -0.0305 | -0.0648 | -0.0571 | -284.0368 | 0.0385 | -320.8699 | 1.02 | -315.7926 | 1.0959 | -285.32 | 1.1267 | -197.8633 | 0.0878 | -245.6748 | 0.0385 |  |  | 96.0541 | 159.1725 | 149.0871
2017-12-19 14:41 | 9959.5975 |  |  | 73.9931 | 11.2822 | 47.8652 | 49.1574 | 26.3977 | 20.0933 | 14.5884 | 41.5386 |  |  | -114.8045 | 4.1657 | 50.3205 | 65.2858 | 41.2736 | 17.0239 | 70.0248 | 76.1304 | 11.325 |  | 160.0641 | 118.2355 | 146.7601 | 169.6375 | 170.1117 | 150.0138 | 94.1571 |  |  | 135.9769 | 115.7989 | 133.8846 | 111.0211 | 102.396 | 101.9545 | 102.3755 | 119.0526 | 150.5067 | 170.0703 | 167.3362 | 142.0171 | 127.32 | 158.2774 | 137.4078 | 83.6352 |  |  |  |  | 128.1679 | 122.5374 | 178.4634 | 172.4746 |  |  | 132.4611 | 134.042 | 165.1934 | 185.0096 | 99.6164 | 88.7716 | 103.1762 | 122.4708 | 141.785 |  |  |  | 179.3081 | 132.9658 | 149.4834 | [5 empty] | 137.8323 | 159.6826 | 175.7392 | 170.2869 | 80.2649 | 98.8567 | 99.6619 | 117.2453 | 115.5079 | 138.2685 | 85.7799 | 98.854 | 108.0929 | 131.7169 | 152.1499 |  | 163.828 | 183.8627 | 179.7314 | 103.5151 | 126.43 | 156.9711 | 183.4287 | 179.8718 | [7 empty] | 110.9409 | 134.4632 | 166.056 | 186.1409 | 179.2261 | 94.6949 | 95.7715 | 167.4278 | 115.3391 | 170.0861 | 119.4247 | 34.1166 | 34.4971 | 99.1127 | 95.1738 | 33.3609 | 34.0801 | 34.9332 | 34.7063 | 33.1848 | 34.1698 | 95.4716 | 112.7427 |  |  | 140.6632 | 165.2643 | 175.7768 | 164.5041 | 134.0106 | 95.3641 | [7 empty] | 100.3658 | 108.61 | 131.001 | 161.666 | 179.1535 | 171.4474 | 133.2225 | 130.7689 | 159.3197 | 159.1384 | [5 empty] | 125.1703 | 133.3341 | 183.7805 | 181.1308 |  |  | 101.5218 | 131.2865 | 165.9057 | 188.6187 | 144.0842 | 95.7426 | 106.5908 | 127.9974 | 153.2739 |  |  |  | 183.2327 | 110.8217 | 150.0734 | [5 empty] | 127.8495 | 159.908 | 178.8646 | 176.1242 | 75.4914 | 93.2111 | 105.8734 | 124.087 | 113.7906 | 145.2523 | 77.3358 | 91.4367 | 102.6804 | 126.531 | 149.3794 |  | 172.1393 | 189.4975 | 181.838 | 112.8057 | 137.7534 | 166.2991 | 184.7367 | 177.5975 | [7 empty] | 106.7964 | 139.5043 | 171.4403 | 190.0686 |  | 96.2619 | 97.1455 | 96.7094 | 187.8798 | 128.9328 | 63.2648 |  | 22.1354 | 22.6063 | 19.0189 | 19.9099 | 43.7164 | 95.1575 | 80.7035 | 96.0653 | 94.951 | 96.786 | 88.946 | 100.1704 | 113.7327 | 159.0274 | 159.1552 | 116.8279 | -0.0055 | -0.0395 | 0.0075 | 0.0345 | -0.0086 | 0.0008 | -0.0209 | -0.0638 | -0.04 | -284.0491 | 0.0755 | -320.9006 | 1.0241 | -315.8142 | 1.0795 | -285.2738 | 1.1288 | -197.8633 | 0.0878 | -245.7055 | 0.0467 |  |  | 96.0482 | 159.0913 | 149.0768
2017-12-19 14:41 | 9960.5976 |  |  | 73.9961 | 11.2645 | 47.9114 | 49.2723 | 26.385 | 20.1424 | 14.6211 | 41.5523 |  |  | -114.7741 | 4.166 | 50.2903 | 65.1578 | 41.3387 | 17.1132 | 69.9657 | 76.1266 | -6.5329 |  | 160.0467 | 118.2399 | 146.7551 | 169.6297 | 170.1014 | 150.0111 | 94.1577 |  |  | 135.9658 | 115.7929 | 133.8767 | 111.0148 | 102.39 | 101.9478 | 102.3782 | 119.0514 | 150.5027 | 170.0517 | 167.3245 | 142.0181 | 127.3173 | 158.2682 | 137.4001 | 83.6247 |  |  |  |  | 128.1625 | 122.5285 | 178.4477 | 172.4607 |  |  | 132.4642 | 134.0415 | 165.1907 | 184.9941 | 99.6168 | 88.776 | 103.1728 | 122.465 | 141.7802 |  |  |  | 179.2907 | 132.969 | 149.4857 | [5 empty] | 137.8301 | 159.6849 | 175.7311 | 170.2776 | 80.2626 | 98.8614 | 99.6587 | 117.2475 | 115.5131 | 138.2734 | 85.7864 | 98.8613 | 108.1011 | 131.7201 | 152.1478 |  | 163.8216 | 183.8617 | 179.707 | 103.5188 | 126.4404 | 156.9701 | 183.4181 | 179.861 | [7 empty] | 110.9415 | 134.4582 | 166.0441 | 186.1317 | 179.2164 | 94.6851 | 95.7727 | 167.4198 | 115.3336 | 170.0693 | 119.4234 | 34.1399 | 34.1241 | 99.1099 | 95.1665 | 32.9702 | 34.1126 | 34.937 | 34.6684 | 33.186 | 34.3051 | 95.4663 | 112.7386 |  |  | 140.6676 | 165.2544 | 175.7579 | 164.4992 | 134.0008 | 95.3707 | [7 empty] | 100.3663 | 108.6142 | 130.9962 | 161.6555 | 179.1388 | 171.4321 | 133.218 | 130.7689 | 159.3153 | 159.1264 | [5 empty] | 125.1681 | 133.3313 | 183.767 | 181.113 |  |  | 101.5204 | 131.2872 | 165.9034 | 188.6023 | 144.0816 | 95.7464 | 106.5894 | 127.9974 | 153.2694 |  |  |  | 183.2197 | 110.8201 | 150.064 | [5 empty] | 127.8474 | 159.9094 | 178.8552 | 176.1085 | 75.4974 | 93.206 | 105.8731 | 124.0841 | 113.7879 | 145.2475 | 77.3387 | 91.4246 | 102.6738 | 126.5315 | 149.3706 |  | 172.1378 | 189.4834 | 181.8198 | 112.8139 | 137.7457 | 166.2882 | 184.7216 | 177.5768 | [7 empty] | 106.8029 | 139.4981 | 171.4371 | 190.0532 |  | 96.2544 | 97.1345 | 96.7027 | 187.8679 | 128.9181 | 63.2502 |  | 22.1297 | 22.599 | 19.0136 | 19.9048 | 43.7108 | 95.0364 | 80.7028 | 96.0599 | 94.944 | 96.769 | 88.9432 | 100.165 | 113.7134 | 159.0559 | 159.259 | 116.831 | -0.0054 | -0.0395 | 0.0068 | 0.0345 | -0.009 | 0.0003 | -0.0204 | -0.0634 | -0.0629 | -283.9907 | 0.0406 | -320.9191 | 1.0385 | -315.8172 | 1.0898 | -285.3169 | 1.1001 | -197.8049 | 0.0755 | -245.6994 | 0.0673 |  |  | 96.0403 | 159.1574 | 149.1213
2017-12-19 14:41 | 9961.5977 |  |  | 74.0489 | 11.2733 | 47.9286 | 49.3166 | 26.4116 | 20.1935 | 14.675 | 41.554 |  |  | -114.8337 | 4.0459 | 50.2435 | 65.3041 | 41.3252 | 17.0408 | 69.9985 | 76.0559 | 4.2504 |  | 160.0204 | 118.2323 | 146.7429 | 169.6092 | 170.0827 | 149.9987 | 94.1621 |  |  | 135.9574 | 115.7777 | 133.8665 | 111.0033 | 102.3764 | 101.9442 | 102.3688 | 119.0521 | 150.4894 | 170.0388 | 167.3067 | 142.0135 | 127.3224 | 158.2606 | 137.3979 | 83.5971 |  |  |  |  | 128.1578 | 122.5258 | 178.4413 | 172.4486 |  |  | 132.466 | 134.042 | 165.1914 | 184.9869 | 99.6183 | 88.7882 | 103.1715 | 122.4675 | 141.7804 |  |  |  | 179.279 | 132.9682 | 149.4825 | [5 empty] | 137.8286 | 159.6834 | 175.7238 | 170.2701 | 80.2643 | 98.866 | 99.666 | 117.2462 | 115.5124 | 138.2682 | 85.7861 | 98.8535 | 108.1025 | 131.7227 | 152.1423 |  | 163.8154 | 183.8526 | 179.6919 | 103.5184 | 126.4448 | 156.9686 | 183.4103 | 179.8466 | [7 empty] | 110.9431 | 134.4533 | 166.0321 | 186.1189 | 179.2031 | 94.6763 | 95.7656 | 167.4028 | 115.3266 | 170.0543 | 119.4305 | 34.1264 | 33.7832 | 99.105 | 95.1649 | 33.2784 | 34.1185 | 34.8885 | 34.5924 | 33.1749 | 34.3735 | 95.4576 | 112.7311 |  |  | 140.6674 | 165.2409 | 175.7432 | 164.4827 | 134.0019 | 95.3691 | [7 empty] | 100.3714 | 108.6197 | 130.9982 | 161.6494 | 179.1262 | 171.4142 | 133.2156 | 130.7687 | 159.3152 | 159.1194 | [5 empty] | 125.1682 | 133.3347 | 183.7453 | 181.1026 |  |  | 101.5219 | 131.284 | 165.89 | 188.5847 | 144.0802 | 95.7471 | 106.5834 | 127.996 | 153.2655 |  |  |  | 183.2038 | 110.8129 | 150.0575 | [5 empty] | 127.8545 | 159.9034 | 178.8412 | 176.0973 | 75.5048 | 93.2074 | 105.8802 | 124.0799 | 113.7781 | 145.2455 | 77.3411 | 91.4244 | 102.677 | 126.526 | 149.3608 |  | 172.1347 | 189.4793 | 181.8062 | 112.8154 | 137.7459 | 166.2819 | 184.7135 | 177.5535 | [7 empty] | 106.8006 | 139.4943 | 171.4309 | 190.0429 |  | 96.2508 | 97.1277 | 96.6973 | 187.8553 | 128.9101 | 63.2418 |  | 22.1252 | 22.5997 | 19.0153 | 19.9058 | 43.718 | 94.9478 | 80.6986 | 96.0489 | 94.935 | 96.7587 | 88.9518 | 100.1711 | 113.705 | 159.0384 | 159.1721 | 116.834 | -0.0054 | -0.0405 | 0.0067 | 0.0343 | -0.0091 | 0.0008 | -0.0453 | -0.0636 | -0.049 | -283.9476 | 0.0221 | -320.8637 | 1.022 | -315.8172 | 1.1124 | -285.3077 | 1.1001 | -197.7987 | 0.0426 | -245.6563 | 0.057 |  |  | 96.0325 | 159.1053 | 149.1378
2017-12-19 14:41 | 9962.5977 |  |  | 73.9847 | 11.2705 | 47.8795 | 49.3031 | 26.3558 | 20.2657 | 14.6803 | 41.5084 |  |  | -114.7151 | 4.2349 | 50.3096 | 65.3404 | 41.3158 | 17.1483 | 69.991 | 76.0514 | 4.1606 |  | 160.0162 | 118.2319 | 146.7376 | 169.596 | 170.0691 | 149.9898 | 94.1653 |  |  | 135.9552 | 115.7682 | 133.858 | 111.0014 | 102.3765 | 101.944 | 102.3745 | 119.0537 | 150.4891 | 170.0427 | 167.2978 | 142.0074 | 127.3268 | 158.2526 | 137.3959 | 83.5611 |  |  |  |  | 128.1595 | 122.5342 | 178.4323 | 172.4312 |  |  | 132.4571 | 134.0406 | 165.1777 | 184.9716 | 99.6131 | 88.7861 | 103.17 | 122.4656 | 141.774 |  |  |  | 179.2622 | 132.969 | 149.4713 | [5 empty] | 137.8183 | 159.675 | 175.7138 | 170.2551 | 80.269 | 98.8632 | 99.667 | 117.2455 | 115.5123 | 138.2677 | 85.7895 | 98.8496 | 108.1067 | 131.7178 | 152.134 |  | 163.8162 | 183.8427 | 179.6811 | 103.5328 | 126.4471 | 156.9674 | 183.3981 | 179.8326 | [7 empty] | 110.9468 | 134.4527 | 166.0194 | 186.1024 | 179.1894 | 94.6716 | 95.7603 | 167.3924 | 115.3286 | 170.0414 | 119.4227 | 34.0219 | 33.7569 | 99.0875 | 95.159 | 33.4492 | 34.1333 | 34.8769 | 34.5462 | 33.2291 | 34.367 | 95.45 | 112.718 |  |  | 140.6586 | 165.2394 | 175.729 | 164.4669 | 134.0016 | 95.3673 | [7 empty] | 100.3704 | 108.6181 | 130.9924 | 161.6355 | 179.1156 | 171.4015 | 133.2075 | 130.7676 | 159.3113 | 159.1103 | [5 empty] | 125.1648 | 133.3344 | 183.7302 | 181.0912 |  |  | 101.5217 | 131.2869 | 165.8862 | 188.5739 | 144.0673 | 95.7479 | 106.5841 | 127.9988 | 153.2637 |  |  |  | 183.1889 | 110.8189 | 150.0496 | [5 empty] | 127.8569 | 159.8963 | 178.8299 | 176.0882 | 75.5111 | 93.2186 | 105.8864 | 124.084 | 113.7763 | 145.244 | 77.3392 | 91.4284 | 102.6814 | 126.5271 | 149.3603 |  | 172.1262 | 189.4711 | 181.7988 | 112.8131 | 137.7498 | 166.2784 | 184.7004 | 177.5442 | [7 empty] | 106.7978 | 139.4931 | 171.426 | 190.0273 |  | 96.2453 | 97.1175 | 96.6885 | 187.8427 | 128.9066 | 63.2371 |  | 22.1308 | 22.6035 | 19.0196 | 19.9047 | 43.7178 | 94.9048 | 80.6951 | 96.0375 | 94.9324 | 96.7499 | 88.9495 | 100.1671 | 113.7274 | 159.0165 | 159.2254 | 116.8218 | -0.0056 | -0.0392 | 0.007 | 0.0343 | -0.0091 | 0.0008 | -0.031 | -0.0643 | -0.0683 | -283.963 | 0.0139 | -320.8329 | 1.0036 | -315.8049 | 1.1042 | -285.3354 | 1.1206 | -197.8079 | 0.0426 | -245.6378 | 0.0303 |  |  | 96.0254 | 159.1209 | 149.2181
2017-12-19 14:41 | 9963.5978 |  |  | 74.1415 | 11.2676 | 47.8899 | 49.1816 | 26.2762 | 20.236 | 14.7083 | 41.5881 |  |  | -114.6909 | 4.1672 | 50.3072 | 65.4447 | 41.2599 | 17.0871 | 70.0413 | 76.0124 | 1.6352 |  | 160.0133 | 118.234 | 146.7337 | 169.5846 | 170.0626 | 149.9849 | 94.1661 |  |  | 135.9511 | 115.7624 | 133.8469 | 110.9969 | 102.3735 | 101.949 | 102.3776 | 119.0509 | 150.4895 | 170.0318 | 167.292 | 142.0076 | 127.3211 | 158.2489 | 137.3905 | 83.554 |  |  |  |  | 128.154 | 122.5377 | 178.4122 | 172.4129 |  |  | 132.4532 | 134.0408 | 165.1704 | 184.9557 | 99.6058 | 88.7848 | 103.1736 | 122.465 | 141.7745 |  |  |  | 179.2454 | 132.9827 | 149.4645 | [5 empty] | 137.8175 | 159.6696 | 175.7099 | 170.2453 | 80.2697 | 98.862 | 99.6666 | 117.2446 | 115.5208 | 138.2765 | 85.7945 | 98.8571 | 108.1159 | 131.7261 | 152.1291 |  | 163.812 | 183.8355 | 179.6733 | 103.5426 | 126.4515 | 156.9639 | 183.3765 | 179.8197 | [7 empty] | 110.9461 | 134.4516 | 166.0104 | 186.0909 | 179.1803 | 94.6685 | 95.7528 | 167.3869 | 115.329 | 170.0314 | 119.4027 | 33.8692 | 33.8672 | 99.0698 | 95.1486 | 32.8841 | 34.1348 | 34.8403 | 34.707 | 33.3244 | 34.3678 | 95.4409 | 112.7071 |  |  | 140.6492 | 165.233 | 175.7168 | 164.4532 | 133.9928 | 95.3651 | [7 empty] | 100.366 | 108.624 | 130.9971 | 161.6298 | 179.1014 | 171.399 | 133.2088 | 130.7703 | 159.3061 | 159.1031 | [5 empty] | 125.166 | 133.3326 | 183.7181 | 181.0746 |  |  | 101.5254 | 131.2856 | 165.8788 | 188.5586 | 144.0582 | 95.7525 | 106.5877 | 127.9973 | 153.2564 |  |  |  | 183.1736 | 110.8237 | 150.0431 | [5 empty] | 127.8555 | 159.8906 | 178.8185 | 176.0728 | 75.5133 | 93.2206 | 105.8891 | 124.0886 | 113.7815 | 145.2371 | 77.3352 | 91.4233 | 102.6729 | 126.5257 | 149.3478 |  | 172.1184 | 189.443 | 181.7846 | 112.8051 | 137.7417 | 166.2654 | 184.6811 | 177.5352 | [7 empty] | 106.802 | 139.4846 | 171.4198 | 190.0084 |  | 96.2416 | 97.1093 | 96.6847 | 187.8276 | 128.8934 | 63.2298 |  | 22.136 | 22.605 | 19.0261 | 19.9012 | 43.7174 | 94.9042 | 80.6964 | 96.0369 | 94.9228 | 96.7415 | 88.9545 | 100.1651 | 113.7132 | 159.0337 | 159.231 | 116.767 | -0.0056 | -0.0392 | 0.0067 | 0.0335 | -0.0088 | 0.0004 | -0.0225 | -0.0618 | -0.0484 | -283.9814 | 0.0488 | -320.8729 | 1.0015 | -315.8049 | 1.0857 | -285.3015 | 1.1144 | -197.8141 | 0.0796 | -245.6686 | 0.0385 |  |  | 96.0198 | 159.1324 | 149.1659
2017-12-19 14:41 | 9964.5978 |  |  | 74.0989 | 11.2437 | 47.8913 | 49.1565 | 26.2339 | 20.1733 | 14.6772 | 41.5506 |  |  | -114.7457 | 4.2615 | 50.4278 | 65.426 | 41.3983 | 17.0451 | 69.9938 | 75.9814 | -1.9822 |  | 159.9979 | 118.2296 | 146.7308 | 169.5728 | 170.0392 | 149.9743 | 94.1608 |  |  | 135.9422 | 115.7567 | 133.8332 | 110.9876 | 102.3646 | 101.9466 | 102.3769 | 119.0403 | 150.4776 | 170.0139 | 167.2772 | 142.0032 | 127.3111 | 158.2419 | 137.3816 | 83.5702 |  |  |  |  | 128.1492 | 122.5351 | 178.3965 | 172.3996 |  |  | 132.4581 | 134.037 | 165.1649 | 184.9444 | 99.6076 | 88.7925 | 103.1793 | 122.4636 | 141.7741 |  |  |  | 179.2324 | 132.9831 | 149.4578 | [5 empty] | 137.8217 | 159.6639 | 175.6991 | 170.2348 | 80.2657 | 98.8603 | 99.6688 | 117.2437 | 115.5188 | 138.2755 | 85.7877 | 98.854 | 108.1103 | 131.723 | 152.1199 |  | 163.7973 | 183.8207 | 179.6542 | 103.5317 | 126.4434 | 156.9525 | 183.3556 | 179.7946 | [7 empty] | 110.9439 | 134.4497 | 166.0032 | 186.0733 | 179.161 | 94.66 | 95.7405 | 167.3749 | 115.3179 | 170.0096 | 119.4003 | 33.7473 | 33.9579 | 99.0655 | 95.1342 | 32.5104 | 33.9952 | 34.8421 | 34.9615 | 33.439 | 34.3542 | 95.4339 | 112.7003 |  |  | 140.6546 | 165.2202 | 175.7015 | 164.4431 | 133.9889 | 95.3734 | [7 empty] | 100.3678 | 108.6249 | 131.0031 | 161.6276 | 179.0839 | 171.3822 | 133.2045 | 130.7701 | 159.2982 | 159.0945 | [5 empty] | 125.1625 | 133.3314 | 183.7083 | 181.056 |  |  | 101.5242 | 131.2896 | 165.8695 | 188.5466 | 144.0591 | 95.7552 | 106.5898 | 127.9938 | 153.2472 |  |  |  | 183.1594 | 110.8194 | 150.0382 | [5 empty] | 127.8471 | 159.8799 | 178.8069 | 176.0549 | 75.5127 | 93.218 | 105.8893 | 124.0843 | 113.7826 | 145.2356 | 77.335 | 91.4264 | 102.6747 | 126.5223 | 149.3484 |  | 172.1133 | 189.4223 | 181.7686 | 112.7989 | 137.742 | 166.2633 | 184.6685 | 177.5209 | [7 empty] | 106.7959 | 139.482 | 171.4054 | 189.9974 |  | 96.2364 | 97.1052 | 96.6761 | 187.8109 | 128.8783 | 63.2219 |  | 22.1369 | 22.6034 | 19.0217 | 19.8953 | 43.7272 | 94.9546 | 80.6988 | 96.0295 | 94.9125 | 96.7259 | 88.9419 | 100.173 | 113.7324 | 159.0235 | 159.1977 | 116.7692 | -0.0054 | -0.0398 | 0.0069 | 0.0338 | -0.009 | 0.0008 | -0.0383 | -0.061 | -0.0534 | -283.9937 | 0.055 | -320.9037 | 1.0343 | -315.8572 | 1.0877 | -285.3261 | 1.1144 | -197.7956 | 0.0714 | -245.6901 | 0.0529 |  |  | 96.0108 | 159.1106 | 149.164
2017-12-19 14:41 | 9965.5979 |  |  | 74.1841 | 11.3337 | 47.8798 | 49.2153 | 26.2558 | 20.2447 | 14.6639 | 41.5442 |  |  | -114.791 | 4.3152 | 50.4074 | 65.3779 | 41.367 | 17.1059 | 70.0186 | 76.1179 | 0.1431 |  | 159.9768 | 118.2245 | 146.7153 | 169.5646 | 170.0225 | 149.9663 | 94.1582 |  |  | 135.933 | 115.7496 | 133.8223 | 110.9769 | 102.3635 | 101.9291 | 102.3774 | 119.0327 | 150.4646 | 169.9978 | 167.2598 | 141.9921 | 127.3001 | 158.2294 | 137.3695 | 83.5666 |  |  |  |  | 128.1418 | 122.5256 | 178.3868 | 172.3858 |  |  | 132.4606 | 134.0402 | 165.1533 | 184.9302 | 99.6172 | 88.7897 | 103.1846 | 122.4595 | 141.7709 |  |  |  | 179.2119 | 132.9717 | 149.4485 | [5 empty] | 137.8161 | 159.6528 | 175.6781 | 170.2198 | 80.2585 | 98.8603 | 99.6662 | 117.2385 | 115.5148 | 138.2645 | 85.7833 | 98.8516 | 108.1037 | 131.7124 | 152.1077 |  | 163.7881 | 183.8001 | 179.6317 | 103.5247 | 126.4338 | 156.9403 | 183.3407 | 179.7737 | [7 empty] | 110.9376 | 134.4421 | 166.0008 | 186.0513 | 179.1372 | 94.6522 | 95.7321 | 167.3582 | 115.31 | 169.9916 | 119.4002 | 33.7331 | 34.1913 | 99.0586 | 95.1275 | 32.8963 | 33.9305 | 34.9633 | 35.059 | 33.5718 | 34.5248 | 95.4269 | 112.6947 |  |  | 140.6614 | 165.218 | 175.6917 | 164.4292 | 133.9913 | 95.3789 | [7 empty] | 100.3696 | 108.6227 | 130.9944 | 161.6175 | 179.0726 | 171.3593 | 133.2021 | 130.7612 | 159.2886 | 159.0868 | [5 empty] | 125.1597 | 133.3219 | 183.6978 | 181.0399 |  |  | 101.524 | 131.2881 | 165.863 | 188.5359 | 144.0504 | 95.7433 | 106.5876 | 127.9786 | 153.2307 |  |  |  | 183.1425 | 110.8151 | 150.0301 | [5 empty] | 127.8392 | 159.8742 | 178.7958 | 176.0478 | 75.5185 | 93.218 | 105.8902 | 124.0814 | 113.7817 | 145.2384 | 77.3439 | 91.4353 | 102.6769 | 126.5322 | 149.3489 |  | 172.1085 | 189.4099 | 181.7603 | 112.7989 | 137.7448 | 166.2624 | 184.6554 | 177.511 | [7 empty] | 106.7921 | 139.4803 | 171.3932 | 189.989 |  | 96.2243 | 97.0959 | 96.6662 | 187.7906 | 128.8641 | 63.2052 |  | 22.1331 | 22.5974 | 19.0169 | 19.8798 | 43.727 | 95.0034 | 80.6885 | 96.0207 | 94.9112 | 96.723 | 88.9566 | 100.1783 | 113.6241 | 158.9864 | 159.2068 | 116.7705 | -0.006 | -0.0397 | 0.0073 | 0.0346 | -0.0088 | 0.0008 | -0.0295 | -0.0622 | -0.0694 | -284.0184 | 0.0447 | -320.9253 | 1.0528 | -315.8757 | 1.1021 | -285.3569 | 1.1165 | -197.8202 | 0.0632 | -245.6963 | 0.0673 |  |  | 96.0032 | 159.0966 | 149.2717
2017-12-19 14:41 | 9966.598 |  |  | 74.059 | 11.2488 | 47.8545 | 49.3011 | 26.2251 | 20.2588 | 14.5699 | 41.5961 |  |  | -114.8038 | 4.2811 | 50.4715 | 65.3641 | 41.3774 | 17.178 | 70.0658 | 76.2224 | 1.7266 |  | 159.9632 | 118.2188 | 146.7051 | 169.5539 | 170.01 | 149.9588 | 94.1635 |  |  | 135.9243 | 115.7437 | 133.8154 | 110.9657 | 102.359 | 101.9196 | 102.3681 | 119.0302 | 150.4539 | 169.9822 | 167.2427 | 141.9784 | 127.3044 | 158.2219 | 137.3615 | 83.5584 |  |  |  |  | 128.1294 | 122.5233 | 178.375 | 172.3751 |  |  | 132.4518 | 134.0433 | 165.1471 | 184.9172 | 99.6212 | 88.7969 | 103.1848 | 122.4658 | 141.7655 |  |  |  | 179.1914 | 132.965 | 149.4438 | [5 empty] | 137.8113 | 159.6452 | 175.6676 | 170.2036 | 80.2595 | 98.8547 | 99.6639 | 117.2383 | 115.517 | 138.2642 | 85.7865 | 98.8552 | 108.1104 | 131.7142 | 152.1027 |  | 163.7878 | 183.7939 | 179.6173 | 103.5274 | 126.4379 | 156.9352 | 183.3295 | 179.7636 | [7 empty] | 110.9369 | 134.4389 | 165.9997 | 186.0392 | 179.1277 | 94.6457 | 95.7285 | 167.3434 | 115.3022 | 169.9856 | 119.3973 | 33.8404 | 34.3473 | 99.0512 | 95.1254 | 33.3127 | 34.0427 | 35.0989 | 35.0627 | 33.688 | 34.7678 | 95.4191 | 112.6855 |  |  | 140.6582 | 165.2148 | 175.6901 | 164.4119 | 133.9889 | 95.3783 | [7 empty] | 100.366 | 108.6219 | 130.9822 | 161.6039 | 179.0566 | 171.3398 | 133.1949 | 130.7583 | 159.2792 | 159.0762 | [5 empty] | 125.1592 | 133.3188 | 183.6915 | 181.0245 |  |  | 101.5255 | 131.2851 | 165.8598 | 188.5174 | 144.0396 | 95.7422 | 106.5831 | 127.9692 | 153.2177 |  |  |  | 183.1253 | 110.8182 | 150.0167 | [5 empty] | 127.8378 | 159.8728 | 178.7794 | 176.0381 | 75.514 | 93.219 | 105.8856 | 124.0826 | 113.7695 | 145.2338 | 77.3404 | 91.4326 | 102.6654 | 126.5355 | 149.3262 |  | 172.0999 | 189.3965 | 181.7435 | 112.7968 | 137.739 | 166.2485 | 184.6417 | 177.489 | [7 empty] | 106.7961 | 139.4808 | 171.3922 | 189.9808 |  | 96.2142 | 97.0907 | 96.662 | 187.7757 | 128.8548 | 63.1978 |  | 22.1273 | 22.5949 | 19.0178 | 19.8703 | 43.7257 | 95.0095 | 80.6758 | 96.0129 | 94.9031 | 96.715 | 88.948 | 100.168 | 113.64 | 159.0168 | 159.2083 | 116.7061 | -0.0056 | -0.0397 | 0.0067 | 0.0342 | -0.0091 | 0.0008 | -0.0399 | -0.0625 | -0.0389 | -284.0184 | 0.0426 | -320.8976 | 1.0385 | -315.8695 | 1.1206 | -285.3631 | 1.1185 | -197.8172 | 0.0673 | -245.6594 | 0.0611 |  |  | 95.9965 | 159.1125 | 149.3184
2017-12-19 14:41 | 9967.598 |  |  | 74.1937 | 11.2899 | 47.9056 | 49.2822 | 26.2898 | 20.2608 | 14.6376 | 41.4791 |  |  | -114.8011 | 4.3066 | 50.4026 | 65.5363 | 41.3445 | 17.1464 | 70.1566 | 76.1554 | 3.129 |  | 159.9449 | 118.2109 | 146.7045 | 169.5346 | 169.9947 | 149.9442 | 94.1611 |  |  | 135.9111 | 115.7363 | 133.8063 | 110.9598 | 102.3443 | 101.9202 | 102.3653 | 119.0312 | 150.4509 | 169.9764 | 167.2317 | 141.9755 | 127.3189 | 158.223 | 137.3625 | 83.5588 |  |  |  |  | 128.1348 | 122.5294 | 178.3665 | 172.3622 |  |  | 132.4504 | 134.0425 | 165.1469 | 184.9076 | 99.6223 | 88.8039 | 103.1886 | 122.4632 | 141.7575 |  |  |  | 179.178 | 132.9599 | 149.441 | [5 empty] | 137.8069 | 159.6403 | 175.6645 | 170.1945 | 80.268 | 98.8519 | 99.668 | 117.2389 | 115.5184 | 138.2699 | 85.793 | 98.8568 | 108.1147 | 131.7118 | 152.0976 |  | 163.7808 | 183.7806 | 179.6051 | 103.5296 | 126.4384 | 156.9254 | 183.3115 | 179.7538 | [7 empty] | 110.9379 | 134.4403 | 165.9894 | 186.0292 | 179.1161 | 94.6359 | 95.7165 | 167.3296 | 115.2892 | 169.9721 | 119.3967 | 33.798 | 34.4354 | 99.0505 | 95.1134 | 33.5266 | 34.1883 | 35.2658 | 35.0211 | 33.9052 | 34.8758 | 95.4079 | 112.6753 |  |  | 140.6599 | 165.2029 | 175.6833 | 164.405 | 133.9895 | 95.382 | [7 empty] | 100.3754 | 108.6189 | 130.9766 | 161.5973 | 179.0432 | 171.3264 | 133.1808 | 130.7648 | 159.2746 | 159.0633 | [5 empty] | 125.1541 | 133.3235 | 183.6784 | 181.0081 |  |  | 101.5203 | 131.2847 | 165.8489 | 188.4952 | 144.0352 | 95.7542 | 106.5866 | 127.9766 | 153.2154 |  |  |  | 183.1154 | 110.8262 | 150.0125 | [5 empty] | 127.8388 | 159.8754 | 178.7698 | 176.0245 | 75.5136 | 93.2243 | 105.8876 | 124.0853 | 113.753 | 145.2266 | 77.337 | 91.4284 | 102.6706 | 126.5249 | 149.3159 |  | 172.0912 | 189.3855 | 181.7251 | 112.8055 | 137.7339 | 166.2374 | 184.6303 | 177.4715 | [7 empty] | 106.8061 | 139.4785 | 171.386 | 189.9702 |  | 96.2101 | 97.0868 | 96.6576 | 187.7788 | 128.8555 | 63.1966 |  | 22.1359 | 22.5984 | 19.0181 | 19.8699 | 43.7303 | 94.9977 | 80.6767 | 96.0034 | 94.8972 | 96.7093 | 88.9455 | 100.1697 | 113.6398 | 158.9494 | 159.1871 | 116.6879 | -0.006 | -0.0397 | 0.0067 | 0.0345 | -0.009 | 0.0009 | -0.0426 | -0.0626 | -0.027 | -284.0245 | 0.0508 | -320.9129 | 1.0302 | -315.8449 | 1.1021 | -285.3877 | 1.135 | -197.8295 | 0.057 | -245.684 | 0.0467 |  |  | 95.9896 | 159.0682 | 149.3682
2017-12-19 14:41 | 9968.5981 |  |  | 74.0626 | 11.3728 | 47.9338 | 49.4208 | 26.4056 | 20.1689 | 14.6385 | 41.4401 |  |  | -114.7896 | 4.2266 | 50.4557 | 65.6102 | 41.3285 | 17.0648 | 70.1965 | 76.1201 | 7.4101 |  | 159.9252 | 118.2076 | 146.6946 | 169.5141 | 169.9803 | 149.9336 | 94.1468 |  |  | 135.8991 | 115.7241 | 133.7965 | 110.9525 | 102.3349 | 101.9331 | 102.3691 | 119.0378 | 150.4534 | 169.965 | 167.2219 | 141.98 | 127.3242 | 158.217 | 137.3526 | 83.5687 |  |  |  |  | 128.1366 | 122.5335 | 178.3502 | 172.3448 |  |  | 132.4494 | 134.043 | 165.1368 | 184.8877 | 99.6183 | 88.8002 | 103.1911 | 122.4539 | 141.7478 |  |  |  | 179.1678 | 132.9596 | 149.4348 | [5 empty] | 137.8006 | 159.6395 | 175.6539 | 170.1878 | 80.2673 | 98.8571 | 99.6692 | 117.2391 | 115.5168 | 138.2643 | 85.7878 | 98.8538 | 108.1081 | 131.7045 | 152.0846 |  | 163.769 | 183.7578 | 179.5949 | 103.5234 | 126.4344 | 156.9109 | 183.2934 | 179.7356 | [7 empty] | 110.9408 | 134.445 | 165.9849 | 186.0174 | 179.102 | 94.6307 | 95.7131 | 167.3229 | 115.2893 | 169.9635 | 119.3907 | 33.6912 | 34.5356 | 99.0405 | 95.0951 | 33.6262 | 34.3282 | 35.3354 | 34.9109 | 34.2309 | 34.9554 | 95.4005 | 112.6707 |  |  | 140.6669 | 165.1983 | 175.6709 | 164.3908 | 133.9872 | 95.3874 | [7 empty] | 100.385 | 108.6269 | 130.9761 | 161.5943 | 179.028 | 171.3111 | 133.1827 | 130.7636 | 159.2677 | 159.0523 | [5 empty] | 125.1532 | 133.3188 | 183.6627 | 180.9939 |  |  | 101.519 | 131.279 | 165.8347 | 188.483 | 144.0349 | 95.7595 | 106.5866 | 127.9789 | 153.2115 |  |  |  | 183.0985 | 110.8293 | 150.0089 | [5 empty] | 127.8426 | 159.867 | 178.757 | 176.0105 | 75.5222 | 93.2278 | 105.893 | 124.0843 | 113.7501 | 145.2221 | 77.3449 | 91.4342 | 102.6743 | 126.5163 | 149.3108 |  | 172.0857 | 189.3813 | 181.7139 | 112.8115 | 137.7288 | 166.2314 | 184.6117 | 177.4561 | [7 empty] | 106.8093 | 139.4713 | 171.375 | 189.9517 |  | 96.2086 | 97.0847 | 96.6518 | 187.7748 | 128.8537 | 63.1941 |  | 22.1471 | 22.6014 | 19.0204 | 19.8665 | 43.7337 | 94.9958 | 80.6826 | 95.9957 | 94.888 | 96.6996 | 88.9481 | 100.1625 | 113.5993 | 158.909 | 159.1929 | 116.6879 | -0.0056 | -0.0394 | 0.0073 | 0.0343 | -0.0088 | 0.0005 | -0.0356 | -0.0638 | -0.0568 | -284.0276 | 0.055 | -320.9222 | 1.0426 | -315.8542 | 1.0959 | -285.3692 | 1.1144 | -197.8202 | 0.0775 | -245.684 | 0.0529 |  |  | 95.984 | 159.051 | 149.421
2017-12-19 14:41 | 9969.5981 |  |  | 74.1196 | 11.3889 | 47.8725 | 49.3401 | 26.3987 | 20.2429 | 14.6919 | 41.4772 |  |  | -114.7711 | 4.2431 | 50.3767 | 65.5194 | 41.3833 | 17.1604 | 70.1617 | 76.0856 | 4.0444 |  | 159.9133 | 118.2081 | 146.6882 | 169.5047 | 169.9691 | 149.9231 | 94.1455 |  |  | 135.8872 | 115.7201 | 133.7889 | 110.9417 | 102.3331 | 101.9337 | 102.3699 | 119.0296 | 150.4429 | 169.9433 | 167.2014 | 141.972 | 127.3162 | 158.2002 | 137.3388 | 83.585 |  |  |  |  | 128.1277 | 122.5255 | 178.3308 | 172.3325 |  |  | 132.4387 | 134.035 | 165.1224 | 184.8668 | 99.6124 | 88.8033 | 103.1823 | 122.4552 | 141.7371 |  |  |  | 179.15 | 132.9538 | 149.4256 | [5 empty] | 137.8005 | 159.6385 | 175.6435 | 170.1749 | 80.2654 | 98.8612 | 99.6677 | 117.2434 | 115.5216 | 138.2671 | 85.7886 | 98.8494 | 108.1136 | 131.7027 | 152.0807 |  | 163.7681 | 183.7555 | 179.5824 | 103.5197 | 126.4412 | 156.9142 | 183.2915 | 179.7242 | [7 empty] | 110.9426 | 134.4402 | 165.9779 | 186.0063 | 179.0855 | 94.6234 | 95.7149 | 167.3154 | 115.2928 | 169.9527 | 119.3766 | 33.6796 | 34.6488 | 99.0259 | 95.0892 | 33.6771 | 34.3247 | 35.1615 | 34.7478 | 34.4743 | 34.953 | 95.3939 | 112.6592 |  |  | 140.6612 | 165.186 | 175.6551 | 164.3722 | 133.9764 | 95.3831 | [7 empty] | 100.3772 | 108.6363 | 130.9755 | 161.5827 | 179.0125 | 171.2954 | 133.1828 | 130.7607 | 159.2621 | 159.0442 | [5 empty] | 125.1513 | 133.3151 | 183.6471 | 180.9749 |  |  | 101.5235 | 131.2761 | 165.83 | 188.4654 | 144.0187 | 95.7556 | 106.5793 | 127.9738 | 153.1989 |  |  |  | 183.0724 | 110.8238 | 149.9968 | [5 empty] | 127.833 | 159.8509 | 178.7398 | 175.9876 | 75.5234 | 93.2218 | 105.8877 | 124.0728 | 113.756 | 145.218 | 77.3481 | 91.4385 | 102.6707 | 126.524 | 149.305 |  | 172.0808 | 189.3702 | 181.7017 | 112.8054 | 137.7281 | 166.2186 | 184.5958 | 177.4394 | [7 empty] | 106.8051 | 139.4675 | 171.3681 | 189.9342 |  | 96.2029 | 97.0749 | 96.6379 | 187.7503 | 128.8365 | 63.1872 |  | 22.1441 | 22.5967 | 19.0188 | 19.8546 | 43.7343 | 95.0031 | 80.6802 | 95.9797 | 94.8826 | 96.6787 | 88.9413 | 100.1601 | 113.6232 | 158.8962 | 159.1801 | 116.6885 | -0.0056 | -0.0401 | 0.0066 | 0.0333 | -0.0092 | 0.0009 | -0.0319 | -0.0625 | -0.0379 | -284.0307 | 0.0467 | -320.9406 | 1.0446 | -315.8572 | 1.0877 | -285.3754 | 1.1185 | -197.8356 | 0.0714 | -245.6994 | 0.0591 |  |  | 95.9744 | 159.0382 | 149.4097
2017-12-19 14:41 | 9970.5982 |  |  | 74.1512 | 11.4286 | 47.8592 | 49.4256 | 26.3861 | 20.2186 | 14.7737 | 41.5205 |  |  | -114.8172 | 4.2457 | 50.4128 | 65.5629 | 41.3441 | 17.1111 | 70.0538 | 76.1312 | 5.3367 |  | 159.8973 | 118.2062 | 146.6868 | 169.4947 | 169.9518 | 149.9147 | 94.1456 |  |  | 135.8781 | 115.7176 | 133.7815 | 110.9332 | 102.3255 | 101.9147 | 102.3766 | 119.0237 | 150.4356 | 169.9365 | 167.1891 | 141.9688 | 127.2971 | 158.1966 | 137.3393 | 83.5996 |  |  |  |  | 128.12 | 122.5183 | 178.3139 | 172.3014 |  |  | 132.4307 | 134.0253 | 165.1074 | 184.8435 | 99.6031 | 88.8061 | 103.1826 | 122.4505 | 141.7353 |  |  |  | 179.1296 | 132.9558 | 149.418 | [5 empty] | 137.8035 | 159.6308 | 175.6373 | 170.1659 | 80.2714 | 98.8653 | 99.6668 | 117.2444 | 115.5244 | 138.2723 | 85.7901 | 98.8471 | 108.1145 | 131.6983 | 152.0771 |  | 163.7618 | 183.7467 | 179.5595 | 103.5143 | 126.4371 | 156.9129 | 183.2758 | 179.7099 | [7 empty] | 110.9282 | 134.4279 | 165.9612 | 185.9876 | 179.0631 | 94.6168 | 95.7034 | 167.2992 | 115.2824 | 169.9287 | 119.3581 | 33.7549 | 34.8873 | 99.0248 | 95.0965 | 33.7485 | 34.2508 | 34.9115 | 34.5884 | 34.465 | 34.9056 | 95.3882 | 112.6512 |  |  | 140.6476 | 165.1764 | 175.6437 | 164.3611 | 133.9653 | 95.3771 | [7 empty] | 100.3706 | 108.6355 | 130.9752 | 161.5738 | 179.001 | 171.2783 | 133.1733 | 130.7576 | 159.2632 | 159.0372 | [5 empty] | 125.1468 | 133.3186 | 183.632 | 180.9615 |  |  | 101.5239 | 131.2799 | 165.8274 | 188.4521 | 144.0073 | 95.7525 | 106.582 | 127.9647 | 153.1893 |  |  |  | 183.0537 | 110.8227 | 149.9834 | [5 empty] | 127.8241 | 159.8414 | 178.7263 | 175.9688 | 75.5245 | 93.2183 | 105.8815 | 124.0704 | 113.7563 | 145.215 | 77.3496 | 91.4307 | 102.6759 | 126.5302 | 149.3017 |  | 172.0736 | 189.3524 | 181.687 | 112.8112 | 137.7311 | 166.2117 | 184.5832 | 177.4297 | [7 empty] | 106.8035 | 139.4667 | 171.3652 | 189.9241 |  | 96.1962 | 97.0636 | 96.6262 | 187.7358 | 128.8261 | 63.1751 |  | 22.1384 | 22.5977 | 19.0175 | 19.8504 | 43.7373 | 95.0279 | 80.6716 | 95.9785 | 94.8757 | 96.6721 | 88.9443 | 100.1444 | 113.5871 | 158.9207 | 159.1642 | 116.7339 | -0.006 | -0.0398 | 0.0071 | 0.034 | -0.0088 | 0.0005 | -0.0432 | -0.0648 | -0.0461 | -284.003 | 0.0508 | -320.9314 | 1.0405 | -315.8603 | 1.1042 | -285.3569 | 1.1103 | -197.8356 | 0.0796 | -245.684 | 0.057 |  |  | 95.9666 | 159.0425 | 149.4463
2017-12-19 14:41 | 9971.5983 |  |  | 74.0499 | 11.3987 | 47.8652 | 49.4126 | 26.4517 | 20.337 | 14.7671 | 41.7006 |  |  | -114.7794 | 4.312 | 50.2869 | 65.5686 | 41.2515 | 17.1748 | 70.1479 | 76.2272 | 6.8874 |  | 159.8892 | 118.2085 | 146.6821 | 169.4822 | 169.933 | 149.9142 | 94.1408 |  |  | 135.8736 | 115.7104 | 133.7773 | 110.9281 | 102.3185 | 101.9124 | 102.3813 | 119.0262 | 150.4319 | 169.9289 | 167.1765 | 141.9677 | 127.2879 | 158.1959 | 137.3389 | 83.6099 |  |  |  |  | 128.1193 | 122.5228 | 178.291 | 172.2987 |  |  | 132.4384 | 134.0412 | 165.1097 | 184.8365 | 99.6069 | 88.8058 | 103.1832 | 122.452 | 141.7363 |  |  |  | 179.1059 | 132.9544 | 149.4096 | [5 empty] | 137.8012 | 159.6243 | 175.6254 | 170.1529 | 80.269 | 98.8663 | 99.668 | 117.2409 | 115.5239 | 138.2666 | 85.7867 | 98.8476 | 108.1076 | 131.693 | 152.067 |  | 163.7484 | 183.7283 | 179.5482 | 103.5071 | 126.4329 | 156.9 | 183.2512 | 179.6885 | [7 empty] | 110.9246 | 134.4233 | 165.9512 | 185.9656 | 179.0505 | 94.6126 | 95.6949 | 167.2792 | 115.2744 | 169.9134 | 119.3514 | 33.8153 | 35.0954 | 99.0222 | 95.0889 | 33.8508 | 34.1806 | 34.6959 | 34.4638 | 34.346 | 34.798 | 95.3811 | 112.6495 |  |  | 140.6468 | 165.1738 | 175.6232 | 164.3573 | 133.959 | 95.3869 | [7 empty] | 100.3742 | 108.636 | 130.9748 | 161.5695 | 178.9834 | 171.2614 | 133.1706 | 130.7548 | 159.2591 | 159.0228 | [5 empty] | 125.1448 | 133.3212 | 183.6204 | 180.9406 |  |  | 101.5153 | 131.279 | 165.8168 | 188.4379 | 144.0057 | 95.7565 | 106.5836 | 127.9529 | 153.1844 |  |  |  | 183.0484 | 110.8282 | 149.9817 | [5 empty] | 127.8304 | 159.8387 | 178.7134 | 175.9622 | 75.5282 | 93.223 | 105.8855 | 124.0756 | 113.7474 | 145.2138 | 77.3467 | 91.4277 | 102.6717 | 126.5236 | 149.2943 |  | 172.0626 | 189.3318 | 181.6687 | 112.8097 | 137.7249 | 166.2097 | 184.5733 | 177.4184 | [7 empty] | 106.7936 | 139.4641 | 171.3591 | 189.9092 |  | 96.1831 | 97.0602 | 96.6166 | 187.7211 | 128.8182 | 63.1625 |  | 22.1339 | 22.5925 | 19.0138 | 19.8482 | 43.7363 | 95.0423 | 80.6584 | 95.9708 | 94.8695 | 96.671 | 88.943 | 100.1598 | 113.5555 | 158.9158 | 159.0725 | 116.7422 | -0.0057 | -0.0398 | 0.007 | 0.0343 | -0.0092 | 0.0008 | -0.0406 | -0.0598 | -0.0255 | -284.0061 | 0.0303 | -320.9222 | 1.0302 | -315.8726 | 1.1001 | -285.3938 | 1.1267 | -197.8141 | 0.055 | -245.6625 | 0.0508 |  |  | 95.9598 | 158.9941 | 149.5655
2017-12-19 14:41 | 9972.5983 |  |  | 74.1442 | 11.3498 | 47.9063 | 49.3688 | 26.3808 | 20.3633 | 14.7876 | 41.6043 |  |  | -114.7579 | 4.2911 | 50.3041 | 65.5247 | 41.2377 | 17.1759 | 70.1725 | 76.139 | 7.1411 |  | 159.8846 | 118.2092 | 146.6766 | 169.4769 | 169.9287 | 149.9085 | 94.1424 |  |  | 135.8667 | 115.7078 | 133.7724 | 110.9277 | 102.3195 | 101.9241 | 102.3738 | 119.0241 | 150.4279 | 169.9128 | 167.1601 | 141.9569 | 127.3047 | 158.188 | 137.3374 | 83.6185 |  |  |  |  | 128.1253 | 122.5252 | 178.2782 | 172.3019 |  |  | 132.4356 | 134.0427 | 165.1136 | 184.8343 | 99.6148 | 88.8061 | 103.1745 | 122.4547 | 141.7283 |  |  |  | 179.0998 | 132.9417 | 149.4005 | [5 empty] | 137.8008 | 159.6218 | 175.6143 | 170.1414 | 80.262 | 98.8654 | 99.6686 | 117.2382 | 115.5318 | 138.2683 | 85.7946 | 98.8525 | 108.1167 | 131.7003 | 152.0665 |  | 163.7471 | 183.7191 | 179.5456 | 103.5076 | 126.4371 | 156.9012 | 183.2409 | 179.6824 | [7 empty] | 110.922 | 134.4188 | 165.9362 | 185.9515 | 179.0339 | 94.6089 | 95.6918 | 167.2655 | 115.2708 | 169.9126 | 119.3596 | 33.8269 | 35.1503 | 99.0127 | 95.0793 | 33.883 | 34.1848 | 34.4683 | 34.4107 | 34.2638 | 34.6817 | 95.3798 | 112.6391 |  |  | 140.6528 | 165.1636 | 175.6079 | 164.3437 | 133.9583 | 95.3941 | [7 empty] | 100.3764 | 108.637 | 130.9728 | 161.5591 | 178.9636 | 171.2493 | 133.1702 | 130.7513 | 159.2474 | 159.0146 | [5 empty] | 125.142 | 133.3163 | 183.6017 | 180.9214 |  |  | 101.5101 | 131.2778 | 165.81 | 188.4141 | 143.9937 | 95.761 | 106.5864 | 127.9535 | 153.1784 |  |  |  | 183.0358 | 110.8131 | 149.9766 | [5 empty] | 127.8344 | 159.8354 | 178.6984 | 175.9488 | 75.527 | 93.219 | 105.8899 | 124.0706 | 113.739 | 145.2094 | 77.3488 | 91.4367 | 102.665 | 126.5193 | 149.282 |  | 172.056 | 189.3194 | 181.6525 | 112.8036 | 137.7159 | 166.1985 | 184.5573 | 177.4006 | [7 empty] | 106.7889 | 139.4634 | 171.347 | 189.8976 |  | 96.1688 | 97.054 | 96.6097 | 187.704 | 128.8091 | 63.1516 |  | 22.1309 | 22.5818 | 19.0105 | 19.8512 | 43.7352 | 95.0421 | 80.6538 | 95.962 | 94.869 | 96.6635 | 88.9497 | 100.1508 | 113.5333 | 158.8895 | 159.0925 | 116.7264 | -0.0058 | -0.0399 | 0.0069 | 0.0343 | -0.0084 | 0.0007 | -0.0211 | -0.0639 | -0.0434 | -284.0461 | 0.0591 | -320.9283 | 1.0118 | -315.8357 | 1.1083 | -285.4246 | 1.1267 | -197.8264 | 0.0796 | -245.6778 | 0.0426 |  |  | 95.9535 | 158.991 | 149.4831
2017-12-19 14:41 | 9973.5984 |  |  | 74.1645 | 11.4155 | 47.8933 | 49.424 | 26.3617 | 20.3784 | 14.7937 | 41.5791 |  |  | -114.7171 | 4.2563 | 50.3432 | 65.3361 | 41.2696 | 17.2169 | 70.0917 | 76.183 | 5.8755 |  | 159.8762 | 118.2142 | 146.6748 | 169.4701 | 169.9194 | 149.8987 | 94.1416 |  |  | 135.8622 | 115.7101 | 133.762 | 110.9347 | 102.3208 | 101.9299 | 102.3649 | 119.0212 | 150.4251 | 169.9028 | 167.1471 | 141.9517 | 127.3147 | 158.1779 | 137.3312 | 83.6235 |  |  |  |  | 128.1224 | 122.5223 | 178.277 | 172.2774 |  |  | 132.4306 | 134.0327 | 165.0978 | 184.818 | 99.6175 | 88.8133 | 103.181 | 122.4553 | 141.7242 |  |  |  | 179.1036 | 132.9499 | 149.3947 | [5 empty] | 137.8017 | 159.6184 | 175.6067 | 170.1358 | 80.2662 | 98.8701 | 99.6669 | 117.241 | 115.5308 | 138.2672 | 85.7988 | 98.8485 | 108.1212 | 131.7 | 152.0611 |  | 163.7462 | 183.7037 | 179.5388 | 103.5075 | 126.4327 | 156.8958 | 183.2303 | 179.6674 | [7 empty] | 110.9221 | 134.4235 | 165.9329 | 185.9381 | 179.0206 | 94.6029 | 95.6854 | 167.2586 | 115.2711 | 169.9039 | 119.3598 | 33.8859 | 35.1368 | 99.0069 | 95.0738 | 33.8525 | 34.3041 | 34.2579 | 34.4065 | 34.1284 | 34.6704 | 95.3751 | 112.6306 |  |  | 140.6499 | 165.1538 | 175.599 | 164.3284 | 133.955 | 95.3898 | [7 empty] | 100.3842 | 108.6369 | 130.9688 | 161.5553 | 178.9501 | 171.2406 | 133.1596 | 130.7528 | 159.2351 | 159.0063 | [5 empty] | 125.1413 | 133.313 | 183.5872 | 180.9099 |  |  | 101.5109 | 131.2765 | 165.8059 | 188.3955 | 143.9864 | 95.7596 | 106.5884 | 127.9616 | 153.1692 |  |  |  | 183.0131 | 110.8024 | 149.967 | [5 empty] | 127.8345 | 159.8233 | 178.6827 | 175.9298 | 75.5224 | 93.2186 | 105.8924 | 124.0616 | 113.7395 | 145.208 | 77.3585 | 91.4385 | 102.6632 | 126.5193 | 149.2763 |  | 172.0531 | 189.3179 | 181.6442 | 112.7972 | 137.7138 | 166.1889 | 184.5441 | 177.3882 | [7 empty] | 106.7788 | 139.4601 | 171.3302 | 189.884 |  | 96.161 | 97.0423 | 96.6036 | 187.6907 | 128.8011 | 63.142 |  | 22.1332 | 22.5772 | 19.007 | 19.8527 | 43.7364 | 95.0517 | 80.6506 | 95.9592 | 94.8565 | 96.6597 | 88.9428 | 100.1532 | 113.5639 | 158.8341 | 158.9791 | 116.6589 | -0.0054 | -0.0393 | 0.0068 | 0.0342 | -0.0088 | 0.0008 | -0.0468 | -0.0645 | -0.0459 | -284.0461 | 0.0714 | -320.9376 | 1.0426 | -315.9003 | 1.0857 | -285.4 | 1.1309 | -197.8664 | 0.0981 | -245.6871 | 0.0508 |  |  | 95.9463 | 158.9066 | 149.4654
2017-12-19 14:41 | 9974.5984 |  |  | 74.193 | 11.3656 | 47.8705 | 49.3202 | 26.3877 | 20.3849 | 14.7136 | 41.6778 |  |  | -114.81 | 4.2246 | 50.3216 | 65.5529 | 41.2062 | 17.161 | 70.1318 | 76.1483 | 5.6154 |  | 159.8609 | 118.2243 | 146.6742 | 169.4553 | 169.9018 | 149.896 | 94.1354 |  |  | 135.8586 | 115.707 | 133.7532 | 110.9262 | 102.3163 | 101.9334 | 102.3705 | 119.0229 | 150.4179 | 169.8946 | 167.1352 | 141.9497 | 127.3141 | 158.1712 | 137.325 | 83.6225 |  |  |  |  | 128.1172 | 122.5195 | 178.2599 | 172.2605 |  |  | 132.4246 | 134.0305 | 165.0847 | 184.8024 | 99.6247 | 88.8149 | 103.1832 | 122.4532 | 141.7146 |  |  |  | 179.0851 | 132.9538 | 149.3882 | [5 empty] | 137.8021 | 159.6137 | 175.5947 | 170.1248 | 80.2705 | 98.8711 | 99.6712 | 117.245 | 115.5261 | 138.2608 | 85.7936 | 98.8451 | 108.1192 | 131.6931 | 152.0464 |  | 163.7403 | 183.6857 | 179.5259 | 103.5025 | 126.4317 | 156.8845 | 183.2178 | 179.646 | [7 empty] | 110.9285 | 134.4252 | 165.9311 | 185.9218 | 179.0105 | 94.596 | 95.6781 | 167.2425 | 115.2629 | 169.8981 | 119.3459 | 33.9559 | 35.23 | 98.9934 | 95.0583 | 33.7187 | 34.4567 | 34.2386 | 34.3865 | 33.9946 | 34.7453 | 95.3588 | 112.6208 |  |  | 140.6499 | 165.1426 | 175.5773 | 164.3166 | 133.9536 | 95.3889 | [7 empty] | 100.384 | 108.6398 | 130.963 | 161.5521 | 178.9428 | 171.2312 | 133.1579 | 130.7615 | 159.2332 | 158.9917 | [5 empty] | 125.1469 | 133.3176 | 183.5843 | 180.9018 |  |  | 101.5105 | 131.2807 | 165.8032 | 188.387 | 143.9882 | 95.7601 | 106.5924 | 127.9645 | 153.1614 |  |  |  | 183.0009 | 110.8071 | 149.9649 | [5 empty] | 127.8376 | 159.8212 | 178.6781 | 175.9172 | 75.5326 | 93.2292 | 105.8964 | 124.0688 | 113.7385 | 145.2067 | 77.3565 | 91.4295 | 102.6651 | 126.517 | 149.2651 |  | 172.039 | 189.2962 | 181.6282 | 112.7762 | 137.7108 | 166.1752 | 184.5306 | 177.3688 | [7 empty] | 106.7714 | 139.4513 | 171.3185 | 189.8615 |  | 96.1585 | 97.0362 | 96.5972 | 187.6756 | 128.7969 | 63.1367 |  | 22.1393 | 22.5851 | 19.0042 | 19.8611 | 43.736 | 95.066 | 80.647 | 95.9486 | 94.8468 | 96.6508 | 88.9425 | 100.1601 | 113.5283 | 158.8305 | 159.0218 | 116.7213 | -0.0056 | -0.0394 | 0.0067 | 0.0337 | -0.0086 | 0.0006 | -0.0368 | -0.0647 | -0.0283 | -283.9907 | 0.0508 | -320.9714 | 1.0631 | -315.9095 | 1.0959 | -285.4184 | 1.1021 | -197.8079 | 0.0775 | -245.7025 | 0.0734 |  |  | 95.939 | 158.9262 | 149.4443
2017-12-19 14:41 | 9975.5985 |  |  | 74.2376 | 11.4102 | 47.9512 | 49.3001 | 26.3755 | 20.3504 | 14.7569 | 41.6356 |  |  | -114.8326 | 4.4202 | 50.3162 | 65.6109 | 41.325 | 17.2359 | 70.1606 | 76.3012 | 4.2833 |  | 159.8351 | 118.2161 | 146.6674 | 169.4355 | 169.8814 | 149.8851 | 94.1229 |  |  | 135.8397 | 115.6961 | 133.7408 | 110.9072 | 102.3014 | 101.936 | 102.379 | 119.0224 | 150.4097 | 169.8774 | 167.1233 | 141.9446 | 127.3151 | 158.1695 | 137.3209 | 83.6117 |  |  |  |  | 128.116 | 122.5184 | 178.2491 | 172.2443 |  |  | 132.4211 | 134.0341 | 165.0786 | 184.7852 | 99.6279 | 88.8132 | 103.1857 | 122.4514 | 141.711 |  |  |  | 179.0597 | 132.941 | 149.379 | [5 empty] | 137.7972 | 159.6021 | 175.579 | 170.1082 | 80.2695 | 98.8679 | 99.6651 | 117.2399 | 115.5274 | 138.259 | 85.7888 | 98.8507 | 108.115 | 131.6859 | 152.0373 |  | 163.7354 | 183.667 | 179.5143 | 103.5089 | 126.4326 | 156.8756 | 183.2006 | 179.629 | [7 empty] | 110.928 | 134.4155 | 165.9166 | 185.9108 | 178.9911 | 94.589 | 95.672 | 167.2274 | 115.2493 | 169.8965 | 119.3457 | 34.041 | 35.3754 | 98.9852 | 95.0547 | 33.6779 | 34.5306 | 34.3293 | 34.3767 | 33.8939 | 34.829 | 95.3559 | 112.6135 |  |  | 140.647 | 165.1314 | 175.5547 | 164.2976 | 133.9501 | 95.3854 | [7 empty] | 100.3792 | 108.6353 | 130.9608 | 161.54 | 178.9273 | 171.212 | 133.1518 | 130.7531 | 159.2324 | 158.979 | [5 empty] | 125.1397 | 133.3131 | 183.5726 | 180.8916 |  |  | 101.5136 | 131.2855 | 165.7927 | 188.373 | 143.9823 | 95.7592 | 106.5926 | 127.9631 | 153.1511 |  |  |  | 182.9915 | 110.8088 | 149.9524 | [5 empty] | 127.8286 | 159.8148 | 178.6657 | 175.8994 | 75.5389 | 93.2316 | 105.8932 | 124.0714 | 113.7382 | 145.2084 | 77.3514 | 91.4339 | 102.6807 | 126.5204 | 149.2653 |  | 172.0352 | 189.2872 | 181.614 | 112.7862 | 137.7172 | 166.1729 | 184.5187 | 177.3612 | [7 empty] | 106.7882 | 139.45 | 171.3105 | 189.8536 |  | 96.1526 | 97.0348 | 96.5888 | 187.6602 | 128.7922 | 63.1319 |  | 22.1436 | 22.5881 | 19.0109 | 19.8744 | 43.7389 | 95.0927 | 80.6495 | 95.95 | 94.8467 | 96.649 | 88.9586 | 100.163 | 113.5292 | 158.8861 | 158.9733 | 116.63 | -0.0058 | -0.0392 | 0.007 | 0.0343 | -0.0089 | 0.0009 | -0.038 | -0.061 | -0.0433 | -283.9753 | 0.0262 | -320.9191 | 1.0405 | -315.9157 | 1.1226 | -285.4431 | 1.1144 | -197.811 | 0.0591 | -245.6625 | 0.057 |  |  | 95.9354 | 158.9297 | 149.6346
2017-12-19 14:41 | 9976.5986 |  |  | 74.1427 | 11.402 | 47.9319 | 49.344 | 26.4246 | 20.3752 | 14.8055 | 41.6411 |  |  | -114.9002 | 4.4055 | 50.2899 | 65.6008 | 41.2538 | 17.1695 | 70.1634 | 76.3507 | 0.1851 |  | 159.8187 | 118.2042 | 146.6523 | 169.4159 | 169.867 | 149.8678 | 94.1145 |  |  | 135.8246 | 115.681 | 133.7304 | 110.8994 | 102.2888 | 101.9333 | 102.3796 | 119.013 | 150.4018 | 169.8594 | 167.1106 | 141.9334 | 127.3104 | 158.1584 | 137.3101 | 83.6 |  |  |  |  | 128.1108 | 122.5158 | 178.2442 | 172.2367 |  |  | 132.4221 | 134.0377 | 165.0759 | 184.7737 | 99.6317 | 88.8174 | 103.194 | 122.4503 | 141.7109 |  |  |  | 179.0365 | 132.9276 | 149.3665 | [5 empty] | 137.7878 | 159.5854 | 175.5589 | 170.0932 | 80.2668 | 98.8643 | 99.654 | 117.2314 | 115.5348 | 138.2585 | 85.7947 | 98.8512 | 108.1139 | 131.6881 | 152.0344 |  | 163.7286 | 183.6545 | 179.5001 | 103.5147 | 126.4273 | 156.8694 | 183.1815 | 179.6148 | [7 empty] | 110.922 | 134.412 | 165.9143 | 185.8944 | 178.9681 | 94.5803 | 95.6651 | 167.216 | 115.2472 | 169.8809 | 119.3392 | 34.1112 | 35.4909 | 98.9852 | 95.0527 | 33.7968 | 34.5242 | 34.448 | 34.5309 | 33.7728 | 34.9851 | 95.3537 | 112.6065 |  |  | 140.642 | 165.1228 | 175.5384 | 164.2821 | 133.9412 | 95.3882 | [7 empty] | 100.3794 | 108.6398 | 130.9648 | 161.5388 | 178.9149 | 171.1962 | 133.1469 | 130.7482 | 159.227 | 158.9752 | [5 empty] | 125.1392 | 133.3121 | 183.5556 | 180.872 |  |  | 101.5156 | 131.2773 | 165.7804 | 188.3519 | 143.9693 | 95.7609 | 106.5904 | 127.9567 | 153.1483 |  |  |  | 182.9792 | 110.8141 | 149.9465 | [5 empty] | 127.8228 | 159.8069 | 178.654 | 175.8867 | 75.5335 | 93.2267 | 105.9024 | 124.0683 | 113.7328 | 145.2111 | 77.3522 | 91.4425 | 102.6905 | 126.5205 | 149.2713 |  | 172.0373 | 189.281 | 181.6112 | 112.7992 | 137.7164 | 166.1761 | 184.5105 | 177.3548 | [7 empty] | 106.7902 | 139.4405 | 171.3017 | 189.8426 |  | 96.1347 | 97.0239 | 96.5738 | 187.643 | 128.7742 | 63.1195 |  | 22.1371 | 22.5763 | 19.0062 | 19.8652 | 43.7358 | 95.0988 | 80.6404 | 95.9455 | 94.8384 | 96.6365 | 88.9529 | 100.1547 | 113.5093 | 158.7877 | 158.9963 | 116.6272 | -0.0059 | -0.0395 | 0.007 | 0.0338 | -0.009 | 0.0008 | -0.0269 | -0.0618 | -0.0241 | -284.0399 | 0.0365 | -320.9099 | 1.02 | -315.8572 | 1.1021 | -285.4769 | 1.1452 | -197.851 | 0.0632 | -245.6471 | 0.0365 |  |  | 95.9248 | 158.892 | 149.6368
2017-12-19 14:41 | 9977.5986 |  |  | 74.0907 | 11.4388 | 47.8633 | 49.2978 | 26.3614 | 20.2943 | 14.7539 | 41.5875 |  |  | -114.7667 | 4.394 | 50.3294 | 65.5278 | 41.3409 | 17.1164 | 70.115 | 76.2693 | 6.5656 |  | 159.8106 | 118.2065 | 146.6439 | 169.4105 | 169.8585 | 149.8603 | 94.1199 |  |  | 135.8217 | 115.6787 | 133.7248 | 110.8957 | 102.2866 | 101.931 | 102.3721 | 119.0196 | 150.3961 | 169.8489 | 167.0995 | 141.9251 | 127.3045 | 158.1492 | 137.3044 | 83.5927 |  |  |  |  | 128.1037 | 122.5123 | 178.2225 | 172.2191 |  |  | 132.4165 | 134.0284 | 165.0662 | 184.7591 | 99.6296 | 88.8194 | 103.1888 | 122.4453 | 141.7014 |  |  |  | 179.0188 | 132.9232 | 149.3591 | [5 empty] | 137.7895 | 159.5844 | 175.5522 | 170.0883 | 80.2686 | 98.8582 | 99.6573 | 117.2314 | 115.537 | 138.2562 | 85.7968 | 98.8489 | 108.1137 | 131.6901 | 152.0269 |  | 163.7185 | 183.649 | 179.4819 | 103.5136 | 126.4224 | 156.8685 | 183.1638 | 179.5976 | [7 empty] | 110.9151 | 134.4131 | 165.9087 | 185.8786 | 178.9587 | 94.5655 | 95.6553 | 167.196 | 115.236 | 169.857 | 119.3139 | 34.1453 | 35.5665 | 98.9774 | 95.0413 | 33.8982 | 34.5291 | 34.6034 | 34.7157 | 33.6807 | 35.1355 | 95.3437 | 112.5933 |  |  | 140.6432 | 165.1199 | 175.5237 | 164.2735 | 133.9357 | 95.4 | [7 empty] | 100.3782 | 108.6473 | 130.9639 | 161.5302 | 178.9007 | 171.1827 | 133.1414 | 130.7524 | 159.216 | 158.97 | [5 empty] | 125.1415 | 133.3126 | 183.5436 | 180.851 |  |  | 101.5099 | 131.2759 | 165.778 | 188.3405 | 143.9643 | 95.7621 | 106.5869 | 127.9516 | 153.1437 |  |  |  | 182.9553 | 110.8153 | 149.9406 | [5 empty] | 127.8306 | 159.8007 | 178.6436 | 175.8791 | 75.5306 | 93.2255 | 105.9034 | 124.0687 | 113.7238 | 145.2053 | 77.3505 | 91.4364 | 102.6886 | 126.5071 | 149.2544 |  | 172.0314 | 189.2606 | 181.5932 | 112.7851 | 137.7079 | 166.1653 | 184.491 | 177.3304 | [7 empty] | 106.7749 | 139.4346 | 171.2925 | 189.8239 |  | 96.1307 | 97.0105 | 96.5687 | 187.6313 | 128.7695 | 63.1124 |  | 22.1326 | 22.5786 | 19.0002 | 19.8592 | 43.7319 | 95.0598 | 80.6319 | 95.9297 | 94.8244 | 96.6229 | 88.9546 | 100.1739 | 113.4895 | 158.8271 | 159.0126 | 116.6653 | -0.0059 | -0.0396 | 0.0067 | 0.0344 | -0.0088 | 0.0008 | -0.0448 | -0.0615 | -0.0591 | -284.0061 | 0.0447 | -320.9129 | 1.0241 | -315.8695 | 1.0918 | -285.4461 | 1.1185 | -197.851 | 0.0796 | -245.6532 | 0.0447 |  |  | 95.9135 | 158.9198 | 149.5064
2017-12-19 14:41 | 9978.5987 |  |  | 74.1532 | 11.5181 | 47.9588 | 49.5227 | 26.4562 | 20.4255 | 14.8221 | 41.611 |  |  | -114.7441 | 4.4854 | 50.335 | 65.6558 | 41.3407 | 17.0592 | 70.0947 | 76.2661 | 7.3194 |  | 159.7974 | 118.1972 | 146.6399 | 169.4022 | 169.8368 | 149.847 | 94.1169 |  |  | 135.8129 | 115.6758 | 133.7136 | 110.8891 | 102.2769 | 101.9135 | 102.37 | 119.0203 | 150.3918 | 169.8321 | 167.0782 | 141.9259 | 127.2991 | 158.1456 | 137.2971 | 83.5817 |  |  |  |  | 128.0988 | 122.5086 | 178.2049 | 172.1917 |  |  | 132.4141 | 134.0263 | 165.0556 | 184.7444 | 99.6291 | 88.8139 | 103.19 | 122.4453 | 141.6915 |  |  |  | 179.0089 | 132.9271 | 149.352 | [5 empty] | 137.7889 | 159.5846 | 175.5496 | 170.0805 | 80.275 | 98.8651 | 99.6659 | 117.2365 | 115.5296 | 138.2586 | 85.7962 | 98.8452 | 108.1124 | 131.6815 | 152.0169 |  | 163.7079 | 183.6407 | 179.4658 | 103.5198 | 126.4238 | 156.8632 | 183.1499 | 179.5814 | [7 empty] | 110.9165 | 134.4093 | 165.8936 | 185.8676 | 178.9501 | 94.5564 | 95.6503 | 167.1836 | 115.2294 | 169.8345 | 119.3074 | 34.2438 | 35.5888 | 98.9676 | 95.0346 | 33.8957 | 34.511 | 34.5962 | 34.7308 | 33.7375 | 35.1095 | 95.3346 | 112.5787 |  |  | 140.6418 | 165.1058 | 175.5202 | 164.2615 | 133.9267 | 95.4008 | [7 empty] | 100.3804 | 108.6458 | 130.9573 | 161.5112 | 178.8835 | 171.1665 | 133.1251 | 130.7487 | 159.2037 | 158.9521 | [5 empty] | 125.1297 | 133.3029 | 183.5274 | 180.8365 |  |  | 101.5099 | 131.2774 | 165.7693 | 188.3314 | 143.9547 | 95.7582 | 106.5901 | 127.9537 | 153.1302 |  |  |  | 182.9313 | 110.8097 | 149.931 | [5 empty] | 127.8314 | 159.7948 | 178.629 | 175.8686 | 75.5301 | 93.2301 | 105.8955 | 124.0667 | 113.7245 | 145.1948 | 77.3537 | 91.4299 | 102.6832 | 126.4977 | 149.2406 |  | 172.0206 | 189.2498 | 181.5745 | 112.7779 | 137.7016 | 166.1576 | 184.4759 | 177.314 | [7 empty] | 106.7751 | 139.442 | 171.2905 | 189.8115 |  | 96.1306 | 97.0032 | 96.5672 | 187.6208 | 128.7715 | 63.1082 |  | 22.1329 | 22.5861 | 19.0047 | 19.8591 | 43.7421 | 95.0323 | 80.6345 | 95.926 | 94.8185 | 96.6198 | 88.9615 | 100.1673 | 113.4962 | 158.8075 | 159.0219 | 116.6548 | -0.0054 | -0.0393 | 0.0071 | 0.0351 | -0.0089 | 0.0011 | -0.0264 | -0.0643 | -0.019 | -283.9537 | 0.0406 | -320.9591 | 1.0364 | -315.9219 | 1.0857 | -285.4031 | 1.1001 | -197.8295 | 0.0673 | -245.6809 | 0.0632 |  |  | 95.909 | 158.9147 | 149.7464
2017-12-19 14:41 | 9979.5987 |  |  | 74.1267 | 11.416 | 47.9366 | 49.4994 | 26.454 | 20.3875 | 14.7224 | 41.6314 |  |  | -114.8098 | 4.473 | 50.342 | 65.6044 | 41.3255 | 17.0952 | 70.0745 | 76.1806 | 6.6791 |  | 159.7813 | 118.1888 | 146.6319 | 169.3861 | 169.8177 | 149.8385 | 94.1035 |  |  | 135.7995 | 115.6633 | 133.7026 | 110.8811 | 102.2705 | 101.911 | 102.3789 | 119.0114 | 150.3896 | 169.8186 | 167.0643 | 141.9301 | 127.3024 | 158.1439 | 137.293 | 83.5768 |  |  |  |  | 128.0969 | 122.5122 | 178.193 | 172.1804 |  |  | 132.4045 | 134.0305 | 165.0593 | 184.7353 | 99.63 | 88.8142 | 103.19 | 122.438 | 141.6814 |  |  |  | 179.0003 | 132.9281 | 149.3484 | [5 empty] | 137.7805 | 159.5805 | 175.5353 | 170.0673 | 80.273 | 98.867 | 99.6667 | 117.2361 | 115.5255 | 138.264 | 85.7973 | 98.8415 | 108.1182 | 131.6813 | 152.0077 |  | 163.7072 | 183.6277 | 179.4451 | 103.5173 | 126.4185 | 156.8578 | 183.1411 | 179.56 | [7 empty] | 110.9147 | 134.4041 | 165.8877 | 185.8496 | 178.9305 | 94.5556 | 95.6491 | 167.1797 | 115.2311 | 169.8205 | 119.312 | 34.5697 | 35.5566 | 98.9553 | 95.0308 | 33.8978 | 34.4107 | 34.4552 | 34.7168 | 33.732 | 35.0196 | 95.3289 | 112.5696 |  |  | 140.6363 | 165.0945 | 175.513 | 164.2423 | 133.9227 | 95.3988 | [7 empty] | 100.3828 | 108.6479 | 130.9579 | 161.5004 | 178.8671 | 171.1536 | 133.1243 | 130.7531 | 159.2011 | 158.94 | [5 empty] | 125.1269 | 133.3028 | 183.5125 | 180.8251 |  |  | 101.5136 | 131.2783 | 165.7689 | 188.3165 | 143.9509 | 95.7651 | 106.603 | 127.9514 | 153.1266 |  |  |  | 182.9248 | 110.8038 | 149.9281 | [5 empty] | 127.8268 | 159.7929 | 178.6178 | 175.8593 | 75.5353 | 93.2354 | 105.9003 | 124.0678 | 113.7199 | 145.1826 | 77.3568 | 91.429 | 102.6734 | 126.4853 | 149.2298 |  | 172.004 | 189.2319 | 181.5614 | 112.7737 | 137.6935 | 166.1454 | 184.4601 | 177.2963 | [7 empty] | 106.7791 | 139.4393 | 171.2819 | 189.8024 |  | 96.118 | 96.9982 | 96.5582 | 187.6084 | 128.7615 | 63.0974 |  | 22.1354 | 22.5821 | 19.0056 | 19.8476 | 43.7518 | 95.0219 | 80.6355 | 95.9147 | 94.8103 | 96.6173 | 88.9577 | 100.1505 | 113.5273 | 158.724 | 159.0135 | 116.5581 | -0.0055 | -0.0394 | 0.0069 | 0.0343 | -0.0086 | 0.001 | -0.0229 | -0.0619 | -0.0459 | -283.9476 | 0.018 | -320.9437 | 1.0426 | -315.9065 | 1.1021 | -285.4584 | 1.0918 | -197.7772 | 0.0529 | -245.6871 | 0.057 |  |  | 95.9027 | 158.8687 | 149.6326
2017-12-19 14:41 | 9980.5988 |  |  | 74.1329 | 11.4569 | 47.9481 | 49.4676 | 26.3898 | 20.3453 | 14.7972 | 41.6091 |  |  | -114.7857 | 4.4776 | 50.4341 | 65.5988 | 41.3756 | 17.1504 | 70.0987 | 76.1525 | 8.9741 |  | 159.7687 | 118.1947 | 146.6238 | 169.3757 | 169.8069 | 149.8349 | 94.1064 |  |  | 135.7909 | 115.6602 | 133.6957 | 110.8728 | 102.2729 | 101.9215 | 102.3796 | 119.0127 | 150.3812 | 169.8112 | 167.0528 | 141.921 | 127.313 | 158.1411 | 137.2888 | 83.5729 |  |  |  |  | 128.0916 | 122.5088 | 178.181 | 172.1831 |  |  | 132.4021 | 134.0317 | 165.0567 | 184.7299 | 99.6343 | 88.8265 | 103.1951 | 122.4371 | 141.6799 |  |  |  | 178.9838 | 132.918 | 149.344 | [5 empty] | 137.7815 | 159.5789 | 175.5167 | 170.0489 | 80.2684 | 98.8598 | 99.6649 | 117.2344 | 115.5243 | 138.2599 | 85.7957 | 98.8432 | 108.1177 | 131.6775 | 151.998 |  | 163.7029 | 183.6106 | 179.4293 | 103.5077 | 126.4066 | 156.8457 | 183.1287 | 179.5309 | [7 empty] | 110.9172 | 134.4007 | 165.8895 | 185.8363 | 178.9138 | 94.5482 | 95.6366 | 167.1669 | 115.2275 | 169.8051 | 119.306 | 34.8948 | 35.4302 | 98.9413 | 95.018 | 33.8784 | 34.3025 | 34.3219 | 34.765 | 33.6065 | 34.9346 | 95.323 | 112.5564 |  |  | 140.6316 | 165.0955 | 175.4992 | 164.2252 | 133.9198 | 95.4031 | [7 empty] | 100.3838 | 108.6496 | 130.9556 | 161.4939 | 178.8515 | 171.1393 | 133.1216 | 130.7548 | 159.2032 | 158.9279 | [5 empty] | 125.1287 | 133.3054 | 183.5007 | 180.813 |  |  | 101.5124 | 131.2803 | 165.7655 | 188.2991 | 143.9573 | 95.7703 | 106.6056 | 127.9521 | 153.1186 |  |  |  | 182.9074 | 110.789 | 149.9177 | [5 empty] | 127.824 | 159.7814 | 178.6034 | 175.842 | 75.5376 | 93.237 | 105.8987 | 124.0623 | 113.7103 | 145.1779 | 77.3615 | 91.4333 | 102.6732 | 126.4799 | 149.2142 |  | 171.9982 | 189.2177 | 181.541 | 112.7695 | 137.6946 | 166.1309 | 184.4421 | 177.2868 | [7 empty] | 106.7747 | 139.4379 | 171.2685 | 189.7991 |  | 96.1115 | 96.9909 | 96.5468 | 187.5986 | 128.7512 | 63.0843 |  | 22.1373 | 22.5772 | 19.0018 | 19.8345 | 43.7525 | 94.998 | 80.6288 | 95.9114 | 94.8135 | 96.6119 | 88.9622 | 100.1599 | 113.5268 | 158.8387 | 159.0532 | 116.5815 | -0.0055 | -0.0392 | 0.0069 | 0.0338 | -0.0087 | 0.0005 | -0.0492 | -0.0617 | -0.0727 | -283.9599 | 0.0159 | -320.9068 | 1.0241 | -315.9003 | 1.1103 | -285.4831 | 1.1144 | -197.8141 | 0.0406 | -245.6132 | 0.0365 |  |  | 95.8963 | 158.9459 | 149.6769
2017-12-19 14:42 | 9981.5989 |  |  | 74.1446 | 11.4049 | 47.914 | 49.484 | 26.4306 | 20.341 | 14.7392 | 41.5764 |  |  | -114.7142 | 4.4409 | 50.3226 | 65.5498 | 41.3396 | 17.166 | 70.1025 | 76.1122 | 7.7391 |  | 159.757 | 118.1981 | 146.6216 | 169.3682 | 169.7909 | 149.8314 | 94.1151 |  |  | 135.7859 | 115.6546 | 133.6854 | 110.8683 | 102.2677 | 101.9151 | 102.3822 | 119.012 | 150.3709 | 169.8013 | 167.0393 | 141.908 | 127.3148 | 158.1313 | 137.2821 | 83.5693 |  |  |  |  | 128.0899 | 122.501 | 178.1711 | 172.1654 |  |  | 132.4071 | 134.0316 | 165.0446 | 184.718 | 99.6433 | 88.8336 | 103.2038 | 122.4396 | 141.683 |  |  |  | 178.9622 | 132.9194 | 149.336 | [5 empty] | 137.7764 | 159.5699 | 175.5067 | 170.033 | 80.2693 | 98.8657 | 99.6674 | 117.233 | 115.5228 | 138.2611 | 85.8013 | 98.8445 | 108.1204 | 131.6722 | 151.993 |  | 163.6947 | 183.602 | 179.4213 | 103.5147 | 126.4089 | 156.8399 | 183.1174 | 179.522 | [7 empty] | 110.9229 | 134.3995 | 165.8851 | 185.8216 | 178.8952 | 94.5375 | 95.6232 | 167.1505 | 115.2191 | 169.7869 | 119.2905 | 34.8958 | 35.3373 | 98.942 | 95.0147 | 33.821 | 34.3751 | 34.1916 | 34.8262 | 33.6217 | 34.7844 | 95.3102 | 112.5439 |  |  | 140.6298 | 165.0859 | 175.4859 | 164.2118 | 133.9071 | 95.3994 | [7 empty] | 100.3722 | 108.6482 | 130.9513 | 161.4961 | 178.8393 | 171.1212 | 133.1143 | 130.7495 | 159.1971 | 158.9187 | [5 empty] | 125.1286 | 133.3015 | 183.4858 | 180.7939 |  |  | 101.5083 | 131.279 | 165.7555 | 188.2841 | 143.9459 | 95.7627 | 106.6025 | 127.954 | 153.1052 |  |  |  | 182.891 | 110.7874 | 149.9108 | [5 empty] | 127.8241 | 159.7806 | 178.5947 | 175.8267 | 75.5423 | 93.2382 | 105.9007 | 124.0648 | 113.7077 | 145.176 | 77.3708 | 91.4389 | 102.679 | 126.4925 | 149.2096 |  | 172.003 | 189.2101 | 181.5263 | 112.7711 | 137.6974 | 166.1275 | 184.4334 | 177.2787 | [7 empty] | 106.775 | 139.444 | 171.2672 | 189.7849 |  | 96.0983 | 96.9844 | 96.5357 | 187.5802 | 128.7435 | 63.0775 |  | 22.135 | 22.5745 | 18.9949 | 19.8251 | 43.7533 | 94.9179 | 80.6169 | 95.9108 | 94.8086 | 96.6053 | 88.9615 | 100.1647 | 113.4952 | 158.7125 | 159.0367 | 116.5089 | -0.0059 | -0.0394 | 0.0074 | 0.0341 | -0.009 | 0.0007 | -0.024 | -0.0621 | -0.0484 | -284.0276 | 0.0365 | -320.9345 | 1.0261 | -315.8788 | 1.0836 | -285.4923 | 1.1165 | -197.811 | 0.0693 | -245.6778 | 0.0385 |  |  | 95.888 | 158.8746 | 149.5716
2017-12-19 14:42 | 9982.5989 |  |  | 74.1641 | 11.4529 | 47.9234 | 49.4355 | 26.4876 | 20.3539 | 14.7194 | 41.7144 |  |  | -114.7429 | 4.3116 | 50.2936 | 65.5765 | 41.3294 | 17.1143 | 70.0735 | 76.123 | 5.629 |  | 159.743 | 118.1956 | 146.6176 | 169.3538 | 169.7778 | 149.8284 | 94.1124 |  |  | 135.7789 | 115.6472 | 133.6772 | 110.8645 | 102.2605 | 101.9088 | 102.3828 | 119.0119 | 150.3645 | 169.7877 | 167.0276 | 141.9007 | 127.3086 | 158.1257 | 137.2723 | 83.5693 |  |  |  |  | 128.0854 | 122.5001 | 178.1581 | 172.14 |  |  | 132.4018 | 134.0305 | 165.0314 | 184.6928 | 99.6404 | 88.8275 | 103.195 | 122.4379 | 141.6718 |  |  |  | 178.9429 | 132.9309 | 149.3345 | [5 empty] | 137.7762 | 159.5626 | 175.5036 | 170.0242 | 80.2686 | 98.8682 | 99.669 | 117.2325 | 115.5201 | 138.2622 | 85.803 | 98.8444 | 108.1264 | 131.6763 | 151.9932 |  | 163.692 | 183.5956 | 179.4101 | 103.5202 | 126.4179 | 156.8377 | 183.104 | 179.5205 | [7 empty] | 110.9151 | 134.4033 | 165.8775 | 185.8061 | 178.8848 | 94.5327 | 95.6159 | 167.1392 | 115.2086 | 169.7847 | 119.2856 | 34.8577 | 35.3241 | 98.9437 | 95.0136 | 33.8334 | 34.6041 | 34.1132 | 34.8935 | 33.7199 | 34.5872 | 95.3035 | 112.5375 |  |  | 140.6305 | 165.077 | 175.4689 | 164.1995 | 133.9085 | 95.4021 | [7 empty] | 100.3715 | 108.6485 | 130.9494 | 161.4938 | 178.8257 | 171.1049 | 133.1102 | 130.7521 | 159.1896 | 158.9143 | [5 empty] | 125.1283 | 133.3055 | 183.4689 | 180.7703 |  |  | 101.5053 | 131.2773 | 165.7475 | 188.2686 | 143.9325 | 95.7553 | 106.5952 | 127.9399 | 153.0884 |  |  |  | 182.8761 | 110.7906 | 149.9014 | [5 empty] | 127.818 | 159.7734 | 178.5827 | 175.8106 | 75.5472 | 93.2363 | 105.9008 | 124.061 | 113.7055 | 145.17 | 77.3785 | 91.437 | 102.6766 | 126.4911 | 149.2078 |  | 171.9962 | 189.2012 | 181.5103 | 112.7722 | 137.6888 | 166.122 | 184.423 | 177.257 | [7 empty] | 106.7719 | 139.4415 | 171.2625 | 189.7598 |  | 96.092 | 96.978 | 96.5302 | 187.5689 | 128.7369 | 63.074 |  | 22.136 | 22.5769 | 18.9982 | 19.824 | 43.7561 | 94.8292 | 80.612 | 95.8979 | 94.7897 | 96.59 | 88.9525 | 100.1591 | 113.4564 | 158.7784 | 158.9407 | 116.5107 | -0.0056 | -0.0395 | 0.0073 | 0.0345 | -0.0089 | 0.0008 | -0.0206 | -0.067 | -0.0304 | -284.0368 | 0.0529 | -320.9991 | 1.0343 | -315.9311 | 1.0672 | -285.4461 | 1.1042 | -197.8295 | 0.0919 | -245.7025 | 0.0447 |  |  | 95.8783 | 158.8596 | 149.5675
2017-12-19 14:42 | 9983.599 |  |  | 74.2462 | 11.4451 | 47.9487 | 49.4092 | 26.4705 | 20.3556 | 14.8136 | 41.7575 |  |  | -114.5827 | 4.331 | 50.3308 | 65.5938 | 41.318 | 17.195 | 70.177 | 76.2343 | 4.3443 |  | 159.7336 | 118.2029 | 146.6152 | 169.3449 | 169.7742 | 149.8206 | 94.1136 |  |  | 135.7741 | 115.6465 | 133.6813 | 110.8662 | 102.263 | 101.9164 | 102.38 | 119.0134 | 150.3606 | 169.7745 | 167.0118 | 141.9005 | 127.3 | 158.1175 | 137.2689 | 83.5746 |  |  |  |  | 128.0799 | 122.5058 | 178.1452 | 172.1178 |  |  | 132.3986 | 134.0263 | 165.0178 | 184.6717 | 99.6361 | 88.8277 | 103.1892 | 122.4371 | 141.6613 |  |  |  | 178.9283 | 132.9281 | 149.3205 | [5 empty] | 137.7793 | 159.556 | 175.4901 | 170.0096 | 80.2763 | 98.8636 | 99.6706 | 117.2377 | 115.5205 | 138.2557 | 85.8021 | 98.8453 | 108.1219 | 131.6748 | 151.9845 |  | 163.6856 | 183.5823 | 179.3904 | 103.512 | 126.4153 | 156.8299 | 183.0899 | 179.504 | [7 empty] | 110.9128 | 134.4037 | 165.872 | 185.7966 | 178.8774 | 94.533 | 95.6077 | 167.1249 | 115.2017 | 169.7715 | 119.2823 | 35.0103 | 35.3405 | 98.9312 | 94.9999 | 33.7951 | 34.688 | 34.1069 | 34.9082 | 33.7583 | 34.575 | 95.3022 | 112.5283 |  |  | 140.6334 | 165.0712 | 175.4545 | 164.1907 | 133.9101 | 95.4175 | [7 empty] | 100.3805 | 108.6494 | 130.9479 | 161.4833 | 178.8137 | 171.0916 | 133.1106 | 130.7538 | 159.1836 | 158.9034 | [5 empty] | 125.1276 | 133.3092 | 183.4531 | 180.7564 |  |  | 101.5059 | 131.2775 | 165.7438 | 188.2573 | 143.9273 | 95.7661 | 106.5922 | 127.9282 | 153.0814 |  |  |  | 182.8581 | 110.7897 | 149.8882 | [5 empty] | 127.8154 | 159.7628 | 178.5655 | 175.7948 | 75.5512 | 93.2319 | 105.9012 | 124.0541 | 113.6958 | 145.1639 | 77.3746 | 91.4228 | 102.6736 | 126.4785 | 149.2006 |  | 171.9814 | 189.1861 | 181.4928 | 112.7795 | 137.6806 | 166.1066 | 184.4041 | 177.233 | [7 empty] | 106.7784 | 139.4372 | 171.2533 | 189.7451 |  | 96.0992 | 96.9786 | 96.5317 | 187.566 | 128.7339 | 63.0679 |  | 22.1425 | 22.5864 | 19.0088 | 19.8288 | 43.7639 | 94.7771 | 80.6168 | 95.8896 | 94.7869 | 96.5848 | 88.9555 | 100.1621 | 113.4624 | 158.7533 | 159.0023 | 116.5231 | -0.0056 | -0.0395 | 0.0066 | 0.0341 | -0.009 | 0.0006 | -0.0312 | -0.0636 | -0.0669 | -283.9568 | 0.0262 | -320.9899 | 1.061 | -315.9342 | 1.1021 | -285.4369 | 1.0939 | -197.7987 | 0.055 | -245.6994 | 0.0734 |  |  | 95.8764 | 158.8778 | 149.6987
2017-12-19 14:42 | 9984.599 |  |  | 74.2206 | 11.4562 | 47.9541 | 49.4879 | 26.4524 | 20.383 | 14.831 | 41.6983 |  |  | -114.643 | 4.3669 | 50.4517 | 65.6716 | 41.3643 | 17.1337 | 70.1156 | 76.1902 | 8.9048 |  | 159.7233 | 118.2046 | 146.6095 | 169.3329 | 169.764 | 149.8131 | 94.1168 |  |  | 135.7672 | 115.6399 | 133.6763 | 110.8593 | 102.256 | 101.9252 | 102.3864 | 119.0132 | 150.3592 | 169.7632 | 167.0005 | 141.901 | 127.2909 | 158.1072 | 137.2683 | 83.5845 |  |  |  |  | 128.0818 | 122.5134 | 178.1365 | 172.1085 |  |  | 132.398 | 134.0282 | 165.0121 | 184.6548 | 99.6354 | 88.8374 | 103.1974 | 122.4404 | 141.6631 |  |  |  | 178.9177 | 132.9353 | 149.3087 | [5 empty] | 137.7715 | 159.5492 | 175.4816 | 170.0015 | 80.2826 | 98.8649 | 99.6686 | 117.2358 | 115.5206 | 138.2572 | 85.8056 | 98.8412 | 108.1213 | 131.667 | 151.9758 |  | 163.6826 | 183.5706 | 179.3814 | 103.5066 | 126.4101 | 156.8221 | 183.0783 | 179.4864 | [7 empty] | 110.9187 | 134.4002 | 165.8634 | 185.7833 | 178.8642 | 94.5243 | 95.6068 | 167.1109 | 115.195 | 169.7519 | 119.2755 | 35.0787 | 35.2632 | 98.9166 | 94.992 | 33.7767 | 34.6561 | 34.0861 | 34.8308 | 33.6018 | 34.7814 | 95.2935 | 112.5189 |  |  | 140.6347 | 165.0666 | 175.4398 | 164.1768 | 133.9083 | 95.4182 | [7 empty] | 100.3815 | 108.652 | 130.9533 | 161.4745 | 178.8039 | 171.0779 | 133.1077 | 130.7523 | 159.1786 | 158.8907 | [5 empty] | 125.1298 | 133.3092 | 183.4375 | 180.7415 |  |  | 101.5064 | 131.2797 | 165.7382 | 188.2443 | 143.9179 | 95.7728 | 106.5869 | 127.9283 | 153.0828 |  |  |  | 182.8493 | 110.7954 | 149.8899 | [5 empty] | 127.8242 | 159.7643 | 178.5554 | 175.7882 | 75.5604 | 93.2393 | 105.9074 | 124.0592 | 113.6978 | 145.173 | 77.3715 | 91.4316 | 102.6867 | 126.4831 | 149.2023 |  | 171.9803 | 189.1708 | 181.4882 | 112.7842 | 137.6821 | 166.1011 | 184.3879 | 177.2236 | [7 empty] | 106.7822 | 139.4349 | 171.2393 | 189.7331 |  | 96.0934 | 96.9766 | 96.5263 | 187.549 | 128.7174 | 63.0615 |  | 22.1396 | 22.5846 | 19.0098 | 19.8182 | 43.7672 | 94.7375 | 80.6132 | 95.8933 | 94.7866 | 96.5852 | 88.9684 | 100.1627 | 113.42 | 158.6952 | 158.921 | 116.5724 | -0.006 | -0.0395 | 0.0072 | 0.0351 | -0.0086 | 0.0011 | -0.0399 | -0.0612 | -0.0376 | -283.9476 | 0.0242 | -320.9499 | 1.0487 | -315.9403 | 1.1083 | -285.5046 | 1.0918 | -197.8079 | 0.055 | -245.6686 | 0.0529 |  |  | 95.8741 | 158.8081 | 149.748
2017-12-19 14:42 | 9985.5991 |  |  | 74.2473 | 11.4508 | 48.0012 | 49.4646 | 26.4433 | 20.2921 | 14.8473 | 41.7297 |  |  | -114.7118 | 4.3296 | 50.4348 | 65.6544 | 41.3252 | 17.1652 | 70.0995 | 76.1935 | 6.3901 |  | 159.7117 | 118.1982 | 146.5993 | 169.317 | 169.749 | 149.8004 | 94.1182 |  |  | 135.756 | 115.6349 | 133.6576 | 110.847 | 102.2446 | 101.9223 | 102.3907 | 119.0055 | 150.351 | 169.7518 | 166.9893 | 141.8926 | 127.2875 | 158.0926 | 137.2612 | 83.5862 |  |  |  |  | 128.08 | 122.5072 | 178.1276 | 172.1085 |  |  | 132.397 | 134.0301 | 165.0087 | 184.6464 | 99.6369 | 88.8459 | 103.2081 | 122.4458 | 141.6607 |  |  |  | 178.9076 | 132.939 | 149.3032 | [5 empty] | 137.7644 | 159.5412 | 175.4701 | 169.991 | 80.2791 | 98.8611 | 99.6635 | 117.2352 | 115.5164 | 138.2568 | 85.8105 | 98.839 | 108.1247 | 131.6599 | 151.9697 |  | 163.6716 | 183.5556 | 179.3781 | 103.5024 | 126.4082 | 156.8154 | 183.0616 | 179.4704 | [7 empty] | 110.9161 | 134.3949 | 165.8518 | 185.7725 | 178.8489 | 94.5219 | 95.6053 | 167.1034 | 115.1958 | 169.7416 | 119.2753 | 35.0163 | 35.1546 | 98.9138 | 94.9857 | 33.8358 | 34.6814 | 34.0638 | 34.7734 | 33.4713 | 34.968 | 95.2823 | 112.5018 |  |  | 140.6338 | 165.0628 | 175.433 | 164.1681 | 133.9085 | 95.4127 | [7 empty] | 100.3792 | 108.6551 | 130.9482 | 161.4691 | 178.7982 | 171.0691 | 133.1059 | 130.753 | 159.1773 | 158.8852 | [5 empty] | 125.1283 | 133.3156 | 183.4312 | 180.7252 |  |  | 101.5078 | 131.2842 | 165.7284 | 188.2329 | 143.9122 | 95.7722 | 106.5855 | 127.9338 | 153.0806 |  |  |  | 182.8361 | 110.7977 | 149.8916 | [5 empty] | 127.8218 | 159.7555 | 178.5504 | 175.7742 | 75.5672 | 93.2438 | 105.913 | 124.0577 | 113.6964 | 145.1767 | 77.3721 | 91.4444 | 102.698 | 126.4931 | 149.1977 |  | 171.974 | 189.1623 | 181.4786 | 112.7883 | 137.6859 | 166.1029 | 184.377 | 177.2187 | [7 empty] | 106.7791 | 139.4279 | 171.2297 | 189.7137 |  | 96.0825 | 96.9627 | 96.5165 | 187.5304 | 128.6918 | 63.0518 |  | 22.1344 | 22.5822 | 19.0051 | 19.8095 | 43.7662 | 94.7078 | 80.6056 | 95.8791 | 94.7754 | 96.5775 | 88.9696 | 100.1669 | 113.4127 | 158.7265 | 158.8598 | 116.5192 | -0.006 | -0.0397 | 0.0068 | 0.0338 | -0.0089 | 0.0011 | -0.0386 | -0.0613 | -0.034 | -283.9907 | 0.0221 | -320.9376 | 1.0487 | -315.9188 | 1.1042 | -285.5138 | 1.1247 | -197.8049 | 0.0488 | -245.6501 | 0.0406 |  |  | 95.8651 | 158.7931 | 149.713
2017-12-19 14:42 | 9986.5992 |  |  | 74.3099 | 11.4171 | 47.8028 | 49.2565 | 26.3317 | 20.3756 | 14.7467 | 41.5769 |  |  | -114.7576 | 4.3011 | 50.2583 | 65.5661 | 41.2039 | 17.1183 | 70.0368 | 76.1387 | 4.6279 |  | 159.7021 | 118.1979 | 146.5937 | 169.3097 | 169.7398 | 149.7944 | 94.1238 |  |  | 135.751 | 115.6293 | 133.6502 | 110.8422 | 102.242 | 101.9237 | 102.3855 | 118.9969 | 150.3408 | 169.7434 | 166.975 | 141.885 | 127.2898 | 158.0817 | 137.257 | 83.5767 |  |  |  |  | 128.0729 | 122.4996 | 178.1041 | 172.0882 |  |  | 132.3879 | 134.0205 | 164.9967 | 184.6289 | 99.6336 | 88.8409 | 103.2014 | 122.4373 | 141.6445 |  |  |  | 178.8927 | 132.9349 | 149.2963 | [5 empty] | 137.7627 | 159.535 | 175.4592 | 169.9752 | 80.287 | 98.8644 | 99.6659 | 117.2392 | 115.5146 | 138.2501 | 85.8099 | 98.8428 | 108.122 | 131.656 | 151.96 |  | 163.6613 | 183.5377 | 179.3565 | 103.4987 | 126.4042 | 156.8078 | 183.042 | 179.454 | [7 empty] | 110.9146 | 134.3931 | 165.8493 | 185.7613 | 178.8381 | 94.5143 | 95.5913 | 167.0891 | 115.1905 | 169.7378 | 119.2683 | 34.899 | 35.1483 | 98.9037 | 94.9795 | 33.9197 | 34.6262 | 34.0986 | 34.7225 | 33.5943 | 35.0712 | 95.2763 | 112.4915 |  |  | 140.6322 | 165.0505 | 175.4311 | 164.1615 | 133.9011 | 95.4132 | [7 empty] | 100.3769 | 108.6545 | 130.9403 | 161.4633 | 178.7867 | 171.0546 | 133.1062 | 130.7523 | 159.1746 | 158.8751 | [5 empty] | 125.1323 | 133.3167 | 183.4276 | 180.7138 |  |  | 101.5124 | 131.2854 | 165.7267 | 188.2229 | 143.9128 | 95.7752 | 106.5945 | 127.9317 | 153.0754 |  |  |  | 182.8094 | 110.7922 | 149.8815 | [5 empty] | 127.8075 | 159.7429 | 178.5296 | 175.7537 | 75.5664 | 93.239 | 105.9101 | 124.0552 | 113.6909 | 145.1689 | 77.3725 | 91.4417 | 102.6942 | 126.4923 | 149.183 |  | 171.9618 | 189.1508 | 181.4622 | 112.7893 | 137.6847 | 166.0925 | 184.3598 | 177.2035 | [7 empty] | 106.7875 | 139.4269 | 171.2299 | 189.7027 |  | 96.0764 | 96.9532 | 96.5149 | 187.5128 | 128.6872 | 63.0439 |  | 22.1432 | 22.5877 | 19.0039 | 19.8095 | 43.7673 | 94.6393 | 80.6093 | 95.8693 | 94.7684 | 96.5653 | 88.9592 | 100.1578 | 113.401 | 158.6871 | 158.8724 | 116.5534 | -0.0059 | -0.04 | 0.0063 | 0.0336 | -0.0091 | 0.0005 | -0.0134 | -0.0612 | -0.0672 | -284.0214 | 0.0508 | -320.9683 | 1.0385 | -315.9311 | 1.0959 | -285.5292 | 1.1267 | -197.811 | 0.0796 | -245.6778 | 0.0385 |  |  | 95.8566 | 158.7797 | 149.3506
2017-12-19 14:42 | 9987.5992 |  |  | 74.2962 | 11.4237 | 47.7769 | 49.2619 | 26.2907 | 20.369 | 14.7357 | 41.6077 |  |  | -114.8321 | 4.1677 | 50.2722 | 65.5244 | 41.3097 | 17.1002 | 70.0164 | 76.1252 | 7.624 |  | 159.6846 | 118.1947 | 146.5915 | 169.2985 | 169.726 | 149.798 | 94.1245 |  |  | 135.7462 | 115.624 | 133.6494 | 110.835 | 102.2344 | 101.9239 | 102.3816 | 118.9986 | 150.3367 | 169.732 | 166.9616 | 141.8762 | 127.2946 | 158.0825 | 137.2526 | 83.5781 |  |  |  |  | 128.0721 | 122.5004 | 178.0865 | 172.0739 |  |  | 132.3781 | 134.017 | 164.988 | 184.6066 | 99.6303 | 88.8351 | 103.1995 | 122.4259 | 141.6376 |  |  |  | 178.8738 | 132.9228 | 149.2948 | [5 empty] | 137.7619 | 159.5345 | 175.4554 | 169.9695 | 80.292 | 98.8689 | 99.6722 | 117.2424 | 115.5195 | 138.2496 | 85.808 | 98.8469 | 108.1215 | 131.658 | 151.958 |  | 163.663 | 183.5284 | 179.3368 | 103.502 | 126.4058 | 156.8017 | 183.0307 | 179.4479 | [7 empty] | 110.9101 | 134.3938 | 165.8408 | 185.7426 | 178.8229 | 94.5029 | 95.5836 | 167.0745 | 115.1748 | 169.741 | 119.2636 | 34.811 | 35.1221 | 98.8882 | 94.9688 | 34.0108 | 34.5166 | 34.2276 | 34.4829 | 33.7108 | 35.1357 | 95.2636 | 112.4817 |  |  | 140.6323 | 165.0468 | 175.4258 | 164.1482 | 133.8979 | 95.4207 | [7 empty] | 100.3872 | 108.6528 | 130.9358 | 161.4582 | 178.7714 | 171.0428 | 133.1032 | 130.7506 | 159.1711 | 158.859 | [5 empty] | 125.1368 | 133.3112 | 183.4158 | 180.7046 |  |  | 101.5131 | 131.2773 | 165.7228 | 188.2099 | 143.9071 | 95.7811 | 106.5992 | 127.9275 | 153.0685 |  |  |  | 182.7874 | 110.7899 | 149.8757 | [5 empty] | 127.8051 | 159.7348 | 178.5112 | 175.7408 | 75.5662 | 93.236 | 105.8986 | 124.0572 | 113.6848 | 145.1568 | 77.3784 | 91.4322 | 102.6904 | 126.486 | 149.1833 |  | 171.9598 | 189.1376 | 181.4402 | 112.7754 | 137.6792 | 166.0784 | 184.3487 | 177.1814 | [7 empty] | 106.7806 | 139.4229 | 171.2183 | 189.6967 |  | 96.0684 | 96.9507 | 96.5128 | 187.5025 | 128.6862 | 63.0351 |  | 22.1424 | 22.5873 | 19.0113 | 19.8101 | 43.7709 | 94.5658 | 80.6037 | 95.857 | 94.7591 | 96.5603 | 88.9625 | 100.1642 | 113.4003 | 158.6873 | 158.9073 | 116.5936 | -0.0054 | -0.0394 | 0.0069 | 0.0341 | -0.0087 | 0.0007 | -0.0467 | -0.063 | -0.0616 | -283.9907 | 0.0467 | -320.9776 | 1.0569 | -315.9372 | 1.1124 | -285.5508 | 1.1329 | -197.8602 | 0.0693 | -245.7178 | 0.055 |  |  | 95.8493 | 158.7973 | 149.3091
2017-12-19 14:42 | 9988.5993 |  |  | 74.4213 | 11.4373 | 47.8645 | 49.372 | 26.4063 | 20.3668 | 14.7442 | 41.5985 |  |  | -114.8434 | 4.1077 | 50.2969 | 65.4949 | 41.3099 | 17.1086 | 70.0462 | 76.0295 | 3.7361 |  | 159.6623 | 118.1876 | 146.5854 | 169.2878 | 169.7047 | 149.7808 | 94.1157 |  |  | 135.7341 | 115.6159 | 133.6339 | 110.8293 | 102.2207 | 101.918 | 102.3832 | 118.9938 | 150.3276 | 169.7172 | 166.9483 | 141.8668 | 127.2907 | 158.0736 | 137.2402 | 83.5737 |  |  |  |  | 128.0708 | 122.4971 | 178.0832 | 172.0762 |  |  | 132.3795 | 134.0212 | 164.988 | 184.6042 | 99.6352 | 88.8376 | 103.2068 | 122.4297 | 141.6378 |  |  |  | 178.8551 | 132.8987 | 149.2864 | [5 empty] | 137.7604 | 159.5254 | 175.4405 | 169.9574 | 80.2863 | 98.8609 | 99.6666 | 117.2409 | 115.5198 | 138.2474 | 85.8076 | 98.8413 | 108.122 | 131.6501 | 151.9456 |  | 163.6574 | 183.5132 | 179.3197 | 103.4994 | 126.4062 | 156.7954 | 183.0229 | 179.4327 | [7 empty] | 110.9073 | 134.3886 | 165.8274 | 185.7245 | 178.801 | 94.4945 | 95.5788 | 167.062 | 115.1652 | 169.7351 | 119.2577 | 34.7358 | 35.0957 | 98.8855 | 94.9567 | 34.0529 | 34.3799 | 34.4583 | 34.1883 | 33.6648 | 35.203 | 95.2492 | 112.4721 |  |  | 140.6327 | 165.0435 | 175.411 | 164.1386 | 133.904 | 95.4279 | [7 empty] | 100.3972 | 108.6494 | 130.9251 | 161.4545 | 178.7538 | 171.0347 | 133.1037 | 130.7508 | 159.1699 | 158.8474 | [5 empty] | 125.1328 | 133.3059 | 183.396 | 180.6918 |  |  | 101.5205 | 131.2799 | 165.717 | 188.1964 | 143.9044 | 95.7835 | 106.601 | 127.9242 | 153.0611 |  |  |  | 182.7764 | 110.7905 | 149.8644 | [5 empty] | 127.8145 | 159.7325 | 178.5043 | 175.728 | 75.5687 | 93.2386 | 105.9032 | 124.0534 | 113.679 | 145.1548 | 77.3771 | 91.4323 | 102.6928 | 126.4881 | 149.1854 |  | 171.9616 | 189.1279 | 181.4297 | 112.7627 | 137.6779 | 166.0734 | 184.3426 | 177.1665 | [7 empty] | 106.7683 | 139.4126 | 171.2047 | 189.6764 |  | 96.061 | 96.9465 | 96.5012 | 187.4952 | 128.6763 | 63.0259 |  | 22.136 | 22.5885 | 19.0183 | 19.8159 | 43.7796 | 94.5261 | 80.5952 | 95.8562 | 94.7501 | 96.5547 | 88.9684 | 100.1706 | 113.3912 | 158.6479 | 158.8217 | 116.5325 | -0.0054 | -0.0394 | 0.007 | 0.0339 | -0.0089 | 0.0007 | -0.037 | -0.0647 | -0.0267 | -284.0214 | 0.0365 | -320.9899 | 1.0467 | -315.9649 | 1.1206 | -285.56 | 1.135 | -197.8264 | 0.0714 | -245.6871 | 0.055 |  |  | 95.8429 | 158.7348 | 149.3653
2017-12-19 14:42 | 9989.5993 |  |  | 74.4539 | 11.4286 | 47.9286 | 49.2752 | 26.3505 | 20.3709 | 14.7722 | 41.5574 |  |  | -114.7798 | 4.3881 | 50.3046 | 65.5203 | 41.3826 | 17.0731 | 70.035 | 76.0377 | 9.1995 |  | 159.6481 | 118.1862 | 146.5812 | 169.2797 | 169.6862 | 149.7712 | 94.1188 |  |  | 135.7227 | 115.6033 | 133.6177 | 110.8271 | 102.2168 | 101.9141 | 102.3826 | 118.9918 | 150.3207 | 169.7039 | 166.9357 | 141.8626 | 127.29 | 158.0635 | 137.2314 | 83.56 |  |  |  |  | 128.0646 | 122.495 | 178.0724 | 172.0668 |  |  | 132.3792 | 134.0176 | 164.9823 | 184.5971 | 99.6359 | 88.8378 | 103.2044 | 122.4298 | 141.6308 |  |  |  | 178.8422 | 132.8936 | 149.2733 | [5 empty] | 137.7623 | 159.5161 | 175.4217 | 169.9408 | 80.2815 | 98.8604 | 99.6576 | 117.2357 | 115.5128 | 138.2432 | 85.8051 | 98.8332 | 108.1202 | 131.6396 | 151.9282 |  | 163.6495 | 183.501 | 179.3041 | 103.4936 | 126.4002 | 156.7844 | 183.0066 | 179.406 | [7 empty] | 110.9077 | 134.3831 | 165.818 | 185.7078 | 178.7837 | 94.4805 | 95.57 | 167.0515 | 115.1611 | 169.7208 | 119.2421 | 34.6182 | 35.1554 | 98.8762 | 94.9466 | 34.1048 | 34.3649 | 34.6039 | 34.0308 | 33.5915 | 35.2633 | 95.2451 | 112.4653 |  |  | 140.6293 | 165.0289 | 175.3892 | 164.1233 | 133.9004 | 95.4197 | [7 empty] | 100.3906 | 108.6527 | 130.9225 | 161.4453 | 178.7402 | 171.0193 | 133.1088 | 130.7559 | 159.1701 | 158.8382 | [5 empty] | 125.1324 | 133.3059 | 183.3786 | 180.6728 |  |  | 101.5276 | 131.2886 | 165.7144 | 188.1804 | 143.9017 | 95.7852 | 106.5965 | 127.9222 | 153.0588 |  |  |  | 182.7655 | 110.792 | 149.8585 | [5 empty] | 127.8199 | 159.7327 | 178.4971 | 175.7213 | 75.5731 | 93.2464 | 105.914 | 124.0555 | 113.6842 | 145.161 | 77.375 | 91.4446 | 102.688 | 126.4878 | 149.169 |  | 171.95 | 189.1113 | 181.4258 | 112.7576 | 137.6743 | 166.0694 | 184.3255 | 177.156 | [7 empty] | 106.7703 | 139.4099 | 171.1986 | 189.6628 |  | 96.0519 | 96.9356 | 96.4881 | 187.4816 | 128.6643 | 63.0199 |  | 22.1311 | 22.59 | 19.0076 | 19.8071 | 43.779 | 94.4979 | 80.5914 | 95.8467 | 94.7386 | 96.5388 | 88.9598 | 100.156 | 113.3796 | 158.6778 | 158.788 | 116.5205 | -0.0057 | -0.0397 | 0.0065 | 0.0343 | -0.009 | 0.0009 | -0.0473 | -0.0636 | -0.0441 | -283.9876 | 0.0508 | -320.9714 | 1.0426 | -315.9403 | 1.1103 | -285.5231 | 1.1206 | -197.8141 | 0.0755 | -245.6932 | 0.0467 |  |  | 95.8313 | 158.7329 | 149.4326
2017-12-19 14:42 | 9990.5994 |  |  | 74.5346 | 11.431 | 47.9302 | 49.2931 | 26.4279 | 20.3675 | 14.7225 | 41.5032 |  |  | -114.7861 | 4.294 | 50.3429 | 65.5048 | 41.4101 | 17.0723 | 69.9896 | 76.0051 | 10.7753 |  | 159.6317 | 118.1846 | 146.5739 | 169.2647 | 169.6679 | 149.7647 | 94.12 |  |  | 135.7123 | 115.5972 | 133.6065 | 110.8167 | 102.2103 | 101.9022 | 102.3837 | 118.9949 | 150.3191 | 169.6969 | 166.9243 | 141.8586 | 127.2951 | 158.0564 | 137.2325 | 83.5441 |  |  |  |  | 128.0626 | 122.4984 | 178.0586 | 172.039 |  |  | 132.3733 | 134.0155 | 164.9737 | 184.579 | 99.6321 | 88.8414 | 103.1986 | 122.4241 | 141.6235 |  |  |  | 178.8263 | 132.8975 | 149.2636 | [5 empty] | 137.7633 | 159.5102 | 175.4106 | 169.9341 | 80.2744 | 98.862 | 99.66 | 117.2388 | 115.5106 | 138.2393 | 85.8012 | 98.8324 | 108.1144 | 131.6324 | 151.9191 |  | 163.6376 | 183.4899 | 179.2863 | 103.493 | 126.3899 | 156.7787 | 182.9867 | 179.3785 | [7 empty] | 110.9111 | 134.3787 | 165.8076 | 185.6913 | 178.7712 | 94.4839 | 95.5683 | 167.0413 | 115.156 | 169.6967 | 119.2292 | 34.5508 | 35.2132 | 98.8697 | 94.9503 | 34.1528 | 34.4309 | 34.5695 | 34.0215 | 33.5058 | 35.3345 | 95.2435 | 112.4556 |  |  | 140.6256 | 165.021 | 175.3733 | 164.1078 | 133.8915 | 95.4205 | [7 empty] | 100.3894 | 108.6562 | 130.92 | 161.4332 | 178.7297 | 171.0123 | 133.1104 | 130.7586 | 159.1641 | 158.8228 | [5 empty] | 125.1296 | 133.3106 | 183.369 | 180.6534 |  |  | 101.5233 | 131.2907 | 165.7116 | 188.1687 | 143.8898 | 95.793 | 106.6014 | 127.9268 | 153.0596 |  |  |  | 182.7544 | 110.7939 | 149.8583 | [5 empty] | 127.8186 | 159.7243 | 178.4836 | 175.7103 | 75.5753 | 93.2477 | 105.917 | 124.0597 | 113.6833 | 145.1607 | 77.3784 | 91.4475 | 102.69 | 126.4869 | 149.1626 |  | 171.9363 | 189.0941 | 181.4124 | 112.7627 | 137.6721 | 166.0563 | 184.3111 | 177.1421 | [7 empty] | 106.7687 | 139.4103 | 171.1878 | 189.6514 |  | 96.04 | 96.9228 | 96.4783 | 187.4596 | 128.6565 | 63.0054 |  | 22.1271 | 22.5879 | 18.9985 | 19.7977 | 43.7721 | 94.4694 | 80.584 | 95.8374 | 94.737 | 96.5322 | 88.9701 | 100.1453 | 113.3872 | 158.6839 | 158.8866 | 116.5635 | -0.0057 | -0.0393 | 0.0073 | 0.0348 | -0.0089 | 0.0007 | -0.0432 | -0.0611 | -0.0415 | -283.9907 | 0.0139 | -320.956 | 1.0343 | -315.9772 | 1.1226 | -285.5661 | 1.1267 | -197.8141 | 0.055 | -245.6471 | 0.0426 |  |  | 95.825 | 158.7852 | 149.3962
2017-12-19 14:42 | 9991.5995 |  |  | 74.4946 | 11.4253 | 47.9648 | 49.311 | 26.4091 | 20.3597 | 14.6997 | 41.5293 |  |  | -114.7405 | 4.3769 | 50.4427 | 65.5377 | 41.3874 | 17.1347 | 70.0585 | 76.0588 | 7.1877 |  | 159.6211 | 118.1831 | 146.5667 | 169.2524 | 169.6564 | 149.7546 | 94.1181 |  |  | 135.7111 | 115.5964 | 133.6014 | 110.8058 | 102.2068 | 101.9006 | 102.3834 | 118.9936 | 150.3134 | 169.6826 | 166.9057 | 141.8521 | 127.29 | 158.0473 | 137.2275 | 83.528 |  |  |  |  | 128.0582 | 122.4962 | 178.0458 | 172.0213 |  |  | 132.3714 | 134.0159 | 164.9697 | 184.5654 | 99.6261 | 88.8485 | 103.1991 | 122.4261 | 141.6188 |  |  |  | 178.8105 | 132.8933 | 149.2574 | [5 empty] | 137.7607 | 159.5081 | 175.4032 | 169.9217 | 80.2737 | 98.858 | 99.6676 | 117.2344 | 115.5153 | 138.2412 | 85.8076 | 98.8373 | 108.1155 | 131.6366 | 151.9119 |  | 163.6304 | 183.4788 | 179.274 | 103.4946 | 126.3926 | 156.7816 | 182.9771 | 179.3675 | [7 empty] | 110.9108 | 134.3784 | 165.7999 | 185.6837 | 178.7592 | 94.4812 | 95.5631 | 167.0268 | 115.1475 | 169.6731 | 119.2168 | 34.5494 | 35.2041 | 98.8635 | 94.9443 | 34.1622 | 34.3218 | 34.4621 | 34.1302 | 33.2855 | 35.3823 | 95.2332 | 112.4455 |  |  | 140.6226 | 165.0104 | 175.3628 | 164.0962 | 133.8847 | 95.4241 | [7 empty] | 100.3902 | 108.6543 | 130.9175 | 161.4328 | 178.7196 | 171.0043 | 133.1 | 130.768 | 159.1595 | 158.8125 | [5 empty] | 125.1289 | 133.315 | 183.352 | 180.6374 |  |  | 101.5204 | 131.2882 | 165.7073 | 188.1575 | 143.8815 | 95.7942 | 106.6021 | 127.9372 | 153.0543 |  |  |  | 182.74 | 110.7936 | 149.8536 | [5 empty] | 127.8175 | 159.7158 | 178.4671 | 175.695 | 75.575 | 93.2497 | 105.919 | 124.0551 | 113.6779 | 145.1638 | 77.3835 | 91.4445 | 102.7096 | 126.4935 | 149.1678 |  | 171.9288 | 189.0834 | 181.4028 | 112.7661 | 137.6734 | 166.0461 | 184.2974 | 177.1343 | [7 empty] | 106.7676 | 139.4076 | 171.182 | 189.6347 |  | 96.0324 | 96.9222 | 96.4745 | 187.448 | 128.6614 | 62.9961 |  | 22.1279 | 22.5904 | 19.0052 | 19.7972 | 43.7757 | 94.4582 | 80.5833 | 95.8303 | 94.7248 | 96.5268 | 88.9666 | 100.1644 | 113.3285 | 158.663 | 158.8426 | 116.5393 | -0.0059 | -0.0395 | 0.0068 | 0.0339 | -0.0092 | 0.0002 | -0.0367 | -0.0644 | -0.0624 | -284.0153 | 0.0385 | -320.9899 | 1.02 | -315.9249 | 1.1083 | -285.5938 | 1.1288 | -197.7895 | 0.0652 | -245.6563 | 0.0344 |  |  | 95.8194 | 158.7528 | 149.5081
2017-12-19 14:42 | 9992.5995 |  |  | 74.472 | 11.4663 | 47.8865 | 49.3162 | 26.4778 | 20.3162 | 14.7412 | 41.5133 |  |  | -114.759 | 4.3729 | 50.4972 | 65.4469 | 41.3377 | 17.0912 | 69.9898 | 76.1063 | 6.8447 |  | 159.6182 | 118.1878 | 146.5672 | 169.2464 | 169.6502 | 149.7576 | 94.1219 |  |  | 135.7078 | 115.5946 | 133.6056 | 110.8068 | 102.2102 | 101.9127 | 102.3786 | 118.9934 | 150.3068 | 169.6654 | 166.887 | 141.8451 | 127.2879 | 158.041 | 137.2146 | 83.5093 |  |  |  |  | 128.0526 | 122.4942 | 178.0311 | 172.0116 |  |  | 132.3708 | 134.0197 | 164.9654 | 184.557 | 99.6282 | 88.8549 | 103.2036 | 122.4285 | 141.6136 |  |  |  | 178.7994 | 132.8994 | 149.2538 | [5 empty] | 137.7531 | 159.5034 | 175.3964 | 169.9065 | 80.2738 | 98.8617 | 99.6675 | 117.2292 | 115.5214 | 138.249 | 85.8197 | 98.8427 | 108.1248 | 131.6475 | 151.9127 |  | 163.6377 | 183.4706 | 179.2681 | 103.4972 | 126.3997 | 156.7831 | 182.9706 | 179.3623 | [7 empty] | 110.9031 | 134.3785 | 165.7931 | 185.6758 | 178.745 | 94.4665 | 95.5548 | 167.0155 | 115.1364 | 169.661 | 119.2072 | 34.663 | 35.0107 | 98.851 | 94.9249 | 34.2061 | 34.1543 | 34.3504 | 34.3219 | 33.0565 | 35.4139 | 95.2227 | 112.4328 |  |  | 140.61 | 164.9979 | 175.341 | 164.0806 | 133.8729 | 95.4235 | [7 empty] | 100.3867 | 108.6536 | 130.9231 | 161.4348 | 178.7099 | 170.9854 | 133.0962 | 130.7722 | 159.1582 | 158.8084 | [5 empty] | 125.1235 | 133.3179 | 183.3439 | 180.6332 |  |  | 101.5311 | 131.2909 | 165.7051 | 188.148 | 143.8767 | 95.7981 | 106.6063 | 127.9466 | 153.0535 |  |  |  | 182.7208 | 110.7902 | 149.8496 | [5 empty] | 127.8163 | 159.714 | 178.4594 | 175.6819 | 75.579 | 93.2572 | 105.9263 | 124.0563 | 113.6767 | 145.1614 | 77.3884 | 91.4416 | 102.7174 | 126.4905 | 149.1661 |  | 171.9238 | 189.0738 | 181.389 | 112.7642 | 137.6716 | 166.0437 | 184.2836 | 177.1203 | [7 empty] | 106.7673 | 139.4063 | 171.1767 | 189.6236 |  | 96.0244 | 96.9134 | 96.4718 | 187.4399 | 128.6547 | 62.9901 |  | 22.1323 | 22.5882 | 19.0054 | 19.7944 | 43.7793 | 94.4882 | 80.5778 | 95.8199 | 94.7096 | 96.5183 | 88.9639 | 100.1614 | 113.3688 | 158.59 | 158.8388 | 116.5096 | -0.0057 | -0.0394 | 0.0064 | 0.0337 | -0.0087 | 0.001 | -0.034 | -0.0643 | -0.0664 | -284.0368 | 0.0488 | -320.996 | 1.0426 | -315.9649 | 1.0939 | -285.5692 | 1.1226 | -197.8233 | 0.0693 | -245.6809 | 0.0344 |  |  | 95.8098 | 158.7144 | 149.4701
2017-12-19 14:42 | 9993.5996 |  |  | 74.5157 | 11.3898 | 47.9453 | 49.2667 | 26.4125 | 20.377 | 14.8246 | 41.4863 |  |  | -114.7536 | 4.4149 | 50.4836 | 65.5649 | 41.3075 | 17.1257 | 70.0149 | 76.1336 | 4.1925 |  | 159.6048 | 118.1811 | 146.5563 | 169.2277 | 169.628 | 149.7471 | 94.1198 |  |  | 135.6931 | 115.5828 | 133.5924 | 110.7987 | 102.1984 | 101.9108 | 102.379 | 118.9915 | 150.2956 | 169.6581 | 166.8766 | 141.8416 | 127.2881 | 158.0387 | 137.2058 | 83.4885 |  |  |  |  | 128.0461 | 122.496 | 178.0172 | 171.9935 |  |  | 132.3676 | 134.0192 | 164.9529 | 184.5405 | 99.6296 | 88.8601 | 103.2082 | 122.4299 | 141.6113 |  |  |  | 178.7888 | 132.9052 | 149.2491 | [5 empty] | 137.7471 | 159.4991 | 175.3927 | 169.8994 | 80.278 | 98.8637 | 99.6627 | 117.2368 | 115.5129 | 138.2414 | 85.8132 | 98.8389 | 108.1235 | 131.6371 | 151.9087 |  | 163.627 | 183.4516 | 179.2488 | 103.4922 | 126.3933 | 156.7715 | 182.9497 | 179.3386 | [7 empty] | 110.9106 | 134.3793 | 165.7868 | 185.6642 | 178.7334 | 94.4586 | 95.5485 | 167.0058 | 115.1254 | 169.6444 | 119.1998 | 34.9228 | 34.7899 | 98.8461 | 94.9178 | 34.2156 | 34.117 | 34.3694 | 34.6527 | 32.9178 | 35.4841 | 95.2228 | 112.4218 |  |  | 140.6123 | 165.002 | 175.3265 | 164.0685 | 133.8779 | 95.4306 | [7 empty] | 100.3909 | 108.6552 | 130.9234 | 161.4312 | 178.694 | 170.9738 | 133.0991 | 130.7644 | 159.1535 | 158.7995 | [5 empty] | 125.1164 | 133.3138 | 183.3332 | 180.6194 |  |  | 101.5351 | 131.2949 | 165.6982 | 188.1389 | 143.8658 | 95.8005 | 106.6168 | 127.9494 | 153.0464 |  |  |  | 182.7108 | 110.7849 | 149.8409 | [5 empty] | 127.8191 | 159.7153 | 178.4504 | 175.6668 | 75.5861 | 93.2667 | 105.9277 | 124.0605 | 113.6727 | 145.1521 | 77.3941 | 91.4448 | 102.7071 | 126.489 | 149.1506 |  | 171.9251 | 189.0637 | 181.3713 | 112.755 | 137.6638 | 166.0403 | 184.2743 | 177.0985 | [7 empty] | 106.757 | 139.4077 | 171.1659 | 189.6049 |  | 96.015 | 96.897 | 96.4578 | 187.4221 | 128.6373 | 62.9778 |  | 22.1299 | 22.5856 | 19.0039 | 19.7872 | 43.7772 | 94.5126 | 80.5703 | 95.8232 | 94.7088 | 96.5186 | 88.9728 | 100.1794 | 113.3327 | 158.5499 | 158.8161 | 116.5207 | -0.0056 | -0.0395 | 0.0064 | 0.0337 | -0.0084 | 0.0013 | -0.0465 | -0.0602 | -0.0369 | -283.9937 | 0.0488 | -321.0206 | 1.0672 | -315.9957 | 1.0959 | -285.5784 | 1.1165 | -197.8418 | 0.0755 | -245.7271 | 0.0611 |  |  | 95.8034 | 158.683 | 149.5225
2017-12-19 14:42 | 9994.5996 |  |  | 74.4729 | 11.4249 | 47.9152 | 49.2844 | 26.4829 | 20.422 | 14.7574 | 41.5157 |  |  | -114.6905 | 4.3718 | 50.3942 | 65.4847 | 41.2673 | 17.0997 | 70.0011 | 76.0711 | 6.6701 |  | 159.5905 | 118.1734 | 146.5482 | 169.2067 | 169.613 | 149.7337 | 94.1211 |  |  | 135.6795 | 115.5709 | 133.5766 | 110.7871 | 102.1905 | 101.907 | 102.3841 | 118.991 | 150.2867 | 169.6433 | 166.8685 | 141.8361 | 127.2894 | 158.0331 | 137.2022 | 83.4989 |  |  |  |  | 128.0373 | 122.4926 | 178.003 | 171.9819 |  |  | 132.361 | 134.012 | 164.9402 | 184.5173 | 99.6239 | 88.8624 | 103.206 | 122.4213 | 141.6057 |  |  |  | 178.7755 | 132.8914 | 149.2463 | [5 empty] | 137.7495 | 159.4955 | 175.3818 | 169.8895 | 80.2836 | 98.8595 | 99.6534 | 117.2341 | 115.501 | 138.2316 | 85.8046 | 98.8332 | 108.1178 | 131.6267 | 151.898 |  | 163.6064 | 183.4323 | 179.2298 | 103.4872 | 126.3894 | 156.7586 | 182.9264 | 179.3216 | [7 empty] | 110.9173 | 134.372 | 165.7768 | 185.6503 | 178.7163 | 94.4486 | 95.5367 | 166.9963 | 115.1202 | 169.62 | 119.184 | 35.1717 | 34.8165 | 98.8404 | 94.9154 | 34.1236 | 34.1658 | 34.5132 | 34.8186 | 32.888 | 35.6301 | 95.2159 | 112.409 |  |  | 140.6185 | 164.9981 | 175.3199 | 164.0597 | 133.8814 | 95.4348 | [7 empty] | 100.3882 | 108.6606 | 130.9199 | 161.421 | 178.6756 | 170.9641 | 133.0964 | 130.7634 | 159.147 | 158.7905 | [5 empty] | 125.1163 | 133.3101 | 183.3106 | 180.5912 |  |  | 101.5257 | 131.2966 | 165.6886 | 188.1232 | 143.8608 | 95.7932 | 106.6148 | 127.9417 | 153.0256 |  |  |  | 182.6971 | 110.7928 | 149.8375 | [5 empty] | 127.8235 | 159.7022 | 178.4432 | 175.6553 | 75.5875 | 93.2658 | 105.9222 | 124.0572 | 113.6699 | 145.1475 | 77.3958 | 91.4528 | 102.7002 | 126.4913 | 149.1425 |  | 171.9181 | 189.0456 | 181.3523 | 112.7464 | 137.6581 | 166.0312 | 184.258 | 177.0842 | [7 empty] | 106.7595 | 139.4087 | 171.1644 | 189.5924 |  | 96.0082 | 96.8953 | 96.4484 | 187.4027 | 128.6313 | 62.9643 |  | 22.1221 | 22.5855 | 19.0031 | 19.7751 | 43.7759 | 94.4835 | 80.5657 | 95.8088 | 94.7009 | 96.5109 | 88.9768 | 100.1735 | 113.3449 | 158.5854 | 158.8574 | 116.457 | -0.0058 | -0.0391 | 0.0061 | 0.0333 | -0.009 | 0.0003 | -0.0231 | -0.0624 | -0.0493 | -283.9937 | 0.0262 | -320.9837 | 1.0467 | -316.008 | 1.135 | -285.6185 | 1.1226 | -197.7926 | 0.0488 | -245.6501 | 0.0529 |  |  | 95.7947 | 158.7214 | 149.4515
2017-12-19 14:42 | 9995.5997 |  |  | 74.4217 | 11.4847 | 47.9939 | 49.2968 | 26.516 | 20.3614 | 14.7929 | 41.5789 |  |  | -114.6134 | 4.3006 | 50.305 | 65.4652 | 41.33 | 17.1031 | 70.0104 | 76.1927 | 6.4793 |  | 159.5725 | 118.1688 | 146.5377 | 169.1888 | 169.6 | 149.7213 | 94.1214 |  |  | 135.6644 | 115.5618 | 133.568 | 110.7771 | 102.1829 | 101.9034 | 102.3846 | 118.988 | 150.2805 | 169.6266 | 166.8543 | 141.8245 | 127.2857 | 158.0185 | 137.201 | 83.5199 |  |  |  |  | 128.0357 | 122.491 | 177.9866 | 171.9732 |  |  | 132.356 | 134.0063 | 164.9317 | 184.5049 | 99.6273 | 88.8589 | 103.2069 | 122.4198 | 141.5965 |  |  |  | 178.7559 | 132.8857 | 149.2419 | [5 empty] | 137.7505 | 159.4921 | 175.3746 | 169.8809 | 80.2811 | 98.862 | 99.6545 | 117.2342 | 115.5004 | 138.2357 | 85.8049 | 98.8333 | 108.1153 | 131.6188 | 151.8915 |  | 163.5982 | 183.4213 | 179.21 | 103.4889 | 126.3824 | 156.751 | 182.913 | 179.3022 | [7 empty] | 110.9143 | 134.3646 | 165.7669 | 185.6292 | 178.6985 | 94.4403 | 95.5252 | 166.9797 | 115.1101 | 169.6133 | 119.1744 | 35.2156 | 35.0204 | 98.8286 | 94.9124 | 34.0732 | 34.1655 | 34.5194 | 34.7276 | 32.9477 | 35.6623 | 95.2045 | 112.3923 |  |  | 140.6168 | 164.9888 | 175.3113 | 164.05 | 133.8744 | 95.4406 | [7 empty] | 100.3876 | 108.6603 | 130.9127 | 161.4077 | 178.6654 | 170.9473 | 133.096 | 130.7659 | 159.143 | 158.7817 | [5 empty] | 125.1168 | 133.3114 | 183.2926 | 180.5706 |  |  | 101.5255 | 131.2917 | 165.6811 | 188.1049 | 143.8563 | 95.7847 | 106.6089 | 127.9287 | 153.0133 |  |  |  | 182.6726 | 110.7917 | 149.8315 | [5 empty] | 127.8204 | 159.6907 | 178.4261 | 175.64 | 75.586 | 93.2604 | 105.9245 | 124.0615 | 113.6689 | 145.1451 | 77.3914 | 91.4561 | 102.6967 | 126.4857 | 149.1352 |  | 171.9037 | 189.0293 | 181.3344 | 112.7506 | 137.6526 | 166.0219 | 184.2419 | 177.0693 | [7 empty] | 106.7592 | 139.4039 | 171.1604 | 189.5799 |  | 96.0077 | 96.8878 | 96.4478 | 187.3872 | 128.631 | 62.9542 |  | 22.1209 | 22.5885 | 19.004 | 19.7739 | 43.7769 | 94.4221 | 80.5627 | 95.809 | 94.7039 | 96.5066 | 88.9705 | 100.1656 | 113.3342 | 158.5138 | 158.78 | 116.4119 | -0.0053 | -0.0392 | 0.0067 | 0.0342 | -0.0091 | 0.0011 | -0.0465 | -0.0642 | -0.0526 | -283.9999 | 0.0262 | -320.9776 | 1.0405 | -315.9649 | 1.1124 | -285.6523 | 1.1329 | -197.8049 | 0.057 | -245.644 | 0.0406 |  |  | 95.791 | 158.6469 | 149.5181
2017-12-19 14:42 | 9996.5998 |  |  | 74.5287 | 11.5378 | 47.9717 | 49.3521 | 26.4446 | 20.368 | 14.8517 | 41.6706 |  |  | -114.6174 | 4.2433 | 50.3352 | 65.3921 | 41.2879 | 17.1522 | 70.0317 | 76.2273 | 5.4603 |  | 159.556 | 118.1653 | 146.5266 | 169.1756 | 169.5805 | 149.7101 | 94.1177 |  |  | 135.653 | 115.5514 | 133.5591 | 110.7633 | 102.1696 | 101.8984 | 102.3809 | 118.9839 | 150.274 | 169.6136 | 166.8349 | 141.8203 | 127.2763 | 158.0089 | 137.201 | 83.5378 |  |  |  |  | 128.0381 | 122.492 | 177.9748 | 171.962 |  |  | 132.3576 | 134.0086 | 164.9245 | 184.4931 | 99.6315 | 88.8583 | 103.2121 | 122.4227 | 141.5951 |  |  |  | 178.7319 | 132.891 | 149.2191 | [5 empty] | 137.7468 | 159.4846 | 175.3654 | 169.8658 | 80.2825 | 98.861 | 99.653 | 117.235 | 115.5051 | 138.2405 | 85.8072 | 98.8398 | 108.1191 | 131.6243 | 151.891 |  | 163.5973 | 183.4112 | 179.2021 | 103.485 | 126.3794 | 156.7479 | 182.9026 | 179.285 | [7 empty] | 110.9074 | 134.3664 | 165.7547 | 185.6116 | 178.6818 | 94.4348 | 95.5152 | 166.9628 | 115.0999 | 169.6118 | 119.1743 | 35.0766 | 35.2246 | 98.8247 | 94.9062 | 34.0784 | 34.2021 | 34.5271 | 34.5096 | 33.0413 | 35.4505 | 95.2 | 112.387 |  |  | 140.6158 | 164.9804 | 175.2935 | 164.0321 | 133.8676 | 95.4403 | [7 empty] | 100.3849 | 108.657 | 130.9024 | 161.4013 | 178.6592 | 170.9317 | 133.0905 | 130.7693 | 159.1425 | 158.7679 | [5 empty] | 125.1173 | 133.3124 | 183.2833 | 180.5581 |  |  | 101.5322 | 131.2936 | 165.6828 | 188.101 | 143.8554 | 95.7903 | 106.6095 | 127.925 | 153.0178 |  |  |  | 182.66 | 110.7832 | 149.8186 | [5 empty] | 127.8192 | 159.6899 | 178.4076 | 175.6283 | 75.597 | 93.2649 | 105.9312 | 124.0633 | 113.6634 | 145.1407 | 77.392 | 91.4534 | 102.7028 | 126.479 | 149.1259 |  | 171.8914 | 189.0177 | 181.3192 | 112.747 | 137.6526 | 166.0119 | 184.2256 | 177.0515 | [7 empty] | 106.7604 | 139.3993 | 171.154 | 189.5647 |  | 96.0026 | 96.8791 | 96.4449 | 187.38 | 128.6304 | 62.9508 |  | 22.1215 | 22.5932 | 19.0106 | 19.7811 | 43.783 | 94.392 | 80.5648 | 95.7991 | 94.696 | 96.5004 | 88.9769 | 100.1782 | 113.3062 | 158.5405 | 158.7314 | 116.436 | -0.0057 | -0.0393 | 0.0072 | 0.0344 | -0.0084 | 0.0012 | -0.0296 | -0.0632 | -0.0552 | -284.0461 | 0.0447 | -320.9991 | 1.0302 | -315.9711 | 1.0939 | -285.6031 | 1.1288 | -197.8326 | 0.0796 | -245.6655 | 0.0283 |  |  | 95.784 | 158.636 | 149.5556
2017-12-19 14:42 | 9997.5998 |  |  | 74.5622 | 11.4499 | 47.983 | 49.415 | 26.4253 | 20.5292 | 14.9385 | 41.7681 |  |  | -114.6209 | 4.2519 | 50.3505 | 65.3931 | 41.2707 | 17.1759 | 70.0447 | 76.2147 | 9.3398 |  | 159.5447 | 118.171 | 146.5277 | 169.1687 | 169.5714 | 149.7046 | 94.1217 |  |  | 135.6503 | 115.5499 | 133.5587 | 110.767 | 102.1714 | 101.9066 | 102.3822 | 118.9791 | 150.2741 | 169.5992 | 166.8221 | 141.8169 | 127.2735 | 158.003 | 137.1935 | 83.5515 |  |  |  |  | 128.0331 | 122.4906 | 177.9627 | 171.9437 |  |  | 132.3549 | 134.0087 | 164.9195 | 184.4746 | 99.6293 | 88.8604 | 103.2098 | 122.4129 | 141.5957 |  |  |  | 178.7097 | 132.8911 | 149.2052 | [5 empty] | 137.7423 | 159.4762 | 175.34 | 169.8501 | 80.2833 | 98.8592 | 99.6415 | 117.2298 | 115.5085 | 138.2419 | 85.8106 | 98.8407 | 108.1245 | 131.6339 | 151.8842 |  | 163.5968 | 183.4025 | 179.1987 | 103.4841 | 126.3829 | 156.7431 | 182.8951 | 179.2755 | [7 empty] | 110.9056 | 134.3657 | 165.7434 | 185.5953 | 178.6698 | 94.4311 | 95.5111 | 166.957 | 115.0935 | 169.6023 | 119.1701 | 34.8969 | 35.1285 | 98.8241 | 94.8955 | 34.0559 | 34.2392 | 34.5748 | 34.2971 | 33.1157 | 35.1957 | 95.1969 | 112.3845 |  |  | 140.6068 | 164.9646 | 175.2739 | 164.0106 | 133.8595 | 95.4409 | [7 empty] | 100.3775 | 108.6591 | 130.9023 | 161.4015 | 178.6433 | 170.9215 | 133.0859 | 130.7735 | 159.1424 | 158.7543 | [5 empty] | 125.1207 | 133.3134 | 183.2752 | 180.5461 |  |  | 101.5333 | 131.2955 | 165.6815 | 188.0966 | 143.8532 | 95.7991 | 106.6152 | 127.9207 | 153.0157 |  |  |  | 182.6409 | 110.7858 | 149.8127 | [5 empty] | 127.8123 | 159.68 | 178.3957 | 175.6115 | 75.5974 | 93.2655 | 105.9352 | 124.0593 | 113.6547 | 145.1349 | 77.3961 | 91.4543 | 102.7102 | 126.483 | 149.1221 |  | 171.8922 | 189.0099 | 181.3112 | 112.7432 | 137.654 | 166.0052 | 184.2085 | 177.0413 | [7 empty] | 106.7626 | 139.3932 | 171.144 | 189.5529 |  | 95.9965 | 96.8773 | 96.4389 | 187.3684 | 128.6193 | 62.9469 |  | 22.1279 | 22.5935 | 19.0103 | 19.7819 | 43.7853 | 94.4245 | 80.5651 | 95.8043 | 94.6901 | 96.5059 | 88.9797 | 100.1887 | 113.2912 | 158.4964 | 158.6815 | 116.4091 | -0.0056 | -0.0393 | 0.007 | 0.0338 | -0.0087 | 0.0009 | -0.0474 | -0.0618 | -0.0394 | -284.0122 | 0.0467 | -321.0391 | 1.0528 | -316.0326 | 1.098 | -285.6277 | 1.1103 | -197.8602 | 0.0837 | -245.6871 | 0.0611 |  |  | 95.7819 | 158.589 | 149.6515
2017-12-19 14:42 | 9998.5999 |  |  | 74.6089 | 11.5013 | 48.0663 | 49.3268 | 26.4529 | 20.4788 | 14.917 | 41.7478 |  |  | -114.6034 | 4.2003 | 50.2927 | 65.52 | 41.339 | 17.1126 | 70.0692 | 76.2244 | 8.2634 |  | 159.5321 | 118.1712 | 146.5212 | 169.1568 | 169.5615 | 149.6984 | 94.1256 |  |  | 135.6363 | 115.546 | 133.5512 | 110.7649 | 102.1734 | 101.9149 | 102.3828 | 118.9796 | 150.2738 | 169.5866 | 166.8119 | 141.8135 | 127.2762 | 158.0013 | 137.1841 | 83.5465 |  |  |  |  | 128.0277 | 122.4918 | 177.945 | 171.9203 |  |  | 132.351 | 134.0064 | 164.9157 | 184.4634 | 99.627 | 88.8654 | 103.2142 | 122.4105 | 141.5901 |  |  |  | 178.701 | 132.8886 | 149.2139 | [5 empty] | 137.7423 | 159.4739 | 175.3273 | 169.8372 | 80.2815 | 98.8639 | 99.6453 | 117.2339 | 115.5077 | 138.241 | 85.8133 | 98.8312 | 108.1266 | 131.628 | 151.8766 |  | 163.5911 | 183.3932 | 179.1901 | 103.49 | 126.3843 | 156.7385 | 182.8837 | 179.2656 | [7 empty] | 110.9079 | 134.3595 | 165.7409 | 185.5839 | 178.659 | 94.4279 | 95.5094 | 166.9458 | 115.0814 | 169.5841 | 119.1575 | 34.845 | 35.0244 | 98.8115 | 94.8821 | 34.0236 | 34.2113 | 34.5244 | 34.136 | 33.1255 | 34.9947 | 95.1824 | 112.3663 |  |  | 140.6044 | 164.9583 | 175.2631 | 163.9992 | 133.8537 | 95.4442 | [7 empty] | 100.3806 | 108.6641 | 130.9029 | 161.3941 | 178.6227 | 170.9097 | 133.0828 | 130.7754 | 159.1374 | 158.7465 | [5 empty] | 125.1156 | 133.3149 | 183.2656 | 180.5324 |  |  | 101.5341 | 131.2982 | 165.6811 | 188.0853 | 143.8452 | 95.7998 | 106.6173 | 127.9205 | 153.0047 |  |  |  | 182.621 | 110.7828 | 149.8084 | [5 empty] | 127.8022 | 159.6674 | 178.3847 | 175.5966 | 75.5956 | 93.2686 | 105.9368 | 124.0568 | 113.6567 | 145.1297 | 77.4019 | 91.4617 | 102.7059 | 126.4871 | 149.1135 |  | 171.8894 | 189.0014 | 181.2997 | 112.7433 | 137.6475 | 166.003 | 184.1972 | 177.0248 | [7 empty] | 106.7626 | 139.3879 | 171.1318 | 189.5389 |  | 95.9902 | 96.8726 | 96.4332 | 187.3506 | 128.6028 | 62.9401 |  | 22.1298 | 22.5967 | 19.0039 | 19.7817 | 43.7904 | 94.4616 | 80.5606 | 95.7892 | 94.6762 | 96.4929 | 88.9793 | 100.1821 | 113.283 | 158.4827 | 158.6678 | 116.4245 | -0.0056 | -0.0396 | 0.007 | 0.0339 | -0.009 | 0.0007 | -0.0326 | -0.0613 | -0.0297 | -283.9753 | 0.0488 | -321.0453 | 1.0836 | -316.0542 | 1.1062 | -285.6215 | 1.1103 | -197.8049 | 0.0652 | -245.7209 | 0.0755 |  |  | 95.7739 | 158.5752 | 149.6622
2017-12-19 14:42 | 9999.5999 |  |  | 74.5518 | 11.5024 | 48.016 | 49.4194 | 26.5108 | 20.441 | 14.8757 | 41.6839 |  |  | -114.5524 | 4.2585 | 50.4173 | 65.545 | 41.2672 | 17.1428 | 70.1111 | 76.1376 | 3.5643 |  | 159.5218 | 118.1678 | 146.515 | 169.1457 | 169.5462 | 149.6848 | 94.1265 |  |  | 135.6293 | 115.5379 | 133.5401 | 110.7507 | 102.1666 | 101.9087 | 102.3823 | 118.99 | 150.2707 | 169.5792 | 166.8004 | 141.811 | 127.2843 | 158.001 | 137.1786 | 83.5263 |  |  |  |  | 128.0246 | 122.4912 | 177.924 | 171.9073 |  |  | 132.3519 | 134.0069 | 164.9089 | 184.4562 | 99.6333 | 88.8729 | 103.2178 | 122.4121 | 141.5804 |  |  |  | 178.691 | 132.8976 | 149.213 | [5 empty] | 137.7398 | 159.4707 | 175.3266 | 169.8243 | 80.2834 | 98.865 | 99.6528 | 117.2338 | 115.5075 | 138.2413 | 85.8154 | 98.8288 | 108.1282 | 131.6194 | 151.8691 |  | 163.5808 | 183.372 | 179.1732 | 103.4897 | 126.3826 | 156.7295 | 182.8644 | 179.2512 | [7 empty] | 110.8999 | 134.3481 | 165.727 | 185.5727 | 178.6333 | 94.424 | 95.5077 | 166.9387 | 115.0782 | 169.5638 | 119.1461 | 34.9299 | 35.1627 | 98.8012 | 94.8767 | 34.0022 | 34.1474 | 34.5061 | 33.9119 | 33.1825 | 34.867 | 95.1724 | 112.3525 |  |  | 140.6029 | 164.9595 | 175.26 | 163.9963 | 133.8486 | 95.4532 | [7 empty] | 100.3869 | 108.6682 | 130.8938 | 161.3808 | 178.6093 | 170.8951 | 133.0758 | 130.7742 | 159.1291 | 158.7371 | [5 empty] | 125.1083 | 133.3134 | 183.2532 | 180.5146 |  |  | 101.5306 | 131.3142 | 165.6851 | 188.0767 | 143.8436 | 95.8067 | 106.6209 | 127.9266 | 152.9985 |  |  |  | 182.6151 | 110.7794 | 149.8026 | [5 empty] | 127.8055 | 159.6602 | 178.3751 | 175.5898 | 75.5995 | 93.2727 | 105.9347 | 124.0521 | 113.6544 | 145.1248 | 77.402 | 91.4686 | 102.7085 | 126.4857 | 149.1109 |  | 171.884 | 188.985 | 181.285 | 112.747 | 137.6464 | 165.9942 | 184.1852 | 177.0108 | [7 empty] | 106.7716 | 139.3873 | 171.1306 | 189.5267 |  | 95.9744 | 96.8638 | 96.4272 | 187.3324 | 128.5938 | 62.9296 |  | 22.1222 | 22.5902 | 18.9991 | 19.7818 | 43.7912 | 94.4463 | 80.552 | 95.7714 | 94.6566 | 96.4779 | 88.9721 | 100.1788 | 113.2499 | 158.4687 | 158.6538 | 116.3853 | -0.006 | -0.0394 | 0.0071 | 0.0339 | -0.0088 | 0.0005 | -0.0192 | -0.0637 | -0.0496 | -283.9907 | 0.0221 | -321.0022 | 1.0467 | -316.0142 | 1.135 | -285.6861 | 1.1247 | -197.8202 | 0.0529 | -245.6594 | 0.0508 |  |  | 95.7629 | 158.5613 | 149.6844
2017-12-19 14:42 | 10000.6 |  |  | 74.4517 | 11.5285 | 48.0009 | 49.367 | 26.3991 | 20.5522 | 14.9985 | 41.7445 |  |  | -114.5511 | 4.2148 | 50.3984 | 65.5739 | 41.274 | 17.1361 | 70.0668 | 76.1959 | 1.3755 |  | 159.5085 | 118.1695 | 146.5156 | 169.1353 | 169.5298 | 149.6754 | 94.1209 |  |  | 135.6286 | 115.5373 | 133.5343 | 110.7445 | 102.1573 | 101.9019 | 102.3807 | 118.9826 | 150.2619 | 169.5686 | 166.7849 | 141.8014 | 127.2898 | 157.9903 | 137.1727 | 83.5018 |  |  |  |  | 128.0199 | 122.4862 | 177.9114 | 171.8938 |  |  | 132.3493 | 134.0066 | 164.8998 | 184.4398 | 99.6422 | 88.8713 | 103.2118 | 122.4113 | 141.5721 |  |  |  | 178.6726 | 132.9009 | 149.1978 | [5 empty] | 137.7328 | 159.4623 | 175.3183 | 169.8185 | 80.2811 | 98.86 | 99.6442 | 117.228 | 115.5121 | 138.2451 | 85.8204 | 98.8332 | 108.1273 | 131.6155 | 151.8632 |  | 163.577 | 183.3577 | 179.1568 | 103.4915 | 126.3804 | 156.7175 | 182.8501 | 179.2359 | [7 empty] | 110.9026 | 134.3519 | 165.7204 | 185.5559 | 178.6178 | 94.4144 | 95.4964 | 166.9282 | 115.0726 | 169.5425 | 119.1357 | 35.0373 | 35.2959 | 98.7888 | 94.8695 | 33.9498 | 34.1235 | 34.4539 | 33.7466 | 33.2646 | 34.7913 | 95.1675 | 112.3407 |  |  | 140.6017 | 164.9452 | 175.2431 | 163.9806 | 133.8477 | 95.4571 | [7 empty] | 100.3836 | 108.6701 | 130.8952 | 161.3781 | 178.6039 | 170.8875 | 133.0793 | 130.7769 | 159.1352 | 158.7326 | [5 empty] | 125.1132 | 133.3147 | 183.2342 | 180.4951 |  |  | 101.5232 | 131.3131 | 165.6796 | 188.0608 | 143.8296 | 95.8069 | 106.6167 | 127.9247 | 152.9905 |  |  |  | 182.603 | 110.7773 | 149.7987 | [5 empty] | 127.8058 | 159.6502 | 178.3574 | 175.5721 | 75.5928 | 93.271 | 105.93 | 124.051 | 113.6426 | 145.1226 | 77.391 | 91.4646 | 102.7109 | 126.4845 | 149.1066 |  | 171.8714 | 188.9676 | 181.2775 | 112.7471 | 137.6449 | 165.9825 | 184.1708 | 176.9926 | [7 empty] | 106.7824 | 139.3872 | 171.1252 | 189.5181 |  | 95.9615 | 96.852 | 96.4124 | 187.3179 | 128.5759 | 62.9196 |  | 22.1178 | 22.5821 | 18.9958 | 19.7847 | 43.7832 | 94.4243 | 80.5435 | 95.7705 | 94.6625 | 96.4809 | 88.9733 | 100.1801 | 113.2615 | 158.4514 | 158.7001 | 116.3449 | -0.0055 | -0.0394 | 0.0063 | 0.0341 | -0.0091 | 0.0006 | -0.0299 | -0.0646 | -0.0399 | -283.9691 | 0.0139 | -321.0083 | 1.0487 | -316.0049 | 1.1103 | -285.6615 | 1.1206 | -197.8233 | 0.0529 | -245.6655 | 0.0467 |  |  | 95.7563 | 158.5757 | 149.7184
2017-12-19 14:42 | 10001.6001 |  |  | 74.4837 | 11.5319 | 47.8891 | 49.3864 | 26.3478 | 20.5016 | 14.9355 | 41.791 |  |  | -114.4905 | 4.1961 | 50.447 | 65.5497 | 41.3112 | 17.1094 | 70.047 | 76.2525 | 9.6563 |  | 159.491 | 118.1608 | 146.5033 | 169.1159 | 169.5078 | 149.6638 | 94.1047 |  |  | 135.6098 | 115.5274 | 133.5254 | 110.7355 | 102.1496 | 101.8999 | 102.3796 | 118.9713 | 150.2531 | 169.5546 | 166.7742 | 141.7956 | 127.2901 | 157.9821 | 137.1703 | 83.4775 |  |  |  |  | 128.02 | 122.4879 | 177.9055 | 171.8861 |  |  | 132.3473 | 134.0032 | 164.8915 | 184.4259 | 99.6434 | 88.8761 | 103.2124 | 122.4114 | 141.5625 |  |  |  | 178.656 | 132.8846 | 149.1893 | [5 empty] | 137.7273 | 159.4485 | 175.3006 | 169.8024 | 80.2759 | 98.8609 | 99.6352 | 117.2206 | 115.5091 | 138.2366 | 85.8195 | 98.8331 | 108.1233 | 131.6147 | 151.8516 |  | 163.5714 | 183.3502 | 179.1476 | 103.4847 | 126.3782 | 156.7098 | 182.8375 | 179.226 | [7 empty] | 110.9049 | 134.3511 | 165.7165 | 185.5366 | 178.605 | 94.4025 | 95.4824 | 166.9106 | 115.0604 | 169.5251 | 119.127 | 35.2254 | 35.3066 | 98.7797 | 94.8651 | 33.803 | 34.1618 | 34.4549 | 33.6096 | 33.2928 | 34.7132 | 95.1561 | 112.3279 |  |  | 140.6012 | 164.9336 | 175.2223 | 163.9652 | 133.8438 | 95.4524 | [7 empty] | 100.3772 | 108.6622 | 130.8971 | 161.3705 | 178.5906 | 170.8762 | 133.0734 | 130.7736 | 159.1356 | 158.7183 | [5 empty] | 125.1151 | 133.3148 | 183.2197 | 180.4793 |  |  | 101.5243 | 131.2993 | 165.6638 | 188.0403 | 143.8143 | 95.797 | 106.6152 | 127.9063 | 152.9763 |  |  |  | 182.5829 | 110.7725 | 149.7933 | [5 empty] | 127.8053 | 159.6452 | 178.3432 | 175.5598 | 75.5938 | 93.2697 | 105.9289 | 124.0492 | 113.6488 | 145.1313 | 77.3928 | 91.4648 | 102.7153 | 126.4875 | 149.1087 |  | 171.86 | 188.9641 | 181.2686 | 112.7573 | 137.6446 | 165.9826 | 184.1609 | 176.9813 | [7 empty] | 106.7834 | 139.3896 | 171.1154 | 189.5052 |  | 95.9561 | 96.849 | 96.4034 | 187.3083 | 128.5619 | 62.9122 |  | 22.1209 | 22.5804 | 18.9999 | 19.7879 | 43.7855 | 94.4144 | 80.5369 | 95.7566 | 94.6521 | 96.4649 | 88.9771 | 100.1893 | 113.2691 | 158.4343 | 158.6078 | 116.3417 | -0.0056 | -0.0398 | 0.0071 | 0.0344 | -0.0087 | 0.0006 | -0.0431 | -0.0609 | -0.0456 | -284.003 | 0.0488 | -321.0237 | 1.0323 | -315.9865 | 1.0713 | -285.64 | 1.1165 | -197.8233 | 0.0734 | -245.7178 | 0.0365 |  |  | 95.7459 | 158.5211 | 149.6754
2017-12-19 14:42 | 10002.6001 |  |  | 74.5512 | 11.5473 | 47.9554 | 49.4417 | 26.4033 | 20.5434 | 14.9195 | 41.7169 |  |  | -114.4438 | 4.2445 | 50.3688 | 65.4907 | 41.2948 | 17.1493 | 70.0734 | 76.3576 | 4.9046 |  | 159.4796 | 118.1626 | 146.4964 | 169.0966 | 169.4961 | 149.654 | 94.1055 |  |  | 135.6008 | 115.5191 | 133.5144 | 110.7334 | 102.1509 | 101.9005 | 102.3849 | 118.9776 | 150.2503 | 169.5481 | 166.7627 | 141.793 | 127.2893 | 157.9766 | 137.1663 | 83.4591 |  |  |  |  | 128.0255 | 122.4876 | 177.8938 | 171.8687 |  |  | 132.3406 | 133.9952 | 164.8796 | 184.4051 | 99.6329 | 88.8775 | 103.2137 | 122.4045 | 141.5556 |  |  |  | 178.6419 | 132.8781 | 149.1823 | [5 empty] | 137.7247 | 159.4443 | 175.2864 | 169.7867 | 80.2846 | 98.8606 | 99.641 | 117.2224 | 115.5039 | 138.2313 | 85.8147 | 98.8288 | 108.1215 | 131.6072 | 151.8397 |  | 163.5632 | 183.3423 | 179.1299 | 103.4767 | 126.3805 | 156.7031 | 182.8188 | 179.2119 | [7 empty] | 110.8958 | 134.3441 | 165.7096 | 185.5219 | 178.5848 | 94.3974 | 95.4777 | 166.8988 | 115.0511 | 169.5214 | 119.1192 | 35.4637 | 35.1293 | 98.7762 | 94.8573 | 33.6649 | 34.167 | 34.5537 | 33.4768 | 33.281 | 34.6545 | 95.1462 | 112.3241 |  |  | 140.6019 | 164.9339 | 175.2159 | 163.9579 | 133.8426 | 95.4537 | [7 empty] | 100.3795 | 108.6601 | 130.8905 | 161.3596 | 178.5721 | 170.8618 | 133.0645 | 130.7699 | 159.1209 | 158.7026 | [5 empty] | 125.1098 | 133.312 | 183.2019 | 180.4655 |  |  | 101.5296 | 131.3002 | 165.65 | 188.0328 | 143.8161 | 95.8044 | 106.6212 | 127.8981 | 152.9809 |  |  |  | 182.5579 | 110.7757 | 149.7894 | [5 empty] | 127.8033 | 159.6464 | 178.3337 | 175.5481 | 75.5976 | 93.2718 | 105.9314 | 124.0463 | 113.6482 | 145.1295 | 77.4045 | 91.4705 | 102.7112 | 126.4865 | 149.1005 |  | 171.856 | 188.9463 | 181.2537 | 112.7535 | 137.6389 | 165.9799 | 184.1492 | 176.9718 | [7 empty] | 106.7785 | 139.3814 | 171.113 | 189.4888 |  | 95.9544 | 96.844 | 96.4048 | 187.2995 | 128.5555 | 62.9054 |  | 22.1295 | 22.5821 | 19.0004 | 19.7899 | 43.7956 | 94.3656 | 80.5374 | 95.7518 | 94.6492 | 96.4628 | 88.9765 | 100.182 | 113.1863 | 158.4629 | 158.5728 | 116.3218 | -0.0057 | -0.0392 | 0.0066 | 0.0336 | -0.0088 | 0.0008 | -0.0461 | -0.0604 | -0.0267 | -283.9907 | 0.0529 | -321.073 | 1.0528 | -316.0234 | 1.0713 | -285.6031 | 1.0918 | -197.8264 | 0.0734 | -245.7117 | 0.055 |  |  | 95.7428 | 158.5179 | 149.734
2017-12-19 14:42 | 10003.6002 |  |  | 74.5841 | 11.5777 | 47.9816 | 49.4704 | 26.4237 | 20.5499 | 14.9571 | 41.7517 |  |  | -114.4417 | 4.254 | 50.3919 | 65.531 | 41.2895 | 17.061 | 70.1075 | 76.3338 | 5.6671 |  | 159.4694 | 118.1662 | 146.5007 | 169.0879 | 169.4889 | 149.6526 | 94.1097 |  |  | 135.5997 | 115.5188 | 133.5047 | 110.7296 | 102.1517 | 101.9176 | 102.3763 | 118.9729 | 150.2364 | 169.5336 | 166.7393 | 141.7884 | 127.282 | 157.9663 | 137.1574 | 83.4237 |  |  |  |  | 128.02 | 122.4792 | 177.8874 | 171.8566 |  |  | 132.3371 | 133.9983 | 164.8743 | 184.3887 | 99.5688 | 88.8763 | 103.212 | 122.406 | 141.5515 |  |  |  | 178.6246 | 132.8715 | 149.1704 | [5 empty] | 137.7194 | 159.4371 | 175.2748 | 169.7723 | 80.2872 | 98.8577 | 99.6401 | 117.2231 | 115.5066 | 138.2344 | 85.8141 | 98.8309 | 108.1227 | 131.6047 | 151.8365 |  | 163.5592 | 183.3298 | 179.1151 | 103.4777 | 126.386 | 156.7066 | 182.804 | 179.1905 | [7 empty] | 110.8912 | 134.3465 | 165.705 | 185.5128 | 178.5788 | 94.3904 | 95.4713 | 166.8815 | 115.0405 | 169.5163 | 119.1145 | 35.6162 | 34.7992 | 98.7675 | 94.8513 | 33.6232 | 34.2313 | 34.6098 | 33.3664 | 33.3459 | 34.6756 | 95.1426 | 112.3148 |  |  | 140.604 | 164.9213 | 175.2098 | 163.9463 | 133.8421 | 95.4594 | [7 empty] | 100.3851 | 108.6619 | 130.8825 | 161.3521 | 178.5589 | 170.8438 | 133.06 | 130.7732 | 159.1172 | 158.6892 | [5 empty] | 125.1049 | 133.3069 | 183.1847 | 180.4517 |  |  | 101.5299 | 131.3057 | 165.6502 | 188.0218 | 143.8159 | 95.8096 | 106.6217 | 127.9095 | 152.9822 |  |  |  | 182.5398 | 110.7824 | 149.7803 | [5 empty] | 127.8011 | 159.6424 | 178.3215 | 175.5329 | 75.5984 | 93.2761 | 105.9353 | 124.0467 | 113.642 | 145.1223 | 77.4097 | 91.4693 | 102.7116 | 126.4834 | 149.088 |  | 171.8457 | 188.9259 | 181.2413 | 112.7302 | 137.6302 | 165.9649 | 184.137 | 176.9525 | [7 empty] | 106.7781 | 139.3748 | 171.1104 | 189.4764 |  | 95.9488 | 96.831 | 96.4013 | 187.291 | 128.5397 | 62.8987 |  | 22.1339 | 22.5856 | 18.9988 | 19.7932 | 43.7984 | 94.3197 | 80.5394 | 95.7466 | 94.6341 | 96.4589 | 88.9864 | 100.1897 | 113.2012 | 158.4503 | 158.5775 | 116.3253 | -0.0057 | -0.0396 | 0.007 | 0.0337 | -0.0091 | 0.0006 | -0.0328 | -0.0624 | -0.0559 | -283.966 | 0.0283 | -321.0576 | 1.061 | -316.0357 | 1.0918 | -285.6738 | 1.0877 | -197.7741 | 0.057 | -245.6686 | 0.0611 |  |  | 95.7353 | 158.5139 | 149.7825
2017-12-19 14:42 | 10004.6002 |  |  | 74.6291 | 11.6539 | 48.0398 | 49.4513 | 26.4328 | 20.5796 | 15.0151 | 41.8016 |  |  | -114.5133 | 4.2613 | 50.4693 | 65.7093 | 41.3189 | 17.0818 | 70.1169 | 76.3104 | 3.9756 |  | 159.4523 | 118.1603 | 146.4928 | 169.0792 | 169.4759 | 149.6483 | 94.1121 |  |  | 135.5946 | 115.507 | 133.4973 | 110.7226 | 102.1414 | 101.9175 | 102.373 | 118.9642 | 150.2326 | 169.5155 | 166.7234 | 141.7827 | 127.276 | 157.9566 | 137.1484 | 83.393 |  |  |  |  | 128.0111 | 122.4772 | 177.8834 | 171.8565 |  |  | 132.3376 | 134.0091 | 164.8733 | 184.3815 | 99.2525 | 88.8833 | 103.2191 | 122.4135 | 141.5538 |  |  |  | 178.6088 | 132.8542 | 149.1611 | [5 empty] | 137.7171 | 159.435 | 175.2577 | 169.7569 | 80.2814 | 98.8501 | 99.6374 | 117.2211 | 115.512 | 138.2233 | 85.8198 | 98.8386 | 108.1267 | 131.6087 | 151.8296 |  | 163.5525 | 183.3198 | 179.1048 | 103.4857 | 126.3844 | 156.7023 | 182.799 | 179.176 | [7 empty] | 110.8886 | 134.3389 | 165.6923 | 185.4934 | 178.5606 | 94.3836 | 95.4641 | 166.8677 | 115.0324 | 169.5051 | 119.1105 | 35.6851 | 34.3997 | 98.7627 | 94.8556 | 33.6024 | 34.2802 | 34.6618 | 33.3858 | 33.5008 | 34.6944 | 95.1428 | 112.3063 |  |  | 140.6009 | 164.9138 | 175.2056 | 163.9345 | 133.836 | 95.4646 | [7 empty] | 100.3819 | 108.6594 | 130.8802 | 161.3513 | 178.5492 | 170.8294 | 133.0574 | 130.7764 | 159.118 | 158.6787 | [5 empty] | 125.1008 | 133.3087 | 183.1761 | 180.4365 |  |  | 101.5264 | 131.3001 | 165.6414 | 188.0016 | 143.7993 | 95.8009 | 106.62 | 127.9037 | 152.9566 |  |  |  | 182.5267 | 110.7803 | 149.7662 | [5 empty] | 127.8049 | 159.6334 | 178.307 | 175.5192 | 75.6003 | 93.278 | 105.9394 | 124.0467 | 113.6399 | 145.1224 | 77.4131 | 91.4711 | 102.7225 | 126.4831 | 149.0839 |  | 171.8419 | 188.917 | 181.2277 | 112.7262 | 137.6274 | 165.9526 | 184.123 | 176.9462 | [7 empty] | 106.7769 | 139.3707 | 171.0988 | 189.4604 |  | 95.9378 | 96.8225 | 96.3871 | 187.2771 | 128.5293 | 62.8863 |  | 22.1302 | 22.5828 | 19.0017 | 19.792 | 43.7979 | 94.2991 | 80.5289 | 95.7442 | 94.6292 | 96.448 | 88.9906 | 100.1865 | 113.1839 | 158.4329 | 158.5948 | 116.3772 | -0.0059 | -0.0392 | 0.0067 | 0.0335 | -0.009 | 0.001 | -0.0318 | -0.065 | -0.016 | -283.9384 | 0.018 | -321.0145 | 1.0385 | -316.0511 | 1.1083 | -285.6923 | 1.1165 | -197.8326 | 0.0467 | -245.6163 | 0.0488 |  |  | 95.7271 | 158.5138 | 149.9388
2017-12-19 14:42 | 10005.6003 |  |  | 74.5041 | 11.5825 | 48.092 | 49.4294 | 26.3941 | 20.4837 | 14.9811 | 41.7306 |  |  | -114.5004 | 4.2638 | 50.3647 | 65.4166 | 41.2589 | 17.1115 | 70.1124 | 76.2419 | 3.6982 |  | 159.4382 | 118.1643 | 146.4847 | 169.0708 | 169.4594 | 149.6439 | 94.1235 |  |  | 135.587 | 115.5002 | 133.4907 | 110.7184 | 102.135 | 101.894 | 102.3844 | 118.9681 | 150.2365 | 169.5058 | 166.7164 | 141.7763 | 127.275 | 157.9478 | 137.1391 | 83.3836 |  |  |  |  | 128.0065 | 122.4763 | 177.8532 | 171.8246 |  |  | 132.3224 | 134.0017 | 164.8603 | 184.3618 | 98.9673 | 88.8746 | 103.2127 | 122.4019 | 141.5417 |  |  |  | 178.5981 | 132.8636 | 149.1555 | [5 empty] | 137.7238 | 159.4394 | 175.2517 | 169.7515 | 80.2868 | 98.8519 | 99.6424 | 117.2284 | 115.5168 | 138.2268 | 85.8278 | 98.8399 | 108.1323 | 131.6105 | 151.8289 |  | 163.5452 | 183.3123 | 179.0931 | 103.4922 | 126.3792 | 156.696 | 182.7967 | 179.175 | [7 empty] | 110.8857 | 134.3305 | 165.6856 | 185.4751 | 178.5384 | 94.379 | 95.4568 | 166.8571 | 115.0267 | 169.4998 | 119.1042 | 35.6579 | 34.0495 | 98.7546 | 94.8473 | 33.5352 | 34.2363 | 34.6502 | 33.5868 | 33.5838 | 34.7208 | 95.1404 | 112.2986 |  |  | 140.5966 | 164.9045 | 175.1798 | 163.9147 | 133.8281 | 95.4644 | [7 empty] | 100.3805 | 108.6653 | 130.8829 | 161.351 | 178.5422 | 170.8224 | 133.058 | 130.777 | 159.1141 | 158.6812 | [5 empty] | 125.1001 | 133.3137 | 183.1625 | 180.4204 |  |  | 101.5235 | 131.3008 | 165.6315 | 187.9876 | 143.7888 | 95.7987 | 106.6175 | 127.8945 | 152.9459 |  |  |  | 182.5081 | 110.7733 | 149.7618 | [5 empty] | 127.802 | 159.6239 | 178.2924 | 175.5007 | 75.6038 | 93.2816 | 105.9437 | 124.0436 | 113.637 | 145.1235 | 77.4197 | 91.479 | 102.7271 | 126.4827 | 149.0788 |  | 171.8413 | 188.906 | 181.2113 | 112.7264 | 137.6292 | 165.946 | 184.1043 | 176.9373 | [7 empty] | 106.7768 | 139.3731 | 171.0922 | 189.4542 |  | 95.936 | 96.8234 | 96.3842 | 187.2669 | 128.5241 | 62.8806 |  | 22.1316 | 22.5868 | 19.0071 | 19.7966 | 43.8041 | 94.2784 | 80.5301 | 95.7404 | 94.6191 | 96.4465 | 88.979 | 100.1866 | 113.1681 | 158.4016 | 158.5751 | 116.2688 | -0.0055 | -0.0393 | 0.0067 | 0.0341 | -0.0088 | 0.001 | -0.0575 | -0.0644 | -0.0347 | -283.9722 | 0.0344 | -320.993 | 1.0282 | -315.9988 | 1.098 | -285.6985 | 1.1309 | -197.8295 | 0.0529 | -245.644 | 0.0365 |  |  | 95.7232 | 158.4883 | 149.7219
2017-12-19 14:42 | 10006.6004 |  |  | 74.6045 | 11.6737 | 48.0551 | 49.5632 | 26.5229 | 20.5383 | 15.03 | 41.8473 |  |  | -114.4728 | 4.4238 | 50.4375 | 65.4618 | 41.2414 | 17.1441 | 70.048 | 76.1815 | 3.2996 |  | 159.4292 | 118.1636 | 146.482 | 169.0654 | 169.4396 | 149.6342 | 94.1416 |  |  | 135.5752 | 115.4983 | 133.4809 | 110.7106 | 102.1292 | 101.8931 | 102.3766 | 118.9643 | 150.2235 | 169.4892 | 166.6996 | 141.7686 | 127.273 | 157.9402 | 137.1358 | 83.3724 |  |  |  |  | 127.999 | 122.4745 | 177.8354 | 171.8085 |  |  | 132.3139 | 133.9919 | 164.8494 | 184.3453 | 98.9434 | 88.8725 | 103.2077 | 122.395 | 141.5288 |  |  |  | 178.5773 | 132.8775 | 149.1462 | [5 empty] | 137.7154 | 159.431 | 175.251 | 169.7421 | 80.2946 | 98.8552 | 99.6404 | 117.2264 | 115.5115 | 138.2331 | 85.8196 | 98.8343 | 108.1267 | 131.602 | 151.8175 |  | 163.5346 | 183.2908 | 179.0694 | 103.4773 | 126.3702 | 156.6864 | 182.778 | 179.1521 | [7 empty] | 110.8883 | 134.334 | 165.687 | 185.4695 | 178.5312 | 94.3735 | 95.4517 | 166.8491 | 115.0231 | 169.4962 | 119.1007 | 35.5374 | 33.9064 | 98.7475 | 94.8386 | 33.3959 | 34.2658 | 34.4377 | 33.79 | 33.6107 | 34.8555 | 95.135 | 112.2891 |  |  | 140.5969 | 164.8921 | 175.1624 | 163.9021 | 133.8206 | 95.4661 | [7 empty] | 100.3812 | 108.6686 | 130.8798 | 161.3394 | 178.5287 | 170.8098 | 133.0494 | 130.7772 | 159.1027 | 158.6716 | [5 empty] | 125.102 | 133.3069 | 183.1497 | 180.4009 |  |  | 101.5236 | 131.3081 | 165.6298 | 187.9772 | 143.7886 | 95.8027 | 106.615 | 127.8948 | 152.9433 |  |  |  | 182.4921 | 110.7696 | 149.7612 | [5 empty] | 127.7944 | 159.6195 | 178.2832 | 175.4888 | 75.6058 | 93.2819 | 105.942 | 124.0435 | 113.6354 | 145.1146 | 77.4246 | 91.4764 | 102.7214 | 126.474 | 149.0676 |  | 171.8299 | 188.8973 | 181.1898 | 112.7228 | 137.6279 | 165.9358 | 184.0838 | 176.9097 | [7 empty] | 106.7718 | 139.3723 | 171.0893 | 189.4412 |  | 95.9287 | 96.8199 | 96.3804 | 187.2578 | 128.5172 | 62.8759 |  | 22.1327 | 22.5869 | 19.0078 | 19.7998 | 43.799 | 94.2418 | 80.5299 | 95.7308 | 94.6201 | 96.4386 | 88.9817 | 100.1865 | 113.2608 | 158.4226 | 158.5556 | 116.3736 | -0.0057 | -0.0397 | 0.0067 | 0.034 | -0.0089 | 0.0008 | -0.0414 | -0.0614 | -0.0338 | -284.0399 | 0.0591 | -321.0483 | 1.0241 | -316.0172 | 1.0734 | -285.6985 | 1.1144 | -197.8326 | 0.0816 | -245.6686 | 0.0344 |  |  | 95.718 | 158.4891 | 149.9184
2017-12-19 14:42 | 10007.6004 |  |  | 74.6563 | 11.6157 | 48.0057 | 49.5193 | 26.5649 | 20.6147 | 15.0083 | 41.89 |  |  | -114.3442 | 4.4876 | 50.4436 | 65.5628 | 41.2566 | 17.1604 | 70.1672 | 76.1775 | 1.8379 |  | 159.4187 | 118.1627 | 146.4748 | 169.0488 | 169.4279 | 149.6259 | 94.1592 |  |  | 135.5704 | 115.4932 | 133.4769 | 110.706 | 102.1212 | 101.8982 | 102.3711 | 118.9555 | 150.2135 | 169.4712 | 166.6791 | 141.7574 | 127.2696 | 157.9337 | 137.131 | 83.3737 |  |  |  |  | 127.9906 | 122.4703 | 177.8327 | 171.8109 |  |  | 132.3197 | 133.9973 | 164.8461 | 184.3377 | 98.9467 | 88.8813 | 103.216 | 122.3996 | 141.53 |  |  |  | 178.5577 | 132.8696 | 149.1392 | [5 empty] | 137.7042 | 159.4246 | 175.2421 | 169.7232 | 80.2974 | 98.8474 | 99.6326 | 117.2203 | 115.513 | 138.2334 | 85.815 | 98.8331 | 108.1239 | 131.5937 | 151.8048 |  | 163.5349 | 183.2735 | 179.0548 | 103.4688 | 126.3692 | 156.6754 | 182.7561 | 179.1274 | [7 empty] | 110.8928 | 134.3357 | 165.6794 | 185.4601 | 178.5167 | 94.3661 | 95.4427 | 166.8351 | 115.003 | 169.4773 | 119.096 | 35.4981 | 33.9346 | 98.7399 | 94.8285 | 33.26 | 34.3153 | 34.1955 | 33.9635 | 33.6232 | 34.9465 | 95.1186 | 112.2757 |  |  | 140.6015 | 164.8927 | 175.1606 | 163.8948 | 133.818 | 95.4701 | [7 empty] | 100.3804 | 108.6698 | 130.8704 | 161.3305 | 178.5114 | 170.7902 | 133.0456 | 130.7782 | 159.1014 | 158.6551 | [5 empty] | 125.1059 | 133.3053 | 183.128 | 180.3785 |  |  | 101.5199 | 131.3067 | 165.6241 | 187.9618 | 143.7786 | 95.8045 | 106.6105 | 127.8818 | 152.9304 |  |  |  | 182.483 | 110.7709 | 149.7559 | [5 empty] | 127.7968 | 159.6154 | 178.2811 | 175.4829 | 75.611 | 93.2834 | 105.9442 | 124.048 | 113.6328 | 145.1025 | 77.4226 | 91.4701 | 102.7227 | 126.4703 | 149.0618 |  | 171.8183 | 188.8815 | 181.1731 | 112.7233 | 137.6191 | 165.9305 | 184.0704 | 176.888 | [7 empty] | 106.7762 | 139.3685 | 171.0802 | 189.4188 |  | 95.9173 | 96.8104 | 96.3709 | 187.2353 | 128.5036 | 62.8625 |  | 22.1299 | 22.5833 | 19.0058 | 19.7971 | 43.7938 | 94.1783 | 80.525 | 95.7323 | 94.6188 | 96.4318 | 88.9927 | 100.1823 | 113.169 | 158.3243 | 158.4976 | 116.2872 | -0.0055 | -0.0392 | 0.0065 | 0.0341 | -0.009 | 0.0005 | -0.0314 | -0.0604 | -0.0412 | -283.9814 | 0.0426 | -321.076 | 1.0549 | -316.0542 | 1.0713 | -285.6461 | 1.0939 | -197.8018 | 0.0652 | -245.6901 | 0.0673 |  |  | 95.7113 | 158.411 | 150.0036
2017-12-19 14:42 | 10008.6005 |  |  | 74.6281 | 11.5913 | 48.0032 | 49.5018 | 26.5919 | 20.6246 | 14.9507 | 41.9254 |  |  | -114.3318 | 4.5138 | 50.4544 | 65.4939 | 41.2626 | 17.127 | 70.1676 | 76.1787 | 2.7528 |  | 159.4066 | 118.1661 | 146.4711 | 169.0276 | 169.4164 | 149.6176 | 94.1675 |  |  | 135.5634 | 115.4903 | 133.4718 | 110.7012 | 102.1173 | 101.9013 | 102.3837 | 118.9598 | 150.2131 | 169.4698 | 166.6749 | 141.7572 | 127.2719 | 157.9341 | 137.1265 | 83.3734 |  |  |  |  | 127.9912 | 122.4758 | 177.8176 | 171.7944 |  |  | 132.3213 | 134.0015 | 164.8383 | 184.3264 | 98.9563 | 88.8868 | 103.221 | 122.4016 | 141.5284 |  |  |  | 178.5505 | 132.8749 | 149.1354 | [5 empty] | 137.7109 | 159.4189 | 175.233 | 169.7136 | 80.2985 | 98.8445 | 99.6373 | 117.224 | 115.5159 | 138.2368 | 85.8182 | 98.8367 | 108.1259 | 131.5973 | 151.7963 |  | 163.5334 | 183.2636 | 179.0481 | 103.4737 | 126.3742 | 156.6727 | 182.7433 | 179.1203 | [7 empty] | 110.8893 | 134.3337 | 165.6606 | 185.4466 | 178.5003 | 94.3585 | 95.4357 | 166.8158 | 114.9853 | 169.4578 | 119.0934 | 35.5794 | 33.9614 | 98.728 | 94.8185 | 33.2199 | 34.2961 | 34.0051 | 34.1062 | 33.6541 | 34.9682 | 95.1045 | 112.2615 |  |  | 140.604 | 164.8926 | 175.1481 | 163.8867 | 133.818 | 95.4754 | [7 empty] | 100.3866 | 108.6736 | 130.8642 | 161.3293 | 178.4995 | 170.7752 | 133.0482 | 130.7745 | 159.1074 | 158.6491 | [5 empty] | 125.1071 | 133.3122 | 183.1038 | 180.3621 |  |  | 101.5238 | 131.2958 | 165.6131 | 187.9431 | 143.7685 | 95.8045 | 106.6115 | 127.8837 | 152.9218 |  |  |  | 182.4662 | 110.7679 | 149.7438 | [5 empty] | 127.7951 | 159.6075 | 178.2651 | 175.4712 | 75.6175 | 93.2792 | 105.9498 | 124.0454 | 113.6273 | 145.1 | 77.4126 | 91.4682 | 102.7293 | 126.4715 | 149.059 |  | 171.8133 | 188.8646 | 181.1609 | 112.7236 | 137.6138 | 165.923 | 184.0671 | 176.8765 | [7 empty] | 106.7752 | 139.3676 | 171.0681 | 189.4073 |  | 95.9119 | 96.8024 | 96.3637 | 187.2171 | 128.492 | 62.8551 |  | 22.1328 | 22.584 | 19.0084 | 19.8001 | 43.801 | 94.0935 | 80.5182 | 95.7211 | 94.6065 | 96.4169 | 88.9937 | 100.1809 | 113.1565 | 158.3496 | 158.5635 | 116.2804 | -0.0059 | -0.0395 | 0.0067 | 0.0337 | -0.009 | 0.0009 | -0.0441 | -0.065 | -0.0307 | -283.9814 | 0.0344 | -321.0483 | 1.0528 | -316.0696 | 1.1021 | -285.7231 | 1.098 | -197.7741 | 0.0529 | -245.6748 | 0.0591 |  |  | 95.7021 | 158.4565 | 149.9792
2017-12-19 14:42 | 10009.6005 |  |  | 74.5689 | 11.6072 | 48.0373 | 49.5271 | 26.663 | 20.6274 | 14.91 | 41.7703 |  |  | -114.2871 | 4.4871 | 50.4541 | 65.5793 | 41.3012 | 17.1158 | 70.1252 | 76.2382 | 1.6293 |  | 159.3934 | 118.1683 | 146.4665 | 169.0176 | 169.4039 | 149.6106 | 94.1703 |  |  | 135.552 | 115.4856 | 133.462 | 110.6935 | 102.1089 | 101.9007 | 102.3835 | 118.9638 | 150.208 | 169.4582 | 166.6685 | 141.7547 | 127.2728 | 157.9257 | 137.1201 | 83.3659 |  |  |  |  | 127.9943 | 122.4816 | 177.8027 | 171.7742 |  |  | 132.3183 | 133.998 | 164.8321 | 184.3115 | 98.9551 | 88.8894 | 103.225 | 122.4009 | 141.5224 |  |  |  | 178.5441 | 132.8805 | 149.1329 | [5 empty] | 137.7087 | 159.4126 | 175.2238 | 169.7137 | 80.3018 | 98.8535 | 99.6455 | 117.2324 | 115.5169 | 138.2367 | 85.819 | 98.8393 | 108.1271 | 131.5965 | 151.7949 |  | 163.5235 | 183.2583 | 179.0354 | 103.4795 | 126.3746 | 156.6653 | 182.7341 | 179.1064 | [7 empty] | 110.8843 | 134.3339 | 165.6524 | 185.436 | 178.4921 | 94.3501 | 95.4284 | 166.8013 | 114.9837 | 169.4428 | 119.0812 | 35.6544 | 34.0323 | 98.7179 | 94.8092 | 33.2313 | 34.2536 | 33.9501 | 34.2314 | 33.6708 | 34.9366 | 95.1024 | 112.2531 |  |  | 140.6032 | 164.8874 | 175.1338 | 163.8706 | 133.8178 | 95.4813 | [7 empty] | 100.3884 | 108.6722 | 130.8617 | 161.3225 | 178.4883 | 170.7637 | 133.0381 | 130.7716 | 159.0991 | 158.6355 | [5 empty] | 125.1035 | 133.3154 | 183.0936 | 180.3543 |  |  | 101.5361 | 131.2983 | 165.6119 | 187.9333 | 143.7634 | 95.8053 | 106.614 | 127.8942 | 152.919 |  |  |  | 182.4458 | 110.7586 | 149.7364 | [5 empty] | 127.7894 | 159.6018 | 178.246 | 175.4505 | 75.619 | 93.2817 | 105.9495 | 124.0423 | 113.6228 | 145.0978 | 77.4171 | 91.4643 | 102.7249 | 126.473 | 149.0475 |  | 171.8102 | 188.8593 | 181.1431 | 112.7171 | 137.6135 | 165.9153 | 184.0557 | 176.8654 | [7 empty] | 106.7636 | 139.3598 | 171.0551 | 189.3907 |  | 95.9065 | 96.7952 | 96.3555 | 187.2056 | 128.4891 | 62.8517 |  | 22.1323 | 22.5832 | 19.0065 | 19.7959 | 43.8037 | 93.9988 | 80.5104 | 95.7152 | 94.5995 | 96.4224 | 88.9953 | 100.1926 | 113.1815 | 158.2863 | 158.5753 | 116.2944 | -0.0056 | -0.0394 | 0.0076 | 0.0345 | -0.0085 | 0.0007 | -0.0448 | -0.0636 | -0.0315 | -283.9968 | 0.0242 | -321.0637 | 1.0467 | -316.0542 | 1.1083 | -285.7662 | 1.1247 | -197.8356 | 0.0652 | -245.6655 | 0.0467 |  |  | 95.6966 | 158.4308 | 149.9949
2017-12-19 14:42 | 10010.6006 |  |  | 74.6194 | 11.6619 | 48.0637 | 49.4422 | 26.7852 | 20.5348 | 15.0063 | 41.7304 |  |  | -114.4526 | 4.5224 | 50.4002 | 65.6349 | 41.2676 | 17.1257 | 70.1193 | 76.2827 | 5.4076 |  | 159.38 | 118.1655 | 146.4559 | 169.0048 | 169.3872 | 149.5971 | 94.1711 |  |  | 135.5456 | 115.4801 | 133.4473 | 110.6878 | 102.1027 | 101.902 | 102.3784 | 118.9589 | 150.1986 | 169.4439 | 166.6545 | 141.7436 | 127.2702 | 157.9104 | 137.1164 | 83.3616 |  |  |  |  | 127.9882 | 122.4757 | 177.7828 | 171.7504 |  |  | 132.3101 | 133.9858 | 164.8229 | 184.2887 | 98.944 | 88.8853 | 103.2201 | 122.3914 | 141.5062 |  |  |  | 178.5286 | 132.8663 | 149.1299 | [5 empty] | 137.7041 | 159.4103 | 175.207 | 169.7038 | 80.302 | 98.8614 | 99.6439 | 117.2278 | 115.5242 | 138.2358 | 85.8257 | 98.8406 | 108.1277 | 131.5934 | 151.7935 |  | 163.5209 | 183.2508 | 179.0289 | 103.4845 | 126.3722 | 156.6623 | 182.7197 | 179.0861 | [7 empty] | 110.8832 | 134.3271 | 165.6455 | 185.4136 | 178.4781 | 94.337 | 95.4114 | 166.7887 | 114.97 | 169.426 | 119.0644 | 35.7362 | 34.0849 | 98.7098 | 94.7988 | 33.2296 | 34.2343 | 34.1639 | 34.3144 | 33.6893 | 34.8755 | 95.0913 | 112.2407 |  |  | 140.5964 | 164.8762 | 175.1142 | 163.8526 | 133.8158 | 95.4772 | [7 empty] | 100.3882 | 108.6651 | 130.8593 | 161.317 | 178.4697 | 170.7496 | 133.0331 | 130.769 | 159.0907 | 158.6169 | [5 empty] | 125.0953 | 133.3141 | 183.0861 | 180.3431 |  |  | 101.5327 | 131.3054 | 165.6128 | 187.9197 | 143.7558 | 95.8081 | 106.6177 | 127.8998 | 152.914 |  |  |  | 182.4308 | 110.7567 | 149.7303 | [5 empty] | 127.7868 | 159.5936 | 178.2309 | 175.4328 | 75.6197 | 93.2892 | 105.9451 | 124.0336 | 113.6235 | 145.0953 | 77.429 | 91.4729 | 102.7228 | 126.4799 | 149.0379 |  | 171.8128 | 188.8534 | 181.1309 | 112.7109 | 137.6133 | 165.9132 | 184.0316 | 176.859 | [7 empty] | 106.7641 | 139.355 | 171.0449 | 189.3703 |  | 95.9022 | 96.7893 | 96.3519 | 187.196 | 128.4822 | 62.8406 |  | 22.1329 | 22.5845 | 19.0126 | 19.7951 | 43.8078 | 93.9224 | 80.5127 | 95.7028 | 94.591 | 96.4116 | 88.9919 | 100.2053 | 113.16 | 158.3002 | 158.5314 | 116.2846 | -0.0055 | -0.0395 | 0.0072 | 0.034 | -0.0088 | 0.0007 | -0.0311 | -0.0627 | -0.0378 | -284.0676 | 0.0508 | -321.0637 | 1.0467 | -316.0357 | 1.1021 | -285.7508 | 1.1432 | -197.8664 | 0.0796 | -245.684 | 0.0365 |  |  | 95.6872 | 158.4158 | 150.0322
2017-12-19 14:42 | 10011.6007 |  |  | 74.6565 | 11.7039 | 48.0341 | 49.5116 | 26.8293 | 20.5823 | 15.0162 | 41.7618 |  |  | -114.3699 | 4.5014 | 50.457 | 65.5016 | 41.278 | 17.1147 | 70.1304 | 76.2269 | 3.6483 |  | 159.3714 | 118.1632 | 146.453 | 168.9924 | 169.3741 | 149.59 | 94.1782 |  |  | 135.5433 | 115.4719 | 133.4436 | 110.6851 | 102.1027 | 101.9138 | 102.3835 | 118.9532 | 150.1971 | 169.436 | 166.6383 | 141.7395 | 127.2744 | 157.9141 | 137.1163 | 83.3648 |  |  |  |  | 127.9872 | 122.4737 | 177.7695 | 171.7387 |  |  | 132.3041 | 133.9891 | 164.8112 | 184.2715 | 98.9489 | 88.8841 | 103.2196 | 122.3893 | 141.496 |  |  |  | 178.5064 | 132.8546 | 149.1229 | [5 empty] | 137.7066 | 159.4021 | 175.1989 | 169.6921 | 80.2973 | 98.8588 | 99.6395 | 117.2238 | 115.52 | 138.229 | 85.8328 | 98.8398 | 108.1265 | 131.5934 | 151.7829 |  | 163.5148 | 183.2328 | 179.0202 | 103.4827 | 126.37 | 156.6565 | 182.7042 | 179.0688 | [7 empty] | 110.8845 | 134.3153 | 165.632 | 185.393 | 178.4557 | 94.3311 | 95.4048 | 166.7751 | 114.9571 | 169.4177 | 119.0609 | 35.7164 | 34.061 | 98.7035 | 94.795 | 33.1259 | 34.1719 | 34.5678 | 34.3174 | 33.8707 | 34.8804 | 95.074 | 112.2298 |  |  | 140.5885 | 164.8577 | 175.0938 | 163.8393 | 133.8042 | 95.469 | [7 empty] | 100.3859 | 108.6646 | 130.8567 | 161.3121 | 178.4546 | 170.7355 | 133.0404 | 130.7746 | 159.0855 | 158.6103 | [5 empty] | 125.0883 | 133.3133 | 183.0772 | 180.3181 |  |  | 101.5279 | 131.3079 | 165.6018 | 187.9046 | 143.7487 | 95.8085 | 106.6161 | 127.9022 | 152.9062 |  |  |  | 182.4164 | 110.758 | 149.7231 | [5 empty] | 127.7875 | 159.5841 | 178.2194 | 175.4181 | 75.6254 | 93.2825 | 105.9432 | 124.0352 | 113.6215 | 145.0934 | 77.4356 | 91.4878 | 102.7238 | 126.4798 | 149.0357 |  | 171.8096 | 188.8386 | 181.1257 | 112.7029 | 137.6152 | 165.9078 | 184.0154 | 176.8492 | [7 empty] | 106.7719 | 139.3534 | 171.0317 | 189.3559 |  | 95.9035 | 96.7905 | 96.3483 | 187.1916 | 128.4843 | 62.8397 |  | 22.146 | 22.5925 | 19.0257 | 19.8037 | 43.8213 | 93.8964 | 80.5176 | 95.7005 | 94.5931 | 96.4099 | 89.001 | 100.204 | 113.1326 | 158.2179 | 158.5069 | 116.1873 | -0.0057 | -0.0392 | 0.0069 | 0.034 | -0.0088 | 0.0008 | -0.0387 | -0.0628 | -0.0627 | -284.0337 | 0.0673 | -321.0976 | 1.0528 | -316.0542 | 1.0877 | -285.7662 | 1.1185 | -197.8664 | 0.094 | -245.7086 | 0.0529 |  |  | 95.6852 | 158.3624 | 150.0523
2017-12-19 14:42 | 10012.6007 |  |  | 74.6013 | 11.6748 | 48.1466 | 49.5921 | 26.8699 | 20.6563 | 15.0111 | 41.8421 |  |  | -114.4762 | 4.4601 | 50.403 | 65.5137 | 41.2633 | 17.1463 | 70.1677 | 76.2609 | 3.2862 |  | 159.3574 | 118.1615 | 146.445 | 168.9803 | 169.3562 | 149.5847 | 94.1899 |  |  | 135.5339 | 115.4575 | 133.4412 | 110.6777 | 102.0953 | 101.9132 | 102.3836 | 118.9549 | 150.1923 | 169.4208 | 166.6177 | 141.7344 | 127.2756 | 157.9156 | 137.1068 | 83.367 |  |  |  |  | 127.9887 | 122.4724 | 177.7636 | 171.7292 |  |  | 132.2992 | 133.9897 | 164.8009 | 184.2544 | 98.9553 | 88.8849 | 103.2163 | 122.3947 | 141.4892 |  |  |  | 178.4922 | 132.8523 | 149.1125 | [5 empty] | 137.7057 | 159.3894 | 175.1895 | 169.6837 | 80.2975 | 98.8567 | 99.6383 | 117.2229 | 115.5106 | 138.2235 | 85.8323 | 98.8344 | 108.1243 | 131.5828 | 151.7764 |  | 163.5032 | 183.2143 | 179.0019 | 103.4725 | 126.3728 | 156.6429 | 182.6928 | 179.0537 | [7 empty] | 110.8829 | 134.3169 | 165.6222 | 185.388 | 178.4441 | 94.3296 | 95.4085 | 166.7627 | 114.9545 | 169.4153 | 119.0632 | 35.4454 | 34.1245 | 98.6946 | 94.7879 | 32.9856 | 34.121 | 34.9496 | 34.3617 | 34.1075 | 35.0263 | 95.0747 | 112.2229 |  |  | 140.5886 | 164.8433 | 175.0825 | 163.8246 | 133.7986 | 95.4741 | [7 empty] | 100.3762 | 108.6672 | 130.8528 | 161.298 | 178.4407 | 170.7184 | 133.0363 | 130.7749 | 159.0803 | 158.6002 | [5 empty] | 125.0921 | 133.3067 | 183.0599 | 180.2992 |  |  | 101.5293 | 131.3139 | 165.5975 | 187.8927 | 143.7472 | 95.8091 | 106.6208 | 127.9005 | 152.8979 |  |  |  | 182.4056 | 110.756 | 149.7148 | [5 empty] | 127.7958 | 159.5811 | 178.2137 | 175.4115 | 75.6303 | 93.2822 | 105.9499 | 124.0476 | 113.6185 | 145.0908 | 77.4437 | 91.496 | 102.7235 | 126.4842 | 149.0389 |  | 171.8009 | 188.8291 | 181.116 | 112.7045 | 137.6123 | 165.902 | 184.001 | 176.8344 | [7 empty] | 106.7753 | 139.3519 | 171.0248 | 189.3489 |  | 95.8984 | 96.788 | 96.344 | 187.1739 | 128.4806 | 62.8436 |  | 22.1521 | 22.5971 | 19.0265 | 19.7999 | 43.8251 | 93.928 | 80.5141 | 95.6982 | 94.5804 | 96.3995 | 88.9945 | 100.2025 | 113.1922 | 158.3001 | 158.4676 | 116.253 | -0.0058 | -0.0392 | 0.0061 | 0.0338 | -0.0091 | 0.0007 | -0.0385 | -0.0631 | -0.0377 | -283.9907 | 0.0447 | -321.113 | 1.0713 | -316.088 | 1.0816 | -285.7231 | 1.1103 | -197.8079 | 0.0673 | -245.6871 | 0.0734 |  |  | 95.6808 | 158.3838 | 150.1522
2017-12-19 14:42 | 10013.6008 |  |  | 74.669 | 11.817 | 48.1705 | 49.5933 | 26.8197 | 20.5872 | 15.083 | 41.9593 |  |  | -114.4076 | 4.5015 | 50.3832 | 65.5642 | 41.3173 | 17.1533 | 70.2213 | 76.3234 | 2.7624 |  | 159.3429 | 118.1552 | 146.4374 | 168.969 | 169.3422 | 149.5799 | 94.2054 |  |  | 135.5158 | 115.4559 | 133.4263 | 110.6727 | 102.0881 | 101.9141 | 102.3773 | 118.9552 | 150.1765 | 169.4037 | 166.6022 | 141.7269 | 127.2716 | 157.9043 | 137.0938 | 83.368 |  |  |  |  | 127.98 | 122.468 | 177.7549 | 171.7146 |  |  | 132.2984 | 133.9839 | 164.7961 | 184.2409 | 98.9543 | 88.8942 | 103.2173 | 122.3959 | 141.4908 |  |  |  | 178.4756 | 132.839 | 149.101 | [5 empty] | 137.703 | 159.3802 | 175.1712 | 169.6644 | 80.2948 | 98.8481 | 99.6289 | 117.217 | 115.5088 | 138.2265 | 85.8302 | 98.8308 | 108.1259 | 131.5762 | 151.7728 |  | 163.4946 | 183.2026 | 178.988 | 103.4655 | 126.3736 | 156.6387 | 182.6793 | 179.04 | [7 empty] | 110.8824 | 134.3238 | 165.622 | 185.3803 | 178.4427 | 94.3275 | 95.402 | 166.7498 | 114.9388 | 169.4124 | 119.0479 | 35.1199 | 34.2444 | 98.6897 | 94.7816 | 32.8658 | 34.0917 | 35.1781 | 34.4495 | 34.181 | 35.3478 | 95.0733 | 112.2098 |  |  | 140.5891 | 164.8333 | 175.0779 | 163.8173 | 133.7964 | 95.4806 | [7 empty] | 100.3755 | 108.6711 | 130.8511 | 161.2889 | 178.4295 | 170.7052 | 133.0317 | 130.7708 | 159.0726 | 158.5866 | [5 empty] | 125.095 | 133.3004 | 183.0455 | 180.2912 |  |  | 101.5265 | 131.3046 | 165.5939 | 187.8778 | 143.7393 | 95.8123 | 106.6284 | 127.8989 | 152.8901 |  |  |  | 182.387 | 110.7565 | 149.7054 | [5 empty] | 127.7996 | 159.5759 | 178.199 | 175.4054 | 75.6305 | 93.285 | 105.9568 | 124.0432 | 113.6177 | 145.0911 | 77.4358 | 91.4952 | 102.7243 | 126.4881 | 149.0367 |  | 171.7939 | 188.8222 | 181.0971 | 112.7079 | 137.6094 | 165.894 | 183.9851 | 176.81 | [7 empty] | 106.7734 | 139.3433 | 171.0233 | 189.3401 |  | 95.8849 | 96.7734 | 96.3384 | 187.1584 | 128.4697 | 62.8335 |  | 22.1482 | 22.5995 | 19.0251 | 19.7917 | 43.8283 | 93.9908 | 80.5054 | 95.6909 | 94.5779 | 96.3908 | 88.9948 | 100.2023 | 113.1484 | 158.225 | 158.5024 | 116.1864 | -0.0058 | -0.0397 | 0.0071 | 0.0342 | -0.0088 | 0.001 | -0.0257 | -0.0646 | -0.0507 | -283.9753 | 0.0344 | -321.0637 | 1.0508 | -316.0665 | 1.0939 | -285.7631 | 1.1001 | -197.7679 | 0.0508 | -245.6625 | 0.0508 |  |  | 95.6732 | 158.3637 | 150.2877
2017-12-19 14:42 | 10014.6008 |  |  | 74.6413 | 11.7952 | 48.0902 | 49.5807 | 26.8275 | 20.6499 | 15.1478 | 41.8853 |  |  | -114.4351 | 4.4757 | 50.4575 | 65.5291 | 41.2966 | 17.1023 | 70.209 | 76.2994 | 5.2814 |  | 159.3274 | 118.1488 | 146.4329 | 168.9582 | 169.3296 | 149.5707 | 94.2084 |  |  | 135.505 | 115.4519 | 133.4142 | 110.668 | 102.0889 | 101.915 | 102.3761 | 118.9512 | 150.1683 | 169.3882 | 166.5884 | 141.7214 | 127.2745 | 157.8933 | 137.0855 | 83.3793 |  |  |  |  | 127.9694 | 122.4624 | 177.7406 | 171.7159 |  |  | 132.3021 | 133.9918 | 164.7925 | 184.2373 | 98.9538 | 88.9005 | 103.2285 | 122.3966 | 141.4919 |  |  |  | 178.4512 | 132.8264 | 149.0899 | [5 empty] | 137.6945 | 159.3715 | 175.1561 | 169.6446 | 80.2829 | 98.8388 | 99.6232 | 117.2165 | 115.5067 | 138.2263 | 85.8257 | 98.8266 | 108.1272 | 131.575 | 151.7584 |  | 163.4908 | 183.1872 | 178.9733 | 103.4655 | 126.3624 | 156.6331 | 182.6604 | 179.0214 | [7 empty] | 110.8842 | 134.3202 | 165.6169 | 185.3708 | 178.4298 | 94.3228 | 95.3893 | 166.739 | 114.9251 | 169.3908 | 119.0307 | 34.8986 | 34.3672 | 98.6846 | 94.7663 | 32.7683 | 34.0698 | 35.2559 | 34.461 | 34.1122 | 35.6633 | 95.0576 | 112.1949 |  |  | 140.5841 | 164.8263 | 175.0527 | 163.8047 | 133.7887 | 95.4816 | [7 empty] | 100.3832 | 108.6718 | 130.8488 | 161.2851 | 178.4185 | 170.6944 | 133.0272 | 130.7732 | 159.0686 | 158.5799 | [5 empty] | 125.0889 | 133.3047 | 183.0338 | 180.2769 |  |  | 101.5179 | 131.299 | 165.5779 | 187.8581 | 143.7218 | 95.8107 | 106.6184 | 127.8955 | 152.8796 |  |  |  | 182.3669 | 110.7569 | 149.7026 | [5 empty] | 127.797 | 159.5674 | 178.1877 | 175.3896 | 75.6372 | 93.2882 | 105.9507 | 124.0434 | 113.6083 | 145.0862 | 77.4199 | 91.4858 | 102.7279 | 126.4824 | 149.0267 |  | 171.7767 | 188.8038 | 181.0842 | 112.6997 | 137.6031 | 165.8744 | 183.9729 | 176.7908 | [7 empty] | 106.7699 | 139.3352 | 171.0118 | 189.3206 |  | 95.8853 | 96.7766 | 96.3398 | 187.1596 | 128.4602 | 62.8214 |  | 22.1525 | 22.606 | 19.0344 | 19.7981 | 43.8352 | 94.0395 | 80.5076 | 95.6748 | 94.5625 | 96.3811 | 88.9994 | 100.208 | 113.1285 | 158.2491 | 158.4803 | 116.241 | -0.0057 | -0.0392 | 0.0065 | 0.0335 | -0.0091 | 0.0007 | -0.0264 | -0.0629 | -0.0582 | -283.9937 | 0.0221 | -321.0483 | 1.0364 | -316.0972 | 1.0918 | -285.76 | 1.1165 | -197.7926 | 0.0447 | -245.6255 | 0.0324 |  |  | 95.6665 | 158.3647 | 150.2464
2017-12-19 14:42 | 10015.6009 |  |  | 74.6824 | 11.6803 | 48.099 | 49.5369 | 26.719 | 20.6268 | 15.1458 | 41.8351 |  |  | -114.5519 | 4.5358 | 50.498 | 65.5204 | 41.2659 | 17.1382 | 70.1273 | 76.286 | 9.1263 |  | 159.315 | 118.1482 | 146.43 | 168.943 | 169.3106 | 149.5588 | 94.1844 |  |  | 135.5005 | 115.4419 | 133.4099 | 110.6563 | 102.0841 | 101.9055 | 102.3769 | 118.95 | 150.1642 | 169.3787 | 166.5746 | 141.7177 | 127.2724 | 157.8859 | 137.0784 | 83.3811 |  |  |  |  | 127.9644 | 122.4611 | 177.7194 | 171.7009 |  |  | 132.288 | 133.9857 | 164.7814 | 184.2178 | 98.9457 | 88.8903 | 103.2225 | 122.3825 | 141.4787 |  |  |  | 178.4385 | 132.8341 | 149.0824 | [5 empty] | 137.6896 | 159.3708 | 175.1447 | 169.6356 | 80.2836 | 98.8449 | 99.63 | 117.2153 | 115.5066 | 138.2199 | 85.8264 | 98.8235 | 108.1264 | 131.5741 | 151.7468 |  | 163.4858 | 183.1716 | 178.9541 | 103.47 | 126.361 | 156.6289 | 182.6427 | 179.0016 | [7 empty] | 110.881 | 134.3124 | 165.6023 | 185.3567 | 178.407 | 94.3106 | 95.3834 | 166.7305 | 114.9215 | 169.3695 | 119.0278 | 34.7712 | 34.4518 | 98.6769 | 94.7593 | 32.6523 | 34.0971 | 35.3056 | 34.3928 | 34.0059 | 35.7031 | 95.0538 | 112.1936 |  |  | 140.5817 | 164.8245 | 175.037 | 163.7864 | 133.7925 | 95.4833 | [7 empty] | 100.3898 | 108.6682 | 130.8411 | 161.2745 | 178.394 | 170.6751 | 133.0161 | 130.7684 | 159.0625 | 158.5669 | [5 empty] | 125.079 | 133.3027 | 183.021 | 180.2651 |  |  | 101.513 | 131.3002 | 165.57 | 187.8406 | 143.7167 | 95.8128 | 106.62 | 127.8982 | 152.868 |  |  |  | 182.3518 | 110.7481 | 149.6967 | [5 empty] | 127.7939 | 159.5596 | 178.1708 | 175.3676 | 75.638 | 93.2894 | 105.9454 | 124.0382 | 113.5989 | 145.0785 | 77.4217 | 91.4867 | 102.728 | 126.48 | 149.0147 |  | 171.7602 | 188.7779 | 181.0786 | 112.7027 | 137.6007 | 165.8627 | 183.9582 | 176.7814 | [7 empty] | 106.7664 | 139.3305 | 170.996 | 189.3019 |  | 95.8765 | 96.7743 | 96.3276 | 187.1463 | 128.4386 | 62.8051 |  | 22.1543 | 22.6026 | 19.0306 | 19.7892 | 43.8284 | 94.0206 | 80.4988 | 95.6739 | 94.5516 | 96.3758 | 88.9999 | 100.2207 | 113.1261 | 158.2585 | 158.507 | 116.1871 | -0.0058 | -0.0395 | 0.0071 | 0.0342 | -0.0093 | 0.0008 | -0.0393 | -0.0694 | -0.059 | -284.0091 | 0.0652 | -321.0914 | 1.0261 | -316.0665 | 1.0918 | -285.7846 | 1.1309 | -197.8479 | 0.0693 | -245.6809 | 0.0344 |  |  | 95.6592 | 158.3827 | 150.154
2017-12-19 14:42 | 10016.601 |  |  | 74.6378 | 11.7101 | 48.08 | 49.6506 | 26.8386 | 20.6062 | 15.093 | 41.7939 |  |  | -114.4253 | 4.4478 | 50.4493 | 65.5169 | 41.2699 | 17.1429 | 70.0615 | 76.2934 | 8.3252 |  | 159.3 | 118.146 | 146.4309 | 168.9247 | 169.2981 | 149.5505 | 94.1536 |  |  | 135.4868 | 115.4363 | 133.4057 | 110.6504 | 102.0769 | 101.8884 | 102.3749 | 118.947 | 150.1569 | 169.3696 | 166.5642 | 141.711 | 127.262 | 157.8795 | 137.0739 | 83.3723 |  |  |  |  | 127.9584 | 122.4618 | 177.7052 | 171.6741 |  |  | 132.2781 | 133.9773 | 164.7707 | 184.1983 | 98.9425 | 88.8885 | 103.2124 | 122.3762 | 141.4727 |  |  |  | 178.4303 | 132.8474 | 149.0796 | [5 empty] | 137.6914 | 159.369 | 175.1436 | 169.6289 | 80.2983 | 98.8486 | 99.6369 | 117.2167 | 115.5078 | 138.2206 | 85.8294 | 98.8262 | 108.1252 | 131.575 | 151.7412 |  | 163.4763 | 183.162 | 178.9355 | 103.475 | 126.3625 | 156.6229 | 182.6285 | 178.9836 | [7 empty] | 110.8814 | 134.309 | 165.5968 | 185.3421 | 178.3957 | 94.3043 | 95.3795 | 166.7155 | 114.9101 | 169.3612 | 119.0255 | 34.6744 | 34.4743 | 98.6682 | 94.7577 | 32.4935 | 34.0533 | 35.4059 | 34.268 | 34.0248 | 35.4357 | 95.0475 | 112.1881 |  |  | 140.5772 | 164.8156 | 175.0342 | 163.7727 | 133.7907 | 95.4799 | [7 empty] | 100.3856 | 108.6683 | 130.8393 | 161.2664 | 178.3783 | 170.6596 | 133.0042 | 130.7679 | 159.0523 | 158.5562 | [5 empty] | 125.0765 | 133.3029 | 183.0105 | 180.2538 |  |  | 101.5192 | 131.2946 | 165.5688 | 187.8289 | 143.7176 | 95.8156 | 106.6288 | 127.8975 | 152.8577 |  |  |  | 182.3368 | 110.7438 | 149.6924 | [5 empty] | 127.7951 | 159.5566 | 178.1558 | 175.3523 | 75.6342 | 93.2885 | 105.9529 | 124.0363 | 113.5967 | 145.0802 | 77.4302 | 91.4916 | 102.7244 | 126.4753 | 149.0079 |  | 171.7586 | 188.7578 | 181.0584 | 112.7089 | 137.6006 | 165.863 | 183.946 | 176.7653 | [7 empty] | 106.7742 | 139.3312 | 170.9927 | 189.2986 |  | 95.8603 | 96.7575 | 96.3103 | 187.1265 | 128.4213 | 62.7929 |  | 22.151 | 22.6009 | 19.0209 | 19.7728 | 43.8258 | 93.9545 | 80.4876 | 95.6673 | 94.5469 | 96.3694 | 88.9952 | 100.2109 | 113.0905 | 158.2781 | 158.5035 | 116.1398 | -0.0061 | -0.0394 | 0.0071 | 0.0341 | -0.0087 | 0.0012 | -0.0318 | -0.0633 | -0.0513 | -284.0461 | 0.0529 | -321.1437 | 1.0651 | -316.1096 | 1.0959 | -285.7723 | 1.1124 | -197.8479 | 0.0673 | -245.6994 | 0.0591 |  |  | 95.6494 | 158.3908 | 150.1372
2017-12-19 14:42 | 10017.601 |  |  | 74.6716 | 11.6899 | 48.1638 | 49.5685 | 26.752 | 20.6415 | 15.0651 | 41.8137 |  |  | -114.4042 | 4.4664 | 50.4983 | 65.5238 | 41.3445 | 17.1885 | 70.1346 | 76.4184 | 6.4835 |  | 159.2835 | 118.1439 | 146.4166 | 168.9165 | 169.2836 | 149.538 | 94.1329 |  |  | 135.4762 | 115.4267 | 133.3938 | 110.6433 | 102.066 | 101.8821 | 102.3692 | 118.9411 | 150.1523 | 169.3519 | 166.55 | 141.7042 | 127.261 | 157.8663 | 137.0701 | 83.3706 |  |  |  |  | 127.9507 | 122.4613 | 177.6991 | 171.6608 |  |  | 132.2847 | 133.9796 | 164.7617 | 184.1919 | 98.9433 | 88.8983 | 103.2168 | 122.3858 | 141.4721 |  |  |  | 178.4104 | 132.8527 | 149.0674 | [5 empty] | 137.6907 | 159.359 | 175.1348 | 169.6167 | 80.304 | 98.8448 | 99.6327 | 117.2114 | 115.5019 | 138.2186 | 85.8227 | 98.8225 | 108.122 | 131.5623 | 151.7268 |  | 163.4665 | 183.1497 | 178.9194 | 103.4706 | 126.3509 | 156.6094 | 182.6089 | 178.9619 | [7 empty] | 110.8853 | 134.3101 | 165.5913 | 185.331 | 178.3898 | 94.2946 | 95.3668 | 166.6991 | 114.9012 | 169.3431 | 119.0222 | 34.6068 | 34.3956 | 98.6581 | 94.7493 | 32.3262 | 34.0684 | 35.4178 | 34.1471 | 34.1162 | 35.2231 | 95.0366 | 112.175 |  |  | 140.5705 | 164.8046 | 175.0134 | 163.7573 | 133.7843 | 95.4811 | [7 empty] | 100.3771 | 108.6727 | 130.8421 | 161.2621 | 178.3716 | 170.6513 | 133.0038 | 130.7745 | 159.0514 | 158.5489 | [5 empty] | 125.0772 | 133.3091 | 183.0031 | 180.2369 |  |  | 101.5284 | 131.2991 | 165.5687 | 187.8221 | 143.7157 | 95.8182 | 106.6359 | 127.8976 | 152.8518 |  |  |  | 182.3144 | 110.7448 | 149.6785 | [5 empty] | 127.7876 | 159.5544 | 178.1478 | 175.3394 | 75.6374 | 93.2896 | 105.9532 | 124.0367 | 113.6004 | 145.0794 | 77.4249 | 91.4896 | 102.7159 | 126.4681 | 149.0009 |  | 171.7541 | 188.7436 | 181.0374 | 112.7008 | 137.587 | 165.855 | 183.9303 | 176.7513 | [7 empty] | 106.7829 | 139.3403 | 171.0015 | 189.2983 |  | 95.861 | 96.7572 | 96.3096 | 187.1158 | 128.4175 | 62.792 |  | 22.1548 | 22.6026 | 19.0235 | 19.7802 | 43.8318 | 93.895 | 80.4943 | 95.6748 | 94.5487 | 96.3663 | 88.9987 | 100.214 | 113.0648 | 158.2733 | 158.4466 | 116.1598 | -0.0055 | -0.039 | 0.0062 | 0.0339 | -0.0088 | 0.001 | -0.0295 | -0.0607 | -0.0436 | -283.9753 | 0.0447 | -321.113 | 1.0693 | -316.1065 | 1.1021 | -285.7877 | 1.1103 | -197.8018 | 0.0734 | -245.6809 | 0.057 |  |  | 95.6474 | 158.3599 | 150.2249
2017-12-19 14:42 | 10018.6011 |  |  | 74.559 | 11.706 | 48.1825 | 49.6257 | 26.7611 | 20.6101 | 15.13 | 41.8282 |  |  | -114.4058 | 4.4451 | 50.4984 | 65.58 | 41.3019 | 17.1635 | 70.1871 | 76.325 | 7.1129 |  | 159.2689 | 118.144 | 146.405 | 168.9098 | 169.2706 | 149.5322 | 94.1165 |  |  | 135.471 | 115.4186 | 133.3823 | 110.6327 | 102.0596 | 101.895 | 102.3684 | 118.947 | 150.1461 | 169.3396 | 166.5354 | 141.7038 | 127.2695 | 157.8662 | 137.0711 | 83.3858 |  |  |  |  | 127.954 | 122.4651 | 177.6898 | 171.6509 |  |  | 132.2884 | 133.9823 | 164.7598 | 184.1807 | 98.946 | 88.9082 | 103.2225 | 122.3893 | 141.459 |  |  |  | 178.3994 | 132.8477 | 149.0629 | [5 empty] | 137.6956 | 159.3559 | 175.1241 | 169.6073 | 80.3036 | 98.8532 | 99.6366 | 117.2113 | 115.5059 | 138.2194 | 85.8234 | 98.8251 | 108.126 | 131.5591 | 151.7217 |  | 163.4635 | 183.1441 | 178.9156 | 103.4703 | 126.3528 | 156.6031 | 182.5934 | 178.9517 | [7 empty] | 110.885 | 134.309 | 165.5841 | 185.3176 | 178.3752 | 94.2872 | 95.3592 | 166.6968 | 114.9023 | 169.3237 | 119.0119 | 34.5663 | 34.3343 | 98.6483 | 94.7412 | 32.137 | 34.1463 | 35.3746 | 34.0805 | 34.2928 | 35.2714 | 95.0315 | 112.1654 |  |  | 140.5682 | 164.7959 | 174.995 | 163.7415 | 133.7762 | 95.4882 | [7 empty] | 100.3757 | 108.6761 | 130.8359 | 161.2517 | 178.3537 | 170.634 | 133.0053 | 130.7687 | 159.0489 | 158.5379 | [5 empty] | 125.0697 | 133.3055 | 182.9895 | 180.2171 |  |  | 101.5263 | 131.3069 | 165.565 | 187.8103 | 143.7066 | 95.8172 | 106.6312 | 127.8967 | 152.8514 |  |  |  | 182.2944 | 110.7448 | 149.6596 | [5 empty] | 127.7787 | 159.5438 | 178.1319 | 175.3247 | 75.6398 | 93.2862 | 105.9516 | 124.0286 | 113.6008 | 145.0777 | 77.4197 | 91.4918 | 102.7133 | 126.4735 | 148.9904 |  | 171.7453 | 188.736 | 181.0308 | 112.7017 | 137.5842 | 165.8448 | 183.9193 | 176.7363 | [7 empty] | 106.7818 | 139.3395 | 170.9985 | 189.2858 |  | 95.8523 | 96.7511 | 96.3069 | 187.1013 | 128.4015 | 62.7866 |  | 22.1532 | 22.5985 | 19.0257 | 19.7858 | 43.8354 | 93.8893 | 80.492 | 95.6485 | 94.5403 | 96.3528 | 88.9981 | 100.2011 | 112.9839 | 158.2145 | 158.4918 | 116.2121 | -0.0055 | -0.0394 | 0.0063 | 0.034 | -0.0085 | 0.0009 | -0.0471 | -0.064 | -0.0445 | -284.0153 | 0.0324 | -321.1007 | 1.0426 | -316.1219 | 1.1062 | -285.8062 | 1.1124 | -197.8079 | 0.0734 | -245.6625 | 0.0488 |  |  | 95.6373 | 158.3531 | 150.246
2017-12-19 14:42 | 10019.6011 |  |  | 74.6625 | 11.7943 | 48.1546 | 49.5917 | 26.6855 | 20.6782 | 15.1151 | 41.8395 |  |  | -114.4294 | 4.4939 | 50.5667 | 65.55 | 41.3605 | 17.1158 | 70.1887 | 76.4228 | 3.867 |  | 159.2529 | 118.1428 | 146.3988 | 168.8941 | 169.2563 | 149.5237 | 94.1049 |  |  | 135.4605 | 115.41 | 133.3726 | 110.6268 | 102.0536 | 101.901 | 102.3697 | 118.9448 | 150.139 | 169.3304 | 166.5193 | 141.7014 | 127.2708 | 157.8587 | 137.0635 | 83.3811 |  |  |  |  | 127.9549 | 122.4632 | 177.6743 | 171.637 |  |  | 132.2801 | 133.9791 | 164.7495 | 184.1565 | 98.9382 | 88.904 | 103.2244 | 122.3846 | 141.4545 |  |  |  | 178.3953 | 132.8339 | 149.0588 | [5 empty] | 137.6878 | 159.3504 | 175.1123 | 169.5959 | 80.3024 | 98.8563 | 99.6406 | 117.2126 | 115.5082 | 138.2153 | 85.829 | 98.8275 | 108.1273 | 131.5675 | 151.7145 |  | 163.4566 | 183.132 | 178.9082 | 103.467 | 126.355 | 156.5977 | 182.5804 | 178.9447 | [7 empty] | 110.8883 | 134.3095 | 165.5797 | 185.3005 | 178.359 | 94.2836 | 95.3586 | 166.6885 | 114.9012 | 169.3162 | 119.0059 | 34.5261 | 34.6125 | 98.6385 | 94.7285 | 32.0143 | 34.3226 | 35.3333 | 34.0867 | 34.5275 | 35.4367 | 95.0194 | 112.1522 |  |  | 140.5684 | 164.7835 | 174.9895 | 163.7256 | 133.761 | 95.4893 | [7 empty] | 100.3754 | 108.6705 | 130.834 | 161.2409 | 178.3396 | 170.6166 | 132.9927 | 130.7686 | 159.0438 | 158.5213 | [5 empty] | 125.0702 | 133.3012 | 182.971 | 180.1945 |  |  | 101.5179 | 131.3044 | 165.5548 | 187.7902 | 143.7014 | 95.8177 | 106.6261 | 127.8962 | 152.8432 |  |  |  | 182.2858 | 110.7466 | 149.6584 | [5 empty] | 127.7806 | 159.5338 | 178.12 | 175.3162 | 75.6464 | 93.2884 | 105.9609 | 124.0323 | 113.5933 | 145.0776 | 77.421 | 91.4965 | 102.7184 | 126.4777 | 148.9749 |  | 171.7402 | 188.7292 | 181.0148 | 112.7055 | 137.5828 | 165.8364 | 183.9125 | 176.7195 | [7 empty] | 106.7805 | 139.3337 | 170.9893 | 189.2749 |  | 95.8378 | 96.7366 | 96.2968 | 187.0893 | 128.3816 | 62.7725 |  | 22.1442 | 22.5946 | 19.0202 | 19.7801 | 43.8338 | 93.9237 | 80.4801 | 95.6509 | 94.5404 | 96.3484 | 88.9977 | 100.2042 | 113.0096 | 158.1383 | 158.4793 | 116.146 | -0.0059 | -0.0394 | 0.0069 | 0.0338 | -0.0089 | 0.0006 | -0.0419 | -0.0629 | -0.0298 | -283.9968 | 0.02 | -321.1068 | 1.0569 | -316.0819 | 1.0939 | -285.8123 | 1.1103 | -197.811 | 0.0652 | -245.6748 | 0.0467 |  |  | 95.6316 | 158.3088 | 150.3052
2017-12-19 14:42 | 10020.6012 |  |  | 74.6183 | 11.7257 | 48.1267 | 49.5502 | 26.8219 | 20.7202 | 15.1298 | 41.8096 |  |  | -114.3379 | 4.4918 | 50.6189 | 65.5885 | 41.3361 | 17.1005 | 70.1991 | 76.3076 | 4.5621 |  | 159.2426 | 118.138 | 146.3865 | 168.8817 | 169.2383 | 149.5128 | 94.0984 |  |  | 135.4485 | 115.4039 | 133.3626 | 110.6181 | 102.0458 | 101.8958 | 102.3719 | 118.9326 | 150.1319 | 169.3194 | 166.503 | 141.6924 | 127.2597 | 157.8388 | 137.0523 | 83.3696 |  |  |  |  | 127.9517 | 122.458 | 177.662 | 171.6263 |  |  | 132.2742 | 133.9822 | 164.743 | 184.133 | 98.9239 | 88.8944 | 103.2237 | 122.3791 | 141.4497 |  |  |  | 178.3803 | 132.8204 | 149.0477 | [5 empty] | 137.6737 | 159.3411 | 175.0934 | 169.5746 | 80.2955 | 98.8494 | 99.634 | 117.2115 | 115.4985 | 138.2133 | 85.825 | 98.8248 | 108.1223 | 131.5581 | 151.7062 |  | 163.4442 | 183.1117 | 178.8856 | 103.4601 | 126.3524 | 156.5913 | 182.5682 | 178.9317 | [7 empty] | 110.8891 | 134.3008 | 165.5682 | 185.2864 | 178.3403 | 94.2808 | 95.3578 | 166.675 | 114.8958 | 169.3124 | 119.0074 | 34.6705 | 34.867 | 98.6346 | 94.7207 | 31.9638 | 34.4696 | 35.3164 | 34.1308 | 34.8236 | 35.6109 | 95.0098 | 112.1476 |  |  | 140.565 | 164.7769 | 174.9827 | 163.7173 | 133.7534 | 95.4904 | [7 empty] | 100.3705 | 108.6708 | 130.8389 | 161.24 | 178.3393 | 170.6111 | 132.9945 | 130.7765 | 159.0428 | 158.5122 | [5 empty] | 125.0776 | 133.3047 | 182.9582 | 180.1822 |  |  | 101.521 | 131.2979 | 165.5459 | 187.776 | 143.6986 | 95.8225 | 106.6313 | 127.8968 | 152.8336 |  |  |  | 182.2699 | 110.7473 | 149.6609 | [5 empty] | 127.7829 | 159.5289 | 178.1093 | 175.3032 | 75.6501 | 93.297 | 105.9608 | 124.033 | 113.588 | 145.0713 | 77.4263 | 91.4903 | 102.7257 | 126.4722 | 148.9692 |  | 171.7359 | 188.7205 | 180.9954 | 112.7106 | 137.5788 | 165.8332 | 183.8964 | 176.7064 | [7 empty] | 106.7723 | 139.3269 | 170.9737 | 189.2537 |  | 95.8307 | 96.7264 | 96.2859 | 187.0789 | 128.3813 | 62.7626 |  | 22.144 | 22.5973 | 19.0181 | 19.7815 | 43.8357 | 93.9777 | 80.4777 | 95.6544 | 94.5399 | 96.3393 | 89.0026 | 100.2097 | 113.0245 | 158.1903 | 158.5197 | 116.2126 | -0.0061 | -0.0394 | 0.007 | 0.0333 | -0.0091 | 0.0004 | -0.0422 | -0.0626 | -0.0682 | -284.0184 | 0.0324 | -321.0822 | 1.0426 | -316.1126 | 1.0898 | -285.8246 | 1.1021 | -197.8141 | 0.0693 | -245.6655 | 0.0406 |  |  | 95.6269 | 158.355 | 150.2967
2017-12-19 14:42 | 10021.6013 |  |  | 74.7007 | 11.6925 | 48.1318 | 49.8332 | 26.8474 | 20.6844 | 15.1133 | 41.8686 |  |  | -114.3564 | 4.5607 | 50.6487 | 65.6369 | 41.3491 | 17.1679 | 70.2498 | 76.3807 | 6.9894 |  | 159.2364 | 118.1372 | 146.3824 | 168.8658 | 169.2256 | 149.5152 | 94.093 |  |  | 135.4453 | 115.4037 | 133.3529 | 110.6149 | 102.0439 | 101.8905 | 102.3752 | 118.9379 | 150.1252 | 169.3142 | 166.4964 | 141.6884 | 127.2607 | 157.8386 | 137.0479 | 83.3838 |  |  |  |  | 127.9516 | 122.4599 | 177.6521 | 171.6273 |  |  | 132.2747 | 133.9819 | 164.7369 | 184.1202 | 98.9273 | 88.8901 | 103.2231 | 122.374 | 141.44 |  |  |  | 178.3622 | 132.8237 | 149.0399 | [5 empty] | 137.6744 | 159.3419 | 175.0879 | 169.565 | 80.2966 | 98.8466 | 99.6399 | 117.2125 | 115.4986 | 138.2139 | 85.8235 | 98.8325 | 108.1257 | 131.5497 | 151.7072 |  | 163.4455 | 183.1015 | 178.8704 | 103.4676 | 126.3632 | 156.5918 | 182.5615 | 178.9248 | [7 empty] | 110.8786 | 134.2874 | 165.559 | 185.2636 | 178.318 | 94.2735 | 95.3527 | 166.6669 | 114.8919 | 169.2945 | 118.9977 | 34.933 | 34.812 | 98.6264 | 94.7196 | 31.8787 | 34.3749 | 35.3633 | 34.2628 | 35.0762 | 35.769 | 95.001 | 112.1439 |  |  | 140.5693 | 164.7765 | 174.966 | 163.7089 | 133.7535 | 95.495 | [7 empty] | 100.3669 | 108.6784 | 130.8346 | 161.2367 | 178.333 | 170.5936 | 133 | 130.773 | 159.0342 | 158.5104 | [5 empty] | 125.0722 | 133.3046 | 182.9497 | 180.1708 |  |  | 101.5236 | 131.2993 | 165.5408 | 187.7692 | 143.6878 | 95.8278 | 106.6323 | 127.8952 | 152.8301 |  |  |  | 182.2554 | 110.746 | 149.6496 | [5 empty] | 127.7828 | 159.5177 | 178.0936 | 175.2893 | 75.6501 | 93.2982 | 105.9577 | 124.0264 | 113.5914 | 145.0741 | 77.4404 | 91.4868 | 102.7354 | 126.4657 | 148.9705 |  | 171.7289 | 188.7121 | 180.9872 | 112.7133 | 137.575 | 165.8222 | 183.8762 | 176.6931 | [7 empty] | 106.7622 | 139.3158 | 170.9572 | 189.2277 |  | 95.8222 | 96.7176 | 96.2802 | 187.0602 | 128.3777 | 62.7578 |  | 22.1465 | 22.6 | 19.021 | 19.783 | 43.841 | 94.0301 | 80.4786 | 95.6419 | 94.5325 | 96.3442 | 89.0066 | 100.2087 | 112.9765 | 158.1071 | 158.4306 | 116.1531 | -0.0058 | -0.0391 | 0.0072 | 0.0346 | -0.0092 | 0.0009 | -0.032 | -0.0632 | -0.0423 | -284.0184 | 0.0508 | -321.116 | 1.0569 | -316.1065 | 1.0836 | -285.8338 | 1.1206 | -197.8233 | 0.0693 | -245.6963 | 0.057 |  |  | 95.6206 | 158.2688 | 150.4745
2017-12-19 14:42 | 10022.6013 |  |  | 74.7271 | 11.7267 | 48.0843 | 49.6589 | 26.816 | 20.6735 | 15.0949 | 41.8706 |  |  | -114.3618 | 4.4942 | 50.4712 | 65.5546 | 41.2936 | 17.1534 | 70.1653 | 76.3608 | 7.8789 |  | 159.227 | 118.1448 | 146.3839 | 168.8607 | 169.2196 | 149.5179 | 94.089 |  |  | 135.4421 | 115.4058 | 133.3473 | 110.6175 | 102.0368 | 101.8874 | 102.3705 | 118.9409 | 150.1204 | 169.2974 | 166.4824 | 141.6819 | 127.2716 | 157.844 | 137.0413 | 83.3676 |  |  |  |  | 127.946 | 122.4578 | 177.6329 | 171.613 |  |  | 132.2697 | 133.9787 | 164.7274 | 184.1169 | 98.9405 | 88.9038 | 103.2205 | 122.3703 | 141.4362 |  |  |  | 178.3378 | 132.8369 | 149.0291 | [5 empty] | 137.6717 | 159.3403 | 175.0818 | 169.5586 | 80.3006 | 98.844 | 99.6448 | 117.2038 | 115.5048 | 138.2162 | 85.8319 | 98.832 | 108.1335 | 131.5491 | 151.7012 |  | 163.445 | 183.0962 | 178.8662 | 103.4675 | 126.3733 | 156.5905 | 182.555 | 178.9178 | [7 empty] | 110.8787 | 134.2971 | 165.5523 | 185.2486 | 178.3112 | 94.2622 | 95.3459 | 166.6526 | 114.8777 | 169.2867 | 118.992 | 35.1141 | 34.5787 | 98.6163 | 94.7164 | 31.7636 | 34.2419 | 35.3007 | 34.3377 | 35.338 | 35.7387 | 94.9941 | 112.1294 |  |  | 140.5788 | 164.7747 | 174.9599 | 163.6979 | 133.7523 | 95.4988 | [7 empty] | 100.3711 | 108.6865 | 130.8331 | 161.23 | 178.3189 | 170.5755 | 132.9954 | 130.7706 | 159.0296 | 158.5026 | [5 empty] | 125.0702 | 133.2994 | 182.9365 | 180.1527 |  |  | 101.5195 | 131.3044 | 165.5356 | 187.75 | 143.6791 | 95.8252 | 106.6324 | 127.8933 | 152.8214 |  |  |  | 182.2403 | 110.7473 | 149.6425 | [5 empty] | 127.7857 | 159.5137 | 178.0818 | 175.2784 | 75.655 | 93.2962 | 105.9641 | 124.0293 | 113.594 | 145.0717 | 77.4376 | 91.4985 | 102.7341 | 126.4646 | 148.9671 |  | 171.723 | 188.6993 | 180.979 | 112.7147 | 137.5703 | 165.8104 | 183.8665 | 176.6817 | [7 empty] | 106.7643 | 139.3142 | 170.9496 | 189.2185 |  | 95.8185 | 96.7092 | 96.2741 | 187.0457 | 128.3703 | 62.7499 |  | 22.1434 | 22.5944 | 19.0123 | 19.7827 | 43.8404 | 94.0753 | 80.476 | 95.6375 | 94.5217 | 96.3406 | 89.0073 | 100.2211 | 112.9666 | 158.1162 | 158.4166 | 116.1371 | -0.0058 | -0.0391 | 0.0069 | 0.0342 | -0.0087 | 0.0008 | -0.0524 | -0.0636 | -0.0622 | -283.966 | 0.0426 | -321.1407 | 1.0446 | -316.1096 | 1.0959 | -285.8154 | 1.1124 | -197.8295 | 0.0755 | -245.6809 | 0.0508 |  |  | 95.6137 | 158.2664 | 150.2664
2017-12-19 14:42 | 10023.6014 |  |  | 74.7392 | 11.7016 | 48.1262 | 49.6417 | 26.7741 | 20.5735 | 15.0847 | 41.8619 |  |  | -114.2227 | 4.486 | 50.4094 | 65.5309 | 41.2205 | 17.1532 | 70.2186 | 76.4066 | 4.0158 |  | 159.2066 | 118.1399 | 146.3759 | 168.8461 | 169.2001 | 149.5032 | 94.0819 |  |  | 135.4264 | 115.3986 | 133.3345 | 110.6075 | 102.025 | 101.8889 | 102.3662 | 118.9366 | 150.1165 | 169.2831 | 166.463 | 141.6744 | 127.2712 | 157.8392 | 137.0316 | 83.3438 |  |  |  |  | 127.9375 | 122.4464 | 177.6162 | 171.5901 |  |  | 132.269 | 133.9843 | 164.728 | 184.1119 | 98.9559 | 88.9217 | 103.2259 | 122.3788 | 141.4407 |  |  |  | 178.3173 | 132.8395 | 149.0256 | [5 empty] | 137.6731 | 159.3326 | 175.0665 | 169.5447 | 80.3044 | 98.8455 | 99.6554 | 117.1922 | 115.5078 | 138.2239 | 85.8358 | 98.8285 | 108.1405 | 131.5514 | 151.6925 |  | 163.4418 | 183.0864 | 178.8554 | 103.4652 | 126.3728 | 156.5798 | 182.5455 | 178.9045 | [7 empty] | 110.8806 | 134.3008 | 165.5444 | 185.242 | 178.3037 | 94.263 | 95.3429 | 166.6448 | 114.8747 | 169.2873 | 118.9985 | 35.188 | 34.3385 | 98.6138 | 94.7121 | 31.7245 | 34.261 | 35.0998 | 34.1982 | 35.7757 | 35.5046 | 94.9908 | 112.1223 |  |  | 140.5817 | 164.7694 | 174.9528 | 163.6948 | 133.7519 | 95.5024 | [7 empty] | 100.372 | 108.6851 | 130.8304 | 161.2148 | 178.2975 | 170.5638 | 132.9838 | 130.7642 | 159.0233 | 158.4907 | [5 empty] | 125.068 | 133.2909 | 182.9114 | 180.1326 |  |  | 101.5144 | 131.2967 | 165.5237 | 187.7269 | 143.6676 | 95.8164 | 106.6286 | 127.8862 | 152.8043 |  |  |  | 182.2217 | 110.7445 | 149.6351 | [5 empty] | 127.7829 | 159.5131 | 178.0699 | 175.2625 | 75.6542 | 93.3009 | 105.9652 | 124.0273 | 113.5844 | 145.0648 | 77.4293 | 91.5047 | 102.7327 | 126.4645 | 148.963 |  | 171.715 | 188.684 | 180.963 | 112.7102 | 137.5739 | 165.8035 | 183.8557 | 176.6632 | [7 empty] | 106.7701 | 139.3114 | 170.9415 | 189.2098 |  | 95.8129 | 96.7046 | 96.2659 | 187.0354 | 128.3648 | 62.7426 |  | 22.1434 | 22.5909 | 19.0118 | 19.7862 | 43.8448 | 94.1107 | 80.4673 | 95.6253 | 94.518 | 96.331 | 89.0114 | 100.2114 | 112.9789 | 158.0872 | 158.3413 | 116.1027 | -0.0059 | -0.0392 | 0.0066 | 0.0347 | -0.009 | 0.001 | -0.0234 | -0.0647 | -0.0449 | -283.9814 | 0.0221 | -321.0637 | 1.0426 | -316.1373 | 1.1001 | -285.8677 | 1.1124 | -197.7956 | 0.055 | -245.6655 | 0.0385 |  |  | 95.608 | 158.2142 | 150.2026
2017-12-19 14:42 | 10024.6014 |  |  | 74.6516 | 11.7436 | 48.0683 | 49.6304 | 26.85 | 20.6156 | 15.1636 | 41.8841 |  |  | -114.3468 | 4.7037 | 50.4086 | 65.4661 | 41.2763 | 17.1904 | 70.2624 | 76.442 | 4.0113 |  | 159.1957 | 118.1332 | 146.3689 | 168.8292 | 169.1826 | 149.4834 | 94.0833 |  |  | 135.4198 | 115.3888 | 133.328 | 110.5969 | 102.0206 | 101.8929 | 102.3756 | 118.9312 | 150.1119 | 169.2781 | 166.4505 | 141.6718 | 127.2625 | 157.8265 | 137.0294 | 83.3354 |  |  |  |  | 127.9352 | 122.4479 | 177.6002 | 171.5671 |  |  | 132.2662 | 133.9802 | 164.7179 | 184.0933 | 98.9519 | 88.9219 | 103.2284 | 122.3755 | 141.4419 |  |  |  | 178.3085 | 132.8317 | 149.0266 | [5 empty] | 137.6725 | 159.3273 | 175.0505 | 169.5308 | 80.3077 | 98.8489 | 99.6745 | 117.185 | 115.5079 | 138.2197 | 85.8288 | 98.8301 | 108.1417 | 131.5541 | 151.6878 |  | 163.4325 | 183.0688 | 178.8345 | 103.4643 | 126.3632 | 156.5696 | 182.5235 | 178.8894 | [7 empty] | 110.8693 | 134.2896 | 165.5406 | 185.2258 | 178.2831 | 94.2584 | 95.335 | 166.6306 | 114.8776 | 169.2759 | 118.9916 | 35.3052 | 34.1601 | 98.6076 | 94.7087 | 31.7112 | 34.2602 | 34.9383 | 34.0206 | 36.1263 | 35.2965 | 94.9854 | 112.1195 |  |  | 140.5782 | 164.7579 | 174.9383 | 163.686 | 133.7584 | 95.5042 | [7 empty] | 100.3719 | 108.6805 | 130.8225 | 161.2005 | 178.2814 | 170.5455 | 132.978 | 130.7636 | 159.0132 | 158.473 | [5 empty] | 125.0599 | 133.2879 | 182.8985 | 180.1188 |  |  | 101.5176 | 131.2932 | 165.5232 | 187.7196 | 143.6622 | 95.822 | 106.6345 | 127.8816 | 152.7995 |  |  |  | 182.2133 | 110.7481 | 149.6307 | [5 empty] | 127.7819 | 159.5114 | 178.0651 | 175.2541 | 75.66 | 93.3067 | 105.9719 | 124.0241 | 113.5775 | 145.0653 | 77.4415 | 91.5101 | 102.7332 | 126.4656 | 148.9599 |  | 171.7074 | 188.6731 | 180.9446 | 112.6994 | 137.5767 | 165.7988 | 183.836 | 176.6448 | [7 empty] | 106.7761 | 139.3101 | 170.9368 | 189.1935 |  | 95.8033 | 96.7023 | 96.2573 | 187.0233 | 128.3523 | 62.7339 |  | 22.1387 | 22.5992 | 19.0145 | 19.7785 | 43.8477 | 94.1434 | 80.4594 | 95.6222 | 94.508 | 96.3206 | 89.0069 | 100.2118 | 112.9459 | 158.0769 | 158.2905 | 116.1395 | -0.006 | -0.0391 | 0.0068 | 0.0339 | -0.0089 | 0.0012 | -0.0332 | -0.065 | -0.0353 | -283.9907 | 0.0303 | -321.0945 | 1.0282 | -316.0788 | 1.0898 | -285.8554 | 1.1185 | -197.8202 | 0.0611 | -245.6501 | 0.0262 |  |  | 95.6009 | 158.1837 | 150.3464
2017-12-19 14:42 | 10025.6015 |  |  | 74.7278 | 11.7454 | 48.185 | 49.7184 | 26.8043 | 20.694 | 15.1332 | 41.9019 |  |  | -114.3605 | 4.7363 | 50.4302 | 65.512 | 41.3426 | 17.1295 | 70.2522 | 76.427 | 1.2217 |  | 159.1795 | 118.1335 | 146.364 | 168.8171 | 169.1748 | 149.4696 | 94.0874 |  |  | 135.4161 | 115.3823 | 133.3252 | 110.5878 | 102.0182 | 101.8872 | 102.3782 | 118.9316 | 150.0997 | 169.2592 | 166.4368 | 141.6656 | 127.2516 | 157.8131 | 137.0288 | 83.3159 |  |  |  |  | 127.933 | 122.4504 | 177.5827 | 171.5466 |  |  | 132.2652 | 133.9784 | 164.7111 | 184.0761 | 98.9432 | 88.9245 | 103.2263 | 122.3706 | 141.4321 |  |  |  | 178.298 | 132.8273 | 149.0188 | [5 empty] | 137.6684 | 159.3207 | 175.0453 | 169.5191 | 80.3051 | 98.8485 | 99.6837 | 117.1728 | 115.5074 | 138.2154 | 85.8244 | 98.8232 | 108.1335 | 131.5523 | 151.6808 |  | 163.4196 | 183.0578 | 178.8136 | 103.4573 | 126.355 | 156.5594 | 182.5065 | 178.8655 | [7 empty] | 110.865 | 134.2886 | 165.5372 | 185.2143 | 178.2643 | 94.2498 | 95.3286 | 166.6161 | 114.8707 | 169.2659 | 118.9852 | 35.5149 | 34.0015 | 98.5981 | 94.6997 | 31.6393 | 34.1402 | 34.9376 | 33.8647 | 36.1982 | 35.2656 | 94.9776 | 112.1134 |  |  | 140.5684 | 164.743 | 174.9222 | 163.6666 | 133.7565 | 95.5098 | [7 empty] | 100.3753 | 108.6793 | 130.8178 | 161.1996 | 178.2693 | 170.5354 | 132.9769 | 130.7717 | 159.0089 | 158.4658 | [5 empty] | 125.0614 | 133.294 | 182.8944 | 180.1103 |  |  | 101.5258 | 131.298 | 165.5191 | 187.709 | 143.6593 | 95.8266 | 106.6422 | 127.8785 | 152.8049 |  |  |  | 182.1997 | 110.7494 | 149.6302 | [5 empty] | 127.7828 | 159.5021 | 178.0552 | 175.2425 | 75.6688 | 93.3092 | 105.9731 | 124.0282 | 113.5811 | 145.0593 | 77.4468 | 91.5091 | 102.7271 | 126.4663 | 148.949 |  | 171.7034 | 188.6612 | 180.9305 | 112.6969 | 137.5716 | 165.7924 | 183.8149 | 176.6297 | [7 empty] | 106.7778 | 139.3103 | 170.9243 | 189.1775 |  | 95.799 | 96.6991 | 96.2571 | 187.0095 | 128.3445 | 62.726 |  | 22.1408 | 22.608 | 19.0117 | 19.7769 | 43.8487 | 94.1665 | 80.461 | 95.6125 | 94.5 | 96.3094 | 89.0107 | 100.2083 | 112.9591 | 158.1034 | 158.265 | 116.1638 | -0.0058 | -0.039 | 0.0065 | 0.0331 | -0.0095 | 0.0004 | -0.0225 | -0.0644 | -0.056 | -284.0153 | 0.0467 | -321.1253 | 1.0343 | -316.1249 | 1.0939 | -285.8369 | 1.1185 | -197.8172 | 0.0755 | -245.684 | 0.0426 |  |  | 95.5944 | 158.1842 | 150.4319
2017-12-19 14:42 | 10026.6016 |  |  | 74.6033 | 11.7899 | 48.1644 | 49.6897 | 26.8437 | 20.6947 | 15.1325 | 41.939 |  |  | -114.3997 | 4.7759 | 50.5568 | 65.6663 | 41.3173 | 17.1914 | 70.2425 | 76.4501 | -0.7098 |  | 159.1628 | 118.1332 | 146.3518 | 168.801 | 169.1586 | 149.4675 | 94.0866 |  |  | 135.4044 | 115.3766 | 133.3183 | 110.5798 | 102.011 | 101.8867 | 102.3767 | 118.9336 | 150.0982 | 169.2463 | 166.4285 | 141.6645 | 127.251 | 157.8068 | 137.0288 | 83.2946 |  |  |  |  | 127.9306 | 122.4486 | 177.5759 | 171.5321 |  |  | 132.2606 | 133.9781 | 164.7051 | 184.0689 | 98.9399 | 88.9217 | 103.2303 | 122.3706 | 141.4256 |  |  |  | 178.2815 | 132.8218 | 149.0101 | [5 empty] | 137.6646 | 159.3121 | 175.0363 | 169.5132 | 80.3061 | 98.8506 | 99.6841 | 117.1654 | 115.5143 | 138.211 | 85.829 | 98.8217 | 108.129 | 131.5452 | 151.6688 |  | 163.4142 | 183.047 | 178.8019 | 103.4546 | 126.3483 | 156.5536 | 182.4969 | 178.8432 | [7 empty] | 110.8691 | 134.2969 | 165.5241 | 185.2043 | 178.2474 | 94.2411 | 95.3192 | 166.6064 | 114.8622 | 169.2464 | 118.9856 | 35.4926 | 33.9111 | 98.5902 | 94.695 | 31.5587 | 34.0918 | 35.0114 | 33.769 | 36.0188 | 35.4878 | 94.9684 | 112.1056 |  |  | 140.5648 | 164.7375 | 174.9043 | 163.6552 | 133.7461 | 95.5128 | [7 empty] | 100.3831 | 108.6819 | 130.8079 | 161.1928 | 178.2478 | 170.5209 | 132.9647 | 130.7718 | 159.0016 | 158.4562 | [5 empty] | 125.0577 | 133.2908 | 182.8809 | 180.0899 |  |  | 101.5233 | 131.2939 | 165.5014 | 187.694 | 143.6435 | 95.8255 | 106.6407 | 127.8735 | 152.7959 |  |  |  | 182.1793 | 110.7385 | 149.6192 | [5 empty] | 127.7837 | 159.4872 | 178.0355 | 175.2262 | 75.6675 | 93.3093 | 105.9675 | 124.0218 | 113.5822 | 145.049 | 77.4455 | 91.5008 | 102.7249 | 126.4633 | 148.9393 |  | 171.7005 | 188.6483 | 180.9181 | 112.6974 | 137.5631 | 165.7797 | 183.7973 | 176.6131 | [7 empty] | 106.7678 | 139.3084 | 170.9149 | 189.1643 |  | 95.7889 | 96.6873 | 96.2448 | 186.9874 | 128.3365 | 62.719 |  | 22.1376 | 22.6018 | 19.0108 | 19.7743 | 43.843 | 94.1218 | 80.457 | 95.6059 | 94.4978 | 96.3058 | 89.0096 | 100.2108 | 112.9567 | 158.0481 | 158.2154 | 116.1334 | -0.0056 | -0.0395 | 0.0067 | 0.0336 | -0.0089 | 0.0005 | -0.055 | -0.0608 | -0.0464 | -284.0153 | 0.0529 | -321.2053 | 1.0795 | -316.1865 | 1.0959 | -285.88 | 1.1083 | -197.7987 | 0.0837 | -245.724 | 0.0714 |  |  | 95.5863 | 158.1318 | 150.5551
2017-12-19 14:42 | 10027.6016 |  |  | 74.6727 | 11.7825 | 48.2044 | 49.8345 | 26.8915 | 20.6579 | 15.0926 | 41.8622 |  |  | -114.2769 | 4.8613 | 50.5726 | 65.7271 | 41.3739 | 17.2218 | 70.3212 | 76.5753 | -3.3362 |  | 159.1557 | 118.1376 | 146.353 | 168.8031 | 169.1493 | 149.4666 | 94.1053 |  |  | 135.4044 | 115.3783 | 133.3146 | 110.5809 | 102.0087 | 101.8959 | 102.3788 | 118.9289 | 150.0927 | 169.2338 | 166.4174 | 141.6547 | 127.2582 | 157.8009 | 137.0236 | 83.2785 |  |  |  |  | 127.9271 | 122.449 | 177.5691 | 171.5208 |  |  | 132.2585 | 133.9804 | 164.6943 | 184.0625 | 98.9408 | 88.9205 | 103.2332 | 122.3699 | 141.4182 |  |  |  | 178.261 | 132.8062 | 149.0001 | [5 empty] | 137.6583 | 159.3013 | 175.0177 | 169.5001 | 80.3043 | 98.8462 | 99.681 | 117.1621 | 115.5228 | 138.2152 | 85.8342 | 98.8237 | 108.1353 | 131.5399 | 151.6633 |  | 163.4112 | 183.0341 | 178.7899 | 103.4608 | 126.3452 | 156.5488 | 182.4837 | 178.8344 | [7 empty] | 110.8663 | 134.2932 | 165.5118 | 185.1909 | 178.2333 | 94.2323 | 95.3106 | 166.5903 | 114.8558 | 169.2163 | 118.9717 | 35.3859 | 33.876 | 98.5869 | 94.6851 | 31.5352 | 34.0637 | 34.8858 | 33.7738 | 35.8126 | 35.6663 | 94.9597 | 112.0957 |  |  | 140.5694 | 164.7304 | 174.893 | 163.6463 | 133.7487 | 95.5151 | [7 empty] | 100.3898 | 108.691 | 130.8083 | 161.1855 | 178.2301 | 170.5077 | 132.9625 | 130.764 | 159.0011 | 158.4403 | [5 empty] | 125.0523 | 133.2912 | 182.8644 | 180.0714 |  |  | 101.5172 | 131.2995 | 165.5009 | 187.6797 | 143.6343 | 95.8306 | 106.6353 | 127.876 | 152.7804 |  |  |  | 182.1658 | 110.731 | 149.609 | [5 empty] | 127.7785 | 159.4803 | 178.0241 | 175.2084 | 75.6662 | 93.3096 | 105.9722 | 124.0178 | 113.5808 | 145.0503 | 77.4393 | 91.5061 | 102.7274 | 126.4649 | 148.9365 |  | 171.6972 | 188.6378 | 180.9093 | 112.7044 | 137.5592 | 165.7703 | 183.7891 | 176.6026 | [7 empty] | 106.7688 | 139.3039 | 170.9157 | 189.1572 |  | 95.7737 | 96.6766 | 96.2318 | 186.9697 | 128.3198 | 62.7048 |  | 22.1291 | 22.5925 | 19.0076 | 19.7738 | 43.8416 | 94.0695 | 80.4477 | 95.6023 | 94.4899 | 96.3005 | 89.0126 | 100.2076 | 112.9551 | 158.1257 | 158.2872 | 116.0859 | -0.0054 | -0.0392 | 0.0074 | 0.0345 | -0.0088 | 0.0007 | -0.0276 | -0.0638 | -0.046 | -283.9845 | 0.0283 | -321.1437 | 1.061 | -316.1773 | 1.135 | -285.9169 | 1.1124 | -197.8264 | 0.0652 | -245.6686 | 0.0591 |  |  | 95.5772 | 158.2065 | 150.7012
2017-12-19 14:42 | 10028.6017 |  |  | 74.7477 | 11.8313 | 48.2154 | 49.6827 | 26.8328 | 20.6607 | 15.1762 | 41.9633 |  |  | -114.2175 | 4.5489 | 50.5417 | 65.6745 | 41.294 | 17.1745 | 70.2845 | 76.4821 | -0.0047 |  | 159.1443 | 118.1402 | 146.3567 | 168.7934 | 169.1403 | 149.4583 | 94.1415 |  |  | 135.4014 | 115.3779 | 133.3079 | 110.5762 | 102.0056 | 101.8909 | 102.3762 | 118.921 | 150.0776 | 169.2126 | 166.4015 | 141.6401 | 127.2516 | 157.7902 | 137.0128 | 83.2693 |  |  |  |  | 127.9203 | 122.4435 | 177.5532 | 171.5089 |  |  | 132.2536 | 133.9726 | 164.6848 | 184.039 | 98.9419 | 88.9236 | 103.2344 | 122.3663 | 141.4136 |  |  |  | 178.2408 | 132.8026 | 148.9821 | [5 empty] | 137.6442 | 159.2926 | 175.0061 | 169.4816 | 80.3005 | 98.8382 | 99.6764 | 117.1491 | 115.5194 | 138.2169 | 85.8382 | 98.8209 | 108.1391 | 131.5395 | 151.6565 |  | 163.402 | 183.02 | 178.7775 | 103.4655 | 126.3436 | 156.542 | 182.4718 | 178.8178 | [7 empty] | 110.8653 | 134.2825 | 165.5055 | 185.1737 | 178.2186 | 94.2228 | 95.3024 | 166.569 | 114.8458 | 169.206 | 118.9586 | 35.4531 | 33.8809 | 98.5847 | 94.6702 | 31.5596 | 33.9573 | 34.6365 | 33.8423 | 35.5983 | 35.5214 | 94.9585 | 112.0907 |  |  | 140.5694 | 164.7167 | 174.8851 | 163.6287 | 133.7503 | 95.5165 | [7 empty] | 100.3884 | 108.6906 | 130.8096 | 161.181 | 178.2176 | 170.497 | 132.9591 | 130.7556 | 158.9973 | 158.4282 | [5 empty] | 125.0518 | 133.2919 | 182.8517 | 180.0557 |  |  | 101.5137 | 131.3032 | 165.5038 | 187.6638 | 143.63 | 95.8322 | 106.6357 | 127.8777 | 152.7699 |  |  |  | 182.1473 | 110.7271 | 149.598 | [5 empty] | 127.7695 | 159.472 | 178.0094 | 175.1893 | 75.666 | 93.31 | 105.9704 | 124.0175 | 113.5802 | 145.0548 | 77.4328 | 91.5103 | 102.7287 | 126.4677 | 148.9292 |  | 171.6905 | 188.6283 | 180.8976 | 112.7075 | 137.566 | 165.7635 | 183.78 | 176.5976 | [7 empty] | 106.771 | 139.3012 | 170.9137 | 189.1501 |  | 95.7659 | 96.6643 | 96.2284 | 186.9567 | 128.3092 | 62.6926 |  | 22.1276 | 22.5902 | 19.0066 | 19.7849 | 43.8463 | 94.0778 | 80.4416 | 95.5961 | 94.4855 | 96.2904 | 89.0142 | 100.2233 | 112.9475 | 158.0457 | 158.2765 | 116.0946 | -0.0055 | -0.0394 | 0.0067 | 0.0339 | -0.0094 | 0.0005 | -0.0478 | -0.0626 | -0.0419 | -283.9784 | 0.02 | -321.1345 | 1.0467 | -316.1096 | 1.1021 | -285.9323 | 1.1247 | -197.7987 | 0.055 | -245.6655 | 0.0426 |  |  | 95.5695 | 158.1611 | 150.5296
2017-12-19 14:42 | 10029.6017 |  |  | 74.6981 | 11.8168 | 48.2514 | 49.7022 | 26.8838 | 20.7722 | 15.1557 | 41.879 |  |  | -114.3516 | 4.5369 | 50.5587 | 65.7018 | 41.331 | 17.1651 | 70.2814 | 76.5644 | -0.6305 |  | 159.1308 | 118.1301 | 146.3447 | 168.7684 | 169.1177 | 149.447 | 94.169 |  |  | 135.3818 | 115.3613 | 133.2974 | 110.5653 | 101.9953 | 101.8846 | 102.375 | 118.9211 | 150.0745 | 169.2 | 166.3904 | 141.6377 | 127.2432 | 157.7881 | 137.0066 | 83.2642 |  |  |  |  | 127.9146 | 122.4437 | 177.54 | 171.4945 |  |  | 132.2438 | 133.9681 | 164.6758 | 184.0196 | 98.9379 | 88.9236 | 103.2331 | 122.362 | 141.4114 |  |  |  | 178.2274 | 132.8081 | 148.9717 | [5 empty] | 137.6405 | 159.2912 | 175.0043 | 169.47 | 80.3015 | 98.8419 | 99.6856 | 117.1478 | 115.5135 | 138.2132 | 85.8382 | 98.8205 | 108.135 | 131.5313 | 151.6445 |  | 163.3957 | 183.0042 | 178.7691 | 103.4616 | 126.3388 | 156.5355 | 182.4526 | 178.7954 | [7 empty] | 110.8692 | 134.2783 | 165.4946 | 185.1594 | 178.2069 | 94.2182 | 95.2997 | 166.5591 | 114.8411 | 169.2069 | 118.9569 | 35.4724 | 33.8996 | 98.5707 | 94.6624 | 31.5688 | 33.8004 | 34.4857 | 33.9648 | 35.3426 | 35.2723 | 94.9539 | 112.0802 |  |  | 140.5629 | 164.7146 | 174.8768 | 163.6167 | 133.7405 | 95.519 | [7 empty] | 100.3737 | 108.6824 | 130.8016 | 161.1724 | 178.2045 | 170.4817 | 132.9556 | 130.7562 | 158.9903 | 158.4174 | [5 empty] | 125.0508 | 133.2877 | 182.8416 | 180.0472 |  |  | 101.5199 | 131.2958 | 165.4968 | 187.6501 | 143.6235 | 95.8305 | 106.6364 | 127.8705 | 152.7676 |  |  |  | 182.1254 | 110.7238 | 149.5914 | [5 empty] | 127.7682 | 159.4628 | 177.9945 | 175.1766 | 75.6621 | 93.3092 | 105.9627 | 124.0133 | 113.5721 | 145.0468 | 77.4412 | 91.5111 | 102.7309 | 126.4689 | 148.927 |  | 171.6901 | 188.6197 | 180.876 | 112.7122 | 137.5654 | 165.7584 | 183.7706 | 176.5848 | [7 empty] | 106.7634 | 139.3014 | 170.9004 | 189.1348 |  | 95.7714 | 96.6605 | 96.2243 | 186.9511 | 128.3111 | 62.6934 |  | 22.1329 | 22.598 | 19.0139 | 19.7974 | 43.8515 | 94.1301 | 80.4425 | 95.5825 | 94.4806 | 96.2879 | 89.015 | 100.2252 | 112.9302 | 158.0735 | 158.2118 | 116.0488 | -0.0058 | -0.0391 | 0.0066 | 0.0341 | -0.0092 | 0.0008 | -0.044 | -0.063 | -0.04 | -284.0091 | 0.0529 | -321.1314 | 1.0282 | -316.1096 | 1.0734 | -285.88 | 1.1206 | -197.811 | 0.0775 | -245.6717 | 0.0324 |  |  | 95.5656 | 158.1427 | 150.5958
2017-12-19 14:42 | 10030.6018 |  |  | 74.7567 | 11.8086 | 48.2031 | 49.6591 | 26.8724 | 20.758 | 15.2257 | 41.9191 |  |  | -114.2995 | 4.5471 | 50.6044 | 65.5619 | 41.355 | 17.2172 | 70.2798 | 76.4989 | -1.1652 |  | 159.1143 | 118.1217 | 146.3358 | 168.7558 | 169.097 | 149.4407 | 94.1893 |  |  | 135.3681 | 115.3498 | 133.286 | 110.5505 | 101.9873 | 101.8907 | 102.3801 | 118.9253 | 150.0706 | 169.1898 | 166.3815 | 141.6369 | 127.247 | 157.7842 | 136.9989 | 83.268 |  |  |  |  | 127.9101 | 122.4456 | 177.5245 | 171.4831 |  |  | 132.2444 | 133.9688 | 164.6724 | 184.0116 | 98.9384 | 88.9254 | 103.2432 | 122.3623 | 141.4107 |  |  |  | 178.214 | 132.8021 | 148.974 | [5 empty] | 137.648 | 159.2878 | 174.9961 | 169.4612 | 80.3066 | 98.8463 | 99.6927 | 117.1473 | 115.5148 | 138.2126 | 85.8341 | 98.8245 | 108.1316 | 131.5283 | 151.6356 |  | 163.3946 | 182.9945 | 178.7526 | 103.4617 | 126.3377 | 156.5292 | 182.4399 | 178.7819 | [7 empty] | 110.8625 | 134.2711 | 165.4865 | 185.1407 | 178.1921 | 94.2165 | 95.2972 | 166.5503 | 114.8401 | 169.1966 | 118.9531 | 35.3436 | 34.0098 | 98.5595 | 94.6549 | 31.6136 | 33.7645 | 34.381 | 34.0204 | 35.0865 | 35.1376 | 94.9454 | 112.0675 |  |  | 140.5608 | 164.705 | 174.8578 | 163.6073 | 133.7235 | 95.525 | [7 empty] | 100.3711 | 108.6838 | 130.7983 | 161.1644 | 178.1962 | 170.4704 | 132.9521 | 130.7622 | 158.987 | 158.4088 | [5 empty] | 125.0542 | 133.2903 | 182.8261 | 180.0314 |  |  | 101.5187 | 131.2992 | 165.4859 | 187.6342 | 143.6147 | 95.8271 | 106.6275 | 127.8624 | 152.7643 |  |  |  | 182.1076 | 110.7208 | 149.5856 | [5 empty] | 127.767 | 159.4607 | 177.9814 | 175.1683 | 75.6688 | 93.3112 | 105.9642 | 124.0191 | 113.5667 | 145.0399 | 77.4428 | 91.5056 | 102.7375 | 126.4646 | 148.9205 |  | 171.6806 | 188.6118 | 180.86 | 112.711 | 137.5547 | 165.7537 | 183.7585 | 176.5679 | [7 empty] | 106.7598 | 139.2934 | 170.8862 | 189.1166 |  | 95.7728 | 96.6619 | 96.223 | 186.9444 | 128.309 | 62.6969 |  | 22.1408 | 22.5968 | 19.0175 | 19.8093 | 43.8603 | 94.1638 | 80.4493 | 95.5753 | 94.4711 | 96.2867 | 89.0118 | 100.217 | 112.9435 | 158.0816 | 158.3067 | 116.062 | -0.0057 | -0.0392 | 0.0064 | 0.0336 | -0.009 | 0.0007 | -0.0322 | -0.0617 | -0.0391 | -283.9599 | 0.0406 | -321.1684 | 1.059 | -316.1742 | 1.0693 | -285.8554 | 1.0939 | -197.8264 | 0.0796 | -245.6871 | 0.0632 |  |  | 95.5631 | 158.1942 | 150.5707
2017-12-19 14:42 | 10031.6019 |  |  | 74.7153 | 11.8297 | 48.2414 | 49.6577 | 26.8228 | 20.7547 | 15.2387 | 41.8831 |  |  | -114.299 | 4.5912 | 50.5654 | 65.5648 | 41.306 | 17.2063 | 70.2019 | 76.6303 | 2.1565 |  | 159.1044 | 118.1273 | 146.3359 | 168.7536 | 169.0962 | 149.4397 | 94.2208 |  |  | 135.3651 | 115.3527 | 133.2799 | 110.549 | 101.9842 | 101.8925 | 102.391 | 118.9257 | 150.0708 | 169.1883 | 166.3734 | 141.6375 | 127.2474 | 157.7764 | 136.998 | 83.2708 |  |  |  |  | 127.9182 | 122.4519 | 177.5067 | 171.4613 |  |  | 132.2447 | 133.9636 | 164.6654 | 183.9924 | 98.9381 | 88.9276 | 103.2437 | 122.3634 | 141.3971 |  |  |  | 178.195 | 132.7942 | 148.9641 | [5 empty] | 137.6426 | 159.2794 | 174.9743 | 169.4513 | 80.3051 | 98.8373 | 99.6888 | 117.1374 | 115.521 | 138.2114 | 85.8329 | 98.8263 | 108.1368 | 131.5299 | 151.6315 |  | 163.3892 | 182.9894 | 178.7393 | 103.4681 | 126.3431 | 156.5194 | 182.4252 | 178.7681 | [7 empty] | 110.8611 | 134.2729 | 165.4795 | 185.1235 | 178.177 | 94.2133 | 95.2838 | 166.54 | 114.8335 | 169.1768 | 118.9514 | 35.1692 | 34.2181 | 98.5545 | 94.6507 | 31.724 | 33.7555 | 34.3306 | 33.9513 | 34.8547 | 35.1459 | 94.9371 | 112.0677 |  |  | 140.5573 | 164.6914 | 174.8488 | 163.5947 | 133.7213 | 95.5241 | [7 empty] | 100.3787 | 108.684 | 130.793 | 161.1532 | 178.1864 | 170.4504 | 132.9486 | 130.7648 | 158.9824 | 158.4 | [5 empty] | 125.0591 | 133.2887 | 182.8082 | 180.0062 |  |  | 101.5083 | 131.3085 | 165.4782 | 187.626 | 143.6107 | 95.8294 | 106.6292 | 127.8637 | 152.7545 |  |  |  | 182.1008 | 110.7337 | 149.5869 | [5 empty] | 127.7774 | 159.4653 | 177.9736 | 175.1585 | 75.6842 | 93.3195 | 105.9747 | 124.0268 | 113.5666 | 145.0358 | 77.442 | 91.5012 | 102.7384 | 126.4565 | 148.9066 |  | 171.6648 | 188.5948 | 180.8504 | 112.7039 | 137.548 | 165.7439 | 183.7375 | 176.5535 | [7 empty] | 106.7607 | 139.2894 | 170.8785 | 189.103 |  | 95.7582 | 96.6484 | 96.2118 | 186.925 | 128.298 | 62.6903 |  | 22.1386 | 22.5922 | 19.0125 | 19.8042 | 43.8597 | 94.1384 | 80.4422 | 95.5641 | 94.4535 | 96.2649 | 89.0052 | 100.2053 | 112.9566 | 158.0676 | 158.2176 | 116.046 | -0.006 | -0.0389 | 0.0066 | 0.0332 | -0.0083 | 0.0007 | -0.0384 | -0.0606 | -0.0323 | -283.9968 | 0.0283 | -321.1807 | 1.0713 | -316.1834 | 1.1001 | -285.9046 | 1.0939 | -197.7464 | 0.0632 | -245.6717 | 0.0611 |  |  | 95.5498 | 158.1426 | 150.5662
2017-12-19 14:42 | 10032.6019 |  |  | 74.6798 | 11.8325 | 48.2063 | 49.6952 | 26.8328 | 20.6392 | 15.2223 | 41.8979 |  |  | -114.2766 | 4.5959 | 50.6534 | 65.7406 | 41.4159 | 17.2152 | 70.2437 | 76.5612 | -8.8372 |  | 159.0864 | 118.126 | 146.33 | 168.7389 | 169.082 | 149.4282 | 94.2509 |  |  | 135.3569 | 115.3455 | 133.2641 | 110.5454 | 101.9756 | 101.8966 | 102.3889 | 118.9225 | 150.0653 | 169.1759 | 166.3518 | 141.6301 | 127.2472 | 157.7731 | 136.9953 | 83.2582 |  |  |  |  | 127.9159 | 122.4497 | 177.4919 | 171.4407 |  |  | 132.2401 | 133.9641 | 164.6543 | 183.971 | 98.936 | 88.9313 | 103.2334 | 122.3665 | 141.3819 |  |  |  | 178.1856 | 132.7921 | 148.9523 | [5 empty] | 137.6408 | 159.2778 | 174.9645 | 169.4423 | 80.301 | 98.8317 | 99.693 | 117.1392 | 115.5199 | 138.2095 | 85.8352 | 98.8256 | 108.1363 | 131.5252 | 151.6259 |  | 163.3859 | 182.9723 | 178.7306 | 103.4717 | 126.3421 | 156.5136 | 182.4094 | 178.7513 | [7 empty] | 110.8674 | 134.2686 | 165.4713 | 185.1156 | 178.1592 | 94.1995 | 95.2769 | 166.5253 | 114.8362 | 169.1621 | 118.9478 | 34.982 | 34.3816 | 98.5477 | 94.6496 | 31.9589 | 33.724 | 34.4824 | 33.8538 | 34.6416 | 35.1096 | 94.9264 | 112.0631 |  |  | 140.5621 | 164.6879 | 174.8439 | 163.5843 | 133.73 | 95.5254 | [7 empty] | 100.3828 | 108.6807 | 130.7862 | 161.1442 | 178.1699 | 170.4291 | 132.9446 | 130.7669 | 158.9772 | 158.3861 | [5 empty] | 125.0559 | 133.2839 | 182.8012 | 179.9937 |  |  | 101.5118 | 131.3073 | 165.4771 | 187.6162 | 143.6036 | 95.8385 | 106.6341 | 127.8694 | 152.7427 |  |  |  | 182.0915 | 110.7409 | 149.5823 | [5 empty] | 127.7786 | 159.4548 | 177.9619 | 175.1389 | 75.6807 | 93.3192 | 105.9767 | 124.0193 | 113.5553 | 145.0307 | 77.4423 | 91.4995 | 102.7325 | 126.446 | 148.8947 |  | 171.6608 | 188.5665 | 180.8344 | 112.6982 | 137.5401 | 165.7286 | 183.7151 | 176.531 | [7 empty] | 106.7701 | 139.2932 | 170.8791 | 189.0921 |  | 95.7487 | 96.6393 | 96.2036 | 186.9099 | 128.2892 | 62.6806 |  | 22.1401 | 22.5947 | 19.0104 | 19.7948 | 43.8631 | 94.1103 | 80.4349 | 95.5602 | 94.4507 | 96.2618 | 89.0137 | 100.2194 | 112.8766 | 158.0401 | 158.2247 | 116.0594 | -0.0054 | -0.0392 | 0.0071 | 0.0339 | -0.0087 | 0.0007 | -0.0282 | -0.0618 | -0.0565 | -284.0153 | 0.0406 | -321.1653 | 1.0631 | -316.1988 | 1.1144 | -285.9354 | 1.1165 | -197.8141 | 0.0611 | -245.6655 | 0.0591 |  |  | 95.5426 | 158.1324 | 150.6381
2017-12-19 14:42 | 10033.602 |  |  | 74.8071 | 11.8659 | 48.3137 | 49.8874 | 26.8918 | 20.6687 | 15.2849 | 41.8941 |  |  | -114.2917 | 4.6832 | 50.542 | 65.642 | 41.3137 | 17.2596 | 70.27 | 76.5728 | -0.2457 |  | 159.0717 | 118.1219 | 146.3246 | 168.7271 | 169.056 | 149.4214 | 94.2725 |  |  | 135.3476 | 115.3378 | 133.251 | 110.5377 | 101.9731 | 101.9034 | 102.3774 | 118.9145 | 150.0522 | 169.1544 | 166.3301 | 141.6197 | 127.2512 | 157.7609 | 136.9883 | 83.2484 |  |  |  |  | 127.8959 | 122.4373 | 177.4831 | 171.4376 |  |  | 132.2395 | 133.9646 | 164.6478 | 183.9552 | 98.9379 | 88.9327 | 103.2309 | 122.3584 | 141.3781 |  |  |  | 178.175 | 132.7936 | 148.9518 | [5 empty] | 137.648 | 159.2757 | 174.9679 | 169.4333 | 80.3012 | 98.8325 | 99.6953 | 117.1413 | 115.5208 | 138.2056 | 85.8401 | 98.8262 | 108.1361 | 131.5259 | 151.6215 |  | 163.3829 | 182.9568 | 178.7194 | 103.4732 | 126.3417 | 156.5189 | 182.3988 | 178.7406 | [7 empty] | 110.8679 | 134.2596 | 165.4611 | 185.1069 | 178.1433 | 94.1872 | 95.2708 | 166.5072 | 114.8335 | 169.1486 | 118.9352 | 34.8112 | 34.3532 | 98.5406 | 94.6441 | 32.6079 | 33.7513 | 34.6465 | 33.774 | 34.4853 | 35.0561 | 94.9254 | 112.0526 |  |  | 140.5689 | 164.6814 | 174.8224 | 163.5685 | 133.7224 | 95.5309 | [7 empty] | 100.3803 | 108.6908 | 130.7904 | 161.1544 | 178.1589 | 170.431 | 132.9409 | 130.7729 | 158.9822 | 158.3796 | [5 empty] | 125.0575 | 133.2883 | 182.7906 | 179.9804 |  |  | 101.5151 | 131.3045 | 165.4755 | 187.6005 | 143.591 | 95.8357 | 106.6336 | 127.8637 | 152.742 |  |  |  | 182.0724 | 110.7426 | 149.5699 | [5 empty] | 127.7692 | 159.4415 | 177.9437 | 175.1214 | 75.6744 | 93.3135 | 105.9777 | 124.012 | 113.5465 | 145.0186 | 77.436 | 91.4903 | 102.7294 | 126.4384 | 148.8856 |  | 171.6524 | 188.5558 | 180.8198 | 112.6986 | 137.5337 | 165.7169 | 183.6972 | 176.5124 | [7 empty] | 106.7685 | 139.2919 | 170.8729 | 189.0785 |  | 95.7465 | 96.6347 | 96.2013 | 186.9015 | 128.2794 | 62.6667 |  | 22.1423 | 22.5914 | 19.0071 | 19.7891 | 43.8648 | 94.1439 | 80.432 | 95.5573 | 94.4469 | 96.2525 | 89.0191 | 100.2147 | 112.9295 | 158.0447 | 158.2467 | 116.0427 | -0.0059 | -0.0394 | 0.0067 | 0.0339 | -0.0089 | 0.0004 | -0.0215 | -0.064 | -0.0538 | -284.0399 | 0.0693 | -321.1899 | 1.0467 | -316.1588 | 1.0877 | -285.9569 | 1.135 | -197.8572 | 0.0878 | -245.6778 | 0.0447 |  |  | 95.5371 | 158.1457 | 150.7322
2017-12-19 14:42 | 10034.602 |  |  | 74.8373 | 11.7616 | 48.2122 | 49.9264 | 26.8875 | 20.7136 | 15.2259 | 41.9588 |  |  | -114.2245 | 4.6369 | 50.5046 | 65.6535 | 41.2886 | 17.2003 | 70.2915 | 76.6065 | 1.0584 |  | 159.0658 | 118.1239 | 146.3185 | 168.7222 | 169.0531 | 149.416 | 94.2937 |  |  | 135.3437 | 115.3338 | 133.2498 | 110.5375 | 101.974 | 101.903 | 102.3754 | 118.9151 | 150.0462 | 169.1491 | 166.3215 | 141.6184 | 127.2471 | 157.7542 | 136.9835 | 83.258 |  |  |  |  | 127.8916 | 122.4345 | 177.4774 | 171.4401 |  |  | 132.2433 | 133.9661 | 164.6421 | 183.9496 | 98.942 | 88.9336 | 103.2358 | 122.3506 | 141.3789 |  |  |  | 178.1554 | 132.7963 | 148.9438 | [5 empty] | 137.649 | 159.2764 | 174.9579 | 169.4205 | 80.3055 | 98.8266 | 99.6923 | 117.135 | 115.5281 | 138.2019 | 85.8438 | 98.8234 | 108.1408 | 131.5259 | 151.6175 |  | 163.3747 | 182.9494 | 178.705 | 103.4722 | 126.3441 | 156.5116 | 182.3799 | 178.7269 | [7 empty] | 110.8657 | 134.2573 | 165.4507 | 185.0919 | 178.1359 | 94.1824 | 95.2693 | 166.5028 | 114.8316 | 169.1373 | 118.9265 | 34.6895 | 34.2351 | 98.5273 | 94.6298 | 33.4601 | 33.8127 | 34.6963 | 33.6921 | 34.3874 | 35.0878 | 94.9175 | 112.0404 |  |  | 140.5561 | 164.6641 | 174.7992 | 163.5386 | 133.7066 | 95.5284 | [7 empty] | 100.3744 | 108.6912 | 130.7925 | 161.1515 | 178.1441 | 170.4251 | 132.9383 | 130.7752 | 158.9856 | 158.3715 | [5 empty] | 125.0574 | 133.2867 | 182.7707 | 179.9635 |  |  | 101.5185 | 131.3108 | 165.473 | 187.5915 | 143.5886 | 95.8337 | 106.6385 | 127.8616 | 152.7446 |  |  |  | 182.0544 | 110.7469 | 149.5625 | [5 empty] | 127.7621 | 159.4352 | 177.9303 | 175.1065 | 75.6775 | 93.3163 | 105.9752 | 124.0111 | 113.5553 | 145.0191 | 77.4441 | 91.5 | 102.7379 | 126.4446 | 148.8925 |  | 171.6456 | 188.5564 | 180.8153 | 112.7033 | 137.5373 | 165.7177 | 183.6933 | 176.5123 | [7 empty] | 106.7675 | 139.2858 | 170.862 | 189.0672 |  | 95.7418 | 96.6321 | 96.1966 | 186.8886 | 128.2769 | 62.6612 |  | 22.15 | 22.5961 | 19.0117 | 19.7861 | 43.871 | 94.2145 | 80.4315 | 95.5481 | 94.4368 | 96.2475 | 89.0156 | 100.2148 | 112.8461 | 158.0031 | 158.1992 | 115.9653 | -0.0052 | -0.0392 | 0.007 | 0.0341 | -0.0086 | 0.0008 | -0.0404 | -0.0645 | -0.0554 | -284.0091 | 0.0693 | -321.196 | 1.0508 | -316.1649 | 1.0754 | -285.9292 | 1.1247 | -197.8664 | 0.1001 | -245.7209 | 0.0488 |  |  | 95.5318 | 158.1011 | 150.6703
2017-12-19 14:42 | 10035.6021 |  |  | 74.7536 | 11.867 | 48.2081 | 49.8371 | 26.908 | 20.7776 | 15.2737 | 41.9177 |  |  | -114.1729 | 4.6703 | 50.5835 | 65.6474 | 41.2841 | 17.1894 | 70.2413 | 76.5432 | -0.6798 |  | 159.056 | 118.1241 | 146.3121 | 168.7112 | 169.0455 | 149.4073 | 94.3111 |  |  | 135.3395 | 115.3306 | 133.2486 | 110.535 | 101.969 | 101.8977 | 102.3743 | 118.9158 | 150.0385 | 169.1423 | 166.306 | 141.6087 | 127.2448 | 157.7541 | 136.9763 | 83.2626 |  |  |  |  | 127.8948 | 122.4356 | 177.4615 | 171.4214 |  |  | 132.2316 | 133.9659 | 164.6339 | 183.934 | 98.9391 | 88.9351 | 103.2395 | 122.3506 | 141.3721 |  |  |  | 178.1372 | 132.7989 | 148.9324 | [5 empty] | 137.6441 | 159.272 | 174.9364 | 169.4097 | 80.3036 | 98.8156 | 99.6875 | 117.1274 | 115.5284 | 138.2026 | 85.8368 | 98.8242 | 108.1374 | 131.5189 | 151.6065 |  | 163.3625 | 182.9319 | 178.6845 | 103.4638 | 126.3413 | 156.5008 | 182.3632 | 178.7112 | [7 empty] | 110.8673 | 134.2575 | 165.444 | 185.0786 | 178.1246 | 94.1763 | 95.2649 | 166.4938 | 114.8304 | 169.1265 | 118.9191 | 34.7569 | 34.1575 | 98.5158 | 94.6195 | 33.9908 | 33.879 | 34.8318 | 33.6395 | 34.3041 | 35.0892 | 94.9066 | 112.0253 |  |  | 140.5478 | 164.6561 | 174.7857 | 163.5255 | 133.7095 | 95.5369 | [7 empty] | 100.3766 | 108.6957 | 130.7921 | 161.1431 | 178.1321 | 170.4132 | 132.9454 | 130.7771 | 158.9777 | 158.3607 | [5 empty] | 125.0542 | 133.286 | 182.748 | 179.9475 |  |  | 101.5211 | 131.3059 | 165.4632 | 187.5727 | 143.5848 | 95.8383 | 106.6395 | 127.8633 | 152.7331 |  |  |  | 182.0357 | 110.7407 | 149.5564 | [5 empty] | 127.7598 | 159.4265 | 177.9202 | 175.0981 | 75.6824 | 93.3174 | 105.9708 | 124.0113 | 113.5516 | 145.0296 | 77.4531 | 91.5154 | 102.7528 | 126.451 | 148.8978 |  | 171.6422 | 188.5387 | 180.8066 | 112.7012 | 137.5419 | 165.7177 | 183.6877 | 176.5028 | [7 empty] | 106.7715 | 139.2879 | 170.8593 | 189.0581 |  | 95.7302 | 96.6258 | 96.1858 | 186.8714 | 128.2674 | 62.656 |  | 22.1527 | 22.5964 | 19.0164 | 19.775 | 43.8745 | 94.2457 | 80.426 | 95.5477 | 94.4346 | 96.2458 | 89.0152 | 100.2312 | 112.7907 | 157.9811 | 158.1483 | 116.0081 | -0.0059 | -0.0396 | 0.0064 | 0.0339 | -0.0087 | 0.0009 | -0.0359 | -0.0605 | -0.0572 | -283.9384 | 0.0508 | -321.2084 | 1.0672 | -316.208 | 1.0816 | -285.8831 | 1.0898 | -197.8079 | 0.0734 | -245.7117 | 0.0714 |  |  | 95.5264 | 158.0647 | 150.6928
2017-12-19 14:42 | 10036.6022 |  |  | 74.7603 | 11.8538 | 48.2992 | 49.8378 | 26.915 | 20.6903 | 15.2299 | 41.9924 |  |  | -114.2948 | 4.72 | 50.6113 | 65.7444 | 41.3339 | 17.1359 | 70.2319 | 76.5954 | -0.5444 |  | 159.0417 | 118.1229 | 146.3084 | 168.6954 | 169.029 | 149.3993 | 94.3146 |  |  | 135.3284 | 115.3252 | 133.2408 | 110.5271 | 101.9616 | 101.8933 | 102.3662 | 118.9074 | 150.021 | 169.1226 | 166.2837 | 141.5906 | 127.2417 | 157.7425 | 136.9645 | 83.2538 |  |  |  |  | 127.8862 | 122.4296 | 177.446 | 171.4058 |  |  | 132.2229 | 133.9676 | 164.627 | 183.9158 | 98.9373 | 88.9337 | 103.2378 | 122.3478 | 141.3648 |  |  |  | 178.1251 | 132.8002 | 148.9326 | [5 empty] | 137.6377 | 159.2612 | 174.9263 | 169.4016 | 80.307 | 98.8092 | 99.6804 | 117.1323 | 115.5277 | 138.2053 | 85.8334 | 98.8278 | 108.1358 | 131.5143 | 151.5996 |  | 163.3574 | 182.9177 | 178.6709 | 103.4604 | 126.3362 | 156.4932 | 182.3534 | 178.7002 | [7 empty] | 110.8645 | 134.2621 | 165.4393 | 185.0685 | 178.1104 | 94.1759 | 95.2547 | 166.4761 | 114.8209 | 169.1118 | 118.9121 | 34.8375 | 34.1082 | 98.5084 | 94.616 | 34.1247 | 33.9889 | 35.0268 | 33.6367 | 34.2321 | 35.0371 | 94.8939 | 112.015 |  |  | 140.5537 | 164.6558 | 174.774 | 163.5198 | 133.7138 | 95.5523 | [7 empty] | 100.3732 | 108.7006 | 130.7873 | 161.1396 | 178.1226 | 170.4012 | 132.9476 | 130.7776 | 158.9745 | 158.3501 | [5 empty] | 125.0528 | 133.29 | 182.7292 | 179.9335 |  |  | 101.5213 | 131.3049 | 165.4566 | 187.5606 | 143.5782 | 95.8484 | 106.6347 | 127.8631 | 152.7236 |  |  |  | 182.0156 | 110.7324 | 149.5541 | [5 empty] | 127.7593 | 159.4193 | 177.9088 | 175.0832 | 75.6854 | 93.3223 | 105.975 | 124.0092 | 113.5427 | 145.0301 | 77.4499 | 91.5147 | 102.7546 | 126.4451 | 148.8824 |  | 171.6353 | 188.5177 | 180.7887 | 112.7003 | 137.5381 | 165.7078 | 183.6762 | 176.4849 | [7 empty] | 106.7659 | 139.2791 | 170.8424 | 189.0381 |  | 95.7148 | 96.6133 | 96.1764 | 186.8552 | 128.2511 | 62.6422 |  | 22.1454 | 22.5893 | 19.0128 | 19.7671 | 43.8729 | 94.2854 | 80.4193 | 95.5374 | 94.431 | 96.2405 | 89.0181 | 100.219 | 112.8418 | 157.9151 | 158.1459 | 115.9663 | -0.0058 | -0.0392 | 0.0071 | 0.0335 | -0.0091 | 0.0009 | -0.0394 | -0.0613 | -0.0531 | -283.9353 | 0.0283 | -321.1745 | 1.0549 | -316.1773 | 1.098 | -285.9508 | 1.0898 | -197.8141 | 0.055 | -245.6809 | 0.0508 |  |  | 95.518 | 158.0305 | 150.7604
2017-12-19 14:42 | 10037.6022 |  |  | 74.88 | 11.889 | 48.1492 | 49.9039 | 26.8943 | 20.7452 | 15.3025 | 41.954 |  |  | -114.2965 | 4.8629 | 50.6267 | 65.7284 | 41.3236 | 17.234 | 70.3041 | 76.6222 | 1.1301 |  | 159.024 | 118.1178 | 146.3014 | 168.681 | 169.0132 | 149.3816 | 94.3152 |  |  | 135.3131 | 115.3123 | 133.2269 | 110.5125 | 101.9522 | 101.8908 | 102.3681 | 118.9083 | 150.017 | 169.1081 | 166.2756 | 141.5871 | 127.2434 | 157.7386 | 136.9613 | 83.2536 |  |  |  |  | 127.8828 | 122.4303 | 177.4379 | 171.4016 |  |  | 132.2278 | 133.9669 | 164.6223 | 183.9107 | 98.9399 | 88.9384 | 103.2393 | 122.3496 | 141.3667 |  |  |  | 178.1165 | 132.793 | 148.9299 | [5 empty] | 137.6376 | 159.2584 | 174.9252 | 169.3922 | 80.3173 | 98.8126 | 99.6814 | 117.1393 | 115.5269 | 138.2035 | 85.8397 | 98.829 | 108.1353 | 131.5093 | 151.594 |  | 163.3553 | 182.907 | 178.669 | 103.4589 | 126.3286 | 156.4855 | 182.3405 | 178.6855 | [7 empty] | 110.8552 | 134.2575 | 165.432 | 185.054 | 178.0943 | 94.1714 | 95.2482 | 166.4616 | 114.8198 | 169.1035 | 118.9046 | 34.8244 | 34.0434 | 98.4967 | 94.6049 | 34.1418 | 34.1416 | 35.1838 | 33.7175 | 34.1432 | 35.0138 | 94.8892 | 112.003 |  |  | 140.5512 | 164.6494 | 174.7629 | 163.4991 | 133.7007 | 95.5463 | [7 empty] | 100.3703 | 108.6974 | 130.7808 | 161.125 | 178.1082 | 170.3797 | 132.9341 | 130.7769 | 158.9675 | 158.3365 | [5 empty] | 125.0467 | 133.2883 | 182.7272 | 179.9216 |  |  | 101.5243 | 131.3103 | 165.458 | 187.5572 | 143.5729 | 95.8533 | 106.6413 | 127.8717 | 152.7145 |  |  |  | 181.9908 | 110.7334 | 149.5442 | [5 empty] | 127.7528 | 159.4119 | 177.8896 | 175.065 | 75.6842 | 93.3217 | 105.9728 | 124.0045 | 113.5414 | 145.0237 | 77.4505 | 91.5143 | 102.7435 | 126.4424 | 148.8719 |  | 171.6243 | 188.508 | 180.7734 | 112.6918 | 137.5338 | 165.6958 | 183.655 | 176.4664 | [7 empty] | 106.7645 | 139.2714 | 170.8311 | 189.0187 |  | 95.7073 | 96.6017 | 96.1698 | 186.8393 | 128.2462 | 62.6344 |  | 22.1459 | 22.594 | 19.0103 | 19.7666 | 43.8801 | 94.3284 | 80.4186 | 95.5315 | 94.4274 | 96.2327 | 89.0254 | 100.2204 | 112.8386 | 157.8979 | 158.1459 | 115.917 | -0.0059 | -0.0395 | 0.0065 | 0.0334 | -0.009 | 0.0006 | -0.0143 | -0.0615 | -0.0337 | -283.9876 | 0.0221 | -321.1499 | 1.0323 | -316.1865 | 1.0959 | -285.9692 | 1.1185 | -197.8172 | 0.0508 | -245.6348 | 0.0365 |  |  | 95.5112 | 158.0219 | 150.8576
2017-12-19 14:42 | 10038.6023 |  |  | 74.8379 | 11.8662 | 48.1641 | 49.8287 | 26.9912 | 20.7894 | 15.2972 | 41.9722 |  |  | -114.3968 | 4.8939 | 50.6779 | 65.7885 | 41.3774 | 17.2451 | 70.2787 | 76.6395 | -1.0337 |  | 159.0078 | 118.114 | 146.2915 | 168.674 | 168.9929 | 149.3692 | 94.32 |  |  | 135.3022 | 115.2996 | 133.2136 | 110.5023 | 101.9448 | 101.8812 | 102.3704 | 118.9034 | 150.0138 | 169.0963 | 166.2675 | 141.5852 | 127.2477 | 157.7299 | 136.9539 | 83.2395 |  |  |  |  | 127.8773 | 122.4274 | 177.4245 | 171.3771 |  |  | 132.2194 | 133.965 | 164.6113 | 183.8994 | 98.9369 | 88.9395 | 103.2358 | 122.3517 | 141.3542 |  |  |  | 178.1047 | 132.7908 | 148.922 | [5 empty] | 137.6451 | 159.2566 | 174.921 | 169.3798 | 80.3204 | 98.8093 | 99.6789 | 117.1442 | 115.5338 | 138.2072 | 85.8491 | 98.8317 | 108.1369 | 131.5142 | 151.5884 |  | 163.3568 | 182.9056 | 178.6637 | 103.4636 | 126.335 | 156.4852 | 182.3312 | 178.6702 | [7 empty] | 110.8547 | 134.2521 | 165.4247 | 185.038 | 178.0739 | 94.1601 | 95.2437 | 166.4493 | 114.8135 | 169.0925 | 118.9017 | 34.8971 | 33.9644 | 98.4897 | 94.5986 | 34.0102 | 34.3016 | 35.1925 | 33.962 | 34.0813 | 35.0344 | 94.8924 | 111.9909 |  |  | 140.5401 | 164.645 | 174.7568 | 163.4898 | 133.6945 | 95.5455 | [7 empty] | 100.3749 | 108.6942 | 130.7751 | 161.1144 | 178.096 | 170.3607 | 132.9275 | 130.7759 | 158.9545 | 158.3247 | [5 empty] | 125.0439 | 133.2904 | 182.7158 | 179.9037 |  |  | 101.5225 | 131.3086 | 165.4503 | 187.541 | 143.5702 | 95.8513 | 106.6483 | 127.8718 | 152.7069 |  |  |  | 181.9749 | 110.7367 | 149.5325 | [5 empty] | 127.7524 | 159.4091 | 177.8759 | 175.0535 | 75.6928 | 93.3163 | 105.9777 | 124.0099 | 113.538 | 145.0181 | 77.4605 | 91.5149 | 102.7454 | 126.4515 | 148.8657 |  | 171.6171 | 188.4969 | 180.7638 | 112.6891 | 137.529 | 165.689 | 183.6396 | 176.4511 | [7 empty] | 106.7601 | 139.2682 | 170.8241 | 189.0065 |  | 95.7077 | 96.6002 | 96.1678 | 186.8284 | 128.2348 | 62.6241 |  | 22.1507 | 22.5947 | 19.0119 | 19.7585 | 43.8785 | 94.338 | 80.4117 | 95.5252 | 94.4182 | 96.2265 | 89.032 | 100.2223 | 112.8154 | 157.9383 | 158.1517 | 115.9979 | -0.0056 | -0.0393 | 0.0072 | 0.0337 | -0.0086 | 0.0008 | -0.0339 | -0.0619 | -0.0276 | -283.9999 | 0.0365 | -321.1837 | 1.0302 | -316.1773 | 1.0939 | -285.9846 | 1.1247 | -197.8418 | 0.0755 | -245.6532 | 0.0262 |  |  | 95.5062 | 158.045 | 150.9328
2017-12-19 14:42 | 10039.6023 |  |  | 74.722 | 11.8533 | 48.2899 | 49.9076 | 27.0508 | 20.7981 | 15.2371 | 41.9976 |  |  | -114.3872 | 4.9044 | 50.6705 | 65.6657 | 41.3333 | 17.2217 | 70.2566 | 76.5858 | -0.7777 |  | 158.9907 | 118.1091 | 146.2797 | 168.6559 | 168.9768 | 149.365 | 94.3088 |  |  | 135.2937 | 115.2903 | 133.2004 | 110.4929 | 101.9361 | 101.874 | 102.3738 | 118.9007 | 150.0093 | 169.0881 | 166.2578 | 141.5782 | 127.2482 | 157.7167 | 136.9489 | 83.2277 |  |  |  |  | 127.8745 | 122.431 | 177.4091 | 171.3553 |  |  | 132.2089 | 133.9619 | 164.6015 | 183.88 | 98.9385 | 88.9424 | 103.2383 | 122.3533 | 141.3402 |  |  |  | 178.0875 | 132.7915 | 148.9163 | [5 empty] | 137.6397 | 159.248 | 174.9069 | 169.3662 | 80.317 | 98.793 | 99.6728 | 117.1494 | 115.5368 | 138.2055 | 85.8503 | 98.8248 | 108.1353 | 131.511 | 151.5755 |  | 163.3509 | 182.8954 | 178.6393 | 103.4665 | 126.335 | 156.4742 | 182.3226 | 178.6472 | [7 empty] | 110.8582 | 134.2506 | 165.4161 | 185.0238 | 178.0596 | 94.1527 | 95.2354 | 166.4321 | 114.7997 | 169.0766 | 118.8952 | 34.9342 | 33.9407 | 98.49 | 94.5967 | 33.7143 | 34.4188 | 35.028 | 34.198 | 34.088 | 35.0128 | 94.8807 | 111.9834 |  |  | 140.5408 | 164.6357 | 174.7518 | 163.4899 | 133.6962 | 95.5578 | [7 empty] | 100.3837 | 108.6901 | 130.7727 | 161.1135 | 178.0858 | 170.3475 | 132.9338 | 130.773 | 158.9562 | 158.3144 | [5 empty] | 125.0444 | 133.2963 | 182.6972 | 179.884 |  |  | 101.5219 | 131.3105 | 165.4387 | 187.5242 | 143.5603 | 95.8516 | 106.6475 | 127.8681 | 152.7073 |  |  |  | 181.9605 | 110.7276 | 149.526 | [5 empty] | 127.7542 | 159.3974 | 177.8643 | 175.0348 | 75.6949 | 93.3178 | 105.98 | 124.0135 | 113.5466 | 145.0216 | 77.4625 | 91.5201 | 102.7547 | 126.4616 | 148.8629 |  | 171.6141 | 188.4873 | 180.7571 | 112.6969 | 137.5283 | 165.6902 | 183.6418 | 176.4474 | [7 empty] | 106.7578 | 139.2594 | 170.8118 | 188.9911 |  | 95.7032 | 96.601 | 96.1617 | 186.8145 | 128.2254 | 62.617 |  | 22.1519 | 22.5914 | 19.0095 | 19.7512 | 43.8742 | 94.3654 | 80.4071 | 95.5281 | 94.4166 | 96.2239 | 89.0432 | 100.2406 | 112.7857 | 157.9337 | 158.0835 | 115.9972 | -0.0059 | -0.0391 | 0.0063 | 0.0338 | -0.0088 | 0.0007 | -0.0295 | -0.0644 | -0.0352 | -284.0214 | 0.055 | -321.2022 | 1.0487 | -316.2019 | 1.0734 | -285.9262 | 1.1083 | -197.8233 | 0.094 | -245.6963 | 0.0447 |  |  | 95.5028 | 158.0086 | 150.9223
2017-12-19 14:42 | 10040.6024 |  |  | 74.8122 | 11.8336 | 48.2453 | 49.7117 | 27.0251 | 20.6643 | 15.1356 | 41.8834 |  |  | -114.3379 | 4.8731 | 50.6382 | 65.7129 | 41.3199 | 17.2458 | 70.3415 | 76.646 | 2.3464 |  | 158.9779 | 118.1124 | 146.2801 | 168.6423 | 168.9679 | 149.3621 | 94.31 |  |  | 135.2894 | 115.2939 | 133.2006 | 110.4919 | 101.9341 | 101.8824 | 102.376 | 118.9046 | 150.0076 | 169.0764 | 166.2449 | 141.5746 | 127.2488 | 157.7098 | 136.9519 | 83.2209 |  |  |  |  | 127.873 | 122.4377 | 177.3903 | 171.3484 |  |  | 132.2088 | 133.9571 | 164.5971 | 183.8643 | 98.9434 | 88.9469 | 103.2392 | 122.3495 | 141.3421 |  |  |  | 178.0656 | 132.7826 | 148.9002 | [5 empty] | 137.6322 | 159.238 | 174.8909 | 169.3528 | 80.313 | 98.7821 | 99.664 | 117.1391 | 115.5282 | 138.2039 | 85.844 | 98.8152 | 108.1315 | 131.4982 | 151.5648 |  | 163.3365 | 182.8744 | 178.6171 | 103.4618 | 126.3263 | 156.4631 | 182.3038 | 178.6271 | [7 empty] | 110.8556 | 134.2475 | 165.4049 | 185.0061 | 178.0496 | 94.1516 | 95.2264 | 166.423 | 114.7946 | 169.0619 | 118.8767 | 34.9735 | 33.8795 | 98.4811 | 94.5849 | 33.5472 | 34.3644 | 34.8486 | 34.1717 | 34.0846 | 34.9593 | 94.8641 | 111.9718 |  |  | 140.5482 | 164.6265 | 174.7468 | 163.4804 | 133.6997 | 95.5696 | [7 empty] | 100.3871 | 108.6876 | 130.7669 | 161.1066 | 178.0695 | 170.3368 | 132.933 | 130.7739 | 158.9568 | 158.304 | [5 empty] | 125.0394 | 133.293 | 182.6841 | 179.869 |  |  | 101.5219 | 131.3104 | 165.4364 | 187.5128 | 143.5512 | 95.8499 | 106.6506 | 127.8719 | 152.7032 |  |  |  | 181.9524 | 110.7219 | 149.5215 | [5 empty] | 127.7521 | 159.389 | 177.8541 | 175.0223 | 75.6885 | 93.32 | 105.9828 | 124.0148 | 113.538 | 145.0138 | 77.4531 | 91.5169 | 102.7513 | 126.4517 | 148.8498 |  | 171.6055 | 188.4684 | 180.7397 | 112.686 | 137.5222 | 165.6801 | 183.6258 | 176.4279 | [7 empty] | 106.7602 | 139.2601 | 170.8101 | 188.9819 |  | 95.6932 | 96.5953 | 96.1508 | 186.8019 | 128.2195 | 62.6138 |  | 22.1529 | 22.5928 | 19.0063 | 19.7461 | 43.8738 | 94.4065 | 80.4068 | 95.5116 | 94.4148 | 96.2147 | 89.0263 | 100.2316 | 112.8237 | 157.921 | 158.0823 | 115.914 | -0.0058 | -0.0395 | 0.007 | 0.0343 | -0.0092 | 0.0004 | -0.0313 | -0.0625 | -0.0567 | -283.9599 | 0.0344 | -321.236 | 1.0672 | -316.2142 | 1.0816 | -285.9631 | 1.0939 | -197.7833 | 0.0673 | -245.684 | 0.0632 |  |  | 95.4948 | 158.0016 | 150.7841
2017-12-19 14:42 | 10041.6025 |  |  | 74.8374 | 11.8484 | 48.2003 | 49.6486 | 26.9571 | 20.6998 | 15.2006 | 41.8826 |  |  | -114.5085 | 4.8543 | 50.5874 | 65.6386 | 41.3289 | 17.2098 | 70.1605 | 76.5406 | -0.8458 |  | 158.9693 | 118.117 | 146.2815 | 168.6331 | 168.9552 | 149.3535 | 94.3286 |  |  | 135.28 | 115.2906 | 133.1968 | 110.4855 | 101.9364 | 101.8871 | 102.3718 | 118.8993 | 149.9989 | 169.0574 | 166.2256 | 141.5746 | 127.2435 | 157.7039 | 136.9458 | 83.2016 |  |  |  |  | 127.8627 | 122.4301 | 177.3751 | 171.334 |  |  | 132.2031 | 133.9516 | 164.5889 | 183.8483 | 98.9342 | 88.9382 | 103.2308 | 122.3348 | 141.3345 |  |  |  | 178.0437 | 132.782 | 148.8888 | [5 empty] | 137.6274 | 159.2338 | 174.8786 | 169.3364 | 80.3142 | 98.7727 | 99.6467 | 117.1373 | 115.5299 | 138.2072 | 85.8471 | 98.8193 | 108.1358 | 131.4984 | 151.5604 |  | 163.3313 | 182.862 | 178.6061 | 103.4679 | 126.3303 | 156.4646 | 182.2871 | 178.616 | [7 empty] | 110.8523 | 134.2462 | 165.3953 | 184.9868 | 178.0351 | 94.1379 | 95.2207 | 166.4136 | 114.7862 | 169.05 | 118.8692 | 35.1028 | 33.8453 | 98.4711 | 94.5762 | 33.4987 | 34.2068 | 34.7015 | 34.1132 | 34.0367 | 34.9353 | 94.8574 | 111.9623 |  |  | 140.5442 | 164.6187 | 174.7209 | 163.4611 | 133.6979 | 95.5692 | [7 empty] | 100.3855 | 108.693 | 130.7618 | 161.0969 | 178.053 | 170.3257 | 132.9222 | 130.7755 | 158.9483 | 158.2958 | [5 empty] | 125.0364 | 133.2844 | 182.6653 | 179.8482 |  |  | 101.5243 | 131.3062 | 165.4319 | 187.5034 | 143.5471 | 95.8525 | 106.6506 | 127.8673 | 152.6962 |  |  |  | 181.9417 | 110.7171 | 149.5189 | [5 empty] | 127.7507 | 159.386 | 177.8423 | 175.0154 | 75.6899 | 93.3223 | 105.9889 | 124.0157 | 113.5251 | 145.0085 | 77.4482 | 91.5124 | 102.7432 | 126.4462 | 148.83 |  | 171.5999 | 188.4521 | 180.7195 | 112.6806 | 137.5142 | 165.6656 | 183.6018 | 176.4017 | [7 empty] | 106.7649 | 139.2601 | 170.8059 | 188.9702 |  | 95.6905 | 96.5864 | 96.148 | 186.7945 | 128.2097 | 62.6076 |  | 22.159 | 22.5934 | 19.013 | 19.7471 | 43.8817 | 94.4757 | 80.403 | 95.4984 | 94.4017 | 96.2102 | 89.0242 | 100.2161 | 112.8088 | 157.8944 | 158.1193 | 115.9218 | -0.0056 | -0.0389 | 0.0066 | 0.0336 | -0.0091 | 0.0005 | -0.0391 | -0.0607 | -0.0443 | -283.9814 | 0.0262 | -321.1868 | 1.0487 | -316.2388 | 1.1226 | -285.9877 | 1.1083 | -197.7679 | 0.0467 | -245.6686 | 0.0488 |  |  | 95.4867 | 158.0068 | 150.6396
2017-12-19 14:43 | 10042.6025 |  |  | 74.7897 | 11.8259 | 48.1812 | 49.6141 | 26.8679 | 20.763 | 15.1585 | 41.947 |  |  | -114.3894 | 4.8501 | 50.5536 | 65.7078 | 41.4123 | 17.191 | 70.1827 | 76.5378 | 2.097 |  | 158.9594 | 118.117 | 146.2768 | 168.6207 | 168.9408 | 149.3488 | 94.3419 |  |  | 135.271 | 115.2841 | 133.1844 | 110.4785 | 101.9275 | 101.8903 | 102.3701 | 118.8951 | 149.9942 | 169.0445 | 166.2091 | 141.5702 | 127.2398 | 157.6973 | 136.9339 | 83.1958 |  |  |  |  | 127.8543 | 122.4287 | 177.3657 | 171.3175 |  |  | 132.2015 | 133.9526 | 164.5776 | 183.8343 | 98.9349 | 88.9407 | 103.2333 | 122.3315 | 141.3242 |  |  |  | 178.0221 | 132.7861 | 148.889 | [5 empty] | 137.6208 | 159.2265 | 174.871 | 169.3246 | 80.3127 | 98.7699 | 99.6382 | 117.1485 | 115.5369 | 138.2092 | 85.8541 | 98.8238 | 108.1413 | 131.5029 | 151.5564 |  | 163.3314 | 182.8575 | 178.597 | 103.4756 | 126.3332 | 156.4653 | 182.2793 | 178.6065 | [7 empty] | 110.8503 | 134.2443 | 165.3883 | 184.9695 | 178.0187 | 94.1304 | 95.2088 | 166.4026 | 114.7762 | 169.0414 | 118.8677 | 35.1955 | 34.1033 | 98.4664 | 94.5732 | 33.4741 | 34.0601 | 34.5508 | 34.2298 | 33.9185 | 34.9916 | 94.8521 | 111.9592 |  |  | 140.5385 | 164.6103 | 174.6969 | 163.4442 | 133.6899 | 95.5649 | [7 empty] | 100.3828 | 108.6987 | 130.7616 | 161.0889 | 178.0375 | 170.3129 | 132.9174 | 130.7789 | 158.9438 | 158.2819 | [5 empty] | 125.036 | 133.2895 | 182.6559 | 179.8384 |  |  | 101.5273 | 131.3089 | 165.4252 | 187.4948 | 143.5437 | 95.8566 | 106.6508 | 127.8686 | 152.6949 |  |  |  | 181.92 | 110.7127 | 149.5154 | [5 empty] | 127.7479 | 159.3789 | 177.8295 | 174.9987 | 75.6932 | 93.3269 | 105.9862 | 124.0118 | 113.525 | 145.0095 | 77.4477 | 91.5091 | 102.7426 | 126.4518 | 148.8269 |  | 171.5889 | 188.4518 | 180.7044 | 112.6818 | 137.511 | 165.6592 | 183.5868 | 176.3895 | [7 empty] | 106.7729 | 139.2583 | 170.7969 | 188.9545 |  | 95.6826 | 96.5746 | 96.1447 | 186.7867 | 128.2048 | 62.5942 |  | 22.1577 | 22.5926 | 19.0202 | 19.7498 | 43.8882 | 94.5426 | 80.4002 | 95.497 | 94.3896 | 96.1944 | 89.0345 | 100.23 | 112.7386 | 157.8944 | 158.0789 | 115.9677 | -0.0054 | -0.0393 | 0.0067 | 0.0332 | -0.009 | 0.0003 | -0.0424 | -0.062 | -0.0346 | -284.0091 | 0.018 | -321.1499 | 1.0385 | -316.2049 | 1.1206 | -286.0339 | 1.1473 | -197.8079 | 0.055 | -245.644 | 0.0324 |  |  | 95.4778 | 157.9866 | 150.6495
2017-12-19 14:43 | 10043.6026 |  |  | 74.6683 | 11.8508 | 48.0978 | 49.5482 | 26.7788 | 20.6435 | 15.155 | 41.8211 |  |  | -114.3313 | 4.8725 | 50.5612 | 65.7598 | 41.4306 | 17.1362 | 70.2064 | 76.5692 | -4.9246 |  | 158.9418 | 118.115 | 146.2705 | 168.6126 | 168.9283 | 149.3448 | 94.3367 |  |  | 135.2619 | 115.2768 | 133.1785 | 110.4744 | 101.9204 | 101.889 | 102.3739 | 118.8938 | 149.9852 | 169.0341 | 166.1935 | 141.5576 | 127.2344 | 157.6885 | 136.9283 | 83.2101 |  |  |  |  | 127.8547 | 122.4265 | 177.3549 | 171.3061 |  |  | 132.2069 | 133.9556 | 164.5701 | 183.8226 | 98.9425 | 88.9497 | 103.2418 | 122.338 | 141.3233 |  |  |  | 178.0069 | 132.7914 | 148.8839 | [5 empty] | 137.6239 | 159.2256 | 174.8656 | 169.3184 | 80.3182 | 98.7757 | 99.6422 | 117.1525 | 115.5323 | 138.2075 | 85.8501 | 98.8217 | 108.1385 | 131.4981 | 151.549 |  | 163.3203 | 182.8428 | 178.5837 | 103.4767 | 126.3272 | 156.4534 | 182.2681 | 178.5897 | [7 empty] | 110.8518 | 134.2421 | 165.3848 | 184.9606 | 178.004 | 94.1266 | 95.2035 | 166.3974 | 114.7748 | 169.0331 | 118.8572 | 35.0916 | 34.42 | 98.4585 | 94.5687 | 33.4517 | 33.937 | 34.3688 | 34.4447 | 33.7216 | 35.1147 | 94.845 | 111.9437 |  |  | 140.5374 | 164.6079 | 174.6893 | 163.4344 | 133.6825 | 95.5634 | [7 empty] | 100.3866 | 108.6951 | 130.7563 | 161.0808 | 178.0253 | 170.2976 | 132.9105 | 130.7796 | 158.9411 | 158.267 | [5 empty] | 125.0285 | 133.297 | 182.6461 | 179.8275 |  |  | 101.5227 | 131.3154 | 165.4221 | 187.4825 | 143.5305 | 95.8597 | 106.6568 | 127.8734 | 152.6801 |  |  |  | 181.9078 | 110.714 | 149.5062 | [5 empty] | 127.7474 | 159.3765 | 177.82 | 174.9935 | 75.6969 | 93.334 | 105.9884 | 124.0093 | 113.5237 | 145.0035 | 77.457 | 91.5076 | 102.7467 | 126.445 | 148.8276 |  | 171.5784 | 188.4369 | 180.6893 | 112.6766 | 137.5108 | 165.6532 | 183.5736 | 176.384 | [7 empty] | 106.7722 | 139.2601 | 170.7916 | 188.9403 |  | 95.6674 | 96.5619 | 96.1324 | 186.7725 | 128.1957 | 62.5855 |  | 22.1502 | 22.5918 | 19.0166 | 19.7517 | 43.8833 | 94.5697 | 80.3947 | 95.4957 | 94.3929 | 96.1971 | 89.0299 | 100.231 | 112.7576 | 157.8747 | 158.0418 | 115.8997 | -0.0055 | -0.0392 | 0.0068 | 0.0336 | -0.009 | 0.0007 | -0.0388 | -0.065 | -0.0465 | -284.0276 | 0.0447 | -321.1714 | 1.0385 | -316.208 | 1.1144 | -286.0277 | 1.1411 | -197.8449 | 0.0652 | -245.6686 | 0.0242 |  |  | 95.4722 | 157.9582 | 150.5487
2017-12-19 14:43 | 10044.6026 |  |  | 74.6798 | 11.8926 | 48.1204 | 49.5946 | 26.922 | 20.7383 | 15.2181 | 41.9413 |  |  | -114.2878 | 4.8687 | 50.5629 | 65.7216 | 41.4468 | 17.2088 | 70.1844 | 76.6005 | -5.6943 |  | 158.928 | 118.105 | 146.2643 | 168.5987 | 168.9125 | 149.3304 | 94.3285 |  |  | 135.2463 | 115.2634 | 133.1689 | 110.4645 | 101.9165 | 101.8784 | 102.3733 | 118.8896 | 149.9792 | 169.0211 | 166.1808 | 141.5514 | 127.2299 | 157.678 | 136.9212 | 83.2199 |  |  |  |  | 127.8587 | 122.4225 | 177.3459 | 171.2979 |  |  | 132.2054 | 133.9555 | 164.5632 | 183.8138 | 98.9393 | 88.954 | 103.245 | 122.3377 | 141.3174 |  |  |  | 178.0007 | 132.7923 | 148.8717 | [5 empty] | 137.6299 | 159.2253 | 174.8594 | 169.3088 | 80.3206 | 98.7685 | 99.6441 | 117.1564 | 115.5321 | 138.2119 | 85.8483 | 98.8198 | 108.1364 | 131.4876 | 151.5379 |  | 163.3114 | 182.8273 | 178.5698 | 103.4765 | 126.3232 | 156.4375 | 182.2532 | 178.5698 | [7 empty] | 110.8557 | 134.2431 | 165.3794 | 184.9547 | 177.9956 | 94.1192 | 95.1996 | 166.3954 | 114.7775 | 169.0223 | 118.8518 | 34.8946 | 34.516 | 98.4495 | 94.5584 | 33.426 | 33.9726 | 34.2259 | 34.5254 | 33.5911 | 35.3171 | 94.8403 | 111.9235 |  |  | 140.5426 | 164.604 | 174.6829 | 163.4343 | 133.683 | 95.5672 | [7 empty] | 100.39 | 108.6913 | 130.7544 | 161.0729 | 178.0136 | 170.2853 | 132.9039 | 130.7776 | 158.9341 | 158.258 | [5 empty] | 125.0302 | 133.2923 | 182.6321 | 179.8088 |  |  | 101.5267 | 131.3226 | 165.4196 | 187.4733 | 143.5227 | 95.8664 | 106.6584 | 127.8737 | 152.6684 |  |  |  | 181.8956 | 110.7102 | 149.5025 | [5 empty] | 127.7504 | 159.3701 | 177.8093 | 174.9852 | 75.6955 | 93.3372 | 105.9909 | 124.0082 | 113.5322 | 145.0082 | 77.4734 | 91.5231 | 102.7594 | 126.4459 | 148.8262 |  | 171.5816 | 188.418 | 180.6832 | 112.6886 | 137.5146 | 165.659 | 183.5629 | 176.3756 | [7 empty] | 106.7653 | 139.2528 | 170.7855 | 188.9277 |  | 95.6641 | 96.5585 | 96.1223 | 186.7539 | 128.1854 | 62.5834 |  | 22.151 | 22.5961 | 19.0196 | 19.7486 | 43.8851 | 94.5486 | 80.3886 | 95.4978 | 94.3866 | 96.196 | 89.0343 | 100.2368 | 112.7478 | 157.8402 | 158.0535 | 115.9426 | -0.0055 | -0.0392 | 0.007 | 0.034 | -0.0087 | 0.001 | -0.0409 | -0.0631 | -0.0564 | -284.0368 | 0.0734 | -321.2637 | 1.0631 | -316.2265 | 1.1042 | -286.0123 | 1.1329 | -197.8326 | 0.0837 | -245.6932 | 0.057 |  |  | 95.468 | 157.9469 | 150.713
2017-12-19 14:43 | 10045.6027 |  |  | 74.7159 | 11.922 | 48.1698 | 49.6908 | 26.8435 | 20.7783 | 15.2465 | 41.9535 |  |  | -114.1938 | 4.7966 | 50.5393 | 65.6284 | 41.4472 | 17.1691 | 70.2006 | 76.6572 | -2.798 |  | 158.918 | 118.1019 | 146.2535 | 168.5834 | 168.8982 | 149.3243 | 94.3454 |  |  | 135.2364 | 115.2618 | 133.1583 | 110.4613 | 101.9133 | 101.8839 | 102.3687 | 118.8872 | 149.976 | 169.0089 | 166.1612 | 141.5474 | 127.2389 | 157.6718 | 136.9113 | 83.2125 |  |  |  |  | 127.8536 | 122.4219 | 177.3327 | 171.2861 |  |  | 132.1993 | 133.9566 | 164.5538 | 183.8007 | 98.9375 | 88.9555 | 103.2387 | 122.3332 | 141.3045 |  |  |  | 177.9968 | 132.7875 | 148.864 | [5 empty] | 137.6314 | 159.2198 | 174.8459 | 169.2986 | 80.3216 | 98.7682 | 99.6384 | 117.1622 | 115.5324 | 138.2138 | 85.8539 | 98.8157 | 108.1371 | 131.4855 | 151.5273 |  | 163.3128 | 182.8145 | 178.5568 | 103.4726 | 126.319 | 156.4366 | 182.2334 | 178.5585 | [7 empty] | 110.853 | 134.2394 | 165.3691 | 184.9373 | 177.9814 | 94.1118 | 95.1916 | 166.3892 | 114.7756 | 169.0065 | 118.8482 | 34.727 | 34.4645 | 98.4381 | 94.5505 | 33.3547 | 34.0702 | 34.1506 | 34.4825 | 33.4934 | 35.5482 | 94.8322 | 111.9204 |  |  | 140.5469 | 164.5937 | 174.6734 | 163.4228 | 133.6812 | 95.5774 | [7 empty] | 100.3843 | 108.6894 | 130.7476 | 161.0639 | 177.9982 | 170.2693 | 132.8972 | 130.7757 | 158.9264 | 158.2447 | [5 empty] | 125.03 | 133.2832 | 182.6147 | 179.7931 |  |  | 101.5354 | 131.3238 | 165.4158 | 187.4611 | 143.5227 | 95.8734 | 106.6583 | 127.8698 | 152.6673 |  |  |  | 181.8777 | 110.705 | 149.4967 | [5 empty] | 127.7508 | 159.3636 | 177.7993 | 174.9636 | 75.7007 | 93.3325 | 105.9858 | 124.009 | 113.5289 | 145.0057 | 77.4713 | 91.5328 | 102.7567 | 126.4506 | 148.8183 |  | 171.5768 | 188.4077 | 180.6719 | 112.6811 | 137.5149 | 165.6533 | 183.5469 | 176.3586 | [7 empty] | 106.7549 | 139.2488 | 170.7774 | 188.9212 |  | 95.6607 | 96.555 | 96.1154 | 186.7387 | 128.1781 | 62.5693 |  | 22.1571 | 22.5983 | 19.0247 | 19.7459 | 43.8887 | 94.5321 | 80.3852 | 95.4764 | 94.3711 | 96.1741 | 89.0157 | 100.2159 | 112.7519 | 157.8736 | 158.1159 | 115.9174 | -0.0055 | -0.0392 | 0.0069 | 0.0342 | -0.0094 | 0.0007 | -0.0347 | -0.0608 | -0.0347 | -284.003 | 0.0529 | -321.273 | 1.0877 | -316.2542 | 1.1124 | -286.0277 | 1.1247 | -197.8202 | 0.0858 | -245.7301 | 0.0673 |  |  | 95.457 | 157.9948 | 150.7191
2017-12-19 14:43 | 10046.6028 |  |  | 74.6449 | 11.9428 | 48.1674 | 49.7282 | 26.9092 | 20.7964 | 15.241 | 41.9179 |  |  | -114.3114 | 4.6258 | 50.5067 | 65.7186 | 41.375 | 17.2537 | 70.2685 | 76.6163 | -3.9825 |  | 158.9064 | 118.1019 | 146.2452 | 168.5727 | 168.8812 | 149.3173 | 94.3571 |  |  | 135.2269 | 115.2551 | 133.1483 | 110.4567 | 101.9044 | 101.8887 | 102.3712 | 118.8927 | 149.9665 | 168.9973 | 166.15 | 141.5387 | 127.244 | 157.6748 | 136.9089 | 83.2038 |  |  |  |  | 127.8493 | 122.4225 | 177.3165 | 171.2669 |  |  | 132.1913 | 133.9491 | 164.5468 | 183.7756 | 98.9388 | 88.9511 | 103.2323 | 122.3269 | 141.2929 |  |  |  | 177.9799 | 132.7783 | 148.8631 | [5 empty] | 137.6266 | 159.2148 | 174.8284 | 169.289 | 80.3249 | 98.7715 | 99.629 | 117.1652 | 115.5376 | 138.2037 | 85.8598 | 98.8158 | 108.1422 | 131.4874 | 151.5258 |  | 163.3048 | 182.8008 | 178.5538 | 103.4756 | 126.3278 | 156.4443 | 182.2167 | 178.5478 | [7 empty] | 110.8451 | 134.2302 | 165.362 | 184.9241 | 177.9601 | 94.1015 | 95.185 | 166.3678 | 114.7627 | 168.9861 | 118.8343 | 34.5936 | 34.4252 | 98.4338 | 94.5506 | 33.2767 | 34.0348 | 34.1776 | 34.4239 | 33.4859 | 35.8505 | 94.827 | 111.9146 |  |  | 140.5476 | 164.5798 | 174.6546 | 163.4007 | 133.6682 | 95.5772 | [7 empty] | 100.3825 | 108.6965 | 130.7489 | 161.0618 | 177.995 | 170.2555 | 132.8977 | 130.7828 | 158.9332 | 158.2354 | [5 empty] | 125.0307 | 133.2916 | 182.5931 | 179.7715 |  |  | 101.5228 | 131.3183 | 165.4046 | 187.4392 | 143.505 | 95.867 | 106.6539 | 127.8578 | 152.6539 |  |  |  | 181.8541 | 110.6972 | 149.4871 | [5 empty] | 127.7483 | 159.3604 | 177.7817 | 174.9453 | 75.7098 | 93.3291 | 105.9862 | 124.007 | 113.5192 | 144.9972 | 77.4666 | 91.5267 | 102.7446 | 126.4407 | 148.805 |  | 171.5716 | 188.4026 | 180.6515 | 112.6569 | 137.5109 | 165.6325 | 183.5281 | 176.3371 | [7 empty] | 106.7515 | 139.2481 | 170.768 | 188.9041 |  | 95.6537 | 96.5432 | 96.1057 | 186.7267 | 128.1718 | 62.5573 |  | 22.1579 | 22.5925 | 19.0256 | 19.7488 | 43.8847 | 94.5658 | 80.381 | 95.4776 | 94.3695 | 96.1804 | 89.0219 | 100.2276 | 112.7064 | 157.7984 | 158.0522 | 115.8657 | -0.0054 | -0.039 | 0.0068 | 0.0344 | -0.0092 | 0.0008 | -0.0183 | -0.0602 | -0.0383 | -284.0122 | 0.0406 | -321.2484 | 1.0672 | -316.245 | 1.1288 | -286.0523 | 1.1144 | -197.8202 | 0.0652 | -245.6809 | 0.0611 |  |  | 95.4521 | 157.9253 | 150.7259
2017-12-19 14:43 | 10047.6028 |  |  | 74.6666 | 11.9341 | 48.1435 | 49.6744 | 26.8154 | 20.8292 | 15.2874 | 41.9135 |  |  | -114.3229 | 4.7035 | 50.4695 | 65.7046 | 41.3139 | 17.1612 | 70.2514 | 76.6329 | -6.9324 |  | 158.888 | 118.0955 | 146.2428 | 168.5616 | 168.8616 | 149.2944 | 94.3523 |  |  | 135.2183 | 115.2447 | 133.1365 | 110.4469 | 101.8918 | 101.8874 | 102.3656 | 118.8942 | 149.9549 | 168.9858 | 166.1333 | 141.5363 | 127.2333 | 157.6688 | 136.9034 | 83.1931 |  |  |  |  | 127.8363 | 122.4157 | 177.3051 | 171.2504 |  |  | 132.1897 | 133.9421 | 164.5426 | 183.7517 | 98.9394 | 88.9478 | 103.2341 | 122.3239 | 141.2858 |  |  |  | 177.9575 | 132.7757 | 148.8586 | [5 empty] | 137.6222 | 159.2091 | 174.8209 | 169.2775 | 80.3223 | 98.7683 | 99.6254 | 117.1684 | 115.5354 | 138.1941 | 85.859 | 98.8134 | 108.1405 | 131.4822 | 151.5171 |  | 163.2882 | 182.7872 | 178.5406 | 103.4754 | 126.329 | 156.4328 | 182.2 | 178.5262 | [7 empty] | 110.8416 | 134.2267 | 165.3517 | 184.9102 | 177.9465 | 94.1025 | 95.1802 | 166.3579 | 114.751 | 168.9812 | 118.8303 | 34.5974 | 34.4812 | 98.4365 | 94.5438 | 33.2503 | 33.9971 | 34.3252 | 34.2928 | 33.6913 | 36.1284 | 94.8242 | 111.9026 |  |  | 140.5448 | 164.5739 | 174.6378 | 163.3892 | 133.6632 | 95.58 | [7 empty] | 100.384 | 108.6965 | 130.7495 | 161.06 | 177.9804 | 170.2399 | 132.8981 | 130.7837 | 158.9296 | 158.2287 | [5 empty] | 125.0311 | 133.2977 | 182.5818 | 179.758 |  |  | 101.5211 | 131.3141 | 165.3958 | 187.4212 | 143.4992 | 95.8607 | 106.6535 | 127.8568 | 152.6482 |  |  |  | 181.8352 | 110.7054 | 149.4835 | [5 empty] | 127.7472 | 159.3536 | 177.7675 | 174.9346 | 75.7122 | 93.3378 | 105.9933 | 124.0056 | 113.5169 | 144.9943 | 77.4686 | 91.5205 | 102.7521 | 126.4373 | 148.801 |  | 171.5649 | 188.3878 | 180.6369 | 112.6561 | 137.5029 | 165.6276 | 183.5181 | 176.3218 | [7 empty] | 106.7498 | 139.2462 | 170.7546 | 188.8885 |  | 95.6459 | 96.5378 | 96.1025 | 186.7193 | 128.1666 | 62.5548 |  | 22.1564 | 22.5952 | 19.0284 | 19.7484 | 43.8922 | 94.6145 | 80.3809 | 95.4778 | 94.3637 | 96.1763 | 89.0335 | 100.2328 | 112.7304 | 157.7962 | 158.0326 | 115.8321 | -0.0056 | -0.0394 | 0.0067 | 0.0338 | -0.0093 | 0.0003 | -0.035 | -0.0629 | -0.0421 | -283.9968 | 0.0242 | -321.196 | 1.0549 | -316.2234 | 1.1103 | -286.08 | 1.1206 | -197.8141 | 0.0611 | -245.6563 | 0.0508 |  |  | 95.4483 | 157.9144 | 150.661
2017-12-19 14:43 | 10048.6029 |  |  | 74.7623 | 11.9264 | 48.1625 | 49.6611 | 26.8818 | 20.6469 | 15.1527 | 41.8812 |  |  | -114.3116 | 4.7518 | 50.5073 | 65.764 | 41.365 | 17.3046 | 70.4102 | 76.6694 | 3.4946 |  | 158.8742 | 118.101 | 146.2352 | 168.5511 | 168.8535 | 149.2904 | 94.3552 |  |  | 135.2188 | 115.2417 | 133.1329 | 110.4419 | 101.891 | 101.8853 | 102.3652 | 118.8874 | 149.9508 | 168.9739 | 166.1212 | 141.5385 | 127.2296 | 157.6532 | 136.8969 | 83.1858 |  |  |  |  | 127.8315 | 122.4116 | 177.288 | 171.2366 |  |  | 132.1844 | 133.9376 | 164.5314 | 183.7401 | 98.936 | 88.9498 | 103.2345 | 122.3193 | 141.2799 |  |  |  | 177.9502 | 132.7794 | 148.8541 | [5 empty] | 137.6256 | 159.2128 | 174.8151 | 169.2719 | 80.3289 | 98.7781 | 99.6291 | 117.1737 | 115.5292 | 138.1925 | 85.8525 | 98.8099 | 108.1365 | 131.4727 | 151.4991 |  | 163.2881 | 182.7719 | 178.5158 | 103.4718 | 126.3202 | 156.4222 | 182.1826 | 178.5087 | [7 empty] | 110.8445 | 134.2262 | 165.3455 | 184.8898 | 177.9366 | 94.0977 | 95.174 | 166.3555 | 114.7453 | 168.9759 | 118.8231 | 34.8611 | 34.3731 | 98.4283 | 94.5306 | 33.1922 | 34.0463 | 34.4617 | 34.2552 | 33.9895 | 36.0798 | 94.8135 | 111.8916 |  |  | 140.5341 | 164.5714 | 174.6301 | 163.3816 | 133.6614 | 95.5867 | [7 empty] | 100.3853 | 108.7012 | 130.7468 | 161.0499 | 177.9603 | 170.2294 | 132.8918 | 130.7759 | 158.9183 | 158.2204 | [5 empty] | 125.0251 | 133.2855 | 182.5707 | 179.747 |  |  | 101.5299 | 131.317 | 165.3884 | 187.4126 | 143.4978 | 95.8679 | 106.6584 | 127.8582 | 152.6457 |  |  |  | 181.8324 | 110.712 | 149.4785 | [5 empty] | 127.7554 | 159.3498 | 177.7604 | 174.9306 | 75.7142 | 93.348 | 105.998 | 124.0097 | 113.5156 | 144.9905 | 77.4745 | 91.5212 | 102.7571 | 126.4439 | 148.8034 |  | 171.5503 | 188.3707 | 180.6211 | 112.6601 | 137.4981 | 165.624 | 183.5135 | 176.3128 | [7 empty] | 106.7488 | 139.2465 | 170.7463 | 188.8799 |  | 95.6357 | 96.5305 | 96.1014 | 186.7088 | 128.1537 | 62.5455 |  | 22.1531 | 22.5959 | 19.0234 | 19.7456 | 43.8979 | 94.5732 | 80.3704 | 95.4691 | 94.366 | 96.1627 | 89.0491 | 100.246 | 112.6832 | 157.736 | 157.9318 | 115.8596 | -0.0057 | -0.0391 | 0.0068 | 0.0335 | -0.0085 | 0.0008 | -0.0424 | -0.0618 | -0.0581 | -284.0184 | 0.0447 | -321.2299 | 1.0364 | -316.2142 | 1.0959 | -286.0954 | 1.1309 | -197.8141 | 0.0652 | -245.6717 | 0.0303 |  |  | 95.4421 | 157.8339 | 150.7308
2017-12-19 14:43 | 10049.6029 |  |  | 74.7883 | 11.8878 | 48.1937 | 49.7067 | 26.891 | 20.6613 | 15.2206 | 41.8813 |  |  | -114.274 | 4.4965 | 50.5229 | 65.792 | 41.3272 | 17.2042 | 70.2822 | 76.6656 | 1.9628 |  | 158.8629 | 118.1053 | 146.2293 | 168.5348 | 168.8447 | 149.2897 | 94.3634 |  |  | 135.2066 | 115.2334 | 133.1214 | 110.4328 | 101.8791 | 101.8772 | 102.3773 | 118.8912 | 149.9532 | 168.9595 | 166.1225 | 141.5363 | 127.2357 | 157.6468 | 136.8987 | 83.1925 |  |  |  |  | 127.8452 | 122.4201 | 177.2707 | 171.2219 |  |  | 132.1767 | 133.9388 | 164.5249 | 183.7341 | 98.9373 | 88.96 | 103.235 | 122.327 | 141.2825 |  |  |  | 177.934 | 132.7697 | 148.8448 | [5 empty] | 137.6201 | 159.1984 | 174.8032 | 169.2572 | 80.3288 | 98.7851 | 99.6222 | 117.1747 | 115.5386 | 138.1969 | 85.8554 | 98.8106 | 108.138 | 131.4694 | 151.4945 |  | 163.2961 | 182.7611 | 178.5049 | 103.4784 | 126.3165 | 156.4139 | 182.171 | 178.494 | [7 empty] | 110.8427 | 134.2215 | 165.3416 | 184.8757 | 177.9161 | 94.0901 | 95.1684 | 166.3429 | 114.7325 | 168.9632 | 118.8099 | 35.3216 | 34.2728 | 98.4141 | 94.5195 | 33.182 | 34.0506 | 34.5761 | 34.3352 | 34.2079 | 35.8248 | 94.8055 | 111.8818 |  |  | 140.533 | 164.5554 | 174.6244 | 163.3746 | 133.6511 | 95.5895 | [7 empty] | 100.3822 | 108.7069 | 130.7419 | 161.0404 | 177.9499 | 170.2179 | 132.8866 | 130.7787 | 158.913 | 158.2098 | [5 empty] | 125.0223 | 133.2808 | 182.5599 | 179.7322 |  |  | 101.5278 | 131.3298 | 165.386 | 187.4092 | 143.4884 | 95.8681 | 106.6585 | 127.8575 | 152.6362 |  |  |  | 181.8232 | 110.7086 | 149.4734 | [5 empty] | 127.7585 | 159.3486 | 177.7534 | 174.9182 | 75.7163 | 93.3465 | 106.0005 | 124.0076 | 113.5067 | 144.9856 | 77.4816 | 91.5213 | 102.7554 | 126.4406 | 148.8 |  | 171.545 | 188.362 | 180.6078 | 112.6723 | 137.4936 | 165.6091 | 183.4948 | 176.294 | [7 empty] | 106.7532 | 139.2408 | 170.7442 | 188.865 |  | 95.6269 | 96.5245 | 96.0958 | 186.6911 | 128.1448 | 62.536 |  | 22.1574 | 22.5938 | 19.0237 | 19.7447 | 43.8976 | 94.491 | 80.3684 | 95.4618 | 94.3533 | 96.1597 | 89.0409 | 100.2326 | 112.6982 | 157.7489 | 158.0431 | 115.8872 | -0.0057 | -0.0391 | 0.0065 | 0.0335 | -0.0087 | 0.0006 | -0.0388 | -0.062 | -0.0503 | -283.9968 | 0.0488 | -321.2576 | 1.0549 | -316.2357 | 1.0959 | -286.0523 | 1.1144 | -197.8202 | 0.0714 | -245.6686 | 0.0467 |  |  | 95.4351 | 157.896 | 150.6328
2017-12-19 14:43 | 10050.603 |  |  | 74.8329 | 11.892 | 48.1898 | 49.7286 | 26.8801 | 20.7834 | 15.2312 | 41.946 |  |  | -114.3165 | 4.4874 | 50.5226 | 65.8288 | 41.395 | 17.2174 | 70.2858 | 76.6133 | 1.5998 |  | 158.8526 | 118.1049 | 146.2295 | 168.5281 | 168.8306 | 149.2804 | 94.3728 |  |  | 135.1973 | 115.227 | 133.1135 | 110.4239 | 101.8686 | 101.8805 | 102.3744 | 118.8909 | 149.9454 | 168.9442 | 166.1105 | 141.5301 | 127.2326 | 157.6465 | 136.8925 | 83.1866 |  |  |  |  | 127.8426 | 122.4205 | 177.261 | 171.2123 |  |  | 132.1826 | 133.9467 | 164.5252 | 183.7189 | 98.9403 | 88.9649 | 103.2352 | 122.3303 | 141.2864 |  |  |  | 177.9134 | 132.7595 | 148.832 | [5 empty] | 137.6183 | 159.182 | 174.7925 | 169.2387 | 80.3221 | 98.7788 | 99.612 | 117.1726 | 115.5385 | 138.1972 | 85.8563 | 98.8118 | 108.1466 | 131.4713 | 151.488 |  | 163.289 | 182.7526 | 178.494 | 103.4778 | 126.312 | 156.4065 | 182.1585 | 178.4793 | [7 empty] | 110.8332 | 134.2208 | 165.3274 | 184.8638 | 177.8913 | 94.0838 | 95.1589 | 166.3265 | 114.7259 | 168.947 | 118.7992 | 35.5853 | 34.4064 | 98.4021 | 94.5116 | 33.1925 | 34.002 | 34.7403 | 34.3952 | 34.3852 | 35.6244 | 94.8004 | 111.8689 |  |  | 140.5378 | 164.5459 | 174.6113 | 163.3592 | 133.6438 | 95.5946 | [7 empty] | 100.3719 | 108.701 | 130.7351 | 161.0361 | 177.9341 | 170.1992 | 132.8835 | 130.7784 | 158.9064 | 158.2018 | [5 empty] | 125.0167 | 133.2816 | 182.5501 | 179.7173 |  |  | 101.5316 | 131.328 | 165.3858 | 187.3934 | 143.4854 | 95.8638 | 106.6567 | 127.8531 | 152.6258 |  |  |  | 181.802 | 110.7053 | 149.4644 | [5 empty] | 127.7491 | 159.3385 | 177.7441 | 174.9004 | 75.7223 | 93.3465 | 105.9967 | 124.0105 | 113.4976 | 144.9762 | 77.4729 | 91.5197 | 102.7531 | 126.4345 | 148.7873 |  | 171.5408 | 188.3432 | 180.5914 | 112.6741 | 137.4862 | 165.5961 | 183.4744 | 176.277 | [7 empty] | 106.7527 | 139.24 | 170.7416 | 188.8556 |  | 95.621 | 96.5159 | 96.0895 | 186.6725 | 128.138 | 62.5308 |  | 22.1654 | 22.6007 | 19.0319 | 19.7438 | 43.9038 | 94.4243 | 80.3743 | 95.4557 | 94.3438 | 96.1519 | 89.0373 | 100.2211 | 112.7139 | 157.7534 | 157.9898 | 115.8274 | -0.0057 | -0.0393 | 0.0068 | 0.034 | -0.009 | 0.0003 | -0.0383 | -0.061 | -0.0577 | -283.9507 | 0.0303 | -321.2791 | 1.0713 | -316.2573 | 1.0877 | -286.08 | 1.1083 | -197.7987 | 0.0714 | -245.7178 | 0.0611 |  |  | 95.4276 | 157.8716 | 150.7075
2017-12-19 14:43 | 10051.6031 |  |  | 75.0341 | 11.9925 | 48.2064 | 49.6485 | 26.9747 | 20.809 | 15.3196 | 41.988 |  |  | -114.2662 | 4.4438 | 50.5215 | 65.7387 | 41.2027 | 17.159 | 70.3036 | 76.5472 | -3.6818 |  | 158.8457 | 118.1009 | 146.2257 | 168.522 | 168.8177 | 149.2736 | 94.3845 |  |  | 135.1982 | 115.2302 | 133.109 | 110.4207 | 101.8722 | 101.8841 | 102.3621 | 118.8795 | 149.9333 | 168.933 | 166.0897 | 141.519 | 127.2299 | 157.6409 | 136.8798 | 83.1739 |  |  |  |  | 127.8341 | 122.4098 | 177.251 | 171.2039 |  |  | 132.1844 | 133.9432 | 164.51 | 183.7032 | 98.9393 | 88.9566 | 103.234 | 122.315 | 141.271 |  |  |  | 177.9021 | 132.7708 | 148.8263 | [5 empty] | 137.6195 | 159.1848 | 174.7871 | 169.2345 | 80.3272 | 98.7821 | 99.6197 | 117.175 | 115.537 | 138.197 | 85.853 | 98.8137 | 108.1474 | 131.4709 | 151.481 |  | 163.2782 | 182.7449 | 178.4823 | 103.4675 | 126.3187 | 156.4 | 182.1477 | 178.4695 | [7 empty] | 110.8259 | 134.221 | 165.3212 | 184.8513 | 177.8794 | 94.0733 | 95.146 | 166.307 | 114.7201 | 168.926 | 118.7894 | 35.6608 | 34.6066 | 98.3961 | 94.5045 | 33.1347 | 34.0394 | 34.867 | 34.3836 | 34.6017 | 35.5106 | 94.7923 | 111.8556 |  |  | 140.5366 | 164.5386 | 174.5914 | 163.3384 | 133.6444 | 95.6003 | [7 empty] | 100.3655 | 108.6959 | 130.7351 | 161.0276 | 177.9195 | 170.1856 | 132.8781 | 130.7773 | 158.9042 | 158.1891 | [5 empty] | 125.0125 | 133.2803 | 182.5381 | 179.7044 |  |  | 101.5322 | 131.323 | 165.3845 | 187.3759 | 143.482 | 95.8737 | 106.6556 | 127.8413 | 152.6151 |  |  |  | 181.7882 | 110.7045 | 149.4573 | [5 empty] | 127.7436 | 159.326 | 177.7307 | 174.8902 | 75.7287 | 93.3558 | 105.9998 | 124.0124 | 113.4966 | 144.9713 | 77.4715 | 91.5166 | 102.7607 | 126.4324 | 148.7745 |  | 171.5316 | 188.3316 | 180.5723 | 112.6619 | 137.4875 | 165.5898 | 183.4663 | 176.2648 | [7 empty] | 106.7482 | 139.2386 | 170.7331 | 188.841 |  | 95.6156 | 96.5024 | 96.0776 | 186.6564 | 128.1241 | 62.5217 |  | 22.1597 | 22.6024 | 19.0339 | 19.7404 | 43.9057 | 94.2879 | 80.3702 | 95.4357 | 94.3326 | 96.1378 | 89.0243 | 100.2252 | 112.6602 | 157.6933 | 157.8949 | 115.8257 | -0.0056 | -0.039 | 0.0067 | 0.0338 | -0.0089 | 0.0005 | -0.0356 | -0.0616 | -0.0708 | -283.9568 | 0.0283 | -321.2545 | 1.0549 | -316.248 | 1.1062 | -286.0985 | 1.1083 | -197.7895 | 0.0632 | -245.6563 | 0.0467 |  |  | 95.4151 | 157.7941 | 150.6668
2017-12-19 14:43 | 10052.6031 |  |  | 75.0318 | 12.0035 | 48.3057 | 49.7108 | 27.0077 | 20.8181 | 15.3233 | 42.0111 |  |  | -114.266 | 4.4478 | 50.5586 | 65.7476 | 41.2921 | 17.235 | 70.3044 | 76.5687 | -12.2314 |  | 158.8256 | 118.0932 | 146.2116 | 168.5045 | 168.7985 | 149.2653 | 94.3833 |  |  | 135.18 | 115.2235 | 133.093 | 110.4089 | 101.8686 | 101.8708 | 102.363 | 118.8774 | 149.9328 | 168.9303 | 166.0727 | 141.5151 | 127.2283 | 157.6336 | 136.8804 | 83.1677 |  |  |  |  | 127.834 | 122.4091 | 177.2427 | 171.1878 |  |  | 132.1782 | 133.9394 | 164.5006 | 183.6928 | 98.9438 | 88.9594 | 103.2455 | 122.3122 | 141.268 |  |  |  | 177.8912 | 132.777 | 148.8204 | [5 empty] | 137.6152 | 159.184 | 174.7822 | 169.2301 | 80.3332 | 98.7894 | 99.6236 | 117.1771 | 115.5376 | 138.189 | 85.8523 | 98.815 | 108.1412 | 131.4669 | 151.4757 |  | 163.2745 | 182.7261 | 178.4681 | 103.4643 | 126.323 | 156.3919 | 182.1344 | 178.4547 | [7 empty] | 110.8311 | 134.2205 | 165.3191 | 184.8378 | 177.8673 | 94.0727 | 95.1404 | 166.2997 | 114.7158 | 168.9147 | 118.7897 | 35.8437 | 34.7973 | 98.3987 | 94.5018 | 33.0903 | 34.1089 | 34.8281 | 34.3274 | 34.8215 | 35.4196 | 94.7891 | 111.8532 |  |  | 140.5334 | 164.5356 | 174.5839 | 163.3272 | 133.6463 | 95.6083 | [7 empty] | 100.3766 | 108.6973 | 130.733 | 161.0235 | 177.9074 | 170.1747 | 132.8698 | 130.7745 | 158.9005 | 158.183 | [5 empty] | 125.0154 | 133.2813 | 182.5283 | 179.6897 |  |  | 101.5335 | 131.3275 | 165.3802 | 187.3671 | 143.4828 | 95.8755 | 106.655 | 127.8269 | 152.6113 |  |  |  | 181.7704 | 110.7016 | 149.4509 | [5 empty] | 127.7394 | 159.3225 | 177.7145 | 174.8743 | 75.7261 | 93.3596 | 106.0077 | 124.0054 | 113.4948 | 144.9682 | 77.4818 | 91.5192 | 102.771 | 126.4303 | 148.7795 |  | 171.5289 | 188.3284 | 180.5625 | 112.6625 | 137.4939 | 165.5929 | 183.4588 | 176.2524 | [7 empty] | 106.7456 | 139.2398 | 170.7227 | 188.8295 |  | 95.6099 | 96.4945 | 96.0672 | 186.6416 | 128.108 | 62.5112 |  | 22.1544 | 22.6023 | 19.0284 | 19.7343 | 43.9006 | 94.1176 | 80.363 | 95.4351 | 94.331 | 96.1405 | 89.0384 | 100.2247 | 112.6073 | 157.7061 | 157.8787 | 115.7904 | -0.0059 | -0.0396 | 0.0071 | 0.0339 | -0.0088 | 0.001 | -0.0542 | -0.0659 | -0.0262 | -283.9907 | 0.0344 | -321.2607 | 1.0549 | -316.2573 | 1.1083 | -286.1139 | 1.1247 | -197.8356 | 0.055 | -245.684 | 0.0426 |  |  | 95.4114 | 157.7924 | 150.8003
2017-12-19 14:43 | 10053.6032 |  |  | 74.8757 | 12.0122 | 48.1192 | 49.7143 | 26.944 | 20.8877 | 15.3524 | 42.0445 |  |  | -114.2862 | 4.5632 | 50.6082 | 65.8418 | 41.3213 | 17.2685 | 70.3913 | 76.6284 | -16.3063 |  | 158.8103 | 118.0914 | 146.2057 | 168.495 | 168.7851 | 149.2606 | 94.375 |  |  | 135.171 | 115.2123 | 133.0852 | 110.4046 | 101.8623 | 101.8727 | 102.3756 | 118.8846 | 149.9393 | 168.9275 | 166.0622 | 141.5171 | 127.2315 | 157.6328 | 136.8836 | 83.1699 |  |  |  |  | 127.8309 | 122.4169 | 177.23 | 171.1749 |  |  | 132.1745 | 133.9405 | 164.4979 | 183.6817 | 98.9379 | 88.9671 | 103.2514 | 122.3226 | 141.2751 |  |  |  | 177.874 | 132.7704 | 148.818 | [5 empty] | 137.6166 | 159.1762 | 174.7644 | 169.2131 | 80.3323 | 98.7857 | 99.614 | 117.1782 | 115.5355 | 138.1857 | 85.8505 | 98.8129 | 108.1386 | 131.4607 | 151.4662 |  | 163.262 | 182.7103 | 178.4505 | 103.4648 | 126.3198 | 156.3843 | 182.1142 | 178.4392 | [7 empty] | 110.8329 | 134.2149 | 165.3154 | 184.8241 | 177.8537 | 94.0661 | 95.1374 | 166.2927 | 114.713 | 168.8988 | 118.7876 | 36.0582 | 34.917 | 98.3869 | 94.4981 | 33.0502 | 34.1168 | 34.6858 | 34.2192 | 34.9972 | 35.2861 | 94.7821 | 111.8486 |  |  | 140.531 | 164.5292 | 174.5765 | 163.3212 | 133.6476 | 95.613 | [7 empty] | 100.3816 | 108.7044 | 130.7296 | 161.0181 | 177.8965 | 170.1619 | 132.8661 | 130.7799 | 158.8961 | 158.1762 | [5 empty] | 125.0198 | 133.2852 | 182.5122 | 179.6693 |  |  | 101.5355 | 131.3216 | 165.3657 | 187.3511 | 143.476 | 95.8681 | 106.6514 | 127.8165 | 152.607 |  |  |  | 181.7468 | 110.6948 | 149.4376 | [5 empty] | 127.7293 | 159.3135 | 177.7005 | 174.8537 | 75.7207 | 93.3536 | 106.0023 | 124.0024 | 113.4951 | 144.9674 | 77.4846 | 91.5271 | 102.7733 | 126.4264 | 148.7853 |  | 171.5271 | 188.3171 | 180.5558 | 112.6658 | 137.4956 | 165.5907 | 183.4466 | 176.2467 | [7 empty] | 106.74 | 139.2393 | 170.7125 | 188.8197 |  | 95.5997 | 96.4775 | 96.056 | 186.6268 | 128.0904 | 62.5011 |  | 22.1507 | 22.5961 | 19.0237 | 19.7274 | 43.8959 | 93.9955 | 80.3513 | 95.4322 | 94.323 | 96.1261 | 89.0307 | 100.2175 | 112.6122 | 157.6921 | 157.8358 | 115.7948 | -0.0059 | -0.0392 | 0.0068 | 0.0334 | -0.0091 | 0.0009 | -0.0188 | -0.0625 | -0.0214 | -284.0461 | 0.055 | -321.2884 | 1.061 | -316.2726 | 1.1083 | -286.12 | 1.135 | -197.8233 | 0.0816 | -245.6901 | 0.0467 |  |  | 95.4022 | 157.764 | 150.9013
2017-12-19 14:43 | 10054.6032 |  |  | 74.9539 | 11.9403 | 48.2071 | 49.7297 | 26.9816 | 20.8302 | 15.2624 | 42.0581 |  |  | -114.2946 | 4.6217 | 50.5773 | 65.7985 | 41.2536 | 17.1769 | 70.3033 | 76.6749 | -19.0784 |  | 158.8019 | 118.0907 | 146.205 | 168.4841 | 168.7742 | 149.2524 | 94.3731 |  |  | 135.169 | 115.2044 | 133.0769 | 110.4031 | 101.8551 | 101.8743 | 102.3787 | 118.884 | 149.9352 | 168.9121 | 166.0507 | 141.5116 | 127.2285 | 157.6251 | 136.8731 | 83.1681 |  |  |  |  | 127.8237 | 122.4181 | 177.2119 | 171.1608 |  |  | 132.1701 | 133.9386 | 164.4916 | 183.6657 | 98.9315 | 88.9734 | 103.2501 | 122.3198 | 141.2661 |  |  |  | 177.8531 | 132.7685 | 148.8095 | [5 empty] | 137.6069 | 159.1678 | 174.7471 | 169.1944 | 80.326 | 98.7814 | 99.6129 | 117.1785 | 115.5303 | 138.1905 | 85.8522 | 98.8068 | 108.1355 | 131.4539 | 151.4546 |  | 163.2502 | 182.6967 | 178.4315 | 103.4637 | 126.3122 | 156.3701 | 182.0973 | 178.4215 | [7 empty] | 110.8311 | 134.2134 | 165.3046 | 184.8123 | 177.8499 | 94.0567 | 95.139 | 166.2825 | 114.7101 | 168.891 | 118.7895 | 36.2363 | 34.9901 | 98.37 | 94.4833 | 33.0091 | 34.0669 | 34.5791 | 34.1369 | 35.1091 | 35.2214 | 94.7708 | 111.8345 |  |  | 140.5331 | 164.5195 | 174.5576 | 163.3139 | 133.6498 | 95.6139 | [7 empty] | 100.374 | 108.7104 | 130.725 | 161.0153 | 177.8872 | 170.1606 | 132.8718 | 130.786 | 158.8951 | 158.1642 | [5 empty] | 125.0213 | 133.2877 | 182.4906 | 179.6509 |  |  | 101.5332 | 131.3141 | 165.3542 | 187.3287 | 143.4636 | 95.8711 | 106.6521 | 127.8165 | 152.5999 |  |  |  | 181.7249 | 110.6952 | 149.4324 | [5 empty] | 127.7308 | 159.3021 | 177.6894 | 174.8431 | 75.7247 | 93.3532 | 106 | 124.0053 | 113.4925 | 144.9637 | 77.4836 | 91.5294 | 102.77 | 126.4234 | 148.7714 |  | 171.5158 | 188.2972 | 180.5439 | 112.6668 | 137.4907 | 165.5773 | 183.4298 | 176.2297 | [7 empty] | 106.7343 | 139.2251 | 170.6987 | 188.7985 |  | 95.5922 | 96.4729 | 96.0529 | 186.6197 | 128.0876 | 62.4974 |  | 22.1569 | 22.6003 | 19.0309 | 19.7305 | 43.9049 | 93.9558 | 80.3502 | 95.4334 | 94.3159 | 96.1213 | 89.0381 | 100.2303 | 112.6593 | 157.7003 | 157.9076 | 115.8423 | -0.0057 | -0.0397 | 0.0065 | 0.0334 | -0.0083 | 0.0005 | -0.0308 | -0.061 | -0.051 | -284.0368 | 0.0529 | -321.2976 | 1.0631 | -316.2819 | 1.1042 | -286.1139 | 1.1247 | -197.8572 | 0.0878 | -245.7086 | 0.055 |  |  | 95.398 | 157.8039 | 150.8229
2017-12-19 14:43 | 10055.6033 |  |  | 74.9709 | 11.9385 | 48.1099 | 49.6264 | 26.889 | 20.9291 | 15.3372 | 42.1043 |  |  | -114.2675 | 4.6443 | 50.6333 | 65.838 | 41.2757 | 17.1732 | 70.239 | 76.5676 | -6.1557 |  | 158.7893 | 118.0906 | 146.1988 | 168.4656 | 168.7595 | 149.2438 | 94.3675 |  |  | 135.155 | 115.1932 | 133.0637 | 110.3889 | 101.8479 | 101.8622 | 102.372 | 118.8702 | 149.9154 | 168.8921 | 166.032 | 141.5024 | 127.2134 | 157.6052 | 136.8585 | 83.1615 |  |  |  |  | 127.8188 | 122.4132 | 177.1962 | 171.137 |  |  | 132.1665 | 133.9415 | 164.4875 | 183.6488 | 98.938 | 88.9791 | 103.2515 | 122.3154 | 141.2563 |  |  |  | 177.8419 | 132.7622 | 148.7988 | [5 empty] | 137.6022 | 159.1594 | 174.7387 | 169.1826 | 80.3317 | 98.7838 | 99.6113 | 117.1788 | 115.5326 | 138.1916 | 85.8588 | 98.8056 | 108.1421 | 131.4537 | 151.445 |  | 163.2541 | 182.6875 | 178.4208 | 103.4688 | 126.3146 | 156.3693 | 182.0891 | 178.4131 | [7 empty] | 110.8337 | 134.2193 | 165.298 | 184.8071 | 177.8331 | 94.0494 | 95.1314 | 166.2716 | 114.7024 | 168.8852 | 118.7841 | 36.3618 | 35.0487 | 98.3641 | 94.4712 | 32.7269 | 34.0342 | 34.4977 | 34.0818 | 35.1756 | 35.1831 | 94.7601 | 111.8244 |  |  | 140.5358 | 164.5162 | 174.5499 | 163.3034 | 133.6522 | 95.6203 | [7 empty] | 100.3843 | 108.71 | 130.7208 | 161.0124 | 177.8751 | 170.1484 | 132.8685 | 130.7798 | 158.891 | 158.1553 | [5 empty] | 125.0195 | 133.2853 | 182.4778 | 179.637 |  |  | 101.5318 | 131.3108 | 165.3509 | 187.3189 | 143.4615 | 95.8769 | 106.6582 | 127.8202 | 152.597 |  |  |  | 181.7094 | 110.6956 | 149.4367 | [5 empty] | 127.7419 | 159.2998 | 177.6793 | 174.8319 | 75.7353 | 93.3619 | 106.0032 | 124.007 | 113.4834 | 144.9551 | 77.4822 | 91.5179 | 102.7555 | 126.4223 | 148.7554 |  | 171.503 | 188.2731 | 180.5263 | 112.6655 | 137.4794 | 165.5683 | 183.4108 | 176.2079 | [7 empty] | 106.7302 | 139.215 | 170.6954 | 188.7821 |  | 95.5893 | 96.4747 | 96.0525 | 186.6103 | 128.0894 | 62.485 |  | 22.1647 | 22.6059 | 19.0362 | 19.739 | 43.911 | 93.965 | 80.3502 | 95.421 | 94.3079 | 96.1118 | 89.0306 | 100.2266 | 112.6916 | 157.7165 | 157.8602 | 115.8169 | -0.0059 | -0.0394 | 0.0071 | 0.0338 | -0.0088 | 0.0007 | -0.031 | -0.0631 | -0.0552 | -284.0184 | 0.0344 | -321.2914 | 1.0651 | -316.2757 | 1.098 | -286.1077 | 1.1103 | -197.7956 | 0.0734 | -245.6809 | 0.0591 |  |  | 95.3923 | 157.7883 | 150.7922
2017-12-19 14:43 | 10056.6034 |  |  | 74.9848 | 11.9809 | 48.1821 | 49.6427 | 26.9221 | 20.9077 | 15.307 | 42.0639 |  |  | -114.2101 | 4.7131 | 50.5716 | 65.9113 | 41.3701 | 17.1187 | 70.2854 | 76.6192 | 0.1438 |  | 158.7723 | 118.0906 | 146.1946 | 168.4546 | 168.749 | 149.2376 | 94.3602 |  |  | 135.15 | 115.1897 | 133.0633 | 110.3832 | 101.8472 | 101.8644 | 102.369 | 118.8704 | 149.9073 | 168.8781 | 166.0209 | 141.4924 | 127.2147 | 157.5994 | 136.8491 | 83.162 |  |  |  |  | 127.8161 | 122.4063 | 177.1753 | 171.117 |  |  | 132.16 | 133.9406 | 164.4787 | 183.6346 | 98.9388 | 88.9738 | 103.245 | 122.3172 | 141.2494 |  |  |  | 177.8289 | 132.7524 | 148.7931 | [5 empty] | 137.6049 | 159.1558 | 174.7322 | 169.1716 | 80.3307 | 98.7889 | 99.6095 | 117.1791 | 115.5422 | 138.1947 | 85.865 | 98.8086 | 108.1478 | 131.4549 | 151.4413 |  | 163.2484 | 182.6803 | 178.4106 | 103.4724 | 126.3137 | 156.3766 | 182.0797 | 178.4065 | [7 empty] | 110.8261 | 134.2143 | 165.2874 | 184.787 | 177.8131 | 94.0411 | 95.1221 | 166.2566 | 114.6974 | 168.8724 | 118.7691 | 36.3607 | 35.1088 | 98.3626 | 94.4725 | 32.4957 | 33.8942 | 34.4259 | 34.0334 | 35.2102 | 35.1961 | 94.7586 | 111.8251 |  |  | 140.5282 | 164.5076 | 174.54 | 163.2885 | 133.6608 | 95.6278 | [7 empty] | 100.3915 | 108.7081 | 130.7226 | 161.0094 | 177.8677 | 170.1317 | 132.8667 | 130.788 | 158.891 | 158.1503 | [5 empty] | 125.0244 | 133.2863 | 182.468 | 179.6252 |  |  | 101.5304 | 131.3103 | 165.3521 | 187.3125 | 143.4549 | 95.8789 | 106.6604 | 127.8213 | 152.5894 |  |  |  | 181.6931 | 110.6906 | 149.4262 | [5 empty] | 127.7398 | 159.2911 | 177.6618 | 174.8157 | 75.7315 | 93.3599 | 106.0023 | 123.9989 | 113.4793 | 144.9532 | 77.4858 | 91.5122 | 102.7552 | 126.421 | 148.7524 |  | 171.4922 | 188.2646 | 180.5142 | 112.6652 | 137.4726 | 165.5605 | 183.3954 | 176.1988 | [7 empty] | 106.7276 | 139.2198 | 170.692 | 188.7682 |  | 95.5742 | 96.4643 | 96.0372 | 186.5897 | 128.0742 | 62.4706 |  | 22.1586 | 22.6024 | 19.0273 | 19.7362 | 43.9085 | 93.999 | 80.3409 | 95.4094 | 94.2975 | 96.1092 | 89.0406 | 100.2395 | 112.6221 | 157.7245 | 157.8798 | 115.8335 | -0.0056 | -0.0392 | 0.006 | 0.0334 | -0.009 | 0.0005 | -0.035 | -0.0626 | -0.0443 | -283.9722 | 0.0426 | -321.3007 | 1.061 | -316.2788 | 1.1021 | -286.1231 | 1.1083 | -197.8079 | 0.0632 | -245.6748 | 0.0508 |  |  | 95.3819 | 157.8021 | 150.8731
2017-12-19 14:43 | 10057.6034 |  |  | 75.0068 | 11.9897 | 48.239 | 49.7394 | 27.04 | 20.857 | 15.2727 | 42.0947 |  |  | -114.2432 | 4.6668 | 50.497 | 65.8199 | 41.3658 | 17.2211 | 70.3116 | 76.6408 | -0.7799 |  | 158.7571 | 118.0913 | 146.1865 | 168.4476 | 168.7364 | 149.2318 | 94.3521 |  |  | 135.1411 | 115.1857 | 133.0635 | 110.3814 | 101.8401 | 101.8619 | 102.3649 | 118.8736 | 149.906 | 168.8674 | 166.0158 | 141.4816 | 127.2232 | 157.5986 | 136.8445 | 83.1673 |  |  |  |  | 127.8117 | 122.4023 | 177.1631 | 171.1062 |  |  | 132.1559 | 133.9328 | 164.4706 | 183.6201 | 98.9381 | 88.9726 | 103.2426 | 122.3181 | 141.247 |  |  |  | 177.8121 | 132.759 | 148.7815 | [5 empty] | 137.5992 | 159.1559 | 174.7237 | 169.1616 | 80.33 | 98.7926 | 99.6121 | 117.1808 | 115.5368 | 138.196 | 85.8666 | 98.8062 | 108.1452 | 131.4475 | 151.4353 |  | 163.235 | 182.6638 | 178.3921 | 103.4694 | 126.3056 | 156.3688 | 182.0652 | 178.3819 | [7 empty] | 110.8202 | 134.2091 | 165.2762 | 184.7645 | 177.8049 | 94.0456 | 95.1222 | 166.2508 | 114.6969 | 168.8567 | 118.7616 | 36.2421 | 35.2188 | 98.3576 | 94.4684 | 32.3195 | 33.7072 | 34.3015 | 34.02 | 35.2359 | 35.3473 | 94.755 | 111.8146 |  |  | 140.5201 | 164.4959 | 174.5249 | 163.2759 | 133.6562 | 95.6323 | [7 empty] | 100.3797 | 108.709 | 130.7213 | 161.002 | 177.8576 | 170.1196 | 132.866 | 130.7939 | 158.8911 | 158.1383 | [5 empty] | 125.023 | 133.2831 | 182.4575 | 179.6122 |  |  | 101.5328 | 131.3253 | 165.3564 | 187.3017 | 143.4446 | 95.8827 | 106.6622 | 127.818 | 152.5808 |  |  |  | 181.6767 | 110.6889 | 149.4149 | [5 empty] | 127.7345 | 159.2843 | 177.6457 | 174.8023 | 75.726 | 93.3592 | 106.0038 | 123.9971 | 113.4857 | 144.9627 | 77.4945 | 91.5257 | 102.7753 | 126.4269 | 148.756 |  | 171.494 | 188.2651 | 180.5087 | 112.6649 | 137.4811 | 165.5586 | 183.3887 | 176.1937 | [7 empty] | 106.7301 | 139.2182 | 170.6807 | 188.7523 |  | 95.568 | 96.4578 | 96.0314 | 186.573 | 128.0641 | 62.4724 |  | 22.1631 | 22.6108 | 19.033 | 19.7407 | 43.9105 | 94.0345 | 80.3387 | 95.3999 | 94.2976 | 96.1027 | 89.0363 | 100.2201 | 112.6337 | 157.6829 | 157.896 | 115.8338 | -0.0056 | -0.0394 | 0.0065 | 0.0341 | -0.0089 | 0.0005 | -0.0267 | -0.0651 | -0.0623 | -283.9876 | 0.0447 | -321.2976 | 1.0631 | -316.3096 | 1.1083 | -286.1539 | 1.1185 | -197.811 | 0.0734 | -245.6717 | 0.0529 |  |  | 95.3782 | 157.7894 | 150.9176
2017-12-19 14:43 | 10058.6035 |  |  | 74.9238 | 11.9347 | 48.1043 | 49.6249 | 26.9269 | 20.7501 | 15.2333 | 42.0328 |  |  | -114.2253 | 4.544 | 50.4329 | 65.7686 | 41.2689 | 17.2059 | 70.2642 | 76.6199 | 0.2418 |  | 158.7475 | 118.0856 | 146.1838 | 168.4366 | 168.7165 | 149.227 | 94.3497 |  |  | 135.1324 | 115.1822 | 133.0518 | 110.3736 | 101.833 | 101.8622 | 102.3619 | 118.8682 | 149.898 | 168.854 | 166.0004 | 141.4817 | 127.225 | 157.5884 | 136.8378 | 83.1727 |  |  |  |  | 127.8084 | 122.4041 | 177.1591 | 171.1002 |  |  | 132.1555 | 133.9305 | 164.4581 | 183.6077 | 98.9417 | 88.973 | 103.2468 | 122.3187 | 141.2457 |  |  |  | 177.7997 | 132.7695 | 148.777 | [5 empty] | 137.5968 | 159.1457 | 174.7117 | 169.1502 | 80.3404 | 98.7942 | 99.617 | 117.1852 | 115.5344 | 138.1931 | 85.8656 | 98.809 | 108.1388 | 131.4443 | 151.4339 |  | 163.2318 | 182.6494 | 178.3789 | 103.4699 | 126.3077 | 156.3547 | 182.0497 | 178.3665 | [7 empty] | 110.8222 | 134.206 | 165.2702 | 184.7567 | 177.7925 | 94.0388 | 95.1176 | 166.247 | 114.6882 | 168.8361 | 118.7563 | 36.0688 | 35.4212 | 98.3499 | 94.4627 | 32.0047 | 33.644 | 34.1755 | 33.9126 | 35.2817 | 35.4572 | 94.7469 | 111.8068 |  |  | 140.527 | 164.4822 | 174.5154 | 163.2599 | 133.6452 | 95.638 | [7 empty] | 100.3731 | 108.7092 | 130.712 | 160.9905 | 177.8366 | 170.103 | 132.8612 | 130.789 | 158.8835 | 158.115 | [5 empty] | 125.0143 | 133.2796 | 182.4423 | 179.5968 |  |  | 101.5359 | 131.3363 | 165.3506 | 187.2926 | 143.4447 | 95.8844 | 106.661 | 127.8201 | 152.5779 |  |  |  | 181.6647 | 110.6896 | 149.4162 | [5 empty] | 127.7396 | 159.2807 | 177.6407 | 174.7952 | 75.7359 | 93.3666 | 106.0112 | 124.0018 | 113.4848 | 144.9644 | 77.4973 | 91.5261 | 102.7802 | 126.4327 | 148.7481 |  | 171.4941 | 188.2491 | 180.4928 | 112.6583 | 137.4779 | 165.5517 | 183.3773 | 176.1807 | [7 empty] | 106.7285 | 139.2148 | 170.6673 | 188.7426 |  | 95.565 | 96.4502 | 96.03 | 186.559 | 128.0689 | 62.4699 |  | 22.1649 | 22.6161 | 19.0401 | 19.7472 | 43.9116 | 94.0629 | 80.3327 | 95.4013 | 94.2989 | 96.0999 | 89.0432 | 100.222 | 112.6304 | 157.5962 | 157.7977 | 115.7615 | -0.0056 | -0.0393 | 0.0071 | 0.034 | -0.009 | 0.0007 | -0.0463 | -0.0617 | -0.0452 | -283.9968 | 0.0324 | -321.273 | 1.0528 | -316.2788 | 1.0877 | -286.1446 | 1.1103 | -197.8233 | 0.0693 | -245.6901 | 0.055 |  |  | 95.3752 | 157.697 | 150.6267
2017-12-19 14:43 | 10059.6035 |  |  | 74.92 | 11.9725 | 48.0873 | 49.5797 | 26.9059 | 20.7717 | 15.2369 | 41.9985 |  |  | -114.2205 | 4.6407 | 50.4017 | 65.8676 | 41.2958 | 17.1476 | 70.2221 | 76.608 | 0.9516 |  | 158.735 | 118.0838 | 146.1751 | 168.426 | 168.7004 | 149.2184 | 94.3444 |  |  | 135.127 | 115.1772 | 133.0396 | 110.3688 | 101.8315 | 101.8624 | 102.3698 | 118.8714 | 149.8902 | 168.8414 | 165.9888 | 141.4829 | 127.2214 | 157.5835 | 136.8339 | 83.1696 |  |  |  |  | 127.8067 | 122.4065 | 177.1438 | 171.0861 |  |  | 132.1486 | 133.928 | 164.4466 | 183.5957 | 98.938 | 88.9698 | 103.2492 | 122.3086 | 141.2366 |  |  |  | 177.7836 | 132.7543 | 148.7705 | [5 empty] | 137.5975 | 159.1351 | 174.6991 | 169.1352 | 80.3355 | 98.791 | 99.6125 | 117.1818 | 115.5404 | 138.1939 | 85.8634 | 98.8161 | 108.1435 | 131.4497 | 151.4317 |  | 163.2267 | 182.6391 | 178.3684 | 103.4708 | 126.3089 | 156.3524 | 182.0337 | 178.3591 | [7 empty] | 110.8243 | 134.2011 | 165.2575 | 184.7466 | 177.7793 | 94.0298 | 95.1118 | 166.2359 | 114.6839 | 168.83 | 118.7523 | 35.8421 | 35.6316 | 98.3417 | 94.4546 | 31.7225 | 33.7418 | 34.2554 | 33.7957 | 35.4226 | 35.5068 | 94.7343 | 111.8029 |  |  | 140.5273 | 164.4765 | 174.5011 | 163.2462 | 133.6423 | 95.6397 | [7 empty] | 100.3758 | 108.7087 | 130.7088 | 160.9833 | 177.8177 | 170.0915 | 132.8622 | 130.7844 | 158.8777 | 158.1039 | [5 empty] | 125.0158 | 133.2824 | 182.4296 | 179.583 |  |  | 101.5385 | 131.335 | 165.3416 | 187.2855 | 143.4458 | 95.8876 | 106.6656 | 127.8249 | 152.5712 |  |  |  | 181.6451 | 110.6833 | 149.4059 | [5 empty] | 127.7401 | 159.2737 | 177.625 | 174.7838 | 75.7371 | 93.3615 | 106.0161 | 124.0011 | 113.4766 | 144.9592 | 77.4957 | 91.5291 | 102.7726 | 126.4323 | 148.735 |  | 171.4848 | 188.234 | 180.4784 | 112.6559 | 137.4711 | 165.5411 | 183.363 | 176.1639 | [7 empty] | 106.7314 | 139.2147 | 170.6645 | 188.74 |  | 95.5514 | 96.4399 | 96.023 | 186.5437 | 128.067 | 62.4594 |  | 22.1594 | 22.6147 | 19.0364 | 19.7373 | 43.9128 | 94.0738 | 80.3261 | 95.3995 | 94.2969 | 96.0942 | 89.039 | 100.2291 | 112.6321 | 157.6344 | 157.8359 | 115.7686 | -0.0057 | -0.0397 | 0.0071 | 0.0333 | -0.0087 | 0.0008 | -0.036 | -0.0464 | -0.0327 | -283.9999 | 0.0221 | -321.2791 | 1.0343 | -316.248 | 1.0959 | -286.1662 | 1.1103 | -197.8049 | 0.0611 | -245.6686 | 0.0385 |  |  | 95.3683 | 157.7352 | 150.6336
2017-12-19 14:43 | 10060.6036 |  |  | 75.0043 | 11.9542 | 48.1231 | 49.6451 | 26.976 | 20.8483 | 15.2969 | 42.1087 |  |  | -114.1259 | 4.605 | 50.4024 | 65.8368 | 41.3211 | 17.3087 | 70.3514 | 76.7402 | 3.0711 |  | 158.7183 | 118.088 | 146.164 | 168.4104 | 168.6959 | 149.2027 | 94.3227 |  |  | 135.1159 | 115.169 | 133.0292 | 110.3616 | 101.8256 | 101.8596 | 102.3728 | 118.8682 | 149.8803 | 168.829 | 165.9705 | 141.4696 | 127.2101 | 157.5819 | 136.8319 | 83.1567 |  |  |  |  | 127.7988 | 122.4032 | 177.137 | 171.0753 |  |  | 132.1474 | 133.9286 | 164.4413 | 183.585 | 98.9373 | 88.9788 | 103.2502 | 122.3061 | 141.2316 |  |  |  | 177.766 | 132.745 | 148.7592 | [5 empty] | 137.596 | 159.1325 | 174.6802 | 169.1244 | 80.3311 | 98.791 | 99.6085 | 117.1739 | 115.5384 | 138.1904 | 85.8642 | 98.8145 | 108.1459 | 131.4503 | 151.4197 |  | 163.2182 | 182.6286 | 178.3513 | 103.4677 | 126.2996 | 156.3424 | 182.0158 | 178.3375 | [7 empty] | 110.83 | 134.1968 | 165.2497 | 184.738 | 177.7668 | 94.0213 | 95.1015 | 166.2155 | 114.6757 | 168.8215 | 118.7495 | 35.5963 | 35.79 | 98.3294 | 94.4454 | 31.6244 | 33.9608 | 34.3321 | 33.8891 | 35.4719 | 35.431 | 94.7264 | 111.7887 |  |  | 140.5245 | 164.4719 | 174.4859 | 163.2405 | 133.6429 | 95.645 | [7 empty] | 100.3832 | 108.7069 | 130.7115 | 160.9791 | 177.8069 | 170.0786 | 132.8612 | 130.7832 | 158.8744 | 158.1005 | [5 empty] | 125.0152 | 133.286 | 182.4194 | 179.5726 |  |  | 101.5435 | 131.3311 | 165.3382 | 187.2674 | 143.4409 | 95.8935 | 106.6689 | 127.8277 | 152.5598 |  |  |  | 181.6274 | 110.678 | 149.3982 | [5 empty] | 127.7345 | 159.263 | 177.6129 | 174.7684 | 75.7315 | 93.3583 | 106.0128 | 123.9994 | 113.4731 | 144.9616 | 77.4964 | 91.5387 | 102.7725 | 126.4324 | 148.7295 |  | 171.4776 | 188.2267 | 180.4722 | 112.6456 | 137.4758 | 165.5352 | 183.3502 | 176.1483 | [7 empty] | 106.7274 | 139.2061 | 170.658 | 188.7281 |  | 95.5429 | 96.4348 | 96.0182 | 186.5354 | 128.0588 | 62.4463 |  | 22.1553 | 22.6178 | 19.0412 | 19.7287 | 43.9131 | 94.0826 | 80.3269 | 95.3924 | 94.2825 | 96.0874 | 89.0481 | 100.2255 | 112.547 | 157.558 | 157.7884 | 115.7581 | -0.0057 | -0.039 | 0.0068 | 0.0335 | -0.0091 | 0.0008 | -0.0277 | -0.0619 | -0.0454 | -284.0153 | 0.0365 | -321.2853 | 1.0426 | -316.2665 | 1.1001 | -286.1446 | 1.1165 | -197.7987 | 0.0611 | -245.6471 | 0.0385 |  |  | 95.3601 | 157.6732 | 150.8514
2017-12-19 14:43 | 10061.6037 |  |  | 74.9555 | 11.9662 | 48.1427 | 49.6745 | 26.9257 | 20.8307 | 15.2353 | 42.0421 |  |  | -114.2211 | 4.7219 | 50.406 | 65.7346 | 41.3592 | 17.2149 | 70.2806 | 76.6826 | -2.1524 |  | 158.7145 | 118.0899 | 146.1645 | 168.3937 | 168.6877 | 149.1989 | 94.3057 |  |  | 135.1096 | 115.1699 | 133.02 | 110.3547 | 101.8197 | 101.8669 | 102.37 | 118.864 | 149.8705 | 168.8138 | 165.9517 | 141.4667 | 127.2019 | 157.5748 | 136.8246 | 83.1456 |  |  |  |  | 127.7952 | 122.4002 | 177.1324 | 171.0629 |  |  | 132.1483 | 133.9301 | 164.4352 | 183.5717 | 98.9443 | 88.9915 | 103.2548 | 122.3116 | 141.2321 |  |  |  | 177.748 | 132.7476 | 148.7469 | [5 empty] | 137.5876 | 159.1267 | 174.6651 | 169.1119 | 80.3295 | 98.7926 | 99.6071 | 117.1644 | 115.5411 | 138.1853 | 85.8643 | 98.8111 | 108.142 | 131.4417 | 151.4102 |  | 163.21 | 182.6178 | 178.3374 | 103.4611 | 126.2931 | 156.3296 | 182.0019 | 178.3202 | [7 empty] | 110.8326 | 134.1938 | 165.2445 | 184.7253 | 177.7543 | 94.0126 | 95.092 | 166.2017 | 114.6685 | 168.8164 | 118.7556 | 35.3216 | 35.8067 | 98.326 | 94.4386 | 31.9298 | 34.026 | 34.2537 | 34.0978 | 35.3199 | 35.3484 | 94.7242 | 111.7785 |  |  | 140.5329 | 164.4691 | 174.475 | 163.2322 | 133.6487 | 95.657 | [7 empty] | 100.3898 | 108.7108 | 130.71 | 160.9788 | 177.8002 | 170.072 | 132.8629 | 130.7926 | 158.8726 | 158.0997 | [5 empty] | 125.015 | 133.291 | 182.3969 | 179.5572 |  |  | 101.537 | 131.3197 | 165.3287 | 187.248 | 143.4347 | 95.8927 | 106.6666 | 127.8238 | 152.5495 |  |  |  | 181.6162 | 110.6766 | 149.3988 | [5 empty] | 127.7337 | 159.2601 | 177.6064 | 174.7595 | 75.7384 | 93.3664 | 106.0142 | 123.9965 | 113.4701 | 144.9567 | 77.5046 | 91.5352 | 102.7777 | 126.429 | 148.7302 |  | 171.4702 | 188.2087 | 180.4604 | 112.6537 | 137.4678 | 165.5277 | 183.3322 | 176.1314 | [7 empty] | 106.7178 | 139.1961 | 170.6419 | 188.7071 |  | 95.5317 | 96.4299 | 96.0058 | 186.5247 | 128.0441 | 62.4315 |  | 22.1536 | 22.6179 | 19.0411 | 19.7206 | 43.9114 | 94.1226 | 80.3222 | 95.3775 | 94.2765 | 96.078 | 89.0431 | 100.2256 | 112.6081 | 157.5604 | 157.7792 | 115.6698 | -0.0054 | -0.0394 | 0.0071 | 0.0341 | -0.0088 | 0.0008 | -0.0323 | -0.0624 | -0.0321 | -283.9814 | 0.0426 | -321.3099 | 1.0528 | -316.3157 | 1.1021 | -286.1446 | 1.1144 | -197.811 | 0.0652 | -245.6871 | 0.0488 |  |  | 95.3505 | 157.6698 | 150.7676
2017-12-19 14:43 | 10062.6037 |  |  | 75.0129 | 11.98 | 48.1767 | 49.71 | 26.8496 | 20.8043 | 15.2524 | 41.9867 |  |  | -114.1846 | 4.6565 | 50.3778 | 65.7161 | 41.3365 | 17.2579 | 70.2647 | 76.6755 | 5.5844 |  | 158.7026 | 118.0854 | 146.1651 | 168.3836 | 168.6722 | 149.1935 | 94.2937 |  |  | 135.1003 | 115.1657 | 133.0123 | 110.3493 | 101.8138 | 101.8658 | 102.3746 | 118.8656 | 149.8633 | 168.8071 | 165.944 | 141.4657 | 127.2077 | 157.565 | 136.8184 | 83.1457 |  |  |  |  | 127.7944 | 122.4058 | 177.1132 | 171.0316 |  |  | 132.1451 | 133.9304 | 164.4283 | 183.5565 | 98.9442 | 88.9868 | 103.2558 | 122.3056 | 141.2281 |  |  |  | 177.7308 | 132.7436 | 148.7408 | [5 empty] | 137.5811 | 159.1187 | 174.6583 | 169.0979 | 80.3305 | 98.7953 | 99.6047 | 117.1604 | 115.5477 | 138.184 | 85.869 | 98.8176 | 108.1469 | 131.4323 | 151.4081 |  | 163.2083 | 182.6111 | 178.3281 | 103.4679 | 126.2947 | 156.3281 | 181.9929 | 178.3101 | [7 empty] | 110.829 | 134.1955 | 165.2365 | 184.7042 | 177.7334 | 94.0109 | 95.0807 | 166.1878 | 114.6582 | 168.8055 | 118.7415 | 35.0541 | 35.6781 | 98.3178 | 94.429 | 32.3071 | 33.9441 | 34.2331 | 34.2961 | 35.1654 | 35.4387 | 94.7129 | 111.771 |  |  | 140.5249 | 164.4575 | 174.4627 | 163.2174 | 133.6444 | 95.664 | [7 empty] | 100.3833 | 108.7172 | 130.7073 | 160.972 | 177.7879 | 170.055 | 132.8596 | 130.7917 | 158.8698 | 158.0925 | [5 empty] | 125.0135 | 133.2914 | 182.3773 | 179.539 |  |  | 101.5262 | 131.3205 | 165.3213 | 187.2391 | 143.4236 | 95.8905 | 106.6646 | 127.8209 | 152.5477 |  |  |  | 181.599 | 110.6731 | 149.3832 | [5 empty] | 127.7303 | 159.2578 | 177.5885 | 174.7476 | 75.7411 | 93.3612 | 106.0109 | 123.9883 | 113.4724 | 144.9532 | 77.5134 | 91.5324 | 102.7833 | 126.4239 | 148.7291 |  | 171.4625 | 188.1954 | 180.4466 | 112.6723 | 137.4634 | 165.5191 | 183.3202 | 176.118 | [7 empty] | 106.7104 | 139.1971 | 170.6382 | 188.6909 |  | 95.5247 | 96.4227 | 95.9983 | 186.506 | 128.0329 | 62.4269 |  | 22.1595 | 22.6155 | 19.0438 | 19.7178 | 43.9174 | 94.1769 | 80.3265 | 95.3802 | 94.2681 | 96.0687 | 89.0383 | 100.2198 | 112.6378 | 157.5766 | 157.8012 | 115.6878 | -0.0059 | -0.0393 | 0.0064 | 0.0334 | -0.0091 | 0.0007 | -0.0429 | -0.0601 | -0.0576 | -283.9814 | 0.0385 | -321.2884 | 1.061 | -316.3126 | 1.1103 | -286.2 | 1.1185 | -197.7926 | 0.0673 | -245.6655 | 0.055 |  |  | 95.3443 | 157.6889 | 150.7196
2017-12-19 14:43 | 10063.6038 |  |  | 75.0863 | 12.0043 | 48.1683 | 49.8213 | 26.8931 | 20.8887 | 15.2876 | 42.0218 |  |  | -114.1261 | 4.7428 | 50.3857 | 65.6797 | 41.3519 | 17.1897 | 70.2307 | 76.6471 | 1.3355 |  | 158.6789 | 118.0756 | 146.1571 | 168.3674 | 168.6537 | 149.1766 | 94.2953 |  |  | 135.0842 | 115.1514 | 133.0089 | 110.3424 | 101.8031 | 101.8632 | 102.3678 | 118.8582 | 149.8559 | 168.7901 | 165.9256 | 141.4486 | 127.2033 | 157.5505 | 136.809 | 83.1359 |  |  |  |  | 127.7845 | 122.3971 | 177.0966 | 171.0188 |  |  | 132.1473 | 133.9371 | 164.4211 | 183.544 | 98.9497 | 88.9922 | 103.2616 | 122.3001 | 141.2265 |  |  |  | 177.715 | 132.7408 | 148.7406 | [5 empty] | 137.5819 | 159.1146 | 174.6514 | 169.0902 | 80.3315 | 98.8024 | 99.6117 | 117.1638 | 115.5499 | 138.1838 | 85.8751 | 98.8231 | 108.1446 | 131.433 | 151.4013 |  | 163.2076 | 182.6025 | 178.319 | 103.4754 | 126.2972 | 156.3262 | 181.9815 | 178.2966 | [7 empty] | 110.8274 | 134.1944 | 165.2323 | 184.6826 | 177.7124 | 94.0039 | 95.0683 | 166.1714 | 114.6432 | 168.7753 | 118.7248 | 34.9267 | 35.6063 | 98.302 | 94.4197 | 32.542 | 33.8953 | 34.3432 | 34.4467 | 35.1532 | 35.4982 | 94.6994 | 111.7584 |  |  | 140.5153 | 164.439 | 174.4528 | 163.2058 | 133.6361 | 95.659 | [7 empty] | 100.3832 | 108.7191 | 130.7099 | 160.9621 | 177.7775 | 170.0392 | 132.8547 | 130.7844 | 158.8687 | 158.0783 | [5 empty] | 125.0096 | 133.2886 | 182.3698 | 179.5259 |  |  | 101.5317 | 131.3327 | 165.3197 | 187.2296 | 143.4165 | 95.8924 | 106.6606 | 127.8208 | 152.5438 |  |  |  | 181.5829 | 110.6673 | 149.3757 | [5 empty] | 127.7302 | 159.2456 | 177.5757 | 174.7289 | 75.7451 | 93.3586 | 106.0056 | 123.9868 | 113.4676 | 144.9532 | 77.5112 | 91.5277 | 102.7857 | 126.4132 | 148.7174 |  | 171.4533 | 188.1847 | 180.4286 | 112.6611 | 137.4598 | 165.5141 | 183.3115 | 176.1066 | [7 empty] | 106.7 | 139.199 | 170.6305 | 188.6798 |  | 95.5158 | 96.4126 | 95.9916 | 186.4947 | 128.0222 | 62.4185 |  | 22.1538 | 22.6122 | 19.0409 | 19.7205 | 43.9244 | 94.1913 | 80.3208 | 95.3686 | 94.257 | 96.0622 | 89.0463 | 100.2275 | 112.5933 | 157.5246 | 157.7318 | 115.6209 | -0.0055 | -0.0391 | 0.0071 | 0.0344 | -0.0089 | 0.0007 | -0.04 | -0.0638 | -0.0379 | -283.9876 | 0.0283 | -321.2884 | 1.0487 | -316.3065 | 1.1083 | -286.2216 | 1.1247 | -197.8172 | 0.055 | -245.6686 | 0.0508 |  |  | 95.335 | 157.6282 | 150.7943
2017-12-19 14:43 | 10064.6038 |  |  | 75.1768 | 12.064 | 48.2424 | 49.6616 | 26.9414 | 20.946 | 15.3002 | 42.0281 |  |  | -114.2767 | 4.7261 | 50.4387 | 65.728 | 41.3334 | 17.1615 | 70.2394 | 76.6753 | 3.2253 |  | 158.6662 | 118.0721 | 146.141 | 168.3503 | 168.6359 | 149.1678 | 94.3002 |  |  | 135.0749 | 115.1444 | 132.9964 | 110.3392 | 101.7947 | 101.8605 | 102.3646 | 118.8516 | 149.8561 | 168.7797 | 165.9098 | 141.4452 | 127.2042 | 157.5419 | 136.8079 | 83.125 |  |  |  |  | 127.7863 | 122.387 | 177.0837 | 171.0111 |  |  | 132.1451 | 133.9361 | 164.4205 | 183.5307 | 98.9489 | 89.0007 | 103.2676 | 122.303 | 141.2246 |  |  |  | 177.6962 | 132.7378 | 148.7306 | [5 empty] | 137.582 | 159.1111 | 174.6428 | 169.0792 | 80.3306 | 98.8033 | 99.6117 | 117.1647 | 115.5481 | 138.1844 | 85.8716 | 98.8169 | 108.1409 | 131.4302 | 151.3868 |  | 163.1996 | 182.5821 | 178.306 | 103.468 | 126.2969 | 156.317 | 181.9663 | 178.277 | [7 empty] | 110.8132 | 134.1833 | 165.2241 | 184.6621 | 177.6922 | 93.9934 | 95.0629 | 166.1619 | 114.6439 | 168.7572 | 118.7293 | 34.8611 | 35.3626 | 98.2975 | 94.4138 | 32.5894 | 33.8792 | 34.4973 | 34.4975 | 35.1701 | 35.3408 | 94.693 | 111.7507 |  |  | 140.519 | 164.4422 | 174.447 | 163.1973 | 133.6367 | 95.6614 | [7 empty] | 100.3898 | 108.7202 | 130.7043 | 160.9524 | 177.7641 | 170.0276 | 132.8487 | 130.7847 | 158.8618 | 158.0639 | [5 empty] | 125.0096 | 133.2823 | 182.3645 | 179.5049 |  |  | 101.5356 | 131.3264 | 165.3128 | 187.2126 | 143.4093 | 95.8945 | 106.6657 | 127.8123 | 152.535 |  |  |  | 181.5671 | 110.667 | 149.3754 | [5 empty] | 127.7368 | 159.2396 | 177.567 | 174.7164 | 75.753 | 93.3642 | 106.0147 | 123.9896 | 113.4596 | 144.949 | 77.5079 | 91.5317 | 102.784 | 126.4101 | 148.7037 |  | 171.4394 | 188.1692 | 180.4119 | 112.6578 | 137.4538 | 165.5067 | 183.2964 | 176.0915 | [7 empty] | 106.7 | 139.1989 | 170.6216 | 188.6701 |  | 95.5092 | 96.4068 | 95.984 | 186.4839 | 128.0138 | 62.412 |  | 22.1529 | 22.6135 | 19.0406 | 19.7258 | 43.9266 | 94.1553 | 80.3126 | 95.3605 | 94.2553 | 96.059 | 89.0535 | 100.2271 | 112.5594 | 157.565 | 157.726 | 115.6674 | -0.0056 | -0.0391 | 0.0068 | 0.0338 | -0.0092 | 0.0007 | -0.0121 | -0.0617 | -0.044 | -284.0153 | 0.0406 | -321.2914 | 1.0467 | -316.3034 | 1.098 | -286.2369 | 1.1329 | -197.8049 | 0.0714 | -245.6932 | 0.0344 |  |  | 95.3289 | 157.6455 | 150.8426
2017-12-19 14:43 | 10065.6039 |  |  | 74.9918 | 12.0695 | 48.1822 | 49.6241 | 26.9243 | 20.9299 | 15.3329 | 42.0861 |  |  | -114.1807 | 4.7016 | 50.4056 | 65.7524 | 41.3412 | 17.1823 | 70.2965 | 76.7088 | 7.7474 |  | 158.6538 | 118.0767 | 146.1367 | 168.3392 | 168.6221 | 149.1677 | 94.2918 |  |  | 135.0718 | 115.1409 | 132.9895 | 110.333 | 101.7961 | 101.8586 | 102.3709 | 118.8495 | 149.8561 | 168.772 | 165.9029 | 141.4459 | 127.2069 | 157.5345 | 136.8016 | 83.128 |  |  |  |  | 127.7917 | 122.3949 | 177.0691 | 170.9982 |  |  | 132.1399 | 133.9272 | 164.4161 | 183.5143 | 98.9408 | 88.9938 | 103.2625 | 122.305 | 141.2159 |  |  |  | 177.6829 | 132.7341 | 148.72 | [5 empty] | 137.5745 | 159.1003 | 174.6283 | 169.0696 | 80.3324 | 98.8013 | 99.6075 | 117.1631 | 115.541 | 138.1832 | 85.8652 | 98.8118 | 108.1461 | 131.422 | 151.3799 |  | 163.1909 | 182.5646 | 178.2856 | 103.4641 | 126.2979 | 156.3062 | 181.9521 | 178.2626 | [7 empty] | 110.8067 | 134.1777 | 165.2093 | 184.6511 | 177.678 | 93.9824 | 95.0613 | 166.1526 | 114.6433 | 168.7576 | 118.7216 | 34.8388 | 34.9887 | 98.2927 | 94.4116 | 32.108 | 33.8421 | 34.5341 | 34.4978 | 35.186 | 35.0996 | 94.6934 | 111.7446 |  |  | 140.5159 | 164.4377 | 174.4317 | 163.1801 | 133.6276 | 95.6644 | [7 empty] | 100.3784 | 108.7215 | 130.6983 | 160.9488 | 177.7539 | 170.0152 | 132.8463 | 130.7884 | 158.8564 | 158.0607 | [5 empty] | 125.007 | 133.2852 | 182.355 | 179.4937 |  |  | 101.5377 | 131.3254 | 165.3069 | 187.2019 | 143.4007 | 95.9013 | 106.6719 | 127.8112 | 152.5328 |  |  |  | 181.5452 | 110.6708 | 149.3661 | [5 empty] | 127.7329 | 159.2343 | 177.5512 | 174.7054 | 75.7501 | 93.361 | 106.0193 | 123.9866 | 113.4531 | 144.9392 | 77.5084 | 91.5419 | 102.7803 | 126.4197 | 148.6986 |  | 171.4309 | 188.1559 | 180.3947 | 112.6416 | 137.4532 | 165.4947 | 183.2779 | 176.0753 | [7 empty] | 106.7017 | 139.1925 | 170.6167 | 188.6585 |  | 95.5136 | 96.4052 | 95.9836 | 186.4733 | 128.0096 | 62.4104 |  | 22.1672 | 22.6208 | 19.0513 | 19.7316 | 43.9287 | 94.1271 | 80.3138 | 95.3595 | 94.2541 | 96.0594 | 89.0467 | 100.2296 | 112.547 | 157.5153 | 157.6704 | 115.6087 | -0.0056 | -0.039 | 0.0071 | 0.0336 | -0.0091 | 0.0006 | -0.0422 | -0.062 | -0.0421 | -284.0307 | 0.0693 | -321.3437 | 1.0569 | -316.365 | 1.1083 | -286.2308 | 1.1309 | -197.8572 | 0.094 | -245.7209 | 0.0529 |  |  | 95.3274 | 157.5928 | 150.8568
2017-12-19 14:43 | 10066.604 |  |  | 74.9998 | 12.0768 | 48.2654 | 49.7799 | 27.0145 | 20.9695 | 15.3308 | 42.0168 |  |  | -114.1326 | 4.69 | 50.3627 | 65.7574 | 41.3245 | 17.1603 | 70.3444 | 76.8456 | 7.0825 |  | 158.6433 | 118.0713 | 146.1346 | 168.3298 | 168.6107 | 149.1644 | 94.2798 |  |  | 135.0663 | 115.131 | 132.9862 | 110.3263 | 101.7937 | 101.8618 | 102.3711 | 118.8513 | 149.8442 | 168.7556 | 165.8893 | 141.4398 | 127.1992 | 157.5239 | 136.7925 | 83.1218 |  |  |  |  | 127.7836 | 122.3966 | 177.0598 | 170.9856 |  |  | 132.1359 | 133.93 | 164.41 | 183.502 | 98.9442 | 88.9974 | 103.2627 | 122.3005 | 141.203 |  |  |  | 177.6784 | 132.7327 | 148.7151 | [5 empty] | 137.5709 | 159.0911 | 174.6208 | 169.0572 | 80.3368 | 98.8071 | 99.6108 | 117.167 | 115.5399 | 138.1857 | 85.8693 | 98.8164 | 108.1543 | 131.4276 | 151.3796 |  | 163.1838 | 182.5546 | 178.2768 | 103.4598 | 126.2991 | 156.2996 | 181.9369 | 178.2487 | [7 empty] | 110.8147 | 134.1761 | 165.1959 | 184.6434 | 177.6695 | 93.9768 | 95.0606 | 166.1376 | 114.6385 | 168.7533 | 118.7142 | 34.8624 | 34.8299 | 98.2851 | 94.3999 | 31.7095 | 33.7352 | 34.5436 | 34.5139 | 35.2271 | 35.0479 | 94.6825 | 111.7295 |  |  | 140.5187 | 164.4301 | 174.4186 | 163.1704 | 133.6147 | 95.6636 | [7 empty] | 100.3727 | 108.7181 | 130.6927 | 160.9395 | 177.7383 | 170.002 | 132.8455 | 130.7851 | 158.8504 | 158.0489 | [5 empty] | 124.9995 | 133.2867 | 182.3339 | 179.4824 |  |  | 101.5308 | 131.3237 | 165.3001 | 187.192 | 143.3917 | 95.901 | 106.67 | 127.8077 | 152.5201 |  |  |  | 181.531 | 110.6746 | 149.3587 | [5 empty] | 127.7256 | 159.2303 | 177.5422 | 174.689 | 75.7537 | 93.3624 | 106.0212 | 123.9861 | 113.4491 | 144.9291 | 77.5078 | 91.5465 | 102.7849 | 126.4226 | 148.6978 |  | 171.4294 | 188.143 | 180.3815 | 112.6314 | 137.4511 | 165.4857 | 183.2635 | 176.0637 | [7 empty] | 106.703 | 139.1868 | 170.6107 | 188.6426 |  | 95.512 | 96.4009 | 95.9764 | 186.4687 | 128.0007 | 62.4058 |  | 22.1701 | 22.626 | 19.057 | 19.7331 | 43.9336 | 94.0542 | 80.3105 | 95.3436 | 94.2387 | 96.0385 | 89.0473 | 100.2237 | 112.5297 | 157.5477 | 157.726 | 115.644 | -0.0056 | -0.0391 | 0.0075 | 0.0341 | -0.0091 | 0.0005 | -0.0368 | -0.0603 | -0.0501 | -283.9876 | 0.055 | -321.3868 | 1.0816 | -316.3557 | 1.1062 | -286.2185 | 1.1144 | -197.8326 | 0.0919 | -245.6994 | 0.0796 |  |  | 95.3184 | 157.6368 | 150.9686
2017-12-19 14:43 | 10067.604 |  |  | 74.9626 | 12.0643 | 48.1634 | 49.7612 | 27.0067 | 21.0001 | 15.3241 | 42.1174 |  |  | -114.184 | 4.6781 | 50.4162 | 65.7906 | 41.3412 | 17.2025 | 70.3465 | 76.8201 | 5.3568 |  | 158.6288 | 118.0651 | 146.1267 | 168.319 | 168.5907 | 149.1518 | 94.2706 |  |  | 135.0548 | 115.1183 | 132.976 | 110.3225 | 101.7803 | 101.8628 | 102.3755 | 118.8503 | 149.8321 | 168.7486 | 165.8758 | 141.4325 | 127.1961 | 157.5223 | 136.7899 | 83.1064 |  |  |  |  | 127.7794 | 122.3937 | 177.0481 | 170.9655 |  |  | 132.1288 | 133.9346 | 164.3991 | 183.4925 | 98.9422 | 89.0025 | 103.2651 | 122.297 | 141.1955 |  |  |  | 177.6636 | 132.7353 | 148.7149 | [5 empty] | 137.5781 | 159.0914 | 174.6167 | 169.0449 | 80.3423 | 98.808 | 99.6127 | 117.1705 | 115.5473 | 138.1833 | 85.8793 | 98.8174 | 108.1558 | 131.4268 | 151.3771 |  | 163.1782 | 182.542 | 178.2631 | 103.4623 | 126.2926 | 156.2979 | 181.9243 | 178.2366 | [7 empty] | 110.8114 | 134.1746 | 165.1837 | 184.6287 | 177.6536 | 93.9705 | 95.0478 | 166.1207 | 114.6307 | 168.7352 | 118.7121 | 34.9066 | 34.7866 | 98.2784 | 94.3891 | 31.859 | 33.6489 | 34.6078 | 34.5448 | 35.2281 | 35.1244 | 94.6738 | 111.7222 |  |  | 140.5265 | 164.4279 | 174.4142 | 163.1689 | 133.617 | 95.6741 | [7 empty] | 100.3733 | 108.7175 | 130.6852 | 160.9324 | 177.7207 | 169.9861 | 132.8373 | 130.7861 | 158.8469 | 158.0327 | [5 empty] | 124.9958 | 133.2847 | 182.3171 | 179.4584 |  |  | 101.5302 | 131.3228 | 165.2953 | 187.1703 | 143.3823 | 95.891 | 106.6666 | 127.7947 | 152.5038 |  |  |  | 181.5151 | 110.6685 | 149.3447 | [5 empty] | 127.7194 | 159.2289 | 177.5335 | 174.6722 | 75.7561 | 93.3613 | 106.0197 | 123.9853 | 113.4403 | 144.9227 | 77.5057 | 91.5458 | 102.7907 | 126.4178 | 148.6914 |  | 171.4216 | 188.1252 | 180.3676 | 112.6375 | 137.4496 | 165.4753 | 183.2485 | 176.0447 | [7 empty] | 106.6922 | 139.1845 | 170.6021 | 188.6246 |  | 95.499 | 96.3921 | 95.965 | 186.4542 | 127.989 | 62.3987 |  | 22.1661 | 22.6226 | 19.0547 | 19.7287 | 43.9311 | 93.9683 | 80.3089 | 95.3416 | 94.2376 | 96.0322 | 89.0525 | 100.2421 | 112.4272 | 157.4899 | 157.6854 | 115.6504 | -0.0056 | -0.0391 | 0.0063 | 0.0336 | -0.0088 | 0.0008 | -0.026 | -0.0605 | -0.0396 | -283.9599 | 0.0242 | -321.3161 | 1.0569 | -316.3588 | 1.1247 | -286.2308 | 1.0918 | -197.7833 | 0.055 | -245.6717 | 0.0591 |  |  | 95.3107 | 157.5876 | 150.9947
2017-12-19 14:43 | 10068.6041 |  |  | 75.0718 | 12.0749 | 48.1869 | 49.727 | 27.1027 | 20.9894 | 15.4053 | 42.0791 |  |  | -114.2045 | 4.7077 | 50.3117 | 65.704 | 41.3536 | 17.2627 | 70.4 | 76.8453 | 6.0589 |  | 158.6097 | 118.07 | 146.1134 | 168.3034 | 168.5702 | 149.1413 | 94.2671 |  |  | 135.042 | 115.108 | 132.9645 | 110.3112 | 101.7715 | 101.8616 | 102.3767 | 118.8506 | 149.8295 | 168.7322 | 165.8613 | 141.4216 | 127.197 | 157.5205 | 136.7852 | 83.106 |  |  |  |  | 127.7748 | 122.3919 | 177.0378 | 170.9548 |  |  | 132.1269 | 133.9263 | 164.3904 | 183.4735 | 98.936 | 89.0036 | 103.2634 | 122.3004 | 141.1956 |  |  |  | 177.6394 | 132.7315 | 148.7062 | [5 empty] | 137.5731 | 159.0854 | 174.6064 | 169.0315 | 80.3398 | 98.8031 | 99.6106 | 117.163 | 115.5474 | 138.1811 | 85.877 | 98.817 | 108.1471 | 131.4188 | 151.3666 |  | 163.173 | 182.5349 | 178.2448 | 103.4655 | 126.2903 | 156.2902 | 181.9132 | 178.2233 | [7 empty] | 110.8129 | 134.1768 | 165.1856 | 184.622 | 177.6417 | 93.9674 | 95.0424 | 166.1136 | 114.6203 | 168.726 | 118.7083 | 34.8923 | 34.7488 | 98.2759 | 94.3871 | 32.0895 | 33.5939 | 34.6102 | 34.5627 | 35.2036 | 35.0643 | 94.6723 | 111.7263 |  |  | 140.5274 | 164.4219 | 174.3996 | 163.1552 | 133.6204 | 95.6845 | [7 empty] | 100.371 | 108.7178 | 130.6789 | 160.9205 | 177.7071 | 169.9693 | 132.8278 | 130.7868 | 158.8316 | 158.0236 | [5 empty] | 124.991 | 133.2768 | 182.3057 | 179.4393 |  |  | 101.5381 | 131.3315 | 165.2909 | 187.1533 | 143.3808 | 95.8886 | 106.6619 | 127.781 | 152.4879 |  |  |  | 181.5036 | 110.6665 | 149.3401 | [5 empty] | 127.7199 | 159.2199 | 177.5156 | 174.6645 | 75.7587 | 93.363 | 106.0169 | 123.9917 | 113.4381 | 144.9259 | 77.5119 | 91.5478 | 102.7861 | 126.4213 | 148.686 |  | 171.4173 | 188.1154 | 180.3576 | 112.6338 | 137.449 | 165.4702 | 183.2401 | 176.0278 | [7 empty] | 106.6897 | 139.1765 | 170.5911 | 188.6117 |  | 95.4818 | 96.3788 | 95.9484 | 186.4298 | 127.9643 | 62.3805 |  | 22.1607 | 22.6153 | 19.0477 | 19.719 | 43.922 | 93.8784 | 80.304 | 95.3437 | 94.2361 | 96.0337 | 89.0545 | 100.2354 | 112.4991 | 157.513 | 157.697 | 115.5839 | -0.0059 | -0.039 | 0.0067 | 0.0336 | -0.0089 | 0.0011 | -0.0258 | -0.0633 | -0.0401 | -284.0061 | 0.0098 | -321.3007 | 1.0508 | -316.3219 | 1.1042 | -286.2677 | 1.1124 | -197.7956 | 0.0467 | -245.6471 | 0.0447 |  |  | 95.304 | 157.605 | 151.0276
2017-12-19 14:43 | 10069.6041 |  |  | 74.9508 | 12.0621 | 48.2178 | 49.7214 | 27.0682 | 20.9784 | 15.372 | 42.103 |  |  | -114.2333 | 4.6905 | 50.4495 | 65.7257 | 41.3403 | 17.2575 | 70.404 | 76.7769 | 2.9386 |  | 158.6016 | 118.0679 | 146.1074 | 168.2895 | 168.5594 | 149.1349 | 94.2633 |  |  | 135.0334 | 115.1064 | 132.9535 | 110.3016 | 101.7659 | 101.8593 | 102.3775 | 118.8555 | 149.8261 | 168.7199 | 165.8501 | 141.4197 | 127.199 | 157.5167 | 136.7816 | 83.1071 |  |  |  |  | 127.7692 | 122.3913 | 177.0228 | 170.9433 |  |  | 132.1198 | 133.9179 | 164.3829 | 183.4546 | 98.9368 | 89.0045 | 103.2605 | 122.2902 | 141.1847 |  |  |  | 177.6266 | 132.7231 | 148.6929 | [5 empty] | 137.5678 | 159.0832 | 174.5946 | 169.0146 | 80.3405 | 98.8046 | 99.6083 | 117.1633 | 115.5477 | 138.1846 | 85.876 | 98.8191 | 108.1442 | 131.4179 | 151.3577 |  | 163.1713 | 182.5322 | 178.2342 | 103.4648 | 126.2873 | 156.2808 | 181.9021 | 178.2037 | [7 empty] | 110.8152 | 134.1776 | 165.18 | 184.608 | 177.6269 | 93.9619 | 95.043 | 166.1032 | 114.6189 | 168.7212 | 118.6987 | 34.7347 | 34.7191 | 98.2651 | 94.3816 | 32.2746 | 33.5235 | 34.5367 | 34.5453 | 35.1581 | 35.0299 | 94.6598 | 111.7155 |  |  | 140.5177 | 164.415 | 174.381 | 163.1388 | 133.6118 | 95.6859 | [7 empty] | 100.3717 | 108.7166 | 130.6771 | 160.9073 | 177.6894 | 169.9542 | 132.8244 | 130.783 | 158.8184 | 158.0106 | [5 empty] | 124.9881 | 133.2677 | 182.2905 | 179.422 |  |  | 101.5327 | 131.328 | 165.2831 | 187.1418 | 143.3718 | 95.892 | 106.6597 | 127.769 | 152.4786 |  |  |  | 181.4998 | 110.6676 | 149.3463 | [5 empty] | 127.7279 | 159.214 | 177.5064 | 174.658 | 75.7678 | 93.3697 | 106.0241 | 123.9997 | 113.4461 | 144.9295 | 77.5112 | 91.5496 | 102.7845 | 126.4224 | 148.6818 |  | 171.4169 | 188.1082 | 180.3466 | 112.6256 | 137.4447 | 165.4708 | 183.2326 | 176.0174 | [7 empty] | 106.6968 | 139.1725 | 170.583 | 188.5963 |  | 95.4769 | 96.3694 | 95.946 | 186.4098 | 127.9535 | 62.3707 |  | 22.1592 | 22.6199 | 19.047 | 19.722 | 43.9283 | 93.8043 | 80.2969 | 95.33 | 94.228 | 96.0252 | 89.0592 | 100.2374 | 112.4578 | 157.498 | 157.7282 | 115.6175 | -0.0061 | -0.0393 | 0.0066 | 0.0338 | -0.0092 | 0.0009 | -0.0311 | -0.0601 | -0.0542 | -284.0091 | 0.0324 | -321.3284 | 1.0364 | -316.2665 | 1.1021 | -286.2677 | 1.1226 | -197.8264 | 0.0734 | -245.6594 | 0.0303 |  |  | 95.2976 | 157.6131 | 151.0323
2017-12-19 14:43 | 10070.6042 |  |  | 74.9768 | 12.0317 | 48.2893 | 49.771 | 26.9542 | 20.9442 | 15.3917 | 42.0451 |  |  | -114.2364 | 4.7582 | 50.4341 | 65.7832 | 41.4041 | 17.3096 | 70.4557 | 76.856 | 1.0893 |  | 158.5899 | 118.0664 | 146.1127 | 168.2795 | 168.5462 | 149.1272 | 94.2605 |  |  | 135.0295 | 115.1095 | 132.9443 | 110.295 | 101.761 | 101.8568 | 102.3736 | 118.8465 | 149.8137 | 168.7113 | 165.8371 | 141.4206 | 127.1985 | 157.5132 | 136.7735 | 83.089 |  |  |  |  | 127.7637 | 122.3866 | 177.006 | 170.9374 |  |  | 132.1197 | 133.9228 | 164.3765 | 183.4457 | 98.9359 | 89.0018 | 103.2608 | 122.2887 | 141.1771 |  |  |  | 177.6079 | 132.7296 | 148.6827 | [5 empty] | 137.5641 | 159.0764 | 174.5772 | 168.9994 | 80.339 | 98.8005 | 99.6062 | 117.1648 | 115.5466 | 138.1836 | 85.8807 | 98.8177 | 108.145 | 131.4154 | 151.351 |  | 163.1633 | 182.5164 | 178.2247 | 103.468 | 126.2796 | 156.2731 | 181.8832 | 178.1838 | [7 empty] | 110.8187 | 134.1799 | 165.1723 | 184.591 | 177.6118 | 93.9525 | 95.0331 | 166.0924 | 114.6131 | 168.7087 | 118.6825 | 34.6316 | 34.6787 | 98.2508 | 94.3805 | 32.4079 | 33.5674 | 34.4649 | 34.5276 | 35.1794 | 35.1577 | 94.6568 | 111.7037 |  |  | 140.5111 | 164.4053 | 174.3704 | 163.1321 | 133.605 | 95.6853 | [7 empty] | 100.373 | 108.7179 | 130.6799 | 160.9001 | 177.6771 | 169.9382 | 132.8211 | 130.7854 | 158.8249 | 158.0012 | [5 empty] | 124.9895 | 133.2751 | 182.2774 | 179.4097 |  |  | 101.529 | 131.3311 | 165.2782 | 187.1331 | 143.3599 | 95.8987 | 106.6571 | 127.7735 | 152.4882 |  |  |  | 181.4837 | 110.6639 | 149.3396 | [5 empty] | 127.7286 | 159.2095 | 177.4964 | 174.6425 | 75.7692 | 93.3754 | 106.0266 | 123.9924 | 113.443 | 144.923 | 77.5033 | 91.5485 | 102.7943 | 126.4211 | 148.6789 |  | 171.4162 | 188.0954 | 180.3312 | 112.6254 | 137.4427 | 165.4644 | 183.2151 | 176.0063 | [7 empty] | 106.6965 | 139.1753 | 170.5742 | 188.5827 |  | 95.4715 | 96.3667 | 95.9452 | 186.3997 | 127.9537 | 62.3657 |  | 22.1654 | 22.6246 | 19.0509 | 19.7332 | 43.9363 | 93.8295 | 80.2926 | 95.3224 | 94.2155 | 96.0139 | 89.0425 | 100.2297 | 112.4512 | 157.4807 | 157.682 | 115.6171 | -0.0056 | -0.0391 | 0.0071 | 0.0339 | -0.0091 | 0.0009 | -0.0326 | -0.0634 | -0.0564 | -283.9999 | 0.0508 | -321.353 | 1.059 | -316.3342 | 1.0877 | -286.2554 | 1.1103 | -197.8295 | 0.0837 | -245.6932 | 0.0467 |  |  | 95.2901 | 157.5813 | 151.105
2017-12-19 14:43 | 10071.6043 |  |  | 75.1046 | 12.1055 | 48.2675 | 49.8275 | 27.0203 | 20.8803 | 15.3459 | 42.0934 |  |  | -114.185 | 4.7346 | 50.3788 | 65.7943 | 41.386 | 17.2669 | 70.3736 | 76.8002 | 0.0146 |  | 158.5788 | 118.0725 | 146.1102 | 168.269 | 168.5341 | 149.1193 | 94.263 |  |  | 135.0262 | 115.1056 | 132.939 | 110.2928 | 101.7599 | 101.8596 | 102.3665 | 118.8374 | 149.8102 | 168.6945 | 165.8197 | 141.4109 | 127.2023 | 157.5095 | 136.7698 | 83.0727 |  |  |  |  | 127.758 | 122.3834 | 176.993 | 170.9286 |  |  | 132.1176 | 133.9251 | 164.3735 | 183.4384 | 98.9347 | 88.998 | 103.2629 | 122.2889 | 141.1737 |  |  |  | 177.5942 | 132.7379 | 148.6832 | [5 empty] | 137.5609 | 159.067 | 174.5702 | 168.9927 | 80.3467 | 98.8075 | 99.6144 | 117.1674 | 115.5429 | 138.1808 | 85.8819 | 98.8193 | 108.1457 | 131.4143 | 151.3436 |  | 163.1551 | 182.4971 | 178.2124 | 103.4716 | 126.2789 | 156.2654 | 181.8681 | 178.1669 | [7 empty] | 110.8193 | 134.1773 | 165.1674 | 184.5778 | 177.6004 | 93.9434 | 95.0217 | 166.0839 | 114.6006 | 168.6917 | 118.675 | 34.5183 | 34.5941 | 98.251 | 94.3774 | 32.5464 | 33.5702 | 34.3972 | 34.5132 | 35.2212 | 35.2785 | 94.6564 | 111.7016 |  |  | 140.5163 | 164.3955 | 174.3593 | 163.1178 | 133.6073 | 95.6886 | [7 empty] | 100.3803 | 108.7191 | 130.675 | 160.8914 | 177.6605 | 169.9213 | 132.8112 | 130.7805 | 158.818 | 157.9903 | [5 empty] | 124.983 | 133.27 | 182.2641 | 179.3918 |  |  | 101.521 | 131.3326 | 165.2714 | 187.1173 | 143.3514 | 95.9011 | 106.6517 | 127.7748 | 152.4785 |  |  |  | 181.4619 | 110.6656 | 149.3282 | [5 empty] | 127.7273 | 159.2007 | 177.4842 | 174.6235 | 75.7702 | 93.3822 | 106.0257 | 123.9888 | 113.4355 | 144.9159 | 77.5051 | 91.549 | 102.7999 | 126.4201 | 148.679 |  | 171.4037 | 188.0808 | 180.3178 | 112.6225 | 137.4388 | 165.4446 | 183.2007 | 175.9902 | [7 empty] | 106.7002 | 139.1766 | 170.5672 | 188.5724 |  | 95.4668 | 96.3628 | 95.9383 | 186.3919 | 127.945 | 62.3574 |  | 22.1633 | 22.6272 | 19.0591 | 19.7417 | 43.9384 | 93.8873 | 80.2893 | 95.3214 | 94.2102 | 96.005 | 89.0502 | 100.2445 | 112.4512 | 157.4864 | 157.6936 | 115.6114 | -0.0057 | -0.0394 | 0.0072 | 0.034 | -0.0086 | 0.0004 | -0.0187 | -0.0619 | -0.033 | -283.9753 | 0.0406 | -321.3899 | 1.0816 | -316.3773 | 1.0693 | -286.2154 | 1.0857 | -197.7833 | 0.0755 | -245.7301 | 0.0775 |  |  | 95.2837 | 157.59 | 151.0623
2017-12-19 14:43 | 10072.6043 |  |  | 75.0825 | 12.0785 | 48.1761 | 49.8081 | 26.9886 | 20.9365 | 15.3801 | 42.0448 |  |  | -114.1701 | 4.5961 | 50.4114 | 65.7627 | 41.3234 | 17.2922 | 70.4207 | 76.7856 | 2.701 |  | 158.5654 | 118.0726 | 146.1023 | 168.2556 | 168.5166 | 149.1129 | 94.257 |  |  | 135.0155 | 115.098 | 132.9328 | 110.2896 | 101.7529 | 101.8591 | 102.3698 | 118.8409 | 149.8125 | 168.6847 | 165.8089 | 141.4019 | 127.1991 | 157.5011 | 136.7685 | 83.0574 |  |  |  |  | 127.7618 | 122.3881 | 176.9803 | 170.9062 |  |  | 132.109 | 133.9188 | 164.3623 | 183.4237 | 98.9406 | 89.0017 | 103.2636 | 122.2868 | 141.1704 |  |  |  | 177.5868 | 132.7378 | 148.6805 | [5 empty] | 137.5643 | 159.0668 | 174.5662 | 168.9877 | 80.3548 | 98.8184 | 99.6143 | 117.1736 | 115.5444 | 138.1759 | 85.8759 | 98.8125 | 108.1479 | 131.4115 | 151.3333 |  | 163.1445 | 182.4824 | 178.1945 | 103.4742 | 126.2801 | 156.2591 | 181.8517 | 178.1498 | [7 empty] | 110.82 | 134.1709 | 165.159 | 184.5667 | 177.5923 | 93.9357 | 95.0166 | 166.0688 | 114.5877 | 168.677 | 118.6737 | 34.4231 | 34.462 | 98.2464 | 94.3715 | 32.6817 | 33.4613 | 34.3479 | 34.4956 | 35.2259 | 35.4564 | 94.6451 | 111.6899 |  |  | 140.5132 | 164.3786 | 174.3368 | 163.0988 | 133.6053 | 95.6846 | [7 empty] | 100.3823 | 108.7216 | 130.6694 | 160.8901 | 177.6437 | 169.9077 | 132.8112 | 130.7813 | 158.8061 | 157.977 | [5 empty] | 124.9797 | 133.2607 | 182.2541 | 179.3821 |  |  | 101.5249 | 131.3348 | 165.2759 | 187.1011 | 143.3544 | 95.9003 | 106.6534 | 127.7727 | 152.4665 |  |  |  | 181.4422 | 110.6601 | 149.3216 | [5 empty] | 127.7258 | 159.1922 | 177.4709 | 174.6041 | 75.7718 | 93.3832 | 106.0266 | 123.9843 | 113.4286 | 144.909 | 77.503 | 91.5509 | 102.793 | 126.4171 | 148.6676 |  | 171.3855 | 188.0565 | 180.3014 | 112.6136 | 137.4292 | 165.4277 | 183.1811 | 175.9686 | [7 empty] | 106.6934 | 139.1706 | 170.5649 | 188.5557 |  | 95.4624 | 96.3526 | 95.9286 | 186.3763 | 127.9319 | 62.3469 |  | 22.1554 | 22.6212 | 19.0584 | 19.7439 | 43.9349 | 93.9201 | 80.2854 | 95.3095 | 94.2007 | 96.0099 | 89.0487 | 100.2458 | 112.4156 | 157.431 | 157.6727 | 115.6161 | -0.0056 | -0.039 | 0.0069 | 0.0341 | -0.0085 | 0.0008 | -0.0158 | -0.0604 | -0.0509 | -283.926 | 0.0139 | -321.3407 | 1.061 | -316.3557 | 1.1144 | -286.2616 | 1.0877 | -197.7741 | 0.0426 | -245.6717 | 0.0508 |  |  | 95.277 | 157.5519 | 150.9871
2017-12-19 14:43 | 10073.6044 |  |  | 75.0883 | 12.0234 | 48.1488 | 49.7417 | 27.013 | 20.8908 | 15.3938 | 42.0775 |  |  | -114.2901 | 4.7811 | 50.53 | 65.755 | 41.2978 | 17.2766 | 70.4081 | 76.9011 | -2.528 |  | 158.5466 | 118.065 | 146.0979 | 168.2444 | 168.503 | 149.1002 | 94.2544 |  |  | 135.0023 | 115.0885 | 132.9209 | 110.2821 | 101.7467 | 101.856 | 102.3713 | 118.839 | 149.8118 | 168.6746 | 165.7969 | 141.3956 | 127.1978 | 157.487 | 136.7557 | 83.0279 |  |  |  |  | 127.7582 | 122.3865 | 176.9699 | 170.8938 |  |  | 132.1095 | 133.9148 | 164.3511 | 183.4012 | 98.9403 | 89.0054 | 103.2607 | 122.2956 | 141.1657 |  |  |  | 177.5706 | 132.7304 | 148.6665 | [5 empty] | 137.5595 | 159.0579 | 174.5507 | 168.9738 | 80.3428 | 98.8137 | 99.6111 | 117.1719 | 115.5405 | 138.1694 | 85.8796 | 98.8097 | 108.146 | 131.4059 | 151.3257 |  | 163.1399 | 182.4689 | 178.1782 | 103.4748 | 126.2786 | 156.2505 | 181.8346 | 178.1348 | [7 empty] | 110.8155 | 134.1632 | 165.1511 | 184.5468 | 177.5735 | 93.9342 | 95.0146 | 166.0551 | 114.5835 | 168.6616 | 118.6636 | 34.5197 | 34.6089 | 98.2369 | 94.3678 | 32.7867 | 33.3947 | 34.378 | 34.4487 | 35.2434 | 35.8168 | 94.6371 | 111.6835 |  |  | 140.5192 | 164.3731 | 174.3201 | 163.091 | 133.6022 | 95.6905 | [7 empty] | 100.3864 | 108.717 | 130.668 | 160.8804 | 177.6277 | 169.8912 | 132.808 | 130.7821 | 158.7994 | 157.962 | [5 empty] | 124.9752 | 133.2614 | 182.2372 | 179.3641 |  |  | 101.5304 | 131.331 | 165.2665 | 187.0898 | 143.3475 | 95.8979 | 106.6513 | 127.7751 | 152.4617 |  |  |  | 181.4258 | 110.6571 | 149.318 | [5 empty] | 127.7245 | 159.1832 | 177.4585 | 174.5977 | 75.7711 | 93.386 | 106.0298 | 123.9789 | 113.4224 | 144.9064 | 77.5036 | 91.5576 | 102.7907 | 126.4137 | 148.6544 |  | 171.3776 | 188.0393 | 180.2908 | 112.6144 | 137.424 | 165.4236 | 183.1647 | 175.9519 | [7 empty] | 106.6914 | 139.1684 | 170.5639 | 188.54 |  | 95.4524 | 96.3421 | 95.91 | 186.3611 | 127.9213 | 62.3308 |  | 22.149 | 22.6189 | 19.0544 | 19.7398 | 43.9327 | 93.9156 | 80.2809 | 95.3089 | 94.1952 | 96.0034 | 89.0547 | 100.2492 | 112.3991 | 157.424 | 157.5732 | 115.5648 | -0.0057 | -0.0392 | 0.0064 | 0.0334 | -0.0091 | 0.0005 | -0.0367 | -0.0642 | -0.0506 | -283.9876 | 0.0242 | -321.3284 | 1.0446 | -316.3711 | 1.1001 | -286.3046 | 1.1165 | -197.8018 | 0.0508 | -245.644 | 0.0344 |  |  | 95.2701 | 157.4986 | 151.0522
2017-12-19 14:43 | 10074.6044 |  |  | 75.0237 | 12.0343 | 48.2085 | 49.7857 | 26.9746 | 20.9215 | 15.4053 | 42.0941 |  |  | -114.1296 | 4.7567 | 50.5099 | 65.6432 | 41.3459 | 17.1565 | 70.4232 | 76.9134 | 0.5572 |  | 158.5337 | 118.0601 | 146.0889 | 168.2331 | 168.4947 | 149.0878 | 94.2593 |  |  | 134.996 | 115.0807 | 132.9171 | 110.2749 | 101.7472 | 101.8606 | 102.3719 | 118.8398 | 149.8071 | 168.6653 | 165.7854 | 141.3916 | 127.205 | 157.4795 | 136.7506 | 83.0258 |  |  |  |  | 127.7602 | 122.3878 | 176.9545 | 170.8794 |  |  | 132.1083 | 133.9175 | 164.3446 | 183.3876 | 98.9344 | 89.0058 | 103.262 | 122.2956 | 141.154 |  |  |  | 177.5552 | 132.7177 | 148.6634 | [5 empty] | 137.5538 | 159.0485 | 174.5342 | 168.9615 | 80.3449 | 98.8149 | 99.6155 | 117.171 | 115.5475 | 138.1711 | 85.8871 | 98.8183 | 108.1479 | 131.4063 | 151.3275 |  | 163.1429 | 182.4658 | 178.1736 | 103.4732 | 126.2837 | 156.2535 | 181.8339 | 178.1297 | [7 empty] | 110.8077 | 134.1573 | 165.1386 | 184.5268 | 177.549 | 93.9333 | 95.0115 | 166.0492 | 114.5796 | 168.6519 | 118.6506 | 34.6609 | 34.7167 | 98.2225 | 94.3484 | 32.8258 | 33.4278 | 34.3878 | 34.4041 | 35.2389 | 36.156 | 94.6287 | 111.6723 |  |  | 140.5192 | 164.3717 | 174.3101 | 163.0776 | 133.5982 | 95.692 | [7 empty] | 100.3878 | 108.7124 | 130.6635 | 160.8711 | 177.6153 | 169.8796 | 132.8023 | 130.7761 | 158.7951 | 157.949 | [5 empty] | 124.9685 | 133.2641 | 182.2177 | 179.3411 |  |  | 101.5254 | 131.3218 | 165.2443 | 187.0766 | 143.3298 | 95.8913 | 106.6505 | 127.7666 | 152.4439 |  |  |  | 181.4105 | 110.6558 | 149.3143 | [5 empty] | 127.7252 | 159.1815 | 177.4511 | 174.5955 | 75.779 | 93.3881 | 106.0304 | 123.983 | 113.4198 | 144.9112 | 77.5096 | 91.5662 | 102.7965 | 126.4185 | 148.6522 |  | 171.375 | 188.0368 | 180.2817 | 112.6138 | 137.4269 | 165.4238 | 183.1561 | 175.9468 | [7 empty] | 106.6881 | 139.1656 | 170.5508 | 188.528 |  | 95.445 | 96.3364 | 95.9031 | 186.3512 | 127.9156 | 62.3204 |  | 22.1519 | 22.624 | 19.0551 | 19.7407 | 43.9377 | 93.9061 | 80.2719 | 95.3012 | 94.1938 | 95.9971 | 89.0616 | 100.2497 | 112.4388 | 157.4136 | 157.6033 | 115.6219 | -0.0058 | -0.0393 | 0.007 | 0.0341 | -0.009 | 0.0007 | -0.0215 | -0.0651 | -0.0408 | -284.0276 | 0.0406 | -321.3622 | 1.0508 | -316.3834 | 1.0898 | -286.32 | 1.1309 | -197.8326 | 0.0796 | -245.6686 | 0.0344 |  |  | 95.2652 | 157.5084 | 151.0339
2017-12-19 14:43 | 10075.6045 |  |  | 74.9765 | 12.0212 | 48.1478 | 49.6811 | 26.964 | 20.956 | 15.405 | 42.0873 |  |  | -114.0453 | 4.9146 | 50.4765 | 65.8155 | 41.3319 | 17.2132 | 70.3967 | 76.7435 | 1.1135 |  | 158.5241 | 118.0631 | 146.0837 | 168.2286 | 168.4843 | 149.0867 | 94.2578 |  |  | 134.9924 | 115.0774 | 132.9126 | 110.2693 | 101.7459 | 101.8672 | 102.3768 | 118.8366 | 149.799 | 168.6563 | 165.7744 | 141.3837 | 127.2045 | 157.4792 | 136.7494 | 83.0399 |  |  |  |  | 127.761 | 122.3866 | 176.9417 | 170.8625 |  |  | 132.0999 | 133.9168 | 164.3373 | 183.3751 | 98.9314 | 89.0079 | 103.2667 | 122.2868 | 141.1526 |  |  |  | 177.5419 | 132.7073 | 148.6542 | [5 empty] | 137.5577 | 159.0417 | 174.519 | 168.9504 | 80.3477 | 98.8151 | 99.6128 | 117.171 | 115.5525 | 138.1731 | 85.8854 | 98.8167 | 108.1552 | 131.4057 | 151.3203 |  | 163.1357 | 182.4505 | 178.1725 | 103.4758 | 126.2837 | 156.2544 | 181.8229 | 178.1121 | [7 empty] | 110.8129 | 134.1627 | 165.133 | 184.5235 | 177.5412 | 93.9266 | 95.0018 | 166.0359 | 114.5711 | 168.6443 | 118.6488 | 34.8058 | 34.469 | 98.2139 | 94.3362 | 32.7645 | 33.5212 | 34.413 | 34.4079 | 35.2161 | 36.3018 | 94.6182 | 111.6543 |  |  | 140.5087 | 164.3641 | 174.3017 | 163.0654 | 133.598 | 95.6901 | [7 empty] | 100.3864 | 108.7165 | 130.6624 | 160.8647 | 177.5975 | 169.8626 | 132.7951 | 130.7756 | 158.7874 | 157.9363 | [5 empty] | 124.9645 | 133.2666 | 182.2014 | 179.3281 |  |  | 101.5203 | 131.3202 | 165.2344 | 187.0555 | 143.3194 | 95.8835 | 106.65 | 127.7504 | 152.4326 |  |  |  | 181.3903 | 110.6511 | 149.2985 | [5 empty] | 127.7213 | 159.1783 | 177.437 | 174.5803 | 75.7785 | 93.3817 | 106.0309 | 123.9825 | 113.4172 | 144.911 | 77.508 | 91.5626 | 102.7976 | 126.4268 | 148.6427 |  | 171.3751 | 188.0296 | 180.2631 | 112.6115 | 137.4283 | 165.4188 | 183.142 | 175.9373 | [7 empty] | 106.6755 | 139.1618 | 170.5403 | 188.515 |  | 95.4299 | 96.3268 | 95.8958 | 186.3281 | 127.902 | 62.3103 |  | 22.159 | 22.6162 | 19.0506 | 19.744 | 43.9343 | 93.8866 | 80.2641 | 95.289 | 94.1892 | 95.9902 | 89.0486 | 100.2432 | 112.4156 | 157.4102 | 157.5652 | 115.571 | -0.0056 | -0.0393 | 0.0067 | 0.0334 | -0.0089 | 0.0009 | -0.0339 | -0.0631 | -0.0461 | -284.0276 | 0.0591 | -321.3899 | 1.0405 | -316.3588 | 1.0775 | -286.2954 | 1.1165 | -197.8387 | 0.0919 | -245.6932 | 0.0426 |  |  | 95.2562 | 157.4877 | 151.0287
2017-12-19 14:43 | 10076.6046 |  |  | 74.994 | 11.9993 | 48.1808 | 49.7912 | 26.9386 | 20.969 | 15.3443 | 42.0984 |  |  | -114.2168 | 4.9419 | 50.5351 | 65.7909 | 41.3248 | 17.2013 | 70.4318 | 76.7816 | 1.0874 |  | 158.5088 | 118.0583 | 146.0808 | 168.2149 | 168.4668 | 149.0767 | 94.2556 |  |  | 134.979 | 115.066 | 132.8975 | 110.2627 | 101.7403 | 101.8617 | 102.3807 | 118.8363 | 149.7904 | 168.6382 | 165.7525 | 141.3798 | 127.1996 | 157.4797 | 136.7455 | 83.0413 |  |  |  |  | 127.7541 | 122.383 | 176.928 | 170.8483 |  |  | 132.0905 | 133.9063 | 164.3261 | 183.3567 | 98.9289 | 89.0086 | 103.2657 | 122.2753 | 141.1453 |  |  |  | 177.526 | 132.7038 | 148.6426 | [5 empty] | 137.562 | 159.0336 | 174.5062 | 168.9407 | 80.3422 | 98.8121 | 99.6141 | 117.17 | 115.5507 | 138.1777 | 85.8853 | 98.8147 | 108.1572 | 131.4025 | 151.3105 |  | 163.1248 | 182.4358 | 178.1544 | 103.485 | 126.2781 | 156.2475 | 181.8103 | 178.0845 | [7 empty] | 110.8077 | 134.1568 | 165.1309 | 184.5116 | 177.5241 | 93.9117 | 94.9873 | 166.0136 | 114.5596 | 168.6332 | 118.6434 | 35.0297 | 34.3088 | 98.2097 | 94.3341 | 32.7732 | 33.588 | 34.5072 | 34.4053 | 35.1905 | 36.223 | 94.6108 | 111.6477 |  |  | 140.5123 | 164.3575 | 174.3027 | 163.0557 | 133.595 | 95.6943 | [7 empty] | 100.3797 | 108.7284 | 130.6664 | 160.8584 | 177.5905 | 169.8486 | 132.794 | 130.7819 | 158.7886 | 157.9379 | [5 empty] | 124.966 | 133.2714 | 182.1931 | 179.3069 |  |  | 101.5199 | 131.3207 | 165.2317 | 187.0446 | 143.3171 | 95.8875 | 106.6492 | 127.7416 | 152.4294 |  |  |  | 181.3783 | 110.6498 | 149.2879 | [5 empty] | 127.7193 | 159.1712 | 177.425 | 174.5622 | 75.776 | 93.3803 | 106.0347 | 123.9819 | 113.4115 | 144.8975 | 77.5 | 91.5557 | 102.7857 | 126.4142 | 148.6287 |  | 171.3663 | 188.005 | 180.2393 | 112.6059 | 137.4174 | 165.4034 | 183.1215 | 175.9121 | [7 empty] | 106.6674 | 139.1611 | 170.5408 | 188.5061 |  | 95.4186 | 96.3137 | 95.8912 | 186.3113 | 127.8976 | 62.3057 |  | 22.1558 | 22.618 | 19.0515 | 19.7469 | 43.9328 | 93.821 | 80.2617 | 95.2726 | 94.1788 | 95.9792 | 89.0598 | 100.2474 | 112.4404 | 157.3293 | 157.5709 | 115.5601 | -0.0056 | -0.039 | 0.0073 | 0.0338 | -0.0091 | 0.0011 | -0.0235 | -0.0637 | -0.0389 | -283.9937 | 0.0406 | -321.3961 | 1.0631 | -316.3957 | 1.0816 | -286.2708 | 1.1021 | -197.7833 | 0.0734 | -245.6748 | 0.0591 |  |  | 95.2441 | 157.4501 | 151.0774
2017-12-19 14:43 | 10077.6046 |  |  | 75.2177 | 12.0452 | 48.1502 | 49.7508 | 27.0118 | 20.9079 | 15.347 | 42.1454 |  |  | -114.168 | 4.9019 | 50.4889 | 65.7864 | 41.3161 | 17.1921 | 70.3999 | 76.6998 | 2.0503 |  | 158.4926 | 118.063 | 146.0742 | 168.1976 | 168.4503 | 149.0657 | 94.258 |  |  | 134.972 | 115.0608 | 132.8883 | 110.257 | 101.7348 | 101.869 | 102.3856 | 118.8429 | 149.7881 | 168.6331 | 165.7416 | 141.3873 | 127.199 | 157.4787 | 136.7412 | 83.0271 |  |  |  |  | 127.7502 | 122.3909 | 176.9155 | 170.833 |  |  | 132.0886 | 133.9088 | 164.3166 | 183.3433 | 98.9226 | 89.0061 | 103.2623 | 122.2734 | 141.1378 |  |  |  | 177.5087 | 132.7091 | 148.6368 | [5 empty] | 137.5531 | 159.0245 | 174.4943 | 168.9259 | 80.3455 | 98.8168 | 99.6131 | 117.1667 | 115.5539 | 138.1734 | 85.8791 | 98.8111 | 108.1523 | 131.3957 | 151.2972 |  | 163.1124 | 182.4224 | 178.1324 | 103.4743 | 126.2705 | 156.233 | 181.793 | 178.0644 | [7 empty] | 110.8035 | 134.1479 | 165.126 | 184.4979 | 177.5092 | 93.9048 | 94.9807 | 166.002 | 114.5473 | 168.6225 | 118.641 | 35.2777 | 34.2451 | 98.1983 | 94.3211 | 32.9545 | 33.5767 | 34.5087 | 34.3539 | 35.2394 | 35.9825 | 94.6015 | 111.6424 |  |  | 140.5166 | 164.3459 | 174.2978 | 163.0436 | 133.588 | 95.6924 | [7 empty] | 100.3727 | 108.7336 | 130.6638 | 160.8561 | 177.5844 | 169.8422 | 132.796 | 130.7818 | 158.7899 | 157.9345 | [5 empty] | 124.966 | 133.2747 | 182.1822 | 179.2962 |  |  | 101.5208 | 131.3258 | 165.2291 | 187.0313 | 143.3131 | 95.8974 | 106.6446 | 127.7448 | 152.429 |  |  |  | 181.3683 | 110.6543 | 149.2861 | [5 empty] | 127.723 | 159.1656 | 177.4119 | 174.5473 | 75.7845 | 93.3821 | 106.0403 | 123.9877 | 113.4109 | 144.8958 | 77.5061 | 91.5581 | 102.7807 | 126.4058 | 148.6216 |  | 171.3548 | 187.9921 | 180.2289 | 112.6092 | 137.417 | 165.3951 | 183.1089 | 175.8998 | [7 empty] | 106.6663 | 139.1598 | 170.5285 | 188.4961 |  | 95.4191 | 96.3082 | 95.887 | 186.3072 | 127.8951 | 62.3036 |  | 22.1514 | 22.6214 | 19.054 | 19.7493 | 43.9361 | 93.7375 | 80.2548 | 95.2717 | 94.1702 | 95.9709 | 89.0608 | 100.2518 | 112.3818 | 157.3096 | 157.4645 | 115.4952 | -0.0053 | -0.0387 | 0.007 | 0.0337 | -0.0085 | 0.0011 | -0.0377 | -0.0619 | -0.053 | -284.0153 | 0.0488 | -321.3961 | 1.061 | -316.4419 | 1.1021 | -286.2985 | 1.1042 | -197.7741 | 0.0673 | -245.684 | 0.0693 |  |  | 95.2391 | 157.387 | 151.0257
2017-12-19 14:43 | 10078.6047 |  |  | 75.1031 | 12.0737 | 48.1847 | 49.8314 | 27.0173 | 20.9596 | 15.332 | 42.1322 |  |  | -114.1902 | 4.891 | 50.4772 | 65.738 | 41.2918 | 17.2365 | 70.4354 | 76.7457 | -1.3212 |  | 158.4874 | 118.0677 | 146.0628 | 168.1886 | 168.4358 | 149.0581 | 94.2513 |  |  | 134.9638 | 115.0577 | 132.8831 | 110.2476 | 101.7221 | 101.8755 | 102.3784 | 118.833 | 149.7797 | 168.6236 | 165.7323 | 141.3733 | 127.1963 | 157.4707 | 136.7255 | 83.0092 |  |  |  |  | 127.7422 | 122.3876 | 176.9075 | 170.8257 |  |  | 132.0882 | 133.9146 | 164.3119 | 183.3277 | 98.9249 | 89.0057 | 103.2633 | 122.2741 | 141.1326 |  |  |  | 177.4956 | 132.7146 | 148.6306 | [5 empty] | 137.5419 | 159.0229 | 174.4862 | 168.9141 | 80.3501 | 98.8166 | 99.6139 | 117.1661 | 115.5553 | 138.1622 | 85.874 | 98.8057 | 108.151 | 131.389 | 151.2886 |  | 163.1078 | 182.4022 | 178.1147 | 103.4601 | 126.2673 | 156.2216 | 181.7713 | 178.0526 | [7 empty] | 110.8115 | 134.1474 | 165.1179 | 184.4804 | 177.4998 | 93.9003 | 94.9757 | 165.993 | 114.5427 | 168.6058 | 118.6359 | 35.309 | 34.1577 | 98.1868 | 94.3067 | 33.1566 | 33.5247 | 34.4118 | 34.2787 | 35.3356 | 35.7595 | 94.5923 | 111.6314 |  |  | 140.5118 | 164.3381 | 174.2825 | 163.0352 | 133.5917 | 95.7016 | [7 empty] | 100.3807 | 108.7346 | 130.6602 | 160.8519 | 177.5711 | 169.8247 | 132.7949 | 130.7807 | 158.7837 | 157.9228 | [5 empty] | 124.9655 | 133.2698 | 182.1671 | 179.2894 |  |  | 101.5226 | 131.3281 | 165.2268 | 187.0144 | 143.3039 | 95.9036 | 106.648 | 127.7458 | 152.4204 |  |  |  | 181.3497 | 110.659 | 149.2765 | [5 empty] | 127.7247 | 159.1508 | 177.3969 | 174.5291 | 75.7811 | 93.3796 | 106.0366 | 123.977 | 113.4145 | 144.9018 | 77.5203 | 91.5638 | 102.7897 | 126.4087 | 148.6225 |  | 171.3557 | 187.9922 | 180.2265 | 112.6191 | 137.4241 | 165.3955 | 183.0982 | 175.8932 | [7 empty] | 106.6688 | 139.1626 | 170.5148 | 188.4789 |  | 95.4113 | 96.3035 | 95.8772 | 186.2951 | 127.8805 | 62.2939 |  | 22.1534 | 22.6217 | 19.0599 | 19.7554 | 43.9418 | 93.6864 | 80.2495 | 95.2632 | 94.1667 | 95.9592 | 89.0557 | 100.2447 | 112.3958 | 157.2738 | 157.5385 | 115.504 | -0.0055 | -0.0389 | 0.0066 | 0.0339 | -0.0086 | 0.0009 | -0.042 | -0.0628 | -0.0349 | -284.0245 | 0.0447 | -321.3745 | 1.061 | -316.4327 | 1.1185 | -286.3846 | 1.1103 | -197.8295 | 0.0755 | -245.6809 | 0.055 |  |  | 95.2321 | 157.4061 | 151.0822
2017-12-19 14:43 | 10079.6047 |  |  | 75.0579 | 12.0415 | 48.164 | 49.8527 | 27.0593 | 20.9553 | 15.3743 | 42.1619 |  |  | -114.1287 | 4.9761 | 50.5104 | 65.8728 | 41.3873 | 17.215 | 70.4727 | 76.7424 | 0.1795 |  | 158.4805 | 118.063 | 146.061 | 168.1785 | 168.4228 | 149.0552 | 94.2519 |  |  | 134.958 | 115.0557 | 132.8743 | 110.2411 | 101.7202 | 101.8626 | 102.3777 | 118.827 | 149.7692 | 168.6094 | 165.7179 | 141.3621 | 127.202 | 157.4634 | 136.7189 | 83.0164 |  |  |  |  | 127.7401 | 122.3799 | 176.8945 | 170.8157 |  |  | 132.0843 | 133.9099 | 164.3032 | 183.3127 | 98.9284 | 89.0116 | 103.2625 | 122.2708 | 141.1271 |  |  |  | 177.4738 | 132.7078 | 148.6208 | [5 empty] | 137.5362 | 159.0142 | 174.4769 | 168.9017 | 80.3457 | 98.8109 | 99.6146 | 117.1646 | 115.5564 | 138.166 | 85.8775 | 98.8115 | 108.1479 | 131.3892 | 151.2824 |  | 163.1043 | 182.3986 | 178.1032 | 103.4669 | 126.2711 | 156.219 | 181.7574 | 178.0378 | [7 empty] | 110.808 | 134.1434 | 165.1031 | 184.463 | 177.4765 | 93.8904 | 94.9761 | 165.9848 | 114.5392 | 168.5817 | 118.62 | 35.1073 | 33.9785 | 98.1766 | 94.3058 | 33.2967 | 33.5442 | 34.3315 | 34.2394 | 35.3851 | 35.6649 | 94.5886 | 111.6195 |  |  | 140.5068 | 164.3292 | 174.26 | 163.0179 | 133.5844 | 95.7017 | [7 empty] | 100.3845 | 108.736 | 130.656 | 160.8425 | 177.5563 | 169.8006 | 132.786 | 130.7783 | 158.7722 | 157.9127 | [5 empty] | 124.9658 | 133.2627 | 182.1504 | 179.2698 |  |  | 101.5249 | 131.325 | 165.2153 | 187.0016 | 143.3003 | 95.9027 | 106.6548 | 127.7494 | 152.4112 |  |  |  | 181.3341 | 110.6547 | 149.2718 | [5 empty] | 127.7226 | 159.1443 | 177.3892 | 174.5181 | 75.7806 | 93.3843 | 106.0329 | 123.9716 | 113.4068 | 144.8956 | 77.5217 | 91.5592 | 102.7903 | 126.4024 | 148.6126 |  | 171.3536 | 187.9781 | 180.2089 | 112.6175 | 137.414 | 165.3902 | 183.0836 | 175.8744 | [7 empty] | 106.6664 | 139.1566 | 170.5094 | 188.4649 |  | 95.4068 | 96.304 | 95.8734 | 186.278 | 127.8689 | 62.2893 |  | 22.1553 | 22.6257 | 19.0632 | 19.7724 | 43.946 | 93.6532 | 80.2545 | 95.2579 | 94.1561 | 95.9528 | 89.0575 | 100.2423 | 112.3925 | 157.3177 | 157.5362 | 115.5058 | -0.0059 | -0.0394 | 0.0062 | 0.034 | -0.0085 | 0.0012 | -0.0432 | -0.0623 | -0.0414 | -283.9907 | 0.0365 | -321.3899 | 1.0487 | -316.3988 | 1.098 | -286.36 | 1.1226 | -197.8602 | 0.0775 | -245.6809 | 0.0365 |  |  | 95.2272 | 157.427 | 151.2046
2017-12-19 14:43 | 10080.6048 |  |  | 75.0795 | 12.0494 | 48.1715 | 49.8181 | 27.0906 | 21.0189 | 15.4377 | 42.1639 |  |  | -114.1007 | 5.0279 | 50.4965 | 65.9523 | 41.4087 | 17.1774 | 70.4374 | 76.7752 | 0.0128 |  | 158.4658 | 118.0603 | 146.0622 | 168.1654 | 168.4129 | 149.0521 | 94.2625 |  |  | 134.9499 | 115.0539 | 132.8629 | 110.2383 | 101.7166 | 101.8534 | 102.3859 | 118.8256 | 149.7666 | 168.5991 | 165.7043 | 141.3643 | 127.1982 | 157.4537 | 136.7213 | 83.0309 |  |  |  |  | 127.7358 | 122.3767 | 176.8815 | 170.7998 |  |  | 132.0811 | 133.9123 | 164.2947 | 183.3028 | 98.9302 | 89.016 | 103.2642 | 122.2704 | 141.1251 |  |  |  | 177.4569 | 132.698 | 148.6093 | [5 empty] | 137.5337 | 159.0084 | 174.4628 | 168.8852 | 80.3509 | 98.8086 | 99.6073 | 117.1614 | 115.554 | 138.1662 | 85.8828 | 98.8107 | 108.1442 | 131.3879 | 151.2735 |  | 163.0932 | 182.3952 | 178.0876 | 103.466 | 126.2619 | 156.213 | 181.7456 | 178.0247 | [7 empty] | 110.8052 | 134.148 | 165.0994 | 184.458 | 177.4618 | 93.8808 | 94.9654 | 165.9716 | 114.5295 | 168.5632 | 118.6079 | 34.9166 | 33.8567 | 98.1728 | 94.3086 | 33.3197 | 33.6073 | 34.3683 | 34.2405 | 35.312 | 35.5605 | 94.5817 | 111.6149 |  |  | 140.5032 | 164.3226 | 174.2428 | 162.9978 | 133.578 | 95.6908 | [7 empty] | 100.3848 | 108.7364 | 130.65 | 160.8306 | 177.5367 | 169.7898 | 132.7722 | 130.7719 | 158.7648 | 157.8965 | [5 empty] | 124.9586 | 133.2589 | 182.1332 | 179.2503 |  |  | 101.5286 | 131.3185 | 165.2052 | 186.9874 | 143.298 | 95.9012 | 106.6534 | 127.7512 | 152.4076 |  |  |  | 181.3187 | 110.6584 | 149.2681 | [5 empty] | 127.7208 | 159.1476 | 177.3781 | 174.5078 | 75.7906 | 93.3871 | 106.0384 | 123.9788 | 113.3978 | 144.8934 | 77.523 | 91.5548 | 102.7965 | 126.3991 | 148.5975 |  | 171.3417 | 187.9666 | 180.1916 | 112.6178 | 137.4139 | 165.3828 | 183.0731 | 175.8601 | [7 empty] | 106.669 | 139.1442 | 170.4974 | 188.4512 |  | 95.4042 | 96.2992 | 95.871 | 186.2665 | 127.8645 | 62.2813 |  | 22.1559 | 22.6172 | 19.061 | 19.781 | 43.9506 | 93.6488 | 80.2516 | 95.2537 | 94.1537 | 95.9536 | 89.0639 | 100.2514 | 112.3553 | 157.2634 | 157.5281 | 115.4691 | -0.0057 | -0.0385 | 0.0069 | 0.0335 | -0.0087 | 0.0007 | -0.0399 | -0.0599 | -0.0469 | -283.9937 | 0.0611 | -321.4053 | 1.0426 | -316.3865 | 1.0918 | -286.3231 | 1.1124 | -197.8202 | 0.0899 | -245.7055 | 0.0467 |  |  | 95.2227 | 157.3957 | 151.2714
2017-12-19 14:43 | 10081.6049 |  |  | 75.067 | 12.031 | 48.1941 | 49.8859 | 27.054 | 21.0228 | 15.4103 | 42.1322 |  |  | -113.9773 | 5.0933 | 50.6117 | 65.9723 | 41.3826 | 17.1578 | 70.3393 | 76.7976 | -1.4692 |  | 158.4476 | 118.0487 | 146.0496 | 168.1419 | 168.3921 | 149.0373 | 94.2547 |  |  | 134.9325 | 115.0405 | 132.8437 | 110.2235 | 101.6978 | 101.8565 | 102.3777 | 118.8207 | 149.7586 | 168.5778 | 165.6874 | 141.354 | 127.1925 | 157.4418 | 136.7111 | 83.0376 |  |  |  |  | 127.7269 | 122.3709 | 176.8665 | 170.7786 |  |  | 132.0755 | 133.9059 | 164.2869 | 183.2865 | 98.9294 | 89.0204 | 103.2649 | 122.2705 | 141.1123 |  |  |  | 177.4476 | 132.6904 | 148.6072 | [5 empty] | 137.5371 | 159.0032 | 174.4538 | 168.8762 | 80.3525 | 98.8027 | 99.601 | 117.1598 | 115.5478 | 138.1638 | 85.8885 | 98.8047 | 108.1505 | 131.3857 | 151.2737 |  | 163.089 | 182.3793 | 178.0758 | 103.4551 | 126.2612 | 156.2087 | 181.7345 | 178.0162 | [7 empty] | 110.8014 | 134.1473 | 165.0892 | 184.4445 | 177.4515 | 93.8728 | 94.9507 | 165.9537 | 114.5199 | 168.5544 | 118.5977 | 34.7764 | 33.8909 | 98.1677 | 94.2969 | 33.3973 | 33.6005 | 34.4085 | 34.1882 | 35.0684 | 35.4239 | 94.5708 | 111.6043 |  |  | 140.4997 | 164.3185 | 174.2373 | 162.9888 | 133.5752 | 95.6984 | [7 empty] | 100.3847 | 108.7379 | 130.6477 | 160.8183 | 177.5183 | 169.7755 | 132.7678 | 130.7727 | 158.761 | 157.8796 | [5 empty] | 124.9534 | 133.2544 | 182.124 | 179.2377 |  |  | 101.5249 | 131.3157 | 165.2032 | 186.9727 | 143.2889 | 95.9007 | 106.6553 | 127.7539 | 152.3985 |  |  |  | 181.3046 | 110.6594 | 149.2564 | [5 empty] | 127.7178 | 159.1355 | 177.3634 | 174.4907 | 75.7929 | 93.3827 | 106.0323 | 123.9753 | 113.3992 | 144.8929 | 77.5274 | 91.5551 | 102.8016 | 126.4006 | 148.593 |  | 171.332 | 187.9554 | 180.1801 | 112.6167 | 137.4176 | 165.3742 | 183.0599 | 175.8446 | [7 empty] | 106.6723 | 139.1474 | 170.4921 | 188.4391 |  | 95.3975 | 96.2833 | 95.863 | 186.2538 | 127.8594 | 62.2734 |  | 22.1603 | 22.6087 | 19.0673 | 19.7845 | 43.9546 | 93.6564 | 80.2436 | 95.2535 | 94.1498 | 95.9453 | 89.0648 | 100.2512 | 112.3694 | 157.2819 | 157.4772 | 115.483 | -0.0058 | -0.0389 | 0.0068 | 0.033 | -0.0088 | 0.0004 | -0.0434 | -0.0634 | -0.0473 | -284.0922 | 0.0673 | -321.4145 | 1.0795 | -316.4327 | 1.0898 | -286.3754 | 1.1185 | -197.8664 | 0.1022 | -245.7117 | 0.0652 |  |  | 95.2145 | 157.3795 | 151.2879
2017-12-19 14:43 | 10082.6049 |  |  | 74.9961 | 12.0311 | 48.2208 | 49.9839 | 27.1153 | 21.0598 | 15.481 | 42.1549 |  |  | -113.952 | 5.1114 | 50.606 | 65.8783 | 41.4098 | 17.162 | 70.409 | 76.9163 | 1.4713 |  | 158.439 | 118.0472 | 146.0458 | 168.1297 | 168.3773 | 149.0321 | 94.2605 |  |  | 134.9296 | 115.0348 | 132.8448 | 110.2203 | 101.6973 | 101.8541 | 102.3771 | 118.8218 | 149.75 | 168.5679 | 165.6734 | 141.3468 | 127.1963 | 157.4346 | 136.7049 | 83.0368 |  |  |  |  | 127.7326 | 122.3769 | 176.8537 | 170.7692 |  |  | 132.0749 | 133.9028 | 164.2811 | 183.2723 | 98.9323 | 89.0268 | 103.2632 | 122.2768 | 141.1067 |  |  |  | 177.4411 | 132.698 | 148.6061 | [5 empty] | 137.5395 | 158.9978 | 174.453 | 168.8711 | 80.3488 | 98.8091 | 99.6075 | 117.166 | 115.5478 | 138.1683 | 85.8874 | 98.8039 | 108.161 | 131.3849 | 151.2664 |  | 163.0831 | 182.3626 | 178.0691 | 103.4582 | 126.2655 | 156.202 | 181.719 | 178.0013 | [7 empty] | 110.7997 | 134.1451 | 165.081 | 184.4276 | 177.4455 | 93.866 | 94.9454 | 165.9391 | 114.514 | 168.5404 | 118.5871 | 34.8922 | 33.9645 | 98.1635 | 94.2899 | 33.4599 | 33.6681 | 34.3065 | 34.1072 | 34.8529 | 35.277 | 94.5642 | 111.5962 |  |  | 140.5094 | 164.3107 | 174.2381 | 162.9811 | 133.5654 | 95.7116 | [7 empty] | 100.3845 | 108.735 | 130.6465 | 160.8131 | 177.4989 | 169.7551 | 132.7627 | 130.7705 | 158.7487 | 157.8674 | [5 empty] | 124.9519 | 133.2569 | 182.1147 | 179.2192 |  |  | 101.5191 | 131.3202 | 165.1889 | 186.9572 | 143.2793 | 95.8988 | 106.6546 | 127.7587 | 152.391 |  |  |  | 181.2929 | 110.6505 | 149.2512 | [5 empty] | 127.7205 | 159.1318 | 177.3513 | 174.4754 | 75.7957 | 93.389 | 106.0315 | 123.9748 | 113.3971 | 144.8836 | 77.5296 | 91.5522 | 102.792 | 126.3981 | 148.5806 |  | 171.3256 | 187.9354 | 180.1698 | 112.6001 | 137.4071 | 165.3653 | 183.0459 | 175.8251 | [7 empty] | 106.6728 | 139.148 | 170.4905 | 188.4252 |  | 95.3895 | 96.2744 | 95.8547 | 186.2363 | 127.8507 | 62.2704 |  | 22.1602 | 22.6001 | 19.0681 | 19.7914 | 43.9515 | 93.6201 | 80.2438 | 95.2503 | 94.152 | 95.9389 | 89.07 | 100.2495 | 112.3628 | 157.3581 | 157.4957 | 115.517 | -0.0064 | -0.0388 | 0.0069 | 0.0335 | -0.009 | 0.0007 | -0.0354 | -0.0622 | -0.045 | -284.0399 | 0.057 | -321.4607 | 1.0795 | -316.4388 | 1.098 | -286.36 | 1.1103 | -197.8141 | 0.0837 | -245.7301 | 0.0714 |  |  | 95.2089 | 157.4269 | 151.4146
2017-12-19 14:43 | 10083.605 |  |  | 75.0608 | 12.0304 | 48.2759 | 49.888 | 27.1081 | 21.0757 | 15.5041 | 42.2198 |  |  | -113.9387 | 5.094 | 50.5078 | 65.9654 | 41.301 | 17.1183 | 70.4568 | 76.7534 | -0.4893 |  | 158.4225 | 118.0515 | 146.0374 | 168.1208 | 168.3612 | 149.0277 | 94.2652 |  |  | 134.9209 | 115.0239 | 132.8446 | 110.214 | 101.6962 | 101.8523 | 102.3766 | 118.8212 | 149.7402 | 168.5615 | 165.6599 | 141.3449 | 127.1914 | 157.4273 | 136.6995 | 83.0265 |  |  |  |  | 127.7326 | 122.381 | 176.8417 | 170.765 |  |  | 132.0773 | 133.9071 | 164.2823 | 183.2628 | 98.9383 | 89.0311 | 103.2702 | 122.274 | 141.1085 |  |  |  | 177.4268 | 132.7023 | 148.5976 | [5 empty] | 137.5343 | 158.9976 | 174.4469 | 168.8587 | 80.3493 | 98.8148 | 99.6164 | 117.1743 | 115.5512 | 138.1728 | 85.8822 | 98.8044 | 108.1599 | 131.3807 | 151.2541 |  | 163.076 | 182.3498 | 178.0514 | 103.46 | 126.2594 | 156.197 | 181.7019 | 177.9879 | [7 empty] | 110.8031 | 134.1459 | 165.08 | 184.4115 | 177.4348 | 93.8629 | 94.9406 | 165.9263 | 114.5067 | 168.5261 | 118.5839 | 34.9902 | 34.086 | 98.1568 | 94.283 | 33.448 | 33.8196 | 34.1659 | 34.062 | 34.7452 | 35.0595 | 94.5593 | 111.5966 |  |  | 140.5044 | 164.2996 | 174.2266 | 162.9616 | 133.5611 | 95.7079 | [7 empty] | 100.3802 | 108.7331 | 130.6458 | 160.8085 | 177.4824 | 169.7448 | 132.7578 | 130.7646 | 158.7367 | 157.8609 | [5 empty] | 124.9485 | 133.2614 | 182.1007 | 179.2004 |  |  | 101.516 | 131.3143 | 165.1786 | 186.936 | 143.2733 | 95.9027 | 106.6558 | 127.755 | 152.377 |  |  |  | 181.2741 | 110.6393 | 149.2424 | [5 empty] | 127.7185 | 159.1248 | 177.3358 | 174.4588 | 75.7933 | 93.3889 | 106.0304 | 123.9673 | 113.3975 | 144.883 | 77.5301 | 91.5536 | 102.7921 | 126.397 | 148.5722 |  | 171.3174 | 187.9224 | 180.1597 | 112.5987 | 137.402 | 165.3577 | 183.0334 | 175.8148 | [7 empty] | 106.6626 | 139.1391 | 170.4811 | 188.4088 |  | 95.3849 | 96.2737 | 95.8522 | 186.2289 | 127.8481 | 62.2672 |  | 22.1632 | 22.6003 | 19.071 | 19.7983 | 43.9562 | 93.5868 | 80.2406 | 95.2394 | 94.1458 | 95.9283 | 89.0767 | 100.2548 | 112.3305 | 157.2645 | 157.5003 | 115.4276 | -0.006 | -0.039 | 0.0071 | 0.0338 | -0.0087 | 0.0011 | -0.0412 | -0.0645 | -0.0458 | -283.9722 | 0.0283 | -321.4114 | 1.0651 | -316.4265 | 1.1083 | -286.3693 | 1.0939 | -197.7987 | 0.0673 | -245.6963 | 0.055 |  |  | 95.2035 | 157.3824 | 151.3475
2017-12-19 14:43 | 10084.605 |  |  | 75.1898 | 12.1324 | 48.2055 | 49.8669 | 27.0514 | 21.029 | 15.5475 | 42.0935 |  |  | -113.9098 | 5.1067 | 50.5669 | 65.9222 | 41.3423 | 17.126 | 70.4562 | 76.9005 | -2.5276 |  | 158.4012 | 118.0504 | 146.0231 | 168.108 | 168.3477 | 149.0211 | 94.2592 |  |  | 134.9047 | 115.0144 | 132.834 | 110.2039 | 101.6879 | 101.8574 | 102.3749 | 118.8221 | 149.7424 | 168.5505 | 165.6501 | 141.3405 | 127.193 | 157.4236 | 136.6932 | 83.0293 |  |  |  |  | 127.7264 | 122.3801 | 176.8255 | 170.751 |  |  | 132.0755 | 133.9002 | 164.2729 | 183.2414 | 98.9305 | 89.0278 | 103.2725 | 122.2639 | 141.097 |  |  |  | 177.4105 | 132.7032 | 148.5916 | [5 empty] | 137.5313 | 158.9961 | 174.4361 | 168.8434 | 80.3487 | 98.8145 | 99.6163 | 117.1716 | 115.5497 | 138.1684 | 85.887 | 98.8076 | 108.1579 | 131.3767 | 151.2521 |  | 163.0718 | 182.3371 | 178.0363 | 103.4612 | 126.2594 | 156.1876 | 181.6901 | 177.9724 | [7 empty] | 110.8025 | 134.1382 | 165.0693 | 184.3977 | 177.4171 | 93.8556 | 94.9342 | 165.9139 | 114.5022 | 168.5108 | 118.5801 | 34.919 | 34.245 | 98.1472 | 94.2638 | 33.5317 | 33.8845 | 34.0691 | 34.013 | 34.6494 | 34.9024 | 94.5508 | 111.5881 |  |  | 140.4956 | 164.2931 | 174.2032 | 162.9472 | 133.5582 | 95.7065 | [7 empty] | 100.3802 | 108.7336 | 130.6455 | 160.7944 | 177.4669 | 169.7362 | 132.752 | 130.7702 | 158.7293 | 157.853 | [5 empty] | 124.944 | 133.2592 | 182.0916 | 179.1914 |  |  | 101.5192 | 131.3137 | 165.1771 | 186.9211 | 143.2702 | 95.911 | 106.6667 | 127.7584 | 152.3734 |  |  |  | 181.2615 | 110.6391 | 149.2306 | [5 empty] | 127.7132 | 159.1085 | 177.3153 | 174.4441 | 75.7874 | 93.3845 | 106.028 | 123.9599 | 113.4008 | 144.885 | 77.5281 | 91.5569 | 102.7992 | 126.3958 | 148.5748 |  | 171.311 | 187.9182 | 180.1398 | 112.6099 | 137.3978 | 165.3524 | 183.0165 | 175.8011 | [7 empty] | 106.6568 | 139.14 | 170.4727 | 188.3968 |  | 95.3825 | 96.27 | 95.8507 | 186.2224 | 127.8424 | 62.2579 |  | 22.1655 | 22.6067 | 19.0727 | 19.8016 | 43.964 | 93.5707 | 80.2354 | 95.2311 | 94.1341 | 95.9235 | 89.0657 | 100.2473 | 112.3182 | 157.2923 | 157.4587 | 115.4721 | -0.0058 | -0.0393 | 0.0064 | 0.0336 | -0.0085 | 0.0012 | -0.038 | -0.0634 | -0.0444 | -284.0091 | 0.0406 | -321.4114 | 1.061 | -316.3957 | 1.0857 | -286.3816 | 1.1144 | -197.8233 | 0.0611 | -245.6655 | 0.0467 |  |  | 95.1977 | 157.3755 | 151.3609
2017-12-19 14:43 | 10085.6051 |  |  | 75.2072 | 12.0918 | 48.1766 | 49.8177 | 26.9863 | 21.0007 | 15.4296 | 42.0721 |  |  | -114.0723 | 5.0058 | 50.396 | 65.808 | 41.287 | 17.1012 | 70.4393 | 76.7698 | -1.9635 |  | 158.3919 | 118.0487 | 146.016 | 168.0991 | 168.3387 | 149.0129 | 94.2649 |  |  | 134.8991 | 115.0138 | 132.8271 | 110.2 | 101.6865 | 101.8538 | 102.3786 | 118.8204 | 149.737 | 168.5335 | 165.6334 | 141.3333 | 127.1892 | 157.4143 | 136.6882 | 83.0285 |  |  |  |  | 127.7223 | 122.3779 | 176.8105 | 170.7368 |  |  | 132.0723 | 133.9036 | 164.2593 | 183.2249 | 98.9289 | 89.0295 | 103.2679 | 122.2673 | 141.0918 |  |  |  | 177.3999 | 132.706 | 148.5816 | [5 empty] | 137.53 | 158.992 | 174.4244 | 168.8286 | 80.3542 | 98.8116 | 99.6149 | 117.1726 | 115.5588 | 138.1641 | 85.8925 | 98.8105 | 108.1614 | 131.3787 | 151.2516 |  | 163.0704 | 182.3272 | 178.0311 | 103.4636 | 126.262 | 156.1843 | 181.6824 | 177.9592 | [7 empty] | 110.8024 | 134.1321 | 165.0635 | 184.391 | 177.397 | 93.8414 | 94.9239 | 165.9 | 114.4952 | 168.505 | 118.569 | 34.8171 | 34.3307 | 98.1378 | 94.2531 | 33.7341 | 33.9382 | 34.0061 | 34.049 | 34.5501 | 34.9518 | 94.5439 | 111.5742 |  |  | 140.499 | 164.286 | 174.1807 | 162.9415 | 133.5464 | 95.7144 | [7 empty] | 100.3875 | 108.7384 | 130.6454 | 160.7837 | 177.461 | 169.7221 | 132.7399 | 130.7718 | 158.7282 | 157.8454 | [5 empty] | 124.9444 | 133.2508 | 182.084 | 179.1815 |  |  | 101.5281 | 131.3272 | 165.1775 | 186.919 | 143.2734 | 95.9169 | 106.6779 | 127.7715 | 152.3723 |  |  |  | 181.2541 | 110.6484 | 149.2252 | [5 empty] | 127.7163 | 159.1056 | 177.3048 | 174.4297 | 75.8004 | 93.3838 | 106.0385 | 123.9635 | 113.4015 | 144.8777 | 77.5274 | 91.56 | 102.8013 | 126.4028 | 148.5729 |  | 171.3056 | 187.9057 | 180.125 | 112.5988 | 137.3887 | 165.3442 | 183.0003 | 175.7831 | [7 empty] | 106.6659 | 139.1335 | 170.4581 | 188.3825 |  | 95.3765 | 96.2627 | 95.8455 | 186.2121 | 127.8271 | 62.248 |  | 22.1612 | 22.6031 | 19.0646 | 19.7969 | 43.9634 | 93.5455 | 80.2348 | 95.2204 | 94.1263 | 95.9134 | 89.0621 | 100.2326 | 112.3479 | 157.2842 | 157.5547 | 115.5136 | -0.0057 | -0.0389 | 0.0064 | 0.0336 | -0.0088 | 0.0012 | -0.0325 | -0.0637 | -0.0281 | -283.9907 | 0.0385 | -321.4361 | 1.0734 | -316.4173 | 1.0959 | -286.3877 | 1.098 | -197.8172 | 0.0816 | -245.6778 | 0.0508 |  |  | 95.1888 | 157.4194 | 151.0921
2017-12-19 14:43 | 10086.6052 |  |  | 75.2111 | 12.0757 | 48.1897 | 49.8389 | 26.9852 | 21.0184 | 15.5173 | 42.0726 |  |  | -114.0898 | 4.9847 | 50.3646 | 65.787 | 41.2843 | 17.1512 | 70.4161 | 76.7916 | -2.187 |  | 158.3834 | 118.0478 | 146.0161 | 168.0848 | 168.3254 | 149.0024 | 94.2665 |  |  | 134.8955 | 115.0106 | 132.818 | 110.1998 | 101.6822 | 101.845 | 102.3797 | 118.8195 | 149.728 | 168.521 | 165.6205 | 141.3294 | 127.1932 | 157.4072 | 136.6802 | 83.0106 |  |  |  |  | 127.7171 | 122.3754 | 176.8051 | 170.7195 |  |  | 132.0667 | 133.9084 | 164.2556 | 183.2227 | 98.9306 | 89.0341 | 103.2693 | 122.2724 | 141.0916 |  |  |  | 177.3821 | 132.7018 | 148.5752 | [5 empty] | 137.5295 | 158.9844 | 174.4134 | 168.8193 | 80.3561 | 98.8134 | 99.6169 | 117.1748 | 115.5632 | 138.1684 | 85.8884 | 98.8094 | 108.1595 | 131.3789 | 151.2438 |  | 163.0683 | 182.3182 | 178.0171 | 103.4647 | 126.2667 | 156.1823 | 181.6739 | 177.9441 | [7 empty] | 110.8007 | 134.1365 | 165.0607 | 184.3802 | 177.3798 | 93.8387 | 94.9251 | 165.8903 | 114.4891 | 168.501 | 118.5721 | 34.6453 | 34.3571 | 98.1248 | 94.2459 | 33.6985 | 34.0014 | 34.0191 | 34.1697 | 34.4612 | 35.1372 | 94.5335 | 111.5584 |  |  | 140.4973 | 164.2703 | 174.1656 | 162.9277 | 133.5451 | 95.7169 | [7 empty] | 100.3872 | 108.7397 | 130.6382 | 160.7796 | 177.4477 | 169.7036 | 132.7393 | 130.767 | 158.7232 | 157.8316 | [5 empty] | 124.9446 | 133.244 | 182.0698 | 179.1677 |  |  | 101.5236 | 131.3294 | 165.1713 | 186.9076 | 143.264 | 95.9154 | 106.6785 | 127.7724 | 152.3588 |  |  |  | 181.2379 | 110.646 | 149.2197 | [5 empty] | 127.7162 | 159.1 | 177.3003 | 174.423 | 75.8115 | 93.3858 | 106.0417 | 123.9664 | 113.399 | 144.877 | 77.5267 | 91.5605 | 102.7997 | 126.4066 | 148.5665 |  | 171.2966 | 187.8929 | 180.1141 | 112.5933 | 137.3894 | 165.3307 | 182.9838 | 175.7644 | [7 empty] | 106.6594 | 139.1216 | 170.4471 | 188.3675 |  | 95.3697 | 96.2553 | 95.8333 | 186.1993 | 127.8172 | 62.2446 |  | 22.1612 | 22.5954 | 19.0649 | 19.7959 | 43.9628 | 93.5097 | 80.2324 | 95.2193 | 94.1194 | 95.9092 | 89.0552 | 100.2265 | 112.2785 | 157.2356 | 157.5061 | 115.4911 | -0.0058 | -0.0395 | 0.0069 | 0.0334 | -0.0089 | 0.0008 | -0.0219 | -0.0627 | -0.0509 | -283.9845 | 0.0508 | -321.4114 | 1.059 | -316.4388 | 1.1206 | -286.3908 | 1.1309 | -197.7864 | 0.0714 | -245.6655 | 0.0406 |  |  | 95.1837 | 157.3709 | 151.1187
2017-12-19 14:43 | 10087.6052 |  |  | 75.173 | 12.0722 | 48.1602 | 49.7671 | 27.075 | 20.9687 | 15.4467 | 41.9999 |  |  | -114.1229 | 4.9362 | 50.3718 | 65.769 | 41.2503 | 17.0867 | 70.4227 | 76.7741 | -1.4127 |  | 158.3712 | 118.0486 | 146.0164 | 168.0753 | 168.3142 | 148.9954 | 94.2651 |  |  | 134.8858 | 115.0074 | 132.8049 | 110.1956 | 101.6744 | 101.8451 | 102.3801 | 118.8165 | 149.7274 | 168.515 | 165.615 | 141.3263 | 127.1995 | 157.4039 | 136.6775 | 83.002 |  |  |  |  | 127.7196 | 122.3765 | 176.7934 | 170.7054 |  |  | 132.0668 | 133.9044 | 164.2549 | 183.2126 | 98.9296 | 89.0352 | 103.2731 | 122.2743 | 141.0886 |  |  |  | 177.3645 | 132.7067 | 148.5712 | [5 empty] | 137.5339 | 158.984 | 174.4024 | 168.8125 | 80.3528 | 98.8183 | 99.6137 | 117.171 | 115.5592 | 138.171 | 85.8824 | 98.8085 | 108.1592 | 131.3761 | 151.2349 |  | 163.0583 | 182.3076 | 177.9938 | 103.4604 | 126.2624 | 156.1698 | 181.665 | 177.9267 | [7 empty] | 110.7984 | 134.1369 | 165.0464 | 184.3613 | 177.3728 | 93.8396 | 94.9232 | 165.8803 | 114.488 | 168.4859 | 118.5713 | 34.7987 | 34.4159 | 98.1198 | 94.2459 | 33.3459 | 34.0474 | 34.055 | 34.2357 | 34.3989 | 35.2702 | 94.5284 | 111.5541 |  |  | 140.4941 | 164.2686 | 174.1634 | 162.9124 | 133.5484 | 95.7179 | [7 empty] | 100.3875 | 108.7404 | 130.6279 | 160.7723 | 177.4292 | 169.685 | 132.741 | 130.7674 | 158.7154 | 157.8178 | [5 empty] | 124.9408 | 133.2471 | 182.0572 | 179.1531 |  |  | 101.5227 | 131.3251 | 165.1606 | 186.8924 | 143.2547 | 95.913 | 106.6776 | 127.7585 | 152.3504 |  |  |  | 181.2212 | 110.6463 | 149.2114 | [5 empty] | 127.7171 | 159.0993 | 177.2876 | 174.4179 | 75.8109 | 93.3902 | 106.0385 | 123.9651 | 113.3955 | 144.876 | 77.5225 | 91.5564 | 102.8036 | 126.3937 | 148.5632 |  | 171.2869 | 187.8807 | 180.1005 | 112.5952 | 137.3885 | 165.3156 | 182.9649 | 175.7464 | [7 empty] | 106.6542 | 139.1254 | 170.4497 | 188.3579 |  | 95.3597 | 96.2492 | 95.8218 | 186.1789 | 127.8087 | 62.2345 |  | 22.1559 | 22.5935 | 19.0654 | 19.7953 | 43.965 | 93.4456 | 80.2278 | 95.2132 | 94.1193 | 95.9016 | 89.0688 | 100.2322 | 112.2827 | 157.1975 | 157.3349 | 115.4188 | -0.0059 | -0.0388 | 0.0063 | 0.0326 | -0.0089 | 0.0011 | -0.0428 | -0.0624 | -0.0367 | -283.9876 | 0.0447 | -321.4145 | 1.0693 | -316.4327 | 1.0795 | -286.3693 | 1.1062 | -197.7772 | 0.0734 | -245.6594 | 0.0529 |  |  | 95.1784 | 157.2662 | 151.0137
2017-12-19 14:43 | 10088.6053 |  |  | 75.3466 | 12.0656 | 48.1583 | 49.8226 | 27.0825 | 20.9736 | 15.4082 | 42.0079 |  |  | -114.1438 | 4.9878 | 50.402 | 65.9053 | 41.2707 | 17.2052 | 70.471 | 76.8514 | -0.2243 |  | 158.3588 | 118.0505 | 146.0115 | 168.0686 | 168.2988 | 148.9874 | 94.2643 |  |  | 134.8736 | 115.0006 | 132.7919 | 110.1824 | 101.6675 | 101.8546 | 102.385 | 118.8084 | 149.7204 | 168.498 | 165.6036 | 141.3204 | 127.1927 | 157.3911 | 136.6728 | 83.0088 |  |  |  |  | 127.7146 | 122.3714 | 176.7697 | 170.6862 |  |  | 132.0589 | 133.899 | 164.2422 | 183.1928 | 98.9248 | 89.0397 | 103.2722 | 122.2675 | 141.0806 |  |  |  | 177.3425 | 132.6968 | 148.5585 | [5 empty] | 137.5335 | 158.9777 | 174.3826 | 168.7981 | 80.3517 | 98.811 | 99.6097 | 117.1666 | 115.5555 | 138.1678 | 85.8856 | 98.809 | 108.1604 | 131.3688 | 151.2261 |  | 163.0495 | 182.2871 | 177.9826 | 103.4501 | 126.248 | 156.1586 | 181.6454 | 177.9125 | [7 empty] | 110.7898 | 134.1259 | 165.0289 | 184.3423 | 177.3565 | 93.8393 | 94.9093 | 165.8688 | 114.4821 | 168.48 | 118.5615 | 35.0361 | 34.4554 | 98.1164 | 94.247 | 33.0756 | 34.058 | 34.0538 | 34.2303 | 34.3722 | 35.3398 | 94.5248 | 111.5462 |  |  | 140.4913 | 164.2666 | 174.153 | 162.8996 | 133.5437 | 95.7159 | [7 empty] | 100.3909 | 108.748 | 130.6301 | 160.7623 | 177.4138 | 169.6713 | 132.7276 | 130.7651 | 158.7034 | 157.8106 | [5 empty] | 124.9374 | 133.2485 | 182.0369 | 179.1312 |  |  | 101.5176 | 131.3194 | 165.1469 | 186.8693 | 143.2481 | 95.9049 | 106.6699 | 127.7483 | 152.334 |  |  |  | 181.2036 | 110.6488 | 149.204 | [5 empty] | 127.7134 | 159.0954 | 177.2722 | 174.3988 | 75.8148 | 93.3936 | 106.0407 | 123.9582 | 113.3953 | 144.8721 | 77.5228 | 91.559 | 102.8081 | 126.3934 | 148.5576 |  | 171.281 | 187.8635 | 180.0945 | 112.5893 | 137.3884 | 165.309 | 182.9566 | 175.7372 | [7 empty] | 106.6556 | 139.1306 | 170.4446 | 188.3422 |  | 95.3551 | 96.2446 | 95.8136 | 186.164 | 127.7974 | 62.2204 |  | 22.1521 | 22.5936 | 19.0617 | 19.79 | 43.9674 | 93.4028 | 80.218 | 95.2126 | 94.1076 | 95.9 | 89.0753 | 100.2497 | 112.2116 | 157.1582 | 157.2956 | 115.4005 | -0.0059 | -0.0392 | 0.007 | 0.0337 | -0.0088 | 0.0008 | -0.0416 | -0.0639 | -0.0589 | -283.966 | 0.0385 | -321.4453 | 1.0672 | -316.4296 | 1.0959 | -286.3846 | 1.0959 | -197.7556 | 0.0591 | -245.6625 | 0.0467 |  |  | 95.1728 | 157.2269 | 151.1562
2017-12-19 14:43 | 10089.6053 |  |  | 75.1913 | 12.1936 | 48.3104 | 49.8694 | 27.1086 | 20.9461 | 15.5157 | 42.019 |  |  | -114.1141 | 4.9988 | 50.437 | 65.8487 | 41.3391 | 17.1521 | 70.3951 | 76.8512 | 3.2885 |  | 158.348 | 118.0491 | 146.0047 | 168.0565 | 168.2851 | 148.9774 | 94.2597 |  |  | 134.8676 | 114.9973 | 132.7889 | 110.1784 | 101.6639 | 101.8551 | 102.385 | 118.8113 | 149.7176 | 168.4826 | 165.5882 | 141.3125 | 127.192 | 157.3834 | 136.6696 | 83.0113 |  |  |  |  | 127.7091 | 122.3677 | 176.7588 | 170.6724 |  |  | 132.0484 | 133.8953 | 164.2297 | 183.1754 | 98.921 | 89.042 | 103.2726 | 122.2613 | 141.0689 |  |  |  | 177.3289 | 132.6805 | 148.5525 | [5 empty] | 137.5198 | 158.9688 | 174.3673 | 168.7896 | 80.3592 | 98.8092 | 99.6134 | 117.1635 | 115.5541 | 138.1658 | 85.8887 | 98.8042 | 108.1581 | 131.3614 | 151.2172 |  | 163.0408 | 182.2668 | 177.9737 | 103.4474 | 126.2447 | 156.1509 | 181.6234 | 177.8916 | [7 empty] | 110.7847 | 134.1218 | 165.0201 | 184.3253 | 177.338 | 93.8362 | 94.9042 | 165.86 | 114.4754 | 168.469 | 118.5509 | 35.1212 | 34.4664 | 98.1077 | 94.2394 | 33.0487 | 34.0924 | 34.0836 | 34.2312 | 34.4261 | 35.3294 | 94.5182 | 111.5281 |  |  | 140.4868 | 164.2599 | 174.1377 | 162.8892 | 133.5331 | 95.7155 | [7 empty] | 100.3905 | 108.7499 | 130.6317 | 160.7594 | 177.3963 | 169.655 | 132.7263 | 130.7618 | 158.6936 | 157.8003 | [5 empty] | 124.9379 | 133.2481 | 182.0226 | 179.1174 |  |  | 101.5112 | 131.3161 | 165.1384 | 186.8561 | 143.2324 | 95.8969 | 106.6607 | 127.7418 | 152.3193 |  |  |  | 181.1768 | 110.6413 | 149.1936 | [5 empty] | 127.7067 | 159.0785 | 177.2542 | 174.3769 | 75.814 | 93.3954 | 106.0425 | 123.9523 | 113.3936 | 144.8701 | 77.5328 | 91.5692 | 102.7972 | 126.3997 | 148.5519 |  | 171.2784 | 187.8475 | 180.0856 | 112.5877 | 137.3878 | 165.3059 | 182.9469 | 175.7314 | [7 empty] | 106.6592 | 139.122 | 170.428 | 188.3254 |  | 95.3466 | 96.238 | 95.8039 | 186.1559 | 127.7904 | 62.2085 |  | 22.1524 | 22.5918 | 19.065 | 19.7799 | 43.971 | 93.4188 | 80.211 | 95.1944 | 94.0987 | 95.8857 | 89.069 | 100.2507 | 112.2157 | 157.1374 | 157.3326 | 115.3876 | -0.0057 | -0.0392 | 0.0068 | 0.0336 | -0.0091 | 0.0002 | -0.0305 | -0.0633 | -0.0325 | -283.9814 | 0.0385 | -321.4268 | 1.0693 | -316.4757 | 1.1083 | -286.4123 | 1.1124 | -197.7833 | 0.0632 | -245.6686 | 0.055 |  |  | 95.1635 | 157.235 | 151.2601
2017-12-19 14:43 | 10090.6054 |  |  | 75.2167 | 12.2109 | 48.3229 | 49.8054 | 27.0509 | 20.9808 | 15.436 | 42.1159 |  |  | -114.1943 | 4.9828 | 50.496 | 65.8583 | 41.3132 | 17.2352 | 70.4943 | 76.936 | -0.8444 |  | 158.3329 | 118.0401 | 145.9927 | 168.0375 | 168.2722 | 148.9623 | 94.2457 |  |  | 134.8603 | 114.9881 | 132.7787 | 110.1743 | 101.6517 | 101.8481 | 102.3758 | 118.8034 | 149.7047 | 168.4687 | 165.5703 | 141.3008 | 127.1849 | 157.3759 | 136.6615 | 82.9811 |  |  |  |  | 127.6984 | 122.367 | 176.749 | 170.6665 |  |  | 132.0519 | 133.8987 | 164.2256 | 183.1685 | 98.9242 | 89.049 | 103.2763 | 122.2637 | 141.067 |  |  |  | 177.316 | 132.6767 | 148.5411 | [5 empty] | 137.5118 | 158.9603 | 174.3624 | 168.7821 | 80.3569 | 98.8127 | 99.6114 | 117.1649 | 115.5597 | 138.1675 | 85.8917 | 98.8059 | 108.156 | 131.3596 | 151.2107 |  | 163.0366 | 182.2639 | 177.9643 | 103.4475 | 126.2478 | 156.148 | 181.6104 | 177.8778 | [7 empty] | 110.7865 | 134.1258 | 165.0143 | 184.3126 | 177.3305 | 93.8342 | 94.9087 | 165.8593 | 114.478 | 168.4605 | 118.5494 | 35.2632 | 34.3957 | 98.0981 | 94.232 | 33.1895 | 34.135 | 34.1311 | 34.1941 | 34.4908 | 35.2862 | 94.5122 | 111.5181 |  |  | 140.4859 | 164.2558 | 174.1294 | 162.8742 | 133.5269 | 95.7255 | [7 empty] | 100.3876 | 108.7513 | 130.6292 | 160.7579 | 177.3887 | 169.6429 | 132.7298 | 130.7616 | 158.697 | 157.7934 | [5 empty] | 124.9421 | 133.2428 | 182.0152 | 179.1008 |  |  | 101.5111 | 131.3159 | 165.1373 | 186.8443 | 143.2188 | 95.9014 | 106.6593 | 127.7333 | 152.3173 |  |  |  | 181.1616 | 110.6386 | 149.184 | [5 empty] | 127.7062 | 159.0694 | 177.2422 | 174.3642 | 75.8107 | 93.3956 | 106.0399 | 123.9498 | 113.3869 | 144.866 | 77.5319 | 91.5729 | 102.7926 | 126.399 | 148.541 |  | 171.2656 | 187.8359 | 180.0654 | 112.5816 | 137.3759 | 165.298 | 182.9298 | 175.7157 | [7 empty] | 106.6544 | 139.1135 | 170.4212 | 188.3158 |  | 95.3412 | 96.2313 | 95.8036 | 186.1466 | 127.7874 | 62.2046 |  | 22.1582 | 22.5954 | 19.0735 | 19.7753 | 43.9741 | 93.4088 | 80.2149 | 95.1872 | 94.0992 | 95.8816 | 89.0665 | 100.2483 | 112.2356 | 157.1732 | 157.3453 | 115.4592 | -0.0058 | -0.0392 | 0.007 | 0.0339 | -0.009 | 0.0005 | -0.0236 | -0.063 | -0.0343 | -283.9845 | 0.0344 | -321.4145 | 1.0508 | -316.4357 | 1.1103 | -286.4831 | 1.1288 | -197.8172 | 0.0693 | -245.6625 | 0.0426 |  |  | 95.1609 | 157.2593 | 151.3308
2017-12-19 14:43 | 10091.6055 |  |  | 75.2483 | 12.1492 | 48.3168 | 49.7942 | 26.967 | 20.961 | 15.4789 | 42.0593 |  |  | -114.0904 | 4.8746 | 50.4238 | 65.7775 | 41.2712 | 17.1816 | 70.4187 | 76.8981 | 0.2778 |  | 158.3202 | 118.0404 | 145.9859 | 168.0238 | 168.2613 | 148.9573 | 94.2477 |  |  | 134.8516 | 114.9791 | 132.7732 | 110.1701 | 101.6482 | 101.8574 | 102.3757 | 118.7933 | 149.6943 | 168.4568 | 165.5549 | 141.2966 | 127.1784 | 157.3649 | 136.6492 | 82.9513 |  |  |  |  | 127.6928 | 122.3588 | 176.73 | 170.6498 |  |  | 132.0509 | 133.9009 | 164.2186 | 183.1572 | 98.927 | 89.0485 | 103.2751 | 122.2602 | 141.0627 |  |  |  | 177.3044 | 132.6907 | 148.5387 | [5 empty] | 137.5219 | 158.9607 | 174.3631 | 168.7749 | 80.3583 | 98.818 | 99.6113 | 117.1734 | 115.5608 | 138.1559 | 85.8952 | 98.8078 | 108.1591 | 131.357 | 151.2065 |  | 163.0308 | 182.2549 | 177.9568 | 103.4493 | 126.2437 | 156.1428 | 181.5933 | 177.8688 | [7 empty] | 110.7885 | 134.1193 | 165.009 | 184.3078 | 177.3179 | 93.8242 | 94.9 | 165.8468 | 114.4714 | 168.4546 | 118.5533 | 35.2794 | 34.2376 | 98.0915 | 94.2213 | 33.3407 | 34.1553 | 34.2025 | 34.1427 | 34.5384 | 35.2421 | 94.5012 | 111.511 |  |  | 140.4872 | 164.2436 | 174.1113 | 162.8576 | 133.5286 | 95.7308 | [7 empty] | 100.385 | 108.758 | 130.6278 | 160.743 | 177.3829 | 169.6349 | 132.7249 | 130.7664 | 158.697 | 157.7865 | [5 empty] | 124.9382 | 133.2392 | 182.0053 | 179.0804 |  |  | 101.5086 | 131.3086 | 165.1301 | 186.8259 | 143.2159 | 95.9074 | 106.6619 | 127.7275 | 152.3169 |  |  |  | 181.1554 | 110.6399 | 149.1833 | [5 empty] | 127.7069 | 159.064 | 177.2333 | 174.3472 | 75.8131 | 93.4007 | 106.046 | 123.9544 | 113.3803 | 144.8629 | 77.5366 | 91.573 | 102.8016 | 126.4018 | 148.5309 |  | 171.2544 | 187.8223 | 180.0538 | 112.5831 | 137.3753 | 165.2898 | 182.9181 | 175.6978 | [7 empty] | 106.6545 | 139.1151 | 170.4169 | 188.3106 |  | 95.3397 | 96.2256 | 95.8074 | 186.1331 | 127.7889 | 62.2076 |  | 22.1598 | 22.5985 | 19.0749 | 19.784 | 43.9758 | 93.3192 | 80.2147 | 95.1811 | 94.0872 | 95.8704 | 89.0606 | 100.247 | 112.252 | 157.1605 | 157.3094 | 115.4072 | -0.0058 | -0.0389 | 0.0075 | 0.0345 | -0.0088 | 0.0006 | -0.0433 | -0.0611 | -0.0478 | -283.9937 | 0.0467 | -321.4791 | 1.0405 | -316.4173 | 1.0939 | -286.4339 | 1.1165 | -197.8295 | 0.0796 | -245.6748 | 0.0324 |  |  | 95.1544 | 157.235 | 151.145
2017-12-19 14:43 | 10092.6055 |  |  | 75.3553 | 12.1153 | 48.2611 | 49.7582 | 26.9893 | 20.9385 | 15.4444 | 42.0956 |  |  | -114.0267 | 4.9257 | 50.4332 | 65.8613 | 41.2877 | 17.1614 | 70.4804 | 76.8373 | -0.5918 |  | 158.3035 | 118.0409 | 145.9824 | 168.0128 | 168.2463 | 148.9541 | 94.2596 |  |  | 134.8423 | 114.9752 | 132.7695 | 110.1585 | 101.6509 | 101.8638 | 102.3798 | 118.8017 | 149.6927 | 168.4496 | 165.5419 | 141.2924 | 127.1831 | 157.3637 | 136.6473 | 82.9478 |  |  |  |  | 127.6951 | 122.362 | 176.7163 | 170.6315 |  |  | 132.0476 | 133.898 | 164.2113 | 183.1414 | 98.9296 | 89.0453 | 103.274 | 122.2557 | 141.0595 |  |  |  | 177.2963 | 132.6928 | 148.5399 | [5 empty] | 137.528 | 158.9643 | 174.3558 | 168.7672 | 80.3673 | 98.8232 | 99.6137 | 117.1775 | 115.5571 | 138.1487 | 85.8916 | 98.8011 | 108.1598 | 131.3559 | 151.1991 |  | 163.0282 | 182.235 | 177.9368 | 103.4567 | 126.2442 | 156.1333 | 181.5763 | 177.8533 | [7 empty] | 110.7891 | 134.1154 | 165.0039 | 184.3008 | 177.3056 | 93.8121 | 94.8847 | 165.8302 | 114.463 | 168.4474 | 118.5491 | 35.2021 | 34.1907 | 98.0883 | 94.2107 | 33.3101 | 34.23 | 34.2335 | 34.1418 | 34.5836 | 35.147 | 94.495 | 111.5116 |  |  | 140.4828 | 164.2302 | 174.0955 | 162.8472 | 133.5278 | 95.7268 | [7 empty] | 100.3816 | 108.7591 | 130.63 | 160.7325 | 177.3698 | 169.6184 | 132.7163 | 130.7645 | 158.6926 | 157.7745 | [5 empty] | 124.9323 | 133.2448 | 181.995 | 179.071 |  |  | 101.5104 | 131.315 | 165.1285 | 186.8168 | 143.2133 | 95.9098 | 106.6592 | 127.7191 | 152.3089 |  |  |  | 181.1387 | 110.6426 | 149.1808 | [5 empty] | 127.7083 | 159.0606 | 177.2203 | 174.3345 | 75.8151 | 93.4016 | 106.0523 | 123.9587 | 113.3808 | 144.8647 | 77.54 | 91.5752 | 102.8007 | 126.4011 | 148.5302 |  | 171.2555 | 187.8119 | 180.0404 | 112.5868 | 137.376 | 165.2815 | 182.9039 | 175.6846 | [7 empty] | 106.6635 | 139.1106 | 170.4079 | 188.3011 |  | 95.3347 | 96.217 | 95.7981 | 186.1189 | 127.7822 | 62.1992 |  | 22.1514 | 22.5984 | 19.0693 | 19.7853 | 43.9727 | 93.2418 | 80.211 | 95.1805 | 94.0826 | 95.8706 | 89.071 | 100.243 | 112.2546 | 157.1074 | 157.3199 | 115.4029 | -0.0056 | -0.0388 | 0.0068 | 0.0335 | -0.0089 | 0.0008 | -0.0244 | -0.0621 | -0.0568 | -284.0276 | 0.0693 | -321.5007 | 1.0672 | -316.488 | 1.0918 | -286.4062 | 1.1083 | -197.8326 | 0.0775 | -245.7086 | 0.0591 |  |  | 95.1475 | 157.2137 | 151.1499
2017-12-19 14:43 | 10093.6056 |  |  | 75.3729 | 12.1966 | 48.2825 | 49.9014 | 27.1537 | 21.0085 | 15.4342 | 42.0624 |  |  | -114.1345 | 4.9223 | 50.4448 | 65.8923 | 41.2863 | 17.1384 | 70.4529 | 76.8267 | 1.5806 |  | 158.2861 | 118.0358 | 145.9786 | 168.0032 | 168.2301 | 148.9402 | 94.2682 |  |  | 134.8368 | 114.9669 | 132.757 | 110.1503 | 101.6404 | 101.8493 | 102.3834 | 118.8068 | 149.6839 | 168.4403 | 165.5303 | 141.283 | 127.1816 | 157.3574 | 136.6449 | 82.9444 |  |  |  |  | 127.6901 | 122.3677 | 176.7063 | 170.6195 |  |  | 132.045 | 133.8911 | 164.1995 | 183.1284 | 98.9257 | 89.0465 | 103.2758 | 122.2567 | 141.0502 |  |  |  | 177.2732 | 132.6734 | 148.528 | [5 empty] | 137.5206 | 158.9539 | 174.3381 | 168.7489 | 80.3623 | 98.8255 | 99.6129 | 117.1683 | 115.5596 | 138.1507 | 85.8926 | 98.804 | 108.1623 | 131.3548 | 151.1871 |  | 163.025 | 182.2271 | 177.9187 | 103.4634 | 126.2516 | 156.1286 | 181.5636 | 177.8389 | [7 empty] | 110.7922 | 134.1223 | 164.9997 | 184.2876 | 177.2973 | 93.8066 | 94.8808 | 165.8215 | 114.4626 | 168.4376 | 118.5383 | 35.2151 | 34.2394 | 98.0822 | 94.2073 | 33.012 | 34.373 | 34.156 | 34.1251 | 34.5821 | 35.0473 | 94.4884 | 111.5043 |  |  | 140.4776 | 164.2271 | 174.0871 | 162.839 | 133.5267 | 95.7282 | [7 empty] | 100.382 | 108.7604 | 130.6247 | 160.7286 | 177.354 | 169.6054 | 132.7076 | 130.7597 | 158.6855 | 157.7667 | [5 empty] | 124.9335 | 133.2465 | 181.9863 | 179.0585 |  |  | 101.5135 | 131.327 | 165.1321 | 186.8056 | 143.2054 | 95.9088 | 106.6548 | 127.7062 | 152.2946 |  |  |  | 181.1258 | 110.6426 | 149.1769 | [5 empty] | 127.7132 | 159.0599 | 177.2149 | 174.3318 | 75.8201 | 93.4038 | 106.0546 | 123.9588 | 113.3829 | 144.8668 | 77.5374 | 91.5805 | 102.8 | 126.401 | 148.5285 |  | 171.2582 | 187.8124 | 180.0223 | 112.592 | 137.3745 | 165.2799 | 182.8914 | 175.6741 | [7 empty] | 106.6631 | 139.1111 | 170.4034 | 188.2825 |  | 95.3224 | 96.2101 | 95.7868 | 186.1043 | 127.7627 | 62.1822 |  | 22.1502 | 22.6012 | 19.0626 | 19.7789 | 43.9702 | 93.2074 | 80.2091 | 95.1686 | 94.0797 | 95.8619 | 89.081 | 100.2449 | 112.2067 | 157.1109 | 157.2481 | 115.3607 | -0.0057 | -0.0391 | 0.0067 | 0.033 | -0.0089 | 0.0009 | -0.0268 | -0.0641 | -0.0565 | -283.9814 | 0.0508 | -321.5007 | 1.0836 | -316.4942 | 1.1083 | -286.4708 | 1.1103 | -197.8018 | 0.0858 | -245.7025 | 0.0652 |  |  | 95.1396 | 157.1795 | 151.2651
2017-12-19 14:43 | 10094.6056 |  |  | 75.3967 | 12.2081 | 48.3021 | 49.7673 | 27.1078 | 21.0477 | 15.4433 | 42.1014 |  |  | -114.0038 | 4.8846 | 50.3745 | 65.8593 | 41.3233 | 17.1376 | 70.4674 | 76.9667 | 1.8507 |  | 158.2735 | 118.03 | 145.9743 | 167.9887 | 168.2193 | 148.9343 | 94.272 |  |  | 134.8296 | 114.9569 | 132.7395 | 110.1419 | 101.6274 | 101.8403 | 102.3824 | 118.8038 | 149.6745 | 168.4242 | 165.5176 | 141.28 | 127.1808 | 157.3456 | 136.6364 | 82.9312 |  |  |  |  | 127.6868 | 122.3634 | 176.6946 | 170.613 |  |  | 132.0372 | 133.889 | 164.1927 | 183.1158 | 98.9261 | 89.0534 | 103.2795 | 122.2588 | 141.0406 |  |  |  | 177.2577 | 132.6762 | 148.5219 | [5 empty] | 137.5217 | 158.9442 | 174.329 | 168.7346 | 80.355 | 98.8243 | 99.6141 | 117.169 | 115.5658 | 138.1502 | 85.9004 | 98.8086 | 108.1667 | 131.3523 | 151.1831 |  | 163.0163 | 182.2176 | 177.9115 | 103.4658 | 126.2539 | 156.1298 | 181.555 | 177.8301 | [7 empty] | 110.7929 | 134.1153 | 164.993 | 184.2692 | 177.2792 | 93.7985 | 94.876 | 165.8065 | 114.4521 | 168.4141 | 118.5261 | 35.1308 | 34.2183 | 98.0717 | 94.2008 | 32.469 | 34.4528 | 34.0297 | 34.1099 | 34.4951 | 35.0836 | 94.4771 | 111.492 |  |  | 140.4784 | 164.2263 | 174.0829 | 162.828 | 133.5227 | 95.7331 | [7 empty] | 100.3844 | 108.7595 | 130.6211 | 160.721 | 177.336 | 169.589 | 132.7021 | 130.7633 | 158.6747 | 157.7627 | [5 empty] | 124.9316 | 133.2436 | 181.9708 | 179.0428 |  |  | 101.5145 | 131.3199 | 165.1231 | 186.7919 | 143.2003 | 95.9031 | 106.6536 | 127.6906 | 152.2849 |  |  |  | 181.1139 | 110.631 | 149.1695 | [5 empty] | 127.7114 | 159.05 | 177.2051 | 174.3171 | 75.8253 | 93.4078 | 106.0555 | 123.9594 | 113.3789 | 144.8583 | 77.5392 | 91.5849 | 102.8033 | 126.3996 | 148.521 |  | 171.2469 | 187.8019 | 180.0092 | 112.5836 | 137.3693 | 165.2717 | 182.8732 | 175.6566 | [7 empty] | 106.6658 | 139.1145 | 170.403 | 188.2732 |  | 95.3156 | 96.2082 | 95.7822 | 186.0849 | 127.7498 | 62.1781 |  | 22.1512 | 22.6068 | 19.0641 | 19.7748 | 43.9768 | 93.1887 | 80.203 | 95.1623 | 94.0721 | 95.8502 | 89.0785 | 100.2587 | 112.2479 | 157.1247 | 157.2736 | 115.3736 | -0.0056 | -0.0392 | 0.0069 | 0.0337 | -0.0089 | 0.001 | -0.0284 | -0.0636 | -0.0362 | -284.0245 | 0.0365 | -321.4545 | 1.0754 | -316.4911 | 1.1226 | -286.477 | 1.1083 | -197.8326 | 0.0734 | -245.6655 | 0.0529 |  |  | 95.1331 | 157.1991 | 151.2618
2017-12-19 14:43 | 10095.6057 |  |  | 75.3132 | 12.1359 | 48.3308 | 49.8107 | 27.1394 | 20.9499 | 15.5086 | 42.1572 |  |  | -113.9473 | 4.9357 | 50.3625 | 65.7942 | 41.3312 | 17.1581 | 70.4695 | 76.9444 | 3.7948 |  | 158.2593 | 118.0237 | 145.9696 | 167.975 | 168.2043 | 148.9272 | 94.2717 |  |  | 134.8175 | 114.9485 | 132.731 | 110.136 | 101.6206 | 101.8418 | 102.3829 | 118.8003 | 149.6669 | 168.4084 | 165.5041 | 141.2798 | 127.1817 | 157.3387 | 136.6365 | 82.9324 |  |  |  |  | 127.6842 | 122.36 | 176.6786 | 170.595 |  |  | 132.0313 | 133.8906 | 164.1883 | 183.1008 | 98.9268 | 89.0573 | 103.277 | 122.2513 | 141.0365 |  |  |  | 177.2537 | 132.6857 | 148.521 | [5 empty] | 137.5225 | 158.944 | 174.3217 | 168.7291 | 80.3558 | 98.8255 | 99.6147 | 117.1734 | 115.566 | 138.1477 | 85.9068 | 98.8064 | 108.1664 | 131.3479 | 151.1784 |  | 163.0106 | 182.2011 | 177.9008 | 103.4651 | 126.2536 | 156.1202 | 181.5428 | 177.8141 | [7 empty] | 110.7908 | 134.1102 | 164.9811 | 184.2524 | 177.2641 | 93.7962 | 94.8725 | 165.7872 | 114.442 | 168.3975 | 118.5194 | 35.0221 | 34.0878 | 98.0638 | 94.1903 | 32.1104 | 34.359 | 34.0218 | 34.1019 | 34.4433 | 35.243 | 94.4686 | 111.4905 |  |  | 140.4713 | 164.2142 | 174.069 | 162.8196 | 133.5208 | 95.7393 | [7 empty] | 100.3799 | 108.763 | 130.6297 | 160.7219 | 177.3262 | 169.5833 | 132.7049 | 130.7702 | 158.6697 | 157.7643 | [5 empty] | 124.9365 | 133.2472 | 181.9519 | 179.0283 |  |  | 101.5134 | 131.3192 | 165.1119 | 186.7786 | 143.1907 | 95.9023 | 106.6454 | 127.6742 | 152.274 |  |  |  | 181.0973 | 110.623 | 149.1564 | [5 empty] | 127.7063 | 159.0421 | 177.1826 | 174.3031 | 75.8216 | 93.4079 | 106.0551 | 123.9545 | 113.3787 | 144.8517 | 77.5409 | 91.584 | 102.8062 | 126.3953 | 148.5173 |  | 171.244 | 187.7939 | 179.9991 | 112.5777 | 137.3661 | 165.2589 | 182.8599 | 175.6443 | [7 empty] | 106.67 | 139.1087 | 170.4016 | 188.2629 |  | 95.304 | 96.1989 | 95.7685 | 186.0745 | 127.7429 | 62.1739 |  | 22.1473 | 22.6043 | 19.0688 | 19.7696 | 43.9764 | 93.1423 | 80.1916 | 95.1631 | 94.072 | 95.8491 | 89.0801 | 100.2451 | 112.2504 | 157.1594 | 157.3025 | 115.3532 | -0.0061 | -0.039 | 0.0066 | 0.0337 | -0.0087 | 0.0013 | -0.0176 | -0.063 | -0.0556 | -283.9845 | 0.0242 | -321.4422 | 1.0528 | -316.4511 | 1.1103 | -286.477 | 1.1247 | -197.8418 | 0.0611 | -245.6594 | 0.0324 |  |  | 95.128 | 157.231 | 151.2721
2017-12-19 14:43 | 10096.6058 |  |  | 75.231 | 12.1615 | 48.3171 | 49.8444 | 27.1027 | 20.9359 | 15.4924 | 42.0809 |  |  | -113.993 | 4.9172 | 50.421 | 65.9089 | 41.3139 | 17.0693 | 70.4247 | 76.9184 | 0.0393 |  | 158.2452 | 118.026 | 145.9651 | 167.9649 | 168.1885 | 148.9167 | 94.2781 |  |  | 134.8033 | 114.9428 | 132.729 | 110.1291 | 101.6175 | 101.8446 | 102.385 | 118.7949 | 149.6606 | 168.401 | 165.4948 | 141.2766 | 127.1796 | 157.3319 | 136.638 | 82.9216 |  |  |  |  | 127.6852 | 122.3585 | 176.6623 | 170.574 |  |  | 132.0297 | 133.884 | 164.1773 | 183.0779 | 98.9212 | 89.0521 | 103.2778 | 122.2395 | 141.0252 |  |  |  | 177.2348 | 132.6799 | 148.5141 | [5 empty] | 137.5161 | 158.9427 | 174.309 | 168.7216 | 80.3597 | 98.828 | 99.6126 | 117.1712 | 115.5607 | 138.1448 | 85.8983 | 98.8003 | 108.1609 | 131.3384 | 151.1673 |  | 163.0016 | 182.1836 | 177.8813 | 103.4552 | 126.2452 | 156.1062 | 181.5185 | 177.7903 | [7 empty] | 110.7926 | 134.1082 | 164.9691 | 184.2342 | 177.2495 | 93.79 | 94.8633 | 165.7726 | 114.4337 | 168.388 | 118.5163 | 35.0579 | 34.0034 | 98.0579 | 94.1844 | 32.2254 | 34.2746 | 34.099 | 34.1291 | 34.5208 | 35.3746 | 94.4611 | 111.4839 |  |  | 140.4678 | 164.2079 | 174.0513 | 162.8107 | 133.5105 | 95.7424 | [7 empty] | 100.3771 | 108.7752 | 130.6237 | 160.717 | 177.3175 | 169.5776 | 132.7053 | 130.767 | 158.6726 | 157.7508 | [5 empty] | 124.941 | 133.244 | 181.9499 | 179.0214 |  |  | 101.5217 | 131.3244 | 165.1199 | 186.7649 | 143.1876 | 95.9124 | 106.647 | 127.668 | 152.2805 |  |  |  | 181.0798 | 110.6315 | 149.1464 | [5 empty] | 127.7007 | 159.0347 | 177.1697 | 174.2928 | 75.8197 | 93.4029 | 106.0555 | 123.9509 | 113.3801 | 144.8509 | 77.5441 | 91.5837 | 102.8069 | 126.4007 | 148.5132 |  | 171.2462 | 187.7888 | 179.9886 | 112.59 | 137.3671 | 165.2616 | 182.8558 | 175.6385 | [7 empty] | 106.6627 | 139.102 | 170.3903 | 188.2475 |  | 95.293 | 96.1869 | 95.7598 | 186.0638 | 127.7312 | 62.1612 |  | 22.1392 | 22.6 | 19.0641 | 19.7723 | 43.9755 | 93.0641 | 80.1886 | 95.1544 | 94.0649 | 95.8363 | 89.074 | 100.2345 | 112.2 | 157.1282 | 157.3233 | 115.3431 | -0.0059 | -0.039 | 0.0065 | 0.0335 | -0.009 | 0.0007 | -0.0148 | -0.0618 | -0.0502 | -284.0368 | 0.057 | -321.4576 | 1.0426 | -316.445 | 1.0939 | -286.4862 | 1.1329 | -197.8295 | 0.0816 | -245.6871 | 0.0324 |  |  | 95.1186 | 157.2258 | 151.2387
2017-12-19 14:43 | 10097.6058 |  |  | 75.3024 | 12.1649 | 48.3165 | 49.9374 | 27.0222 | 21.02 | 15.5152 | 42.0316 |  |  | -114.0515 | 4.9507 | 50.4868 | 65.8674 | 41.3381 | 17.139 | 70.4786 | 76.9395 | -0.3769 |  | 158.2317 | 118.0284 | 145.9536 | 167.9501 | 168.1719 | 148.9042 | 94.2805 |  |  | 134.794 | 114.941 | 132.7207 | 110.1174 | 101.6093 | 101.8507 | 102.3771 | 118.7933 | 149.6523 | 168.3886 | 165.481 | 141.2671 | 127.1805 | 157.328 | 136.626 | 82.9087 |  |  |  |  | 127.6733 | 122.3552 | 176.6544 | 170.5685 |  |  | 132.0261 | 133.8852 | 164.1684 | 183.0683 | 98.928 | 89.0585 | 103.283 | 122.2435 | 141.0247 |  |  |  | 177.2164 | 132.6824 | 148.5079 | [5 empty] | 137.5234 | 158.9417 | 174.3046 | 168.7105 | 80.3628 | 98.8278 | 99.6155 | 117.1733 | 115.559 | 138.1464 | 85.8982 | 98.798 | 108.1558 | 131.3367 | 151.1594 |  | 162.995 | 182.1673 | 177.8655 | 103.4552 | 126.2377 | 156.1069 | 181.5048 | 177.7693 | [7 empty] | 110.7986 | 134.1052 | 164.9645 | 184.2201 | 177.2291 | 93.7802 | 94.8532 | 165.7621 | 114.4262 | 168.3827 | 118.5187 | 34.9902 | 34.0605 | 98.0522 | 94.1813 | 32.5614 | 34.3518 | 34.1364 | 34.161 | 34.6413 | 35.3684 | 94.4565 | 111.469 |  |  | 140.4826 | 164.2111 | 174.0512 | 162.7974 | 133.5052 | 95.7495 | [7 empty] | 100.3813 | 108.7717 | 130.6131 | 160.7019 | 177.3027 | 169.557 | 132.698 | 130.7637 | 158.6711 | 157.7286 | [5 empty] | 124.9313 | 133.24 | 181.9381 | 179.0053 |  |  | 101.5247 | 131.3242 | 165.1135 | 186.7546 | 143.1952 | 95.9215 | 106.6476 | 127.6725 | 152.2892 |  |  |  | 181.0689 | 110.6428 | 149.1496 | [5 empty] | 127.699 | 159.0302 | 177.1566 | 174.2766 | 75.8251 | 93.4016 | 106.0521 | 123.9553 | 113.3711 | 144.8434 | 77.5409 | 91.5789 | 102.8049 | 126.3971 | 148.4984 |  | 171.2342 | 187.7733 | 179.9714 | 112.5852 | 137.3589 | 165.2542 | 182.8362 | 175.622 | [7 empty] | 106.6615 | 139.106 | 170.3836 | 188.239 |  | 95.2951 | 96.1843 | 95.7583 | 186.0501 | 127.7263 | 62.1558 |  | 22.1373 | 22.6014 | 19.064 | 19.7798 | 43.9793 | 92.9739 | 80.1858 | 95.1475 | 94.0468 | 95.8259 | 89.0709 | 100.2426 | 112.1752 | 157.0727 | 157.2909 | 115.3013 | -0.0055 | -0.0389 | 0.0076 | 0.0342 | -0.0092 | 0.0005 | -0.043 | -0.0624 | -0.0378 | -284.0337 | 0.0673 | -321.4945 | 1.0672 | -316.488 | 1.0898 | -286.4739 | 1.1062 | -197.8449 | 0.0899 | -245.6625 | 0.055 |  |  | 95.1114 | 157.1818 | 151.3222
2017-12-19 14:43 | 10098.6059 |  |  | 75.3103 | 12.1429 | 48.3539 | 49.8094 | 27.0569 | 20.9295 | 15.5741 | 42.1526 |  |  | -114.0006 | 4.9288 | 50.3924 | 66.0167 | 41.2807 | 17.1232 | 70.395 | 76.9577 | 4.9043 |  | 158.2333 | 118.0318 | 145.9534 | 167.9454 | 168.1658 | 148.904 | 94.2923 |  |  | 134.7964 | 114.9448 | 132.7163 | 110.1232 | 101.6106 | 101.8621 | 102.3805 | 118.7952 | 149.6498 | 168.3729 | 165.4634 | 141.2592 | 127.1768 | 157.324 | 136.6196 | 82.9211 |  |  |  |  | 127.6648 | 122.3511 | 176.6492 | 170.5574 |  |  | 132.022 | 133.885 | 164.1644 | 183.0603 | 98.9321 | 89.0639 | 103.281 | 122.248 | 141.025 |  |  |  | 177.2011 | 132.6826 | 148.4967 | [5 empty] | 137.5175 | 158.9359 | 174.2943 | 168.6971 | 80.3561 | 98.8193 | 99.6171 | 117.1706 | 115.5603 | 138.1452 | 85.9115 | 98.8046 | 108.1565 | 131.3411 | 151.1517 |  | 162.9922 | 182.1604 | 177.857 | 103.4573 | 126.2411 | 156.1019 | 181.5035 | 177.7576 | [7 empty] | 110.8006 | 134.1109 | 164.954 | 184.2141 | 177.2159 | 93.7755 | 94.8548 | 165.7535 | 114.4285 | 168.3805 | 118.5052 | 34.7916 | 34.1256 | 98.0471 | 94.1764 | 32.928 | 34.4877 | 34.1432 | 34.1017 | 34.7717 | 35.2753 | 94.4448 | 111.4532 |  |  | 140.4818 | 164.1987 | 174.0336 | 162.783 | 133.4998 | 95.7555 | [7 empty] | 100.3812 | 108.77 | 130.6128 | 160.695 | 177.2884 | 169.544 | 132.6961 | 130.7626 | 158.6603 | 157.7207 | [5 empty] | 124.9307 | 133.2441 | 181.9195 | 178.9916 |  |  | 101.5227 | 131.3255 | 165.1033 | 186.7426 | 143.1893 | 95.9243 | 106.6514 | 127.6881 | 152.2843 |  |  |  | 181.0541 | 110.6396 | 149.1444 | [5 empty] | 127.6994 | 159.0298 | 177.1455 | 174.2581 | 75.8333 | 93.4096 | 106.0523 | 123.958 | 113.3599 | 144.8344 | 77.5407 | 91.5694 | 102.8079 | 126.3858 | 148.4855 |  | 171.2289 | 187.7568 | 179.9578 | 112.5743 | 137.3536 | 165.2446 | 182.8215 | 175.6081 | [7 empty] | 106.658 | 139.104 | 170.3758 | 188.2263 |  | 95.2946 | 96.1798 | 95.7549 | 186.0387 | 127.7233 | 62.1538 |  | 22.1445 | 22.6005 | 19.0632 | 19.7842 | 43.983 | 92.9052 | 80.1772 | 95.1435 | 94.0438 | 95.82 | 89.0729 | 100.2296 | 112.1348 | 157.0069 | 157.2424 | 115.2541 | -0.0058 | -0.039 | 0.007 | 0.0328 | -0.009 | 0.001 | -0.046 | -0.0644 | -0.0485 | -283.9476 | 0.0447 | -321.5068 | 1.0775 | -316.488 | 1.1042 | -286.4862 | 1.0898 | -197.811 | 0.0652 | -245.6871 | 0.0714 |  |  | 95.1084 | 157.1247 | 151.296
2017-12-19 14:43 | 10099.6059 |  |  | 75.3216 | 12.1846 | 48.3197 | 49.7845 | 27.0747 | 20.9601 | 15.6075 | 42.1023 |  |  | -114.0897 | 5.1363 | 50.3603 | 65.9478 | 41.2587 | 17.2433 | 70.4566 | 76.9539 | 5.8078 |  | 158.2222 | 118.0328 | 145.9465 | 167.9332 | 168.1549 | 148.901 | 94.2877 |  |  | 134.78 | 114.9331 | 132.705 | 110.1163 | 101.6103 | 101.8553 | 102.3915 | 118.7981 | 149.6516 | 168.369 | 165.4508 | 141.2604 | 127.1778 | 157.3201 | 136.6251 | 82.9284 |  |  |  |  | 127.6797 | 122.355 | 176.6367 | 170.538 |  |  | 132.0239 | 133.8868 | 164.16 | 183.0442 | 98.932 | 89.0623 | 103.2848 | 122.2489 | 141.0201 |  |  |  | 177.1835 | 132.673 | 148.479 | [5 empty] | 137.5073 | 158.9226 | 174.2769 | 168.6802 | 80.3544 | 98.8184 | 99.6078 | 117.1625 | 115.561 | 138.1491 | 85.914 | 98.8078 | 108.1623 | 131.3402 | 151.1472 |  | 162.9932 | 182.1564 | 177.8475 | 103.462 | 126.2453 | 156.0938 | 181.492 | 177.7508 | [7 empty] | 110.7951 | 134.1063 | 164.9429 | 184.2035 | 177.2039 | 93.7734 | 94.8475 | 165.7446 | 114.4253 | 168.3619 | 118.4987 | 34.5872 | 34.1861 | 98.032 | 94.1611 | 33.0289 | 34.6016 | 34.061 | 33.9824 | 34.7257 | 35.1801 | 94.4325 | 111.4474 |  |  | 140.4741 | 164.187 | 174.0133 | 162.7734 | 133.497 | 95.7592 | [7 empty] | 100.3864 | 108.7744 | 130.6136 | 160.6993 | 177.2713 | 169.5342 | 132.7009 | 130.7645 | 158.6558 | 157.7169 | [5 empty] | 124.9349 | 133.2487 | 181.9058 | 178.9749 |  |  | 101.5257 | 131.3334 | 165.099 | 186.7286 | 143.1736 | 95.9243 | 106.6628 | 127.6961 | 152.2742 |  |  |  | 181.0396 | 110.6346 | 149.1368 | [5 empty] | 127.7007 | 159.0225 | 177.1403 | 174.2483 | 75.8368 | 93.415 | 106.0591 | 123.9586 | 113.3584 | 144.8382 | 77.544 | 91.5717 | 102.8116 | 126.3824 | 148.4832 |  | 171.2196 | 187.7414 | 179.9507 | 112.568 | 137.3543 | 165.2388 | 182.8114 | 175.5948 | [7 empty] | 106.6552 | 139.0984 | 170.3645 | 188.2102 |  | 95.2806 | 96.1666 | 95.7472 | 186.0204 | 127.7103 | 62.1392 |  | 22.144 | 22.5963 | 19.0544 | 19.7841 | 43.983 | 92.8873 | 80.1741 | 95.1297 | 94.0334 | 95.8133 | 89.0648 | 100.2403 | 112.1315 | 156.9941 | 157.218 | 115.2745 | -0.0055 | -0.0386 | 0.007 | 0.0336 | -0.0089 | 0.0003 | -0.0335 | -0.0635 | -0.0345 | -283.9137 | 0.0159 | -321.4514 | 1.0713 | -316.5219 | 1.1042 | -286.4677 | 1.0857 | -197.7741 | 0.0447 | -245.6501 | 0.0467 |  |  | 95.099 | 157.106 | 151.373
2017-12-19 14:43 | 10100.606 |  |  | 75.3552 | 12.159 | 48.3215 | 50.0154 | 27.1421 | 21.0131 | 15.5897 | 42.1798 |  |  | -114.1164 | 5.142 | 50.3562 | 65.9911 | 41.3319 | 17.2347 | 70.561 | 76.9946 | 8.0756 |  | 158.1987 | 118.0314 | 145.9331 | 167.9191 | 168.1365 | 148.8876 | 94.2803 |  |  | 134.7712 | 114.9225 | 132.696 | 110.1038 | 101.5989 | 101.8504 | 102.3861 | 118.7977 | 149.6455 | 168.3547 | 165.4409 | 141.2532 | 127.1808 | 157.3123 | 136.6167 | 82.9219 |  |  |  |  | 127.6761 | 122.358 | 176.6278 | 170.5318 |  |  | 132.0256 | 133.8919 | 164.1591 | 183.0334 | 98.9341 | 89.0614 | 103.2882 | 122.246 | 141.0172 |  |  |  | 177.1675 | 132.6774 | 148.4705 | [5 empty] | 137.5017 | 158.909 | 174.2652 | 168.668 | 80.355 | 98.8193 | 99.6003 | 117.1604 | 115.558 | 138.146 | 85.9061 | 98.8004 | 108.1635 | 131.3391 | 151.1426 |  | 162.9843 | 182.1413 | 177.827 | 103.4624 | 126.2374 | 156.0905 | 181.4685 | 177.7321 | [7 empty] | 110.7963 | 134.104 | 164.9417 | 184.1892 | 177.1975 | 93.7697 | 94.8393 | 165.7292 | 114.4142 | 168.3471 | 118.5022 | 34.4651 | 34.2938 | 98.0179 | 94.1545 | 33.0963 | 34.6512 | 33.9017 | 33.942 | 34.6093 | 35.1423 | 94.4326 | 111.4421 |  |  | 140.4715 | 164.1849 | 174.0028 | 162.7651 | 133.5034 | 95.7594 | [7 empty] | 100.3914 | 108.7718 | 130.6095 | 160.699 | 177.264 | 169.5234 | 132.6968 | 130.7722 | 158.6565 | 157.7034 | [5 empty] | 124.9343 | 133.2515 | 181.8874 | 178.9478 |  |  | 101.5179 | 131.3302 | 165.0821 | 186.712 | 143.1615 | 95.9197 | 106.6567 | 127.6928 | 152.2573 |  |  |  | 181.025 | 110.6385 | 149.1286 | [5 empty] | 127.7003 | 159.0119 | 177.1251 | 174.243 | 75.834 | 93.4118 | 106.0638 | 123.9564 | 113.3593 | 144.8365 | 77.5437 | 91.5749 | 102.8105 | 126.3793 | 148.4817 |  | 171.204 | 187.7227 | 179.937 | 112.5678 | 137.3456 | 165.2248 | 182.7954 | 175.5748 | [7 empty] | 106.6654 | 139.096 | 170.3565 | 188.1986 |  | 95.2657 | 96.1571 | 95.7353 | 186.0081 | 127.7005 | 62.1272 |  | 22.1394 | 22.5957 | 19.0554 | 19.7838 | 43.9814 | 92.9071 | 80.1728 | 95.1218 | 94.0301 | 95.8199 | 89.074 | 100.2414 | 112.1554 | 157.0091 | 157.181 | 115.2408 | -0.0059 | -0.039 | 0.0069 | 0.0339 | -0.0092 | 0.0005 | -0.0201 | -0.0608 | -0.053 | -283.9845 | 0.0242 | -321.4607 | 1.0569 | -316.5034 | 1.1185 | -286.5293 | 1.1226 | -197.811 | 0.0447 | -245.6255 | 0.0344 |  |  | 95.0924 | 157.0951 | 151.5518
2017-12-19 14:44 | 10101.6061 |  |  | 75.4276 | 12.2089 | 48.3437 | 49.8898 | 27.1817 | 21.0418 | 15.5828 | 42.1224 |  |  | -114.1612 | 5.1939 | 50.3926 | 65.9894 | 41.3432 | 17.1752 | 70.4332 | 76.9642 | 5.9986 |  | 158.1914 | 118.0334 | 145.9365 | 167.9152 | 168.129 | 148.8824 | 94.2909 |  |  | 134.7738 | 114.927 | 132.6962 | 110.1078 | 101.5954 | 101.85 | 102.3827 | 118.7908 | 149.6313 | 168.3339 | 165.4262 | 141.2473 | 127.1787 | 157.3021 | 136.6023 | 82.9083 |  |  |  |  | 127.666 | 122.3573 | 176.6109 | 170.5243 |  |  | 132.0194 | 133.8887 | 164.1538 | 183.0185 | 98.9339 | 89.0666 | 103.2826 | 122.2356 | 141.0059 |  |  |  | 177.1551 | 132.679 | 148.4707 | [5 empty] | 137.4977 | 158.906 | 174.2547 | 168.6603 | 80.3485 | 98.8127 | 99.607 | 117.1647 | 115.5567 | 138.1381 | 85.901 | 98.7988 | 108.1595 | 131.3348 | 151.1266 |  | 162.9731 | 182.1276 | 177.8042 | 103.455 | 126.2258 | 156.0864 | 181.4443 | 177.7119 | [7 empty] | 110.7945 | 134.1015 | 164.9354 | 184.1719 | 177.183 | 93.7659 | 94.8309 | 165.7178 | 114.4084 | 168.3404 | 118.4986 | 34.4742 | 34.3663 | 98.0207 | 94.1591 | 33.1277 | 34.658 | 33.7575 | 34.013 | 34.4989 | 35.2267 | 94.4346 | 111.4377 |  |  | 140.471 | 164.1764 | 173.9868 | 162.7439 | 133.4912 | 95.7534 | [7 empty] | 100.38 | 108.7749 | 130.6053 | 160.6907 | 177.2507 | 169.5107 | 132.684 | 130.7716 | 158.65 | 157.6967 | [5 empty] | 124.9368 | 133.247 | 181.8759 | 178.9367 |  |  | 101.5235 | 131.3348 | 165.0849 | 186.7005 | 143.1577 | 95.9214 | 106.6585 | 127.7043 | 152.2551 |  |  |  | 181.0062 | 110.6355 | 149.121 | [5 empty] | 127.6947 | 159.0069 | 177.1164 | 174.2305 | 75.8378 | 93.4137 | 106.064 | 123.9497 | 113.3607 | 144.8328 | 77.5378 | 91.5785 | 102.8105 | 126.3747 | 148.4787 |  | 171.2003 | 187.7098 | 179.9232 | 112.5734 | 137.3376 | 165.2167 | 182.7856 | 175.56 | [7 empty] | 106.6623 | 139.0904 | 170.3493 | 188.1853 |  | 95.2617 | 96.1582 | 95.7309 | 185.9972 | 127.692 | 62.1236 |  | 22.1415 | 22.5971 | 19.0615 | 19.7891 | 43.9872 | 92.9047 | 80.1719 | 95.1224 | 94.0301 | 95.8171 | 89.0774 | 100.2412 | 112.1505 | 157.0022 | 157.1856 | 115.2819 | -0.0059 | -0.0389 | 0.0067 | 0.0337 | -0.0088 | 0.0008 | -0.0368 | -0.0615 | -0.0521 | -284.003 | 0.0508 | -321.5038 | 1.0672 | -316.5034 | 1.1062 | -286.5662 | 1.137 | -197.8387 | 0.0796 | -245.6963 | 0.0426 |  |  | 95.0897 | 157.0939 | 151.5046
2017-12-19 14:44 | 10102.6061 |  |  | 75.3722 | 12.2779 | 48.3605 | 49.9257 | 27.2695 | 21.022 | 15.5344 | 42.0827 |  |  | -114.1088 | 5.1759 | 50.453 | 65.8835 | 41.3689 | 17.1511 | 70.4382 | 76.9695 | 8.6814 |  | 158.1789 | 118.029 | 145.9345 | 167.9012 | 168.1119 | 148.8729 | 94.2917 |  |  | 134.7607 | 114.9242 | 132.6856 | 110.1026 | 101.5881 | 101.849 | 102.3816 | 118.7853 | 149.623 | 168.3253 | 165.4133 | 141.244 | 127.1722 | 157.2987 | 136.5963 | 82.9068 |  |  |  |  | 127.6703 | 122.3557 | 176.5931 | 170.4991 |  |  | 132.0107 | 133.883 | 164.1363 | 183.0043 | 98.9337 | 89.0646 | 103.2796 | 122.2352 | 140.9962 |  |  |  | 177.1466 | 132.6787 | 148.4649 | [5 empty] | 137.5063 | 158.9061 | 174.2531 | 168.65 | 80.3615 | 98.8165 | 99.6165 | 117.1678 | 115.5572 | 138.1425 | 85.906 | 98.8023 | 108.1631 | 131.3268 | 151.1107 |  | 162.9734 | 182.1154 | 177.8001 | 103.4558 | 126.2282 | 156.0809 | 181.4278 | 177.7005 | [7 empty] | 110.7836 | 134.0924 | 164.921 | 184.1513 | 177.1563 | 93.7551 | 94.8207 | 165.7048 | 114.3976 | 168.3315 | 118.4936 | 34.5384 | 34.4296 | 98.0132 | 94.1532 | 33.0844 | 34.7217 | 33.6901 | 33.9545 | 34.3901 | 35.2075 | 94.4256 | 111.429 |  |  | 140.4672 | 164.1622 | 173.976 | 162.7235 | 133.4786 | 95.7572 | [7 empty] | 100.3747 | 108.7737 | 130.6018 | 160.6788 | 177.2364 | 169.4965 | 132.6775 | 130.7644 | 158.6437 | 157.6868 | [5 empty] | 124.9348 | 133.2453 | 181.8678 | 178.9243 |  |  | 101.5309 | 131.3432 | 165.0854 | 186.6932 | 143.1526 | 95.9273 | 106.6676 | 127.7148 | 152.2557 |  |  |  | 180.9983 | 110.6333 | 149.1251 | [5 empty] | 127.6937 | 159.0038 | 177.1104 | 174.2173 | 75.8468 | 93.4218 | 106.0687 | 123.9532 | 113.36 | 144.8273 | 77.5383 | 91.5845 | 102.8135 | 126.3703 | 148.475 |  | 171.1962 | 187.7037 | 179.9086 | 112.5793 | 137.3363 | 165.2115 | 182.7672 | 175.5456 | [7 empty] | 106.6595 | 139.0908 | 170.3423 | 188.1705 |  | 95.2549 | 96.1523 | 95.7284 | 185.9783 | 127.6771 | 62.1173 |  | 22.1429 | 22.6009 | 19.0588 | 19.7897 | 43.9909 | 92.8408 | 80.1704 | 95.1165 | 94.0211 | 95.7951 | 89.081 | 100.2309 | 112.1282 | 156.9883 | 157.1197 | 115.2598 | -0.0057 | -0.0388 | 0.0072 | 0.0344 | -0.0084 | 0.0009 | -0.0303 | -0.0599 | -0.056 | -284.0676 | 0.0632 | -321.5253 | 1.0713 | -316.5127 | 1.1001 | -286.5324 | 1.1247 | -197.851 | 0.094 | -245.7025 | 0.0529 |  |  | 95.0805 | 157.054 | 151.5186
2017-12-19 14:44 | 10103.6062 |  |  | 75.3789 | 12.1651 | 48.3287 | 49.9817 | 27.1272 | 21.0518 | 15.7327 | 42.1608 |  |  | -113.9707 | 5.2393 | 50.3953 | 65.9394 | 41.3853 | 17.1378 | 70.5133 | 76.9723 | 6.8608 |  | 158.1644 | 118.0235 | 145.9255 | 167.8859 | 168.0932 | 148.8674 | 94.2968 |  |  | 134.7525 | 114.9155 | 132.6763 | 110.0917 | 101.5823 | 101.8473 | 102.3801 | 118.7847 | 149.6228 | 168.3127 | 165.3966 | 141.2333 | 127.1665 | 157.286 | 136.5887 | 82.9151 |  |  |  |  | 127.664 | 122.3558 | 176.5862 | 170.4819 |  |  | 132.012 | 133.8843 | 164.1315 | 182.9953 | 98.9367 | 89.0638 | 103.2873 | 122.2371 | 140.999 |  |  |  | 177.1271 | 132.6705 | 148.4544 | [5 empty] | 137.507 | 158.9022 | 174.2474 | 168.639 | 80.3664 | 98.8162 | 99.6117 | 117.1639 | 115.5627 | 138.148 | 85.9118 | 98.8023 | 108.1727 | 131.3304 | 151.1102 |  | 162.9726 | 182.1092 | 177.7921 | 103.4616 | 126.242 | 156.0762 | 181.4305 | 177.6923 | [7 empty] | 110.78 | 134.0889 | 164.91 | 184.1352 | 177.1378 | 93.7402 | 94.8165 | 165.6915 | 114.3917 | 168.3256 | 118.4744 | 34.6202 | 34.4244 | 97.999 | 94.1396 | 33.2017 | 34.889 | 33.676 | 33.884 | 34.3971 | 35.062 | 94.4076 | 111.4115 |  |  | 140.4582 | 164.1524 | 173.969 | 162.7118 | 133.4767 | 95.7619 | [7 empty] | 100.3779 | 108.7712 | 130.6039 | 160.6691 | 177.2266 | 169.4867 | 132.6771 | 130.7682 | 158.6402 | 157.6703 | [5 empty] | 124.9299 | 133.2452 | 181.8503 | 178.9052 |  |  | 101.5251 | 131.3311 | 165.0739 | 186.6784 | 143.1451 | 95.9284 | 106.6682 | 127.7109 | 152.2425 |  |  |  | 180.9851 | 110.6389 | 149.1167 | [5 empty] | 127.6979 | 158.9977 | 177.0953 | 174.2114 | 75.8488 | 93.4265 | 106.0694 | 123.9597 | 113.3455 | 144.82 | 77.5462 | 91.5837 | 102.8135 | 126.3698 | 148.4584 |  | 171.1846 | 187.6908 | 179.8884 | 112.5775 | 137.3344 | 165.2073 | 182.7499 | 175.5284 | [7 empty] | 106.6627 | 139.0941 | 170.3372 | 188.1608 |  | 95.2502 | 96.142 | 95.7261 | 185.9743 | 127.6732 | 62.1126 |  | 22.1417 | 22.6063 | 19.0591 | 19.7947 | 43.9944 | 92.8425 | 80.168 | 95.1067 | 94.0104 | 95.7881 | 89.0763 | 100.2367 | 112.0827 | 156.9294 | 157.1532 | 115.2201 | -0.0059 | -0.0396 | 0.007 | 0.033 | -0.0086 | 0.0008 | -0.0078 | -0.0632 | -0.047 | -283.9784 | 0.0406 | -321.513 | 1.0713 | -316.5004 | 1.0939 | -286.52 | 1.098 | -197.8049 | 0.0611 | -245.6748 | 0.0652 |  |  | 95.0725 | 157.0413 | 151.5793
2017-12-19 14:44 | 10104.6062 |  |  | 75.3771 | 12.2616 | 48.3954 | 50.0755 | 27.0125 | 21.1001 | 15.6599 | 42.0868 |  |  | -113.9251 | 5.1183 | 50.3767 | 65.825 | 41.3145 | 17.2671 | 70.5772 | 77.0842 | 6.0544 |  | 158.153 | 118.0234 | 145.9226 | 167.878 | 168.0819 | 148.8605 | 94.3053 |  |  | 134.7486 | 114.9038 | 132.6691 | 110.0863 | 101.5831 | 101.8383 | 102.3858 | 118.7881 | 149.6192 | 168.3025 | 165.3807 | 141.233 | 127.1657 | 157.2771 | 136.5862 | 82.9202 |  |  |  |  | 127.6549 | 122.3542 | 176.5714 | 170.4708 |  |  | 132.0142 | 133.8839 | 164.1321 | 182.9804 | 98.9397 | 89.076 | 103.2938 | 122.2392 | 141.0002 |  |  |  | 177.1056 | 132.668 | 148.4478 | [5 empty] | 137.4995 | 158.8997 | 174.2344 | 168.6272 | 80.3628 | 98.8112 | 99.6075 | 117.1651 | 115.5665 | 138.1535 | 85.913 | 98.8028 | 108.1753 | 131.3355 | 151.1156 |  | 162.9665 | 182.1031 | 177.7729 | 103.4616 | 126.238 | 156.0681 | 181.4293 | 177.6818 | [7 empty] | 110.7809 | 134.0865 | 164.9071 | 184.1233 | 177.1247 | 93.734 | 94.8056 | 165.6861 | 114.3901 | 168.3113 | 118.4628 | 34.8438 | 34.3424 | 97.992 | 94.1321 | 33.3251 | 35.0356 | 33.7365 | 33.958 | 34.4976 | 34.9442 | 94.3987 | 111.3979 |  |  | 140.4666 | 164.1514 | 173.9654 | 162.7061 | 133.4807 | 95.7671 | [7 empty] | 100.3872 | 108.7765 | 130.6052 | 160.6698 | 177.2181 | 169.4799 | 132.6812 | 130.774 | 158.638 | 157.6638 | [5 empty] | 124.93 | 133.2431 | 181.8326 | 178.8887 |  |  | 101.5189 | 131.3281 | 165.0711 | 186.6637 | 143.1401 | 95.9269 | 106.6668 | 127.7002 | 152.2272 |  |  |  | 180.9631 | 110.634 | 149.102 | [5 empty] | 127.7013 | 158.9919 | 177.0838 | 174.2006 | 75.8478 | 93.4254 | 106.0717 | 123.9604 | 113.3406 | 144.825 | 77.5572 | 91.5799 | 102.8188 | 126.3762 | 148.4538 |  | 171.1823 | 187.679 | 179.8822 | 112.5793 | 137.3375 | 165.2005 | 182.7428 | 175.5179 | [7 empty] | 106.6652 | 139.0899 | 170.3254 | 188.1495 |  | 95.2414 | 96.1358 | 95.7187 | 185.9676 | 127.6656 | 62.1051 |  | 22.1426 | 22.6064 | 19.063 | 19.8068 | 43.999 | 92.8683 | 80.1595 | 95.0996 | 93.9995 | 95.7808 | 89.0777 | 100.2513 | 112.0596 | 156.9364 | 157.1255 | 115.1505 | -0.0057 | -0.0392 | 0.007 | 0.0331 | -0.009 | 0.0007 | -0.0545 | -0.0622 | -0.032 | -283.9845 | 0.0385 | -321.4976 | 1.0487 | -316.4973 | 1.1042 | -286.5631 | 1.0939 | -197.7895 | 0.0652 | -245.6686 | 0.0344 |  |  | 95.0644 | 157.0309 | 151.586
2017-12-19 14:44 | 10105.6063 |  |  | 75.3782 | 12.256 | 48.4323 | 50.0105 | 26.9744 | 21.0618 | 15.6622 | 42.107 |  |  | -113.9145 | 5.1889 | 50.4694 | 65.9697 | 41.3881 | 17.1606 | 70.5338 | 77.1107 | 8.4998 |  | 158.1394 | 118.0179 | 145.9159 | 167.8644 | 168.0687 | 148.8473 | 94.303 |  |  | 134.731 | 114.8906 | 132.6539 | 110.0741 | 101.5749 | 101.8392 | 102.3968 | 118.7875 | 149.616 | 168.2988 | 165.3787 | 141.2357 | 127.1676 | 157.2802 | 136.5891 | 82.9181 |  |  |  |  | 127.6545 | 122.3535 | 176.556 | 170.4528 |  |  | 132.0026 | 133.8795 | 164.1197 | 182.963 | 98.936 | 89.0764 | 103.2904 | 122.2354 | 140.9974 |  |  |  | 177.0898 | 132.6742 | 148.4386 | [5 empty] | 137.4981 | 158.8948 | 174.2225 | 168.6172 | 80.3673 | 98.8153 | 99.6071 | 117.1703 | 115.5628 | 138.1485 | 85.9112 | 98.7998 | 108.1682 | 131.3298 | 151.1034 |  | 162.9524 | 182.0867 | 177.7602 | 103.4617 | 126.2215 | 156.0541 | 181.4118 | 177.6641 | [7 empty] | 110.7852 | 134.0836 | 164.9062 | 184.1143 | 177.1154 | 93.7244 | 94.7967 | 165.6706 | 114.3776 | 168.2901 | 118.4684 | 35.1337 | 34.271 | 97.9829 | 94.1249 | 33.3907 | 35.0916 | 33.8187 | 34.1472 | 34.5725 | 34.8226 | 94.3964 | 111.3899 |  |  | 140.4735 | 164.1511 | 173.9534 | 162.7028 | 133.4863 | 95.7702 | [7 empty] | 100.394 | 108.7789 | 130.6025 | 160.666 | 177.2101 | 169.4658 | 132.6768 | 130.7715 | 158.6302 | 157.6527 | [5 empty] | 124.9281 | 133.2486 | 181.8207 | 178.8741 |  |  | 101.5171 | 131.3276 | 165.0656 | 186.6474 | 143.1284 | 95.9302 | 106.6626 | 127.6982 | 152.2243 |  |  |  | 180.9483 | 110.6299 | 149.0989 | [5 empty] | 127.7018 | 158.985 | 177.0791 | 174.1882 | 75.85 | 93.4257 | 106.0761 | 123.9537 | 113.351 | 144.8241 | 77.5596 | 91.5873 | 102.8272 | 126.382 | 148.4489 |  | 171.1784 | 187.6656 | 179.8769 | 112.5846 | 137.3385 | 165.1904 | 182.7327 | 175.5033 | [7 empty] | 106.6647 | 139.0825 | 170.3194 | 188.1378 |  | 95.239 | 96.13 | 95.7093 | 185.9546 | 127.6611 | 62.0983 |  | 22.142 | 22.6108 | 19.0627 | 19.8163 | 43.9997 | 92.8151 | 80.1583 | 95.0908 | 93.9866 | 95.7755 | 89.0877 | 100.2513 | 112.0613 | 156.949 | 157.1266 | 115.2218 | -0.0059 | -0.0395 | 0.0067 | 0.0337 | -0.009 | 0.0008 | -0.0335 | -0.0648 | -0.045 | -284.0214 | 0.0406 | -321.5407 | 1.0713 | -316.5342 | 1.1042 | -286.5508 | 1.1042 | -197.8356 | 0.0673 | -245.6778 | 0.057 |  |  | 95.0565 | 157.0378 | 151.6335
2017-12-19 14:44 | 10106.6064 |  |  | 75.4103 | 12.3285 | 48.4318 | 49.9306 | 27.0146 | 21.0733 | 15.6724 | 42.1278 |  |  | -114.0106 | 5.1983 | 50.5091 | 65.8232 | 41.4104 | 17.2357 | 70.6049 | 77.1322 | 6.3691 |  | 158.1262 | 118.014 | 145.9053 | 167.8548 | 168.0539 | 148.8376 | 94.3005 |  |  | 134.7182 | 114.8864 | 132.6453 | 110.0668 | 101.5685 | 101.8455 | 102.398 | 118.7855 | 149.6045 | 168.2868 | 165.3646 | 141.2244 | 127.1696 | 157.2745 | 136.5805 | 82.9077 |  |  |  |  | 127.6512 | 122.3516 | 176.5466 | 170.4378 |  |  | 131.9952 | 133.8793 | 164.1079 | 182.9435 | 98.9304 | 89.0737 | 103.2859 | 122.2284 | 140.9899 |  |  |  | 177.0764 | 132.6716 | 148.4315 | [5 empty] | 137.4918 | 158.8863 | 174.2117 | 168.609 | 80.3662 | 98.8151 | 99.6064 | 117.1724 | 115.5651 | 138.1389 | 85.9054 | 98.7997 | 108.1631 | 131.3181 | 151.0872 |  | 162.9381 | 182.0708 | 177.7462 | 103.46 | 126.2136 | 156.044 | 181.392 | 177.6438 | [7 empty] | 110.7841 | 134.0808 | 164.8982 | 184.1021 | 177.1002 | 93.7169 | 94.7901 | 165.6496 | 114.3651 | 168.2771 | 118.461 | 35.2281 | 34.1795 | 97.9757 | 94.1146 | 33.4266 | 35.1066 | 33.8441 | 34.3468 | 34.5661 | 34.6861 | 94.3897 | 111.3809 |  |  | 140.4676 | 164.143 | 173.9398 | 162.6918 | 133.4746 | 95.7679 | [7 empty] | 100.3896 | 108.7782 | 130.6007 | 160.6635 | 177.197 | 169.4497 | 132.6709 | 130.7712 | 158.6259 | 157.6421 | [5 empty] | 124.9287 | 133.2544 | 181.8117 | 178.8686 |  |  | 101.5264 | 131.3339 | 165.059 | 186.6358 | 143.1213 | 95.9428 | 106.6667 | 127.7048 | 152.2237 |  |  |  | 180.9332 | 110.6257 | 149.0963 | [5 empty] | 127.6986 | 158.9832 | 177.068 | 174.1712 | 75.8491 | 93.4273 | 106.0719 | 123.9503 | 113.3569 | 144.823 | 77.5589 | 91.5887 | 102.8299 | 126.3794 | 148.441 |  | 171.1707 | 187.6544 | 179.8604 | 112.5798 | 137.3379 | 165.184 | 182.7186 | 175.4899 | [7 empty] | 106.6602 | 139.0808 | 170.3137 | 188.121 |  | 95.2364 | 96.125 | 95.7017 | 185.9479 | 127.6528 | 62.0941 |  | 22.1391 | 22.6117 | 19.0605 | 19.8277 | 43.9968 | 92.7305 | 80.1612 | 95.0889 | 93.9909 | 95.7786 | 89.0896 | 100.2484 | 112.0695 | 156.9663 | 157.1844 | 115.1956 | -0.0055 | -0.039 | 0.0064 | 0.0334 | -0.0089 | 0.0009 | -0.0304 | -0.0634 | -0.0503 | -284.0245 | 0.0406 | -321.5253 | 1.0693 | -316.5557 | 1.1185 | -286.5754 | 1.1124 | -197.8202 | 0.0652 | -245.6717 | 0.0529 |  |  | 95.0536 | 157.0754 | 151.6801
2017-12-19 14:44 | 10107.6064 |  |  | 75.5539 | 12.308 | 48.4136 | 49.9986 | 26.999 | 21.1282 | 15.6041 | 42.1257 |  |  | -113.9408 | 5.0162 | 50.4931 | 65.841 | 41.4098 | 17.2318 | 70.5752 | 77.1632 | 6.818 |  | 158.1153 | 118.0202 | 145.9068 | 167.8412 | 168.0445 | 148.8371 | 94.3009 |  |  | 134.7177 | 114.8886 | 132.6454 | 110.0622 | 101.5677 | 101.8449 | 102.3943 | 118.7839 | 149.6012 | 168.2736 | 165.3489 | 141.2068 | 127.1681 | 157.2662 | 136.5788 | 82.8973 |  |  |  |  | 127.6509 | 122.3455 | 176.5352 | 170.4346 |  |  | 131.9996 | 133.8761 | 164.1064 | 182.9281 | 98.9279 | 89.0806 | 103.2878 | 122.2294 | 140.9747 |  |  |  | 177.0718 | 132.6805 | 148.4299 | [5 empty] | 137.4898 | 158.8817 | 174.2002 | 168.6009 | 80.3662 | 98.82 | 99.6107 | 117.1756 | 115.5684 | 138.1458 | 85.9058 | 98.8021 | 108.1635 | 131.3112 | 151.0867 |  | 162.9371 | 182.0564 | 177.7318 | 103.4485 | 126.217 | 156.0372 | 181.3747 | 177.6279 | [7 empty] | 110.7806 | 134.0776 | 164.8858 | 184.0895 | 177.0898 | 93.7223 | 94.7878 | 165.6434 | 114.3684 | 168.2738 | 118.4476 | 35.296 | 33.9961 | 97.9667 | 94.1067 | 33.3768 | 35.07 | 33.9681 | 34.4852 | 34.6099 | 34.6514 | 94.38 | 111.3668 |  |  | 140.4698 | 164.1299 | 173.9338 | 162.682 | 133.4758 | 95.7746 | [7 empty] | 100.3929 | 108.7915 | 130.6013 | 160.6678 | 177.1919 | 169.4378 | 132.6709 | 130.7738 | 158.629 | 157.6387 | [5 empty] | 124.9325 | 133.2604 | 181.8054 | 178.8568 |  |  | 101.5334 | 131.3357 | 165.0522 | 186.6243 | 143.1229 | 95.9502 | 106.6708 | 127.707 | 152.2222 |  |  |  | 180.9182 | 110.6225 | 149.0934 | [5 empty] | 127.7001 | 158.986 | 177.0596 | 174.1566 | 75.8563 | 93.43 | 106.0775 | 123.9546 | 113.3566 | 144.8256 | 77.5633 | 91.5856 | 102.8333 | 126.3729 | 148.4405 |  | 171.1658 | 187.6421 | 179.8508 | 112.5722 | 137.3351 | 165.1833 | 182.7038 | 175.4849 | [7 empty] | 106.6635 | 139.0813 | 170.3001 | 188.106 |  | 95.2307 | 96.1128 | 95.6944 | 185.925 | 127.6386 | 62.0868 |  | 22.1417 | 22.6085 | 19.0611 | 19.8356 | 43.9971 | 92.6618 | 80.1566 | 95.0746 | 93.9894 | 95.7697 | 89.0937 | 100.2635 | 112.0307 | 156.9409 | 157.1185 | 115.2432 | -0.0056 | -0.0388 | 0.0068 | 0.0339 | -0.009 | 0.0005 | -0.033 | -0.0641 | -0.0395 | -284.0337 | 0.0488 | -321.5284 | 1.0549 | -316.5496 | 1.1042 | -286.5754 | 1.1103 | -197.8295 | 0.0816 | -245.6994 | 0.0385 |  |  | 95.0477 | 157.0297 | 151.6285
2017-12-19 14:44 | 10108.6065 |  |  | 75.4949 | 12.221 | 48.4121 | 49.9444 | 26.9668 | 21.1521 | 15.5897 | 42.06 |  |  | -113.8256 | 5.0021 | 50.4543 | 65.8749 | 41.4625 | 17.2445 | 70.6208 | 77.1889 | 8.1289 |  | 158.1022 | 118.0151 | 145.9022 | 167.8277 | 168.0336 | 148.8333 | 94.3032 |  |  | 134.7078 | 114.8796 | 132.6402 | 110.0587 | 101.5604 | 101.8424 | 102.3947 | 118.7855 | 149.5999 | 168.2647 | 165.3417 | 141.2047 | 127.1668 | 157.2587 | 136.5776 | 82.8987 |  |  |  |  | 127.6434 | 122.3471 | 176.5213 | 170.4231 |  |  | 131.9988 | 133.8744 | 164.1028 | 182.9183 | 98.9314 | 89.0849 | 103.2938 | 122.2309 | 140.9709 |  |  |  | 177.0607 | 132.6778 | 148.4216 | [5 empty] | 137.4947 | 158.8814 | 174.1895 | 168.5917 | 80.3676 | 98.8208 | 99.609 | 117.1734 | 115.5603 | 138.1479 | 85.9073 | 98.7973 | 108.1667 | 131.3055 | 151.0758 |  | 162.9351 | 182.0403 | 177.7226 | 103.4499 | 126.217 | 156.035 | 181.3644 | 177.6097 | [7 empty] | 110.7744 | 134.0716 | 164.8763 | 184.0809 | 177.0812 | 93.7225 | 94.7843 | 165.6354 | 114.3668 | 168.2641 | 118.4328 | 35.4331 | 33.8095 | 97.9597 | 94.1012 | 33.1407 | 34.9568 | 34.1228 | 34.5789 | 34.6601 | 34.734 | 94.3675 | 111.3552 |  |  | 140.471 | 164.1256 | 173.9221 | 162.6749 | 133.48 | 95.7837 | [7 empty] | 100.4065 | 108.8017 | 130.6018 | 160.658 | 177.1854 | 169.4282 | 132.6743 | 130.7792 | 158.6244 | 157.6328 | [5 empty] | 124.9322 | 133.2615 | 181.7927 | 178.8377 |  |  | 101.5318 | 131.3313 | 165.0442 | 186.6135 | 143.1182 | 95.9504 | 106.6763 | 127.7024 | 152.2184 |  |  |  | 180.9057 | 110.6199 | 149.0879 | [5 empty] | 127.6979 | 158.9748 | 177.0441 | 174.1436 | 75.8664 | 93.4348 | 106.0803 | 123.9518 | 113.3551 | 144.819 | 77.5676 | 91.5879 | 102.8338 | 126.3636 | 148.4325 |  | 171.1594 | 187.6261 | 179.8334 | 112.5678 | 137.3283 | 165.1778 | 182.6989 | 175.4784 | [7 empty] | 106.6703 | 139.079 | 170.2957 | 188.1051 |  | 95.2277 | 96.1056 | 95.6928 | 185.906 | 127.6367 | 62.0828 |  | 22.1427 | 22.6119 | 19.0627 | 19.8402 | 44.0051 | 92.6347 | 80.1505 | 95.0648 | 93.9783 | 95.7641 | 89.0811 | 100.2551 | 112.0423 | 156.9826 | 157.1255 | 115.2371 | -0.0063 | -0.0393 | 0.0069 | 0.0336 | -0.0091 | 0.0007 | -0.0304 | -0.0626 | -0.035 | -283.9753 | 0.0508 | -321.5468 | 1.0754 | -316.5465 | 1.0795 | -286.56 | 1.0939 | -197.8018 | 0.0673 | -245.7025 | 0.0652 |  |  | 95.0425 | 157.054 | 151.5969
2017-12-19 14:44 | 10109.6065 |  |  | 75.5286 | 12.2084 | 48.378 | 49.9782 | 27.0257 | 21.2243 | 15.5852 | 42.2156 |  |  | -113.9539 | 4.9805 | 50.4399 | 65.8672 | 41.4169 | 17.2026 | 70.5619 | 77.1189 | 5.1372 |  | 158.091 | 118.0078 | 145.8861 | 167.8152 | 168.0122 | 148.8197 | 94.3065 |  |  | 134.6988 | 114.8683 | 132.6268 | 110.0529 | 101.5488 | 101.8324 | 102.3928 | 118.7901 | 149.5941 | 168.2534 | 165.333 | 141.2069 | 127.164 | 157.2532 | 136.5689 | 82.9004 |  |  |  |  | 127.6383 | 122.3494 | 176.5084 | 170.4009 |  |  | 131.9923 | 133.868 | 164.0902 | 182.9026 | 98.9329 | 89.0868 | 103.2954 | 122.2297 | 140.9673 |  |  |  | 177.0428 | 132.6715 | 148.4123 | [5 empty] | 137.4962 | 158.8802 | 174.1819 | 168.5793 | 80.3684 | 98.8148 | 99.6073 | 117.1718 | 115.559 | 138.1428 | 85.9129 | 98.7946 | 108.1636 | 131.3059 | 151.0631 |  | 162.9311 | 182.0346 | 177.7083 | 103.4595 | 126.2159 | 156.0322 | 181.3577 | 177.5889 | [7 empty] | 110.7715 | 134.0693 | 164.8749 | 184.0689 | 177.0671 | 93.7079 | 94.7753 | 165.6187 | 114.3519 | 168.2443 | 118.4198 | 35.5779 | 33.9532 | 97.9528 | 94.0964 | 32.8949 | 34.7911 | 34.1986 | 34.653 | 34.6251 | 34.9282 | 94.36 | 111.3543 |  |  | 140.4637 | 164.1166 | 173.9029 | 162.6591 | 133.4725 | 95.782 | [7 empty] | 100.4073 | 108.7977 | 130.5959 | 160.6436 | 177.1748 | 169.4167 | 132.6688 | 130.7757 | 158.6202 | 157.6241 | [5 empty] | 124.9239 | 133.2571 | 181.7786 | 178.819 |  |  | 101.5305 | 131.3312 | 165.0379 | 186.6052 | 143.109 | 95.9471 | 106.682 | 127.6987 | 152.205 |  |  |  | 180.892 | 110.6197 | 149.0809 | [5 empty] | 127.6958 | 158.9635 | 177.03 | 174.1327 | 75.8702 | 93.4365 | 106.0765 | 123.9505 | 113.3561 | 144.8222 | 77.5703 | 91.5966 | 102.8398 | 126.3682 | 148.4287 |  | 171.1613 | 187.623 | 179.8224 | 112.5748 | 137.333 | 165.1723 | 182.696 | 175.4687 | [7 empty] | 106.6612 | 139.0741 | 170.2932 | 188.0871 |  | 95.2167 | 96.104 | 95.6903 | 185.9028 | 127.6298 | 62.0751 |  | 22.1415 | 22.6123 | 19.0671 | 19.8422 | 44.0084 | 92.6755 | 80.1504 | 95.0647 | 93.9652 | 95.7612 | 89.0819 | 100.26 | 112.0217 | 156.9029 | 157.0688 | 115.2106 | -0.0054 | -0.0387 | 0.007 | 0.0334 | -0.0087 | 0.0006 | -0.0447 | -0.0633 | -0.041 | -283.9291 | 0.0221 | -321.5068 | 1.0631 | -316.5373 | 1.1083 | -286.5508 | 1.0693 | -197.7587 | 0.0529 | -245.6409 | 0.0508 |  |  | 95.0357 | 156.9858 | 151.5995
2017-12-19 14:44 | 10110.6066 |  |  | 75.4883 | 12.2307 | 48.4049 | 49.9039 | 27.0732 | 21.3141 | 15.715 | 42.2312 |  |  | -113.9071 | 5.0997 | 50.4307 | 65.9235 | 41.3814 | 17.2912 | 70.6404 | 77.084 | 6.2018 |  | 158.0712 | 118.0079 | 145.8781 | 167.793 | 167.9931 | 148.81 | 94.3049 |  |  | 134.6865 | 114.864 | 132.6147 | 110.0412 | 101.5396 | 101.8191 | 102.3924 | 118.7816 | 149.5823 | 168.2355 | 165.3169 | 141.1969 | 127.162 | 157.2487 | 136.5613 | 82.9022 |  |  |  |  | 127.6386 | 122.3451 | 176.4969 | 170.3862 |  |  | 131.9834 | 133.8614 | 164.076 | 182.8864 | 98.9294 | 89.0821 | 103.2881 | 122.2218 | 140.9579 |  |  |  | 177.0323 | 132.6672 | 148.4077 | [5 empty] | 137.4948 | 158.8738 | 174.1793 | 168.5682 | 80.3701 | 98.8209 | 99.6106 | 117.1747 | 115.567 | 138.1424 | 85.9196 | 98.7971 | 108.158 | 131.3094 | 151.0606 |  | 162.9263 | 182.0339 | 177.6905 | 103.46 | 126.2248 | 156.0238 | 181.3407 | 177.5772 | [7 empty] | 110.7816 | 134.0713 | 164.8712 | 184.0568 | 177.0486 | 93.6965 | 94.7695 | 165.6027 | 114.3429 | 168.2258 | 118.4165 | 35.8002 | 34.2916 | 97.9487 | 94.0934 | 32.7279 | 34.6528 | 34.2537 | 34.8007 | 34.5677 | 35.1584 | 94.3618 | 111.3558 |  |  | 140.458 | 164.109 | 173.8829 | 162.6427 | 133.4759 | 95.781 | [7 empty] | 100.4042 | 108.7972 | 130.5948 | 160.6391 | 177.1549 | 169.4079 | 132.6608 | 130.7814 | 158.6185 | 157.6165 | [5 empty] | 124.9196 | 133.2565 | 181.7661 | 178.8004 |  |  | 101.5329 | 131.334 | 165.035 | 186.5928 | 143.1028 | 95.9454 | 106.682 | 127.688 | 152.1942 |  |  |  | 180.8758 | 110.626 | 149.0779 | [5 empty] | 127.6961 | 158.9635 | 177.0241 | 174.1253 | 75.8702 | 93.4385 | 106.0767 | 123.9518 | 113.3421 | 144.8166 | 77.5667 | 91.5911 | 102.8381 | 126.3734 | 148.4224 |  | 171.1513 | 187.6128 | 179.8064 | 112.5652 | 137.3288 | 165.1632 | 182.672 | 175.4485 | [7 empty] | 106.6487 | 139.0752 | 170.2874 | 188.0638 |  | 95.2093 | 96.096 | 95.6831 | 185.8911 | 127.6204 | 62.0647 |  | 22.1467 | 22.6104 | 19.0719 | 19.8426 | 44.0092 | 92.7502 | 80.1441 | 95.064 | 93.9665 | 95.755 | 89.089 | 100.2534 | 112.039 | 156.9549 | 157.1729 | 115.2106 | -0.006 | -0.0391 | 0.0067 | 0.0334 | -0.0092 | 0.0009 | -0.0321 | -0.0629 | -0.0629 | -283.9691 | 0.0159 | -321.4976 | 1.0672 | -316.5711 | 1.1062 | -286.6124 | 1.098 | -197.7956 | 0.0488 | -245.6532 | 0.0488 |  |  | 95.03 | 157.0639 | 151.7445
2017-12-19 14:44 | 10111.6067 |  |  | 75.4687 | 12.3194 | 48.4466 | 50.0806 | 27.1347 | 21.2975 | 15.7622 | 42.2138 |  |  | -113.9403 | 5.0565 | 50.4869 | 65.9251 | 41.3541 | 17.2845 | 70.6132 | 77.0511 | 8.3618 |  | 158.0472 | 118.0006 | 145.8729 | 167.7816 | 167.9768 | 148.7985 | 94.3216 |  |  | 134.6753 | 114.8568 | 132.6033 | 110.0298 | 101.5287 | 101.8193 | 102.3882 | 118.7711 | 149.5647 | 168.2192 | 165.2923 | 141.1871 | 127.1657 | 157.2399 | 136.5506 | 82.9013 |  |  |  |  | 127.631 | 122.3413 | 176.4832 | 170.3711 |  |  | 131.9738 | 133.8603 | 164.0639 | 182.8702 | 98.9255 | 89.0751 | 103.2856 | 122.2127 | 140.9521 |  |  |  | 177.0094 | 132.6548 | 148.3944 | [5 empty] | 137.4834 | 158.8602 | 174.1675 | 168.5552 | 80.3727 | 98.8172 | 99.6051 | 117.1705 | 115.5697 | 138.1467 | 85.915 | 98.7944 | 108.1613 | 131.3037 | 151.0567 |  | 162.9151 | 182.0186 | 177.6788 | 103.4554 | 126.2206 | 156.0198 | 181.3198 | 177.5681 | [7 empty] | 110.7784 | 134.0641 | 164.8597 | 184.0335 | 177.0293 | 93.6885 | 94.761 | 165.5911 | 114.3381 | 168.2107 | 118.4077 | 35.8023 | 34.2487 | 97.9487 | 94.0828 | 32.5928 | 34.5989 | 34.326 | 34.8746 | 34.5301 | 35.136 | 94.36 | 111.348 |  |  | 140.4611 | 164.1038 | 173.871 | 162.6266 | 133.4766 | 95.7866 | [7 empty] | 100.4032 | 108.7966 | 130.5897 | 160.6355 | 177.1386 | 169.3948 | 132.6601 | 130.7881 | 158.6166 | 157.6056 | [5 empty] | 124.9245 | 133.2563 | 181.7536 | 178.7912 |  |  | 101.5331 | 131.3376 | 165.0348 | 186.5813 | 143.0922 | 95.9492 | 106.6778 | 127.6847 | 152.1951 |  |  |  | 180.8593 | 110.62 | 149.0657 | [5 empty] | 127.6882 | 158.9516 | 177.0077 | 174.1023 | 75.8721 | 93.4359 | 106.0735 | 123.9486 | 113.3332 | 144.8058 | 77.5719 | 91.5806 | 102.8394 | 126.3697 | 148.4138 |  | 171.1381 | 187.5924 | 179.7877 | 112.5498 | 137.3192 | 165.151 | 182.6494 | 175.4263 | [7 empty] | 106.6478 | 139.0683 | 170.2797 | 188.0559 |  | 95.1999 | 96.0843 | 95.6737 | 185.8664 | 127.607 | 62.0555 |  | 22.1443 | 22.6108 | 19.0697 | 19.8446 | 44.0103 | 92.8432 | 80.1361 | 95.0437 | 93.9544 | 95.739 | 89.0858 | 100.247 | 112.0357 | 156.8855 | 157.1209 | 115.2191 | -0.006 | -0.039 | 0.0063 | 0.0334 | -0.0088 | 0.0008 | -0.0193 | -0.0617 | -0.061 | -284.0368 | 0.0447 | -321.5468 | 1.0672 | -316.5588 | 1.1042 | -286.6431 | 1.1288 | -197.8633 | 0.0755 | -245.684 | 0.0488 |  |  | 95.0181 | 157.0032 | 151.8287
2017-12-19 14:44 | 10112.6067 |  |  | 75.5895 | 12.3279 | 48.4361 | 49.9995 | 27.0286 | 21.3611 | 15.7214 | 42.2413 |  |  | -113.7577 | 4.8393 | 50.4471 | 65.9049 | 41.3044 | 17.2943 | 70.5698 | 77.0179 | 7.6892 |  | 158.0377 | 118.0036 | 145.8685 | 167.7783 | 167.9663 | 148.7896 | 94.3638 |  |  | 134.6708 | 114.8519 | 132.5965 | 110.0224 | 101.5256 | 101.8287 | 102.3863 | 118.7693 | 149.5664 | 168.2082 | 165.2763 | 141.1778 | 127.1678 | 157.2245 | 136.5448 | 82.9054 |  |  |  |  | 127.629 | 122.3439 | 176.4635 | 170.3612 |  |  | 131.9712 | 133.8662 | 164.0599 | 182.8567 | 98.9277 | 89.0831 | 103.2868 | 122.2149 | 140.9534 |  |  |  | 176.9917 | 132.6478 | 148.3874 | [5 empty] | 137.4787 | 158.8544 | 174.1474 | 168.5408 | 80.3678 | 98.8125 | 99.6042 | 117.1664 | 115.5702 | 138.1474 | 85.9113 | 98.7913 | 108.1634 | 131.2971 | 151.0439 |  | 162.9059 | 181.9978 | 177.6648 | 103.4551 | 126.2122 | 156.0184 | 181.3074 | 177.5503 | [7 empty] | 110.7689 | 134.0603 | 164.8512 | 184.0143 | 177.0168 | 93.6812 | 94.7545 | 165.5882 | 114.3355 | 168.1942 | 118.4032 | 35.5048 | 33.9205 | 97.9409 | 94.0716 | 32.5576 | 34.5897 | 34.4083 | 34.8556 | 34.433 | 34.9409 | 94.3464 | 111.3327 |  |  | 140.4658 | 164.0951 | 173.8589 | 162.6125 | 133.466 | 95.7922 | [7 empty] | 100.4002 | 108.7938 | 130.5797 | 160.6251 | 177.1288 | 169.3813 | 132.6501 | 130.78 | 158.6143 | 157.5963 | [5 empty] | 124.9191 | 133.2576 | 181.7455 | 178.7826 |  |  | 101.5346 | 131.343 | 165.0338 | 186.5725 | 143.0922 | 95.9579 | 106.6834 | 127.6992 | 152.1947 |  |  |  | 180.8532 | 110.6201 | 149.0616 | [5 empty] | 127.6927 | 158.9441 | 176.9975 | 174.0901 | 75.8806 | 93.4357 | 106.0812 | 123.9531 | 113.3428 | 144.8171 | 77.5761 | 91.5972 | 102.8455 | 126.3756 | 148.4204 |  | 171.145 | 187.5862 | 179.7877 | 112.5559 | 137.3284 | 165.1505 | 182.6452 | 175.418 | [7 empty] | 106.6562 | 139.0625 | 170.2699 | 188.0449 |  | 95.194 | 96.0824 | 95.6657 | 185.8555 | 127.6028 | 62.0485 |  | 22.1459 | 22.6124 | 19.073 | 19.8524 | 44.0132 | 92.9335 | 80.1379 | 95.0431 | 93.9462 | 95.7345 | 89.0904 | 100.2567 | 112.048 | 156.8704 | 157.1 | 115.2262 | -0.0056 | -0.0386 | 0.0066 | 0.0334 | -0.0089 | 0.0007 | -0.0381 | -0.0589 | -0.0414 | -283.9999 | 0.0714 | -321.5776 | 1.0631 | -316.565 | 1.0877 | -286.6216 | 1.1165 | -197.8572 | 0.096 | -245.6809 | 0.0529 |  |  | 95.0127 | 156.9852 | 151.6804
2017-12-19 14:44 | 10113.6068 |  |  | 75.5599 | 12.4008 | 48.4805 | 50.141 | 27.0676 | 21.2585 | 15.6477 | 42.2395 |  |  | -113.8939 | 4.8738 | 50.4659 | 65.8481 | 41.3565 | 17.283 | 70.5638 | 77.0228 | 6.3672 |  | 158.023 | 118.0001 | 145.8586 | 167.7646 | 167.9534 | 148.779 | 94.4056 |  |  | 134.6571 | 114.8454 | 132.5891 | 110.0188 | 101.5252 | 101.8316 | 102.3874 | 118.7754 | 149.5681 | 168.2023 | 165.2726 | 141.1767 | 127.1628 | 157.2169 | 136.5437 | 82.921 |  |  |  |  | 127.6275 | 122.3471 | 176.4489 | 170.3537 |  |  | 131.9745 | 133.871 | 164.057 | 182.849 | 98.9368 | 89.0913 | 103.291 | 122.2181 | 140.95 |  |  |  | 176.98 | 132.6391 | 148.3849 | [5 empty] | 137.4817 | 158.8438 | 174.1361 | 168.5223 | 80.363 | 98.8098 | 99.6047 | 117.1667 | 115.5681 | 138.1434 | 85.9184 | 98.792 | 108.1643 | 131.2961 | 151.0369 |  | 162.9046 | 181.9817 | 177.6515 | 103.458 | 126.2156 | 156.0064 | 181.3011 | 177.5374 | [7 empty] | 110.7728 | 134.066 | 164.8447 | 184.0087 | 177.0045 | 93.6817 | 94.7511 | 165.5843 | 114.3334 | 168.1863 | 118.3975 | 35.2549 | 33.6679 | 97.9248 | 94.0664 | 32.5744 | 34.7532 | 34.4004 | 34.8598 | 34.2753 | 34.7497 | 94.3344 | 111.3182 |  |  | 140.4664 | 164.0893 | 173.8486 | 162.6071 | 133.4633 | 95.803 | [7 empty] | 100.4003 | 108.7968 | 130.582 | 160.6179 | 177.12 | 169.371 | 132.6548 | 130.7808 | 158.6065 | 157.5898 | [5 empty] | 124.9216 | 133.2561 | 181.7381 | 178.7664 |  |  | 101.5342 | 131.3487 | 165.0358 | 186.5608 | 143.0949 | 95.9704 | 106.6953 | 127.7051 | 152.1877 |  |  |  | 180.8385 | 110.6204 | 149.0619 | [5 empty] | 127.7026 | 158.9454 | 176.9868 | 174.0841 | 75.8865 | 93.4405 | 106.0848 | 123.9554 | 113.3386 | 144.814 | 77.5697 | 91.606 | 102.835 | 126.3774 | 148.4127 |  | 171.1393 | 187.577 | 179.7777 | 112.5645 | 137.3287 | 165.1397 | 182.6303 | 175.4019 | [7 empty] | 106.6694 | 139.0671 | 170.2664 | 188.036 |  | 95.1948 | 96.0777 | 95.6605 | 185.8486 | 127.5972 | 62.0486 |  | 22.1498 | 22.6102 | 19.0742 | 19.8664 | 44.0211 | 93.0266 | 80.1331 | 95.0401 | 93.9457 | 95.727 | 89.0813 | 100.2371 | 112.0158 | 156.8554 | 157.0329 | 115.1879 | -0.0058 | -0.0392 | 0.0069 | 0.0335 | -0.0088 | 0.0006 | -0.0345 | -0.0631 | -0.0276 | -283.9999 | 0.055 | -321.5807 | 1.0857 | -316.6019 | 1.0918 | -286.5847 | 1.0877 | -197.8141 | 0.0775 | -245.6932 | 0.0673 |  |  | 95.0098 | 156.9442 | 151.7238
2017-12-19 14:44 | 10114.6068 |  |  | 75.6541 | 12.3006 | 48.4523 | 50.0769 | 27.028 | 21.3007 | 15.7039 | 42.2523 |  |  | -113.662 | 4.9741 | 50.6049 | 66.0141 | 41.4682 | 17.1713 | 70.5991 | 77.0021 | 4.9715 |  | 158.0115 | 117.998 | 145.8529 | 167.7528 | 167.9411 | 148.7674 | 94.4465 |  |  | 134.6504 | 114.8407 | 132.5789 | 110.0143 | 101.5195 | 101.8427 | 102.3816 | 118.7775 | 149.5594 | 168.1945 | 165.2679 | 141.1738 | 127.161 | 157.2151 | 136.5397 | 82.9177 |  |  |  |  | 127.6238 | 122.3399 | 176.438 | 170.3427 |  |  | 131.9744 | 133.8617 | 164.0544 | 182.837 | 98.9369 | 89.0929 | 103.2945 | 122.2212 | 140.9394 |  |  |  | 176.9644 | 132.6328 | 148.3761 | [5 empty] | 137.4833 | 158.8353 | 174.127 | 168.508 | 80.3661 | 98.8131 | 99.604 | 117.1683 | 115.5729 | 138.14 | 85.9252 | 98.7986 | 108.1655 | 131.3014 | 151.0375 |  | 162.9058 | 181.9726 | 177.6446 | 103.459 | 126.2208 | 155.9958 | 181.291 | 177.5276 | [7 empty] | 110.774 | 134.0595 | 164.8329 | 183.9938 | 176.9892 | 93.6753 | 94.7453 | 165.5696 | 114.3284 | 168.1737 | 118.3873 | 35.1725 | 33.4758 | 97.91 | 94.0572 | 32.5842 | 34.7454 | 34.2746 | 34.897 | 34.0942 | 34.52 | 94.325 | 111.3037 |  |  | 140.4692 | 164.0834 | 173.846 | 162.6028 | 133.4638 | 95.8125 | [7 empty] | 100.3994 | 108.7996 | 130.5858 | 160.6181 | 177.1082 | 169.3583 | 132.6631 | 130.7834 | 158.599 | 157.5796 | [5 empty] | 124.9273 | 133.2561 | 181.7245 | 178.7521 |  |  | 101.5399 | 131.3433 | 165.0256 | 186.5399 | 143.0841 | 95.9674 | 106.6917 | 127.7109 | 152.1764 |  |  |  | 180.8138 | 110.605 | 149.0458 | [5 empty] | 127.6975 | 158.9332 | 176.9701 | 174.0683 | 75.8851 | 93.4391 | 106.0763 | 123.9455 | 113.3414 | 144.8146 | 77.5721 | 91.6154 | 102.8354 | 126.3749 | 148.4048 |  | 171.1349 | 187.5681 | 179.7673 | 112.5747 | 137.3272 | 165.1365 | 182.62 | 175.3927 | [7 empty] | 106.6708 | 139.0628 | 170.2585 | 188.0273 |  | 95.1857 | 96.0691 | 95.6535 | 185.8304 | 127.5889 | 62.0434 |  | 22.1477 | 22.6109 | 19.0691 | 19.8685 | 44.0218 | 93.1385 | 80.1261 | 95.0233 | 93.9317 | 95.7117 | 89.0829 | 100.2352 | 112.0199 | 156.8334 | 157.0108 | 115.1348 | -0.0056 | -0.0385 | 0.0072 | 0.0331 | -0.0091 | 0.0008 | -0.0383 | -0.0644 | -0.0318 | -283.963 | 0.0426 | -321.5684 | 1.0816 | -316.5896 | 1.1124 | -286.6493 | 1.1001 | -197.811 | 0.0652 | -245.6748 | 0.0632 |  |  | 94.9994 | 156.9221 | 151.8071
2017-12-19 14:44 | 10115.6069 |  |  | 75.573 | 12.3023 | 48.5239 | 49.9855 | 27.0885 | 21.2834 | 15.7344 | 42.2126 |  |  | -113.7595 | 4.9364 | 50.591 | 66.0284 | 41.4525 | 17.2846 | 70.652 | 76.9763 | 5.8064 |  | 158.0056 | 118.0058 | 145.8531 | 167.7437 | 167.9257 | 148.7627 | 94.4692 |  |  | 134.6495 | 114.8339 | 132.5731 | 110.0028 | 101.5131 | 101.8431 | 102.3792 | 118.7689 | 149.5515 | 168.1776 | 165.2545 | 141.1664 | 127.169 | 157.2095 | 136.5331 | 82.9105 |  |  |  |  | 127.6217 | 122.3364 | 176.4255 | 170.3262 |  |  | 131.9691 | 133.8585 | 164.0424 | 182.8183 | 98.9294 | 89.102 | 103.2943 | 122.2235 | 140.9357 |  |  |  | 176.9541 | 132.6351 | 148.3711 | [5 empty] | 137.4848 | 158.8383 | 174.118 | 168.5033 | 80.3684 | 98.8216 | 99.6092 | 117.1695 | 115.5686 | 138.1297 | 85.9272 | 98.8022 | 108.1663 | 131.2908 | 151.0282 |  | 162.8954 | 181.9548 | 177.6323 | 103.4497 | 126.2126 | 155.9943 | 181.2732 | 177.5119 | [7 empty] | 110.7678 | 134.0529 | 164.8261 | 183.9817 | 176.979 | 93.6629 | 94.7329 | 165.5501 | 114.324 | 168.1556 | 118.3769 | 35.0939 | 33.3556 | 97.907 | 94.0506 | 32.5882 | 34.4616 | 34.0975 | 34.8311 | 33.9773 | 34.3932 | 94.3235 | 111.2962 |  |  | 140.4708 | 164.0787 | 173.8371 | 162.5934 | 133.4633 | 95.8161 | [7 empty] | 100.3995 | 108.7987 | 130.5789 | 160.6111 | 177.0953 | 169.3449 | 132.6566 | 130.7843 | 158.5991 | 157.5694 | [5 empty] | 124.9235 | 133.2588 | 181.7103 | 178.7445 |  |  | 101.5455 | 131.3424 | 165.0138 | 186.5246 | 143.08 | 95.9641 | 106.6949 | 127.7172 | 152.1735 |  |  |  | 180.7997 | 110.6046 | 149.0369 | [5 empty] | 127.6938 | 158.9209 | 176.9617 | 174.0577 | 75.89 | 93.4416 | 106.0798 | 123.9482 | 113.3435 | 144.8206 | 77.5745 | 91.6199 | 102.8342 | 126.3792 | 148.4044 |  | 171.1382 | 187.5587 | 179.7546 | 112.576 | 137.3201 | 165.1347 | 182.6096 | 175.3899 | [7 empty] | 106.6673 | 139.0574 | 170.2466 | 188.0132 |  | 95.1742 | 96.0654 | 95.6446 | 185.8116 | 127.5823 | 62.0266 |  | 22.1416 | 22.6098 | 19.0669 | 19.8638 | 44.017 | 93.2135 | 80.1211 | 95.025 | 93.9286 | 95.7194 | 89.0768 | 100.2399 | 112.0141 | 156.8173 | 157.0294 | 115.1518 | -0.0058 | -0.039 | 0.0072 | 0.0335 | -0.0091 | 0.0003 | -0.0263 | -0.0631 | -0.0411 | -283.9845 | 0.0385 | -321.5591 | 1.0651 | -316.6111 | 1.1226 | -286.6677 | 1.1144 | -197.8172 | 0.0611 | -245.6255 | 0.055 |  |  | 94.9941 | 156.9233 | 151.8359
2017-12-19 14:44 | 10116.607 |  |  | 75.5182 | 12.309 | 48.4677 | 50.0155 | 27.1498 | 21.2957 | 15.6571 | 42.2273 |  |  | -113.8588 | 4.8986 | 50.5048 | 65.9272 | 41.3101 | 17.274 | 70.6548 | 77.0631 | 5.6537 |  | 158.0012 | 117.9999 | 145.8484 | 167.7275 | 167.9067 | 148.7596 | 94.4733 |  |  | 134.6415 | 114.8247 | 132.5632 | 109.9991 | 101.5069 | 101.833 | 102.3842 | 118.7645 | 149.5515 | 168.1676 | 165.2383 | 141.1709 | 127.1723 | 157.2072 | 136.5295 | 82.9114 |  |  |  |  | 127.6202 | 122.3387 | 176.415 | 170.3143 |  |  | 131.9676 | 133.8636 | 164.0329 | 182.7983 | 98.9266 | 89.1059 | 103.2962 | 122.2172 | 140.9307 |  |  |  | 176.9412 | 132.6274 | 148.3653 | [5 empty] | 137.481 | 158.8373 | 174.1134 | 168.497 | 80.3632 | 98.8205 | 99.6064 | 117.1667 | 115.5707 | 138.1332 | 85.932 | 98.8038 | 108.1724 | 131.2884 | 151.0223 |  | 162.887 | 181.9458 | 177.6201 | 103.453 | 126.2091 | 155.9885 | 181.2642 | 177.4962 | [7 empty] | 110.7644 | 134.0523 | 164.8189 | 183.9674 | 176.9636 | 93.6557 | 94.7287 | 165.5346 | 114.3175 | 168.1534 | 118.3721 | 34.9677 | 33.2119 | 97.9044 | 94.0494 | 32.6274 | 34.3094 | 33.9595 | 34.702 | 33.9601 | 34.5529 | 94.3226 | 111.2958 |  |  | 140.4626 | 164.0691 | 173.8156 | 162.5757 | 133.4613 | 95.8154 | [7 empty] | 100.3967 | 108.7995 | 130.5721 | 160.6041 | 177.0908 | 169.3325 | 132.6545 | 130.7864 | 158.5988 | 157.563 | [5 empty] | 124.9183 | 133.2589 | 181.699 | 178.7253 |  |  | 101.5395 | 131.3454 | 165.0109 | 186.5119 | 143.083 | 95.9691 | 106.6958 | 127.7251 | 152.1734 |  |  |  | 180.781 | 110.6112 | 149.0312 | [5 empty] | 127.691 | 158.921 | 176.9547 | 174.0429 | 75.8913 | 93.4457 | 106.0829 | 123.9481 | 113.3348 | 144.8153 | 77.5756 | 91.6124 | 102.8344 | 126.3788 | 148.3893 |  | 171.1254 | 187.5412 | 179.7353 | 112.5596 | 137.3163 | 165.1183 | 182.594 | 175.3735 | [7 empty] | 106.6491 | 139.0504 | 170.2352 | 187.987 |  | 95.1705 | 96.0608 | 95.6418 | 185.8049 | 127.5749 | 62.0256 |  | 22.1466 | 22.6157 | 19.0665 | 19.8702 | 44.021 | 93.2719 | 80.1204 | 95.0252 | 93.9305 | 95.7159 | 89.0873 | 100.2628 | 112.0323 | 156.7988 | 156.9646 | 115.1179 | -0.0056 | -0.0385 | 0.0064 | 0.0334 | -0.0087 | 0.0008 | -0.0492 | -0.0644 | -0.0412 | -284.0184 | 0.0303 | -321.5376 | 1.0528 | -316.5465 | 1.1001 | -286.6708 | 1.1288 | -197.8264 | 0.0652 | -245.6748 | 0.0303 |  |  | 94.9911 | 156.8817 | 151.7531
2017-12-19 14:44 | 10117.607 |  |  | 75.5314 | 12.3281 | 48.5545 | 50.165 | 27.1396 | 21.2541 | 15.6567 | 42.2408 |  |  | -113.8403 | 4.9702 | 50.5734 | 65.8296 | 41.352 | 17.2623 | 70.6104 | 77.0472 | 6.3807 |  | 157.9931 | 117.9995 | 145.8395 | 167.7199 | 167.8986 | 148.7595 | 94.4864 |  |  | 134.6403 | 114.8198 | 132.5568 | 110.0023 | 101.5068 | 101.838 | 102.3783 | 118.7652 | 149.543 | 168.1541 | 165.2181 | 141.1595 | 127.1654 | 157.1955 | 136.5163 | 82.8961 |  |  |  |  | 127.6103 | 122.3385 | 176.4024 | 170.305 |  |  | 131.9652 | 133.8634 | 164.0276 | 182.7868 | 98.9212 | 89.0995 | 103.2982 | 122.2135 | 140.9185 |  |  |  | 176.9223 | 132.6305 | 148.3566 | [5 empty] | 137.4662 | 158.8299 | 174.0999 | 168.4849 | 80.3607 | 98.8169 | 99.6077 | 117.1675 | 115.5784 | 138.1396 | 85.9293 | 98.8048 | 108.172 | 131.2961 | 151.0184 |  | 162.8789 | 181.9377 | 177.6016 | 103.4601 | 126.2104 | 155.9817 | 181.2511 | 177.4768 | [7 empty] | 110.7683 | 134.0519 | 164.8127 | 183.9492 | 176.9464 | 93.6477 | 94.7226 | 165.5157 | 114.2998 | 168.1446 | 118.3621 | 34.9162 | 32.9827 | 97.8953 | 94.0377 | 32.6504 | 34.2144 | 33.8256 | 34.5344 | 33.9406 | 34.7884 | 94.3133 | 111.2893 |  |  | 140.4539 | 164.0582 | 173.8057 | 162.5623 | 133.4546 | 95.8154 | [7 empty] | 100.4011 | 108.7961 | 130.5707 | 160.6002 | 177.0752 | 169.3226 | 132.6514 | 130.7847 | 158.5928 | 157.5486 | [5 empty] | 124.9207 | 133.2608 | 181.6795 | 178.7037 |  |  | 101.5403 | 131.3493 | 165.0059 | 186.5036 | 143.0758 | 95.9754 | 106.6956 | 127.7257 | 152.163 |  |  |  | 180.7656 | 110.6139 | 149.0267 | [5 empty] | 127.69 | 158.9197 | 176.9411 | 174.032 | 75.8914 | 93.4493 | 106.0828 | 123.9459 | 113.3322 | 144.81 | 77.5803 | 91.6194 | 102.8431 | 126.3752 | 148.3828 |  | 171.1151 | 187.5334 | 179.7274 | 112.5562 | 137.3208 | 165.1142 | 182.5857 | 175.3616 | [7 empty] | 106.6438 | 139.0396 | 170.2239 | 187.967 |  | 95.1648 | 96.0558 | 95.6393 | 185.7944 | 127.5651 | 62.0255 |  | 22.1549 | 22.6212 | 19.0662 | 19.8726 | 44.026 | 93.3126 | 80.1185 | 95.0055 | 93.9064 | 95.6898 | 89.0698 | 100.2375 | 111.9976 | 156.8046 | 156.9415 | 115.0659 | -0.0061 | -0.0391 | 0.0065 | 0.0334 | -0.0092 | 0.0007 | -0.0198 | -0.0596 | -0.0257 | -283.9814 | 0.0426 | -321.5561 | 1.0385 | -316.5434 | 1.0795 | -286.6554 | 1.1103 | -197.8049 | 0.0796 | -245.6717 | 0.0303 |  |  | 94.979 | 156.873 | 151.8169
2017-12-19 14:44 | 10118.6071 |  |  | 75.4702 | 12.3317 | 48.5269 | 50.1228 | 27.1265 | 21.2068 | 15.6276 | 42.2435 |  |  | -113.7979 | 5.0131 | 50.5346 | 65.9452 | 41.3714 | 17.3221 | 70.5513 | 77.0675 | 7.9595 |  | 157.9712 | 117.9971 | 145.8303 | 167.7093 | 167.8862 | 148.7497 | 94.4873 |  |  | 134.6316 | 114.8129 | 132.5471 | 109.9925 | 101.5005 | 101.8444 | 102.3686 | 118.7594 | 149.5263 | 168.1334 | 165.2037 | 141.1478 | 127.1565 | 157.1818 | 136.5067 | 82.8844 |  |  |  |  | 127.6045 | 122.3345 | 176.385 | 170.2887 |  |  | 131.956 | 133.8598 | 164.0144 | 182.7757 | 98.9214 | 89.0952 | 103.2961 | 122.208 | 140.9098 |  |  |  | 176.9051 | 132.6351 | 148.3496 | [5 empty] | 137.4566 | 158.8216 | 174.0843 | 168.471 | 80.3623 | 98.8127 | 99.608 | 117.1672 | 115.5702 | 138.1389 | 85.9265 | 98.8036 | 108.1689 | 131.2915 | 151.014 |  | 162.8765 | 181.92 | 177.5861 | 103.4535 | 126.2112 | 155.9718 | 181.23 | 177.4604 | [7 empty] | 110.7764 | 134.0551 | 164.8067 | 183.9376 | 176.939 | 93.6377 | 94.7103 | 165.4942 | 114.2849 | 168.1312 | 118.3591 | 34.8594 | 32.8141 | 97.8842 | 94.0263 | 32.6427 | 34.1625 | 33.7023 | 34.2822 | 33.8852 | 34.9658 | 94.3019 | 111.2806 |  |  | 140.4577 | 164.0501 | 173.8034 | 162.554 | 133.4471 | 95.8191 | [7 empty] | 100.4005 | 108.792 | 130.5695 | 160.5953 | 177.0568 | 169.3137 | 132.6459 | 130.7863 | 158.5848 | 157.537 | [5 empty] | 124.9243 | 133.2584 | 181.6599 | 178.6897 |  |  | 101.5382 | 131.3436 | 164.9953 | 186.4917 | 143.0645 | 95.9802 | 106.6937 | 127.7128 | 152.1533 |  |  |  | 180.7547 | 110.6168 | 149.026 | [5 empty] | 127.692 | 158.9173 | 176.9271 | 174.0274 | 75.8966 | 93.4555 | 106.0889 | 123.9541 | 113.3287 | 144.7968 | 77.5819 | 91.6093 | 102.8446 | 126.3678 | 148.3748 |  | 171.1095 | 187.5222 | 179.7076 | 112.5485 | 137.311 | 165.1005 | 182.5695 | 175.3442 | [7 empty] | 106.6562 | 139.0382 | 170.2188 | 187.9596 |  | 95.1573 | 96.0484 | 95.6357 | 185.782 | 127.5524 | 62.0138 |  | 22.1515 | 22.6222 | 19.0626 | 19.873 | 44.0278 | 93.3605 | 80.1131 | 95.0067 | 93.9159 | 95.6925 | 89.0818 | 100.2494 | 111.9441 | 156.777 | 156.9428 | 115.098 | -0.0056 | -0.0391 | 0.0064 | 0.0334 | -0.0091 | 0.0008 | -0.0465 | -0.0615 | -0.0293 | -283.9999 | 0.0508 | -321.6053 | 1.0549 | -316.565 | 1.0775 | -286.6185 | 1.0939 | -197.8172 | 0.0693 | -245.6871 | 0.0426 |  |  | 94.9756 | 156.8599 | 151.8189
2017-12-19 14:44 | 10119.6071 |  |  | 75.5732 | 12.3638 | 48.5541 | 50.2322 | 27.0959 | 21.2945 | 15.6529 | 42.2136 |  |  | -113.7363 | 5.0158 | 50.5531 | 66.0337 | 41.3948 | 17.23 | 70.5778 | 77.017 | 7.5412 |  | 157.9556 | 117.9919 | 145.8309 | 167.6965 | 167.8732 | 148.7284 | 94.4758 |  |  | 134.6136 | 114.807 | 132.5351 | 109.985 | 101.4921 | 101.8429 | 102.3711 | 118.7541 | 149.5275 | 168.1271 | 165.1964 | 141.1513 | 127.1568 | 157.1756 | 136.5077 | 82.8919 |  |  |  |  | 127.6036 | 122.3326 | 176.3757 | 170.2724 |  |  | 131.9533 | 133.8574 | 164.0187 | 182.7584 | 98.9261 | 89.0993 | 103.2951 | 122.2034 | 140.908 |  |  |  | 176.8997 | 132.6261 | 148.3436 | [5 empty] | 137.4615 | 158.8194 | 174.0867 | 168.4647 | 80.369 | 98.8207 | 99.6076 | 117.1686 | 115.5649 | 138.1339 | 85.926 | 98.803 | 108.1706 | 131.284 | 151.0079 |  | 162.8751 | 181.9133 | 177.5761 | 103.4506 | 126.2082 | 155.9623 | 181.2146 | 177.4462 | [7 empty] | 110.7711 | 134.0501 | 164.7925 | 183.9209 | 176.9268 | 93.6386 | 94.7043 | 165.486 | 114.2839 | 168.1233 | 118.3564 | 34.8195 | 32.7647 | 97.8736 | 94.0232 | 32.7202 | 34.2577 | 33.8238 | 34.0826 | 33.8638 | 35.1371 | 94.2891 | 111.2609 |  |  | 140.4583 | 164.0444 | 173.7918 | 162.541 | 133.4437 | 95.8228 | [7 empty] | 100.3977 | 108.7975 | 130.5635 | 160.5909 | 177.0461 | 169.2992 | 132.6433 | 130.7858 | 158.5787 | 157.5322 | [5 empty] | 124.9168 | 133.2585 | 181.6512 | 178.68 |  |  | 101.5362 | 131.3362 | 164.9876 | 186.4729 | 143.061 | 95.9815 | 106.6978 | 127.7121 | 152.1507 |  |  |  | 180.7338 | 110.6061 | 149.016 | [5 empty] | 127.6839 | 158.9111 | 176.9097 | 174.0064 | 75.8982 | 93.452 | 106.0935 | 123.9477 | 113.3247 | 144.7876 | 77.5851 | 91.6011 | 102.8466 | 126.3628 | 148.3703 |  | 171.0996 | 187.5016 | 179.687 | 112.5374 | 137.3021 | 165.0876 | 182.5515 | 175.328 | [7 empty] | 106.6524 | 139.0395 | 170.2098 | 187.9503 |  | 95.1492 | 96.0356 | 95.6331 | 185.7656 | 127.5432 | 62.0078 |  | 22.1484 | 22.6213 | 19.059 | 19.876 | 44.0227 | 93.4287 | 80.1104 | 94.9936 | 93.9094 | 95.692 | 89.085 | 100.2466 | 111.9366 | 156.7145 | 156.9207 | 115.0507 | -0.0058 | -0.0387 | 0.007 | 0.0333 | -0.0087 | 0.0013 | -0.0296 | -0.0649 | -0.0324 | -283.966 | 0.0467 | -321.5868 | 1.0651 | -316.6142 | 1.1001 | -286.6739 | 1.0959 | -197.7895 | 0.0734 | -245.6655 | 0.0529 |  |  | 94.9695 | 156.8176 | 151.8853
2017-12-19 14:44 | 10120.6072 |  |  | 75.4754 | 12.2834 | 48.4799 | 50.1007 | 27.0697 | 21.2901 | 15.701 | 42.1242 |  |  | -113.8609 | 5.0633 | 50.463 | 66.0139 | 41.3706 | 17.264 | 70.622 | 77.1603 | 7.2535 |  | 157.9416 | 117.9949 | 145.8275 | 167.6882 | 167.8595 | 148.7219 | 94.4779 |  |  | 134.6073 | 114.804 | 132.5332 | 109.9835 | 101.4922 | 101.8343 | 102.3789 | 118.7578 | 149.5312 | 168.1248 | 165.1864 | 141.149 | 127.1647 | 157.177 | 136.5086 | 82.8975 |  |  |  |  | 127.6049 | 122.334 | 176.3723 | 170.2575 |  |  | 131.9515 | 133.8578 | 164.0139 | 182.7481 | 98.9235 | 89.1023 | 103.2939 | 122.2044 | 140.9039 |  |  |  | 176.8754 | 132.6218 | 148.3324 | [5 empty] | 137.4596 | 158.813 | 174.0801 | 168.4511 | 80.3749 | 98.8254 | 99.6062 | 117.1634 | 115.5666 | 138.1256 | 85.9266 | 98.7949 | 108.1639 | 131.2726 | 150.996 |  | 162.8643 | 181.9013 | 177.5567 | 103.4527 | 126.2001 | 155.9598 | 181.1963 | 177.4248 | [7 empty] | 110.7672 | 134.0444 | 164.7813 | 183.9068 | 176.9113 | 93.6366 | 94.7032 | 165.4848 | 114.2815 | 168.1135 | 118.351 | 34.8816 | 32.9148 | 97.8723 | 94.0161 | 32.7972 | 34.6333 | 34.117 | 33.9641 | 33.8383 | 35.307 | 94.2896 | 111.2528 |  |  | 140.4546 | 164.0424 | 173.7742 | 162.523 | 133.4487 | 95.8248 | [7 empty] | 100.3936 | 108.8032 | 130.5578 | 160.5868 | 177.0356 | 169.2762 | 132.6407 | 130.7849 | 158.5814 | 157.5267 | [5 empty] | 124.9057 | 133.263 | 181.635 | 178.664 |  |  | 101.5347 | 131.3394 | 164.9896 | 186.4642 | 143.0532 | 95.9811 | 106.6985 | 127.7159 | 152.1404 |  |  |  | 180.7216 | 110.6022 | 149.0135 | [5 empty] | 127.6829 | 158.9039 | 176.9012 | 173.9963 | 75.9065 | 93.4513 | 106.0943 | 123.95 | 113.3178 | 144.7877 | 77.5889 | 91.612 | 102.8471 | 126.3701 | 148.3696 |  | 171.0871 | 187.4819 | 179.6788 | 112.5467 | 137.2994 | 165.083 | 182.5362 | 175.3126 | [7 empty] | 106.6519 | 139.0365 | 170.2062 | 187.9403 |  | 95.1412 | 96.0253 | 95.6214 | 185.7439 | 127.5294 | 61.9964 |  | 22.1431 | 22.6191 | 19.0602 | 19.8694 | 44.0206 | 93.4788 | 80.1056 | 94.9957 | 93.9016 | 95.6859 | 89.0805 | 100.255 | 111.9175 | 156.7399 | 156.9288 | 115.0377 | -0.0058 | -0.0392 | 0.0071 | 0.0335 | -0.009 | 0.0008 | -0.033 | -0.0612 | -0.0471 | -284.0307 | 0.0385 | -321.5776 | 1.0816 | -316.6388 | 1.1226 | -286.7047 | 1.1062 | -197.8202 | 0.0693 | -245.6717 | 0.0529 |  |  | 94.9639 | 156.8344 | 151.8231
2017-12-19 14:44 | 10121.6073 |  |  | 75.6311 | 12.3307 | 48.5451 | 50.1144 | 27.1456 | 21.2297 | 15.6559 | 42.2475 |  |  | -113.8465 | 5.1138 | 50.5066 | 66.0477 | 41.4352 | 17.2222 | 70.5411 | 77.1963 | 5.9897 |  | 157.926 | 117.9951 | 145.8165 | 167.6717 | 167.8438 | 148.7214 | 94.4942 |  |  | 134.5976 | 114.7986 | 132.5242 | 109.9756 | 101.4867 | 101.8204 | 102.3764 | 118.7531 | 149.5228 | 168.1069 | 165.1708 | 141.1361 | 127.1594 | 157.1723 | 136.501 | 82.8932 |  |  |  |  | 127.6051 | 122.3291 | 176.3568 | 170.244 |  |  | 131.9481 | 133.8626 | 163.9956 | 182.7421 | 98.9254 | 89.102 | 103.2913 | 122.2082 | 140.8978 |  |  |  | 176.8519 | 132.6164 | 148.3228 | [5 empty] | 137.4569 | 158.8044 | 174.06 | 168.4353 | 80.3706 | 98.818 | 99.6026 | 117.1565 | 115.5755 | 138.1335 | 85.9324 | 98.7973 | 108.1675 | 131.2726 | 150.9953 |  | 162.8658 | 181.8919 | 177.5461 | 103.4659 | 126.2055 | 155.9576 | 181.1883 | 177.4159 | [7 empty] | 110.7695 | 134.0469 | 164.7818 | 183.8945 | 176.8956 | 93.6228 | 94.6997 | 165.4767 | 114.2708 | 168.0977 | 118.3437 | 35.0992 | 33.2341 | 97.8673 | 94.0112 | 32.7948 | 34.811 | 34.3024 | 33.8364 | 33.8189 | 35.4419 | 94.2895 | 111.254 |  |  | 140.4488 | 164.0335 | 173.7597 | 162.5082 | 133.4464 | 95.8189 | [7 empty] | 100.382 | 108.806 | 130.5527 | 160.5769 | 177.0184 | 169.2691 | 132.6364 | 130.788 | 158.5774 | 157.5165 | [5 empty] | 124.9067 | 133.2568 | 181.6214 | 178.6466 |  |  | 101.5339 | 131.3455 | 164.9824 | 186.4552 | 143.0473 | 95.9832 | 106.7024 | 127.7147 | 152.1223 |  |  |  | 180.7074 | 110.5999 | 149.0096 | [5 empty] | 127.6838 | 158.8947 | 176.8891 | 173.9832 | 75.9032 | 93.4482 | 106.0934 | 123.9503 | 113.3066 | 144.7858 | 77.5869 | 91.6058 | 102.8484 | 126.371 | 148.3585 |  | 171.0787 | 187.4734 | 179.6623 | 112.5468 | 137.3003 | 165.0742 | 182.5219 | 175.295 | [7 empty] | 106.6521 | 139.0358 | 170.2013 | 187.9306 |  | 95.1374 | 96.0183 | 95.6121 | 185.7389 | 127.5217 | 61.9918 |  | 22.1437 | 22.6174 | 19.0625 | 19.8661 | 44.0311 | 93.4932 | 80.0993 | 94.9814 | 93.8891 | 95.668 | 89.0931 | 100.2422 | 111.8631 | 156.7341 | 156.8421 | 115.0524 | -0.0053 | -0.0387 | 0.0071 | 0.0335 | -0.0091 | 0.0009 | -0.0323 | -0.0626 | -0.0381 | -284.0461 | 0.0508 | -321.6053 | 1.0734 | -316.5988 | 1.098 | -286.7016 | 1.1226 | -197.8356 | 0.0755 | -245.6901 | 0.0508 |  |  | 94.9536 | 156.7881 | 151.9139
2017-12-19 14:44 | 10122.6073 |  |  | 75.6497 | 12.3022 | 48.4978 | 50.0804 | 27.1151 | 21.3018 | 15.68 | 42.262 |  |  | -113.7392 | 5.0684 | 50.4809 | 65.9896 | 41.3103 | 17.2421 | 70.5151 | 77.233 | 4.7004 |  | 157.916 | 117.9947 | 145.8096 | 167.6584 | 167.8353 | 148.7121 | 94.5156 |  |  | 134.5897 | 114.7884 | 132.5151 | 109.9663 | 101.4762 | 101.8156 | 102.3746 | 118.7462 | 149.5099 | 168.0904 | 165.1514 | 141.1261 | 127.1533 | 157.1582 | 136.4861 | 82.88 |  |  |  |  | 127.5973 | 122.3222 | 176.3446 | 170.2396 |  |  | 131.9484 | 133.8649 | 163.9919 | 182.7335 | 98.9277 | 89.1101 | 103.3 | 122.2117 | 140.8915 |  |  |  | 176.8474 | 132.6192 | 148.322 | [5 empty] | 137.4609 | 158.8068 | 174.0521 | 168.4286 | 80.3692 | 98.8134 | 99.6089 | 117.1626 | 115.5806 | 138.1408 | 85.9357 | 98.8063 | 108.1786 | 131.2816 | 150.994 |  | 162.866 | 181.886 | 177.5418 | 103.4727 | 126.2052 | 155.9554 | 181.1874 | 177.4076 | [7 empty] | 110.7649 | 134.0457 | 164.7825 | 183.8829 | 176.8836 | 93.616 | 94.686 | 165.4576 | 114.2605 | 168.078 | 118.3241 | 35.4247 | 33.4833 | 97.8575 | 94.0063 | 32.7106 | 34.6033 | 34.4725 | 33.7492 | 33.9165 | 35.3667 | 94.2766 | 111.2468 |  |  | 140.4452 | 164.0218 | 173.7511 | 162.5004 | 133.4389 | 95.8234 | [7 empty] | 100.3731 | 108.8005 | 130.5497 | 160.5608 | 176.9989 | 169.2559 | 132.6295 | 130.7897 | 158.567 | 157.4969 | [5 empty] | 124.9059 | 133.251 | 181.617 | 178.633 |  |  | 101.5379 | 131.3464 | 164.9786 | 186.4483 | 143.0414 | 95.9784 | 106.7104 | 127.7068 | 152.1238 |  |  |  | 180.6825 | 110.5977 | 148.9979 | [5 empty] | 127.6783 | 158.8804 | 176.8682 | 173.9585 | 75.8956 | 93.4411 | 106.0899 | 123.9385 | 113.3106 | 144.7893 | 77.5871 | 91.607 | 102.8549 | 126.3667 | 148.3521 |  | 171.0743 | 187.4725 | 179.6498 | 112.5443 | 137.3014 | 165.0741 | 182.5146 | 175.286 | [7 empty] | 106.6505 | 139.0337 | 170.192 | 187.9149 |  | 95.1308 | 96.0107 | 95.605 | 185.7292 | 127.5154 | 61.9835 |  | 22.1508 | 22.6137 | 19.0585 | 19.8681 | 44.0324 | 93.4969 | 80.0962 | 94.9707 | 93.8831 | 95.6627 | 89.0906 | 100.2425 | 111.9224 | 156.7802 | 156.8998 | 115.0777 | -0.0056 | -0.0393 | 0.0072 | 0.0342 | -0.0088 | 0.001 | -0.0319 | -0.0609 | -0.0592 | -284.0091 | 0.0447 | -321.6145 | 1.0754 | -316.6357 | 1.0959 | -286.7108 | 1.1083 | -197.8141 | 0.0796 | -245.6963 | 0.055 |  |  | 94.9456 | 156.84 | 151.8434
2017-12-19 14:44 | 10123.6074 |  |  | 75.6285 | 12.3621 | 48.4963 | 50.1199 | 27.141 | 21.2387 | 15.6373 | 42.2867 |  |  | -113.7123 | 5.1447 | 50.491 | 66.031 | 41.44 | 17.2843 | 70.5113 | 77.1527 | 7.5932 |  | 157.9094 | 117.9967 | 145.81 | 167.655 | 167.8223 | 148.7092 | 94.5527 |  |  | 134.5871 | 114.7806 | 132.5089 | 109.9639 | 101.4734 | 101.8307 | 102.3808 | 118.7499 | 149.5036 | 168.0836 | 165.1384 | 141.129 | 127.1519 | 157.1515 | 136.4823 | 82.8576 |  |  |  |  | 127.5942 | 122.3219 | 176.3312 | 170.2275 |  |  | 131.9393 | 133.8561 | 163.983 | 182.708 | 98.9194 | 89.1065 | 103.3011 | 122.2034 | 140.877 |  |  |  | 176.8326 | 132.6237 | 148.3124 | [5 empty] | 137.4566 | 158.7971 | 174.042 | 168.415 | 80.3629 | 98.8083 | 99.606 | 117.1575 | 115.5766 | 138.1325 | 85.9314 | 98.803 | 108.1773 | 131.2789 | 150.9818 |  | 162.85 | 181.8741 | 177.5274 | 103.4627 | 126.1962 | 155.9481 | 181.1711 | 177.3924 | [7 empty] | 110.7671 | 134.039 | 164.7744 | 183.8819 | 176.8694 | 93.614 | 94.6785 | 165.4465 | 114.2591 | 168.0703 | 118.3265 | 35.6027 | 33.6757 | 97.8515 | 93.997 | 32.5881 | 34.4251 | 34.5358 | 33.7656 | 34.117 | 35.1643 | 94.2617 | 111.2353 |  |  | 140.4492 | 164.0184 | 173.736 | 162.4926 | 133.4243 | 95.8306 | [7 empty] | 100.3707 | 108.7954 | 130.5461 | 160.5492 | 176.9856 | 169.236 | 132.6212 | 130.7866 | 158.5612 | 157.478 | [5 empty] | 124.8996 | 133.244 | 181.6075 | 178.6145 |  |  | 101.5369 | 131.3461 | 164.976 | 186.4361 | 143.0352 | 95.9787 | 106.702 | 127.7071 | 152.1218 |  |  |  | 180.6706 | 110.6115 | 148.996 | [5 empty] | 127.6797 | 158.877 | 176.8632 | 173.9509 | 75.9043 | 93.4482 | 106.0973 | 123.9395 | 113.3155 | 144.79 | 77.5922 | 91.6187 | 102.8581 | 126.3684 | 148.3501 |  | 171.0673 | 187.4656 | 179.6388 | 112.5513 | 137.3017 | 165.0721 | 182.5003 | 175.2684 | [7 empty] | 106.6429 | 139.022 | 170.1803 | 187.8978 |  | 95.1223 | 96.0097 | 95.592 | 185.7135 | 127.504 | 61.9752 |  | 22.1538 | 22.619 | 19.0586 | 19.8714 | 44.0289 | 93.5395 | 80.0957 | 94.959 | 93.8771 | 95.6552 | 89.0795 | 100.234 | 111.8911 | 156.7526 | 156.9415 | 115.0632 | -0.0055 | -0.0387 | 0.0069 | 0.0339 | -0.0091 | 0.0005 | -0.023 | -0.0619 | -0.044 | -284.0307 | 0.057 | -321.6238 | 1.0487 | -316.605 | 1.0898 | -286.7201 | 1.1083 | -197.811 | 0.0714 | -245.6994 | 0.0488 |  |  | 94.9385 | 156.847 | 151.9153
2017-12-19 14:44 | 10124.6074 |  |  | 75.5977 | 12.352 | 48.4781 | 50.1864 | 27.0962 | 21.3147 | 15.6894 | 42.2989 |  |  | -113.6969 | 5.1624 | 50.4872 | 65.9295 | 41.3346 | 17.2689 | 70.628 | 77.1441 | 9.1922 |  | 157.8935 | 117.9926 | 145.8082 | 167.6422 | 167.8045 | 148.7011 | 94.5838 |  |  | 134.5739 | 114.7765 | 132.499 | 109.9552 | 101.4684 | 101.8416 | 102.3783 | 118.7529 | 149.5038 | 168.0726 | 165.1302 | 141.1218 | 127.1489 | 157.1484 | 136.4818 | 82.8386 |  |  |  |  | 127.5875 | 122.3229 | 176.3144 | 170.2076 |  |  | 131.9374 | 133.8506 | 163.9715 | 182.6864 | 98.9159 | 89.1034 | 103.2996 | 122.203 | 140.8684 |  |  |  | 176.817 | 132.6258 | 148.3002 | [5 empty] | 137.4435 | 158.7886 | 174.0347 | 168.4027 | 80.3574 | 98.8099 | 99.6054 | 117.152 | 115.5614 | 138.1249 | 85.9262 | 98.7872 | 108.1656 | 131.2643 | 150.964 |  | 162.8332 | 181.8484 | 177.5106 | 103.4483 | 126.1919 | 155.936 | 181.1463 | 177.3696 | [7 empty] | 110.77 | 134.0326 | 164.7645 | 183.8642 | 176.85 | 93.6095 | 94.6796 | 165.4448 | 114.262 | 168.0637 | 118.3287 | 35.5089 | 33.8527 | 97.8494 | 93.9976 | 32.4876 | 34.3302 | 34.4761 | 33.6488 | 34.2417 | 34.9884 | 94.2644 | 111.227 |  |  | 140.4468 | 164.0094 | 173.7275 | 162.4792 | 133.4165 | 95.824 | [7 empty] | 100.3811 | 108.8037 | 130.5428 | 160.5486 | 176.9769 | 169.226 | 132.6226 | 130.7835 | 158.5571 | 157.4748 | [5 empty] | 124.9066 | 133.2505 | 181.5943 | 178.5996 |  |  | 101.5352 | 131.348 | 164.9718 | 186.4143 | 143.029 | 95.9802 | 106.7017 | 127.6975 | 152.0982 |  |  |  | 180.66 | 110.6146 | 148.9864 | [5 empty] | 127.6811 | 158.8716 | 176.8561 | 173.9399 | 75.9095 | 93.4552 | 106.0969 | 123.9429 | 113.3069 | 144.782 | 77.5903 | 91.623 | 102.8526 | 126.3712 | 148.3461 |  | 171.0602 | 187.4437 | 179.6267 | 112.5539 | 137.2959 | 165.0643 | 182.4785 | 175.252 | [7 empty] | 106.6468 | 139.0126 | 170.167 | 187.8814 |  | 95.1172 | 96.0067 | 95.5872 | 185.6994 | 127.492 | 61.9675 |  | 22.1553 | 22.6229 | 19.0661 | 19.8804 | 44.0355 | 93.6041 | 80.0952 | 94.9618 | 93.8727 | 95.6519 | 89.0857 | 100.2388 | 111.9266 | 156.7779 | 156.9438 | 115.0645 | -0.0058 | -0.0386 | 0.0064 | 0.0333 | -0.0088 | 0.0008 | -0.0453 | -0.0644 | -0.0537 | -283.9784 | 0.0591 | -321.633 | 1.0836 | -316.6296 | 1.0877 | -286.6893 | 1.0939 | -197.8202 | 0.0796 | -245.7086 | 0.055 |  |  | 94.9358 | 156.8608 | 151.9246
2017-12-19 14:44 | 10125.6075 |  |  | 75.6796 | 12.4208 | 48.5792 | 50.2947 | 27.1269 | 21.2762 | 15.6144 | 42.181 |  |  | -113.7151 | 5.1538 | 50.5308 | 66.0366 | 41.434 | 17.2305 | 70.5623 | 77.1659 | 4.5403 |  | 157.8668 | 117.9887 | 145.7976 | 167.6194 | 167.7871 | 148.6815 | 94.5838 |  |  | 134.5572 | 114.7647 | 132.4861 | 109.9412 | 101.4613 | 101.8332 | 102.3706 | 118.7503 | 149.4906 | 168.0558 | 165.1122 | 141.1144 | 127.1499 | 157.1419 | 136.4721 | 82.8373 |  |  |  |  | 127.5799 | 122.3227 | 176.3056 | 170.1984 |  |  | 131.9369 | 133.8537 | 163.9687 | 182.6812 | 98.9227 | 89.1125 | 103.3008 | 122.2036 | 140.8743 |  |  |  | 176.8056 | 132.6216 | 148.2981 | [5 empty] | 137.4438 | 158.7931 | 174.0291 | 168.3996 | 80.3666 | 98.815 | 99.6157 | 117.1593 | 115.5654 | 138.128 | 85.9313 | 98.7864 | 108.1625 | 131.2609 | 150.9606 |  | 162.8313 | 181.8382 | 177.4994 | 103.4497 | 126.1973 | 155.932 | 181.1341 | 177.3529 | [7 empty] | 110.7598 | 134.0293 | 164.7457 | 183.8338 | 176.8249 | 93.6046 | 94.6734 | 165.4321 | 114.2551 | 168.0546 | 118.3252 | 35.1575 | 33.8762 | 97.8407 | 93.9939 | 32.3853 | 34.2702 | 34.3898 | 33.6255 | 34.1604 | 34.9097 | 94.2622 | 111.2242 |  |  | 140.4387 | 163.9983 | 173.7192 | 162.4689 | 133.4204 | 95.8244 | [7 empty] | 100.3878 | 108.8034 | 130.5427 | 160.552 | 176.9715 | 169.2137 | 132.6311 | 130.7849 | 158.5556 | 157.4678 | [5 empty] | 124.9105 | 133.2611 | 181.5767 | 178.586 |  |  | 101.5307 | 131.3459 | 164.9679 | 186.3954 | 143.0177 | 95.966 | 106.7019 | 127.667 | 152.0837 |  |  |  | 180.6391 | 110.6128 | 148.9731 | [5 empty] | 127.6713 | 158.8596 | 176.839 | 173.92 | 75.9063 | 93.4545 | 106.0889 | 123.9367 | 113.2991 | 144.7796 | 77.5844 | 91.6296 | 102.8461 | 126.3789 | 148.34 |  | 171.0557 | 187.4246 | 179.6127 | 112.5446 | 137.2893 | 165.049 | 182.4625 | 175.2414 | [7 empty] | 106.6662 | 139.0129 | 170.157 | 187.8583 |  | 95.1125 | 96.0005 | 95.5892 | 185.6884 | 127.4888 | 61.9585 |  | 22.1566 | 22.6221 | 19.0716 | 19.8868 | 44.0426 | 93.6852 | 80.0895 | 94.9542 | 93.8685 | 95.6427 | 89.0914 | 100.2365 | 111.901 | 156.7272 | 156.8987 | 115.0962 | -0.0062 | -0.0389 | 0.0074 | 0.0338 | -0.0088 | 0.0009 | -0.0261 | -0.061 | -0.0391 | -283.9784 | 0.0385 | -321.5961 | 1.0651 | -316.6481 | 1.1001 | -286.7108 | 1.1001 | -197.7956 | 0.0591 | -245.6871 | 0.0488 |  |  | 94.9307 | 156.813 | 151.9905
2017-12-19 14:44 | 10126.6076 |  |  | 75.6833 | 12.4125 | 48.4969 | 50.2983 | 27.1541 | 21.2862 | 15.7267 | 42.3045 |  |  | -113.7366 | 5.1807 | 50.5964 | 66.0094 | 41.435 | 17.3032 | 70.6233 | 77.228 | 7.274 |  | 157.8554 | 117.9882 | 145.7883 | 167.6099 | 167.7707 | 148.6728 | 94.5821 |  |  | 134.5487 | 114.7575 | 132.4751 | 109.9367 | 101.4563 | 101.8239 | 102.3671 | 118.7498 | 149.4798 | 168.0439 | 165.0974 | 141.1114 | 127.1536 | 157.1356 | 136.4721 | 82.8362 |  |  |  |  | 127.5767 | 122.3271 | 176.2925 | 170.186 |  |  | 131.9237 | 133.8504 | 163.9581 | 182.6659 | 98.9204 | 89.1161 | 103.3028 | 122.1919 | 140.8723 |  |  |  | 176.7917 | 132.6263 | 148.2955 | [5 empty] | 137.4454 | 158.7826 | 174.0147 | 168.3953 | 80.3719 | 98.8125 | 99.6167 | 117.1652 | 115.5731 | 138.128 | 85.9371 | 98.7972 | 108.1687 | 131.2582 | 150.9582 |  | 162.8278 | 181.8359 | 177.482 | 103.4511 | 126.1976 | 155.9257 | 181.1243 | 177.3465 | [7 empty] | 110.7611 | 134.0364 | 164.7356 | 183.8234 | 176.8114 | 93.5966 | 94.6641 | 165.4155 | 114.2432 | 168.0448 | 118.3202 | 34.7813 | 33.7126 | 97.8271 | 93.9714 | 32.3175 | 34.2353 | 34.2441 | 33.9476 | 33.9474 | 34.9789 | 94.2512 | 111.2086 |  |  | 140.4362 | 163.9959 | 173.6982 | 162.4613 | 133.4218 | 95.8258 | [7 empty] | 100.3785 | 108.7946 | 130.5334 | 160.5398 | 176.9565 | 169.1984 | 132.6286 | 130.782 | 158.5552 | 157.4553 | [5 empty] | 124.9045 | 133.2538 | 181.56 | 178.5706 |  |  | 101.5283 | 131.3393 | 164.9549 | 186.3799 | 143.0107 | 95.9669 | 106.6996 | 127.663 | 152.0834 |  |  |  | 180.6264 | 110.612 | 148.9728 | [5 empty] | 127.6724 | 158.8544 | 176.8233 | 173.9119 | 75.9108 | 93.4581 | 106.092 | 123.9365 | 113.2979 | 144.7769 | 77.5835 | 91.6369 | 102.8474 | 126.3813 | 148.3286 |  | 171.0518 | 187.4143 | 179.5996 | 112.5442 | 137.2857 | 165.038 | 182.449 | 175.2274 | [7 empty] | 106.6768 | 139.0135 | 170.1522 | 187.8496 |  | 95.1026 | 95.9852 | 95.5817 | 185.673 | 127.4806 | 61.955 |  | 22.152 | 22.6212 | 19.0723 | 19.8952 | 44.0434 | 93.7432 | 80.0796 | 94.9362 | 93.8536 | 95.6347 | 89.0936 | 100.2253 | 111.8984 | 156.7236 | 156.9009 | 115.0886 | -0.0057 | -0.0387 | 0.0068 | 0.0332 | -0.0085 | 0.001 | -0.0349 | -0.0608 | -0.0513 | -283.9876 | 0.0221 | -321.5868 | 1.0426 | -316.5957 | 1.0959 | -286.7385 | 1.1247 | -197.811 | 0.0488 | -245.6255 | 0.0283 |  |  | 94.9193 | 156.8123 | 152.1154
2017-12-19 14:44 | 10127.6076 |  |  | 75.7039 | 12.4622 | 48.5331 | 50.2264 | 27.1892 | 21.3053 | 15.7483 | 42.2876 |  |  | -113.7115 | 5.1403 | 50.558 | 66.0071 | 41.3535 | 17.3691 | 70.6891 | 77.2479 | 7.5748 |  | 157.8529 | 117.9885 | 145.7828 | 167.6049 | 167.76 | 148.6734 | 94.5895 |  |  | 134.5434 | 114.7555 | 132.4732 | 109.937 | 101.4532 | 101.8233 | 102.3646 | 118.751 | 149.4787 | 168.0349 | 165.0875 | 141.103 | 127.155 | 157.13 | 136.4696 | 82.8197 |  |  |  |  | 127.5729 | 122.3286 | 176.2849 | 170.1712 |  |  | 131.9263 | 133.8441 | 163.9512 | 182.6537 | 98.9219 | 89.1203 | 103.3034 | 122.1924 | 140.863 |  |  |  | 176.7783 | 132.6292 | 148.2909 | [5 empty] | 137.45 | 158.7789 | 174.0077 | 168.3841 | 80.3719 | 98.8159 | 99.6176 | 117.1643 | 115.5662 | 138.1265 | 85.9332 | 98.793 | 108.1694 | 131.2536 | 150.9469 |  | 162.8204 | 181.8164 | 177.464 | 103.4436 | 126.1867 | 155.9134 | 181.1023 | 177.329 | [7 empty] | 110.7609 | 134.0357 | 164.7281 | 183.8113 | 176.8028 | 93.5833 | 94.6564 | 165.3984 | 114.2323 | 168.0285 | 118.307 | 34.6346 | 33.5967 | 97.8253 | 93.9643 | 32.2585 | 34.2066 | 34.2095 | 34.3735 | 33.7709 | 35.1518 | 94.2437 | 111.1967 |  |  | 140.4414 | 163.9878 | 173.6822 | 162.4448 | 133.4192 | 95.8299 | [7 empty] | 100.3764 | 108.7905 | 130.5236 | 160.531 | 176.9446 | 169.1862 | 132.6204 | 130.7861 | 158.5535 | 157.4468 | [5 empty] | 124.902 | 133.2485 | 181.5395 | 178.5528 |  |  | 101.5315 | 131.3362 | 164.9438 | 186.3669 | 142.9994 | 95.9749 | 106.702 | 127.6709 | 152.082 |  |  |  | 180.6056 | 110.6117 | 148.9652 | [5 empty] | 127.6693 | 158.8537 | 176.8124 | 173.8997 | 75.914 | 93.4552 | 106.0951 | 123.9343 | 113.2947 | 144.7716 | 77.5818 | 91.6367 | 102.8444 | 126.3771 | 148.3241 |  | 171.041 | 187.4026 | 179.5891 | 112.5402 | 137.2821 | 165.0378 | 182.4347 | 175.2079 | [7 empty] | 106.6771 | 139.0087 | 170.1472 | 187.8459 |  | 95.0935 | 95.9788 | 95.5755 | 185.6565 | 127.4651 | 61.9472 |  | 22.1507 | 22.6267 | 19.0722 | 19.9044 | 44.0488 | 93.7609 | 80.0799 | 94.9327 | 93.8482 | 95.6227 | 89.0796 | 100.2289 | 111.8968 | 156.7097 | 156.9333 | 115.0292 | -0.0057 | -0.039 | 0.0069 | 0.0338 | -0.0093 | 0.0005 | -0.0342 | -0.0608 | -0.0628 | -284.0399 | 0.0632 | -321.6053 | 1.0364 | -316.5742 | 1.0898 | -286.7385 | 1.1226 | -197.8079 | 0.0816 | -245.6778 | 0.0242 |  |  | 94.9114 | 156.8215 | 152.1326
2017-12-19 14:44 | 10128.6077 |  |  | 75.6633 | 12.4903 | 48.611 | 50.2501 | 27.216 | 21.2513 | 15.7572 | 42.4427 |  |  | -113.7354 | 5.1806 | 50.609 | 65.9946 | 41.2642 | 17.31 | 70.6708 | 77.2128 | 8.8318 |  | 157.8421 | 117.99 | 145.7825 | 167.5899 | 167.7457 | 148.667 | 94.5986 |  |  | 134.5384 | 114.7492 | 132.4659 | 109.9292 | 101.4491 | 101.825 | 102.3629 | 118.7508 | 149.4768 | 168.0241 | 165.0773 | 141.0921 | 127.1612 | 157.1232 | 136.4569 | 82.8054 |  |  |  |  | 127.572 | 122.3248 | 176.2775 | 170.1593 |  |  | 131.9297 | 133.8452 | 163.9483 | 182.6411 | 98.9293 | 89.1201 | 103.3029 | 122.1958 | 140.8574 |  |  |  | 176.7656 | 132.6307 | 148.2932 | [5 empty] | 137.4558 | 158.7851 | 174.0054 | 168.378 | 80.3758 | 98.827 | 99.6228 | 117.1641 | 115.5693 | 138.1273 | 85.9346 | 98.7918 | 108.1715 | 131.2595 | 150.9453 |  | 162.821 | 181.8071 | 177.4605 | 103.45 | 126.1879 | 155.9127 | 181.0948 | 177.3125 | [7 empty] | 110.7563 | 134.0212 | 164.7193 | 183.8013 | 176.791 | 93.5745 | 94.6474 | 165.3859 | 114.2238 | 168.0173 | 118.3015 | 34.5881 | 33.4926 | 97.8151 | 93.9578 | 32.2532 | 34.2134 | 34.2523 | 34.7311 | 33.6677 | 35.3546 | 94.2323 | 111.1879 |  |  | 140.445 | 163.9771 | 173.6734 | 162.4304 | 133.4104 | 95.8355 | [7 empty] | 100.388 | 108.7905 | 130.5269 | 160.5309 | 176.9355 | 169.1791 | 132.615 | 130.7903 | 158.5493 | 157.4347 | [5 empty] | 124.9039 | 133.2499 | 181.5261 | 178.5369 |  |  | 101.54 | 131.345 | 164.9408 | 186.3562 | 142.9891 | 95.9765 | 106.7073 | 127.6734 | 152.0766 |  |  |  | 180.5851 | 110.6182 | 148.9543 | [5 empty] | 127.6611 | 158.8437 | 176.8008 | 173.8835 | 75.9177 | 93.4539 | 106.0974 | 123.9318 | 113.2923 | 144.7715 | 77.5916 | 91.6372 | 102.8497 | 126.3746 | 148.3253 |  | 171.0339 | 187.3917 | 179.5823 | 112.5318 | 137.2857 | 165.0331 | 182.4202 | 175.199 | [7 empty] | 106.6785 | 139.0071 | 170.1379 | 187.8335 |  | 95.0883 | 95.9812 | 95.5719 | 185.6415 | 127.4625 | 61.9377 |  | 22.156 | 22.636 | 19.0752 | 19.914 | 44.0556 | 93.7665 | 80.0781 | 94.932 | 93.8462 | 95.6277 | 89.0909 | 100.2341 | 111.8754 | 156.622 | 156.8224 | 114.9668 | -0.0057 | -0.0389 | 0.0072 | 0.0342 | -0.0089 | 0.0013 | -0.0426 | -0.0637 | -0.037 | -284.0737 | 0.0755 | -321.6453 | 1.0734 | -316.6819 | 1.0898 | -286.7354 | 1.1206 | -197.8664 | 0.0858 | -245.6932 | 0.055 |  |  | 94.9086 | 156.7222 | 152.1726
2017-12-19 14:44 | 10129.6077 |  |  | 75.7289 | 12.4147 | 48.5926 | 50.1942 | 27.2998 | 21.2736 | 15.7916 | 42.329 |  |  | -113.6635 | 5.1667 | 50.4761 | 65.9065 | 41.232 | 17.2988 | 70.6282 | 77.378 | 8.764 |  | 157.8292 | 117.9901 | 145.7756 | 167.5755 | 167.7328 | 148.6568 | 94.5989 |  |  | 134.5298 | 114.7467 | 132.4566 | 109.9197 | 101.4389 | 101.8312 | 102.3626 | 118.7516 | 149.4744 | 168.0152 | 165.0701 | 141.0872 | 127.1622 | 157.1217 | 136.4514 | 82.7957 |  |  |  |  | 127.5725 | 122.3192 | 176.2578 | 170.1477 |  |  | 131.9254 | 133.8453 | 163.9347 | 182.6255 | 98.9312 | 89.1226 | 103.3054 | 122.1933 | 140.855 |  |  |  | 176.7484 | 132.6334 | 148.2834 | [5 empty] | 137.4564 | 158.7797 | 173.9929 | 168.3692 | 80.378 | 98.8277 | 99.6175 | 117.1699 | 115.5743 | 138.1268 | 85.9421 | 98.7979 | 108.1729 | 131.2584 | 150.9382 |  | 162.8197 | 181.7963 | 177.4496 | 103.4627 | 126.1903 | 155.9084 | 181.0844 | 177.2987 | [7 empty] | 110.7608 | 134.0167 | 164.7166 | 183.789 | 176.7832 | 93.5693 | 94.6394 | 165.3726 | 114.2158 | 168.0087 | 118.2883 | 34.5643 | 33.3918 | 97.8027 | 93.9527 | 32.3278 | 34.1368 | 34.2272 | 34.8035 | 33.5331 | 35.567 | 94.2233 | 111.1806 |  |  | 140.4488 | 163.9725 | 173.6681 | 162.4201 | 133.4154 | 95.8412 | [7 empty] | 100.3955 | 108.8016 | 130.533 | 160.5272 | 176.932 | 169.1766 | 132.6181 | 130.7971 | 158.5502 | 157.4264 | [5 empty] | 124.9081 | 133.2564 | 181.5176 | 178.5223 |  |  | 101.5374 | 131.3494 | 164.9386 | 186.3428 | 142.985 | 95.9791 | 106.7002 | 127.669 | 152.0709 |  |  |  | 180.5747 | 110.6211 | 148.9502 | [5 empty] | 127.6685 | 158.8326 | 176.7921 | 173.8698 | 75.929 | 93.4615 | 106.1015 | 123.9361 | 113.2905 | 144.767 | 77.6006 | 91.636 | 102.8523 | 126.366 | 148.3145 |  | 171.0292 | 187.3773 | 179.5698 | 112.5262 | 137.2806 | 165.0176 | 182.4094 | 175.1915 | [7 empty] | 106.6748 | 139.0089 | 170.1325 | 187.821 |  | 95.0841 | 95.9737 | 95.5605 | 185.6281 | 127.4602 | 61.9296 |  | 22.1616 | 22.6393 | 19.0801 | 19.9252 | 44.0555 | 93.779 | 80.0744 | 94.9351 | 93.8482 | 95.6258 | 89.1028 | 100.2526 | 111.8968 | 156.6635 | 156.8639 | 115.0118 | -0.0057 | -0.0386 | 0.0071 | 0.0337 | -0.0093 | 0.0006 | -0.0327 | -0.0623 | -0.051 | -283.9814 | 0.0488 | -321.6668 | 1.0918 | -316.7158 | 1.1083 | -286.7477 | 1.1062 | -197.8295 | 0.0816 | -245.7117 | 0.0714 |  |  | 94.9045 | 156.7637 | 152.0949
2017-12-19 14:44 | 10130.6078 |  |  | 75.6981 | 12.4881 | 48.6131 | 50.3474 | 27.3308 | 21.3205 | 15.8123 | 42.3611 |  |  | -113.7551 | 5.2169 | 50.5038 | 66.0597 | 41.2183 | 17.3001 | 70.6462 | 77.3587 | 6.6932 |  | 157.8175 | 117.9902 | 145.7642 | 167.5662 | 167.722 | 148.6481 | 94.6031 |  |  | 134.5229 | 114.7426 | 132.4492 | 109.9158 | 101.4341 | 101.8344 | 102.3686 | 118.7479 | 149.4707 | 168.0034 | 165.0557 | 141.0909 | 127.1514 | 157.1167 | 136.4473 | 82.781 |  |  |  |  | 127.574 | 122.3192 | 176.2377 | 170.1307 |  |  | 131.9172 | 133.8434 | 163.9288 | 182.6152 | 98.9267 | 89.1307 | 103.3042 | 122.191 | 140.8494 |  |  |  | 176.7231 | 132.6228 | 148.2642 | [5 empty] | 137.4525 | 158.764 | 173.9709 | 168.3485 | 80.3708 | 98.8206 | 99.6028 | 117.1672 | 115.5717 | 138.1314 | 85.9437 | 98.8041 | 108.1742 | 131.2567 | 150.9271 |  | 162.8133 | 181.777 | 177.4371 | 103.4659 | 126.1913 | 155.8979 | 181.0685 | 177.2868 | [7 empty] | 110.7613 | 134.0169 | 164.7111 | 183.7725 | 176.768 | 93.5626 | 94.6342 | 165.3587 | 114.2126 | 167.9913 | 118.2842 | 34.5717 | 33.4213 | 97.7959 | 93.9568 | 32.4274 | 34.0433 | 34.1208 | 34.5669 | 33.4088 | 35.6787 | 94.2107 | 111.1739 |  |  | 140.4434 | 163.9603 | 173.6557 | 162.4058 | 133.416 | 95.8397 | [7 empty] | 100.3901 | 108.8033 | 130.5269 | 160.525 | 176.9174 | 169.1675 | 132.6178 | 130.802 | 158.5445 | 157.4195 | [5 empty] | 124.9136 | 133.2595 | 181.5023 | 178.5127 |  |  | 101.5351 | 131.3561 | 164.9365 | 186.3366 | 142.988 | 95.9911 | 106.7057 | 127.6771 | 152.0765 |  |  |  | 180.5712 | 110.6198 | 148.9543 | [5 empty] | 127.6767 | 158.8384 | 176.7861 | 173.8643 | 75.934 | 93.4664 | 106.1105 | 123.9422 | 113.2886 | 144.7644 | 77.5957 | 91.6335 | 102.8501 | 126.3603 | 148.2978 |  | 171.021 | 187.3649 | 179.5485 | 112.5152 | 137.27 | 165.0017 | 182.3965 | 175.1696 | [7 empty] | 106.6635 | 139.0037 | 170.1267 | 187.8031 |  | 95.0777 | 95.9654 | 95.5511 | 185.621 | 127.4447 | 61.9214 |  | 22.1598 | 22.6301 | 19.0796 | 19.9311 | 44.0539 | 93.7449 | 80.0748 | 94.9171 | 93.8345 | 95.6186 | 89.0932 | 100.2447 | 111.877 | 156.6231 | 156.7771 | 115.0323 | -0.0056 | -0.0388 | 0.0069 | 0.0332 | -0.0089 | 0.0005 | -0.0394 | -0.0612 | -0.0503 | -283.9353 | 0.018 | -321.6207 | 1.0672 | -316.645 | 1.1185 | -286.7724 | 1.0959 | -197.8049 | 0.0529 | -245.6255 | 0.055 |  |  | 94.8952 | 156.7001 | 152.2607
2017-12-19 14:44 | 10131.6079 |  |  | 75.7061 | 12.4648 | 48.5731 | 50.2314 | 27.3045 | 21.3233 | 15.7453 | 42.2901 |  |  | -113.6874 | 5.2935 | 50.4882 | 66.0561 | 41.3219 | 17.302 | 70.68 | 77.2842 | 7.7222 |  | 157.8008 | 117.9858 | 145.7592 | 167.5526 | 167.7086 | 148.64 | 94.6169 |  |  | 134.5174 | 114.7378 | 132.445 | 109.9148 | 101.4283 | 101.8328 | 102.3706 | 118.7342 | 149.4604 | 167.9916 | 165.0344 | 141.0841 | 127.1466 | 157.0999 | 136.4428 | 82.7663 |  |  |  |  | 127.567 | 122.3174 | 176.2198 | 170.1109 |  |  | 131.9102 | 133.845 | 163.9284 | 182.5991 | 98.9228 | 89.128 | 103.3017 | 122.1881 | 140.8439 |  |  |  | 176.698 | 132.6055 | 148.2479 | [5 empty] | 137.4369 | 158.7471 | 173.9555 | 168.326 | 80.3588 | 98.8131 | 99.5952 | 117.1557 | 115.5663 | 138.1324 | 85.9465 | 98.8034 | 108.1768 | 131.2603 | 150.921 |  | 162.809 | 181.7656 | 177.4275 | 103.463 | 126.1903 | 155.8909 | 181.0553 | 177.2773 | [7 empty] | 110.7615 | 134.0164 | 164.7111 | 183.7653 | 176.755 | 93.5547 | 94.6298 | 165.3467 | 114.2065 | 167.9672 | 118.2814 | 34.5662 | 33.3479 | 97.785 | 93.9463 | 32.5371 | 34.0691 | 33.9392 | 34.3013 | 33.3184 | 35.6487 | 94.1979 | 111.1563 |  |  | 140.4394 | 163.9498 | 173.6408 | 162.3979 | 133.4052 | 95.838 | [7 empty] | 100.3865 | 108.7944 | 130.516 | 160.5161 | 176.8956 | 169.1485 | 132.6111 | 130.7971 | 158.5391 | 157.4047 | [5 empty] | 124.9111 | 133.2543 | 181.494 | 178.4998 |  |  | 101.5432 | 131.3594 | 164.9318 | 186.3292 | 142.9873 | 95.9938 | 106.7138 | 127.6875 | 152.0702 |  |  |  | 180.5629 | 110.6136 | 148.9474 | [5 empty] | 127.6763 | 158.8329 | 176.7702 | 173.854 | 75.9354 | 93.467 | 106.1137 | 123.9425 | 113.2881 | 144.769 | 77.5963 | 91.6384 | 102.8569 | 126.3639 | 148.2902 |  | 171.0087 | 187.3515 | 179.5318 | 112.5051 | 137.2708 | 164.995 | 182.3826 | 175.1567 | [7 empty] | 106.6647 | 138.9989 | 170.1165 | 187.7911 |  | 95.068 | 95.9549 | 95.5419 | 185.6125 | 127.4339 | 61.9147 |  | 22.1605 | 22.6279 | 19.0791 | 19.9447 | 44.0562 | 93.6529 | 80.0698 | 94.9134 | 93.8327 | 95.5992 | 89.0869 | 100.2464 | 111.7813 | 156.533 | 156.7333 | 114.9593 | -0.0056 | -0.0392 | 0.0073 | 0.0332 | -0.0088 | 0.0008 | -0.0216 | -0.0599 | -0.0569 | -283.9507 | 0.0139 | -321.5653 | 1.0405 | -316.5988 | 1.1062 | -286.8031 | 1.1021 | -197.8079 | 0.0426 | -245.6378 | 0.0303 |  |  | 94.8868 | 156.6332 | 152.1998
2017-12-19 14:44 | 10132.6079 |  |  | 75.675 | 12.4294 | 48.5563 | 50.1231 | 27.1581 | 21.2117 | 15.7147 | 42.2555 |  |  | -113.7537 | 5.2143 | 50.4797 | 66.065 | 41.211 | 17.3542 | 70.742 | 77.2506 | 3.5429 |  | 157.7878 | 117.9791 | 145.7585 | 167.5389 | 167.7005 | 148.6307 | 94.6238 |  |  | 134.5086 | 114.7291 | 132.4366 | 109.9103 | 101.4237 | 101.8276 | 102.3654 | 118.7286 | 149.4524 | 167.9789 | 165.0237 | 141.0769 | 127.1425 | 157.0859 | 136.4386 | 82.7584 |  |  |  |  | 127.5622 | 122.3164 | 176.2056 | 170.0998 |  |  | 131.9145 | 133.846 | 163.9195 | 182.5859 | 98.924 | 89.1346 | 103.3058 | 122.1907 | 140.8366 |  |  |  | 176.6945 | 132.604 | 148.2446 | [5 empty] | 137.4382 | 158.7463 | 173.9485 | 168.3158 | 80.3623 | 98.8149 | 99.6019 | 117.1571 | 115.5647 | 138.132 | 85.9459 | 98.7967 | 108.1782 | 131.2492 | 150.914 |  | 162.8024 | 181.7619 | 177.4085 | 103.4592 | 126.1873 | 155.883 | 181.0365 | 177.2644 | [7 empty] | 110.7573 | 134.0168 | 164.706 | 183.753 | 176.7407 | 93.5472 | 94.6264 | 165.3399 | 114.1968 | 167.9559 | 118.2687 | 34.5034 | 33.1308 | 97.7805 | 93.9377 | 32.6273 | 34.0771 | 33.817 | 34.2085 | 33.2438 | 35.5348 | 94.1983 | 111.1485 |  |  | 140.4433 | 163.9466 | 173.6281 | 162.3887 | 133.3973 | 95.8458 | [7 empty] | 100.387 | 108.7971 | 130.5092 | 160.5069 | 176.8859 | 169.1312 | 132.602 | 130.7994 | 158.5355 | 157.3869 | [5 empty] | 124.9066 | 133.2526 | 181.4863 | 178.4821 |  |  | 101.5408 | 131.3531 | 164.9259 | 186.3173 | 142.9771 | 95.9881 | 106.7166 | 127.6747 | 152.0491 |  |  |  | 180.5388 | 110.6174 | 148.9363 | [5 empty] | 127.6673 | 158.8245 | 176.7595 | 173.8384 | 75.9394 | 93.466 | 106.1163 | 123.9379 | 113.281 | 144.7607 | 77.6038 | 91.6353 | 102.8594 | 126.3621 | 148.2841 |  | 170.9998 | 187.3396 | 179.5202 | 112.5145 | 137.2732 | 164.9914 | 182.3708 | 175.1464 | [7 empty] | 106.6657 | 138.994 | 170.102 | 187.7822 |  | 95.068 | 95.9556 | 95.5338 | 185.6071 | 127.4363 | 61.9084 |  | 22.1671 | 22.6368 | 19.0861 | 19.9591 | 44.0641 | 93.5953 | 80.0677 | 94.8942 | 93.8152 | 95.5955 | 89.1082 | 100.2512 | 111.8382 | 156.5746 | 156.7113 | 114.9586 | -0.0056 | -0.0388 | 0.0066 | 0.0328 | -0.0088 | 0.0004 | -0.0325 | -0.0636 | -0.0335 | -283.9907 | 0.0611 | -321.6422 | 1.0528 | -316.645 | 1.0877 | -286.7847 | 1.1226 | -197.7895 | 0.0673 | -245.6625 | 0.0365 |  |  | 94.8795 | 156.6429 | 152.0347
2017-12-19 14:44 | 10133.608 |  |  | 75.7157 | 12.4445 | 48.5184 | 50.1028 | 27.1036 | 21.3102 | 15.7584 | 42.2775 |  |  | -113.846 | 5.1342 | 50.398 | 66.0607 | 41.2211 | 17.3586 | 70.7269 | 77.3696 | 7.2068 |  | 157.7791 | 117.9758 | 145.7512 | 167.5273 | 167.6851 | 148.6228 | 94.6279 |  |  | 134.5011 | 114.7197 | 132.4267 | 109.897 | 101.4214 | 101.8168 | 102.3638 | 118.7293 | 149.4456 | 167.96 | 165.0147 | 141.0718 | 127.1413 | 157.0822 | 136.4338 | 82.7606 |  |  |  |  | 127.5584 | 122.3167 | 176.1893 | 170.09 |  |  | 131.9107 | 133.8428 | 163.9089 | 182.5691 | 98.9203 | 89.1421 | 103.3046 | 122.1909 | 140.8282 |  |  |  | 176.6903 | 132.6173 | 148.2469 | [5 empty] | 137.4383 | 158.747 | 173.942 | 168.3084 | 80.3668 | 98.8137 | 99.6022 | 117.1584 | 115.5662 | 138.1281 | 85.9394 | 98.7938 | 108.1735 | 131.241 | 150.9041 |  | 162.7965 | 181.7567 | 177.3907 | 103.4544 | 126.1868 | 155.8798 | 181.0221 | 177.244 | [7 empty] | 110.7514 | 134.0163 | 164.6916 | 183.7333 | 176.7182 | 93.5401 | 94.6147 | 165.3291 | 114.1915 | 167.9514 | 118.2626 | 34.4452 | 32.8782 | 97.7723 | 93.9326 | 32.6656 | 34.0808 | 33.8707 | 34.3446 | 33.2118 | 35.3699 | 94.198 | 111.1403 |  |  | 140.4333 | 163.9408 | 173.614 | 162.3726 | 133.3879 | 95.8479 | [7 empty] | 100.3795 | 108.797 | 130.5074 | 160.5025 | 176.8682 | 169.1159 | 132.5921 | 130.7965 | 158.5285 | 157.3716 | [5 empty] | 124.905 | 133.2492 | 181.4609 | 178.4671 |  |  | 101.5394 | 131.3466 | 164.9207 | 186.3045 | 142.9713 | 95.9889 | 106.7196 | 127.6634 | 152.0459 |  |  |  | 180.5155 | 110.6184 | 148.9329 | [5 empty] | 127.6668 | 158.8223 | 176.7493 | 173.8271 | 75.9416 | 93.4669 | 106.1187 | 123.9394 | 113.2794 | 144.7517 | 77.6069 | 91.6267 | 102.863 | 126.3552 | 148.2781 |  | 170.9982 | 187.3339 | 179.5049 | 112.5286 | 137.2696 | 164.9934 | 182.3614 | 175.1297 | [7 empty] | 106.6584 | 138.9946 | 170.0948 | 187.7656 |  | 95.0661 | 95.9525 | 95.5281 | 185.5928 | 127.4331 | 61.9009 |  | 22.1676 | 22.6359 | 19.0866 | 19.9629 | 44.0605 | 93.506 | 80.062 | 94.8923 | 93.8086 | 95.5829 | 89.0912 | 100.2375 | 111.8563 | 156.6288 | 156.7771 | 114.9599 | -0.0058 | -0.0385 | 0.007 | 0.034 | -0.0089 | 0.0006 | -0.0295 | -0.0647 | -0.0332 | -283.9876 | 0.0611 | -321.673 | 1.0816 | -316.7034 | 1.0918 | -286.7693 | 1.1021 | -197.8264 | 0.0837 | -245.7209 | 0.0611 |  |  | 94.8732 | 156.7029 | 152.04
2017-12-19 14:44 | 10134.608 |  |  | 75.7528 | 12.4884 | 48.5962 | 50.1254 | 27.1216 | 21.4325 | 15.8014 | 42.3349 |  |  | -113.7285 | 5.1531 | 50.477 | 66.0746 | 41.2676 | 17.3581 | 70.7093 | 77.4597 | 6.0145 |  | 157.7665 | 117.9789 | 145.7387 | 167.5151 | 167.6684 | 148.6178 | 94.6313 |  |  | 134.4867 | 114.7111 | 132.4211 | 109.8891 | 101.4089 | 101.8116 | 102.3662 | 118.7302 | 149.4384 | 167.9499 | 164.9967 | 141.0686 | 127.1441 | 157.0829 | 136.4245 | 82.7431 |  |  |  |  | 127.5525 | 122.3149 | 176.1798 | 170.0725 |  |  | 131.9013 | 133.8398 | 163.8977 | 182.5529 | 98.921 | 89.1429 | 103.302 | 122.1856 | 140.8205 |  |  |  | 176.6695 | 132.6151 | 148.2366 | [5 empty] | 137.4357 | 158.7361 | 173.9345 | 168.2965 | 80.3652 | 98.81 | 99.5981 | 117.1597 | 115.5695 | 138.1224 | 85.9427 | 98.7924 | 108.1731 | 131.2429 | 150.898 |  | 162.7907 | 181.7409 | 177.3884 | 103.449 | 126.1899 | 155.8741 | 181.0114 | 177.2244 | [7 empty] | 110.7507 | 134.0128 | 164.6836 | 183.725 | 176.7038 | 93.542 | 94.6086 | 165.3147 | 114.182 | 167.9386 | 118.2647 | 34.4472 | 32.6659 | 97.7606 | 93.919 | 32.6513 | 34.0279 | 33.9501 | 34.394 | 33.319 | 35.3379 | 94.1855 | 111.1302 |  |  | 140.4269 | 163.9263 | 173.6079 | 162.3622 | 133.3875 | 95.8507 | [7 empty] | 100.3766 | 108.7963 | 130.5047 | 160.4947 | 176.8547 | 169.1024 | 132.5916 | 130.7967 | 158.5272 | 157.3616 | [5 empty] | 124.9007 | 133.2473 | 181.4506 | 178.4505 |  |  | 101.5463 | 131.3491 | 164.918 | 186.2908 | 142.9634 | 95.9909 | 106.7128 | 127.6698 | 152.045 |  |  |  | 180.5025 | 110.6136 | 148.9228 | [5 empty] | 127.6703 | 158.813 | 176.7392 | 173.8105 | 75.9481 | 93.4679 | 106.123 | 123.9397 | 113.2808 | 144.7502 | 77.6015 | 91.6308 | 102.8659 | 126.3528 | 148.2766 |  | 170.997 | 187.3201 | 179.4919 | 112.5228 | 137.2697 | 164.9858 | 182.351 | 175.1109 | [7 empty] | 106.66 | 138.9959 | 170.0945 | 187.7526 |  | 95.0503 | 95.9348 | 95.5204 | 185.5678 | 127.422 | 61.8921 |  | 22.1588 | 22.6307 | 19.0785 | 19.9677 | 44.0579 | 93.3779 | 80.0512 | 94.8938 | 93.8135 | 95.5896 | 89.1014 | 100.2443 | 111.7978 | 156.5238 | 156.7414 | 114.9295 | -0.0058 | -0.039 | 0.0066 | 0.0334 | -0.0087 | 0.0012 | -0.0357 | -0.0628 | -0.044 | -283.963 | 0.057 | -321.6668 | 1.0898 | -316.685 | 1.1062 | -286.8062 | 1.1042 | -197.8079 | 0.0755 | -245.7117 | 0.0755 |  |  | 94.8691 | 156.6326 | 152.2114
2017-12-19 14:44 | 10135.6081 |  |  | 75.7123 | 12.4744 | 48.5965 | 50.1911 | 27.0718 | 21.4296 | 15.7959 | 42.418 |  |  | -113.7186 | 5.2077 | 50.5083 | 66.0713 | 41.2994 | 17.3122 | 70.7105 | 77.3705 | 5.5518 |  | 157.7531 | 117.9774 | 145.7395 | 167.4995 | 167.6594 | 148.6109 | 94.6327 |  |  | 134.4745 | 114.7044 | 132.4133 | 109.8898 | 101.4038 | 101.8219 | 102.3637 | 118.7326 | 149.4377 | 167.9483 | 164.9863 | 141.0668 | 127.145 | 157.0825 | 136.414 | 82.7219 |  |  |  |  | 127.5548 | 122.3108 | 176.1782 | 170.0649 |  |  | 131.9054 | 133.8409 | 163.9 | 182.5444 | 98.927 | 89.1421 | 103.3093 | 122.1879 | 140.8191 |  |  |  | 176.6502 | 132.6096 | 148.2312 | [5 empty] | 137.4368 | 158.7273 | 173.9203 | 168.2897 | 80.3654 | 98.8131 | 99.6033 | 117.1636 | 115.5698 | 138.1246 | 85.945 | 98.7933 | 108.1815 | 131.2411 | 150.8934 |  | 162.7803 | 181.7198 | 177.3809 | 103.4448 | 126.1889 | 155.8659 | 181.0033 | 177.2141 | [7 empty] | 110.7479 | 134.0063 | 164.6745 | 183.7193 | 176.6954 | 93.5423 | 94.6105 | 165.3101 | 114.1813 | 167.9366 | 118.2698 | 34.4807 | 32.5995 | 97.757 | 93.91 | 32.7314 | 33.9865 | 34.0344 | 34.2248 | 33.5487 | 35.485 | 94.1771 | 111.1199 |  |  | 140.4263 | 163.913 | 173.5955 | 162.3487 | 133.3839 | 95.8515 | [7 empty] | 100.3749 | 108.7932 | 130.4964 | 160.4872 | 176.8429 | 169.0931 | 132.5883 | 130.8025 | 158.5249 | 157.348 | [5 empty] | 124.8897 | 133.2499 | 181.4452 | 178.4324 |  |  | 101.5466 | 131.355 | 164.9159 | 186.2776 | 142.9491 | 95.9934 | 106.7154 | 127.6744 | 152.0306 |  |  |  | 180.4964 | 110.6171 | 148.9164 | [5 empty] | 127.675 | 158.813 | 176.7288 | 173.8035 | 75.9535 | 93.4722 | 106.1247 | 123.9427 | 113.2812 | 144.7448 | 77.6038 | 91.6387 | 102.8634 | 126.3562 | 148.2723 |  | 170.9936 | 187.3047 | 179.4815 | 112.5208 | 137.267 | 164.9738 | 182.3373 | 175.0994 | [7 empty] | 106.6653 | 138.9977 | 170.0937 | 187.7431 |  | 95.0379 | 95.9285 | 95.5175 | 185.559 | 127.4124 | 61.8844 |  | 22.1553 | 22.6291 | 19.0794 | 19.9721 | 44.0646 | 93.316 | 80.0506 | 94.8792 | 93.8046 | 95.5793 | 89.0914 | 100.2361 | 111.8308 | 156.5665 | 156.7032 | 114.8934 | -0.0059 | -0.0391 | 0.0071 | 0.0337 | -0.009 | 0.0006 | -0.0252 | -0.064 | -0.0313 | -283.9814 | 0.0365 | -321.673 | 1.0734 | -316.6757 | 1.1165 | -286.8216 | 1.0918 | -197.8049 | 0.0714 | -245.6932 | 0.057 |  |  | 94.8625 | 156.6349 | 152.2274
2017-12-19 14:44 | 10136.6082 |  |  | 75.7644 | 12.5759 | 48.5855 | 50.2847 | 27.1247 | 21.2922 | 15.7488 | 42.3098 |  |  | -113.7924 | 5.1027 | 50.3704 | 65.9597 | 41.2811 | 17.2801 | 70.5959 | 77.263 | 4.5015 |  | 157.7386 | 117.9711 | 145.7394 | 167.4864 | 167.6454 | 148.6051 | 94.6302 |  |  | 134.4732 | 114.7006 | 132.4067 | 109.8857 | 101.4039 | 101.8286 | 102.3623 | 118.7309 | 149.4325 | 167.9341 | 164.976 | 141.058 | 127.1448 | 157.0727 | 136.4109 | 82.7239 |  |  |  |  | 127.5585 | 122.3042 | 176.1623 | 170.0565 |  |  | 131.904 | 133.8358 | 163.8974 | 182.5318 | 98.9289 | 89.1366 | 103.3079 | 122.1861 | 140.8082 |  |  |  | 176.642 | 132.6056 | 148.2253 | [5 empty] | 137.432 | 158.7278 | 173.9053 | 168.2847 | 80.3617 | 98.8146 | 99.607 | 117.1603 | 115.5719 | 138.1207 | 85.9412 | 98.7943 | 108.1829 | 131.2349 | 150.8874 |  | 162.7726 | 181.7015 | 177.3676 | 103.4433 | 126.1824 | 155.8641 | 180.9867 | 177.1993 | [7 empty] | 110.7468 | 134.0059 | 164.6623 | 183.7015 | 176.6848 | 93.5352 | 94.6026 | 165.2999 | 114.1815 | 167.9346 | 118.2664 | 34.57 | 32.7366 | 97.7548 | 93.9088 | 32.8861 | 33.9669 | 34.164 | 33.9785 | 33.7326 | 35.6706 | 94.1735 | 111.1123 |  |  | 140.4319 | 163.9126 | 173.5768 | 162.3396 | 133.3847 | 95.8575 | [7 empty] | 100.3833 | 108.7984 | 130.4969 | 160.4839 | 176.8345 | 169.0831 | 132.5882 | 130.8059 | 158.5258 | 157.3387 | [5 empty] | 124.8913 | 133.2575 | 181.4209 | 178.4166 |  |  | 101.5434 | 131.3489 | 164.9083 | 186.2633 | 142.9371 | 95.9963 | 106.7211 | 127.6681 | 152.0186 |  |  |  | 180.4796 | 110.6055 | 148.9101 | [5 empty] | 127.6689 | 158.8012 | 176.71 | 173.7906 | 75.9456 | 93.4708 | 106.1157 | 123.9356 | 113.2806 | 144.742 | 77.6075 | 91.6406 | 102.865 | 126.3651 | 148.2639 |  | 170.9827 | 187.2921 | 179.4716 | 112.5229 | 137.2616 | 164.9719 | 182.3271 | 175.0951 | [7 empty] | 106.6615 | 138.9945 | 170.0935 | 187.7299 |  | 95.0413 | 95.9289 | 95.5129 | 185.5529 | 127.4091 | 61.8805 |  | 22.1588 | 22.6295 | 19.0856 | 19.9739 | 44.0616 | 93.3188 | 80.0527 | 94.8742 | 93.7876 | 95.5712 | 89.0978 | 100.2274 | 111.825 | 156.5364 | 156.7598 | 114.8764 | -0.0057 | -0.0389 | 0.0071 | 0.0335 | -0.0086 | 0.0015 | -0.0397 | -0.0602 | -0.0405 | -284.0184 | 0.057 | -321.6668 | 1.0795 | -316.6819 | 1.1001 | -286.8093 | 1.1267 | -197.8449 | 0.0734 | -245.6625 | 0.0426 |  |  | 94.8567 | 156.6481 | 152.0372
2017-12-19 14:44 | 10137.6082 |  |  | 75.823 | 12.6134 | 48.575 | 50.1702 | 27.1409 | 21.3233 | 15.7283 | 42.2911 |  |  | -113.7685 | 5.1793 | 50.3831 | 65.9958 | 41.3107 | 17.2488 | 70.6114 | 77.1467 | 8.0597 |  | 157.7216 | 117.9695 | 145.73 | 167.4748 | 167.6186 | 148.5923 | 94.6245 |  |  | 134.4603 | 114.6951 | 132.3899 | 109.8699 | 101.3932 | 101.8301 | 102.3724 | 118.7275 | 149.4245 | 167.9215 | 164.9685 | 141.0558 | 127.1474 | 157.0686 | 136.4107 | 82.7263 |  |  |  |  | 127.5564 | 122.308 | 176.1446 | 170.0354 |  |  | 131.8939 | 133.8364 | 163.8876 | 182.5205 | 98.9273 | 89.1374 | 103.3056 | 122.1801 | 140.8 |  |  |  | 176.634 | 132.6001 | 148.2197 | [5 empty] | 137.4305 | 158.7322 | 173.9039 | 168.2756 | 80.3673 | 98.8181 | 99.6132 | 117.1638 | 115.5661 | 138.1096 | 85.9417 | 98.7945 | 108.1769 | 131.2319 | 150.8755 |  | 162.7668 | 181.686 | 177.3582 | 103.4411 | 126.177 | 155.8608 | 180.9656 | 177.179 | [7 empty] | 110.747 | 134.008 | 164.6607 | 183.6815 | 176.6692 | 93.529 | 94.598 | 165.2872 | 114.1752 | 167.9201 | 118.256 | 34.6389 | 33.0537 | 97.7505 | 93.9007 | 32.9961 | 33.9134 | 34.2249 | 33.7473 | 33.8596 | 35.6886 | 94.1697 | 111.1105 |  |  | 140.4391 | 163.9139 | 173.5701 | 162.3342 | 133.3915 | 95.865 | [7 empty] | 100.3919 | 108.8049 | 130.5023 | 160.484 | 176.8266 | 169.0701 | 132.5882 | 130.8081 | 158.5268 | 157.3381 | [5 empty] | 124.8967 | 133.2603 | 181.4052 | 178.4091 |  |  | 101.5461 | 131.3466 | 164.8992 | 186.2493 | 142.936 | 96.0028 | 106.7273 | 127.6649 | 152.0179 |  |  |  | 180.4573 | 110.5949 | 148.9015 | [5 empty] | 127.6624 | 158.7894 | 176.7038 | 173.7766 | 75.9478 | 93.4699 | 106.1149 | 123.9281 | 113.2781 | 144.7446 | 77.6054 | 91.6358 | 102.8702 | 126.3671 | 148.2556 |  | 170.9734 | 187.2749 | 179.4623 | 112.5115 | 137.2638 | 164.9623 | 182.3183 | 175.0811 | [7 empty] | 106.6522 | 138.9756 | 170.0723 | 187.7046 |  | 95.0407 | 95.9217 | 95.5044 | 185.5381 | 127.4078 | 61.8729 |  | 22.1633 | 22.6304 | 19.0815 | 19.9763 | 44.0658 | 93.3409 | 80.0488 | 94.8599 | 93.7856 | 95.5542 | 89.0971 | 100.2476 | 111.7465 | 156.5202 | 156.7552 | 114.873 | -0.0059 | -0.0393 | 0.0067 | 0.0327 | -0.0087 | 0.0008 | -0.0098 | -0.0627 | -0.051 | -284.0091 | 0.0529 | -321.6822 | 1.0898 | -316.6973 | 1.1247 | -286.8524 | 1.1391 | -197.8387 | 0.0775 | -245.6994 | 0.0591 |  |  | 94.8492 | 156.6377 | 152.0214
2017-12-19 14:44 | 10138.6083 |  |  | 75.8112 | 12.5789 | 48.541 | 50.1687 | 27.1435 | 21.3935 | 15.7665 | 42.2909 |  |  | -113.8019 | 5.1249 | 50.372 | 65.9949 | 41.2829 | 17.2581 | 70.5298 | 77.1529 | 8.0618 |  | 157.7049 | 117.9682 | 145.7199 | 167.4643 | 167.6018 | 148.579 | 94.6255 |  |  | 134.4475 | 114.6919 | 132.373 | 109.8574 | 101.384 | 101.8178 | 102.3753 | 118.7247 | 149.4209 | 167.9153 | 164.9584 | 141.0587 | 127.1503 | 157.0698 | 136.4038 | 82.7283 |  |  |  |  | 127.5445 | 122.3115 | 176.1283 | 170.0113 |  |  | 131.8873 | 133.8376 | 163.8782 | 182.5063 | 98.9239 | 89.1324 | 103.3029 | 122.1745 | 140.7968 |  |  |  | 176.6131 | 132.5843 | 148.2122 | [5 empty] | 137.4293 | 158.7256 | 173.8966 | 168.2622 | 80.3681 | 98.8135 | 99.6105 | 117.1571 | 115.5642 | 138.1079 | 85.9487 | 98.7949 | 108.1774 | 131.2358 | 150.8704 |  | 162.7663 | 181.6802 | 177.3329 | 103.4442 | 126.1799 | 155.8565 | 180.9539 | 177.1684 | [7 empty] | 110.7434 | 133.9979 | 164.658 | 183.665 | 176.6523 | 93.5151 | 94.5923 | 165.2715 | 114.167 | 167.906 | 118.244 | 34.6776 | 33.2009 | 97.739 | 93.8943 | 33.0311 | 33.9377 | 34.1558 | 33.9715 | 34.0528 | 35.4641 | 94.1634 | 111.1086 |  |  | 140.4343 | 163.9028 | 173.5656 | 162.3242 | 133.3905 | 95.863 | [7 empty] | 100.388 | 108.7986 | 130.4993 | 160.4748 | 176.8126 | 169.0578 | 132.5762 | 130.8055 | 158.5209 | 157.3296 | [5 empty] | 124.8943 | 133.256 | 181.3938 | 178.3975 |  |  | 101.5459 | 131.3532 | 164.8971 | 186.2413 | 142.9351 | 96.0107 | 106.7332 | 127.6617 | 152.0159 |  |  |  | 180.4429 | 110.5888 | 148.8922 | [5 empty] | 127.6632 | 158.7858 | 176.6949 | 173.7684 | 75.957 | 93.473 | 106.1226 | 123.93 | 113.2716 | 144.7434 | 77.6079 | 91.6354 | 102.8695 | 126.3609 | 148.2508 |  | 170.9657 | 187.2649 | 179.4446 | 112.5057 | 137.2604 | 164.9503 | 182.2998 | 175.0609 | [7 empty] | 106.6554 | 138.9728 | 170.0582 | 187.6935 |  | 95.0215 | 95.9085 | 95.4926 | 185.5218 | 127.3875 | 61.8599 |  | 22.163 | 22.6257 | 19.0743 | 19.9788 | 44.0702 | 93.3693 | 80.0397 | 94.8697 | 93.7834 | 95.5562 | 89.0979 | 100.2363 | 111.7432 | 156.5503 | 156.7332 | 114.8869 | -0.006 | -0.0389 | 0.0067 | 0.0334 | -0.0093 | 0.0007 | -0.041 | -0.0627 | -0.0558 | -283.9968 | 0.0324 | -321.6761 | 1.0569 | -316.645 | 1.1309 | -286.8524 | 1.1226 | -197.8418 | 0.0714 | -245.6655 | 0.0406 |  |  | 94.8424 | 156.6418 | 151.9882
2017-12-19 14:44 | 10139.6083 |  |  | 75.7981 | 12.5313 | 48.4636 | 50.2243 | 27.1708 | 21.3642 | 15.7873 | 42.2805 |  |  | -113.7667 | 5.0628 | 50.3903 | 65.9045 | 41.2977 | 17.329 | 70.5898 | 77.1902 | 7.2899 |  | 157.701 | 117.9713 | 145.7202 | 167.4614 | 167.5999 | 148.5811 | 94.6389 |  |  | 134.4538 | 114.6903 | 132.3709 | 109.8583 | 101.3872 | 101.8236 | 102.368 | 118.7229 | 149.417 | 167.8986 | 164.9407 | 141.0486 | 127.1408 | 157.0592 | 136.3971 | 82.725 |  |  |  |  | 127.5342 | 122.3098 | 176.1199 | 170.001 |  |  | 131.8906 | 133.8369 | 163.8749 | 182.4895 | 98.9279 | 89.1411 | 103.309 | 122.1768 | 140.7967 |  |  |  | 176.591 | 132.5882 | 148.1999 | [5 empty] | 137.4269 | 158.7149 | 173.8845 | 168.2483 | 80.3597 | 98.8117 | 99.6054 | 117.1463 | 115.5706 | 138.1128 | 85.9558 | 98.7923 | 108.184 | 131.2332 | 150.8675 |  | 162.7598 | 181.6764 | 177.3087 | 103.4426 | 126.1814 | 155.8494 | 180.9423 | 177.1571 | [7 empty] | 110.7465 | 133.9939 | 164.6459 | 183.6601 | 176.6415 | 93.5134 | 94.5885 | 165.2579 | 114.1614 | 167.8936 | 118.2423 | 34.7983 | 33.1161 | 97.7288 | 93.8896 | 32.9478 | 33.9966 | 34.0464 | 34.3257 | 34.11 | 35.2353 | 94.1539 | 111.0998 |  |  | 140.4297 | 163.8907 | 173.5494 | 162.3089 | 133.3885 | 95.8653 | [7 empty] | 100.3819 | 108.7942 | 130.4906 | 160.4523 | 176.7971 | 169.0367 | 132.5681 | 130.7971 | 158.5105 | 157.309 | [5 empty] | 124.8862 | 133.2509 | 181.3795 | 178.3791 |  |  | 101.5458 | 131.3529 | 164.8966 | 186.2335 | 142.9314 | 96.01 | 106.7292 | 127.6541 | 152.0149 |  |  |  | 180.4349 | 110.5818 | 148.888 | [5 empty] | 127.6532 | 158.7757 | 176.6777 | 173.7533 | 75.9538 | 93.4733 | 106.1274 | 123.93 | 113.2673 | 144.7411 | 77.6145 | 91.6405 | 102.8705 | 126.3573 | 148.2478 |  | 170.9537 | 187.262 | 179.4327 | 112.5129 | 137.2546 | 164.9462 | 182.2841 | 175.0535 | [7 empty] | 106.6559 | 138.9779 | 170.0591 | 187.6936 |  | 95.0102 | 95.902 | 95.4857 | 185.5022 | 127.3671 | 61.8479 |  | 22.1596 | 22.62 | 19.0741 | 19.982 | 44.071 | 93.3848 | 80.0324 | 94.86 | 93.7703 | 95.5485 | 89.1011 | 100.2427 | 111.7358 | 156.4787 | 156.7251 | 114.839 | -0.006 | -0.039 | 0.0071 | 0.0338 | -0.0089 | 0.0005 | -0.0333 | -0.0634 | -0.0517 | -284.0091 | 0.0385 | -321.6853 | 1.0672 | -316.6788 | 1.0816 | -286.8001 | 1.1083 | -197.8202 | 0.0673 | -245.6594 | 0.0488 |  |  | 94.8348 | 156.6019 | 151.9848
2017-12-19 14:44 | 10140.6084 |  |  | 75.6608 | 12.5544 | 48.4159 | 50.3145 | 27.1398 | 21.3828 | 15.7068 | 42.2285 |  |  | -113.7222 | 5.072 | 50.3722 | 65.9774 | 41.342 | 17.2241 | 70.5701 | 77.123 | 5.4681 |  | 157.6864 | 117.9708 | 145.711 | 167.4459 | 167.5827 | 148.5741 | 94.6419 |  |  | 134.4431 | 114.6754 | 132.3627 | 109.8501 | 101.3803 | 101.8257 | 102.3637 | 118.7254 | 149.412 | 167.8889 | 164.9275 | 141.0376 | 127.1422 | 157.0539 | 136.396 | 82.7166 |  |  |  |  | 127.5303 | 122.3101 | 176.1095 | 169.9966 |  |  | 131.8936 | 133.8406 | 163.8665 | 182.4768 | 98.9275 | 89.1518 | 103.3159 | 122.1811 | 140.7978 |  |  |  | 176.5816 | 132.6021 | 148.1975 | [5 empty] | 137.4279 | 158.7139 | 173.8775 | 168.2428 | 80.3662 | 98.8187 | 99.6256 | 117.1357 | 115.5718 | 138.1161 | 85.9519 | 98.7892 | 108.1805 | 131.2298 | 150.8576 |  | 162.7484 | 181.6681 | 177.2897 | 103.4388 | 126.1748 | 155.8377 | 180.9276 | 177.1369 | [7 empty] | 110.7519 | 134.0034 | 164.6396 | 183.6521 | 176.6294 | 93.5097 | 94.5793 | 165.2488 | 114.1624 | 167.873 | 118.2401 | 34.943 | 33.0158 | 97.726 | 93.8828 | 32.7961 | 34.0231 | 34.0124 | 34.5026 | 34.0134 | 35.121 | 94.1443 | 111.087 |  |  | 140.4272 | 163.884 | 173.5331 | 162.2929 | 133.3802 | 95.8693 | [7 empty] | 100.3724 | 108.7974 | 130.4868 | 160.4459 | 176.7794 | 169.0249 | 132.5722 | 130.7976 | 158.5016 | 157.2974 | [5 empty] | 124.8841 | 133.2489 | 181.37 | 178.3633 |  |  | 101.543 | 131.354 | 164.8906 | 186.2191 | 142.9301 | 96.0092 | 106.7262 | 127.6522 | 152.0046 |  |  |  | 180.4215 | 110.5897 | 148.8873 | [5 empty] | 127.6527 | 158.7739 | 176.6692 | 173.7375 | 75.9562 | 93.4774 | 106.1266 | 123.9308 | 113.2597 | 144.7361 | 77.6117 | 91.6443 | 102.8631 | 126.3566 | 148.2352 |  | 170.9471 | 187.2397 | 179.4226 | 112.51 | 137.2476 | 164.9371 | 182.2654 | 175.0377 | [7 empty] | 106.6452 | 138.9743 | 170.0569 | 187.6709 |  | 95.0107 | 95.8954 | 95.4857 | 185.4918 | 127.3668 | 61.8461 |  | 22.1706 | 22.6325 | 19.0784 | 19.9908 | 44.0759 | 93.3501 | 80.032 | 94.8562 | 93.7695 | 95.5451 | 89.1019 | 100.2582 | 111.7284 | 156.4475 | 156.7113 | 114.8778 | -0.0059 | -0.0386 | 0.0066 | 0.0333 | -0.0089 | 0.0003 | -0.0293 | -0.0634 | -0.0174 | -283.9291 | 0.0242 | -321.6884 | 1.0795 | -316.7188 | 1.1165 | -286.8431 | 1.0816 | -197.7679 | 0.0508 | -245.6717 | 0.0611 |  |  | 94.8315 | 156.5794 | 151.9394
2017-12-19 14:44 | 10141.6085 |  |  | 75.8486 | 12.5629 | 48.5711 | 50.2188 | 27.0819 | 21.3847 | 15.7937 | 42.2359 |  |  | -113.8038 | 5.1479 | 50.4335 | 66.0005 | 41.3491 | 17.1939 | 70.6219 | 77.1084 | 4.6217 |  | 157.6664 | 117.9608 | 145.6939 | 167.4249 | 167.5644 | 148.5598 | 94.6394 |  |  | 134.4247 | 114.6665 | 132.352 | 109.8368 | 101.3701 | 101.8059 | 102.3651 | 118.7238 | 149.4049 | 167.8804 | 164.9121 | 141.0341 | 127.1459 | 157.0443 | 136.3883 | 82.7162 |  |  |  |  | 127.5276 | 122.3119 | 176.0926 | 169.9898 |  |  | 131.8868 | 133.842 | 163.8554 | 182.4706 | 98.9257 | 89.1501 | 103.315 | 122.1788 | 140.7903 |  |  |  | 176.58 | 132.5936 | 148.1957 | [5 empty] | 137.4308 | 158.7126 | 173.8707 | 168.2352 | 80.3687 | 98.8212 | 99.656 | 117.115 | 115.5687 | 138.1178 | 85.9474 | 98.7879 | 108.1739 | 131.2257 | 150.8479 |  | 162.7401 | 181.6522 | 177.2792 | 103.4438 | 126.1698 | 155.829 | 180.9155 | 177.1184 | [7 empty] | 110.7479 | 134.0011 | 164.6376 | 183.6385 | 176.6178 | 93.5025 | 94.5643 | 165.2371 | 114.1596 | 167.8526 | 118.2232 | 34.916 | 32.889 | 97.7206 | 93.8777 | 32.6594 | 34.0311 | 34.0123 | 34.659 | 33.9748 | 35.1018 | 94.1345 | 111.0823 |  |  | 140.4285 | 163.8781 | 173.524 | 162.282 | 133.3683 | 95.8783 | [7 empty] | 100.3715 | 108.808 | 130.4889 | 160.4473 | 176.7687 | 169.0203 | 132.5759 | 130.8032 | 158.5011 | 157.295 | [5 empty] | 124.8902 | 133.2516 | 181.3638 | 178.3492 |  |  | 101.5374 | 131.3585 | 164.8836 | 186.2077 | 142.9198 | 96.011 | 106.7303 | 127.6576 | 151.9878 |  |  |  | 180.4045 | 110.5926 | 148.874 | [5 empty] | 127.6454 | 158.7714 | 176.6568 | 173.7231 | 75.9634 | 93.4757 | 106.1239 | 123.9268 | 113.2622 | 144.7376 | 77.6099 | 91.6514 | 102.8624 | 126.357 | 148.2299 |  | 170.9503 | 187.2254 | 179.4084 | 112.5103 | 137.2486 | 164.9279 | 182.2549 | 175.0195 | [7 empty] | 106.6504 | 138.9743 | 170.0561 | 187.6536 |  | 95.0078 | 95.8895 | 95.474 | 185.4843 | 127.363 | 61.8428 |  | 22.1755 | 22.6388 | 19.0788 | 19.9962 | 44.0789 | 93.2995 | 80.033 | 94.8388 | 93.7588 | 95.5368 | 89.0979 | 100.2535 | 111.7572 | 156.4925 | 156.7679 | 114.9127 | -0.0058 | -0.0386 | 0.0065 | 0.0332 | -0.0091 | 0.0005 | -0.0374 | -0.0618 | -0.0507 | -283.9814 | 0.0344 | -321.6976 | 1.0816 | -316.7742 | 1.1206 | -286.8616 | 1.1165 | -197.8326 | 0.0591 | -245.6901 | 0.0611 |  |  | 94.8216 | 156.6302 | 152.0176
2017-12-19 14:44 | 10142.6085 |  |  | 75.7978 | 12.6131 | 48.4541 | 50.1569 | 27.113 | 21.3958 | 15.8305 | 42.3076 |  |  | -113.7194 | 5.1232 | 50.4183 | 65.9291 | 41.3418 | 17.2162 | 70.5993 | 77.1268 | 7.0422 |  | 157.6612 | 117.9612 | 145.695 | 167.4169 | 167.5537 | 148.5579 | 94.6498 |  |  | 134.4237 | 114.6682 | 132.3528 | 109.8351 | 101.3723 | 101.8144 | 102.3613 | 118.7072 | 149.3933 | 167.859 | 164.8915 | 141.0233 | 127.1346 | 157.0271 | 136.374 | 82.7228 |  |  |  |  | 127.519 | 122.3046 | 176.083 | 169.9737 |  |  | 131.8876 | 133.8446 | 163.8538 | 182.4594 | 98.9274 | 89.1478 | 103.3168 | 122.1792 | 140.7862 |  |  |  | 176.5649 | 132.5859 | 148.1791 | [5 empty] | 137.4213 | 158.7012 | 173.8522 | 168.2171 | 80.3626 | 98.8165 | 99.6738 | 117.0906 | 115.5652 | 138.1104 | 85.9501 | 98.7859 | 108.1756 | 131.2216 | 150.8406 |  | 162.7337 | 181.6372 | 177.2745 | 103.4501 | 126.1717 | 155.8206 | 180.9005 | 177.1032 | [7 empty] | 110.7404 | 133.9898 | 164.6236 | 183.6186 | 176.6093 | 93.5048 | 94.5626 | 165.2294 | 114.1533 | 167.8522 | 118.2219 | 34.6931 | 32.7977 | 97.713 | 93.8701 | 32.4817 | 34.0396 | 34.0114 | 34.6722 | 33.9792 | 35.1226 | 94.1323 | 111.0733 |  |  | 140.4314 | 163.8692 | 173.5099 | 162.2738 | 133.371 | 95.889 | [7 empty] | 100.3821 | 108.8032 | 130.4798 | 160.4355 | 176.7495 | 169.0028 | 132.567 | 130.7944 | 158.4945 | 157.2797 | [5 empty] | 124.8837 | 133.2417 | 181.3478 | 178.3294 |  |  | 101.5344 | 131.3545 | 164.873 | 186.1955 | 142.9072 | 96.0049 | 106.7274 | 127.6615 | 151.9782 |  |  |  | 180.3844 | 110.5881 | 148.8656 | [5 empty] | 127.6382 | 158.7634 | 176.6419 | 173.7107 | 75.9655 | 93.4723 | 106.1217 | 123.9258 | 113.2658 | 144.7324 | 77.6112 | 91.6439 | 102.8688 | 126.3544 | 148.2289 |  | 170.9425 | 187.2204 | 179.3897 | 112.5084 | 137.2475 | 164.9199 | 182.2439 | 175.004 | [7 empty] | 106.6493 | 138.9715 | 170.049 | 187.6531 |  | 94.9983 | 95.8806 | 95.4624 | 185.4668 | 127.3505 | 61.8258 |  | 22.1671 | 22.6301 | 19.0751 | 19.9938 | 44.0792 | 93.2069 | 80.0302 | 94.8333 | 93.7469 | 95.521 | 89.0918 | 100.2503 | 111.7069 | 156.4324 | 156.6036 | 114.8217 | -0.0059 | -0.0391 | 0.0071 | 0.0333 | -0.0088 | 0.001 | -0.0163 | -0.0628 | -0.0329 | -284.0214 | 0.0467 | -321.713 | 1.0693 | -316.7188 | 1.1165 | -286.877 | 1.135 | -197.8633 | 0.0796 | -245.6809 | 0.0488 |  |  | 94.8137 | 156.518 | 151.9957
2017-12-19 14:44 | 10143.6086 |  |  | 75.7466 | 12.6393 | 48.5052 | 50.2625 | 27.1595 | 21.4105 | 15.8989 | 42.3549 |  |  | -113.6259 | 5.1702 | 50.4982 | 66.0074 | 41.3711 | 17.2158 | 70.6372 | 77.1463 | 8.3458 |  | 157.6457 | 117.9605 | 145.6884 | 167.403 | 167.5357 | 148.5493 | 94.6435 |  |  | 134.4117 | 114.6628 | 132.3421 | 109.8289 | 101.363 | 101.8142 | 102.3664 | 118.7041 | 149.3854 | 167.8452 | 164.8777 | 141.0152 | 127.1321 | 157.0221 | 136.369 | 82.732 |  |  |  |  | 127.5137 | 122.2982 | 176.0754 | 169.9564 |  |  | 131.8898 | 133.8423 | 163.8566 | 182.4431 | 98.9276 | 89.1438 | 103.3181 | 122.1764 | 140.7836 |  |  |  | 176.5361 | 132.5856 | 148.1659 | [5 empty] | 137.4139 | 158.6939 | 173.8371 | 168.2057 | 80.3571 | 98.8098 | 99.6823 | 117.0789 | 115.5717 | 138.1106 | 85.9615 | 98.786 | 108.1831 | 131.2232 | 150.8389 |  | 162.7352 | 181.6333 | 177.2718 | 103.4587 | 126.1738 | 155.8179 | 180.892 | 177.0961 | [7 empty] | 110.7368 | 133.9869 | 164.6135 | 183.6042 | 176.59 | 93.5026 | 94.5652 | 165.2188 | 114.1476 | 167.8577 | 118.2365 | 34.5156 | 32.9112 | 97.7064 | 93.8668 | 32.2623 | 34.2397 | 33.9596 | 34.5573 | 33.9414 | 35.0979 | 94.131 | 111.0625 |  |  | 140.4259 | 163.8611 | 173.4868 | 162.2602 | 133.3692 | 95.8884 | [7 empty] | 100.3816 | 108.7988 | 130.4743 | 160.4293 | 176.7355 | 168.9851 | 132.5618 | 130.7962 | 158.4907 | 157.2691 | [5 empty] | 124.8756 | 133.2391 | 181.3313 | 178.3148 |  |  | 101.5383 | 131.3549 | 164.8636 | 186.1807 | 142.9028 | 96.0028 | 106.7303 | 127.6622 | 151.9713 |  |  |  | 180.3653 | 110.5847 | 148.8653 | [5 empty] | 127.6419 | 158.7538 | 176.63 | 173.695 | 75.9622 | 93.4806 | 106.1211 | 123.9301 | 113.2547 | 144.7219 | 77.6122 | 91.6377 | 102.8702 | 126.3494 | 148.2207 |  | 170.9327 | 187.2075 | 179.3718 | 112.5078 | 137.2419 | 164.9195 | 182.2287 | 174.9932 | [7 empty] | 106.6431 | 138.9645 | 170.0351 | 187.6392 |  | 94.9892 | 95.8733 | 95.4638 | 185.4521 | 127.3404 | 61.8186 |  | 22.1702 | 22.6268 | 19.0701 | 19.9991 | 44.0766 | 93.148 | 80.0223 | 94.8221 | 93.7358 | 95.513 | 89.0869 | 100.2422 | 111.7406 | 156.4034 | 156.6151 | 114.8386 | -0.006 | -0.0387 | 0.0067 | 0.0328 | -0.0087 | 0.0011 | -0.0419 | -0.0613 | -0.0268 | -284.0368 | 0.0611 | -321.7345 | 1.0631 | -316.685 | 1.0857 | -286.8585 | 1.1103 | -197.8387 | 0.094 | -245.6932 | 0.0488 |  |  | 94.8081 | 156.5093 | 152.1772
2017-12-19 14:44 | 10144.6086 |  |  | 75.8387 | 12.5844 | 48.5288 | 50.1369 | 27.151 | 21.3896 | 15.8435 | 42.3391 |  |  | -113.6876 | 5.2428 | 50.4329 | 66.0546 | 41.328 | 17.2218 | 70.65 | 77.1759 | 6.5809 |  | 157.6311 | 117.9542 | 145.6787 | 167.3899 | 167.5271 | 148.535 | 94.6418 |  |  | 134.3997 | 114.658 | 132.3246 | 109.8196 | 101.3593 | 101.8059 | 102.3692 | 118.7142 | 149.3859 | 167.8429 | 164.8704 | 141.0106 | 127.1294 | 157.021 | 136.3664 | 82.7459 |  |  |  |  | 127.5152 | 122.3063 | 176.0583 | 169.9429 |  |  | 131.8828 | 133.8396 | 163.8462 | 182.4298 | 98.9226 | 89.1497 | 103.3209 | 122.171 | 140.776 |  |  |  | 176.5211 | 132.5903 | 148.161 | [5 empty] | 137.4164 | 158.6938 | 173.8395 | 168.1959 | 80.3637 | 98.8117 | 99.6916 | 117.0817 | 115.5688 | 138.1176 | 85.9653 | 98.789 | 108.186 | 131.2194 | 150.8322 |  | 162.7297 | 181.6276 | 177.246 | 103.4547 | 126.1632 | 155.8138 | 180.883 | 177.0839 | [7 empty] | 110.7396 | 133.9888 | 164.6047 | 183.5944 | 176.5716 | 93.4959 | 94.5582 | 165.2016 | 114.139 | 167.8448 | 118.2239 | 34.4606 | 33.085 | 97.6997 | 93.8642 | 32.2051 | 34.4807 | 33.8351 | 34.418 | 33.7728 | 35.0443 | 94.1213 | 111.0483 |  |  | 140.4352 | 163.8663 | 173.4789 | 162.2542 | 133.3688 | 95.8951 | [7 empty] | 100.3797 | 108.7919 | 130.4708 | 160.4226 | 176.7281 | 168.9677 | 132.5582 | 130.8007 | 158.4872 | 157.2577 | [5 empty] | 124.874 | 133.2447 | 181.3231 | 178.304 |  |  | 101.5469 | 131.3558 | 164.8617 | 186.1708 | 142.8966 | 96.0106 | 106.7357 | 127.6625 | 151.9738 |  |  |  | 180.3549 | 110.584 | 148.8585 | [5 empty] | 127.644 | 158.7463 | 176.6182 | 173.679 | 75.9672 | 93.489 | 106.1301 | 123.934 | 113.2497 | 144.7191 | 77.6142 | 91.6416 | 102.8738 | 126.3448 | 148.2089 |  | 170.9262 | 187.1937 | 179.362 | 112.5097 | 137.2403 | 164.9124 | 182.2227 | 174.9888 | [7 empty] | 106.6477 | 138.9636 | 170.0201 | 187.6236 |  | 94.9827 | 95.8714 | 95.4576 | 185.4399 | 127.3315 | 61.8164 |  | 22.1673 | 22.6244 | 19.0653 | 20.0063 | 44.0768 | 93.1973 | 80.019 | 94.8139 | 93.7305 | 95.5063 | 89.0907 | 100.2329 | 111.6887 | 156.3366 | 156.5539 | 114.8265 | -0.0054 | -0.0386 | 0.0069 | 0.0337 | -0.0087 | 0.0014 | -0.0437 | -0.0624 | -0.0688 | -283.9784 | 0.0529 | -321.7068 | 1.0775 | -316.7219 | 1.0734 | -286.8278 | 1.0877 | -197.8233 | 0.0837 | -245.6871 | 0.0591 |  |  | 94.8021 | 156.4452 | 152.1221
2017-12-19 14:44 | 10145.6087 |  |  | 75.8644 | 12.6091 | 48.5231 | 50.21 | 27.24 | 21.3573 | 15.8039 | 42.2864 |  |  | -113.6914 | 5.189 | 50.4903 | 66.072 | 41.3082 | 17.2221 | 70.7149 | 77.1472 | 7.5146 |  | 157.6165 | 117.9538 | 145.6784 | 167.3847 | 167.5169 | 148.5259 | 94.6507 |  |  | 134.398 | 114.6564 | 132.3176 | 109.8151 | 101.3565 | 101.8064 | 102.3634 | 118.7186 | 149.388 | 167.8329 | 164.8631 | 141.0127 | 127.1297 | 157.0164 | 136.3631 | 82.7604 |  |  |  |  | 127.5208 | 122.3127 | 176.0426 | 169.9251 |  |  | 131.882 | 133.8387 | 163.8344 | 182.4182 | 98.9206 | 89.1561 | 103.3203 | 122.1731 | 140.7699 |  |  |  | 176.514 | 132.5976 | 148.1564 | [5 empty] | 137.4166 | 158.6895 | 173.84 | 168.1902 | 80.3753 | 98.8152 | 99.6905 | 117.0893 | 115.5612 | 138.1179 | 85.9664 | 98.7969 | 108.1867 | 131.2177 | 150.8214 |  | 162.7235 | 181.6157 | 177.2334 | 103.4489 | 126.1632 | 155.8067 | 180.8762 | 177.0722 | [7 empty] | 110.7457 | 133.9889 | 164.5984 | 183.5809 | 176.563 | 93.4854 | 94.5454 | 165.1858 | 114.127 | 167.8288 | 118.205 | 34.6136 | 33.1364 | 97.6916 | 93.854 | 32.3518 | 34.4929 | 33.6663 | 34.2905 | 33.5947 | 34.9059 | 94.1104 | 111.0457 |  |  | 140.4422 | 163.8621 | 173.4878 | 162.2523 | 133.3704 | 95.9037 | [7 empty] | 100.3842 | 108.7862 | 130.4686 | 160.4151 | 176.7122 | 168.9521 | 132.5571 | 130.7973 | 158.4767 | 157.2481 | [5 empty] | 124.8747 | 133.242 | 181.3103 | 178.2912 |  |  | 101.5472 | 131.3521 | 164.8579 | 186.1549 | 142.8968 | 96.0149 | 106.7308 | 127.6647 | 151.9687 |  |  |  | 180.3364 | 110.5775 | 148.8482 | [5 empty] | 127.6432 | 158.7417 | 176.6021 | 173.6735 | 75.9734 | 93.491 | 106.1302 | 123.9356 | 113.2455 | 144.7109 | 77.6116 | 91.6486 | 102.8737 | 126.347 | 148.201 |  | 170.9148 | 187.1744 | 179.3499 | 112.4964 | 137.238 | 164.8983 | 182.2054 | 174.9714 | [7 empty] | 106.6466 | 138.9537 | 170.0107 | 187.6079 |  | 94.9752 | 95.8597 | 95.4494 | 185.4207 | 127.3187 | 61.8053 |  | 22.1631 | 22.6222 | 19.0674 | 20.0176 | 44.0825 | 93.2563 | 80.0153 | 94.802 | 93.7225 | 95.4973 | 89.0772 | 100.2315 | 111.6746 | 156.363 | 156.4937 | 114.7782 | -0.0056 | -0.0388 | 0.007 | 0.0337 | -0.009 | 0.0011 | -0.0248 | -0.0619 | -0.0437 | -283.9999 | 0.0406 | -321.7376 | 1.0816 | -316.7527 | 1.1001 | -286.8924 | 1.1001 | -197.7987 | 0.0693 | -245.6871 | 0.055 |  |  | 94.7921 | 156.4283 | 152.1483
2017-12-19 14:44 | 10146.6088 |  |  | 75.9283 | 12.6103 | 48.5973 | 50.1956 | 27.2547 | 21.3359 | 15.7673 | 42.3795 |  |  | -113.6879 | 5.3063 | 50.51 | 65.9649 | 41.3423 | 17.1981 | 70.6936 | 77.2507 | 5.604 |  | 157.6018 | 117.9541 | 145.6705 | 167.3738 | 167.503 | 148.5208 | 94.6589 |  |  | 134.3884 | 114.6472 | 132.3135 | 109.8142 | 101.3486 | 101.8122 | 102.3667 | 118.7105 | 149.3794 | 167.8208 | 164.8531 | 141.0122 | 127.1345 | 157.0125 | 136.359 | 82.7697 |  |  |  |  | 127.5285 | 122.3043 | 176.0318 | 169.9036 |  |  | 131.8789 | 133.8384 | 163.8328 | 182.409 | 98.9225 | 89.1558 | 103.3173 | 122.1688 | 140.7656 |  |  |  | 176.4973 | 132.5884 | 148.153 | [5 empty] | 137.4206 | 158.6819 | 173.8228 | 168.1811 | 80.3702 | 98.8063 | 99.6794 | 117.0928 | 115.5595 | 138.1067 | 85.9698 | 98.7953 | 108.1837 | 131.214 | 150.8118 |  | 162.7123 | 181.5938 | 177.2386 | 103.4467 | 126.1635 | 155.8012 | 180.8601 | 177.058 | [7 empty] | 110.7419 | 133.9841 | 164.5946 | 183.5648 | 176.5524 | 93.4701 | 94.5394 | 165.1746 | 114.1155 | 167.8173 | 118.195 | 34.9301 | 33.4858 | 97.6897 | 93.843 | 32.4866 | 34.4441 | 33.5433 | 34.2086 | 33.5094 | 34.7925 | 94.1021 | 111.0404 |  |  | 140.4315 | 163.8461 | 173.4756 | 162.2366 | 133.3565 | 95.9036 | [7 empty] | 100.3852 | 108.79 | 130.4664 | 160.407 | 176.7004 | 168.949 | 132.5588 | 130.7982 | 158.4702 | 157.242 | [5 empty] | 124.8688 | 133.2428 | 181.2903 | 178.2713 |  |  | 101.5432 | 131.3497 | 164.8509 | 186.1318 | 142.8903 | 96.0146 | 106.7333 | 127.6638 | 151.9583 |  |  |  | 180.3181 | 110.5736 | 148.8462 | [5 empty] | 127.6344 | 158.7369 | 176.5916 | 173.6583 | 75.9729 | 93.4887 | 106.123 | 123.928 | 113.2436 | 144.7062 | 77.6062 | 91.6583 | 102.8729 | 126.3531 | 148.2053 |  | 170.9148 | 187.1649 | 179.3377 | 112.493 | 137.2368 | 164.8961 | 182.1876 | 174.9557 | [7 empty] | 106.6446 | 138.9453 | 170.0018 | 187.5925 |  | 94.9688 | 95.8516 | 95.4457 | 185.4073 | 127.3028 | 61.7983 |  | 22.1691 | 22.6213 | 19.0682 | 20.0262 | 44.0857 | 93.2823 | 80.0136 | 94.8025 | 93.7177 | 95.4941 | 89.0916 | 100.2299 | 111.692 | 156.3861 | 156.5573 | 114.8071 | -0.0054 | -0.0389 | 0.0068 | 0.0332 | -0.0092 | 0.0007 | -0.0286 | -0.0625 | -0.0494 | -284.0122 | 0.0303 | -321.6915 | 1.0754 | -316.7404 | 1.1329 | -286.9324 | 1.1165 | -197.8264 | 0.0529 | -245.644 | 0.0488 |  |  | 94.7862 | 156.4717 | 152.2132
2017-12-19 14:44 | 10147.6088 |  |  | 75.9161 | 12.6314 | 48.5233 | 50.1606 | 27.2796 | 21.364 | 15.8258 | 42.3141 |  |  | -113.7822 | 5.2374 | 50.4411 | 66.0056 | 41.297 | 17.3066 | 70.718 | 77.3358 | 6.958 |  | 157.5936 | 117.9592 | 145.6702 | 167.3688 | 167.4968 | 148.5196 | 94.6758 |  |  | 134.38 | 114.6439 | 132.3107 | 109.8139 | 101.3529 | 101.8188 | 102.3708 | 118.7008 | 149.3716 | 167.8072 | 164.84 | 141.0036 | 127.1343 | 157.0079 | 136.3537 | 82.7701 |  |  |  |  | 127.5222 | 122.2948 | 176.0159 | 169.89 |  |  | 131.8706 | 133.8351 | 163.82 | 182.3982 | 98.9167 | 89.1613 | 103.3216 | 122.1655 | 140.7628 |  |  |  | 176.4789 | 132.5757 | 148.1445 | [5 empty] | 137.4236 | 158.6738 | 173.8069 | 168.1643 | 80.3588 | 98.7903 | 99.6652 | 117.0904 | 115.5607 | 138.1021 | 85.9713 | 98.7871 | 108.1852 | 131.2125 | 150.8112 |  | 162.7065 | 181.5758 | 177.2183 | 103.4449 | 126.1642 | 155.7963 | 180.8447 | 177.0412 | [7 empty] | 110.7381 | 133.9806 | 164.584 | 183.5487 | 176.5398 | 93.459 | 94.5288 | 165.1636 | 114.1053 | 167.8013 | 118.1865 | 35.1042 | 34.0273 | 97.6804 | 93.8362 | 32.5855 | 34.3718 | 33.7214 | 34.2238 | 33.4258 | 34.8791 | 94.0964 | 111.0242 |  |  | 140.435 | 163.8401 | 173.4618 | 162.2272 | 133.362 | 95.9089 | [7 empty] | 100.3919 | 108.7985 | 130.4635 | 160.4044 | 176.694 | 168.9413 | 132.5575 | 130.8058 | 158.4761 | 157.2336 | [5 empty] | 124.871 | 133.2543 | 181.2779 | 178.2516 |  |  | 101.5434 | 131.3548 | 164.8433 | 186.12 | 142.8804 | 96.0186 | 106.7412 | 127.6649 | 151.9597 |  |  |  | 180.3014 | 110.5743 | 148.842 | [5 empty] | 127.6366 | 158.7306 | 176.5867 | 173.6393 | 75.9747 | 93.494 | 106.1266 | 123.9212 | 113.2425 | 144.7132 | 77.6127 | 91.6635 | 102.8789 | 126.3564 | 148.2002 |  | 170.9135 | 187.1598 | 179.3284 | 112.4966 | 137.2364 | 164.8893 | 182.1761 | 174.9413 | [7 empty] | 106.6491 | 138.9502 | 169.9965 | 187.5807 |  | 94.9601 | 95.8437 | 95.4361 | 185.3965 | 127.2887 | 61.7932 |  | 22.1706 | 22.6208 | 19.0698 | 20.0292 | 44.0879 | 93.269 | 80.0104 | 94.7909 | 93.7098 | 95.487 | 89.0978 | 100.2372 | 111.6506 | 156.3815 | 156.5353 | 114.8063 | -0.0058 | -0.0389 | 0.0071 | 0.0336 | -0.0085 | 0.0012 | -0.0225 | -0.0629 | -0.0241 | -284.0122 | 0.055 | -321.7315 | 1.0693 | -316.7188 | 1.1042 | -286.9355 | 1.1288 | -197.8479 | 0.0775 | -245.6778 | 0.0385 |  |  | 94.7769 | 156.4584 | 152.2227
2017-12-19 14:44 | 10148.6089 |  |  | 75.9666 | 12.6202 | 48.5212 | 50.2392 | 27.2544 | 21.2214 | 15.787 | 42.1839 |  |  | -113.6309 | 5.2794 | 50.5193 | 66.0889 | 41.2653 | 17.3197 | 70.8288 | 77.3145 | 5.4159 |  | 157.5811 | 117.9593 | 145.6682 | 167.3609 | 167.4851 | 148.5151 | 94.6843 |  |  | 134.3736 | 114.6403 | 132.3055 | 109.8071 | 101.347 | 101.8187 | 102.3672 | 118.7015 | 149.3603 | 167.79 | 164.822 | 140.9972 | 127.133 | 157.0003 | 136.347 | 82.764 |  |  |  |  | 127.508 | 122.2928 | 176.0095 | 169.8907 |  |  | 131.8657 | 133.8227 | 163.8059 | 182.3793 | 98.909 | 89.1613 | 103.3174 | 122.1634 | 140.7516 |  |  |  | 176.4624 | 132.5792 | 148.137 | [5 empty] | 137.4192 | 158.6676 | 173.8002 | 168.1501 | 80.353 | 98.7757 | 99.6547 | 117.0928 | 115.5667 | 138.1103 | 85.9777 | 98.7932 | 108.191 | 131.2159 | 150.813 |  | 162.7127 | 181.5693 | 177.2071 | 103.4507 | 126.1694 | 155.7941 | 180.8421 | 177.0306 | [7 empty] | 110.7396 | 133.9843 | 164.5758 | 183.5398 | 176.5257 | 93.4568 | 94.515 | 165.152 | 114.1026 | 167.7913 | 118.1854 | 35.1047 | 34.1023 | 97.6637 | 93.8295 | 32.7674 | 34.2721 | 34.0215 | 34.311 | 33.3193 | 35.1738 | 94.0888 | 111.0156 |  |  | 140.4334 | 163.8335 | 173.4497 | 162.2125 | 133.3656 | 95.9166 | [7 empty] | 100.3873 | 108.8089 | 130.464 | 160.4052 | 176.6858 | 168.927 | 132.5528 | 130.8107 | 158.4771 | 157.2298 | [5 empty] | 124.8773 | 133.2569 | 181.2754 | 178.2444 |  |  | 101.5438 | 131.3579 | 164.8439 | 186.1165 | 142.8831 | 96.0225 | 106.7412 | 127.6715 | 151.9501 |  |  |  | 180.2878 | 110.5684 | 148.8314 | [5 empty] | 127.6408 | 158.7218 | 176.5725 | 173.6292 | 75.9799 | 93.5016 | 106.1283 | 123.9208 | 113.2443 | 144.7174 | 77.6222 | 91.6619 | 102.8827 | 126.3594 | 148.1963 |  | 170.909 | 187.1568 | 179.3174 | 112.4974 | 137.2324 | 164.8879 | 182.167 | 174.9263 | [7 empty] | 106.6573 | 138.9456 | 169.9962 | 187.5687 |  | 94.9527 | 95.8351 | 95.4277 | 185.387 | 127.2805 | 61.7808 |  | 22.174 | 22.6196 | 19.0647 | 20.0307 | 44.0857 | 93.259 | 80.0048 | 94.792 | 93.7133 | 95.4797 | 89.0965 | 100.2423 | 111.6688 | 156.3226 | 156.6094 | 114.7551 | -0.0057 | -0.0394 | 0.0072 | 0.0334 | -0.0093 | 0.0005 | -0.023 | -0.0617 | -0.0491 | -284.0091 | 0.0611 | -321.7376 | 1.0651 | -316.7004 | 1.1001 | -286.9231 | 1.1165 | -197.8356 | 0.0837 | -245.6625 | 0.0365 |  |  | 94.7715 | 156.466 | 152.2235
2017-12-19 14:44 | 10149.6089 |  |  | 75.9764 | 12.6439 | 48.5631 | 50.1764 | 27.3367 | 21.3712 | 15.7666 | 42.2679 |  |  | -113.6725 | 5.2528 | 50.5652 | 66.096 | 41.3512 | 17.3441 | 70.779 | 77.2708 | 8.3992 |  | 157.5661 | 117.9527 | 145.6549 | 167.3423 | 167.4672 | 148.5042 | 94.6835 |  |  | 134.3609 | 114.6257 | 132.2854 | 109.7969 | 101.329 | 101.8147 | 102.36 | 118.7007 | 149.3457 | 167.7788 | 164.8081 | 140.988 | 127.1233 | 156.983 | 136.3404 | 82.7622 |  |  |  |  | 127.4999 | 122.2954 | 175.9995 | 169.8776 |  |  | 131.8565 | 133.822 | 163.7996 | 182.363 | 98.9087 | 89.1598 | 103.3165 | 122.1647 | 140.7437 |  |  |  | 176.448 | 132.5802 | 148.1321 | [5 empty] | 137.4148 | 158.6651 | 173.79 | 168.1415 | 80.3579 | 98.7632 | 99.6533 | 117.0968 | 115.5685 | 138.1127 | 85.9818 | 98.803 | 108.1893 | 131.216 | 150.8079 |  | 162.7111 | 181.5624 | 177.1946 | 103.4546 | 126.1688 | 155.7948 | 180.825 | 177.0176 | [7 empty] | 110.7335 | 133.9797 | 164.5634 | 183.5284 | 176.5117 | 93.4536 | 94.5152 | 165.1363 | 114.1002 | 167.7804 | 118.182 | 35.1187 | 33.8893 | 97.6592 | 93.825 | 33.0007 | 34.173 | 34.2326 | 34.4806 | 33.2577 | 35.4498 | 94.0769 | 111.0077 |  |  | 140.4219 | 163.8267 | 173.4373 | 162.197 | 133.3568 | 95.9179 | [7 empty] | 100.3788 | 108.8077 | 130.4598 | 160.4012 | 176.6683 | 168.9202 | 132.5442 | 130.8084 | 158.4736 | 157.2215 | [5 empty] | 124.8755 | 133.2496 | 181.2556 | 178.234 |  |  | 101.5458 | 131.3454 | 164.8422 | 186.0993 | 142.8722 | 96.0241 | 106.7418 | 127.666 | 151.9311 |  |  |  | 180.2726 | 110.5662 | 148.8278 | [5 empty] | 127.6355 | 158.7138 | 176.5603 | 173.6147 | 75.9885 | 93.5011 | 106.1281 | 123.9202 | 113.2456 | 144.7093 | 77.6198 | 91.6547 | 102.881 | 126.3573 | 148.1938 |  | 170.897 | 187.139 | 179.3113 | 112.4987 | 137.2271 | 164.8836 | 182.1511 | 174.9102 | [7 empty] | 106.6568 | 138.9403 | 169.9883 | 187.561 |  | 94.9427 | 95.8302 | 95.4205 | 185.3734 | 127.2691 | 61.7718 |  | 22.1749 | 22.6205 | 19.058 | 20.0321 | 44.0837 | 93.2534 | 80.0002 | 94.7834 | 93.6975 | 95.4707 | 89.0953 | 100.2391 | 111.7086 | 156.2973 | 156.4973 | 114.7481 | -0.0056 | -0.0389 | 0.0062 | 0.033 | -0.009 | 0.001 | -0.0217 | -0.0527 | -0.0491 | -283.9814 | 0.0385 | -321.7561 | 1.0775 | -316.7619 | 1.0877 | -286.8862 | 1.098 | -197.8172 | 0.0693 | -245.6932 | 0.0508 |  |  | 94.7642 | 156.3973 | 152.3187
2017-12-19 14:44 | 10150.609 |  |  | 75.9983 | 12.6389 | 48.5963 | 50.2883 | 27.3335 | 21.3816 | 15.7603 | 42.3554 |  |  | -113.6396 | 5.2677 | 50.5001 | 66.15 | 41.3081 | 17.3453 | 70.7367 | 77.3496 | 8.014 |  | 157.5568 | 117.9475 | 145.6505 | 167.3287 | 167.4534 | 148.4972 | 94.6899 |  |  | 134.3526 | 114.6216 | 132.275 | 109.7912 | 101.3214 | 101.8138 | 102.3609 | 118.6953 | 149.3353 | 167.7678 | 164.7901 | 140.9805 | 127.1179 | 156.975 | 136.3319 | 82.7509 |  |  |  |  | 127.4955 | 122.2924 | 175.9838 | 169.8564 |  |  | 131.8524 | 133.8273 | 163.7969 | 182.3582 | 98.9152 | 89.1638 | 103.3241 | 122.1715 | 140.7516 |  |  |  | 176.4361 | 132.5807 | 148.1293 | [5 empty] | 137.4098 | 158.6625 | 173.7773 | 168.1317 | 80.359 | 98.7468 | 99.6429 | 117.0981 | 115.5675 | 138.1159 | 85.9839 | 98.7971 | 108.1885 | 131.2113 | 150.7979 |  | 162.7012 | 181.5506 | 177.1717 | 103.4505 | 126.1667 | 155.7872 | 180.8064 | 177.0078 | [7 empty] | 110.7326 | 133.976 | 164.5545 | 183.5176 | 176.5009 | 93.4502 | 94.5146 | 165.1247 | 114.0946 | 167.7656 | 118.1784 | 35.175 | 33.7213 | 97.66 | 93.8231 | 33.0862 | 34.1021 | 34.3767 | 34.5842 | 33.2339 | 35.6119 | 94.0677 | 111.0001 |  |  | 140.4177 | 163.8179 | 173.4308 | 162.1898 | 133.3557 | 95.9172 | [7 empty] | 100.3836 | 108.7996 | 130.4507 | 160.3851 | 176.649 | 168.9018 | 132.5386 | 130.7999 | 158.4678 | 157.1989 | [5 empty] | 124.8656 | 133.239 | 181.2359 | 178.2167 |  |  | 101.5472 | 131.3516 | 164.8331 | 186.0807 | 142.8605 | 96.0227 | 106.7484 | 127.6611 | 151.9262 |  |  |  | 180.2506 | 110.5637 | 148.8164 | [5 empty] | 127.6333 | 158.7051 | 176.5443 | 173.5989 | 75.9884 | 93.5033 | 106.1292 | 123.9151 | 113.2372 | 144.7046 | 77.6188 | 91.6595 | 102.8819 | 126.3509 | 148.1865 |  | 170.8812 | 187.1143 | 179.3022 | 112.4875 | 137.224 | 164.8733 | 182.1351 | 174.8965 | [7 empty] | 106.6469 | 138.9346 | 169.9727 | 187.5454 |  | 94.9328 | 95.8294 | 95.4162 | 185.3615 | 127.2629 | 61.7696 |  | 22.1783 | 22.6262 | 19.0648 | 20.0476 | 44.091 | 93.2259 | 79.9982 | 94.7802 | 93.6938 | 95.4689 | 89.1016 | 100.2446 | 111.6482 | 156.3353 | 156.5874 | 114.7748 | -0.0055 | -0.0386 | 0.0066 | 0.0333 | -0.0092 | 0.0006 | -0.033 | -0.0594 | -0.0543 | -284.0153 | 0.0467 | -321.7284 | 1.0754 | -316.7373 | 1.0959 | -286.9447 | 1.1083 | -197.7833 | 0.0611 | -245.6809 | 0.0447 |  |  | 94.7608 | 156.4613 | 152.3819
2017-12-19 14:44 | 10151.6091 |  |  | 75.9867 | 12.6937 | 48.5074 | 50.1425 | 27.2521 | 21.3399 | 15.8235 | 42.3214 |  |  | -113.5811 | 5.2748 | 50.4862 | 66.1289 | 41.274 | 17.1975 | 70.7467 | 77.2129 | 4.5413 |  | 157.5485 | 117.9527 | 145.6501 | 167.3242 | 167.452 | 148.494 | 94.7068 |  |  | 134.3508 | 114.6198 | 132.2755 | 109.793 | 101.3246 | 101.8191 | 102.3681 | 118.6966 | 149.3326 | 167.7588 | 164.7752 | 140.9797 | 127.1251 | 156.9796 | 136.3309 | 82.7375 |  |  |  |  | 127.4915 | 122.2902 | 175.9748 | 169.8437 |  |  | 131.8578 | 133.8288 | 163.7909 | 182.3487 | 98.925 | 89.1708 | 103.3268 | 122.1685 | 140.7456 |  |  |  | 176.4254 | 132.576 | 148.1222 | [5 empty] | 137.4005 | 158.6575 | 173.7674 | 168.1187 | 80.3566 | 98.7317 | 99.6338 | 117.0999 | 115.5712 | 138.12 | 85.9873 | 98.7941 | 108.1933 | 131.2069 | 150.7899 |  | 162.6918 | 181.5447 | 177.1661 | 103.4495 | 126.1666 | 155.7782 | 180.7969 | 176.9913 | [7 empty] | 110.7328 | 133.9753 | 164.552 | 183.5061 | 176.4831 | 93.4426 | 94.5063 | 165.109 | 114.0891 | 167.7512 | 118.1706 | 35.2189 | 33.6557 | 97.6565 | 93.815 | 33.0425 | 34.0846 | 34.5066 | 34.5313 | 33.2033 | 35.6067 | 94.0624 | 110.9877 |  |  | 140.4224 | 163.8092 | 173.422 | 162.1744 | 133.3535 | 95.9226 | [7 empty] | 100.3897 | 108.7979 | 130.4401 | 160.3702 | 176.642 | 168.8804 | 132.535 | 130.7966 | 158.4582 | 157.1844 | [5 empty] | 124.8564 | 133.2375 | 181.2368 | 178.2022 |  |  | 101.5504 | 131.3614 | 164.8349 | 186.0747 | 142.8564 | 96.0201 | 106.7505 | 127.6579 | 151.9268 |  |  |  | 180.2421 | 110.564 | 148.8092 | [5 empty] | 127.6306 | 158.6999 | 176.5301 | 173.5875 | 75.9892 | 93.5077 | 106.1359 | 123.9145 | 113.232 | 144.7065 | 77.625 | 91.6648 | 102.8856 | 126.3493 | 148.1835 |  | 170.8805 | 187.1048 | 179.2912 | 112.4795 | 137.2236 | 164.867 | 182.1265 | 174.8908 | [7 empty] | 106.6458 | 138.9367 | 169.9685 | 187.5356 |  | 94.9269 | 95.8183 | 95.4072 | 185.345 | 127.2516 | 61.757 |  | 22.1775 | 22.626 | 19.0629 | 20.0554 | 44.0903 | 93.1837 | 79.9908 | 94.7672 | 93.6851 | 95.4567 | 89.0917 | 100.2348 | 111.6886 | 156.3456 | 156.6093 | 114.7404 | -0.0058 | -0.0388 | 0.0071 | 0.0336 | -0.0091 | 0.0007 | -0.0462 | -0.0596 | -0.0285 | -283.9753 | 0.0508 | -321.7561 | 1.0816 | -316.7681 | 1.1062 | -286.9324 | 1.0939 | -197.7956 | 0.0734 | -245.684 | 0.0508 |  |  | 94.7513 | 156.4774 | 152.2118
2017-12-19 14:44 | 10152.6091 |  |  | 75.846 | 12.5842 | 48.5259 | 50.2387 | 27.2433 | 21.4104 | 15.85 | 42.3032 |  |  | -113.7213 | 5.315 | 50.422 | 66.0861 | 41.2865 | 17.2199 | 70.6967 | 77.3051 | 5.2539 |  | 157.533 | 117.9539 | 145.6421 | 167.3114 | 167.4366 | 148.488 | 94.7099 |  |  | 134.3392 | 114.6143 | 132.2651 | 109.784 | 101.3188 | 101.8141 | 102.363 | 118.6996 | 149.3299 | 167.748 | 164.7699 | 140.9724 | 127.1187 | 156.971 | 136.3334 | 82.7264 |  |  |  |  | 127.4951 | 122.2971 | 175.9603 | 169.8301 |  |  | 131.8547 | 133.8322 | 163.7814 | 182.329 | 98.9275 | 89.1701 | 103.3253 | 122.1647 | 140.7309 |  |  |  | 176.415 | 132.5722 | 148.1099 | [5 empty] | 137.4031 | 158.6525 | 173.7574 | 168.111 | 80.3583 | 98.724 | 99.6299 | 117.101 | 115.5691 | 138.117 | 85.9858 | 98.7969 | 108.1929 | 131.2082 | 150.7846 |  | 162.6883 | 181.5318 | 177.1596 | 103.4498 | 126.1639 | 155.7706 | 180.7845 | 176.9762 | [7 empty] | 110.7231 | 133.9622 | 164.5365 | 183.484 | 176.4606 | 93.43 | 94.4965 | 165.0878 | 114.0734 | 167.7394 | 118.1632 | 35.2614 | 33.5936 | 97.645 | 93.8044 | 33.0404 | 34.0614 | 34.6918 | 34.3808 | 33.2141 | 35.5851 | 94.0573 | 110.9766 |  |  | 140.4258 | 163.8105 | 173.4116 | 162.1624 | 133.3544 | 95.9287 | [7 empty] | 100.384 | 108.7977 | 130.4418 | 160.3708 | 176.6329 | 168.8656 | 132.5369 | 130.8035 | 158.456 | 157.178 | [5 empty] | 124.8598 | 133.2434 | 181.2246 | 178.184 |  |  | 101.5488 | 131.3583 | 164.8325 | 186.0622 | 142.8536 | 96.0277 | 106.7423 | 127.6421 | 151.9167 |  |  |  | 180.2279 | 110.569 | 148.8021 | [5 empty] | 127.6259 | 158.6963 | 176.5229 | 173.5812 | 75.994 | 93.5091 | 106.1403 | 123.9187 | 113.2275 | 144.7046 | 77.6268 | 91.66 | 102.888 | 126.3497 | 148.1726 |  | 170.8777 | 187.0886 | 179.2759 | 112.4759 | 137.2183 | 164.8547 | 182.1145 | 174.8796 | [7 empty] | 106.647 | 138.9397 | 169.9662 | 187.5288 |  | 94.9206 | 95.8079 | 95.3966 | 185.3311 | 127.2439 | 61.7541 |  | 22.1744 | 22.6242 | 19.0605 | 20.051 | 44.0965 | 93.1478 | 79.9859 | 94.7602 | 93.6779 | 95.4519 | 89.0879 | 100.2362 | 111.6491 | 156.3181 | 156.5123 | 114.7002 | -0.0059 | -0.0388 | 0.0069 | 0.0329 | -0.0089 | 0.001 | -0.0179 | -0.0609 | -0.0589 | -284.0337 | 0.0406 | -321.7253 | 1.0734 | -316.7527 | 1.1124 | -286.9416 | 1.1165 | -197.8326 | 0.055 | -245.6778 | 0.0529 |  |  | 94.7427 | 156.4152 | 152.2357
2017-12-19 14:44 | 10153.6092 |  |  | 75.8438 | 12.6262 | 48.5134 | 50.2954 | 27.2621 | 21.5148 | 15.9143 | 42.4163 |  |  | -113.6889 | 5.1346 | 50.5002 | 66.1468 | 41.3377 | 17.2076 | 70.7536 | 77.364 | 5.5186 |  | 157.5181 | 117.9439 | 145.6362 | 167.292 | 167.4166 | 148.4822 | 94.7046 |  |  | 134.3279 | 114.603 | 132.2575 | 109.7685 | 101.3098 | 101.8091 | 102.361 | 118.7011 | 149.3263 | 167.7362 | 164.7596 | 140.961 | 127.1131 | 156.967 | 136.3247 | 82.7184 |  |  |  |  | 127.493 | 122.2971 | 175.9486 | 169.8182 |  |  | 131.8478 | 133.8337 | 163.7743 | 182.31 | 98.9248 | 89.1691 | 103.3253 | 122.1616 | 140.7272 |  |  |  | 176.4004 | 132.575 | 148.1077 | [5 empty] | 137.4056 | 158.6464 | 173.7497 | 168.1032 | 80.3602 | 98.7159 | 99.6224 | 117.0993 | 115.5649 | 138.1074 | 85.9783 | 98.7911 | 108.1826 | 131.2025 | 150.7704 |  | 162.6736 | 181.5101 | 177.1392 | 103.4452 | 126.1546 | 155.7559 | 180.7651 | 176.9553 | [7 empty] | 110.72 | 133.9591 | 164.5292 | 183.4704 | 176.4505 | 93.4273 | 94.4929 | 165.0825 | 114.061 | 167.7329 | 118.1671 | 35.3567 | 33.54 | 97.6376 | 93.8003 | 33.0283 | 34.0644 | 34.8219 | 34.2618 | 33.2861 | 35.6494 | 94.0521 | 110.9715 |  |  | 140.4197 | 163.7995 | 173.3944 | 162.1567 | 133.3529 | 95.9305 | [7 empty] | 100.3831 | 108.7925 | 130.444 | 160.3675 | 176.6129 | 168.8523 | 132.5334 | 130.8058 | 158.4457 | 157.1694 | [5 empty] | 124.8566 | 133.2414 | 181.2074 | 178.1675 |  |  | 101.5457 | 131.3637 | 164.8168 | 186.0453 | 142.8521 | 96.0295 | 106.7344 | 127.6334 | 151.9033 |  |  |  | 180.2028 | 110.5658 | 148.7919 | [5 empty] | 127.625 | 158.6937 | 176.5123 | 173.5689 | 75.9965 | 93.5078 | 106.1395 | 123.9154 | 113.2167 | 144.6911 | 77.6164 | 91.6555 | 102.8832 | 126.3454 | 148.1607 |  | 170.8677 | 187.0708 | 179.2508 | 112.4676 | 137.2079 | 164.8434 | 182.0961 | 174.8503 | [7 empty] | 106.6427 | 138.9405 | 169.9602 | 187.5164 |  | 94.9114 | 95.7986 | 95.392 | 185.3195 | 127.2383 | 61.752 |  | 22.176 | 22.6266 | 19.0644 | 20.0465 | 44.1013 | 93.0937 | 79.9913 | 94.7548 | 93.6714 | 95.4518 | 89.0985 | 100.2398 | 111.6208 | 156.2959 | 156.4959 | 114.6786 | -0.0058 | -0.0389 | 0.0079 | 0.0341 | -0.0088 | 0.0007 | -0.0409 | -0.064 | -0.0332 | -284.0245 | 0.0426 | -321.7684 | 1.061 | -316.7373 | 1.0959 | -286.9631 | 1.1185 | -197.8387 | 0.0816 | -245.684 | 0.0324 |  |  | 94.7375 | 156.3959 | 152.3749
2017-12-19 14:44 | 10154.6092 |  |  | 75.8466 | 12.5652 | 48.5267 | 50.2176 | 27.2451 | 21.4294 | 15.8239 | 42.3744 |  |  | -113.7442 | 5.2001 | 50.574 | 66.1974 | 41.3718 | 17.2331 | 70.7451 | 77.3061 | 5.2123 |  | 157.5024 | 117.9398 | 145.6285 | 167.2798 | 167.3972 | 148.469 | 94.7085 |  |  | 134.318 | 114.5925 | 132.2427 | 109.7626 | 101.2993 | 101.8107 | 102.367 | 118.6981 | 149.3239 | 167.7255 | 164.7458 | 140.9535 | 127.1153 | 156.96 | 136.316 | 82.721 |  |  |  |  | 127.4829 | 122.2932 | 175.9384 | 169.8103 |  |  | 131.8498 | 133.8355 | 163.7697 | 182.2997 | 98.9211 | 89.1757 | 103.3294 | 122.1582 | 140.7284 |  |  |  | 176.3858 | 132.5711 | 148.108 | [5 empty] | 137.4002 | 158.6428 | 173.7427 | 168.0892 | 80.3614 | 98.7083 | 99.6206 | 117.1008 | 115.5715 | 138.104 | 85.9806 | 98.7889 | 108.1889 | 131.1994 | 150.7656 |  | 162.6668 | 181.5027 | 177.1283 | 103.4496 | 126.1556 | 155.754 | 180.7536 | 176.9449 | [7 empty] | 110.7202 | 133.9563 | 164.5271 | 183.4572 | 176.4352 | 93.4183 | 94.482 | 165.0674 | 114.053 | 167.713 | 118.1507 | 35.4314 | 33.5756 | 97.629 | 93.7956 | 32.966 | 34.1013 | 35.0097 | 34.2558 | 33.302 | 35.6771 | 94.0438 | 110.9597 |  |  | 140.4134 | 163.7839 | 173.3825 | 162.142 | 133.345 | 95.9315 | [7 empty] | 100.3847 | 108.7915 | 130.4361 | 160.358 | 176.5967 | 168.8388 | 132.5219 | 130.7982 | 158.4365 | 157.1596 | [5 empty] | 124.8488 | 133.236 | 181.1966 | 178.1545 |  |  | 101.5495 | 131.3695 | 164.8124 | 186.0443 | 142.8508 | 96.0271 | 106.7393 | 127.6363 | 151.9045 |  |  |  | 180.1905 | 110.5663 | 148.7946 | [5 empty] | 127.6281 | 158.6907 | 176.5039 | 173.5566 | 75.9956 | 93.5082 | 106.1454 | 123.9153 | 113.2176 | 144.6885 | 77.6205 | 91.6625 | 102.8873 | 126.3508 | 148.1634 |  | 170.8655 | 187.0702 | 179.2429 | 112.4668 | 137.2066 | 164.8365 | 182.0856 | 174.8382 | [7 empty] | 106.638 | 138.9399 | 169.9497 | 187.4941 |  | 94.9021 | 95.789 | 95.3867 | 185.3024 | 127.2256 | 61.7321 |  | 22.1729 | 22.6216 | 19.0609 | 20.0377 | 44.0994 | 93.0281 | 79.9838 | 94.7475 | 93.6639 | 95.4418 | 89.0909 | 100.244 | 111.5847 | 156.2037 | 156.5135 | 114.6533 | -0.006 | -0.0387 | 0.0069 | 0.0338 | -0.0086 | 0.0008 | -0.0183 | -0.0636 | -0.058 | -284.0399 | 0.0796 | -321.7899 | 1.0775 | -316.7742 | 1.0959 | -286.9601 | 1.1288 | -197.8633 | 0.0981 | -245.6748 | 0.0529 |  |  | 94.7289 | 156.3586 | 152.3256
2017-12-19 14:44 | 10155.6093 |  |  | 75.8977 | 12.5931 | 48.5414 | 50.2846 | 27.303 | 21.5269 | 15.9593 | 42.5012 |  |  | -113.6863 | 5.1221 | 50.5766 | 66.1732 | 41.3458 | 17.3011 | 70.8566 | 77.3338 | 6.9269 |  | 157.4912 | 117.9396 | 145.6202 | 167.2725 | 167.3769 | 148.4559 | 94.7248 |  |  | 134.3098 | 114.5925 | 132.2339 | 109.7579 | 101.2899 | 101.8141 | 102.3652 | 118.6915 | 149.312 | 167.7103 | 164.7281 | 140.9553 | 127.1128 | 156.9503 | 136.3121 | 82.7283 |  |  |  |  | 127.4796 | 122.2835 | 175.9264 | 169.7997 |  |  | 131.8464 | 133.8317 | 163.765 | 182.2895 | 98.9189 | 89.181 | 103.3274 | 122.1573 | 140.726 |  |  |  | 176.3687 | 132.5613 | 148.0958 | [5 empty] | 137.3948 | 158.6363 | 173.7278 | 168.0717 | 80.3551 | 98.7039 | 99.6197 | 117.0977 | 115.5732 | 138.1038 | 85.9867 | 98.7928 | 108.1976 | 131.1959 | 150.7653 |  | 162.6699 | 181.4974 | 177.1184 | 103.4565 | 126.1606 | 155.7538 | 180.7404 | 176.9407 | [7 empty] | 110.7255 | 133.9594 | 164.5193 | 183.4489 | 176.4264 | 93.4108 | 94.4767 | 165.0541 | 114.0542 | 167.7019 | 118.1436 | 35.3781 | 33.8095 | 97.6241 | 93.7937 | 32.8697 | 34.0716 | 35.2105 | 34.2408 | 33.2841 | 35.8204 | 94.0392 | 110.953 |  |  | 140.4179 | 163.7781 | 173.3728 | 162.1297 | 133.3375 | 95.934 | [7 empty] | 100.3823 | 108.7998 | 130.432 | 160.3548 | 176.5909 | 168.8288 | 132.5243 | 130.8002 | 158.4449 | 157.1495 | [5 empty] | 124.8524 | 133.2377 | 181.1794 | 178.1378 |  |  | 101.55 | 131.3677 | 164.8143 | 186.0387 | 142.8468 | 96.0359 | 106.7431 | 127.6371 | 151.9029 |  |  |  | 180.1839 | 110.5653 | 148.7911 | [5 empty] | 127.6264 | 158.6835 | 176.4924 | 173.5466 | 75.9937 | 93.5088 | 106.1475 | 123.9159 | 113.2186 | 144.6903 | 77.6305 | 91.6688 | 102.8916 | 126.3545 | 148.1564 |  | 170.861 | 187.0667 | 179.2325 | 112.4706 | 137.2122 | 164.8306 | 182.0696 | 174.8383 | [7 empty] | 106.6362 | 138.9334 | 169.9376 | 187.4793 |  | 94.9003 | 95.7847 | 95.3791 | 185.2973 | 127.2283 | 61.7288 |  | 22.1707 | 22.6195 | 19.058 | 20.0364 | 44.0999 | 92.9819 | 79.9758 | 94.7319 | 93.6623 | 95.4321 | 89.0941 | 100.2457 | 111.6053 | 156.2198 | 156.4371 | 114.6509 | -0.0059 | -0.0392 | 0.0066 | 0.0333 | -0.0086 | 0.0009 | -0.037 | -0.0615 | -0.0293 | -284.0184 | 0.055 | -321.8022 | 1.1042 | -316.8265 | 1.0939 | -286.9539 | 1.1042 | -197.8479 | 0.0878 | -245.7117 | 0.0734 |  |  | 94.7222 | 156.3284 | 152.4952
2017-12-19 14:44 | 10156.6094 |  |  | 75.8798 | 12.5728 | 48.5669 | 50.3016 | 27.324 | 21.4797 | 15.9176 | 42.4787 |  |  | -113.7018 | 5.0819 | 50.5551 | 66.0177 | 41.2897 | 17.3336 | 70.7914 | 77.4169 | 6.0918 |  | 157.4788 | 117.944 | 145.618 | 167.2619 | 167.3723 | 148.4462 | 94.736 |  |  | 134.3034 | 114.5885 | 132.2352 | 109.7526 | 101.2899 | 101.8196 | 102.3635 | 118.6958 | 149.2987 | 167.697 | 164.7181 | 140.9581 | 127.1198 | 156.9448 | 136.3128 | 82.7397 |  |  |  |  | 127.4743 | 122.2851 | 175.8986 | 169.774 |  |  | 131.8365 | 133.8189 | 163.753 | 182.2707 | 98.9149 | 89.1824 | 103.3216 | 122.1494 | 140.7119 |  |  |  | 176.3504 | 132.5552 | 148.0826 | [5 empty] | 137.3876 | 158.6275 | 173.7188 | 168.0609 | 80.3476 | 98.6943 | 99.6204 | 117.0894 | 115.572 | 138.0963 | 85.9883 | 98.7895 | 108.1993 | 131.1912 | 150.7586 |  | 162.6643 | 181.4809 | 177.1082 | 103.4583 | 126.1636 | 155.7478 | 180.7227 | 176.9229 | [7 empty] | 110.7225 | 133.9627 | 164.5087 | 183.4398 | 176.4163 | 93.413 | 94.4764 | 165.0452 | 114.0574 | 167.7037 | 118.1471 | 35.2488 | 34.1755 | 97.6215 | 93.786 | 32.7722 | 33.9312 | 35.2692 | 34.1816 | 33.2677 | 35.9991 | 94.0393 | 110.9534 |  |  | 140.4213 | 163.7735 | 173.3629 | 162.1219 | 133.3296 | 95.9349 | [7 empty] | 100.3823 | 108.8012 | 130.4276 | 160.3462 | 176.5708 | 168.8143 | 132.5186 | 130.8081 | 158.4447 | 157.1331 | [5 empty] | 124.852 | 133.2349 | 181.1564 | 178.1248 |  |  | 101.5471 | 131.3602 | 164.801 | 186.013 | 142.8295 | 96.0308 | 106.735 | 127.63 | 151.8892 |  |  |  | 180.1655 | 110.5569 | 148.7767 | [5 empty] | 127.6223 | 158.672 | 176.4732 | 173.528 | 75.9963 | 93.5068 | 106.1402 | 123.9169 | 113.2114 | 144.6835 | 77.6298 | 91.6695 | 102.8906 | 126.3426 | 148.1423 |  | 170.8517 | 187.0479 | 179.2117 | 112.4768 | 137.2136 | 164.8269 | 182.0536 | 174.8201 | [7 empty] | 106.6361 | 138.9311 | 169.9353 | 187.4749 |  | 94.8959 | 95.7784 | 95.3764 | 185.2902 | 127.2306 | 61.7328 |  | 22.1759 | 22.6245 | 19.0632 | 20.0385 | 44.1035 | 92.9397 | 79.9815 | 94.7376 | 93.6484 | 95.4374 | 89.1016 | 100.2413 | 111.5592 | 156.2108 | 156.4222 | 114.6677 | -0.0059 | -0.0391 | 0.0067 | 0.0338 | -0.009 | 0.0005 | -0.0237 | -0.0587 | -0.0333 | -283.9876 | 0.0139 | -321.7407 | 1.0816 | -316.8019 | 1.1309 | -287.0124 | 1.1001 | -197.8079 | 0.055 | -245.644 | 0.0529 |  |  | 94.7204 | 156.3165 | 152.4141
2017-12-19 14:44 | 10157.6094 |  |  | 75.8442 | 12.5847 | 48.5508 | 50.3586 | 27.3926 | 21.4359 | 15.9054 | 42.4361 |  |  | -113.6042 | 5.0833 | 50.5322 | 66.1005 | 41.2496 | 17.2846 | 70.7736 | 77.3975 | 8.391 |  | 157.4648 | 117.9436 | 145.6112 | 167.2522 | 167.3597 | 148.4368 | 94.7477 |  |  | 134.2929 | 114.5769 | 132.2276 | 109.7464 | 101.2896 | 101.8137 | 102.3605 | 118.6974 | 149.2887 | 167.6826 | 164.705 | 140.9519 | 127.1206 | 156.9324 | 136.3073 | 82.7529 |  |  |  |  | 127.4715 | 122.2915 | 175.8909 | 169.7558 |  |  | 131.8398 | 133.8185 | 163.7447 | 182.2586 | 98.9178 | 89.1861 | 103.3245 | 122.1527 | 140.705 |  |  |  | 176.3356 | 132.5568 | 148.0755 | [5 empty] | 137.3909 | 158.6233 | 173.7114 | 168.0568 | 80.3459 | 98.6919 | 99.6178 | 117.0799 | 115.5729 | 138.0925 | 85.9805 | 98.7803 | 108.2003 | 131.1826 | 150.7447 |  | 162.653 | 181.4596 | 177.0887 | 103.4554 | 126.1595 | 155.7378 | 180.7087 | 176.9008 | [7 empty] | 110.721 | 133.9527 | 164.4982 | 183.4176 | 176.3978 | 93.4027 | 94.4625 | 165.03 | 114.0429 | 167.686 | 118.1307 | 35.0789 | 34.2915 | 97.6086 | 93.7733 | 32.6891 | 33.7878 | 35.2429 | 34.1833 | 33.2557 | 36.0256 | 94.0284 | 110.9409 |  |  | 140.4181 | 163.7678 | 173.3515 | 162.1065 | 133.3256 | 95.9396 | [7 empty] | 100.3787 | 108.8019 | 130.4264 | 160.3371 | 176.5544 | 168.7999 | 132.5148 | 130.8108 | 158.4393 | 157.1184 | [5 empty] | 124.8519 | 133.234 | 181.1403 | 178.1111 |  |  | 101.5454 | 131.3624 | 164.797 | 185.9979 | 142.8177 | 96.026 | 106.7289 | 127.624 | 151.8785 |  |  |  | 180.15 | 110.5612 | 148.7702 | [5 empty] | 127.6226 | 158.6662 | 176.463 | 173.5151 | 76.0012 | 93.5094 | 106.1482 | 123.9204 | 113.2098 | 144.6754 | 77.6338 | 91.6656 | 102.8948 | 126.3351 | 148.1385 |  | 170.8463 | 187.0348 | 179.1992 | 112.4813 | 137.2116 | 164.8208 | 182.0441 | 174.8043 | [7 empty] | 106.6308 | 138.9211 | 169.9274 | 187.4569 |  | 94.8875 | 95.7722 | 95.3741 | 185.2768 | 127.2193 | 61.7226 |  | 22.1793 | 22.6235 | 19.0663 | 20.0352 | 44.1052 | 92.8856 | 79.9822 | 94.7221 | 93.6451 | 95.4209 | 89.1026 | 100.243 | 111.5161 | 156.2244 | 156.378 | 114.7005 | -0.006 | -0.0385 | 0.0069 | 0.0337 | -0.0089 | 0.0008 | -0.0432 | -0.0598 | -0.0345 | -283.9937 | 0.02 | -321.7284 | 1.0467 | -316.7588 | 1.1062 | -287.0155 | 1.1206 | -197.7895 | 0.0508 | -245.6225 | 0.0262 |  |  | 94.7109 | 156.3012 | 152.4024
2017-12-19 14:44 | 10158.6095 |  |  | 75.932 | 12.6715 | 48.6227 | 50.3407 | 27.372 | 21.4827 | 15.9906 | 42.5196 |  |  | -113.6036 | 5.1441 | 50.5823 | 66.1386 | 41.37 | 17.3438 | 70.8191 | 77.4008 | 9.858 |  | 157.4555 | 117.9407 | 145.6029 | 167.2385 | 167.3421 | 148.4321 | 94.7589 |  |  | 134.2873 | 114.5732 | 132.2198 | 109.7381 | 101.279 | 101.8069 | 102.3561 | 118.695 | 149.2842 | 167.6631 | 164.6847 | 140.9371 | 127.1096 | 156.9246 | 136.2949 | 82.7574 |  |  |  |  | 127.4684 | 122.2854 | 175.8982 | 169.7575 |  |  | 131.8442 | 133.8224 | 163.7447 | 182.2514 | 98.9268 | 89.191 | 103.3326 | 122.1655 | 140.7079 |  |  |  | 176.3216 | 132.5586 | 148.0682 | [5 empty] | 137.3928 | 158.6201 | 173.6996 | 168.0475 | 80.3476 | 98.6959 | 99.6135 | 117.0834 | 115.5736 | 138.1008 | 85.98 | 98.7761 | 108.1943 | 131.1837 | 150.7361 |  | 162.6483 | 181.452 | 177.0631 | 103.456 | 126.1505 | 155.7326 | 180.6959 | 176.8778 | [7 empty] | 110.7261 | 133.9574 | 164.4977 | 183.4064 | 176.3917 | 93.3895 | 94.4555 | 165.0163 | 114.0357 | 167.6644 | 118.1192 | 34.9362 | 34.3237 | 97.6002 | 93.7654 | 32.6249 | 33.8774 | 35.1784 | 34.3465 | 33.2633 | 36.0681 | 94.0153 | 110.9279 |  |  | 140.4172 | 163.7623 | 173.3344 | 162.0951 | 133.3231 | 95.9475 | [7 empty] | 100.3804 | 108.8056 | 130.4311 | 160.3339 | 176.5503 | 168.7897 | 132.5198 | 130.8145 | 158.4386 | 157.1148 | [5 empty] | 124.8557 | 133.2423 | 181.1319 | 178.09 |  |  | 101.5428 | 131.3632 | 164.7921 | 185.9879 | 142.8142 | 96.0287 | 106.7295 | 127.6153 | 151.8622 |  |  |  | 180.1405 | 110.5652 | 148.7726 | [5 empty] | 127.6271 | 158.6691 | 176.4581 | 173.5071 | 76.0113 | 93.5134 | 106.1596 | 123.919 | 113.2094 | 144.6745 | 77.6444 | 91.6605 | 102.8935 | 126.3314 | 148.1379 |  | 170.8407 | 187.0263 | 179.1834 | 112.4848 | 137.2044 | 164.8125 | 182.0263 | 174.7923 | [7 empty] | 106.633 | 138.9172 | 169.9191 | 187.4425 |  | 94.8791 | 95.7656 | 95.373 | 185.2627 | 127.2122 | 61.7162 |  | 22.1821 | 22.6253 | 19.0655 | 20.0362 | 44.1052 | 92.8422 | 79.978 | 94.7161 | 93.6355 | 95.4138 | 89.1082 | 100.2415 | 111.5483 | 156.1436 | 156.3955 | 114.6574 | -0.0062 | -0.0387 | 0.0066 | 0.033 | -0.0085 | 0.0007 | -0.0367 | -0.0627 | -0.0326 | -284.0153 | 0.0426 | -321.7284 | 1.0508 | -316.7219 | 1.0836 | -287.0031 | 1.1144 | -197.8018 | 0.0632 | -245.6532 | 0.018 |  |  | 94.7035 | 156.2695 | 152.601
2017-12-19 14:44 | 10159.6095 |  |  | 75.9994 | 12.6577 | 48.598 | 50.4298 | 27.3307 | 21.5387 | 15.9125 | 42.4406 |  |  | -113.5852 | 5.2566 | 50.5475 | 66.1794 | 41.3371 | 17.2936 | 70.7492 | 77.2831 | 8.4764 |  | 157.4441 | 117.9412 | 145.5999 | 167.2207 | 167.3322 | 148.4281 | 94.7603 |  |  | 134.2786 | 114.5707 | 132.2139 | 109.7316 | 101.2759 | 101.8082 | 102.3625 | 118.695 | 149.2825 | 167.6518 | 164.6776 | 140.9253 | 127.1106 | 156.9178 | 136.289 | 82.7613 |  |  |  |  | 127.467 | 122.2815 | 175.8776 | 169.7427 |  |  | 131.8345 | 133.8182 | 163.734 | 182.2334 | 98.9234 | 89.1844 | 103.3307 | 122.1536 | 140.7033 |  |  |  | 176.3065 | 132.5606 | 148.0582 | [5 empty] | 137.3839 | 158.6091 | 173.6897 | 168.0338 | 80.351 | 98.6896 | 99.6058 | 117.0898 | 115.5678 | 138.1035 | 85.9818 | 98.7686 | 108.191 | 131.1819 | 150.728 |  | 162.6448 | 181.4459 | 177.0493 | 103.4508 | 126.1461 | 155.7312 | 180.6798 | 176.861 | [7 empty] | 110.7241 | 133.9621 | 164.4955 | 183.4011 | 176.3823 | 93.387 | 94.4573 | 165.0066 | 114.0299 | 167.6571 | 118.1175 | 34.8064 | 34.4438 | 97.5891 | 93.7581 | 32.5697 | 34.0384 | 35.1142 | 34.5684 | 33.3013 | 36.0444 | 94.0109 | 110.9162 |  |  | 140.4145 | 163.746 | 173.3098 | 162.0833 | 133.3212 | 95.9466 | [7 empty] | 100.3806 | 108.7999 | 130.4253 | 160.3208 | 176.5317 | 168.7776 | 132.5033 | 130.8086 | 158.4237 | 157.1028 | [5 empty] | 124.8486 | 133.2348 | 181.1221 | 178.0763 |  |  | 101.5425 | 131.3607 | 164.7836 | 185.9779 | 142.8081 | 96.0255 | 106.7296 | 127.603 | 151.8555 |  |  |  | 180.1186 | 110.5548 | 148.763 | [5 empty] | 127.6247 | 158.6579 | 176.4374 | 173.4914 | 76.0142 | 93.5091 | 106.1547 | 123.9147 | 113.2092 | 144.6772 | 77.6446 | 91.6657 | 102.8947 | 126.3324 | 148.1354 |  | 170.8388 | 187.0155 | 179.1733 | 112.4865 | 137.1992 | 164.8101 | 182.0142 | 174.7803 | [7 empty] | 106.6373 | 138.9116 | 169.9093 | 187.4254 |  | 94.8775 | 95.7653 | 95.3693 | 185.2548 | 127.216 | 61.7143 |  | 22.1904 | 22.6327 | 19.0719 | 20.0387 | 44.1119 | 92.8629 | 79.9799 | 94.7039 | 93.6246 | 95.4067 | 89.1033 | 100.236 | 111.4996 | 156.2002 | 156.3827 | 114.655 | -0.0063 | -0.0385 | 0.0072 | 0.0334 | -0.0089 | 0.0009 | -0.038 | -0.0627 | -0.0548 | -284.0091 | 0.0591 | -321.8176 | 1.0816 | -316.805 | 1.0816 | -286.9662 | 1.0877 | -197.8387 | 0.0775 | -245.7086 | 0.0529 |  |  | 94.6989 | 156.2914 | 152.533
2017-12-19 14:44 | 10160.6096 |  |  | 76.0994 | 12.6393 | 48.594 | 50.4667 | 27.2954 | 21.4183 | 15.9579 | 42.4533 |  |  | -113.6926 | 5.288 | 50.5261 | 65.9916 | 41.3078 | 17.3412 | 70.8856 | 77.397 | 7.7298 |  | 157.4338 | 117.9427 | 145.6004 | 167.2135 | 167.3224 | 148.4251 | 94.7739 |  |  | 134.2712 | 114.5637 | 132.2014 | 109.7274 | 101.2766 | 101.8118 | 102.3654 | 118.689 | 149.2778 | 167.6481 | 164.6683 | 140.9275 | 127.1106 | 156.911 | 136.2856 | 82.7503 |  |  |  |  | 127.4628 | 122.2831 | 175.8588 | 169.7205 |  |  | 131.83 | 133.8211 | 163.7162 | 182.2121 | 98.9162 | 89.1834 | 103.3315 | 122.1446 | 140.6904 |  |  |  | 176.294 | 132.5596 | 148.0545 | [5 empty] | 137.3854 | 158.6058 | 173.6823 | 168.0241 | 80.3553 | 98.6974 | 99.5999 | 117.0922 | 115.5633 | 138.0971 | 85.9793 | 98.7583 | 108.1886 | 131.1711 | 150.7171 |  | 162.6335 | 181.4321 | 177.0402 | 103.4425 | 126.1371 | 155.7174 | 180.6662 | 176.8464 | [7 empty] | 110.7179 | 133.9512 | 164.487 | 183.3849 | 176.3561 | 93.3884 | 94.458 | 164.9994 | 114.0292 | 167.648 | 118.119 | 34.6996 | 34.3724 | 97.5772 | 93.7497 | 32.5133 | 34.0812 | 34.9913 | 34.7619 | 33.345 | 35.7941 | 94.0021 | 110.9028 |  |  | 140.4093 | 163.7441 | 173.2906 | 162.073 | 133.3296 | 95.9501 | [7 empty] | 100.3856 | 108.8037 | 130.4238 | 160.3165 | 176.5253 | 168.7685 | 132.4963 | 130.8107 | 158.4198 | 157.097 | [5 empty] | 124.8464 | 133.2331 | 181.1075 | 178.0592 |  |  | 101.5359 | 131.3525 | 164.7717 | 185.9576 | 142.7962 | 96.0238 | 106.7139 | 127.5873 | 151.8518 |  |  |  | 180.0907 | 110.5464 | 148.7478 | [5 empty] | 127.6141 | 158.6445 | 176.4194 | 173.4781 | 76.0078 | 93.5035 | 106.1465 | 123.9104 | 113.2039 | 144.6757 | 77.6444 | 91.6714 | 102.8973 | 126.3379 | 148.1293 |  | 170.8369 | 187.0004 | 179.1625 | 112.4876 | 137.1989 | 164.8032 | 182.0047 | 174.7696 | [7 empty] | 106.6478 | 138.9122 | 169.9074 | 187.4144 |  | 94.8692 | 95.7496 | 95.3523 | 185.235 | 127.2031 | 61.7037 |  | 22.1833 | 22.6276 | 19.0691 | 20.0309 | 44.1045 | 92.8661 | 79.9728 | 94.6991 | 93.6208 | 95.4001 | 89.1046 | 100.222 | 111.4714 | 156.1631 | 156.3398 | 114.6098 | -0.0055 | -0.0389 | 0.0069 | 0.0335 | -0.0088 | 0.0009 | -0.0373 | -0.0612 | -0.0332 | -283.9753 | 0.0447 | -321.8145 | 1.0959 | -316.8388 | 1.0836 | -287.0124 | 1.0857 | -197.7956 | 0.0673 | -245.6655 | 0.0611 |  |  | 94.6922 | 156.2514 | 152.5352
2017-12-19 14:44 | 10161.6097 |  |  | 76.0775 | 12.7045 | 48.6617 | 50.4193 | 27.3737 | 21.4341 | 16.0508 | 42.4801 |  |  | -113.6163 | 5.1886 | 50.5386 | 66.0432 | 41.2912 | 17.365 | 70.8656 | 77.4048 | 6.4571 |  | 157.4201 | 117.9402 | 145.5902 | 167.204 | 167.304 | 148.4138 | 94.7968 |  |  | 134.2649 | 114.5585 | 132.1877 | 109.7238 | 101.2684 | 101.8105 | 102.3592 | 118.6822 | 149.2724 | 167.6376 | 164.6474 | 140.9249 | 127.1075 | 156.9034 | 136.2798 | 82.7278 |  |  |  |  | 127.4578 | 122.2793 | 175.8427 | 169.7012 |  |  | 131.8279 | 133.819 | 163.7055 | 182.201 | 98.916 | 89.1944 | 103.3359 | 122.1479 | 140.6819 |  |  |  | 176.2826 | 132.5541 | 148.0481 | [5 empty] | 137.3854 | 158.6035 | 173.67 | 168.0079 | 80.3579 | 98.7042 | 99.601 | 117.0991 | 115.5635 | 138.094 | 85.9776 | 98.7515 | 108.1842 | 131.1666 | 150.7115 |  | 162.6272 | 181.4135 | 177.0279 | 103.4376 | 126.134 | 155.7084 | 180.6553 | 176.8264 | [7 empty] | 110.7118 | 133.9408 | 164.4768 | 183.3673 | 176.3348 | 93.3802 | 94.4419 | 164.9835 | 114.025 | 167.62 | 118.1003 | 34.5966 | 34.4013 | 97.5709 | 93.739 | 32.4292 | 34.1126 | 34.7532 | 34.9871 | 33.3707 | 35.4283 | 93.9967 | 110.8991 |  |  | 140.4092 | 163.7522 | 173.2867 | 162.0662 | 133.3305 | 95.9605 | [7 empty] | 100.3986 | 108.805 | 130.4148 | 160.3102 | 176.5112 | 168.7514 | 132.4938 | 130.8098 | 158.423 | 157.0876 | [5 empty] | 124.8424 | 133.2308 | 181.0979 | 178.0453 |  |  | 101.5352 | 131.3526 | 164.7654 | 185.9363 | 142.7935 | 96.0268 | 106.7106 | 127.5815 | 151.8458 |  |  |  | 180.0732 | 110.5457 | 148.7403 | [5 empty] | 127.6141 | 158.6394 | 176.4111 | 173.4678 | 76.0085 | 93.5075 | 106.1468 | 123.9081 | 113.1979 | 144.6736 | 77.6487 | 91.6732 | 102.9006 | 126.3413 | 148.1261 |  | 170.8283 | 186.9909 | 179.1452 | 112.4741 | 137.1931 | 164.7891 | 181.9928 | 174.7514 | [7 empty] | 106.6522 | 138.9095 | 169.8973 | 187.4071 |  | 94.8554 | 95.741 | 95.3396 | 185.2167 | 127.1874 | 61.6912 |  | 22.1794 | 22.624 | 19.0633 | 20.0293 | 44.1037 | 92.8596 | 79.9679 | 94.7003 | 93.6103 | 95.3951 | 89.1029 | 100.2169 | 111.475 | 156.1196 | 156.3309 | 114.6297 | -0.0054 | -0.0385 | 0.0066 | 0.0335 | -0.0087 | 0.0008 | -0.0221 | -0.0628 | -0.0564 | -283.9784 | 0.0159 | -321.7315 | 1.0713 | -316.7742 | 1.1144 | -287.0493 | 1.0898 | -197.7741 | 0.0467 | -245.6594 | 0.0447 |  |  | 94.683 | 156.2253 | 152.6073
2017-12-19 14:45 | 10162.6097 |  |  | 76.2284 | 12.6788 | 48.7152 | 50.4016 | 27.3131 | 21.3673 | 15.9209 | 42.4069 |  |  | -113.5619 | 5.2831 | 50.5229 | 65.9788 | 41.3315 | 17.3073 | 70.8495 | 77.4884 | 7.0794 |  | 157.4097 | 117.942 | 145.5846 | 167.1942 | 167.2995 | 148.4049 | 94.8269 |  |  | 134.2583 | 114.558 | 132.1883 | 109.7225 | 101.2678 | 101.8107 | 102.3607 | 118.6801 | 149.2711 | 167.6265 | 164.6389 | 140.9162 | 127.1053 | 156.903 | 136.2729 | 82.7208 |  |  |  |  | 127.4553 | 122.2769 | 175.8375 | 169.6942 |  |  | 131.8291 | 133.8193 | 163.7062 | 182.1944 | 98.9219 | 89.201 | 103.3356 | 122.1485 | 140.6857 |  |  |  | 176.2654 | 132.5518 | 148.0356 | [5 empty] | 137.3777 | 158.5918 | 173.6513 | 167.9918 | 80.3554 | 98.6984 | 99.597 | 117.1007 | 115.5718 | 138.0956 | 85.9801 | 98.7495 | 108.1885 | 131.1676 | 150.7013 |  | 162.6256 | 181.4048 | 177.0127 | 103.4381 | 126.1373 | 155.708 | 180.6439 | 176.8134 | [7 empty] | 110.7086 | 133.9397 | 164.4714 | 183.3607 | 176.3306 | 93.3722 | 94.4292 | 164.9713 | 114.0136 | 167.6035 | 118.084 | 34.4981 | 34.6757 | 97.5619 | 93.7275 | 32.3683 | 34.06 | 34.482 | 35.1757 | 33.3971 | 35.1013 | 93.9866 | 110.8886 |  |  | 140.4122 | 163.7406 | 173.2798 | 162.0488 | 133.3211 | 95.9554 | [7 empty] | 100.3952 | 108.8022 | 130.41 | 160.3016 | 176.4928 | 168.7394 | 132.4903 | 130.804 | 158.415 | 157.0753 | [5 empty] | 124.8403 | 133.2302 | 181.0861 | 178.034 |  |  | 101.542 | 131.3695 | 164.7709 | 185.9305 | 142.7899 | 96.0321 | 106.7288 | 127.5885 | 151.84 |  |  |  | 180.0644 | 110.5515 | 148.7411 | [5 empty] | 127.6224 | 158.6378 | 176.4 | 173.4585 | 76.018 | 93.5157 | 106.1512 | 123.9116 | 113.1882 | 144.6705 | 77.6384 | 91.6688 | 102.9036 | 126.3386 | 148.123 |  | 170.8165 | 186.982 | 179.1272 | 112.4629 | 137.1847 | 164.777 | 181.978 | 174.7291 | [7 empty] | 106.6462 | 138.905 | 169.8843 | 187.3954 |  | 94.8526 | 95.7385 | 95.3365 | 185.2042 | 127.1772 | 61.6843 |  | 22.1875 | 22.6252 | 19.0643 | 20.0289 | 44.1122 | 92.8635 | 79.9658 | 94.688 | 93.6096 | 95.3881 | 89.0967 | 100.2107 | 111.4929 | 156.1608 | 156.3317 | 114.6485 | -0.0052 | -0.0388 | 0.0065 | 0.0333 | -0.0089 | 0.0005 | -0.019 | -0.0639 | -0.0418 | -283.9907 | 0.018 | -321.7253 | 1.0528 | -316.765 | 1.1001 | -287.0401 | 1.1165 | -197.7987 | 0.0447 | -245.6471 | 0.0242 |  |  | 94.6768 | 156.2463 | 152.536
2017-12-19 14:45 | 10163.6098 |  |  | 76.2395 | 12.6973 | 48.7014 | 50.4884 | 27.3093 | 21.3846 | 15.9009 | 42.4102 |  |  | -113.543 | 5.155 | 50.4932 | 66.109 | 41.2595 | 17.3299 | 70.9158 | 77.4987 | 8.3624 |  | 157.3995 | 117.9464 | 145.5881 | 167.1869 | 167.2941 | 148.3988 | 94.84 |  |  | 134.252 | 114.5527 | 132.1908 | 109.7146 | 101.2662 | 101.8177 | 102.3605 | 118.6731 | 149.2656 | 167.613 | 164.6267 | 140.9082 | 127.1038 | 156.8994 | 136.2609 | 82.6987 |  |  |  |  | 127.445 | 122.2746 | 175.8272 | 169.6854 |  |  | 131.8241 | 133.8141 | 163.6978 | 182.1758 | 98.9153 | 89.1949 | 103.331 | 122.1429 | 140.6787 |  |  |  | 176.2513 | 132.5594 | 148.0305 | [5 empty] | 137.3769 | 158.5871 | 173.6446 | 167.9865 | 80.3566 | 98.6982 | 99.6009 | 117.1004 | 115.5813 | 138.0987 | 85.9875 | 98.7456 | 108.1956 | 131.1703 | 150.6963 |  | 162.6242 | 181.4047 | 177.0024 | 103.4459 | 126.1394 | 155.7005 | 180.6323 | 176.8074 | [7 empty] | 110.7101 | 133.9415 | 164.4609 | 183.3464 | 176.3208 | 93.3722 | 94.4286 | 164.9665 | 114.0066 | 167.6047 | 118.0827 | 34.4326 | 34.8022 | 97.5549 | 93.7255 | 32.2629 | 33.9944 | 34.2481 | 35.2612 | 33.445 | 34.9249 | 93.9789 | 110.8769 |  |  | 140.4097 | 163.7292 | 173.2631 | 162.0319 | 133.313 | 95.9481 | [7 empty] | 100.3896 | 108.8085 | 130.4119 | 160.2945 | 176.4754 | 168.7288 | 132.4901 | 130.8 | 158.4056 | 157.0641 | [5 empty] | 124.8402 | 133.2297 | 181.0678 | 178.0191 |  |  | 101.5372 | 131.369 | 164.7604 | 185.9244 | 142.7688 | 96.0311 | 106.732 | 127.587 | 151.8257 |  |  |  | 180.0592 | 110.5545 | 148.7362 | [5 empty] | 127.6206 | 158.6357 | 176.3873 | 173.4436 | 76.0164 | 93.5115 | 106.1541 | 123.9116 | 113.1824 | 144.665 | 77.6347 | 91.6658 | 102.899 | 126.3353 | 148.1144 |  | 170.8056 | 186.9683 | 179.1092 | 112.4611 | 137.1788 | 164.7649 | 181.9587 | 174.7183 | [7 empty] | 106.647 | 138.9028 | 169.8853 | 187.3901 |  | 94.8499 | 95.731 | 95.3328 | 185.1947 | 127.1686 | 61.6752 |  | 22.1877 | 22.6229 | 19.0651 | 20.0218 | 44.1161 | 92.8323 | 79.9592 | 94.681 | 93.608 | 95.3785 | 89.0991 | 100.2283 | 111.5102 | 156.1827 | 156.371 | 114.6661 | -0.0054 | -0.0386 | 0.0067 | 0.0329 | -0.0092 | 0.0003 | -0.0207 | -0.0651 | -0.0243 | -284.0214 | 0.0447 | -321.7838 | 1.0569 | -316.7558 | 1.0836 | -287.0493 | 1.1083 | -197.8295 | 0.0755 | -245.6655 | 0.0324 |  |  | 94.6727 | 156.2769 | 152.5605
2017-12-19 14:45 | 10164.6098 |  |  | 76.1472 | 12.6992 | 48.6917 | 50.4202 | 27.2966 | 21.4489 | 15.9057 | 42.565 |  |  | -113.5158 | 5.2939 | 50.5333 | 66.1409 | 41.3026 | 17.3509 | 70.8865 | 77.4939 | 5.6345 |  | 157.3837 | 117.9411 | 145.5864 | 167.1776 | 167.271 | 148.3886 | 94.8319 |  |  | 134.246 | 114.5457 | 132.1806 | 109.7071 | 101.2606 | 101.8194 | 102.3657 | 118.6779 | 149.2636 | 167.6025 | 164.6128 | 140.9076 | 127.1102 | 156.8959 | 136.2609 | 82.6768 |  |  |  |  | 127.4417 | 122.2722 | 175.8089 | 169.6698 |  |  | 131.8132 | 133.8043 | 163.6874 | 182.1575 | 98.9145 | 89.1924 | 103.3266 | 122.1364 | 140.6685 |  |  |  | 176.24 | 132.5694 | 148.026 | [5 empty] | 137.3787 | 158.5907 | 173.6411 | 167.9772 | 80.3541 | 98.7026 | 99.6004 | 117.0994 | 115.5825 | 138.1029 | 85.9925 | 98.737 | 108.1933 | 131.1695 | 150.6949 |  | 162.6229 | 181.3931 | 176.9976 | 103.4409 | 126.1401 | 155.6917 | 180.6168 | 176.7907 | [7 empty] | 110.7135 | 133.9412 | 164.4495 | 183.3259 | 176.3005 | 93.3681 | 94.4265 | 164.9584 | 114.0011 | 167.602 | 118.0801 | 34.3726 | 34.7674 | 97.5484 | 93.7213 | 32.1729 | 34.0365 | 34.1168 | 35.172 | 33.4585 | 34.7769 | 93.9748 | 110.8689 |  |  | 140.409 | 163.7174 | 173.2542 | 162.0242 | 133.3032 | 95.9536 | [7 empty] | 100.3896 | 108.8202 | 130.4031 | 160.2857 | 176.4618 | 168.7128 | 132.4878 | 130.7985 | 158.3982 | 157.052 | [5 empty] | 124.8338 | 133.225 | 181.0529 | 177.9956 |  |  | 101.5373 | 131.3631 | 164.7458 | 185.9084 | 142.7576 | 96.0329 | 106.725 | 127.5786 | 151.8143 |  |  |  | 180.0495 | 110.5437 | 148.7264 | [5 empty] | 127.6105 | 158.6247 | 176.3724 | 173.4227 | 76.0106 | 93.5063 | 106.1539 | 123.9063 | 113.1863 | 144.6557 | 77.6507 | 91.6721 | 102.9071 | 126.3367 | 148.1099 |  | 170.7989 | 186.9585 | 179.1037 | 112.4574 | 137.1816 | 164.7606 | 181.9498 | 174.708 | [7 empty] | 106.6475 | 138.8985 | 169.8809 | 187.3799 |  | 94.8376 | 95.7234 | 95.3216 | 185.1847 | 127.1612 | 61.667 |  | 22.1829 | 22.6173 | 19.063 | 20.0178 | 44.1148 | 92.8284 | 79.955 | 94.6798 | 93.5966 | 95.3782 | 89.1046 | 100.2337 | 111.4814 | 156.1551 | 156.3665 | 114.6312 | -0.0057 | -0.039 | 0.0071 | 0.0332 | -0.0091 | 0.0006 | -0.0303 | -0.0607 | -0.0662 | -284.0245 | 0.0488 | -321.833 | 1.0877 | -316.8358 | 1.0795 | -287.0001 | 1.0898 | -197.8295 | 0.096 | -245.7425 | 0.0488 |  |  | 94.6665 | 156.2608 | 152.6653
2017-12-19 14:45 | 10165.6099 |  |  | 76.1965 | 12.7051 | 48.7033 | 50.3827 | 27.2809 | 21.5572 | 15.9541 | 42.4542 |  |  | -113.5114 | 5.2382 | 50.4808 | 66.0361 | 41.2883 | 17.2891 | 70.8597 | 77.3831 | 7.5135 |  | 157.3648 | 117.935 | 145.5761 | 167.1603 | 167.2516 | 148.3825 | 94.8283 |  |  | 134.2337 | 114.5383 | 132.1625 | 109.6983 | 101.2515 | 101.808 | 102.3652 | 118.6823 | 149.2636 | 167.5975 | 164.6043 | 140.9088 | 127.1197 | 156.8947 | 136.2622 | 82.6499 |  |  |  |  | 127.4484 | 122.2797 | 175.7982 | 169.6576 |  |  | 131.8052 | 133.8022 | 163.6807 | 182.1413 | 98.9176 | 89.1911 | 103.3238 | 122.1295 | 140.6535 |  |  |  | 176.232 | 132.5646 | 148.0263 | [5 empty] | 137.3819 | 158.5871 | 173.6351 | 167.9695 | 80.3455 | 98.7116 | 99.595 | 117.1063 | 115.5799 | 138.1005 | 85.9919 | 98.7264 | 108.1925 | 131.1694 | 150.6882 |  | 162.614 | 181.3759 | 176.9836 | 103.4351 | 126.1348 | 155.6847 | 180.6014 | 176.7772 | [7 empty] | 110.7091 | 133.929 | 164.4418 | 183.3124 | 176.2846 | 93.3606 | 94.4189 | 164.9456 | 113.9966 | 167.595 | 118.0752 | 34.3218 | 34.6765 | 97.5374 | 93.7118 | 32.2646 | 34.1009 | 34.0668 | 34.9317 | 33.4175 | 34.7113 | 93.9649 | 110.8579 |  |  | 140.4103 | 163.7077 | 173.252 | 162.0173 | 133.3066 | 95.9624 | [7 empty] | 100.3889 | 108.8184 | 130.3942 | 160.2746 | 176.4522 | 168.6919 | 132.4819 | 130.7988 | 158.3922 | 157.0419 | [5 empty] | 124.8281 | 133.2281 | 181.0353 | 177.9692 |  |  | 101.5373 | 131.3659 | 164.7442 | 185.8939 | 142.7605 | 96.0347 | 106.7239 | 127.5715 | 151.8083 |  |  |  | 180.0365 | 110.538 | 148.7228 | [5 empty] | 127.6132 | 158.6146 | 176.3582 | 173.4111 | 76.0186 | 93.5154 | 106.1593 | 123.9069 | 113.1863 | 144.6494 | 77.6614 | 91.6728 | 102.9128 | 126.334 | 148.1029 |  | 170.7938 | 186.9392 | 179.0903 | 112.4611 | 137.1851 | 164.7546 | 181.9439 | 174.6879 | [7 empty] | 106.6474 | 138.9053 | 169.869 | 187.3583 |  | 94.8241 | 95.7124 | 95.3134 | 185.1664 | 127.1505 | 61.6624 |  | 22.1775 | 22.6148 | 19.0633 | 20.0165 | 44.1165 | 92.8338 | 79.9501 | 94.6667 | 93.5853 | 95.3638 | 89.0969 | 100.239 | 111.4621 | 156.1432 | 156.3025 | 114.636 | -0.0053 | -0.0387 | 0.0067 | 0.0333 | -0.0085 | 0.0007 | -0.0348 | -0.0596 | -0.0506 | -283.923 | 0.0344 | -321.8299 | 1.1001 | -316.8542 | 1.0959 | -287.0216 | 1.0877 | -197.7956 | 0.0652 | -245.7055 | 0.0693 |  |  | 94.6556 | 156.2228 | 152.5493
2017-12-19 14:45 | 10166.61 |  |  | 76.1318 | 12.7116 | 48.6849 | 50.2986 | 27.2749 | 21.5467 | 15.9514 | 42.4049 |  |  | -113.3843 | 5.0923 | 50.4862 | 66.1122 | 41.2788 | 17.2097 | 70.8238 | 77.407 | 4.9783 |  | 157.3483 | 117.9263 | 145.5636 | 167.1388 | 167.2368 | 148.3731 | 94.8262 |  |  | 134.2172 | 114.5289 | 132.1486 | 109.6833 | 101.2385 | 101.7968 | 102.3534 | 118.6744 | 149.2566 | 167.5811 | 164.589 | 140.9005 | 127.1176 | 156.8824 | 136.2479 | 82.6193 |  |  |  |  | 127.4505 | 122.2766 | 175.7841 | 169.6527 |  |  | 131.8049 | 133.8034 | 163.676 | 182.1282 | 98.9206 | 89.1902 | 103.3286 | 122.127 | 140.639 |  |  |  | 176.2222 | 132.5647 | 148.0234 | [5 empty] | 137.384 | 158.5779 | 173.6268 | 167.9628 | 80.3509 | 98.7194 | 99.5984 | 117.1193 | 115.5706 | 138.1 | 85.9903 | 98.7222 | 108.1914 | 131.1659 | 150.6752 |  | 162.6 | 181.3582 | 176.9661 | 103.4407 | 126.1329 | 155.6807 | 180.59 | 176.7629 | [7 empty] | 110.7076 | 133.9258 | 164.4352 | 183.2998 | 176.2699 | 93.3516 | 94.4076 | 164.9358 | 113.9816 | 167.5822 | 118.0676 | 34.2269 | 34.7561 | 97.5349 | 93.7084 | 32.3693 | 34.0765 | 34.0895 | 34.8477 | 33.4286 | 34.7734 | 93.9576 | 110.8467 |  |  | 140.4035 | 163.7047 | 173.2404 | 162.0009 | 133.3118 | 95.9724 | [7 empty] | 100.3872 | 108.8073 | 130.3907 | 160.265 | 176.4337 | 168.6762 | 132.4727 | 130.793 | 158.3835 | 157.027 | [5 empty] | 124.8247 | 133.2231 | 181.0212 | 177.9606 |  |  | 101.5333 | 131.3676 | 164.746 | 185.8783 | 142.7582 | 96.0287 | 106.727 | 127.5736 | 151.805 |  |  |  | 180.0196 | 110.5364 | 148.7165 | [5 empty] | 127.6142 | 158.6072 | 176.3509 | 173.3974 | 76.0221 | 93.5156 | 106.1616 | 123.9061 | 113.1824 | 144.6463 | 77.6587 | 91.6748 | 102.9067 | 126.3295 | 148.0933 |  | 170.7844 | 186.9253 | 179.0767 | 112.456 | 137.1778 | 164.7469 | 181.9271 | 174.6747 | [7 empty] | 106.6459 | 138.9032 | 169.8576 | 187.3431 |  | 94.8232 | 95.7094 | 95.3149 | 185.1601 | 127.1464 | 61.6574 |  | 22.1837 | 22.6253 | 19.074 | 20.0254 | 44.1297 | 92.8483 | 79.9523 | 94.6621 | 93.5866 | 95.3654 | 89.0957 | 100.2327 | 111.5357 | 156.1768 | 156.3882 | 114.6341 | -0.0056 | -0.0391 | 0.0069 | 0.0334 | -0.0093 | 0.0005 | -0.0344 | -0.0619 | -0.0296 | -283.9784 | 0.0221 | -321.7961 | 1.0857 | -316.8419 | 1.1124 | -287.0462 | 1.0918 | -197.7926 | 0.0693 | -245.6532 | 0.0508 |  |  | 94.6526 | 156.2825 | 152.4574
2017-12-19 14:45 | 10167.61 |  |  | 76.0865 | 12.8233 | 48.7 | 50.3614 | 27.3795 | 21.5321 | 16.069 | 42.4855 |  |  | -113.4472 | 5.032 | 50.4673 | 66.1102 | 41.2477 | 17.2627 | 70.8729 | 77.5583 | 8.0358 |  | 157.3429 | 117.926 | 145.5591 | 167.1286 | 167.2263 | 148.3674 | 94.8294 |  |  | 134.2116 | 114.5274 | 132.144 | 109.6791 | 101.2352 | 101.7974 | 102.3559 | 118.6697 | 149.246 | 167.5666 | 164.5766 | 140.8904 | 127.1094 | 156.872 | 136.2436 | 82.6189 |  |  |  |  | 127.4413 | 122.2705 | 175.7642 | 169.6366 |  |  | 131.801 | 133.7972 | 163.6665 | 182.1146 | 98.9228 | 89.1947 | 103.3336 | 122.1251 | 140.6316 |  |  |  | 176.2075 | 132.5708 | 148.0066 | [5 empty] | 137.3699 | 158.5727 | 173.6091 | 167.9482 | 80.3551 | 98.7173 | 99.5895 | 117.1198 | 115.5682 | 138.0986 | 85.9895 | 98.7156 | 108.1891 | 131.151 | 150.6626 |  | 162.5905 | 181.343 | 176.9568 | 103.4425 | 126.1349 | 155.6719 | 180.5754 | 176.7396 | [7 empty] | 110.7027 | 133.9273 | 164.4286 | 183.2805 | 176.2488 | 93.345 | 94.3983 | 164.9226 | 113.9712 | 167.5661 | 118.0617 | 34.1281 | 34.934 | 97.5304 | 93.6999 | 32.4174 | 33.9537 | 34.189 | 34.7843 | 33.4789 | 35.1388 | 93.9507 | 110.8368 |  |  | 140.4015 | 163.7024 | 173.2251 | 161.982 | 133.3043 | 95.9701 | [7 empty] | 100.3856 | 108.8112 | 130.3954 | 160.2592 | 176.4207 | 168.6613 | 132.4698 | 130.7973 | 158.3771 | 157.0167 | [5 empty] | 124.8262 | 133.2219 | 181.0094 | 177.9509 |  |  | 101.5383 | 131.3682 | 164.7419 | 185.8627 | 142.75 | 96.0253 | 106.7256 | 127.5811 | 151.794 |  |  |  | 179.9991 | 110.5359 | 148.7074 | [5 empty] | 127.6031 | 158.5993 | 176.3421 | 173.3797 | 76.0245 | 93.5085 | 106.1575 | 123.9024 | 113.1795 | 144.6494 | 77.6551 | 91.6837 | 102.9128 | 126.3317 | 148.094 |  | 170.7788 | 186.9173 | 179.075 | 112.4634 | 137.1699 | 164.744 | 181.9141 | 174.6683 | [7 empty] | 106.6545 | 138.8944 | 169.846 | 187.3306 |  | 94.815 | 95.7045 | 95.3076 | 185.151 | 127.141 | 61.6522 |  | 22.1876 | 22.6253 | 19.0746 | 20.03 | 44.1295 | 92.8532 | 79.9471 | 94.6572 | 93.5807 | 95.3609 | 89.097 | 100.2325 | 111.5152 | 156.1273 | 156.3329 | 114.6305 | -0.0058 | -0.0387 | 0.0066 | 0.0337 | -0.0088 | 0.0008 | -0.0451 | -0.0644 | -0.0555 | -284.0091 | 0.02 | -321.7715 | 1.0631 | -316.8358 | 1.0959 | -287.0739 | 1.1083 | -197.8141 | 0.0611 | -245.6501 | 0.0385 |  |  | 94.6462 | 156.2301 | 152.6298
2017-12-19 14:45 | 10168.6101 |  |  | 76.1007 | 12.7277 | 48.6665 | 50.3856 | 27.4597 | 21.569 | 15.9964 | 42.4876 |  |  | -113.4931 | 4.9986 | 50.4881 | 65.9828 | 41.2267 | 17.2313 | 70.8372 | 77.5622 | 3.9675 |  | 157.3322 | 117.9245 | 145.5495 | 167.1216 | 167.2159 | 148.3589 | 94.8329 |  |  | 134.2039 | 114.5176 | 132.1334 | 109.6741 | 101.2312 | 101.799 | 102.369 | 118.6736 | 149.2387 | 167.5609 | 164.5707 | 140.8882 | 127.1194 | 156.8689 | 136.2468 | 82.6182 |  |  |  |  | 127.4447 | 122.2783 | 175.7501 | 169.6159 |  |  | 131.7941 | 133.7974 | 163.66 | 182.0959 | 98.9194 | 89.1972 | 103.3346 | 122.1201 | 140.6321 |  |  |  | 176.1865 | 132.5542 | 147.9997 | [5 empty] | 137.3614 | 158.5672 | 173.5947 | 167.9341 | 80.3464 | 98.7175 | 99.5776 | 117.1154 | 115.5756 | 138.0906 | 85.9935 | 98.7088 | 108.187 | 131.1478 | 150.6626 |  | 162.5919 | 181.3304 | 176.947 | 103.446 | 126.1318 | 155.6674 | 180.561 | 176.7291 | [7 empty] | 110.6953 | 133.924 | 164.4223 | 183.2663 | 176.2321 | 93.3421 | 94.3923 | 164.9124 | 113.9635 | 167.5472 | 118.054 | 34.0693 | 35.1383 | 97.5184 | 93.6919 | 32.4829 | 33.8388 | 34.2934 | 34.6974 | 33.527 | 35.6597 | 93.9459 | 110.8314 |  |  | 140.405 | 163.6975 | 173.2181 | 161.9786 | 133.3005 | 95.9683 | [7 empty] | 100.3889 | 108.8163 | 130.3979 | 160.2503 | 176.4085 | 168.6492 | 132.4718 | 130.8023 | 158.3748 | 157.0123 | [5 empty] | 124.827 | 133.2285 | 180.9955 | 177.9342 |  |  | 101.539 | 131.3687 | 164.737 | 185.8562 | 142.7419 | 96.0209 | 106.724 | 127.5776 | 151.7869 |  |  |  | 179.9825 | 110.5399 | 148.6985 | [5 empty] | 127.6018 | 158.5965 | 176.3324 | 173.3684 | 76.0244 | 93.5125 | 106.1617 | 123.8991 | 113.1718 | 144.6418 | 77.6456 | 91.6905 | 102.9142 | 126.3347 | 148.0899 |  | 170.776 | 186.905 | 179.0598 | 112.466 | 137.1714 | 164.7371 | 181.9045 | 174.6585 | [7 empty] | 106.661 | 138.8862 | 169.8402 | 187.3112 |  | 94.8007 | 95.6921 | 95.293 | 185.132 | 127.1301 | 61.6389 |  | 22.1799 | 22.6146 | 19.0664 | 20.0215 | 44.1212 | 92.8506 | 79.9318 | 94.6444 | 93.5782 | 95.3488 | 89.1079 | 100.2301 | 111.4847 | 155.9991 | 156.3029 | 114.5304 | -0.0058 | -0.0386 | 0.0068 | 0.0326 | -0.0088 | 0.0009 | -0.0294 | -0.0629 | -0.0533 | -284.0061 | 0.0426 | -321.7838 | 1.061 | -316.8019 | 1.0877 | -287.0862 | 1.1124 | -197.8172 | 0.0734 | -245.6532 | 0.0262 |  |  | 94.6364 | 156.151 | 152.5511
2017-12-19 14:45 | 10169.6101 |  |  | 76.0769 | 12.7762 | 48.6968 | 50.3969 | 27.4057 | 21.4955 | 16.0034 | 42.4475 |  |  | -113.4263 | 4.967 | 50.4661 | 66.0891 | 41.2714 | 17.2693 | 70.8575 | 77.5109 | 5.7597 |  | 157.3172 | 117.9276 | 145.5412 | 167.1136 | 167.2057 | 148.3486 | 94.8391 |  |  | 134.1973 | 114.5104 | 132.1269 | 109.6744 | 101.2279 | 101.8076 | 102.3621 | 118.6679 | 149.227 | 167.5422 | 164.5504 | 140.8776 | 127.109 | 156.8522 | 136.2287 | 82.6036 |  |  |  |  | 127.4365 | 122.2736 | 175.7436 | 169.6066 |  |  | 131.792 | 133.8019 | 163.6517 | 182.0806 | 98.9185 | 89.2007 | 103.334 | 122.1276 | 140.6305 |  |  |  | 176.1669 | 132.5394 | 147.9943 | [5 empty] | 137.3642 | 158.5621 | 173.5841 | 167.9248 | 80.3481 | 98.7244 | 99.5794 | 117.1195 | 115.5759 | 138.0865 | 86.0005 | 98.7053 | 108.1848 | 131.1529 | 150.6593 |  | 162.5922 | 181.3201 | 176.9345 | 103.4425 | 126.1311 | 155.6621 | 180.5541 | 176.716 | [7 empty] | 110.7001 | 133.9268 | 164.4161 | 183.2601 | 176.2243 | 93.3346 | 94.3917 | 164.9093 | 113.962 | 167.5407 | 118.0514 | 34.1398 | 35.5425 | 97.5143 | 93.6862 | 32.5643 | 33.7705 | 34.3237 | 34.7258 | 33.5211 | 35.9792 | 93.9403 | 110.8209 |  |  | 140.4058 | 163.6917 | 173.2058 | 161.9741 | 133.2966 | 95.9749 | [7 empty] | 100.392 | 108.8122 | 130.3902 | 160.2445 | 176.3993 | 168.6382 | 132.4682 | 130.7993 | 158.3674 | 156.9984 | [5 empty] | 124.82 | 133.2202 | 180.9762 | 177.9122 |  |  | 101.5336 | 131.3631 | 164.728 | 185.8438 | 142.7301 | 96.0188 | 106.7235 | 127.5682 | 151.7756 |  |  |  | 179.9703 | 110.5411 | 148.696 | [5 empty] | 127.6087 | 158.5955 | 176.3261 | 173.3613 | 76.0304 | 93.5185 | 106.1677 | 123.9035 | 113.164 | 144.6365 | 77.6429 | 91.6915 | 102.9139 | 126.336 | 148.0817 |  | 170.7698 | 186.8902 | 179.0448 | 112.4542 | 137.1681 | 164.7317 | 181.8912 | 174.6461 | [7 empty] | 106.6557 | 138.8893 | 169.8416 | 187.3094 |  | 94.8004 | 95.6869 | 95.2857 | 185.1176 | 127.1184 | 61.6297 |  | 22.1833 | 22.615 | 19.0717 | 20.023 | 44.1284 | 92.8381 | 79.9294 | 94.6398 | 93.5672 | 95.3449 | 89.1139 | 100.2407 | 111.4724 | 156.0189 | 156.2764 | 114.5698 | -0.0058 | -0.0386 | 0.007 | 0.0332 | -0.0091 | 0.0006 | -0.0319 | -0.0599 | -0.0524 | -284.003 | 0.055 | -321.833 | 1.0795 | -316.8542 | 1.0898 | -287.0893 | 1.1083 | -197.8479 | 0.0775 | -245.6963 | 0.0467 |  |  | 94.6314 | 156.1476 | 152.5606
2017-12-19 14:45 | 10170.6102 |  |  | 76.0372 | 12.731 | 48.6859 | 50.4372 | 27.349 | 21.5952 | 16.0834 | 42.5095 |  |  | -113.437 | 4.9426 | 50.3574 | 66.1537 | 41.1934 | 17.2262 | 70.9002 | 77.556 | 8.0884 |  | 157.2996 | 117.9271 | 145.5387 | 167.0955 | 167.1919 | 148.3373 | 94.8477 |  |  | 134.1893 | 114.5082 | 132.1223 | 109.67 | 101.2232 | 101.8062 | 102.3549 | 118.6584 | 149.2178 | 167.5284 | 164.5325 | 140.8687 | 127.1013 | 156.8443 | 136.2161 | 82.6033 |  |  |  |  | 127.4222 | 122.263 | 175.7313 | 169.5937 |  |  | 131.7897 | 133.802 | 163.6376 | 182.0688 | 98.9185 | 89.2059 | 103.333 | 122.1335 | 140.6254 |  |  |  | 176.1539 | 132.5377 | 147.9758 | [5 empty] | 137.3577 | 158.5545 | 173.5734 | 167.9114 | 80.3448 | 98.7302 | 99.5769 | 117.1264 | 115.575 | 138.0923 | 85.9996 | 98.6901 | 108.1851 | 131.1449 | 150.6448 |  | 162.5811 | 181.3113 | 176.9238 | 103.4406 | 126.1327 | 155.6559 | 180.5297 | 176.6971 | [7 empty] | 110.7008 | 133.9186 | 164.4016 | 183.2485 | 176.2092 | 93.3269 | 94.3842 | 164.8991 | 113.9619 | 167.5298 | 118.0424 | 34.3972 | 35.6793 | 97.5043 | 93.6699 | 32.6276 | 33.7249 | 34.2604 | 34.7943 | 33.5808 | 36.0335 | 93.9292 | 110.8096 |  |  | 140.4043 | 163.6894 | 173.1856 | 161.9548 | 133.2915 | 95.9804 | [7 empty] | 100.3949 | 108.8153 | 130.3795 | 160.2413 | 176.3867 | 168.6216 | 132.4569 | 130.7981 | 158.364 | 156.9875 | [5 empty] | 124.8118 | 133.2143 | 180.9598 | 177.902 |  |  | 101.536 | 131.3599 | 164.7226 | 185.8223 | 142.7276 | 96.0269 | 106.7239 | 127.5699 | 151.7666 |  |  |  | 179.9549 | 110.5352 | 148.6891 | [5 empty] | 127.6081 | 158.5851 | 176.307 | 173.3479 | 76.0341 | 93.5198 | 106.1642 | 123.9041 | 113.1701 | 144.6397 | 77.6513 | 91.6857 | 102.9094 | 126.3368 | 148.0727 |  | 170.7617 | 186.8785 | 179.0342 | 112.4497 | 137.1646 | 164.7225 | 181.8817 | 174.6321 | [7 empty] | 106.6426 | 138.8929 | 169.8272 | 187.3008 |  | 94.7934 | 95.6794 | 95.2808 | 185.1001 | 127.1121 | 61.6253 |  | 22.189 | 22.6165 | 19.0775 | 20.0241 | 44.13 | 92.8212 | 79.9268 | 94.6304 | 93.5574 | 95.3326 | 89.105 | 100.2302 | 111.5119 | 155.9956 | 156.1952 | 114.4943 | -0.006 | -0.0385 | 0.0068 | 0.0331 | -0.0087 | 0.0005 | -0.0371 | -0.0608 | -0.0482 | -283.9753 | 0.0406 | -321.8576 | 1.0918 | -316.8296 | 1.1001 | -287.1108 | 1.1042 | -197.8141 | 0.0673 | -245.6748 | 0.055 |  |  | 94.6231 | 156.0954 | 152.5793
2017-12-19 14:45 | 10171.6103 |  |  | 76.0257 | 12.7193 | 48.674 | 50.474 | 27.3098 | 21.5133 | 16.0131 | 42.4757 |  |  | -113.4601 | 4.9943 | 50.375 | 66.0186 | 41.2358 | 17.2617 | 70.9446 | 77.5727 | 6.8476 |  | 157.2836 | 117.9161 | 145.5308 | 167.0756 | 167.174 | 148.3307 | 94.8582 |  |  | 134.1752 | 114.5001 | 132.1133 | 109.6559 | 101.2121 | 101.8026 | 102.3497 | 118.6615 | 149.2158 | 167.5192 | 164.5231 | 140.867 | 127.1111 | 156.8443 | 136.2184 | 82.6047 |  |  |  |  | 127.4238 | 122.2634 | 175.7156 | 169.5906 |  |  | 131.7888 | 133.8015 | 163.6289 | 182.058 | 98.9189 | 89.206 | 103.3346 | 122.1274 | 140.621 |  |  |  | 176.138 | 132.5424 | 147.9728 | [5 empty] | 137.357 | 158.5492 | 173.5657 | 167.8956 | 80.3374 | 98.7369 | 99.5734 | 117.1288 | 115.5786 | 138.1004 | 86.0019 | 98.6782 | 108.1883 | 131.1449 | 150.638 |  | 162.5739 | 181.3025 | 176.9194 | 103.4518 | 126.1349 | 155.6555 | 180.5157 | 176.686 | [7 empty] | 110.6978 | 133.9124 | 164.3875 | 183.2344 | 176.1915 | 93.3182 | 94.373 | 164.8895 | 113.9541 | 167.5049 | 118.0312 | 34.6276 | 35.7308 | 97.4947 | 93.6664 | 32.7275 | 33.7092 | 34.2403 | 34.7821 | 33.7781 | 35.8404 | 93.9217 | 110.8051 |  |  | 140.4003 | 163.6808 | 173.1783 | 161.9406 | 133.294 | 95.9845 | [7 empty] | 100.3979 | 108.8178 | 130.3752 | 160.2318 | 176.3694 | 168.6059 | 132.4578 | 130.7943 | 158.3624 | 156.9797 | [5 empty] | 124.8087 | 133.2177 | 180.9485 | 177.8919 |  |  | 101.5349 | 131.3648 | 164.7186 | 185.8049 | 142.7259 | 96.0258 | 106.7259 | 127.5753 | 151.7632 |  |  |  | 179.9329 | 110.5327 | 148.6771 | [5 empty] | 127.6036 | 158.5752 | 176.2841 | 173.3325 | 76.0254 | 93.519 | 106.1552 | 123.8975 | 113.1734 | 144.6436 | 77.6681 | 91.6971 | 102.8983 | 126.3434 | 148.0718 |  | 170.7553 | 186.8776 | 179.021 | 112.4549 | 137.1696 | 164.7218 | 181.8697 | 174.6176 | [7 empty] | 106.6346 | 138.8833 | 169.8172 | 187.2785 |  | 94.7855 | 95.6637 | 95.2784 | 185.0869 | 127.1087 | 61.6135 |  | 22.1839 | 22.612 | 19.0749 | 20.0177 | 44.1246 | 92.8665 | 79.9223 | 94.6243 | 93.5543 | 95.3299 | 89.0986 | 100.2392 | 111.4276 | 156.0186 | 156.2009 | 114.5489 | -0.0059 | -0.0387 | 0.0068 | 0.0337 | -0.0091 | 0.0001 | -0.0473 | -0.0632 | -0.0692 | -283.9845 | 0.0467 | -321.8269 | 1.0713 | -316.8234 | 1.1021 | -287.0985 | 1.1083 | -197.8387 | 0.0714 | -245.6563 | 0.0529 |  |  | 94.6159 | 156.1097 | 152.5407
2017-12-19 14:45 | 10172.6103 |  |  | 75.9579 | 12.7407 | 48.7759 | 50.5759 | 27.4205 | 21.6391 | 16.0492 | 42.582 |  |  | -113.4763 | 4.8837 | 50.3118 | 65.8469 | 41.2369 | 17.2462 | 70.886 | 77.5858 | 7.602 |  | 157.2754 | 117.919 | 145.5287 | 167.073 | 167.1619 | 148.3339 | 94.8663 |  |  | 134.1709 | 114.4999 | 132.1079 | 109.6498 | 101.2072 | 101.8096 | 102.3394 | 118.6631 | 149.21 | 167.5048 | 164.5072 | 140.8645 | 127.1077 | 156.8325 | 136.2176 | 82.6128 |  |  |  |  | 127.4163 | 122.2634 | 175.7015 | 169.5763 |  |  | 131.7879 | 133.7941 | 163.6235 | 182.0452 | 98.9195 | 89.209 | 103.3328 | 122.1264 | 140.6108 |  |  |  | 176.1193 | 132.5362 | 147.9719 | [5 empty] | 137.359 | 158.5398 | 173.5563 | 167.8859 | 80.344 | 98.7372 | 99.575 | 117.1266 | 115.5796 | 138.093 | 86.0018 | 98.6699 | 108.1953 | 131.1469 | 150.6361 |  | 162.5725 | 181.2906 | 176.9072 | 103.4482 | 126.1352 | 155.6449 | 180.5137 | 176.6745 | [7 empty] | 110.7024 | 133.9134 | 164.3873 | 183.2232 | 176.1782 | 93.3121 | 94.3648 | 164.8736 | 113.9483 | 167.4897 | 118.0231 | 34.6349 | 36.041 | 97.4903 | 93.6669 | 32.8514 | 33.7215 | 34.3629 | 34.5904 | 33.9148 | 35.5295 | 93.9128 | 110.7978 |  |  | 140.4016 | 163.6659 | 173.1724 | 161.9363 | 133.2898 | 95.9844 | [7 empty] | 100.3961 | 108.817 | 130.3837 | 160.2238 | 176.3571 | 168.5905 | 132.4617 | 130.7957 | 158.3578 | 156.9658 | [5 empty] | 124.8122 | 133.2169 | 180.9373 | 177.8721 |  |  | 101.5338 | 131.3651 | 164.7053 | 185.7961 | 142.7135 | 96.0158 | 106.7242 | 127.5688 | 151.7495 |  |  |  | 179.9173 | 110.5351 | 148.6764 | [5 empty] | 127.6068 | 158.5725 | 176.2818 | 173.3248 | 76.0308 | 93.5258 | 106.1596 | 123.9003 | 113.1623 | 144.6388 | 77.6731 | 91.7069 | 102.8971 | 126.3409 | 148.0682 |  | 170.7459 | 186.8597 | 179.011 | 112.4581 | 137.1649 | 164.7161 | 181.8595 | 174.5994 | [7 empty] | 106.6382 | 138.8853 | 169.8272 | 187.2729 |  | 94.7796 | 95.6595 | 95.2757 | 185.085 | 127.1033 | 61.6084 |  | 22.1851 | 22.6143 | 19.0735 | 20.0161 | 44.1337 | 92.9286 | 79.9307 | 94.6133 | 93.5385 | 95.319 | 89.0974 | 100.2153 | 111.4469 | 156.0536 | 156.1897 | 114.4691 | -0.0061 | -0.0386 | 0.0065 | 0.0335 | -0.009 | 0.0009 | -0.0391 | -0.0644 | -0.0493 | -284.0184 | 0.0426 | -321.8422 | 1.0734 | -316.8604 | 1.0918 | -287.1108 | 1.1042 | -197.8141 | 0.0611 | -245.6871 | 0.0508 |  |  | 94.6078 | 156.1216 | 152.596
2017-12-19 14:45 | 10173.6104 |  |  | 76.0603 | 12.7469 | 48.7061 | 50.4774 | 27.4161 | 21.5041 | 16.0101 | 42.5313 |  |  | -113.4743 | 4.8905 | 50.3355 | 65.9874 | 41.28 | 17.3139 | 70.9037 | 77.5326 | 7.4186 |  | 157.2676 | 117.9267 | 145.5292 | 167.07 | 167.1525 | 148.3281 | 94.8717 |  |  | 134.1681 | 114.496 | 132.1006 | 109.6528 | 101.2076 | 101.8119 | 102.3366 | 118.6638 | 149.2042 | 167.499 | 164.497 | 140.8627 | 127.1062 | 156.8294 | 136.2151 | 82.6317 |  |  |  |  | 127.4185 | 122.2668 | 175.6887 | 169.5617 |  |  | 131.7895 | 133.796 | 163.6197 | 182.0385 | 98.9168 | 89.2147 | 103.3368 | 122.1281 | 140.6051 |  |  |  | 176.109 | 132.5332 | 147.9634 | [5 empty] | 137.3556 | 158.5339 | 173.5415 | 167.8752 | 80.3457 | 98.7399 | 99.5736 | 117.128 | 115.581 | 138.086 | 86.0008 | 98.6614 | 108.1953 | 131.1407 | 150.6272 |  | 162.5639 | 181.2736 | 176.887 | 103.4379 | 126.1276 | 155.6334 | 180.4986 | 176.6621 | [7 empty] | 110.7071 | 133.9099 | 164.3806 | 183.2075 | 176.1649 | 93.3144 | 94.3664 | 164.8668 | 113.9428 | 167.4912 | 118.0224 | 34.5863 | 36.0858 | 97.4834 | 93.6588 | 32.925 | 33.6818 | 34.5024 | 34.4405 | 33.9636 | 35.1757 | 93.9007 | 110.7917 |  |  | 140.4041 | 163.6597 | 173.1579 | 161.9231 | 133.2805 | 95.985 | [7 empty] | 100.3881 | 108.8108 | 130.3838 | 160.2175 | 176.3451 | 168.5779 | 132.4558 | 130.7964 | 158.3499 | 156.9584 | [5 empty] | 124.8104 | 133.2139 | 180.927 | 177.86 |  |  | 101.5337 | 131.3655 | 164.6962 | 185.7841 | 142.7071 | 96.0236 | 106.7251 | 127.5662 | 151.7467 |  |  |  | 179.9012 | 110.531 | 148.6698 | [5 empty] | 127.6124 | 158.5702 | 176.2756 | 173.3124 | 76.0437 | 93.5254 | 106.1657 | 123.9061 | 113.1556 | 144.6292 | 77.6603 | 91.7062 | 102.9009 | 126.3331 | 148.0566 |  | 170.7402 | 186.835 | 178.9939 | 112.4376 | 137.155 | 164.7008 | 181.8461 | 174.5878 | [7 empty] | 106.6411 | 138.8866 | 169.8236 | 187.2634 |  | 94.7673 | 95.6531 | 95.2657 | 185.0657 | 127.0905 | 61.6031 |  | 22.1873 | 22.6115 | 19.0697 | 20.0072 | 44.1378 | 92.9488 | 79.9269 | 94.617 | 93.5437 | 95.3177 | 89.1183 | 100.2328 | 111.4193 | 156.0058 | 156.2113 | 114.4599 | -0.0062 | -0.0392 | 0.0066 | 0.0334 | -0.009 | 0.0005 | -0.028 | -0.0601 | -0.0473 | -283.9968 | 0.0508 | -321.8453 | 1.0816 | -316.8604 | 1.1083 | -287.1324 | 1.1165 | -197.8326 | 0.0693 | -245.6871 | 0.0508 |  |  | 94.6057 | 156.1085 | 152.5556
2017-12-19 14:45 | 10174.6104 |  |  | 76.015 | 12.7704 | 48.7292 | 50.3886 | 27.4108 | 21.6114 | 16.0666 | 42.6047 |  |  | -113.488 | 4.9895 | 50.4665 | 66.0189 | 41.2822 | 17.2671 | 70.7901 | 77.5636 | 5.8432 |  | 157.249 | 117.9215 | 145.5227 | 167.0541 | 167.1355 | 148.3148 | 94.875 |  |  | 134.1558 | 114.4838 | 132.0931 | 109.6504 | 101.2051 | 101.8126 | 102.3395 | 118.662 | 149.2004 | 167.4928 | 164.4857 | 140.8594 | 127.1014 | 156.8236 | 136.2063 | 82.6371 |  |  |  |  | 127.4227 | 122.2704 | 175.678 | 169.5551 |  |  | 131.7848 | 133.7981 | 163.6168 | 182.0227 | 98.9136 | 89.2204 | 103.341 | 122.1245 | 140.6007 |  |  |  | 176.1014 | 132.5435 | 147.9604 | [5 empty] | 137.3552 | 158.5318 | 173.5292 | 167.8632 | 80.3399 | 98.7474 | 99.5824 | 117.1252 | 115.5769 | 138.0831 | 86.0019 | 98.657 | 108.1915 | 131.1361 | 150.6196 |  | 162.5526 | 181.2605 | 176.8706 | 103.4307 | 126.1198 | 155.6281 | 180.4829 | 176.6441 | [7 empty] | 110.6966 | 133.9004 | 164.3633 | 183.1917 | 176.1524 | 93.307 | 94.3633 | 164.8626 | 113.9354 | 167.4867 | 118.0275 | 34.6102 | 35.8227 | 97.4789 | 93.6621 | 32.9086 | 33.6537 | 34.5486 | 34.3479 | 33.9884 | 34.9061 | 93.9013 | 110.7884 |  |  | 140.4029 | 163.6566 | 173.1423 | 161.9038 | 133.2756 | 95.9832 | [7 empty] | 100.3862 | 108.8065 | 130.3704 | 160.2051 | 176.3288 | 168.5607 | 132.4479 | 130.7968 | 158.3433 | 156.9458 | [5 empty] | 124.8006 | 133.2133 | 180.911 | 177.8438 |  |  | 101.5334 | 131.364 | 164.6912 | 185.7663 | 142.7009 | 96.0277 | 106.7266 | 127.5643 | 151.7457 |  |  |  | 179.8822 | 110.5264 | 148.6578 | [5 empty] | 127.6092 | 158.5631 | 176.2594 | 173.2995 | 76.0464 | 93.5267 | 106.1725 | 123.9029 | 113.1479 | 144.6279 | 77.6604 | 91.7053 | 102.9025 | 126.3308 | 148.047 |  | 170.7316 | 186.8204 | 178.9706 | 112.4326 | 137.1505 | 164.6869 | 181.821 | 174.5754 | [7 empty] | 106.6423 | 138.8774 | 169.8033 | 187.2446 |  | 94.7597 | 95.6468 | 95.2522 | 185.0473 | 127.0777 | 61.588 |  | 22.1852 | 22.6095 | 19.0688 | 20.0016 | 44.1375 | 92.9584 | 79.9151 | 94.6134 | 93.5294 | 95.3116 | 89.107 | 100.2238 | 111.3774 | 155.9946 | 156.1537 | 114.4577 | -0.0061 | -0.0386 | 0.0068 | 0.0329 | -0.0088 | 0.001 | -0.0276 | -0.0591 | -0.0482 | -284.0614 | 0.057 | -321.8669 | 1.0857 | -316.8788 | 1.1042 | -287.1447 | 1.1247 | -197.851 | 0.0837 | -245.7086 | 0.0426 |  |  | 94.5979 | 156.0741 | 152.6459
2017-12-19 14:45 | 10175.6105 |  |  | 75.8932 | 12.6948 | 48.6889 | 50.4468 | 27.4144 | 21.6212 | 16.1686 | 42.5782 |  |  | -113.4669 | 4.9853 | 50.4279 | 66.1032 | 41.1627 | 17.2494 | 70.837 | 77.4886 | 10.6281 |  | 157.2325 | 117.9177 | 145.517 | 167.0414 | 167.1212 | 148.3043 | 94.8722 |  |  | 134.1433 | 114.4764 | 132.0799 | 109.6406 | 101.1973 | 101.805 | 102.3474 | 118.6605 | 149.1971 | 167.4806 | 164.4704 | 140.8509 | 127.1007 | 156.8105 | 136.2029 | 82.6304 |  |  |  |  | 127.4089 | 122.2676 | 175.666 | 169.5361 |  |  | 131.7785 | 133.796 | 163.6069 | 181.9986 | 98.918 | 89.2181 | 103.3376 | 122.1256 | 140.594 |  |  |  | 176.0834 | 132.5362 | 147.9484 | [5 empty] | 137.3521 | 158.5255 | 173.5177 | 167.8508 | 80.3359 | 98.7434 | 99.5866 | 117.1203 | 115.5807 | 138.0805 | 86.0024 | 98.6525 | 108.2002 | 131.1372 | 150.6147 |  | 162.5511 | 181.2547 | 176.8569 | 103.4307 | 126.1221 | 155.621 | 180.4664 | 176.6308 | [7 empty] | 110.6921 | 133.9021 | 164.357 | 183.178 | 176.1408 | 93.2957 | 94.3553 | 164.8448 | 113.9265 | 167.4692 | 118.0157 | 34.5363 | 35.623 | 97.4658 | 93.6517 | 32.7476 | 33.6828 | 34.5905 | 34.1551 | 33.9766 | 34.6308 | 93.8973 | 110.7768 |  |  | 140.4051 | 163.6451 | 173.1391 | 161.8946 | 133.2706 | 95.9868 | [7 empty] | 100.3908 | 108.8095 | 130.3664 | 160.1965 | 176.3086 | 168.5491 | 132.4409 | 130.7998 | 158.3341 | 156.9321 | [5 empty] | 124.7978 | 133.2133 | 180.9016 | 177.8253 |  |  | 101.53 | 131.3608 | 164.6885 | 185.7533 | 142.6916 | 96.0218 | 106.7235 | 127.5582 | 151.7294 |  |  |  | 179.8676 | 110.5291 | 148.6487 | [5 empty] | 127.5987 | 158.551 | 176.2422 | 173.2866 | 76.0384 | 93.5318 | 106.1737 | 123.8958 | 113.1363 | 144.6181 | 77.6545 | 91.7011 | 102.8971 | 126.33 | 148.0369 |  | 170.7157 | 186.8025 | 178.9554 | 112.4419 | 137.1436 | 164.673 | 181.7975 | 174.5524 | [7 empty] | 106.6434 | 138.8736 | 169.7917 | 187.2276 |  | 94.7543 | 95.6422 | 95.2468 | 185.0422 | 127.0711 | 61.576 |  | 22.1846 | 22.6151 | 19.0701 | 20.0038 | 44.1422 | 93.0013 | 79.913 | 94.6045 | 93.5244 | 95.3032 | 89.1001 | 100.2285 | 111.3939 | 155.9899 | 156.1779 | 114.4743 | -0.0056 | -0.0385 | 0.0072 | 0.0332 | -0.0089 | 0.0015 | -0.0244 | -0.0636 | -0.0401 | -284.0122 | 0.0447 | -321.8699 | 1.0877 | -316.8788 | 1.0918 | -287.1385 | 1.1083 | -197.8356 | 0.0878 | -245.6809 | 0.055 |  |  | 94.5908 | 156.0839 | 152.6201
2017-12-19 14:45 | 10176.6106 |  |  | 75.8985 | 12.7708 | 48.746 | 50.5628 | 27.3776 | 21.684 | 16.1858 | 42.6218 |  |  | -113.4144 | 5.0327 | 50.4259 | 66.1682 | 41.1974 | 17.2549 | 70.8672 | 77.5511 | 6.0201 |  | 157.2265 | 117.9185 | 145.5139 | 167.0321 | 167.1133 | 148.3024 | 94.8739 |  |  | 134.135 | 114.471 | 132.0705 | 109.6341 | 101.1951 | 101.806 | 102.3516 | 118.657 | 149.1944 | 167.4689 | 164.4573 | 140.8437 | 127.1014 | 156.8036 | 136.2015 | 82.6144 |  |  |  |  | 127.4037 | 122.2704 | 175.657 | 169.5197 |  |  | 131.7786 | 133.7977 | 163.5951 | 181.9882 | 98.9159 | 89.2136 | 103.3338 | 122.1281 | 140.5928 |  |  |  | 176.0644 | 132.5369 | 147.9364 | [5 empty] | 137.3484 | 158.5195 | 173.5118 | 167.8367 | 80.3388 | 98.7436 | 99.5776 | 117.1249 | 115.5822 | 138.0795 | 86.0041 | 98.6433 | 108.2035 | 131.1298 | 150.6055 |  | 162.5477 | 181.2422 | 176.837 | 103.4366 | 126.1204 | 155.6134 | 180.4501 | 176.6101 | [7 empty] | 110.7041 | 133.9146 | 164.3629 | 183.1674 | 176.134 | 93.2917 | 94.3512 | 164.8289 | 113.9168 | 167.4557 | 117.9983 | 34.3654 | 35.3959 | 97.4568 | 93.6349 | 32.6841 | 33.7016 | 34.6867 | 33.9227 | 34.0031 | 34.3412 | 93.886 | 110.7652 |  |  | 140.4063 | 163.6364 | 173.1267 | 161.8875 | 133.2689 | 95.9941 | [7 empty] | 100.3917 | 108.8093 | 130.3664 | 160.1941 | 176.2976 | 168.5397 | 132.4335 | 130.7951 | 158.3257 | 156.9213 | [5 empty] | 124.7986 | 133.208 | 180.8924 | 177.8124 |  |  | 101.5236 | 131.3651 | 164.6887 | 185.7474 | 142.693 | 96.0275 | 106.7229 | 127.5572 | 151.7274 |  |  |  | 179.8484 | 110.5332 | 148.6412 | [5 empty] | 127.5944 | 158.544 | 176.2242 | 173.2675 | 76.0371 | 93.5359 | 106.1648 | 123.8936 | 113.1361 | 144.6134 | 77.6539 | 91.7049 | 102.891 | 126.3358 | 148.0351 |  | 170.7103 | 186.7912 | 178.9495 | 112.4363 | 137.1395 | 164.6744 | 181.7836 | 174.5369 | [7 empty] | 106.6561 | 138.873 | 169.7909 | 187.2147 |  | 94.7507 | 95.6364 | 95.241 | 185.0347 | 127.066 | 61.5757 |  | 22.1858 | 22.6178 | 19.0737 | 20.0029 | 44.1488 | 93.0668 | 79.9133 | 94.5933 | 93.5151 | 95.2967 | 89.1062 | 100.2421 | 111.3211 | 155.984 | 156.1316 | 114.4712 | -0.0058 | -0.0393 | 0.0073 | 0.0331 | -0.0089 | 0.0007 | -0.0221 | -0.0625 | -0.0528 | -283.9753 | 0.0406 | -321.873 | 1.0775 | -316.8727 | 1.1144 | -287.1416 | 1.0959 | -197.7895 | 0.0652 | -245.684 | 0.0591 |  |  | 94.5845 | 156.0578 | 152.7814
2017-12-19 14:45 | 10177.6106 |  |  | 76.0461 | 12.7636 | 48.7286 | 50.5167 | 27.4534 | 21.6717 | 16.171 | 42.5273 |  |  | -113.3269 | 5.0347 | 50.4856 | 66.1321 | 41.1945 | 17.3281 | 70.9158 | 77.6322 | 6.9402 |  | 157.2172 | 117.9138 | 145.5022 | 167.022 | 167.0973 | 148.2959 | 94.8757 |  |  | 134.1244 | 114.463 | 132.0649 | 109.6256 | 101.1888 | 101.8076 | 102.3522 | 118.6577 | 149.1891 | 167.456 | 164.4493 | 140.8419 | 127.1001 | 156.8063 | 136.1955 | 82.6034 |  |  |  |  | 127.4111 | 122.2731 | 175.6489 | 169.5096 |  |  | 131.7744 | 133.7972 | 163.5966 | 181.9795 | 98.9184 | 89.2165 | 103.3401 | 122.1231 | 140.5959 |  |  |  | 176.0508 | 132.5378 | 147.9325 | [5 empty] | 137.3472 | 158.5157 | 173.5119 | 167.8306 | 80.3425 | 98.7562 | 99.578 | 117.1292 | 115.579 | 138.0857 | 86.01 | 98.6386 | 108.2007 | 131.1262 | 150.6012 |  | 162.5399 | 181.2278 | 176.8217 | 103.4412 | 126.1174 | 155.6127 | 180.4375 | 176.5928 | [7 empty] | 110.7083 | 133.9126 | 164.3534 | 183.1595 | 176.1227 | 93.2865 | 94.3391 | 164.8159 | 113.9101 | 167.4469 | 117.996 | 34.2369 | 35.1127 | 97.4561 | 93.6303 | 32.7916 | 33.6317 | 34.6827 | 33.7828 | 34.1068 | 34.1629 | 93.8771 | 110.7567 |  |  | 140.3976 | 163.629 | 173.102 | 161.8713 | 133.2634 | 95.9964 | [7 empty] | 100.3857 | 108.8143 | 130.3592 | 160.1873 | 176.2939 | 168.5304 | 132.4252 | 130.7938 | 158.328 | 156.9175 | [5 empty] | 124.7994 | 133.2093 | 180.8767 | 177.7951 |  |  | 101.5235 | 131.3708 | 164.6836 | 185.7356 | 142.6851 | 96.0305 | 106.7231 | 127.5579 | 151.7197 |  |  |  | 179.8384 | 110.5307 | 148.6376 | [5 empty] | 127.5958 | 158.5404 | 176.2174 | 173.2637 | 76.0496 | 93.5364 | 106.165 | 123.893 | 113.1389 | 144.614 | 77.6552 | 91.7065 | 102.8962 | 126.3401 | 148.0389 |  | 170.7078 | 186.7874 | 178.9445 | 112.4281 | 137.1408 | 164.6732 | 181.7751 | 174.5228 | [7 empty] | 106.6634 | 138.8725 | 169.7899 | 187.2116 |  | 94.7446 | 95.6289 | 95.2364 | 185.0215 | 127.0576 | 61.5743 |  | 22.1906 | 22.6162 | 19.0743 | 20.0002 | 44.1475 | 93.1273 | 79.9061 | 94.5787 | 93.5083 | 95.2886 | 89.0989 | 100.2328 | 111.3838 | 155.9967 | 156.2252 | 114.534 | -0.0058 | -0.0389 | 0.0066 | 0.0335 | -0.009 | 0.0009 | -0.0441 | -0.0619 | -0.0421 | -284.0122 | 0.0262 | -321.833 | 1.0898 | -316.8942 | 1.1062 | -287.1755 | 1.1165 | -197.7895 | 0.0611 | -245.6532 | 0.0488 |  |  | 94.5764 | 156.111 | 152.8118
2017-12-19 14:45 | 10178.6107 |  |  | 76.009 | 12.8103 | 48.7719 | 50.3852 | 27.4299 | 21.6325 | 16.2564 | 42.677 |  |  | -113.3384 | 5.007 | 50.4963 | 66.0114 | 41.2133 | 17.304 | 70.9031 | 77.601 | 10.9909 |  | 157.2015 | 117.9135 | 145.4943 | 167.008 | 167.0773 | 148.2795 | 94.8777 |  |  | 134.1171 | 114.4556 | 132.0537 | 109.6171 | 101.1775 | 101.8018 | 102.3482 | 118.6534 | 149.1759 | 167.4399 | 164.4376 | 140.8313 | 127.102 | 156.8038 | 136.1845 | 82.5917 |  |  |  |  | 127.4081 | 122.2667 | 175.6331 | 169.4964 |  |  | 131.7699 | 133.7923 | 163.5908 | 181.9687 | 98.9229 | 89.2206 | 103.3421 | 122.1166 | 140.5891 |  |  |  | 176.0416 | 132.5366 | 147.9347 | [5 empty] | 137.3462 | 158.5158 | 173.5026 | 167.8222 | 80.3423 | 98.7588 | 99.5811 | 117.1308 | 115.5838 | 138.0901 | 86.01 | 98.6387 | 108.197 | 131.1231 | 150.5947 |  | 162.5332 | 181.2158 | 176.8162 | 103.4407 | 126.1178 | 155.6045 | 180.4249 | 176.5864 | [7 empty] | 110.6999 | 133.9047 | 164.3396 | 183.1462 | 176.1041 | 93.2831 | 94.3312 | 164.8069 | 113.9065 | 167.4407 | 117.9945 | 34.1841 | 35.1865 | 97.4434 | 93.6233 | 32.8254 | 33.6297 | 34.6548 | 33.6727 | 34.2281 | 34.2282 | 93.8712 | 110.7464 |  |  | 140.3944 | 163.6216 | 173.0945 | 161.8592 | 133.2623 | 96.0018 | [7 empty] | 100.3902 | 108.8198 | 130.3518 | 160.1749 | 176.2781 | 168.5139 | 132.4234 | 130.7934 | 158.3233 | 156.9085 | [5 empty] | 124.797 | 133.2068 | 180.8623 | 177.7771 |  |  | 101.5322 | 131.3561 | 164.6701 | 185.7177 | 142.6671 | 96.0266 | 106.7245 | 127.5514 | 151.7116 |  |  |  | 179.8223 | 110.5189 | 148.6347 | [5 empty] | 127.5919 | 158.5302 | 176.2084 | 173.2537 | 76.0607 | 93.5358 | 106.1686 | 123.8908 | 113.138 | 144.6054 | 77.6534 | 91.7092 | 102.906 | 126.3423 | 148.0336 |  | 170.6977 | 186.778 | 178.9265 | 112.4269 | 137.1392 | 164.6612 | 181.7621 | 174.5089 | [7 empty] | 106.6554 | 138.8563 | 169.7732 | 187.1936 |  | 94.7352 | 95.6129 | 95.2334 | 185.0032 | 127.0433 | 61.5626 |  | 22.1875 | 22.616 | 19.0706 | 19.9969 | 44.1444 | 93.1382 | 79.8976 | 94.5773 | 93.5037 | 95.2852 | 89.1071 | 100.2465 | 111.3417 | 155.9481 | 156.1477 | 114.4746 | -0.0058 | -0.0388 | 0.0073 | 0.0336 | -0.0085 | 0.001 | -0.0298 | -0.0617 | -0.0457 | -284.0461 | 0.0406 | -321.8638 | 1.0734 | -316.8542 | 1.1001 | -287.2062 | 1.1247 | -197.8049 | 0.0693 | -245.6686 | 0.0365 |  |  | 94.5703 | 156.0479 | 152.7962
2017-12-19 14:45 | 10179.6107 |  |  | 75.9941 | 12.7845 | 48.6838 | 50.5394 | 27.3833 | 21.6235 | 16.2105 | 42.7073 |  |  | -113.3787 | 5.0517 | 50.4966 | 66.2528 | 41.2488 | 17.2329 | 70.9854 | 77.5771 | 5.2904 |  | 157.1795 | 117.913 | 145.4896 | 166.9898 | 167.0653 | 148.2697 | 94.8826 |  |  | 134.1123 | 114.4449 | 132.0382 | 109.6142 | 101.171 | 101.7943 | 102.3445 | 118.644 | 149.1663 | 167.4313 | 164.4235 | 140.8243 | 127.1003 | 156.7951 | 136.1776 | 82.5737 |  |  |  |  | 127.4039 | 122.2619 | 175.6261 | 169.4872 |  |  | 131.7714 | 133.7929 | 163.5838 | 181.9587 | 98.9212 | 89.2291 | 103.3427 | 122.1193 | 140.5832 |  |  |  | 176.0249 | 132.5215 | 147.9252 | [5 empty] | 137.3423 | 158.5073 | 173.4844 | 167.8085 | 80.335 | 98.7543 | 99.5759 | 117.124 | 115.5803 | 138.0907 | 86.013 | 98.6329 | 108.1946 | 131.1178 | 150.5855 |  | 162.5307 | 181.2012 | 176.8061 | 103.4432 | 126.1152 | 155.5954 | 180.416 | 176.5751 | [7 empty] | 110.6944 | 133.898 | 164.3339 | 183.1297 | 176.0845 | 93.2736 | 94.3217 | 164.7923 | 113.8928 | 167.4262 | 117.9867 | 34.3182 | 35.5 | 97.4383 | 93.6236 | 32.7546 | 33.7908 | 34.6254 | 33.5078 | 34.337 | 34.4363 | 93.8673 | 110.737 |  |  | 140.3999 | 163.6171 | 173.0778 | 161.8465 | 133.2573 | 95.9987 | [7 empty] | 100.3936 | 108.8167 | 130.3539 | 160.1724 | 176.2617 | 168.4979 | 132.426 | 130.7914 | 158.3143 | 156.8916 | [5 empty] | 124.7928 | 133.2024 | 180.8434 | 177.7628 |  |  | 101.5339 | 131.352 | 164.6579 | 185.7006 | 142.6622 | 96.026 | 106.7256 | 127.5485 | 151.7122 |  |  |  | 179.7957 | 110.5122 | 148.6258 | [5 empty] | 127.5907 | 158.5214 | 176.1949 | 173.2344 | 76.0613 | 93.5402 | 106.1698 | 123.8882 | 113.1331 | 144.5996 | 77.6558 | 91.7119 | 102.9068 | 126.3417 | 148.0233 |  | 170.693 | 186.764 | 178.9067 | 112.433 | 137.1359 | 164.6508 | 181.7498 | 174.5006 | [7 empty] | 106.6535 | 138.8495 | 169.7646 | 187.1777 |  | 94.729 | 95.6059 | 95.2268 | 184.9877 | 127.0276 | 61.5519 |  | 22.1842 | 22.6217 | 19.0683 | 19.9933 | 44.1508 | 93.1114 | 79.8981 | 94.5748 | 93.4968 | 95.2717 | 89.1087 | 100.23 | 111.2923 | 155.9217 | 156.1329 | 114.4306 | -0.0057 | -0.0386 | 0.0065 | 0.033 | -0.0087 | 0.0009 | -0.0356 | -0.0595 | -0.0425 | -284.0245 | 0.057 | -321.8669 | 1.0651 | -316.8388 | 1.0877 | -287.1539 | 1.1103 | -197.8541 | 0.0837 | -245.6501 | 0.0426 |  |  | 94.5625 | 156.0273 | 152.8738
2017-12-19 14:45 | 10180.6108 |  |  | 76.0121 | 12.7764 | 48.7906 | 50.4477 | 27.3881 | 21.7236 | 16.2569 | 42.6101 |  |  | -113.5261 | 5.12 | 50.4912 | 66.2332 | 41.2496 | 17.2698 | 70.9512 | 77.5741 | 8.8322 |  | 157.1623 | 117.9082 | 145.4788 | 166.9762 | 167.0517 | 148.2624 | 94.8863 |  |  | 134.0992 | 114.4323 | 132.0297 | 109.6081 | 101.1685 | 101.7917 | 102.3411 | 118.6436 | 149.1638 | 167.4209 | 164.4066 | 140.8226 | 127.0972 | 156.7868 | 136.1762 | 82.5662 |  |  |  |  | 127.4076 | 122.2603 | 175.62 | 169.4839 |  |  | 131.7714 | 133.7983 | 163.5836 | 181.9436 | 98.9198 | 89.2348 | 103.3483 | 122.1248 | 140.5804 |  |  |  | 176.01 | 132.5141 | 147.9103 | [5 empty] | 137.3398 | 158.4991 | 173.4732 | 167.7987 | 80.3274 | 98.7549 | 99.574 | 117.1185 | 115.5814 | 138.087 | 86.0152 | 98.6274 | 108.2026 | 131.1193 | 150.5816 |  | 162.5255 | 181.1878 | 176.7968 | 103.4529 | 126.1162 | 155.5939 | 180.403 | 176.5619 | [7 empty] | 110.6954 | 133.8925 | 164.3238 | 183.1196 | 176.0717 | 93.2678 | 94.318 | 164.7893 | 113.8923 | 167.4123 | 117.9918 | 34.7178 | 35.614 | 97.4289 | 93.6115 | 32.6463 | 33.9081 | 34.514 | 33.505 | 34.4151 | 34.6157 | 93.8542 | 110.7207 |  |  | 140.3976 | 163.6045 | 173.0618 | 161.8243 | 133.2523 | 95.9931 | [7 empty] | 100.3938 | 108.8113 | 130.346 | 160.1683 | 176.2478 | 168.486 | 132.4151 | 130.7859 | 158.306 | 156.8765 | [5 empty] | 124.7853 | 133.205 | 180.8302 | 177.7537 |  |  | 101.5392 | 131.3652 | 164.6571 | 185.6962 | 142.6563 | 96.0309 | 106.7324 | 127.5573 | 151.7011 |  |  |  | 179.7815 | 110.5099 | 148.6141 | [5 empty] | 127.5894 | 158.5171 | 176.1831 | 173.2176 | 76.0555 | 93.5431 | 106.1719 | 123.8832 | 113.1247 | 144.6052 | 77.6599 | 91.7098 | 102.9152 | 126.3424 | 148.0171 |  | 170.6955 | 186.7546 | 178.8938 | 112.4391 | 137.1326 | 164.647 | 181.7399 | 174.4851 | [7 empty] | 106.6535 | 138.8588 | 169.7687 | 187.1739 |  | 94.7224 | 95.6014 | 95.2199 | 184.9703 | 127.0173 | 61.5508 |  | 22.1886 | 22.6205 | 19.069 | 19.9958 | 44.1489 | 93.1289 | 79.8963 | 94.5609 | 93.4963 | 95.2757 | 89.1047 | 100.2239 | 111.3309 | 155.9573 | 156.2032 | 114.4755 | -0.0056 | -0.0392 | 0.0068 | 0.033 | -0.0085 | 0.0012 | -0.0284 | -0.0633 | -0.0556 | -283.9691 | 0.0406 | -321.8822 | 1.0857 | -316.9035 | 1.0713 | -287.1478 | 1.0816 | -197.8049 | 0.0673 | -245.684 | 0.0632 |  |  | 94.5578 | 156.0803 | 152.903
2017-12-19 14:45 | 10181.6109 |  |  | 76.0734 | 12.7716 | 48.7704 | 50.5805 | 27.4514 | 21.6966 | 16.1568 | 42.6179 |  |  | -113.3643 | 5.0417 | 50.4885 | 66.2365 | 41.2704 | 17.323 | 70.9009 | 77.6309 | 11.0005 |  | 157.1594 | 117.9103 | 145.4763 | 166.9686 | 167.0364 | 148.2598 | 94.886 |  |  | 134.098 | 114.4321 | 132.0272 | 109.5999 | 101.165 | 101.8065 | 102.3406 | 118.6425 | 149.1615 | 167.4097 | 164.3912 | 140.8109 | 127.0944 | 156.7848 | 136.1742 | 82.5626 |  |  |  |  | 127.4 | 122.2599 | 175.6032 | 169.4645 |  |  | 131.7665 | 133.7936 | 163.5738 | 181.9318 | 98.9117 | 89.2322 | 103.3443 | 122.1223 | 140.5741 |  |  |  | 175.9963 | 132.5208 | 147.9083 | [5 empty] | 137.3456 | 158.4973 | 173.469 | 167.7918 | 80.3379 | 98.7624 | 99.5873 | 117.1192 | 115.5855 | 138.0751 | 86.0105 | 98.6235 | 108.2031 | 131.1171 | 150.5726 |  | 162.5169 | 181.179 | 176.7882 | 103.4521 | 126.1116 | 155.5862 | 180.3876 | 176.5446 | [7 empty] | 110.6883 | 133.8889 | 164.3201 | 183.1082 | 176.06 | 93.2629 | 94.3159 | 164.7898 | 113.9007 | 167.3977 | 117.9898 | 35.1126 | 35.456 | 97.4147 | 93.5938 | 32.6592 | 33.9665 | 34.5276 | 33.7357 | 34.4439 | 34.758 | 93.8442 | 110.7108 |  |  | 140.3914 | 163.5934 | 173.0541 | 161.8152 | 133.2538 | 95.9986 | [7 empty] | 100.3925 | 108.8192 | 130.3455 | 160.1609 | 176.2397 | 168.4732 | 132.4127 | 130.7905 | 158.3026 | 156.8706 | [5 empty] | 124.7878 | 133.2086 | 180.8192 | 177.7388 |  |  | 101.5382 | 131.3561 | 164.6537 | 185.6817 | 142.646 | 96.0319 | 106.7311 | 127.5557 | 151.6972 |  |  |  | 179.7687 | 110.5138 | 148.6122 | [5 empty] | 127.5887 | 158.5175 | 176.1741 | 173.2073 | 76.0596 | 93.5514 | 106.1753 | 123.8918 | 113.1127 | 144.6023 | 77.6606 | 91.7089 | 102.9172 | 126.3433 | 148.0079 |  | 170.684 | 186.7424 | 178.8837 | 112.4328 | 137.127 | 164.6378 | 181.728 | 174.4694 | [7 empty] | 106.6476 | 138.8596 | 169.7623 | 187.1625 |  | 94.7152 | 95.5922 | 95.2108 | 184.9603 | 127.0115 | 61.5464 |  | 22.1883 | 22.6199 | 19.0737 | 19.9983 | 44.1481 | 93.2194 | 79.8921 | 94.5544 | 93.4837 | 95.2688 | 89.1019 | 100.2132 | 111.2757 | 155.9193 | 156.142 | 114.4893 | -0.0058 | -0.0386 | 0.0071 | 0.0331 | -0.009 | 0.0004 | -0.0282 | -0.0642 | -0.0293 | -283.966 | 0.0242 | -321.8884 | 1.0857 | -316.9065 | 1.0939 | -287.1447 | 1.0775 | -197.7525 | 0.0529 | -245.6686 | 0.0591 |  |  | 94.5505 | 156.0306 | 152.9182
2017-12-19 14:45 | 10182.6109 |  |  | 76.0432 | 12.8157 | 48.6265 | 50.4775 | 27.3541 | 21.6366 | 16.0955 | 42.5784 |  |  | -113.4708 | 4.933 | 50.3636 | 66.0143 | 41.0711 | 17.3371 | 70.7902 | 77.525 | 7.1659 |  | 157.1508 | 117.9126 | 145.4739 | 166.9595 | 167.0289 | 148.262 | 94.8865 |  |  | 134.0919 | 114.4335 | 132.0218 | 109.5984 | 101.1541 | 101.8203 | 102.3454 | 118.6408 | 149.1624 | 167.4013 | 164.3811 | 140.8055 | 127.0975 | 156.7838 | 136.1659 | 82.5578 |  |  |  |  | 127.3927 | 122.2533 | 175.5909 | 169.4405 |  |  | 131.761 | 133.7898 | 163.5623 | 181.9226 | 98.9143 | 89.2276 | 103.3453 | 122.1167 | 140.5716 |  |  |  | 175.9784 | 132.5105 | 147.9042 | [5 empty] | 137.3458 | 158.4927 | 173.459 | 167.7818 | 80.3433 | 98.7668 | 99.597 | 117.1176 | 115.5888 | 138.0758 | 86.0131 | 98.6216 | 108.2064 | 131.1138 | 150.565 |  | 162.5151 | 181.1743 | 176.7765 | 103.4458 | 126.1095 | 155.5825 | 180.3795 | 176.5277 | [7 empty] | 110.6852 | 133.8841 | 164.3112 | 183.0908 | 176.0466 | 93.2539 | 94.3094 | 164.7723 | 113.8924 | 167.3838 | 117.9822 | 35.3146 | 35.3298 | 97.4145 | 93.5919 | 32.8087 | 34.1082 | 34.6768 | 34.0113 | 34.4588 | 34.7422 | 93.8458 | 110.7077 |  |  | 140.3909 | 163.5915 | 173.0483 | 161.8148 | 133.2457 | 96.0071 | [7 empty] | 100.3852 | 108.8216 | 130.3493 | 160.15 | 176.2262 | 168.4603 | 132.4125 | 130.7962 | 158.2992 | 156.8594 | [5 empty] | 124.7891 | 133.2037 | 180.798 | 177.7133 |  |  | 101.5273 | 131.3454 | 164.6432 | 185.6573 | 142.6399 | 96.0273 | 106.7198 | 127.549 | 151.6879 |  |  |  | 179.7515 | 110.5195 | 148.6129 | [5 empty] | 127.5878 | 158.5124 | 176.1655 | 173.1985 | 76.0649 | 93.556 | 106.18 | 123.8959 | 113.1156 | 144.5981 | 77.6524 | 91.707 | 102.9182 | 126.3425 | 148.0059 |  | 170.6733 | 186.7266 | 178.8756 | 112.4279 | 137.1254 | 164.6257 | 181.7112 | 174.4627 | [7 empty] | 106.6471 | 138.8554 | 169.7538 | 187.1478 |  | 94.7082 | 95.5884 | 95.1991 | 184.9489 | 126.9927 | 61.5362 |  | 22.1872 | 22.6208 | 19.0759 | 19.9932 | 44.1573 | 93.315 | 79.8888 | 94.5532 | 93.4803 | 95.2522 | 89.096 | 100.219 | 111.3059 | 155.8831 | 156.1867 | 114.4396 | -0.0056 | -0.0384 | 0.0071 | 0.0332 | -0.009 | 0.0005 | -0.0235 | -0.0609 | -0.0563 | -283.9784 | 0.0365 | -321.8915 | 1.0775 | -316.9527 | 1.0918 | -287.1878 | 1.1001 | -197.8079 | 0.0529 | -245.6532 | 0.0529 |  |  | 94.5431 | 156.0349 | 152.5509
2017-12-19 14:45 | 10183.611 |  |  | 76.0728 | 12.8413 | 48.6794 | 50.5207 | 27.3708 | 21.6533 | 16.0809 | 42.5697 |  |  | -113.5348 | 5.0102 | 50.3176 | 65.943 | 41.0774 | 17.3286 | 70.7362 | 77.4546 | 4.9099 |  | 157.1348 | 117.9099 | 145.4653 | 166.9458 | 167.0174 | 148.2488 | 94.89 |  |  | 134.0718 | 114.4274 | 132.0131 | 109.5907 | 101.1482 | 101.8149 | 102.3485 | 118.6399 | 149.1572 | 167.3802 | 164.3684 | 140.8054 | 127.0955 | 156.7696 | 136.1566 | 82.5466 |  |  |  |  | 127.3892 | 122.2536 | 175.5781 | 169.4274 |  |  | 131.7591 | 133.7906 | 163.5555 | 181.907 | 98.9202 | 89.2313 | 103.3497 | 122.1136 | 140.5653 |  |  |  | 175.9662 | 132.5082 | 147.8988 | [5 empty] | 137.3385 | 158.4919 | 173.4439 | 167.7689 | 80.3361 | 98.7704 | 99.6017 | 117.1149 | 115.5893 | 138.0802 | 86.0175 | 98.621 | 108.2101 | 131.1147 | 150.5625 |  | 162.51 | 181.1576 | 176.7587 | 103.4519 | 126.1123 | 155.5789 | 180.3647 | 176.5101 | [7 empty] | 110.6851 | 133.8832 | 164.2989 | 183.0727 | 176.031 | 93.2518 | 94.3063 | 164.7603 | 113.8877 | 167.3806 | 117.979 | 35.4109 | 35.1264 | 97.4077 | 93.5901 | 32.9316 | 34.3111 | 34.7588 | 34.0146 | 34.4852 | 34.6184 | 93.8393 | 110.7 |  |  | 140.3885 | 163.582 | 173.0424 | 161.8027 | 133.2384 | 96.012 | [7 empty] | 100.3844 | 108.8114 | 130.3301 | 160.1351 | 176.2013 | 168.4395 | 132.396 | 130.7814 | 158.2845 | 156.8392 | [5 empty] | 124.7786 | 133.1918 | 180.7806 | 177.6886 |  |  | 101.5261 | 131.3542 | 164.638 | 185.6474 | 142.6314 | 96.0289 | 106.7238 | 127.5496 | 151.6774 |  |  |  | 179.7364 | 110.5093 | 148.6009 | [5 empty] | 127.5809 | 158.499 | 176.1525 | 173.182 | 76.0582 | 93.5551 | 106.1804 | 123.8884 | 113.1212 | 144.594 | 77.6512 | 91.7045 | 102.9195 | 126.3346 | 148.0011 |  | 170.6637 | 186.7118 | 178.8581 | 112.4265 | 137.1202 | 164.6169 | 181.6872 | 174.4496 | [7 empty] | 106.6505 | 138.8465 | 169.7419 | 187.1288 |  | 94.7007 | 95.5766 | 95.1862 | 184.9266 | 126.9745 | 61.5283 |  | 22.184 | 22.6203 | 19.071 | 19.9931 | 44.1583 | 93.3733 | 79.881 | 94.5467 | 93.4714 | 95.2481 | 89.1095 | 100.2386 | 111.2351 | 155.8371 | 156.0366 | 114.4722 | -0.0059 | -0.0385 | 0.0065 | 0.0334 | -0.0089 | 0.0009 | -0.0328 | -0.0576 | -0.0621 | -284.0522 | 0.0467 | -321.8822 | 1.0672 | -316.8911 | 1.1103 | -287.2216 | 1.1329 | -197.8326 | 0.0775 | -245.6686 | 0.0406 |  |  | 94.536 | 155.9368 | 152.5412
2017-12-19 14:45 | 10184.611 |  |  | 76.0924 | 12.794 | 48.6085 | 50.4934 | 27.3698 | 21.6575 | 16.1091 | 42.6481 |  |  | -113.5197 | 5.0426 | 50.3588 | 66.0625 | 41.1385 | 17.3665 | 70.8029 | 77.5631 | 6.0316 |  | 157.1229 | 117.9105 | 145.455 | 166.932 | 166.9983 | 148.2388 | 94.8934 |  |  | 134.0647 | 114.4195 | 131.9988 | 109.5802 | 101.1495 | 101.803 | 102.3406 | 118.635 | 149.1432 | 167.3589 | 164.3517 | 140.7908 | 127.091 | 156.7527 | 136.1501 | 82.5431 |  |  |  |  | 127.3855 | 122.2549 | 175.5586 | 169.4192 |  |  | 131.7529 | 133.7897 | 163.5514 | 181.8966 | 98.9189 | 89.2362 | 103.3506 | 122.1145 | 140.5589 |  |  |  | 175.9481 | 132.5146 | 147.8919 | [5 empty] | 137.3313 | 158.48 | 173.4314 | 167.7585 | 80.3337 | 98.7694 | 99.6082 | 117.1096 | 115.5797 | 138.0768 | 86.0173 | 98.6185 | 108.2085 | 131.1065 | 150.5549 |  | 162.4951 | 181.1416 | 176.7333 | 103.4541 | 126.1124 | 155.5664 | 180.3441 | 176.498 | [7 empty] | 110.685 | 133.8825 | 164.2903 | 183.058 | 176.0173 | 93.2359 | 94.2881 | 164.7472 | 113.877 | 167.3619 | 117.9641 | 35.4607 | 34.8076 | 97.3988 | 93.585 | 33.0013 | 34.3817 | 34.6649 | 33.8437 | 34.4977 | 34.5278 | 93.8301 | 110.6894 |  |  | 140.3867 | 163.5776 | 173.0276 | 161.7877 | 133.2371 | 96.0121 | [7 empty] | 100.3912 | 108.8054 | 130.3217 | 160.1265 | 176.1864 | 168.4233 | 132.3939 | 130.7768 | 158.2815 | 156.833 | [5 empty] | 124.773 | 133.1885 | 180.7735 | 177.6828 |  |  | 101.5282 | 131.3596 | 164.6359 | 185.6337 | 142.621 | 96.0325 | 106.726 | 127.5576 | 151.671 |  |  |  | 179.7253 | 110.5036 | 148.5883 | [5 empty] | 127.5783 | 158.4929 | 176.1388 | 173.1692 | 76.0596 | 93.5549 | 106.1761 | 123.8877 | 113.1107 | 144.5894 | 77.6531 | 91.7029 | 102.9184 | 126.3307 | 147.9882 |  | 170.6555 | 186.7003 | 178.8421 | 112.4221 | 137.1116 | 164.6076 | 181.6773 | 174.4284 | [7 empty] | 106.653 | 138.8464 | 169.7341 | 187.1189 |  | 94.6933 | 95.5694 | 95.181 | 184.9144 | 126.9726 | 61.5264 |  | 22.1819 | 22.6254 | 19.0672 | 19.9976 | 44.1583 | 93.4378 | 79.873 | 94.541 | 93.4686 | 95.2455 | 89.1012 | 100.2299 | 111.2994 | 155.8334 | 155.9924 | 114.4387 | -0.0057 | -0.0383 | 0.0069 | 0.0336 | -0.0088 | 0.0012 | -0.0165 | -0.0615 | -0.0483 | -284.0153 | 0.0714 | -321.8915 | 1.0816 | -316.9158 | 1.098 | -287.1785 | 1.1124 | -197.8264 | 0.0858 | -245.6994 | 0.0529 |  |  | 94.5278 | 155.9129 | 152.6614
2017-12-19 14:45 | 10185.6111 |  |  | 76.1378 | 12.8346 | 48.7043 | 50.5723 | 27.3132 | 21.5652 | 16.0222 | 42.4815 |  |  | -113.4674 | 5.0516 | 50.4114 | 65.9453 | 41.1072 | 17.2849 | 70.7822 | 77.5766 | 5.9372 |  | 157.1079 | 117.9071 | 145.4484 | 166.9221 | 166.9834 | 148.2357 | 94.8971 |  |  | 134.06 | 114.4119 | 131.99 | 109.5741 | 101.1437 | 101.797 | 102.3372 | 118.6351 | 149.1391 | 167.352 | 164.3397 | 140.7928 | 127.0978 | 156.753 | 136.1427 | 82.5493 |  |  |  |  | 127.3848 | 122.2533 | 175.5479 | 169.409 |  |  | 131.7454 | 133.7848 | 163.5416 | 181.8821 | 98.9159 | 89.2368 | 103.351 | 122.1105 | 140.5479 |  |  |  | 175.9307 | 132.5182 | 147.8838 | [5 empty] | 137.3303 | 158.4685 | 173.426 | 167.7441 | 80.3336 | 98.7657 | 99.6074 | 117.1073 | 115.5828 | 138.0808 | 86.0215 | 98.618 | 108.2099 | 131.1003 | 150.5499 |  | 162.4914 | 181.1315 | 176.7194 | 103.452 | 126.1118 | 155.5645 | 180.3279 | 176.4883 | [7 empty] | 110.6873 | 133.8828 | 164.2837 | 183.0454 | 176.0015 | 93.2258 | 94.2791 | 164.7329 | 113.8633 | 167.3433 | 117.9499 | 35.3313 | 34.5897 | 97.3858 | 93.5743 | 32.9517 | 34.344 | 34.4883 | 33.8437 | 34.4649 | 34.6001 | 93.82 | 110.6757 |  |  | 140.3842 | 163.5774 | 173.0178 | 161.7831 | 133.2376 | 96.0142 | [7 empty] | 100.3956 | 108.8029 | 130.3225 | 160.1178 | 176.1736 | 168.4084 | 132.3922 | 130.786 | 158.2839 | 156.8245 | [5 empty] | 124.7705 | 133.1942 | 180.7569 | 177.6722 |  |  | 101.5279 | 131.3547 | 164.622 | 185.6111 | 142.6133 | 96.029 | 106.7194 | 127.5523 | 151.6585 |  |  |  | 179.7109 | 110.5043 | 148.5829 | [5 empty] | 127.5765 | 158.4819 | 176.1262 | 173.1505 | 76.0638 | 93.5621 | 106.1699 | 123.8892 | 113.1052 | 144.5887 | 77.6638 | 91.7095 | 102.9253 | 126.331 | 147.982 |  | 170.6565 | 186.6907 | 178.8294 | 112.4248 | 137.1153 | 164.6005 | 181.674 | 174.4154 | [7 empty] | 106.6561 | 138.8473 | 169.7298 | 187.1109 |  | 94.6826 | 95.5662 | 95.1759 | 184.9065 | 126.9646 | 61.525 |  | 22.1811 | 22.6251 | 19.0684 | 19.997 | 44.1606 | 93.4147 | 79.8737 | 94.533 | 93.4628 | 95.2356 | 89.109 | 100.2307 | 111.2609 | 155.7414 | 155.9813 | 114.3762 | -0.0058 | -0.0384 | 0.0068 | 0.0334 | -0.0085 | 0.0016 | -0.0284 | -0.0653 | -0.0635 | -283.9999 | 0.0426 | -321.9253 | 1.0898 | -316.925 | 1.0939 | -287.1847 | 1.0959 | -197.8049 | 0.0632 | -245.6686 | 0.0673 |  |  | 94.5201 | 155.8614 | 152.5603
2017-12-19 14:45 | 10186.6112 |  |  | 76.1352 | 12.7657 | 48.5001 | 50.3805 | 27.281 | 21.5703 | 15.9902 | 42.4447 |  |  | -113.4746 | 5.0301 | 50.2999 | 65.9888 | 41.1847 | 17.2543 | 70.655 | 77.3846 | 7.5125 |  | 157.0905 | 117.902 | 145.4457 | 166.9118 | 166.9744 | 148.2257 | 94.8962 |  |  | 134.0529 | 114.4054 | 131.9848 | 109.5685 | 101.1356 | 101.7896 | 102.3398 | 118.639 | 149.1375 | 167.3465 | 164.3304 | 140.7954 | 127.0998 | 156.7544 | 136.1378 | 82.5508 |  |  |  |  | 127.3751 | 122.2608 | 175.5377 | 169.3936 |  |  | 131.7397 | 133.7828 | 163.5291 | 181.8584 | 98.9147 | 89.238 | 103.3485 | 122.1066 | 140.5335 |  |  |  | 175.9229 | 132.5156 | 147.8758 | [5 empty] | 137.3309 | 158.4673 | 173.4224 | 167.7294 | 80.327 | 98.7701 | 99.6024 | 117.105 | 115.5939 | 138.0845 | 86.0297 | 98.619 | 108.2172 | 131.1112 | 150.546 |  | 162.4925 | 181.1308 | 176.709 | 103.4571 | 126.1077 | 155.5601 | 180.3234 | 176.4749 | [7 empty] | 110.6815 | 133.8775 | 164.2839 | 183.0248 | 175.9888 | 93.2287 | 94.2783 | 164.7268 | 113.8569 | 167.334 | 117.9379 | 35.2504 | 34.5765 | 97.3815 | 93.5694 | 32.8111 | 34.2753 | 34.3549 | 33.8874 | 34.3891 | 34.7812 | 93.8112 | 110.6702 |  |  | 140.3843 | 163.567 | 173.0124 | 161.7754 | 133.2358 | 96.016 | [7 empty] | 100.395 | 108.8041 | 130.3217 | 160.1138 | 176.1563 | 168.3922 | 132.3857 | 130.7839 | 158.277 | 156.8128 | [5 empty] | 124.7709 | 133.1928 | 180.7436 | 177.6515 |  |  | 101.5286 | 131.3551 | 164.6101 | 185.5986 | 142.6119 | 96.0348 | 106.7212 | 127.545 | 151.6496 |  |  |  | 179.6939 | 110.499 | 148.5744 | [5 empty] | 127.5725 | 158.4739 | 176.1078 | 173.1334 | 76.0643 | 93.5641 | 106.1658 | 123.8853 | 113.11 | 144.5838 | 77.6687 | 91.7137 | 102.9231 | 126.328 | 147.9721 |  | 170.6526 | 186.6809 | 178.8199 | 112.4204 | 137.1137 | 164.5942 | 181.6621 | 174.4086 | [7 empty] | 106.659 | 138.8397 | 169.7221 | 187.0954 |  | 94.677 | 95.5606 | 95.1711 | 184.897 | 126.9577 | 61.5152 |  | 22.1852 | 22.6223 | 19.0735 | 19.9963 | 44.1616 | 93.3102 | 79.879 | 94.534 | 93.4544 | 95.2347 | 89.1035 | 100.2318 | 111.233 | 155.7359 | 155.9352 | 114.3709 | -0.0057 | -0.0383 | 0.007 | 0.033 | -0.0085 | 0.0006 | -0.0291 | -0.0621 | -0.0553 | -283.9814 | 0.0426 | -321.913 | 1.0898 | -316.9496 | 1.1124 | -287.2093 | 1.0939 | -197.7926 | 0.0632 | -245.6901 | 0.0632 |  |  | 94.5173 | 155.8356 | 152.3033
2017-12-19 14:45 | 10187.6112 |  |  | 76.0567 | 12.7543 | 48.6252 | 50.4892 | 27.3457 | 21.5523 | 15.9904 | 42.4756 |  |  | -113.4009 | 4.9773 | 50.3895 | 66.0219 | 41.1207 | 17.2403 | 70.6766 | 77.3599 | 5.8573 |  | 157.0796 | 117.8974 | 145.4443 | 166.8976 | 166.9604 | 148.2221 | 94.8974 |  |  | 134.0509 | 114.3975 | 131.9803 | 109.5613 | 101.1311 | 101.7878 | 102.3405 | 118.6359 | 149.1332 | 167.3392 | 164.3199 | 140.7851 | 127.0989 | 156.7471 | 136.1388 | 82.5633 |  |  |  |  | 127.3719 | 122.2608 | 175.5184 | 169.3798 |  |  | 131.7406 | 133.7834 | 163.5233 | 181.8463 | 98.915 | 89.2387 | 103.351 | 122.1071 | 140.5308 |  |  |  | 175.9145 | 132.5167 | 147.8717 | [5 empty] | 137.3303 | 158.4693 | 173.4099 | 167.7245 | 80.3279 | 98.7728 | 99.6065 | 117.105 | 115.594 | 138.0841 | 86.023 | 98.62 | 108.2205 | 131.1117 | 150.5379 |  | 162.4877 | 181.1276 | 176.6924 | 103.4518 | 126.1055 | 155.5523 | 180.3169 | 176.4587 | [7 empty] | 110.6758 | 133.8728 | 164.2789 | 183.0187 | 175.9811 | 93.223 | 94.2698 | 164.7189 | 113.8481 | 167.3225 | 117.9362 | 35.3711 | 34.6112 | 97.3782 | 93.567 | 32.7025 | 34.1446 | 34.2737 | 33.8836 | 34.3275 | 34.8588 | 93.8036 | 110.6696 |  |  | 140.3923 | 163.5614 | 172.9908 | 161.7587 | 133.2288 | 96.0149 | [7 empty] | 100.3972 | 108.8124 | 130.328 | 160.1153 | 176.1506 | 168.3899 | 132.3902 | 130.7888 | 158.2809 | 156.8087 | [5 empty] | 124.7795 | 133.1961 | 180.7365 | 177.6355 |  |  | 101.5277 | 131.3525 | 164.6052 | 185.5917 | 142.6068 | 96.0405 | 106.7237 | 127.5387 | 151.6406 |  |  |  | 179.6765 | 110.5089 | 148.5695 | [5 empty] | 127.5684 | 158.4719 | 176.0951 | 173.12 | 76.067 | 93.5675 | 106.1679 | 123.8791 | 113.1016 | 144.5775 | 77.6609 | 91.7061 | 102.9222 | 126.3214 | 147.9639 |  | 170.6367 | 186.6641 | 178.804 | 112.4112 | 137.1078 | 164.5823 | 181.6472 | 174.3916 | [7 empty] | 106.6591 | 138.8343 | 169.713 | 187.0799 |  | 94.676 | 95.5578 | 95.1664 | 184.8858 | 126.9541 | 61.5091 |  | 22.1922 | 22.6224 | 19.0724 | 19.9925 | 44.1648 | 93.1937 | 79.878 | 94.5218 | 93.4504 | 95.2188 | 89.1035 | 100.2263 | 111.2931 | 155.8038 | 156.0321 | 114.3103 | -0.0054 | -0.0383 | 0.007 | 0.0335 | -0.0091 | 0.0006 | -0.0215 | -0.0581 | -0.0593 | -283.9722 | 0.0365 | -321.8915 | 1.0877 | -316.965 | 1.1309 | -287.2832 | 1.1247 | -197.8233 | 0.0652 | -245.6655 | 0.0591 |  |  | 94.5105 | 155.918 | 152.3838
2017-12-19 14:45 | 10188.6113 |  |  | 76.0819 | 12.741 | 48.5136 | 50.3939 | 27.3981 | 21.5835 | 15.9668 | 42.5084 |  |  | -113.487 | 5.0619 | 50.3838 | 66.0002 | 41.1644 | 17.2308 | 70.7873 | 77.3587 | 9.4451 |  | 157.0675 | 117.8894 | 145.4425 | 166.8851 | 166.9416 | 148.2111 | 94.8981 |  |  | 134.0353 | 114.39 | 131.9694 | 109.5493 | 101.121 | 101.7917 | 102.3415 | 118.6354 | 149.1221 | 167.3291 | 164.3072 | 140.7822 | 127.0955 | 156.7374 | 136.1383 | 82.5643 |  |  |  |  | 127.3755 | 122.2547 | 175.5034 | 169.3651 |  |  | 131.7394 | 133.7799 | 163.5153 | 181.8302 | 98.919 | 89.2362 | 103.3495 | 122.1021 | 140.5289 |  |  |  | 175.9038 | 132.504 | 147.8656 | [5 empty] | 137.3276 | 158.4743 | 173.4045 | 167.722 | 80.3372 | 98.7806 | 99.6172 | 117.1121 | 115.5864 | 138.0801 | 86.0154 | 98.6199 | 108.2134 | 131.1006 | 150.5263 |  | 162.4773 | 181.105 | 176.685 | 103.4441 | 126.1022 | 155.5464 | 180.2911 | 176.4418 | [7 empty] | 110.6742 | 133.8746 | 164.2652 | 183.0141 | 175.961 | 93.2184 | 94.27 | 164.7079 | 113.8466 | 167.3213 | 117.9414 | 35.4344 | 34.4685 | 97.3711 | 93.56 | 32.6476 | 34.0429 | 34.2477 | 33.8138 | 34.3067 | 34.7039 | 93.7982 | 110.6632 |  |  | 140.3859 | 163.5448 | 172.9622 | 161.7409 | 133.2217 | 96.0147 | [7 empty] | 100.3938 | 108.8173 | 130.3257 | 160.1109 | 176.1463 | 168.3843 | 132.3906 | 130.7942 | 158.2822 | 156.802 | [5 empty] | 124.7794 | 133.1996 | 180.7261 | 177.6191 |  |  | 101.5263 | 131.3537 | 164.6039 | 185.5832 | 142.6003 | 96.0394 | 106.7309 | 127.5385 | 151.6341 |  |  |  | 179.6601 | 110.5201 | 148.5704 | [5 empty] | 127.5712 | 158.4681 | 176.0881 | 173.1116 | 76.072 | 93.5763 | 106.178 | 123.8869 | 113.093 | 144.5718 | 77.6641 | 91.7056 | 102.9221 | 126.3186 | 147.966 |  | 170.6252 | 186.6539 | 178.7827 | 112.4101 | 137.1067 | 164.5731 | 181.6261 | 174.3743 | [7 empty] | 106.659 | 138.8356 | 169.7062 | 187.072 |  | 94.668 | 95.5457 | 95.157 | 184.8676 | 126.9415 | 61.5009 |  | 22.1865 | 22.6184 | 19.0649 | 19.9892 | 44.1665 | 93.0872 | 79.865 | 94.5063 | 93.4383 | 95.2087 | 89.1124 | 100.2384 | 111.2665 | 155.8152 | 155.9915 | 114.3187 | -0.0058 | -0.0393 | 0.0065 | 0.0334 | -0.0091 | 0.0006 | -0.0267 | -0.0628 | -0.0329 | -284.0337 | 0.055 | -321.913 | 1.0734 | -316.9311 | 1.1267 | -287.2924 | 1.1493 | -197.8572 | 0.0734 | -245.6717 | 0.0467 |  |  | 94.5015 | 155.9033 | 152.4043
2017-12-19 14:45 | 10189.6113 |  |  | 76.079 | 12.6888 | 48.5653 | 50.5008 | 27.4007 | 21.6395 | 16.0523 | 42.615 |  |  | -113.3885 | 5.0917 | 50.2946 | 65.9499 | 41.2253 | 17.2729 | 70.7693 | 77.3979 | 7.9438 |  | 157.0584 | 117.8955 | 145.437 | 166.8812 | 166.9338 | 148.2026 | 94.9042 |  |  | 134.0226 | 114.3869 | 131.9586 | 109.5456 | 101.1186 | 101.8044 | 102.338 | 118.6337 | 149.109 | 167.3126 | 164.2889 | 140.7728 | 127.0903 | 156.7212 | 136.1304 | 82.5554 |  |  |  |  | 127.3708 | 122.2499 | 175.4945 | 169.3573 |  |  | 131.7344 | 133.7841 | 163.5103 | 181.821 | 98.9266 | 89.2433 | 103.3503 | 122.1059 | 140.5281 |  |  |  | 175.8924 | 132.5042 | 147.8589 | [5 empty] | 137.3258 | 158.4668 | 173.4041 | 167.7139 | 80.3379 | 98.7855 | 99.6182 | 117.1144 | 115.5868 | 138.08 | 86.0206 | 98.6182 | 108.2159 | 131.0978 | 150.5196 |  | 162.4737 | 181.0899 | 176.686 | 103.4467 | 126.1083 | 155.5358 | 180.2777 | 176.4264 | [7 empty] | 110.6717 | 133.8672 | 164.2545 | 182.9869 | 175.9427 | 93.2141 | 94.2626 | 164.6977 | 113.8436 | 167.3215 | 117.9341 | 35.4618 | 34.3496 | 97.3673 | 93.5554 | 32.6304 | 34.0202 | 34.2584 | 33.734 | 34.3045 | 34.5243 | 93.7996 | 110.6524 |  |  | 140.3783 | 163.5289 | 172.9564 | 161.7343 | 133.2217 | 96.0243 | [7 empty] | 100.3945 | 108.8148 | 130.318 | 160.0999 | 176.1314 | 168.3613 | 132.3847 | 130.7869 | 158.2699 | 156.7903 | [5 empty] | 124.7685 | 133.1952 | 180.7134 | 177.6038 |  |  | 101.5298 | 131.3614 | 164.6032 | 185.5787 | 142.6032 | 96.0422 | 106.7352 | 127.5464 | 151.631 |  |  |  | 179.6447 | 110.5112 | 148.5627 | [5 empty] | 127.5675 | 158.4643 | 176.0766 | 173.1059 | 76.0756 | 93.5822 | 106.1895 | 123.8917 | 113.0936 | 144.5625 | 77.668 | 91.7059 | 102.9205 | 126.3168 | 147.9546 |  | 170.6183 | 186.6448 | 178.77 | 112.4134 | 137.0995 | 164.5664 | 181.6123 | 174.3588 | [7 empty] | 106.6598 | 138.842 | 169.7009 | 187.0656 |  | 94.6594 | 95.5328 | 95.148 | 184.8526 | 126.9321 | 61.492 |  | 22.1806 | 22.622 | 19.0662 | 19.9979 | 44.1686 | 93.0859 | 79.8589 | 94.5077 | 93.4413 | 95.2057 | 89.1007 | 100.2344 | 111.2763 | 155.8058 | 155.9763 | 114.323 | -0.006 | -0.0388 | 0.0067 | 0.0334 | -0.0085 | 0.0006 | -0.0469 | -0.0655 | -0.0316 | -283.9968 | 0.0796 | -321.9284 | 1.0672 | -316.9342 | 1.0918 | -287.237 | 1.1309 | -197.8633 | 0.094 | -245.6963 | 0.0385 |  |  | 94.4964 | 155.8911 | 152.5078
2017-12-19 14:45 | 10190.6114 |  |  | 75.9926 | 12.7547 | 48.5643 | 50.4419 | 27.4246 | 21.6385 | 16.1132 | 42.6093 |  |  | -113.3833 | 4.9976 | 50.3683 | 65.9325 | 41.212 | 17.173 | 70.6659 | 77.378 | 11.0861 |  | 157.0472 | 117.9015 | 145.4292 | 166.8672 | 166.9235 | 148.1944 | 94.9132 |  |  | 134.0153 | 114.3824 | 131.9542 | 109.544 | 101.1211 | 101.8073 | 102.3358 | 118.6285 | 149.1024 | 167.3005 | 164.2821 | 140.7645 | 127.0863 | 156.7096 | 136.1212 | 82.5668 |  |  |  |  | 127.3658 | 122.2465 | 175.4891 | 169.3437 |  |  | 131.7299 | 133.7808 | 163.5111 | 181.8153 | 98.927 | 89.249 | 103.3555 | 122.1113 | 140.5256 |  |  |  | 175.8777 | 132.509 | 147.8541 | [5 empty] | 137.3274 | 158.4513 | 173.3822 | 167.7039 | 80.3369 | 98.7845 | 99.6179 | 117.11 | 115.5918 | 138.0838 | 86.0235 | 98.6174 | 108.2191 | 131.0959 | 150.5157 |  | 162.4742 | 181.0767 | 176.6788 | 103.4485 | 126.1113 | 155.5335 | 180.2744 | 176.4131 | [7 empty] | 110.6685 | 133.8612 | 164.2481 | 182.9666 | 175.9287 | 93.2062 | 94.2449 | 164.6792 | 113.8288 | 167.3045 | 117.9177 | 35.3869 | 34.5884 | 97.3554 | 93.5442 | 32.6206 | 34.013 | 34.2082 | 33.6749 | 34.2738 | 34.4146 | 93.7918 | 110.6429 |  |  | 140.3797 | 163.5279 | 172.9538 | 161.7256 | 133.2224 | 96.0292 | [7 empty] | 100.3946 | 108.8135 | 130.3103 | 160.0883 | 176.1154 | 168.3404 | 132.3769 | 130.7833 | 158.259 | 156.7775 | [5 empty] | 124.7643 | 133.192 | 180.6983 | 177.5849 |  |  | 101.5305 | 131.3554 | 164.591 | 185.5652 | 142.5941 | 96.0372 | 106.7257 | 127.5393 | 151.6229 |  |  |  | 179.6303 | 110.5038 | 148.5543 | [5 empty] | 127.5599 | 158.4573 | 176.0659 | 173.092 | 76.0795 | 93.5859 | 106.1916 | 123.8817 | 113.0855 | 144.5615 | 77.6704 | 91.703 | 102.921 | 126.309 | 147.9431 |  | 170.6125 | 186.6245 | 178.7616 | 112.4223 | 137.0998 | 164.5614 | 181.6016 | 174.3425 | [7 empty] | 106.6563 | 138.8405 | 169.6894 | 187.0577 |  | 94.6558 | 95.5292 | 95.1423 | 184.8446 | 126.9308 | 61.4889 |  | 22.1837 | 22.6325 | 19.0719 | 20.009 | 44.1744 | 93.1493 | 79.862 | 94.4898 | 93.4287 | 95.2041 | 89.1025 | 100.2304 | 111.165 | 155.7009 | 155.9002 | 114.2576 | -0.0055 | -0.0391 | 0.0072 | 0.0335 | -0.0088 | 0.0007 | -0.035 | -0.0636 | -0.0608 | -283.9937 | 0.0591 | -321.9499 | 1.0939 | -316.965 | 1.1124 | -287.2155 | 1.0898 | -197.8141 | 0.0734 | -245.7117 | 0.0714 |  |  | 94.4876 | 155.8005 | 152.4548
2017-12-19 14:45 | 10191.6115 |  |  | 76.0241 | 12.7596 | 48.5924 | 50.4341 | 27.4195 | 21.6238 | 16.045 | 42.5449 |  |  | -113.4196 | 5.1106 | 50.3502 | 66.0269 | 41.215 | 17.2367 | 70.7786 | 77.428 | 6.9917 |  | 157.0357 | 117.9016 | 145.4268 | 166.8564 | 166.9117 | 148.1892 | 94.9172 |  |  | 134.0095 | 114.3811 | 131.953 | 109.5419 | 101.1206 | 101.8062 | 102.3404 | 118.6317 | 149.0984 | 167.2917 | 164.2722 | 140.7561 | 127.0832 | 156.7049 | 136.1101 | 82.5808 |  |  |  |  | 127.3624 | 122.247 | 175.4735 | 169.3164 |  |  | 131.7216 | 133.7724 | 163.5033 | 181.7971 | 98.9176 | 89.246 | 103.3482 | 122.108 | 140.5094 |  |  |  | 175.8597 | 132.4931 | 147.8454 | [5 empty] | 137.323 | 158.4434 | 173.3719 | 167.6933 | 80.339 | 98.7833 | 99.6217 | 117.0991 | 115.5887 | 138.0769 | 86.0247 | 98.6101 | 108.216 | 131.089 | 150.5044 |  | 162.4631 | 181.0601 | 176.6529 | 103.4495 | 126.1031 | 155.5264 | 180.2576 | 176.4037 | [7 empty] | 110.669 | 133.8615 | 164.2399 | 182.9602 | 175.9163 | 93.1947 | 94.2369 | 164.6664 | 113.8199 | 167.2857 | 117.9117 | 35.2442 | 34.8383 | 97.3488 | 93.535 | 32.6156 | 34.0501 | 34.1706 | 33.6467 | 34.2179 | 34.2897 | 93.7835 | 110.6366 |  |  | 140.3855 | 163.5244 | 172.9411 | 161.7131 | 133.2205 | 96.0276 | [7 empty] | 100.3903 | 108.8104 | 130.3075 | 160.0764 | 176.094 | 168.3227 | 132.3687 | 130.7779 | 158.2499 | 156.7668 | [5 empty] | 124.7575 | 133.182 | 180.6817 | 177.5736 |  |  | 101.535 | 131.3524 | 164.588 | 185.547 | 142.5791 | 96.0323 | 106.7249 | 127.5362 | 151.6196 |  |  |  | 179.6119 | 110.4961 | 148.5487 | [5 empty] | 127.5585 | 158.4487 | 176.0526 | 173.0702 | 76.0821 | 93.5826 | 106.1875 | 123.8765 | 113.0824 | 144.5619 | 77.6773 | 91.707 | 102.929 | 126.3067 | 147.9447 |  | 170.6073 | 186.6089 | 178.7516 | 112.434 | 137.0961 | 164.5577 | 181.5885 | 174.3287 | [7 empty] | 106.6561 | 138.8333 | 169.6785 | 187.0428 |  | 94.6448 | 95.5212 | 95.1304 | 184.8317 | 126.9232 | 61.4823 |  | 22.188 | 22.6312 | 19.0676 | 20.0112 | 44.172 | 93.1767 | 79.8555 | 94.4883 | 93.4235 | 95.2057 | 89.1133 | 100.2361 | 111.1891 | 155.7011 | 155.9062 | 114.2754 | -0.0055 | -0.0385 | 0.0067 | 0.0332 | -0.0085 | 0.0009 | -0.0327 | -0.059 | -0.05 | -283.9784 | 0.0488 | -321.9315 | 1.1001 | -316.9958 | 1.137 | -287.2709 | 1.1062 | -197.811 | 0.0652 | -245.6994 | 0.0693 |  |  | 94.4807 | 155.8037 | 152.536
2017-12-19 14:45 | 10192.6115 |  |  | 75.9997 | 12.75 | 48.5627 | 50.4109 | 27.42 | 21.6585 | 16.0501 | 42.6345 |  |  | -113.3722 | 5.1525 | 50.3709 | 66.0262 | 41.1736 | 17.1213 | 70.7627 | 77.3951 | 5.9657 |  | 157.0314 | 117.9021 | 145.4193 | 166.852 | 166.9023 | 148.187 | 94.9134 |  |  | 134.0064 | 114.3727 | 131.9443 | 109.5384 | 101.1106 | 101.8072 | 102.3462 | 118.6307 | 149.094 | 167.2802 | 164.2529 | 140.7508 | 127.0896 | 156.7019 | 136.1105 | 82.582 |  |  |  |  | 127.3579 | 122.2467 | 175.4595 | 169.3053 |  |  | 131.7237 | 133.7773 | 163.4895 | 181.7805 | 98.9136 | 89.2508 | 103.3494 | 122.0993 | 140.5046 |  |  |  | 175.8417 | 132.4847 | 147.8341 | [5 empty] | 137.3178 | 158.4417 | 173.367 | 167.6757 | 80.3332 | 98.7788 | 99.6196 | 117.0941 | 115.5853 | 138.0701 | 86.0247 | 98.6042 | 108.2203 | 131.0842 | 150.4922 |  | 162.4548 | 181.0537 | 176.636 | 103.444 | 126.0992 | 155.5181 | 180.2398 | 176.3903 | [7 empty] | 110.6691 | 133.8615 | 164.2306 | 182.9524 | 175.9069 | 93.1884 | 94.2381 | 164.6605 | 113.8228 | 167.2693 | 117.9072 | 35.1953 | 34.7958 | 97.3482 | 93.5324 | 32.6116 | 34.1139 | 34.1951 | 33.5737 | 34.1828 | 34.2087 | 93.7758 | 110.6333 |  |  | 140.3865 | 163.5211 | 172.9308 | 161.7037 | 133.2235 | 96.0334 | [7 empty] | 100.3965 | 108.8105 | 130.3018 | 160.064 | 176.0701 | 168.3095 | 132.3582 | 130.7762 | 158.2405 | 156.7538 | [5 empty] | 124.7495 | 133.1811 | 180.6671 | 177.5662 |  |  | 101.5317 | 131.3551 | 164.5825 | 185.5331 | 142.5711 | 96.0333 | 106.7294 | 127.5387 | 151.6167 |  |  |  | 179.5994 | 110.4945 | 148.5418 | [5 empty] | 127.5569 | 158.443 | 176.043 | 173.0558 | 76.0814 | 93.5865 | 106.1886 | 123.8802 | 113.0876 | 144.5597 | 77.6867 | 91.7118 | 102.9396 | 126.3066 | 147.9407 |  | 170.6022 | 186.6081 | 178.7374 | 112.4311 | 137.0919 | 164.5486 | 181.5788 | 174.3157 | [7 empty] | 106.6651 | 138.8357 | 169.6811 | 187.0296 |  | 94.6363 | 95.5113 | 95.118 | 184.8219 | 126.9104 | 61.4751 |  | 22.1864 | 22.6286 | 19.0609 | 20.0101 | 44.1695 | 93.1444 | 79.8468 | 94.4875 | 93.4151 | 95.1925 | 89.1099 | 100.2262 | 111.1873 | 155.7957 | 155.9604 | 114.3317 | -0.0056 | -0.0384 | 0.0073 | 0.0333 | -0.0089 | 0.0003 | -0.0306 | -0.0607 | -0.0345 | -283.9876 | 0.0447 | -321.9192 | 1.0918 | -316.9773 | 1.1391 | -287.3078 | 1.1165 | -197.811 | 0.0693 | -245.6532 | 0.0591 |  |  | 94.4734 | 155.8781 | 152.5148
2017-12-19 14:45 | 10193.6116 |  |  | 76.1066 | 12.7935 | 48.5148 | 50.4426 | 27.3632 | 21.5683 | 16.1088 | 42.6171 |  |  | -113.3845 | 5.2207 | 50.4739 | 66.0177 | 41.1894 | 17.1646 | 70.7569 | 77.4162 | 8.2363 |  | 157.0195 | 117.8976 | 145.4065 | 166.8401 | 166.8879 | 148.1772 | 94.9135 |  |  | 133.9911 | 114.3593 | 131.934 | 109.53 | 101.0955 | 101.7949 | 102.3452 | 118.6278 | 149.0828 | 167.2694 | 164.2449 | 140.7525 | 127.0969 | 156.6984 | 136.1099 | 82.5696 |  |  |  |  | 127.3552 | 122.2436 | 175.4508 | 169.3079 |  |  | 131.7281 | 133.7845 | 163.4851 | 181.7704 | 98.9197 | 89.26 | 103.3592 | 122.0991 | 140.5031 |  |  |  | 175.8213 | 132.4804 | 147.823 | [5 empty] | 137.3114 | 158.4308 | 173.3442 | 167.6592 | 80.3284 | 98.7764 | 99.6242 | 117.0869 | 115.5833 | 138.0658 | 86.019 | 98.6036 | 108.2293 | 131.0812 | 150.4854 |  | 162.4476 | 181.0457 | 176.6266 | 103.4316 | 126.0923 | 155.5144 | 180.2199 | 176.3711 | [7 empty] | 110.6688 | 133.865 | 164.2278 | 182.9455 | 175.8987 | 93.1849 | 94.233 | 164.6492 | 113.8185 | 167.2524 | 117.9008 | 35.0939 | 34.6313 | 97.3439 | 93.5237 | 32.6185 | 34.1908 | 34.2921 | 33.449 | 34.1338 | 34.1339 | 93.7665 | 110.6175 |  |  | 140.3794 | 163.5173 | 172.9154 | 161.6865 | 133.2198 | 96.0382 | [7 empty] | 100.4012 | 108.8135 | 130.302 | 160.0657 | 176.0615 | 168.3061 | 132.3485 | 130.778 | 158.2393 | 156.7452 | [5 empty] | 124.753 | 133.1885 | 180.6464 | 177.5429 |  |  | 101.5239 | 131.3486 | 164.5684 | 185.5161 | 142.5594 | 96.0336 | 106.7304 | 127.5291 | 151.6022 |  |  |  | 179.5871 | 110.4979 | 148.5354 | [5 empty] | 127.5575 | 158.4363 | 176.0348 | 173.0528 | 76.0871 | 93.5922 | 106.1908 | 123.8814 | 113.0805 | 144.5604 | 77.677 | 91.7095 | 102.9409 | 126.3074 | 147.9348 |  | 170.5978 | 186.6008 | 178.7217 | 112.4187 | 137.0903 | 164.5411 | 181.5646 | 174.3084 | [7 empty] | 106.6631 | 138.8348 | 169.672 | 187.0182 |  | 94.633 | 95.5084 | 95.1184 | 184.8123 | 126.8958 | 61.4682 |  | 22.1825 | 22.6287 | 19.0662 | 20.0202 | 44.1757 | 93.1594 | 79.8436 | 94.4775 | 93.402 | 95.1796 | 89.0983 | 100.2314 | 111.1107 | 155.7543 | 155.8206 | 114.2259 | -0.0059 | -0.0387 | 0.0068 | 0.033 | -0.0083 | 0.0008 | -0.0354 | -0.0651 | -0.0553 | -284.0091 | 0.0488 | -321.9284 | 1.0734 | -316.9465 | 1.1144 | -287.3293 | 1.1452 | -197.8664 | 0.0878 | -245.6871 | 0.0467 |  |  | 94.4671 | 155.7875 | 152.559
2017-12-19 14:45 | 10194.6116 |  |  | 76.1763 | 12.8403 | 48.5044 | 50.4483 | 27.4098 | 21.7168 | 16.1471 | 42.7181 |  |  | -113.2944 | 5.1836 | 50.4024 | 66.0809 | 41.193 | 17.1439 | 70.7748 | 77.4498 | 6.6566 |  | 157.0055 | 117.8979 | 145.401 | 166.8249 | 166.872 | 148.171 | 94.9151 |  |  | 133.9863 | 114.3599 | 131.9293 | 109.5214 | 101.0908 | 101.79 | 102.3446 | 118.6323 | 149.0788 | 167.2645 | 164.234 | 140.7495 | 127.1001 | 156.6988 | 136.1059 | 82.5545 |  |  |  |  | 127.3523 | 122.2464 | 175.4314 | 169.2898 |  |  | 131.72 | 133.7739 | 163.4774 | 181.7533 | 98.9183 | 89.2605 | 103.3533 | 122.0956 | 140.4903 |  |  |  | 175.8073 | 132.4879 | 147.8141 | [5 empty] | 137.3033 | 158.4198 | 173.3334 | 167.6468 | 80.3274 | 98.7751 | 99.6323 | 117.0707 | 115.5789 | 138.0699 | 86.0223 | 98.5991 | 108.2307 | 131.0785 | 150.4757 |  | 162.4345 | 181.0289 | 176.604 | 103.4305 | 126.0909 | 155.5065 | 180.2008 | 176.3523 | [7 empty] | 110.6714 | 133.8626 | 164.2209 | 182.9305 | 175.8904 | 93.1798 | 94.2261 | 164.6381 | 113.8105 | 167.2423 | 117.8987 | 34.9091 | 34.4213 | 97.3355 | 93.5113 | 32.5892 | 34.2615 | 34.5007 | 33.3802 | 34.0793 | 34.1612 | 93.7629 | 110.6042 |  |  | 140.376 | 163.5065 | 172.8997 | 161.6778 | 133.2115 | 96.0421 | [7 empty] | 100.3979 | 108.8134 | 130.3058 | 160.0613 | 176.0574 | 168.2937 | 132.3467 | 130.7797 | 158.2346 | 156.7367 | [5 empty] | 124.7489 | 133.1833 | 180.6313 | 177.5232 |  |  | 101.515 | 131.35 | 164.567 | 185.5048 | 142.5586 | 96.0392 | 106.7348 | 127.5295 | 151.5904 |  |  |  | 179.5672 | 110.4908 | 148.5227 | [5 empty] | 127.5512 | 158.4243 | 176.0208 | 173.0387 | 76.0918 | 93.5885 | 106.1907 | 123.874 | 113.0722 | 144.5501 | 77.6753 | 91.7062 | 102.9384 | 126.3105 | 147.9288 |  | 170.588 | 186.5767 | 178.7064 | 112.4091 | 137.0873 | 164.5323 | 181.5518 | 174.2954 | [7 empty] | 106.6527 | 138.8314 | 169.6594 | 187.004 |  | 94.6252 | 95.502 | 95.1171 | 184.7952 | 126.8854 | 61.4632 |  | 22.1893 | 22.6272 | 19.0713 | 20.0278 | 44.1772 | 93.1902 | 79.8451 | 94.4664 | 93.3999 | 95.1732 | 89.1045 | 100.2253 | 111.1048 | 155.7356 | 155.9118 | 114.3185 | -0.0056 | -0.0383 | 0.0062 | 0.0327 | -0.0086 | 0.001 | -0.0296 | -0.0452 | -0.0294 | -284.0522 | 0.0755 | -321.9499 | 1.0754 | -316.9373 | 1.1021 | -287.3201 | 1.1165 | -197.8479 | 0.096 | -245.6871 | 0.0529 |  |  | 94.4612 | 155.8237 | 152.6608
2017-12-19 14:45 | 10195.6117 |  |  | 76.1794 | 12.8959 | 48.6099 | 50.426 | 27.4676 | 21.7799 | 16.1748 | 42.5866 |  |  | -113.3615 | 5.1612 | 50.3937 | 66.0258 | 41.1999 | 17.2355 | 70.7394 | 77.4657 | 6.2256 |  | 156.9903 | 117.8922 | 145.4021 | 166.8058 | 166.8562 | 148.1595 | 94.9117 |  |  | 133.9789 | 114.3557 | 131.9155 | 109.5132 | 101.0857 | 101.8027 | 102.3474 | 118.6295 | 149.0787 | 167.255 | 164.2238 | 140.7441 | 127.0949 | 156.6999 | 136.102 | 82.5394 |  |  |  |  | 127.3469 | 122.2479 | 175.4206 | 169.2689 |  |  | 131.7153 | 133.7673 | 163.4686 | 181.7398 | 98.919 | 89.2546 | 103.3515 | 122.0914 | 140.4886 |  |  |  | 175.7968 | 132.5051 | 147.8141 | [5 empty] | 137.3033 | 158.428 | 173.3343 | 167.6377 | 80.3294 | 98.7765 | 99.6393 | 117.0733 | 115.5873 | 138.0747 | 86.0323 | 98.5992 | 108.2295 | 131.0811 | 150.4707 |  | 162.4304 | 181.0165 | 176.5977 | 103.4403 | 126.0952 | 155.5002 | 180.1921 | 176.3408 | [7 empty] | 110.6635 | 133.8521 | 164.2079 | 182.9029 | 175.8715 | 93.1773 | 94.2168 | 164.6248 | 113.7978 | 167.2311 | 117.8933 | 34.7148 | 34.2198 | 97.3252 | 93.5093 | 32.4628 | 34.3587 | 34.6518 | 33.3216 | 34.0357 | 34.2614 | 93.7582 | 110.5976 |  |  | 140.3682 | 163.4989 | 172.8964 | 161.6685 | 133.2079 | 96.048 | [7 empty] | 100.3947 | 108.8162 | 130.299 | 160.0491 | 176.0471 | 168.2763 | 132.3501 | 130.78 | 158.2298 | 156.7309 | [5 empty] | 124.7449 | 133.1796 | 180.629 | 177.5153 |  |  | 101.5164 | 131.3512 | 164.5636 | 185.495 | 142.5624 | 96.0409 | 106.7423 | 127.5379 | 151.584 |  |  |  | 179.5483 | 110.4811 | 148.51 | [5 empty] | 127.5471 | 158.4108 | 176.004 | 173.0216 | 76.0871 | 93.5849 | 106.1838 | 123.8663 | 113.0718 | 144.5554 | 77.6875 | 91.7163 | 102.9393 | 126.3105 | 147.9247 |  | 170.5856 | 186.5724 | 178.7013 | 112.4131 | 137.089 | 164.5267 | 181.5484 | 174.2862 | [7 empty] | 106.6409 | 138.828 | 169.6505 | 186.9854 |  | 94.6137 | 95.4933 | 95.1065 | 184.7771 | 126.874 | 61.4515 |  | 22.1891 | 22.6234 | 19.0677 | 20.0238 | 44.1733 | 93.1362 | 79.8351 | 94.451 | 93.3861 | 95.1668 | 89.1031 | 100.2208 | 111.1237 | 155.761 | 155.891 | 114.2509 | -0.0058 | -0.0387 | 0.0064 | 0.0331 | -0.0091 | 0.0006 | -0.0522 | -0.063 | -0.0281 | -283.9999 | 0.0467 | -321.9499 | 1.0918 | -316.9835 | 1.0918 | -287.2832 | 1.0939 | -197.8233 | 0.0816 | -245.6809 | 0.0673 |  |  | 94.4514 | 155.826 | 152.7022
2017-12-19 14:45 | 10196.6118 |  |  | 76.1647 | 12.8993 | 48.5464 | 50.4643 | 27.4249 | 21.8314 | 16.2036 | 42.6393 |  |  | -113.4315 | 5.269 | 50.4252 | 66.1148 | 41.2084 | 17.2042 | 70.7787 | 77.5016 | 4.684 |  | 156.9734 | 117.8908 | 145.3999 | 166.7942 | 166.8397 | 148.152 | 94.9171 |  |  | 133.9681 | 114.35 | 131.9074 | 109.5077 | 101.0785 | 101.8111 | 102.342 | 118.6248 | 149.0723 | 167.236 | 164.2106 | 140.7364 | 127.0907 | 156.6879 | 136.0934 | 82.5123 |  |  |  |  | 127.342 | 122.2449 | 175.4128 | 169.2568 |  |  | 131.7142 | 133.7731 | 163.4663 | 181.7296 | 98.9176 | 89.2538 | 103.3568 | 122.0946 | 140.4885 |  |  |  | 175.7846 | 132.4974 | 147.8054 | [5 empty] | 137.3002 | 158.427 | 173.3255 | 167.6263 | 80.334 | 98.784 | 99.6482 | 117.0779 | 115.597 | 138.0724 | 86.0343 | 98.6113 | 108.2321 | 131.0789 | 150.47 |  | 162.4297 | 181.0045 | 176.6008 | 103.4445 | 126.0932 | 155.498 | 180.1872 | 176.3276 | [7 empty] | 110.6613 | 133.8496 | 164.2063 | 182.8869 | 175.8554 | 93.1678 | 94.2136 | 164.6142 | 113.79 | 167.2336 | 117.8936 | 34.6967 | 34.0277 | 97.3148 | 93.5098 | 32.3735 | 34.484 | 34.8169 | 33.3879 | 34.0451 | 34.3918 | 93.7505 | 110.5864 |  |  | 140.3635 | 163.4962 | 172.8874 | 161.6518 | 133.2048 | 96.0478 | [7 empty] | 100.3912 | 108.8218 | 130.29 | 160.0446 | 176.0309 | 168.2643 | 132.3467 | 130.7797 | 158.2311 | 156.7227 | [5 empty] | 124.7514 | 133.1814 | 180.6226 | 177.4981 |  |  | 101.5273 | 131.3514 | 164.5607 | 185.4811 | 142.5566 | 96.0376 | 106.7426 | 127.5354 | 151.5776 |  |  |  | 179.5309 | 110.4816 | 148.5111 | [5 empty] | 127.5503 | 158.4072 | 175.9901 | 173.0131 | 76.0911 | 93.5924 | 106.1831 | 123.868 | 113.0736 | 144.5581 | 77.6876 | 91.7208 | 102.9423 | 126.3088 | 147.9207 |  | 170.582 | 186.563 | 178.6884 | 112.4093 | 137.0824 | 164.518 | 181.5349 | 174.2792 | [7 empty] | 106.6399 | 138.8206 | 169.6465 | 186.9706 |  | 94.6068 | 95.4895 | 95.0962 | 184.7625 | 126.8574 | 61.4398 |  | 22.1853 | 22.6275 | 19.066 | 20.0298 | 44.1738 | 93.0576 | 79.8268 | 94.4572 | 93.3848 | 95.166 | 89.1061 | 100.2267 | 111.1161 | 155.6868 | 155.8629 | 114.2842 | -0.006 | -0.0384 | 0.007 | 0.0331 | -0.0085 | 0.0008 | -0.0322 | -0.0593 | -0.0382 | -283.9907 | 0.0365 | -321.9315 | 1.0898 | -316.9742 | 1.1103 | -287.3232 | 1.0939 | -197.7926 | 0.0611 | -245.6748 | 0.0591 |  |  | 94.4477 | 155.7749 | 152.7995
2017-12-19 14:45 | 10197.6118 |  |  | 76.1442 | 12.8464 | 48.5815 | 50.445 | 27.4511 | 21.6995 | 16.1338 | 42.5636 |  |  | -113.3084 | 5.2128 | 50.4167 | 66.1251 | 41.2831 | 17.2329 | 70.8666 | 77.4847 | 6.6112 |  | 156.9607 | 117.8927 | 145.3891 | 166.7895 | 166.8291 | 148.1442 | 94.9225 |  |  | 133.9658 | 114.3441 | 131.9073 | 109.509 | 101.0783 | 101.8053 | 102.3315 | 118.6265 | 149.0615 | 167.2205 | 164.1928 | 140.7308 | 127.0849 | 156.6695 | 136.0834 | 82.492 |  |  |  |  | 127.338 | 122.2403 | 175.3975 | 169.2398 |  |  | 131.7153 | 133.7761 | 163.4583 | 181.7159 | 98.9154 | 89.2594 | 103.3564 | 122.095 | 140.4838 |  |  |  | 175.7661 | 132.4815 | 147.786 | [5 empty] | 137.2996 | 158.4163 | 173.3103 | 167.6155 | 80.3314 | 98.7839 | 99.6423 | 117.079 | 115.5922 | 138.0713 | 86.0346 | 98.6287 | 108.2329 | 131.0746 | 150.4598 |  | 162.4215 | 180.9892 | 176.5799 | 103.4388 | 126.0877 | 155.4912 | 180.1762 | 176.3072 | [7 empty] | 110.6683 | 133.851 | 164.204 | 182.8855 | 175.8458 | 93.1588 | 94.2078 | 164.6048 | 113.7885 | 167.2276 | 117.8853 | 34.8815 | 33.9054 | 97.3069 | 93.5008 | 32.4611 | 34.5925 | 34.8443 | 33.5454 | 34.1061 | 34.4656 | 93.7417 | 110.5775 |  |  | 140.3685 | 163.4856 | 172.8721 | 161.6408 | 133.198 | 96.0488 | [7 empty] | 100.3873 | 108.813 | 130.2877 | 160.0359 | 176.0108 | 168.2438 | 132.3374 | 130.7803 | 158.2237 | 156.7071 | [5 empty] | 124.7456 | 133.173 | 180.6086 | 177.4765 |  |  | 101.5336 | 131.3558 | 164.5559 | 185.4655 | 142.5446 | 96.0408 | 106.7414 | 127.5256 | 151.5668 |  |  |  | 179.5185 | 110.4864 | 148.512 | [5 empty] | 127.5517 | 158.4089 | 175.9751 | 173.0008 | 76.096 | 93.5969 | 106.19 | 123.8703 | 113.0796 | 144.5535 | 77.6952 | 91.7227 | 102.9432 | 126.3131 | 147.9104 |  | 170.5747 | 186.5457 | 178.673 | 112.3942 | 137.077 | 164.5099 | 181.5137 | 174.2651 | [7 empty] | 106.646 | 138.8183 | 169.6476 | 186.9676 |  | 94.599 | 95.4818 | 95.0851 | 184.7461 | 126.8488 | 61.4311 |  | 22.1852 | 22.6322 | 19.0668 | 20.0262 | 44.1804 | 93.025 | 79.8257 | 94.4545 | 93.3903 | 95.1579 | 89.1116 | 100.2364 | 111.0848 | 155.6927 | 155.8862 | 114.2989 | -0.0059 | -0.0387 | 0.0068 | 0.0332 | -0.0093 | 0.0006 | -0.0291 | -0.0626 | -0.0442 | -284.0276 | 0.0447 | -321.9192 | 1.0857 | -316.9773 | 1.1226 | -287.3324 | 1.1226 | -197.8233 | 0.0611 | -245.6317 | 0.0426 |  |  | 94.4419 | 155.7894 | 152.7526
2017-12-19 14:45 | 10198.6119 |  |  | 76.1069 | 12.8444 | 48.6153 | 50.5199 | 27.4439 | 21.6917 | 16.1109 | 42.5664 |  |  | -113.2702 | 5.2273 | 50.467 | 66.1938 | 41.3244 | 17.2498 | 70.8754 | 77.4774 | 5.9463 |  | 156.9517 | 117.887 | 145.3849 | 166.7828 | 166.8226 | 148.1403 | 94.9265 |  |  | 133.9625 | 114.3343 | 131.9015 | 109.5062 | 101.0763 | 101.797 | 102.336 | 118.6277 | 149.0576 | 167.2154 | 164.1828 | 140.7281 | 127.0796 | 156.66 | 136.0819 | 82.4839 |  |  |  |  | 127.3371 | 122.2413 | 175.3836 | 169.2235 |  |  | 131.7187 | 133.7724 | 163.4511 | 181.7068 | 98.9239 | 89.2616 | 103.3629 | 122.0936 | 140.4845 |  |  |  | 175.7465 | 132.4761 | 147.7843 | [5 empty] | 137.3031 | 158.4136 | 173.3011 | 167.6093 | 80.3316 | 98.7822 | 99.6415 | 117.0775 | 115.5911 | 138.0771 | 86.0377 | 98.6506 | 108.2394 | 131.0704 | 150.4519 |  | 162.4202 | 180.9814 | 176.5645 | 103.4413 | 126.0885 | 155.4793 | 180.1657 | 176.2935 | [7 empty] | 110.6679 | 133.8501 | 164.199 | 182.8819 | 175.8335 | 93.1559 | 94.1954 | 164.5909 | 113.7794 | 167.2041 | 117.8747 | 34.8467 | 33.8392 | 97.2999 | 93.4933 | 32.6165 | 34.5646 | 34.7137 | 33.7229 | 34.0984 | 34.4672 | 93.7295 | 110.5641 |  |  | 140.3675 | 163.4741 | 172.8513 | 161.6275 | 133.1895 | 96.0438 | [7 empty] | 100.3846 | 108.8098 | 130.2895 | 160.0299 | 176.0005 | 168.2281 | 132.3378 | 130.7816 | 158.2103 | 156.7008 | [5 empty] | 124.7369 | 133.1707 | 180.5874 | 177.464 |  |  | 101.5373 | 131.3567 | 164.548 | 185.4464 | 142.5307 | 96.0421 | 106.7391 | 127.5012 | 151.5473 |  |  |  | 179.5094 | 110.4873 | 148.5031 | [5 empty] | 127.5518 | 158.4032 | 175.9639 | 172.9834 | 76.0961 | 93.5917 | 106.1951 | 123.8718 | 113.0773 | 144.5515 | 77.6868 | 91.7215 | 102.9478 | 126.3164 | 147.9008 |  | 170.5689 | 186.5395 | 178.6671 | 112.3928 | 137.0798 | 164.5033 | 181.5034 | 174.2503 | [7 empty] | 106.6478 | 138.8124 | 169.6337 | 186.9508 |  | 94.5871 | 95.469 | 95.0789 | 184.7313 | 126.8357 | 61.4289 |  | 22.1812 | 22.6313 | 19.0671 | 20.0234 | 44.1804 | 93.0279 | 79.8222 | 94.4437 | 93.3728 | 95.1529 | 89.1128 | 100.2255 | 111.0717 | 155.657 | 155.8505 | 114.2104 | -0.0061 | -0.0387 | 0.0068 | 0.0335 | -0.0089 | 0.001 | -0.0239 | -0.0609 | -0.0394 | -284.0461 | 0.0508 | -321.953 | 1.0651 | -316.9527 | 1.1062 | -287.3878 | 1.1309 | -197.8541 | 0.0816 | -245.6625 | 0.0406 |  |  | 94.432 | 155.7538 | 152.8264
2017-12-19 14:45 | 10199.6119 |  |  | 76.2125 | 12.858 | 48.5964 | 50.5765 | 27.3931 | 21.7169 | 16.1132 | 42.5671 |  |  | -113.252 | 5.2481 | 50.4772 | 66.1888 | 41.3038 | 17.1943 | 70.8221 | 77.5099 | 9.9884 |  | 156.9469 | 117.8846 | 145.3891 | 166.7722 | 166.8126 | 148.1366 | 94.932 |  |  | 133.9586 | 114.3351 | 131.8937 | 109.495 | 101.0712 | 101.7949 | 102.344 | 118.6231 | 149.0546 | 167.2075 | 164.1692 | 140.7215 | 127.0822 | 156.6575 | 136.0867 | 82.4804 |  |  |  |  | 127.3322 | 122.242 | 175.3708 | 169.2146 |  |  | 131.7094 | 133.7723 | 163.4481 | 181.6935 | 98.9271 | 89.2646 | 103.3642 | 122.0924 | 140.4821 |  |  |  | 175.7373 | 132.4748 | 147.7795 | [5 empty] | 137.2911 | 158.4017 | 173.2948 | 167.5965 | 80.3342 | 98.782 | 99.6441 | 117.0716 | 115.59 | 138.0769 | 86.0404 | 98.666 | 108.2398 | 131.0625 | 150.4465 |  | 162.4178 | 180.9805 | 176.5513 | 103.4418 | 126.0884 | 155.4728 | 180.1499 | 176.2823 | [7 empty] | 110.669 | 133.8524 | 164.1973 | 182.8718 | 175.8233 | 93.1467 | 94.1876 | 164.572 | 113.769 | 167.1861 | 117.8702 | 34.6896 | 33.8244 | 97.2925 | 93.4826 | 32.6947 | 34.5643 | 34.6976 | 33.9912 | 34.0398 | 34.5896 | 93.7237 | 110.5527 |  |  | 140.3689 | 163.4733 | 172.8458 | 161.6144 | 133.1912 | 96.0391 | [7 empty] | 100.3877 | 108.8145 | 130.283 | 160.0202 | 175.9844 | 168.2171 | 132.3377 | 130.7799 | 158.203 | 156.6894 | [5 empty] | 124.7385 | 133.1709 | 180.5738 | 177.4539 |  |  | 101.5317 | 131.3568 | 164.5453 | 185.4446 | 142.5253 | 96.0377 | 106.7344 | 127.4862 | 151.5445 |  |  |  | 179.4936 | 110.4848 | 148.4908 | [5 empty] | 127.5463 | 158.3978 | 175.9543 | 172.9707 | 76.0941 | 93.5946 | 106.2 | 123.8709 | 113.0685 | 144.5425 | 77.6739 | 91.7156 | 102.9424 | 126.3121 | 147.89 |  | 170.5554 | 186.5183 | 178.6532 | 112.3903 | 137.0794 | 164.4927 | 181.4874 | 174.2311 | [7 empty] | 106.6469 | 138.8044 | 169.6223 | 186.9339 |  | 94.5813 | 95.463 | 95.0783 | 184.7248 | 126.8249 | 61.4291 |  | 22.1815 | 22.6355 | 19.0706 | 20.0354 | 44.1806 | 93.0161 | 79.8222 | 94.4424 | 93.3713 | 95.1425 | 89.1117 | 100.2365 | 111.1171 | 155.5946 | 155.8111 | 114.2039 | -0.0057 | -0.0385 | 0.0066 | 0.0329 | -0.0088 | 0.0009 | -0.0383 | -0.0607 | -0.0461 | -283.9999 | 0.057 | -321.9592 | 1.0672 | -316.9712 | 1.0918 | -287.3109 | 1.1062 | -197.8479 | 0.0919 | -245.6963 | 0.0385 |  |  | 94.4266 | 155.7029 | 152.8146
2017-12-19 14:45 | 10200.612 |  |  | 76.1725 | 12.868 | 48.613 | 50.5465 | 27.2788 | 21.7638 | 16.1905 | 42.6207 |  |  | -113.2787 | 5.2055 | 50.4279 | 66.161 | 41.3618 | 17.2165 | 70.7921 | 77.521 | 8.2004 |  | 156.9366 | 117.8916 | 145.3882 | 166.7661 | 166.8037 | 148.1282 | 94.938 |  |  | 133.9488 | 114.334 | 131.8883 | 109.4948 | 101.0714 | 101.799 | 102.3397 | 118.6159 | 149.043 | 167.1867 | 164.1567 | 140.7166 | 127.0767 | 156.6495 | 136.0793 | 82.4913 |  |  |  |  | 127.326 | 122.2355 | 175.3596 | 169.2115 |  |  | 131.7051 | 133.777 | 163.4443 | 181.6817 | 98.9248 | 89.2672 | 103.3677 | 122.0916 | 140.4782 |  |  |  | 175.7238 | 132.4788 | 147.7706 | [5 empty] | 137.284 | 158.3963 | 173.2899 | 167.5864 | 80.337 | 98.7858 | 99.6423 | 117.0773 | 115.5814 | 138.0688 | 86.0403 | 98.6644 | 108.2351 | 131.0608 | 150.4445 |  | 162.4064 | 180.9679 | 176.532 | 103.4365 | 126.077 | 155.4652 | 180.1295 | 176.2661 | [7 empty] | 110.6657 | 133.8446 | 164.18 | 182.8526 | 175.803 | 93.1408 | 94.1827 | 164.5591 | 113.7656 | 167.1716 | 117.8639 | 34.7872 | 33.8848 | 97.2835 | 93.4756 | 32.7412 | 34.7553 | 34.6104 | 34.2144 | 33.9773 | 34.7543 | 93.7215 | 110.5434 |  |  | 140.3709 | 163.4686 | 172.8511 | 161.6037 | 133.1896 | 96.0481 | [7 empty] | 100.3902 | 108.817 | 130.284 | 160.0068 | 175.9716 | 168.2005 | 132.3369 | 130.7792 | 158.199 | 156.6805 | [5 empty] | 124.7427 | 133.1749 | 180.5602 | 177.4389 |  |  | 101.5241 | 131.3548 | 164.5363 | 185.433 | 142.5207 | 96.0378 | 106.7306 | 127.4842 | 151.5426 |  |  |  | 179.4793 | 110.4796 | 148.4878 | [5 empty] | 127.5425 | 158.3927 | 175.9471 | 172.9621 | 76.0944 | 93.6021 | 106.2027 | 123.8716 | 113.0564 | 144.5352 | 77.6763 | 91.7168 | 102.9358 | 126.3079 | 147.8853 |  | 170.54 | 186.4961 | 178.6308 | 112.3904 | 137.0705 | 164.4813 | 181.4629 | 174.2146 | [7 empty] | 106.6451 | 138.8016 | 169.6127 | 186.9265 |  | 94.5747 | 95.4562 | 95.0685 | 184.716 | 126.8169 | 61.416 |  | 22.183 | 22.6363 | 19.0696 | 20.0355 | 44.1824 | 92.9938 | 79.8179 | 94.4351 | 93.3607 | 95.1358 | 89.1088 | 100.2371 | 111.1214 | 155.6109 | 155.8853 | 114.2771 | -0.006 | -0.0386 | 0.0069 | 0.0335 | -0.0091 | 0.0008 | -0.0228 | -0.0616 | -0.0347 | -283.9876 | 0.0508 | -321.9776 | 1.0857 | -316.9927 | 1.0836 | -287.3109 | 1.0898 | -197.8202 | 0.0673 | -245.6901 | 0.055 |  |  | 94.4193 | 155.7481 | 152.8151
2017-12-19 14:45 | 10201.6121 |  |  | 76.0501 | 12.8529 | 48.6187 | 50.4528 | 27.3797 | 21.8249 | 16.2252 | 42.7003 |  |  | -113.1931 | 5.2443 | 50.4772 | 66.1385 | 41.3928 | 17.1944 | 70.8545 | 77.5395 | 6.4127 |  | 156.9159 | 117.8897 | 145.3818 | 166.7491 | 166.7852 | 148.116 | 94.9349 |  |  | 133.9394 | 114.3251 | 131.8765 | 109.4857 | 101.0612 | 101.7987 | 102.3348 | 118.6152 | 149.0359 | 167.17 | 164.1426 | 140.7066 | 127.0731 | 156.639 | 136.0722 | 82.4876 |  |  |  |  | 127.327 | 122.2342 | 175.3509 | 169.1953 |  |  | 131.7078 | 133.7722 | 163.4318 | 181.672 | 98.9266 | 89.2711 | 103.371 | 122.0887 | 140.478 |  |  |  | 175.7073 | 132.4687 | 147.7668 | [5 empty] | 137.285 | 158.3922 | 173.2804 | 167.5738 | 80.3397 | 98.7884 | 99.6429 | 117.0756 | 115.578 | 138.0724 | 86.0399 | 98.6735 | 108.2446 | 131.0623 | 150.4402 |  | 162.3993 | 180.9526 | 176.5223 | 103.4405 | 126.0783 | 155.4575 | 180.1181 | 176.2542 | [7 empty] | 110.654 | 133.8285 | 164.1623 | 182.8326 | 175.7806 | 93.1341 | 94.1733 | 164.5465 | 113.7582 | 167.1547 | 117.8585 | 34.819 | 34.2021 | 97.2753 | 93.4743 | 32.7394 | 34.8918 | 34.4934 | 34.1988 | 33.9633 | 34.9261 | 93.7137 | 110.5296 |  |  | 140.3607 | 163.4586 | 172.8389 | 161.5906 | 133.1817 | 96.0549 | [7 empty] | 100.3853 | 108.8222 | 130.2883 | 160.0057 | 175.9657 | 168.1918 | 132.3337 | 130.7811 | 158.1985 | 156.6812 | [5 empty] | 124.7424 | 133.1777 | 180.5469 | 177.4213 |  |  | 101.5298 | 131.3529 | 164.5295 | 185.4111 | 142.5122 | 96.0401 | 106.7278 | 127.4769 | 151.5229 |  |  |  | 179.4688 | 110.4771 | 148.4879 | [5 empty] | 127.5413 | 158.3817 | 175.9357 | 172.9438 | 76.1014 | 93.6038 | 106.1977 | 123.8758 | 113.0506 | 144.5316 | 77.6797 | 91.7212 | 102.9382 | 126.305 | 147.8826 |  | 170.5342 | 186.489 | 178.622 | 112.3863 | 137.0639 | 164.4737 | 181.4533 | 174.1994 | [7 empty] | 106.6492 | 138.7972 | 169.6031 | 186.9108 |  | 94.57 | 95.453 | 95.0636 | 184.6986 | 126.81 | 61.4059 |  | 22.1836 | 22.6346 | 19.0675 | 20.0377 | 44.1869 | 93.003 | 79.8144 | 94.4261 | 93.352 | 95.1332 | 89.1105 | 100.2219 | 111.0841 | 155.5751 | 155.7742 | 114.1996 | -0.0055 | -0.038 | 0.0069 | 0.0331 | -0.0089 | 0.0008 | -0.0436 | -0.061 | -0.0629 | -283.9537 | 0.0344 | -321.9499 | 1.0795 | -316.9773 | 1.1021 | -287.3416 | 1.0816 | -197.8141 | 0.0632 | -245.6686 | 0.0467 |  |  | 94.4132 | 155.6746 | 152.9067
2017-12-19 14:45 | 10202.6121 |  |  | 76.1212 | 12.8269 | 48.6385 | 50.4936 | 27.4405 | 21.7779 | 16.1701 | 42.587 |  |  | -113.19 | 5.2503 | 50.4841 | 66.0959 | 41.3397 | 17.1862 | 70.8246 | 77.6308 | 8.6126 |  | 156.9012 | 117.8855 | 145.3738 | 166.7315 | 166.7686 | 148.0991 | 94.9315 |  |  | 133.9305 | 114.3143 | 131.865 | 109.4727 | 101.0522 | 101.799 | 102.3377 | 118.6199 | 149.0311 | 167.1612 | 164.1332 | 140.6996 | 127.0763 | 156.6382 | 136.0609 | 82.4773 |  |  |  |  | 127.3219 | 122.2354 | 175.3373 | 169.1781 |  |  | 131.7021 | 133.7708 | 163.4227 | 181.6603 | 98.9254 | 89.2757 | 103.3693 | 122.0849 | 140.4692 |  |  |  | 175.6947 | 132.4648 | 147.7616 | [5 empty] | 137.2852 | 158.3863 | 173.267 | 167.5568 | 80.3377 | 98.7871 | 99.6413 | 117.0699 | 115.5816 | 138.076 | 86.0436 | 98.6863 | 108.2518 | 131.0642 | 150.4305 |  | 162.4014 | 180.9439 | 176.5146 | 103.4448 | 126.0844 | 155.4579 | 180.1117 | 176.2389 | [7 empty] | 110.6509 | 133.8287 | 164.1563 | 182.8154 | 175.7683 | 93.1292 | 94.168 | 164.5362 | 113.7489 | 167.1511 | 117.8538 | 34.7095 | 34.6879 | 97.2679 | 93.4633 | 32.6809 | 34.7987 | 34.428 | 34.1063 | 34.0299 | 35.2343 | 93.7021 | 110.518 |  |  | 140.356 | 163.4529 | 172.8253 | 161.5769 | 133.1782 | 96.0533 | [7 empty] | 100.385 | 108.8212 | 130.2778 | 160.0013 | 175.9472 | 168.1769 | 132.3217 | 130.7769 | 158.1907 | 156.6655 | [5 empty] | 124.7311 | 133.1602 | 180.539 | 177.4054 |  |  | 101.5324 | 131.3563 | 164.5267 | 185.4034 | 142.5059 | 96.0332 | 106.7248 | 127.4691 | 151.513 |  |  |  | 179.4537 | 110.478 | 148.4787 | [5 empty] | 127.5399 | 158.3743 | 175.9186 | 172.9306 | 76.1039 | 93.6016 | 106.1961 | 123.8723 | 113.0538 | 144.5336 | 77.7008 | 91.7289 | 102.9395 | 126.3068 | 147.878 |  | 170.5314 | 186.4842 | 178.6153 | 112.3809 | 137.0675 | 164.4679 | 181.4457 | 174.1846 | [7 empty] | 106.6423 | 138.7951 | 169.5932 | 186.8881 |  | 94.563 | 95.4523 | 95.0607 | 184.6845 | 126.8098 | 61.4007 |  | 22.181 | 22.6293 | 19.0725 | 20.0454 | 44.1946 | 93.0006 | 79.8115 | 94.4201 | 93.3527 | 95.125 | 89.1174 | 100.2353 | 111.127 | 155.6616 | 155.8724 | 114.2196 | -0.0058 | -0.0384 | 0.0069 | 0.0333 | -0.009 | 0.0006 | -0.0283 | -0.0629 | -0.0682 | -283.9999 | 0.0303 | -321.9376 | 1.0651 | -316.9927 | 1.1021 | -287.3509 | 1.0959 | -197.8079 | 0.0529 | -245.6594 | 0.0406 |  |  | 94.4089 | 155.767 | 152.865
2017-12-19 14:45 | 10203.6122 |  |  | 76.3215 | 12.8462 | 48.6413 | 50.5418 | 27.3437 | 21.7581 | 16.1769 | 42.6006 |  |  | -113.2859 | 5.2387 | 50.5354 | 66.2041 | 41.3168 | 17.2104 | 70.857 | 77.5748 | 6.6693 |  | 156.8874 | 117.8793 | 145.3604 | 166.7198 | 166.7554 | 148.0912 | 94.9306 |  |  | 133.9193 | 114.3056 | 131.8543 | 109.4698 | 101.0473 | 101.7944 | 102.34 | 118.6116 | 149.0239 | 167.1482 | 164.1218 | 140.6958 | 127.0774 | 156.6308 | 136.0513 | 82.4762 |  |  |  |  | 127.3176 | 122.2318 | 175.3103 | 169.162 |  |  | 131.6875 | 133.7699 | 163.4144 | 181.6401 | 98.9222 | 89.2705 | 103.3662 | 122.0761 | 140.4544 |  |  |  | 175.6835 | 132.4617 | 147.7589 | [5 empty] | 137.2974 | 158.3883 | 173.2591 | 167.5553 | 80.3288 | 98.7933 | 99.6444 | 117.0746 | 115.5794 | 138.0652 | 86.0375 | 98.6857 | 108.2488 | 131.0544 | 150.4167 |  | 162.3924 | 180.9252 | 176.4964 | 103.441 | 126.0801 | 155.4506 | 180.0951 | 176.2144 | [7 empty] | 110.6614 | 133.8384 | 164.1557 | 182.8106 | 175.7569 | 93.1362 | 94.1732 | 164.53 | 113.7516 | 167.1534 | 117.8438 | 34.748 | 35.0396 | 97.2606 | 93.4518 | 32.5701 | 34.5734 | 34.3489 | 34.1808 | 34.076 | 35.5892 | 93.6981 | 110.5101 |  |  | 140.3557 | 163.4473 | 172.8067 | 161.5644 | 133.1708 | 96.049 | [7 empty] | 100.3899 | 108.8212 | 130.2674 | 159.987 | 175.928 | 168.1575 | 132.3144 | 130.7729 | 158.1775 | 156.6468 | [5 empty] | 124.725 | 133.1556 | 180.5313 | 177.4013 |  |  | 101.5328 | 131.3682 | 164.5254 | 185.3981 | 142.5048 | 96.0342 | 106.7197 | 127.4653 | 151.5124 |  |  |  | 179.4393 | 110.4799 | 148.4719 | [5 empty] | 127.5441 | 158.3657 | 175.9069 | 172.9256 | 76.1088 | 93.603 | 106.2003 | 123.8639 | 113.0502 | 144.5258 | 77.7009 | 91.7312 | 102.9427 | 126.3093 | 147.8762 |  | 170.5271 | 186.4687 | 178.5898 | 112.3739 | 137.0618 | 164.46 | 181.4317 | 174.1775 | [7 empty] | 106.6406 | 138.7885 | 169.5799 | 186.871 |  | 94.5512 | 95.442 | 95.0493 | 184.6697 | 126.7975 | 61.3913 |  | 22.1772 | 22.6235 | 19.0771 | 20.039 | 44.1918 | 92.9693 | 79.802 | 94.4187 | 93.3457 | 95.1175 | 89.1231 | 100.2418 | 111.0544 | 155.5993 | 155.8216 | 114.1758 | -0.0056 | -0.0384 | 0.0073 | 0.0333 | -0.0089 | 0.001 | -0.0424 | -0.0617 | -0.0478 | -283.9476 | 0.0508 | -321.9561 | 1.0631 | -316.9712 | 1.0959 | -287.3786 | 1.1062 | -197.8326 | 0.0693 | -245.6871 | 0.0283 |  |  | 94.4042 | 155.7104 | 152.8928
2017-12-19 14:45 | 10204.6122 |  |  | 76.3272 | 12.8834 | 48.6201 | 50.4676 | 27.2887 | 21.7627 | 16.24 | 42.5171 |  |  | -113.1966 | 5.232 | 50.4722 | 66.1547 | 41.2885 | 17.3165 | 70.9329 | 77.665 | 5.4707 |  | 156.8662 | 117.8733 | 145.3454 | 166.7025 | 166.7337 | 148.0864 | 94.928 |  |  | 133.9035 | 114.2964 | 131.8465 | 109.4545 | 101.0363 | 101.7936 | 102.3374 | 118.603 | 149.0118 | 167.1378 | 164.1008 | 140.6833 | 127.0763 | 156.6175 | 136.0478 | 82.4699 |  |  |  |  | 127.3183 | 122.2232 | 175.3024 | 169.1474 |  |  | 131.6788 | 133.7672 | 163.4056 | 181.6221 | 98.9195 | 89.2707 | 103.3672 | 122.0782 | 140.4524 |  |  |  | 175.6722 | 132.4592 | 147.7555 | [5 empty] | 137.3008 | 158.385 | 173.2518 | 167.5516 | 80.3282 | 98.7878 | 99.6456 | 117.0761 | 115.5808 | 138.0638 | 86.0364 | 98.6894 | 108.2515 | 131.0521 | 150.4117 |  | 162.3809 | 180.9116 | 176.4828 | 103.4352 | 126.0856 | 155.443 | 180.0798 | 176.2026 | [7 empty] | 110.6611 | 133.8349 | 164.1508 | 182.8019 | 175.7442 | 93.1293 | 94.1706 | 164.524 | 113.7495 | 167.1447 | 117.8418 | 34.8291 | 35.1114 | 97.2572 | 93.4499 | 32.4587 | 34.4418 | 34.2792 | 34.3 | 34.1024 | 35.6831 | 93.6971 | 110.5053 |  |  | 140.3559 | 163.438 | 172.7982 | 161.5552 | 133.1673 | 96.0512 | [7 empty] | 100.3901 | 108.8261 | 130.2633 | 159.98 | 175.9159 | 168.1451 | 132.3104 | 130.7744 | 158.1713 | 156.6404 | [5 empty] | 124.7272 | 133.1618 | 180.5157 | 177.3879 |  |  | 101.5363 | 131.3706 | 164.5217 | 185.3867 | 142.496 | 96.037 | 106.7165 | 127.4586 | 151.5062 |  |  |  | 179.4243 | 110.4741 | 148.4601 | [5 empty] | 127.545 | 158.3593 | 175.8949 | 172.9123 | 76.1145 | 93.6023 | 106.2063 | 123.8609 | 113.0456 | 144.5185 | 77.6887 | 91.7317 | 102.9445 | 126.3066 | 147.8731 |  | 170.52 | 186.4505 | 178.5755 | 112.3737 | 137.0499 | 164.4541 | 181.4224 | 174.1611 | [7 empty] | 106.6465 | 138.7893 | 169.5754 | 186.8608 |  | 94.5419 | 95.43 | 95.0386 | 184.6516 | 126.7865 | 61.384 |  | 22.1719 | 22.627 | 19.0798 | 20.0401 | 44.1922 | 92.9704 | 79.7931 | 94.4035 | 93.3292 | 95.0969 | 89.104 | 100.2261 | 111.0392 | 155.6151 | 155.7681 | 114.1844 | -0.0058 | -0.0384 | 0.0071 | 0.0334 | -0.0087 | 0.0009 | -0.0261 | -0.0607 | -0.039 | -284.0184 | 0.055 | -321.9992 | 1.0877 | -317.0204 | 1.0898 | -287.3539 | 1.0939 | -197.8233 | 0.0899 | -245.6748 | 0.0488 |  |  | 94.3925 | 155.6916 | 152.8915
2017-12-19 14:45 | 10205.6123 |  |  | 76.3346 | 12.8506 | 48.6897 | 50.488 | 27.3405 | 21.7926 | 16.2567 | 42.5667 |  |  | -113.2183 | 5.214 | 50.4224 | 66.2057 | 41.3221 | 17.258 | 70.9207 | 77.5266 | 3.7185 |  | 156.8571 | 117.8735 | 145.3439 | 166.6926 | 166.7195 | 148.0824 | 94.9315 |  |  | 133.8964 | 114.2886 | 131.8406 | 109.4459 | 101.033 | 101.8013 | 102.3321 | 118.6073 | 149.0058 | 167.1298 | 164.0832 | 140.6719 | 127.0667 | 156.6115 | 136.0371 | 82.4622 |  |  |  |  | 127.3103 | 122.222 | 175.3012 | 169.1382 |  |  | 131.682 | 133.7662 | 163.4021 | 181.6162 | 98.9179 | 89.2782 | 103.3726 | 122.0829 | 140.4492 |  |  |  | 175.6545 | 132.4637 | 147.7454 | [5 empty] | 137.2946 | 158.373 | 173.2353 | 167.5366 | 80.3282 | 98.7838 | 99.6385 | 117.0788 | 115.5844 | 138.0697 | 86.038 | 98.689 | 108.2586 | 131.0576 | 150.4141 |  | 162.3797 | 180.8965 | 176.4773 | 103.4357 | 126.0866 | 155.4393 | 180.072 | 176.1959 | [7 empty] | 110.6491 | 133.8282 | 164.1333 | 182.7821 | 175.7284 | 93.1116 | 94.1595 | 164.5147 | 113.7371 | 167.1174 | 117.8336 | 34.8164 | 34.9293 | 97.2444 | 93.4422 | 32.4878 | 34.3811 | 34.1933 | 34.3551 | 34.101 | 35.5146 | 93.6837 | 110.4993 |  |  | 140.3551 | 163.4258 | 172.7933 | 161.5438 | 133.1653 | 96.0511 | [7 empty] | 100.3867 | 108.8191 | 130.2591 | 159.9781 | 175.9051 | 168.1334 | 132.3055 | 130.7729 | 158.1647 | 156.6246 | [5 empty] | 124.7226 | 133.1618 | 180.4969 | 177.3683 |  |  | 101.53 | 131.3604 | 164.51 | 185.372 | 142.482 | 96.0355 | 106.7164 | 127.4474 | 151.4985 |  |  |  | 179.4085 | 110.4635 | 148.4474 | [5 empty] | 127.5368 | 158.3546 | 175.8833 | 172.8919 | 76.1118 | 93.602 | 106.2121 | 123.8574 | 113.0491 | 144.517 | 77.6964 | 91.7352 | 102.9446 | 126.3036 | 147.8693 |  | 170.5105 | 186.4423 | 178.571 | 112.3815 | 137.049 | 164.4503 | 181.4073 | 174.146 | [7 empty] | 106.6525 | 138.7935 | 169.5835 | 186.8543 |  | 94.5288 | 95.4178 | 95.027 | 184.6427 | 126.78 | 61.3781 |  | 22.1725 | 22.6315 | 19.0773 | 20.0431 | 44.1899 | 93.0139 | 79.7942 | 94.4007 | 93.3268 | 95.0931 | 89.123 | 100.2223 | 111.0526 | 155.5956 | 155.8122 | 114.157 | -0.006 | -0.0386 | 0.0064 | 0.0332 | -0.0088 | 0.0004 | -0.0292 | -0.0623 | -0.0393 | -283.9876 | 0.0488 | -322.0053 | 1.0898 | -317.0235 | 1.1021 | -287.3847 | 1.1001 | -197.8172 | 0.0734 | -245.6901 | 0.0632 |  |  | 94.3832 | 155.7039 | 152.8951
2017-12-19 14:45 | 10206.6124 |  |  | 76.3719 | 12.9191 | 48.7593 | 50.4832 | 27.4224 | 21.8793 | 16.2351 | 42.6755 |  |  | -113.2795 | 5.2593 | 50.416 | 66.2518 | 41.3263 | 17.2648 | 70.9016 | 77.61 | 5.7784 |  | 156.8529 | 117.8765 | 145.3527 | 166.6838 | 166.7168 | 148.0787 | 94.9352 |  |  | 133.8943 | 114.2902 | 131.8299 | 109.4487 | 101.0361 | 101.8013 | 102.3312 | 118.6081 | 149.0094 | 167.1142 | 164.0673 | 140.6699 | 127.0601 | 156.6063 | 136.0286 | 82.4464 |  |  |  |  | 127.3055 | 122.2258 | 175.288 | 169.1271 |  |  | 131.6796 | 133.7638 | 163.3985 | 181.6057 | 98.9198 | 89.2837 | 103.3704 | 122.0821 | 140.4396 |  |  |  | 175.6337 | 132.45 | 147.7312 | [5 empty] | 137.2859 | 158.3636 | 173.2206 | 167.5258 | 80.3234 | 98.7816 | 99.6333 | 117.0799 | 115.5816 | 138.065 | 86.0373 | 98.6853 | 108.2548 | 131.053 | 150.4014 |  | 162.3725 | 180.8799 | 176.4635 | 103.4355 | 126.0733 | 155.4318 | 180.0531 | 176.1821 | [7 empty] | 110.6451 | 133.8229 | 164.1228 | 182.766 | 175.7137 | 93.111 | 94.1513 | 164.4988 | 113.7294 | 167.1043 | 117.8237 | 34.7569 | 34.6872 | 97.237 | 93.4356 | 32.6715 | 34.4255 | 34.1008 | 34.3702 | 34.065 | 35.4438 | 93.6718 | 110.4903 |  |  | 140.353 | 163.414 | 172.7695 | 161.5293 | 133.1632 | 96.0514 | [7 empty] | 100.383 | 108.8033 | 130.2561 | 159.9693 | 175.8894 | 168.116 | 132.3021 | 130.7672 | 158.1621 | 156.6066 | [5 empty] | 124.719 | 133.1625 | 180.4788 | 177.3502 |  |  | 101.5214 | 131.3495 | 164.4965 | 185.3503 | 142.47 | 96.0328 | 106.7132 | 127.4393 | 151.4919 |  |  |  | 179.3934 | 110.4611 | 148.4442 | [5 empty] | 127.5301 | 158.3426 | 175.8647 | 172.8777 | 76.1058 | 93.6041 | 106.2008 | 123.8593 | 113.0449 | 144.5135 | 77.6947 | 91.7375 | 102.9504 | 126.3047 | 147.8586 |  | 170.5078 | 186.4314 | 178.5598 | 112.3782 | 137.0544 | 164.4434 | 181.3912 | 174.1395 | [7 empty] | 106.6616 | 138.7852 | 169.5803 | 186.8475 |  | 94.5227 | 95.4123 | 95.0233 | 184.6341 | 126.7742 | 61.3729 |  | 22.1815 | 22.6337 | 19.0828 | 20.04 | 44.1914 | 93.0715 | 79.7979 | 94.3996 | 93.3282 | 95.095 | 89.1175 | 100.234 | 111.0481 | 155.6126 | 155.8234 | 114.1764 | -0.0056 | -0.0388 | 0.0069 | 0.0334 | -0.0086 | 0.0008 | -0.0329 | -0.0623 | -0.0422 | -283.9691 | 0.0385 | -321.9838 | 1.0877 | -317.0296 | 1.0959 | -287.3939 | 1.1042 | -197.8264 | 0.0775 | -245.6932 | 0.0508 |  |  | 94.3804 | 155.718 | 153.0482
2017-12-19 14:45 | 10207.6124 |  |  | 76.402 | 12.9668 | 48.6511 | 50.5582 | 27.4825 | 21.8358 | 16.2591 | 42.6651 |  |  | -113.3181 | 5.2877 | 50.4149 | 66.2497 | 41.2858 | 17.3246 | 70.9732 | 77.6733 | 1.2875 |  | 156.8326 | 117.8748 | 145.3402 | 166.6673 | 166.6969 | 148.0611 | 94.9265 |  |  | 133.8778 | 114.2781 | 131.8143 | 109.4405 | 101.0226 | 101.7903 | 102.3387 | 118.602 | 149.0008 | 167.0993 | 164.0555 | 140.6729 | 127.0609 | 156.6013 | 136.0232 | 82.4214 |  |  |  |  | 127.303 | 122.2267 | 175.2705 | 169.1161 |  |  | 131.6764 | 133.7611 | 163.3925 | 181.5915 | 98.921 | 89.2865 | 103.373 | 122.0841 | 140.4362 |  |  |  | 175.6196 | 132.4378 | 147.721 | [5 empty] | 137.2754 | 158.3588 | 173.2063 | 167.5088 | 80.3176 | 98.776 | 99.6239 | 117.0746 | 115.5734 | 138.0571 | 86.038 | 98.6884 | 108.2484 | 131.0409 | 150.3842 |  | 162.3594 | 180.8697 | 176.4403 | 103.4319 | 126.0669 | 155.4208 | 180.0324 | 176.1635 | [7 empty] | 110.6486 | 133.8171 | 164.122 | 182.7516 | 175.6964 | 93.1015 | 94.1454 | 164.4832 | 113.7285 | 167.1015 | 117.825 | 34.8596 | 34.4539 | 97.2326 | 93.4289 | 32.9576 | 34.689 | 34.0252 | 34.329 | 34.0749 | 35.3892 | 93.6665 | 110.4785 |  |  | 140.3588 | 163.4072 | 172.753 | 161.5227 | 133.1642 | 96.0578 | [7 empty] | 100.3848 | 108.8121 | 130.2539 | 159.9581 | 175.8773 | 168.1037 | 132.3018 | 130.7671 | 158.1574 | 156.5982 | [5 empty] | 124.7166 | 133.1628 | 180.4652 | 177.3343 |  |  | 101.5234 | 131.3493 | 164.4895 | 185.3322 | 142.4569 | 96.0303 | 106.7065 | 127.4378 | 151.483 |  |  |  | 179.3739 | 110.4613 | 148.4389 | [5 empty] | 127.5274 | 158.3415 | 175.852 | 172.8675 | 76.1097 | 93.6067 | 106.1966 | 123.8602 | 113.0355 | 144.5079 | 77.6997 | 91.74 | 102.9498 | 126.3043 | 147.851 |  | 170.5006 | 186.4118 | 178.5385 | 112.3762 | 137.0517 | 164.4334 | 181.3791 | 174.1187 | [7 empty] | 106.6582 | 138.7764 | 169.56 | 186.8248 |  | 94.5213 | 95.4135 | 95.0214 | 184.6213 | 126.7684 | 61.368 |  | 22.1825 | 22.6361 | 19.0954 | 20.0451 | 44.1982 | 93.1035 | 79.7956 | 94.3858 | 93.3157 | 95.0911 | 89.1142 | 100.2267 | 111.0005 | 155.5378 | 155.8006 | 114.1224 | -0.0059 | -0.0388 | 0.0069 | 0.0332 | -0.0092 | 0.0004 | -0.0321 | -0.0637 | -0.0656 | -284.0122 | 0.0488 | -322.0115 | 1.0877 | -317.0235 | 1.098 | -287.4093 | 1.1021 | -197.8233 | 0.0714 | -245.6871 | 0.0426 |  |  | 94.3745 | 155.6692 | 153.1106
2017-12-19 14:45 | 10208.6125 |  |  | 76.3781 | 12.9706 | 48.7562 | 50.6168 | 27.554 | 21.8901 | 16.2115 | 42.7391 |  |  | -113.2343 | 5.2177 | 50.362 | 66.3128 | 41.3161 | 17.327 | 70.8643 | 77.6422 | 7.0657 |  | 156.8172 | 117.8675 | 145.3255 | 166.6562 | 166.6794 | 148.0487 | 94.9243 |  |  | 133.8635 | 114.2704 | 131.8027 | 109.4279 | 101.0122 | 101.7839 | 102.3413 | 118.5997 | 148.9972 | 167.0876 | 164.0471 | 140.6685 | 127.0655 | 156.6002 | 136.022 | 82.4061 |  |  |  |  | 127.2962 | 122.2257 | 175.2572 | 169.1021 |  |  | 131.6721 | 133.7597 | 163.3806 | 181.5824 | 98.9224 | 89.2872 | 103.3723 | 122.0824 | 140.4338 |  |  |  | 175.6112 | 132.4493 | 147.721 | [5 empty] | 137.2719 | 158.3518 | 173.1968 | 167.494 | 80.3208 | 98.7813 | 99.623 | 117.0763 | 115.5672 | 138.0569 | 86.0327 | 98.69 | 108.2502 | 131.0368 | 150.3762 |  | 162.3508 | 180.8567 | 176.4235 | 103.4332 | 126.0673 | 155.408 | 180.0227 | 176.1413 | [7 empty] | 110.6515 | 133.8191 | 164.1169 | 182.7426 | 175.6815 | 93.0881 | 94.1328 | 164.473 | 113.7189 | 167.0868 | 117.8188 | 34.9973 | 34.2966 | 97.2187 | 93.4197 | 33.0268 | 34.9507 | 33.9531 | 34.2807 | 34.1209 | 35.1656 | 93.6578 | 110.4673 |  |  | 140.3541 | 163.4008 | 172.7364 | 161.511 | 133.1576 | 96.0581 | [7 empty] | 100.3865 | 108.8233 | 130.2528 | 159.9566 | 175.8626 | 168.0921 | 132.2908 | 130.7705 | 158.1484 | 156.594 | [5 empty] | 124.7168 | 133.1686 | 180.4522 | 177.3194 |  |  | 101.5243 | 131.3501 | 164.4816 | 185.3249 | 142.4518 | 96.0341 | 106.7025 | 127.4412 | 151.4698 |  |  |  | 179.3571 | 110.4725 | 148.4386 | [5 empty] | 127.5272 | 158.3442 | 175.8498 | 172.8519 | 76.1172 | 93.6092 | 106.2068 | 123.8574 | 113.0277 | 144.5006 | 77.7051 | 91.7338 | 102.9458 | 126.3029 | 147.8422 |  | 170.4876 | 186.3952 | 178.5252 | 112.3655 | 137.0418 | 164.4216 | 181.3659 | 174.1002 | [7 empty] | 106.6516 | 138.7737 | 169.5423 | 186.8039 |  | 94.5101 | 95.4049 | 95.01 | 184.6089 | 126.7537 | 61.3586 |  | 22.175 | 22.6288 | 19.0895 | 20.0417 | 44.1926 | 93.0984 | 79.787 | 94.3775 | 93.3131 | 95.0827 | 89.106 | 100.2316 | 110.9867 | 155.4873 | 155.7442 | 114.1311 | -0.0057 | -0.0388 | 0.0073 | 0.0329 | -0.0091 | 0.0011 | -0.0447 | -0.0623 | -0.0469 | -283.9784 | 0.0447 | -322.0176 | 1.0877 | -317.0204 | 1.1042 | -287.4093 | 1.0939 | -197.8079 | 0.0734 | -245.6778 | 0.0488 |  |  | 94.3649 | 155.6157 | 153.1531
2017-12-19 14:45 | 10209.6125 |  |  | 76.3313 | 12.9249 | 48.7104 | 50.5633 | 27.5233 | 21.9128 | 16.2654 | 42.7223 |  |  | -113.23 | 5.3143 | 50.3828 | 66.2092 | 41.2484 | 17.3978 | 70.949 | 77.6305 | 5.648 |  | 156.8126 | 117.8721 | 145.3268 | 166.6491 | 166.6689 | 148.0468 | 94.9334 |  |  | 133.8635 | 114.2744 | 131.8002 | 109.4188 | 101.0117 | 101.7878 | 102.3454 | 118.5973 | 148.9985 | 167.0805 | 164.0373 | 140.6643 | 127.0735 | 156.5964 | 136.0234 | 82.3914 |  |  |  |  | 127.2989 | 122.2266 | 175.2478 | 169.0901 |  |  | 131.6715 | 133.7647 | 163.3752 | 181.5738 | 98.9215 | 89.2829 | 103.3689 | 122.0737 | 140.4249 |  |  |  | 175.5978 | 132.4615 | 147.7205 | [5 empty] | 137.2718 | 158.3533 | 173.1945 | 167.4907 | 80.3299 | 98.7795 | 99.6297 | 117.0807 | 115.574 | 138.0573 | 86.0407 | 98.7014 | 108.2585 | 131.0406 | 150.3787 |  | 162.35 | 180.8477 | 176.4231 | 103.4418 | 126.0619 | 155.4012 | 180.0147 | 176.132 | [7 empty] | 110.6479 | 133.8168 | 164.1099 | 182.733 | 175.6766 | 93.0944 | 94.1328 | 164.4655 | 113.7121 | 167.0822 | 117.8204 | 35.0359 | 34.2144 | 97.215 | 93.408 | 32.7964 | 35.0284 | 33.9097 | 34.2907 | 34.1802 | 34.9747 | 93.6489 | 110.4592 |  |  | 140.3423 | 163.3961 | 172.713 | 161.4937 | 133.1482 | 96.0583 | [7 empty] | 100.3812 | 108.8199 | 130.2445 | 159.9442 | 175.8436 | 168.0671 | 132.2755 | 130.7648 | 158.141 | 156.5824 | [5 empty] | 124.7131 | 133.1666 | 180.4376 | 177.3009 |  |  | 101.5213 | 131.3469 | 164.4751 | 185.3124 | 142.4473 | 96.0331 | 106.7011 | 127.4508 | 151.4648 |  |  |  | 179.3403 | 110.4767 | 148.4398 | [5 empty] | 127.5283 | 158.335 | 175.8349 | 172.8413 | 76.1164 | 93.612 | 106.2102 | 123.855 | 113.0306 | 144.5007 | 77.7053 | 91.7293 | 102.9513 | 126.3023 | 147.8364 |  | 170.4898 | 186.3876 | 178.5222 | 112.3588 | 137.0422 | 164.4208 | 181.3567 | 174.0927 | [7 empty] | 106.6549 | 138.7782 | 169.5401 | 186.8089 |  | 94.5056 | 95.3904 | 95.0068 | 184.5894 | 126.7436 | 61.3526 |  | 22.1762 | 22.6253 | 19.0812 | 20.0377 | 44.2006 | 93.1312 | 79.7796 | 94.3778 | 93.3078 | 95.0806 | 89.123 | 100.2531 | 110.9595 | 155.4896 | 155.7291 | 114.0519 | -0.0056 | -0.0385 | 0.0069 | 0.0334 | -0.0093 | 0.0004 | -0.0251 | -0.0625 | -0.046 | -283.9999 | 0.0488 | -321.9992 | 1.0754 | -317.0327 | 1.0898 | -287.4278 | 1.0939 | -197.8018 | 0.0652 | -245.6748 | 0.0426 |  |  | 94.362 | 155.6094 | 153.1459
2017-12-19 14:45 | 10210.6126 |  |  | 76.3738 | 12.9942 | 48.7793 | 50.5105 | 27.5664 | 21.8997 | 16.2001 | 42.6372 |  |  | -113.1066 | 5.4445 | 50.4462 | 66.1501 | 41.3224 | 17.329 | 70.9207 | 77.6587 | 7.5043 |  | 156.797 | 117.875 | 145.3191 | 166.6366 | 166.6553 | 148.0411 | 94.9356 |  |  | 133.8602 | 114.2703 | 131.7969 | 109.4181 | 101.0115 | 101.7937 | 102.346 | 118.5926 | 148.9909 | 167.0732 | 164.0258 | 140.6639 | 127.0685 | 156.588 | 136.0182 | 82.3731 |  |  |  |  | 127.2982 | 122.227 | 175.2341 | 169.0745 |  |  | 131.6791 | 133.7652 | 163.3708 | 181.5508 | 98.927 | 89.2804 | 103.3713 | 122.0734 | 140.4214 |  |  |  | 175.5778 | 132.4621 | 147.7071 | [5 empty] | 137.2674 | 158.3455 | 173.1853 | 167.4845 | 80.3296 | 98.7728 | 99.6245 | 117.0821 | 115.577 | 138.0557 | 86.0443 | 98.7271 | 108.2633 | 131.0367 | 150.3764 |  | 162.3515 | 180.8428 | 176.4134 | 103.446 | 126.0581 | 155.4068 | 180.002 | 176.1261 | [7 empty] | 110.6456 | 133.8161 | 164.1001 | 182.721 | 175.6711 | 93.0901 | 94.1286 | 164.4558 | 113.7052 | 167.0744 | 117.8159 | 35.0428 | 34.1852 | 97.2094 | 93.3983 | 32.5215 | 35.0384 | 33.8714 | 34.4882 | 34.2591 | 34.929 | 93.6481 | 110.4498 |  |  | 140.3404 | 163.3925 | 172.7092 | 161.4807 | 133.1402 | 96.0629 | [7 empty] | 100.3788 | 108.8264 | 130.245 | 159.9352 | 175.8318 | 168.0571 | 132.2735 | 130.7612 | 158.1324 | 156.5729 | [5 empty] | 124.7104 | 133.1631 | 180.4218 | 177.2823 |  |  | 101.5182 | 131.3434 | 164.472 | 185.2944 | 142.4367 | 96.0268 | 106.7076 | 127.4583 | 151.4615 |  |  |  | 179.3178 | 110.4623 | 148.4221 | [5 empty] | 127.5266 | 158.3206 | 175.8155 | 172.832 | 76.1195 | 93.6151 | 106.2031 | 123.8565 | 113.0347 | 144.5017 | 77.7096 | 91.736 | 102.9545 | 126.3023 | 147.8314 |  | 170.4864 | 186.3807 | 178.5058 | 112.3609 | 137.0422 | 164.419 | 181.3482 | 174.0761 | [7 empty] | 106.6538 | 138.7749 | 169.532 | 186.7936 |  | 94.5012 | 95.3904 | 95.0051 | 184.5728 | 126.7379 | 61.3462 |  | 22.1812 | 22.6296 | 19.0872 | 20.0334 | 44.2081 | 93.174 | 79.7782 | 94.3621 | 93.2934 | 95.0659 | 89.1144 | 100.2439 | 110.9596 | 155.4563 | 155.7247 | 114.0979 | -0.0059 | -0.0389 | 0.0066 | 0.033 | -0.0093 | 0.0008 | -0.0263 | -0.0605 | -0.0533 | -283.9507 | 0.0488 | -322.0146 | 1.0816 | -317.0265 | 1.0795 | -287.3878 | 1.1042 | -197.8141 | 0.0714 | -245.684 | 0.0488 |  |  | 94.3546 | 155.5905 | 153.175
2017-12-19 14:45 | 10211.6127 |  |  | 76.4331 | 13.0308 | 48.8641 | 50.6361 | 27.5707 | 21.9423 | 16.2367 | 42.6945 |  |  | -113.1247 | 5.4186 | 50.4713 | 66.2376 | 41.3328 | 17.2802 | 70.9383 | 77.6525 | 4.8878 |  | 156.7789 | 117.8679 | 145.3069 | 166.6267 | 166.6438 | 148.0354 | 94.9376 |  |  | 133.849 | 114.2592 | 131.7885 | 109.418 | 101.0117 | 101.7993 | 102.341 | 118.5919 | 148.9837 | 167.0587 | 164.0133 | 140.6576 | 127.0621 | 156.5796 | 136.0099 | 82.3619 |  |  |  |  | 127.2981 | 122.2229 | 175.2198 | 169.0576 |  |  | 131.6781 | 133.7634 | 163.3612 | 181.5313 | 98.9313 | 89.2873 | 103.3715 | 122.0734 | 140.4162 |  |  |  | 175.5647 | 132.4656 | 147.7006 | [5 empty] | 137.2608 | 158.3341 | 173.1795 | 167.4717 | 80.3266 | 98.7753 | 99.6213 | 117.0861 | 115.5728 | 138.0561 | 86.0358 | 98.7586 | 108.2658 | 131.0329 | 150.369 |  | 162.3488 | 180.8342 | 176.3973 | 103.4436 | 126.0609 | 155.4076 | 179.9915 | 176.106 | [7 empty] | 110.6471 | 133.8156 | 164.087 | 182.7069 | 175.6586 | 93.0744 | 94.1172 | 164.4461 | 113.697 | 167.0575 | 117.8028 | 35.0009 | 34.2497 | 97.2029 | 93.401 | 32.3209 | 35.0202 | 33.8167 | 34.8162 | 34.3096 | 34.9782 | 93.6401 | 110.4404 |  |  | 140.3384 | 163.3863 | 172.7063 | 161.466 | 133.1386 | 96.0639 | [7 empty] | 100.3829 | 108.8313 | 130.2489 | 159.935 | 175.82 | 168.0515 | 132.2652 | 130.7655 | 158.1237 | 156.5619 | [5 empty] | 124.7083 | 133.159 | 180.4093 | 177.2693 |  |  | 101.521 | 131.3499 | 164.4663 | 185.2849 | 142.4328 | 96.0262 | 106.7218 | 127.4576 | 151.442 |  |  |  | 179.3012 | 110.455 | 148.4082 | [5 empty] | 127.5178 | 158.3086 | 175.8053 | 172.8138 | 76.1241 | 93.6151 | 106.1984 | 123.8585 | 113.0234 | 144.4977 | 77.6995 | 91.7392 | 102.9554 | 126.3032 | 147.8292 |  | 170.4698 | 186.3669 | 178.4934 | 112.3648 | 137.036 | 164.4019 | 181.3363 | 174.0617 | [7 empty] | 106.6476 | 138.7691 | 169.517 | 186.7698 |  | 94.4928 | 95.3896 | 94.9917 | 184.5668 | 126.7348 | 61.3413 |  | 22.1817 | 22.6297 | 19.0916 | 20.0321 | 44.2047 | 93.1617 | 79.7813 | 94.3615 | 93.287 | 95.0627 | 89.1222 | 100.2357 | 110.9389 | 155.4561 | 155.6667 | 114.1236 | -0.0057 | -0.0385 | 0.0064 | 0.0331 | -0.0089 | 0.0006 | -0.0213 | -0.0605 | -0.0424 | -284.0122 | 0.0529 | -322.0299 | 1.0795 | -317.0388 | 1.1021 | -287.4401 | 1.1042 | -197.8479 | 0.0775 | -245.6809 | 0.055 |  |  | 94.3471 | 155.5614 | 153.2997
2017-12-19 14:45 | 10212.6127 |  |  | 76.4198 | 12.9418 | 48.7422 | 50.6087 | 27.5604 | 21.8787 | 16.2239 | 42.711 |  |  | -113.3077 | 5.4412 | 50.4597 | 66.2116 | 41.2673 | 17.2707 | 70.9564 | 77.7535 | 11.8784 |  | 156.7623 | 117.8628 | 145.301 | 166.6133 | 166.6293 | 148.0229 | 94.9379 |  |  | 133.8369 | 114.2481 | 131.7767 | 109.4107 | 101.0005 | 101.7934 | 102.3349 | 118.5903 | 148.9751 | 167.0435 | 164.004 | 140.6496 | 127.0642 | 156.5704 | 136.0015 | 82.3508 |  |  |  |  | 127.2947 | 122.2184 | 175.207 | 169.0484 |  |  | 131.6719 | 133.7646 | 163.3536 | 181.5292 | 98.9257 | 89.2909 | 103.374 | 122.073 | 140.4115 |  |  |  | 175.5532 | 132.4533 | 147.6923 | [5 empty] | 137.2648 | 158.3325 | 173.1686 | 167.4591 | 80.3199 | 98.7781 | 99.6145 | 117.0871 | 115.573 | 138.0491 | 86.0424 | 98.773 | 108.2695 | 131.0292 | 150.3606 |  | 162.3386 | 180.814 | 176.3895 | 103.4492 | 126.0596 | 155.3911 | 179.9816 | 176.0802 | [7 empty] | 110.652 | 133.8102 | 164.0815 | 182.6924 | 175.6373 | 93.0642 | 94.1162 | 164.4391 | 113.6904 | 167.0438 | 117.8011 | 35.08 | 34.2944 | 97.1977 | 93.3941 | 32.2612 | 34.8846 | 33.7167 | 35.0997 | 34.3963 | 35.0361 | 93.6248 | 110.4306 |  |  | 140.3425 | 163.3857 | 172.6972 | 161.4605 | 133.1392 | 96.0673 | [7 empty] | 100.393 | 108.8322 | 130.2432 | 159.9287 | 175.8101 | 168.0365 | 132.2602 | 130.7698 | 158.1221 | 156.5511 | [5 empty] | 124.7086 | 133.1575 | 180.3973 | 177.2554 |  |  | 101.5209 | 131.352 | 164.462 | 185.2732 | 142.4299 | 96.028 | 106.7205 | 127.4524 | 151.4342 |  |  |  | 179.2875 | 110.4538 | 148.406 | [5 empty] | 127.5107 | 158.3001 | 175.7984 | 172.796 | 76.1245 | 93.6132 | 106.1993 | 123.8523 | 113.0172 | 144.4966 | 77.6956 | 91.7328 | 102.957 | 126.3001 | 147.8225 |  | 170.4622 | 186.3496 | 178.4872 | 112.3643 | 137.0322 | 164.3932 | 181.3241 | 174.0548 | [7 empty] | 106.6457 | 138.766 | 169.5124 | 186.759 |  | 94.487 | 95.3809 | 94.9842 | 184.5526 | 126.7265 | 61.3385 |  | 22.1844 | 22.6271 | 19.0891 | 20.034 | 44.2097 | 93.1543 | 79.7805 | 94.3619 | 93.292 | 95.0647 | 89.1206 | 100.2446 | 110.9394 | 155.435 | 155.6051 | 114.0959 | -0.006 | -0.0386 | 0.0068 | 0.033 | -0.009 | 0.0003 | -0.0252 | -0.061 | -0.0541 | -283.9876 | 0.0324 | -322.0176 | 1.0816 | -317.0573 | 1.1042 | -287.4678 | 1.1001 | -197.8295 | 0.055 | -245.6625 | 0.0467 |  |  | 94.3439 | 155.52 | 153.2218
2017-12-19 14:45 | 10213.6128 |  |  | 76.4738 | 13.0189 | 48.8133 | 50.5303 | 27.5488 | 21.7774 | 16.212 | 42.6154 |  |  | -113.2606 | 5.4347 | 50.4664 | 66.2744 | 41.2927 | 17.3208 | 70.9338 | 77.7525 | 9.2663 |  | 156.7509 | 117.8617 | 145.2994 | 166.5946 | 166.6142 | 148.0141 | 94.9389 |  |  | 133.8207 | 114.244 | 131.7642 | 109.4013 | 100.9893 | 101.7767 | 102.3372 | 118.5878 | 148.971 | 167.0347 | 163.9927 | 140.6408 | 127.0631 | 156.5646 | 135.9934 | 82.3359 |  |  |  |  | 127.2871 | 122.2149 | 175.1893 | 169.0324 |  |  | 131.6634 | 133.7598 | 163.3435 | 181.514 | 98.9232 | 89.2918 | 103.3756 | 122.0707 | 140.4055 |  |  |  | 175.5385 | 132.444 | 147.6835 | [5 empty] | 137.2703 | 158.3299 | 173.1521 | 167.4487 | 80.319 | 98.7796 | 99.6146 | 117.0878 | 115.5754 | 138.0497 | 86.0441 | 98.7739 | 108.2682 | 131.0272 | 150.3532 |  | 162.3251 | 180.7998 | 176.3811 | 103.4498 | 126.0584 | 155.3831 | 179.9675 | 176.0632 | [7 empty] | 110.6551 | 133.8101 | 164.0757 | 182.6781 | 175.6251 | 93.0585 | 94.1062 | 164.4331 | 113.6799 | 167.0347 | 117.7988 | 35.084 | 34.233 | 97.1914 | 93.3846 | 32.3173 | 34.6301 | 33.6066 | 35.173 | 34.4896 | 35.107 | 93.6256 | 110.4265 |  |  | 140.3465 | 163.3792 | 172.6848 | 161.4497 | 133.1387 | 96.0686 | [7 empty] | 100.391 | 108.8254 | 130.2367 | 159.9234 | 175.8006 | 168.0243 | 132.263 | 130.768 | 158.1232 | 156.5471 | [5 empty] | 124.7095 | 133.1594 | 180.3885 | 177.2393 |  |  | 101.5195 | 131.3481 | 164.4533 | 185.2593 | 142.422 | 96.0341 | 106.7194 | 127.4583 | 151.4379 |  |  |  | 179.2751 | 110.4555 | 148.403 | [5 empty] | 127.518 | 158.3024 | 175.7922 | 172.7891 | 76.1334 | 93.617 | 106.2107 | 123.8551 | 113.0199 | 144.4985 | 77.7001 | 91.7336 | 102.9642 | 126.3028 | 147.8209 |  | 170.4611 | 186.3397 | 178.4728 | 112.3579 | 137.0336 | 164.398 | 181.3056 | 174.045 | [7 empty] | 106.6462 | 138.7595 | 169.5027 | 186.7405 |  | 94.4745 | 95.3656 | 94.9795 | 184.532 | 126.7125 | 61.3262 |  | 22.1805 | 22.6168 | 19.0881 | 20.0262 | 44.2053 | 93.1947 | 79.7677 | 94.3456 | 93.282 | 95.0427 | 89.1138 | 100.2403 | 110.8899 | 155.4131 | 155.5427 | 114.1099 | -0.0056 | -0.0388 | 0.0068 | 0.0324 | -0.0089 | 0.0008 | -0.0329 | -0.062 | -0.0453 | -283.9937 | 0.055 | -322.0084 | 1.0713 | -317.0604 | 1.0898 | -287.4647 | 1.1165 | -197.7987 | 0.0693 | -245.6994 | 0.0447 |  |  | 94.3318 | 155.4779 | 153.2119
2017-12-19 14:45 | 10214.6128 |  |  | 76.2487 | 13.0306 | 48.8556 | 50.6453 | 27.5462 | 21.8675 | 16.1425 | 42.6258 |  |  | -113.3699 | 5.4437 | 50.4676 | 66.152 | 41.2612 | 17.2621 | 70.9897 | 77.7335 | 8.1573 |  | 156.7468 | 117.8694 | 145.3006 | 166.5858 | 166.6044 | 148.0156 | 94.947 |  |  | 133.817 | 114.2385 | 131.7577 | 109.398 | 100.9905 | 101.7705 | 102.3369 | 118.5855 | 148.9679 | 167.0206 | 163.9732 | 140.6334 | 127.0603 | 156.5585 | 135.9881 | 82.3196 |  |  |  |  | 127.2757 | 122.2146 | 175.1774 | 169.024 |  |  | 131.6619 | 133.7615 | 163.337 | 181.4938 | 98.9259 | 89.3003 | 103.3788 | 122.0696 | 140.3943 |  |  |  | 175.5232 | 132.4547 | 147.6821 | [5 empty] | 137.2621 | 158.3284 | 173.142 | 167.4401 | 80.3277 | 98.7811 | 99.6226 | 117.091 | 115.5754 | 138.0572 | 86.0375 | 98.7731 | 108.2667 | 131.0256 | 150.3459 |  | 162.32 | 180.7919 | 176.3599 | 103.4482 | 126.0538 | 155.378 | 179.9529 | 176.0534 | [7 empty] | 110.6508 | 133.8012 | 164.0654 | 182.6636 | 175.6105 | 93.0541 | 94.0994 | 164.4285 | 113.6773 | 167.0278 | 117.7875 | 34.8942 | 34.233 | 97.187 | 93.3772 | 32.2131 | 34.3865 | 33.5196 | 34.9736 | 34.5643 | 35.0765 | 93.626 | 110.4215 |  |  | 140.338 | 163.368 | 172.662 | 161.4338 | 133.1329 | 96.0653 | [7 empty] | 100.3928 | 108.8188 | 130.2288 | 159.9127 | 175.7798 | 168.003 | 132.2618 | 130.762 | 158.1151 | 156.5311 | [5 empty] | 124.6985 | 133.1517 | 180.3819 | 177.2264 |  |  | 101.519 | 131.3503 | 164.4477 | 185.2483 | 142.4175 | 96.0398 | 106.7263 | 127.4639 | 151.4289 |  |  |  | 179.2641 | 110.4527 | 148.3935 | [5 empty] | 127.5161 | 158.2966 | 175.7722 | 172.7804 | 76.134 | 93.6194 | 106.2151 | 123.8509 | 113.0147 | 144.4941 | 77.6829 | 91.7451 | 102.9653 | 126.3069 | 147.821 |  | 170.4557 | 186.3276 | 178.4603 | 112.3544 | 137.0272 | 164.3916 | 181.2839 | 174.0256 | [7 empty] | 106.6563 | 138.7578 | 169.4942 | 186.7288 |  | 94.4691 | 95.3581 | 94.9749 | 184.5224 | 126.7057 | 61.3157 |  | 22.1775 | 22.615 | 19.089 | 20.0193 | 44.2029 | 93.2684 | 79.7612 | 94.3344 | 93.2697 | 95.0389 | 89.1136 | 100.2391 | 110.9064 | 155.4084 | 155.5438 | 114.0687 | -0.0055 | -0.038 | 0.0068 | 0.0328 | -0.009 | 0.0006 | -0.0196 | -0.0605 | -0.0288 | -284.0276 | 0.0693 | -322.0515 | 1.0795 | -317.0573 | 1.0939 | -287.4586 | 1.1124 | -197.851 | 0.0796 | -245.6686 | 0.0488 |  |  | 94.3248 | 155.4761 | 153.2208
2017-12-19 14:45 | 10215.6129 |  |  | 76.2966 | 13.0531 | 48.8354 | 50.7994 | 27.628 | 21.8204 | 16.1944 | 42.5553 |  |  | -113.4573 | 5.4345 | 50.4596 | 66.2535 | 41.2273 | 17.3003 | 70.9938 | 77.7422 | 3.1687 |  | 156.7354 | 117.8701 | 145.2977 | 166.583 | 166.5991 | 148.0143 | 94.95 |  |  | 133.8186 | 114.2301 | 131.7534 | 109.3999 | 100.99 | 101.7732 | 102.3368 | 118.5879 | 148.9608 | 167.0123 | 163.9588 | 140.6372 | 127.0674 | 156.5551 | 135.9895 | 82.3337 |  |  |  |  | 127.2696 | 122.2184 | 175.1736 | 169.0164 |  |  | 131.6656 | 133.7649 | 163.3327 | 181.4842 | 98.9274 | 89.3063 | 103.3811 | 122.0725 | 140.3898 |  |  |  | 175.5102 | 132.4619 | 147.6713 | [5 empty] | 137.2537 | 158.3237 | 173.1323 | 167.4275 | 80.3345 | 98.7767 | 99.6197 | 117.0858 | 115.569 | 138.0526 | 86.0268 | 98.7637 | 108.262 | 131.0104 | 150.328 |  | 162.308 | 180.7805 | 176.3259 | 103.4448 | 126.0417 | 155.3641 | 179.9267 | 176.0309 | [7 empty] | 110.6425 | 133.7968 | 164.0554 | 182.6542 | 175.5892 | 93.0495 | 94.0949 | 164.4197 | 113.6664 | 167.01 | 117.7758 | 34.6903 | 34.4236 | 97.1754 | 93.3661 | 31.9641 | 34.2455 | 33.4747 | 34.7143 | 34.6913 | 34.8171 | 93.6146 | 110.41 |  |  | 140.3313 | 163.3558 | 172.6447 | 161.4205 | 133.1239 | 96.0662 | [7 empty] | 100.3948 | 108.8202 | 130.2261 | 159.9012 | 175.7625 | 167.9871 | 132.2584 | 130.7606 | 158.1034 | 156.5154 | [5 empty] | 124.6908 | 133.144 | 180.3704 | 177.2206 |  |  | 101.5257 | 131.3576 | 164.455 | 185.2375 | 142.4126 | 96.0494 | 106.7352 | 127.4638 | 151.4291 |  |  |  | 179.2484 | 110.455 | 148.3916 | [5 empty] | 127.5124 | 158.2896 | 175.7558 | 172.7683 | 76.1357 | 93.6206 | 106.2106 | 123.8492 | 113.0071 | 144.4889 | 77.6839 | 91.7427 | 102.9538 | 126.2947 | 147.8027 |  | 170.4428 | 186.3073 | 178.442 | 112.348 | 137.016 | 164.3665 | 181.264 | 174.005 | [7 empty] | 106.6532 | 138.7552 | 169.4816 | 186.7159 |  | 94.467 | 95.3585 | 94.9713 | 184.5136 | 126.7037 | 61.3163 |  | 22.1846 | 22.6229 | 19.0913 | 20.0283 | 44.2108 | 93.3834 | 79.7655 | 94.3366 | 93.2696 | 95.0414 | 89.1237 | 100.244 | 110.932 | 155.375 | 155.5797 | 114.0192 | -0.006 | -0.0384 | 0.0068 | 0.0333 | -0.0085 | 0.0008 | -0.0485 | -0.0623 | -0.0588 | -284.0245 | 0.0529 | -322.0638 | 1.0959 | -317.0727 | 1.0816 | -287.4586 | 1.098 | -197.8172 | 0.0816 | -245.6748 | 0.0652 |  |  | 94.3236 | 155.4774 | 153.2971
2017-12-19 14:45 | 10216.613 |  |  | 76.3456 | 13.0151 | 48.7966 | 50.6843 | 27.5645 | 21.7669 | 16.1453 | 42.5932 |  |  | -113.3241 | 5.4071 | 50.5443 | 66.2278 | 41.2001 | 17.278 | 70.9586 | 77.7355 | 4.6857 |  | 156.7249 | 117.8596 | 145.2836 | 166.5706 | 166.5842 | 147.9994 | 94.9474 |  |  | 133.8139 | 114.229 | 131.7428 | 109.3922 | 100.983 | 101.7757 | 102.3404 | 118.5852 | 148.9525 | 167.0056 | 163.9498 | 140.636 | 127.0705 | 156.5478 | 135.9939 | 82.3509 |  |  |  |  | 127.2737 | 122.2182 | 175.1576 | 168.9941 |  |  | 131.655 | 133.7593 | 163.3246 | 181.4731 | 98.9257 | 89.3037 | 103.374 | 122.069 | 140.3834 |  |  |  | 175.4932 | 132.4588 | 147.6579 | [5 empty] | 137.257 | 158.3182 | 173.1286 | 167.4143 | 80.3318 | 98.7792 | 99.6475 | 117.0319 | 115.57 | 138.0542 | 86.0241 | 98.7657 | 108.2731 | 131.0075 | 150.3211 |  | 162.298 | 180.7751 | 176.3201 | 103.4525 | 126.0506 | 155.3625 | 179.9136 | 176.0176 | [7 empty] | 110.6359 | 133.7972 | 164.0435 | 182.6338 | 175.578 | 93.0453 | 94.0855 | 164.4036 | 113.6561 | 166.9869 | 117.764 | 34.4966 | 34.6588 | 97.1618 | 93.3635 | 31.7939 | 34.2141 | 33.4683 | 34.5156 | 34.8448 | 34.5247 | 93.6028 | 110.3982 |  |  | 140.3321 | 163.3418 | 172.6384 | 161.4071 | 133.1192 | 96.0645 | [7 empty] | 100.3875 | 108.8255 | 130.2208 | 159.891 | 175.7481 | 167.9792 | 132.2492 | 130.7609 | 158.101 | 156.5086 | [5 empty] | 124.6913 | 133.1421 | 180.3509 | 177.2074 |  |  | 101.5226 | 131.3623 | 164.4512 | 185.2256 | 142.4043 | 96.0535 | 106.7395 | 127.4682 | 151.4251 |  |  |  | 179.2268 | 110.4525 | 148.3831 | [5 empty] | 127.5133 | 158.282 | 175.7456 | 172.7507 | 76.1335 | 93.6128 | 106.2078 | 123.8496 | 113.0021 | 144.4863 | 77.6974 | 91.7404 | 102.9572 | 126.2893 | 147.7933 |  | 170.4345 | 186.2971 | 178.4234 | 112.3526 | 137.0162 | 164.3604 | 181.2559 | 173.9914 | [7 empty] | 106.6507 | 138.7581 | 169.4766 | 186.7082 |  | 94.4582 | 95.3502 | 94.9543 | 184.4983 | 126.6889 | 61.3084 |  | 22.1815 | 22.6262 | 19.087 | 20.0363 | 44.2153 | 93.5099 | 79.763 | 94.3258 | 93.2499 | 95.0293 | 89.116 | 100.2344 | 110.88 | 155.4039 | 155.5739 | 114.0307 | -0.0055 | -0.0386 | 0.0066 | 0.0332 | -0.009 | 0.0007 | -0.0209 | -0.0625 | -0.0602 | -283.9784 | 0.0426 | -322.0176 | 1.0816 | -317.0542 | 1.098 | -287.4586 | 1.0795 | -197.7895 | 0.0652 | -245.6901 | 0.057 |  |  | 94.3123 | 155.4889 | 153.1912
2017-12-19 14:45 | 10217.613 |  |  | 76.3114 | 13.079 | 48.7417 | 50.6184 | 27.5481 | 21.831 | 16.2078 | 42.6171 |  |  | -113.1559 | 5.3652 | 50.5042 | 66.2391 | 41.1309 | 17.3411 | 70.9927 | 77.7577 | 4.7965 |  | 156.714 | 117.8627 | 145.273 | 166.5527 | 166.5658 | 147.9872 | 94.9505 |  |  | 133.7992 | 114.2233 | 131.7351 | 109.379 | 100.9726 | 101.7768 | 102.3396 | 118.5823 | 148.9466 | 166.9879 | 163.9321 | 140.6293 | 127.068 | 156.5355 | 135.9872 | 82.3484 |  |  |  |  | 127.2754 | 122.214 | 175.1412 | 168.986 |  |  | 131.647 | 133.7572 | 163.3159 | 181.4586 | 98.929 | 89.2999 | 103.3737 | 122.0671 | 140.3805 |  |  |  | 175.4833 | 132.4469 | 147.6581 | [5 empty] | 137.2601 | 158.3162 | 173.1224 | 167.4073 | 80.3276 | 98.7917 | 99.6835 | 116.9893 | 115.5791 | 138.0605 | 86.0374 | 98.7738 | 108.2863 | 131.0206 | 150.3273 |  | 162.3028 | 180.7689 | 176.3211 | 103.4588 | 126.0631 | 155.3669 | 179.9135 | 176.0217 | [7 empty] | 110.6309 | 133.793 | 164.0415 | 182.6121 | 175.5663 | 93.0363 | 94.0826 | 164.3914 | 113.659 | 166.9741 | 117.7582 | 34.35 | 34.6985 | 97.163 | 93.3605 | 31.7437 | 34.22 | 33.4814 | 34.4696 | 34.9651 | 34.3512 | 93.6008 | 110.3938 |  |  | 140.3388 | 163.3418 | 172.631 | 161.3967 | 133.1174 | 96.0725 | [7 empty] | 100.3903 | 108.83 | 130.219 | 159.8858 | 175.7333 | 167.966 | 132.2429 | 130.7627 | 158.0966 | 156.5013 | [5 empty] | 124.6964 | 133.1474 | 180.3274 | 177.1805 |  |  | 101.5106 | 131.3584 | 164.4334 | 185.207 | 142.3922 | 96.0438 | 106.731 | 127.4585 | 151.4079 |  |  |  | 179.2121 | 110.4449 | 148.3689 | [5 empty] | 127.5103 | 158.2706 | 175.7326 | 172.7337 | 76.127 | 93.6121 | 106.2066 | 123.8469 | 112.9922 | 144.48 | 77.7012 | 91.7414 | 102.9658 | 126.2863 | 147.7864 |  | 170.4283 | 186.2872 | 178.4088 | 112.3551 | 137.0159 | 164.3574 | 181.2458 | 173.9743 | [7 empty] | 106.662 | 138.7621 | 169.4773 | 186.697 |  | 94.4505 | 95.3471 | 94.9471 | 184.4888 | 126.6784 | 61.2966 |  | 22.1841 | 22.6314 | 19.0891 | 20.0382 | 44.2201 | 93.5788 | 79.7583 | 94.3256 | 93.2596 | 95.0271 | 89.1291 | 100.2295 | 110.8819 | 155.3569 | 155.5615 | 113.9974 | -0.0058 | -0.0385 | 0.0067 | 0.0329 | -0.0087 | 0.001 | -0.0344 | -0.0635 | -0.0444 | -283.9753 | 0.0159 | -321.9715 | 1.0734 | -317.0481 | 1.1001 | -287.4832 | 1.0918 | -197.7987 | 0.0508 | -245.6378 | 0.0344 |  |  | 94.3095 | 155.4592 | 153.207
2017-12-19 14:45 | 10218.6131 |  |  | 76.3037 | 13.0926 | 48.7674 | 50.8101 | 27.5185 | 21.8121 | 16.2179 | 42.5806 |  |  | -113.1189 | 5.3271 | 50.4899 | 66.2544 | 41.1737 | 17.3752 | 70.9698 | 77.8456 | 5.2592 |  | 156.701 | 117.8643 | 145.2759 | 166.5455 | 166.5529 | 147.9851 | 94.9491 |  |  | 133.7841 | 114.2141 | 131.7321 | 109.37 | 100.9659 | 101.7698 | 102.335 | 118.5807 | 148.9408 | 166.9721 | 163.9187 | 140.6178 | 127.0661 | 156.5321 | 135.9735 | 82.3463 |  |  |  |  | 127.2679 | 122.2097 | 175.1322 | 168.9824 |  |  | 131.65 | 133.7557 | 163.3067 | 181.4447 | 98.9291 | 89.2957 | 103.3756 | 122.0602 | 140.3763 |  |  |  | 175.4723 | 132.4414 | 147.6606 | [5 empty] | 137.2569 | 158.3117 | 173.1065 | 167.3983 | 80.3315 | 98.7926 | 99.6835 | 116.998 | 115.5747 | 138.0573 | 86.0408 | 98.7743 | 108.2844 | 131.0219 | 150.3265 |  | 162.3051 | 180.7559 | 176.3066 | 103.4447 | 126.0635 | 155.3624 | 179.9016 | 176.0154 | [7 empty] | 110.6286 | 133.8014 | 164.0397 | 182.6084 | 175.5532 | 93.0296 | 94.0762 | 164.3814 | 113.6587 | 166.9709 | 117.7604 | 34.2584 | 34.5379 | 97.1612 | 93.3567 | 31.822 | 34.1588 | 33.5506 | 34.5348 | 34.9443 | 34.2519 | 93.6004 | 110.3881 |  |  | 140.3449 | 163.3461 | 172.625 | 161.388 | 133.1157 | 96.0818 | [7 empty] | 100.3972 | 108.8303 | 130.2207 | 159.8793 | 175.7268 | 167.9511 | 132.241 | 130.7624 | 158.087 | 156.4925 | [5 empty] | 124.6957 | 133.1505 | 180.3169 | 177.1689 |  |  | 101.5174 | 131.3533 | 164.4248 | 185.193 | 142.3884 | 96.0456 | 106.7304 | 127.4594 | 151.3988 |  |  |  | 179.1989 | 110.4421 | 148.3586 | [5 empty] | 127.5084 | 158.2612 | 175.7237 | 172.7216 | 76.1292 | 93.617 | 106.2082 | 123.8417 | 112.9867 | 144.4752 | 77.7078 | 91.7455 | 102.9629 | 126.283 | 147.7801 |  | 170.4238 | 186.2769 | 178.3888 | 112.3473 | 137.0184 | 164.3484 | 181.2267 | 173.9627 | [7 empty] | 106.6578 | 138.7504 | 169.4627 | 186.6772 |  | 94.443 | 95.3371 | 94.9438 | 184.4702 | 126.6753 | 61.295 |  | 22.189 | 22.6279 | 19.0915 | 20.0448 | 44.2163 | 93.5712 | 79.7515 | 94.3208 | 93.2557 | 95.0239 | 89.1324 | 100.2402 | 110.9165 | 155.4422 | 155.6296 | 114.0668 | -0.0058 | -0.0387 | 0.007 | 0.0328 | -0.0089 | 0.0011 | -0.0462 | -0.0617 | -0.0257 | -284.003 | 0.0385 | -322.0361 | 1.0693 | -317.0142 | 1.0877 | -287.5232 | 1.1042 | -197.8079 | 0.0673 | -245.6532 | 0.0303 |  |  | 94.3038 | 155.5359 | 153.2797
2017-12-19 14:45 | 10219.6131 |  |  | 76.2999 | 12.9909 | 48.8107 | 50.7361 | 27.5435 | 21.9233 | 16.2831 | 42.6461 |  |  | -113.1444 | 5.273 | 50.533 | 66.1851 | 41.2554 | 17.4347 | 71.0314 | 77.7976 | 2.9215 |  | 156.688 | 117.8614 | 145.2705 | 166.5376 | 166.5442 | 147.9782 | 94.9482 |  |  | 133.7781 | 114.2112 | 131.7249 | 109.3606 | 100.9627 | 101.773 | 102.3335 | 118.5874 | 148.9389 | 166.9654 | 163.9135 | 140.613 | 127.0682 | 156.5333 | 135.971 | 82.3556 |  |  |  |  | 127.2679 | 122.2086 | 175.1263 | 168.969 |  |  | 131.6457 | 133.7494 | 163.3007 | 181.4296 | 98.9224 | 89.3014 | 103.3743 | 122.0536 | 140.3673 |  |  |  | 175.4441 | 132.4389 | 147.6429 | [5 empty] | 137.2487 | 158.2949 | 173.0932 | 167.3761 | 80.3306 | 98.7787 | 99.6711 | 117.0009 | 115.5735 | 138.0524 | 86.038 | 98.77 | 108.2857 | 131.0179 | 150.3186 |  | 162.3 | 180.7383 | 176.2966 | 103.4377 | 126.0597 | 155.3562 | 179.8874 | 175.9978 | [7 empty] | 110.632 | 133.7975 | 164.0265 | 182.5954 | 175.5377 | 93.023 | 94.0671 | 164.3656 | 113.6467 | 166.9703 | 117.7551 | 34.1159 | 34.3577 | 97.1467 | 93.3483 | 31.9743 | 34.0936 | 33.5709 | 34.5345 | 34.9152 | 34.1971 | 93.5882 | 110.3748 |  |  | 140.3431 | 163.3481 | 172.6211 | 161.3761 | 133.1146 | 96.0823 | [7 empty] | 100.4003 | 108.8305 | 130.218 | 159.8652 | 175.7131 | 167.9319 | 132.2313 | 130.7577 | 158.0771 | 156.4864 | [5 empty] | 124.6841 | 133.144 | 180.3042 | 177.153 |  |  | 101.5162 | 131.3396 | 164.4097 | 185.1727 | 142.3807 | 96.0476 | 106.7254 | 127.4629 | 151.3903 |  |  |  | 179.1802 | 110.4453 | 148.3462 | [5 empty] | 127.5055 | 158.2557 | 175.7122 | 172.709 | 76.1352 | 93.6132 | 106.2065 | 123.8399 | 112.9882 | 144.47 | 77.7015 | 91.7471 | 102.9567 | 126.2876 | 147.7757 |  | 170.4157 | 186.2703 | 178.3797 | 112.3483 | 137.0142 | 164.3398 | 181.2127 | 173.9504 | [7 empty] | 106.6549 | 138.7397 | 169.4466 | 186.6644 |  | 94.4369 | 95.3251 | 94.9313 | 184.459 | 126.6657 | 61.2928 |  | 22.1822 | 22.628 | 19.0877 | 20.0469 | 44.2155 | 93.5197 | 79.7444 | 94.3066 | 93.2406 | 95.0038 | 89.1216 | 100.2273 | 110.9248 | 155.4492 | 155.6366 | 114 | -0.0057 | -0.0385 | 0.0067 | 0.0329 | -0.009 | 0.0008 | -0.0314 | -0.0597 | -0.0462 | -284.0553 | 0.0734 | -322.0638 | 1.0754 | -317.085 | 1.0816 | -287.477 | 1.1062 | -197.851 | 0.0878 | -245.6994 | 0.0467 |  |  | 94.2918 | 155.5429 | 153.3379
2017-12-19 14:45 | 10220.6132 |  |  | 76.4013 | 13.0778 | 48.8607 | 50.7801 | 27.5205 | 21.9202 | 16.244 | 42.6731 |  |  | -113.1085 | 5.3811 | 50.5536 | 66.2013 | 41.2434 | 17.3752 | 70.939 | 77.7895 | 5.9721 |  | 156.6769 | 117.8608 | 145.2613 | 166.5245 | 166.5348 | 147.9738 | 94.9599 |  |  | 133.7754 | 114.2078 | 131.7173 | 109.3572 | 100.9609 | 101.7803 | 102.3377 | 118.5896 | 148.9325 | 166.9566 | 163.8965 | 140.6091 | 127.0638 | 156.5254 | 135.964 | 82.3513 |  |  |  |  | 127.264 | 122.208 | 175.1222 | 168.9537 |  |  | 131.6413 | 133.7462 | 163.2981 | 181.4117 | 98.9245 | 89.3116 | 103.3811 | 122.0558 | 140.3653 |  |  |  | 175.4178 | 132.4247 | 147.6263 | [5 empty] | 137.2346 | 158.2804 | 173.0839 | 167.363 | 80.32 | 98.7725 | 99.6583 | 117.0054 | 115.5794 | 138.048 | 86.0367 | 98.7696 | 108.2883 | 131.0102 | 150.306 |  | 162.2915 | 180.7226 | 176.2801 | 103.4366 | 126.0518 | 155.3487 | 179.8748 | 175.9762 | [7 empty] | 110.6315 | 133.7869 | 164.0153 | 182.5699 | 175.5164 | 93.0117 | 94.0582 | 164.3478 | 113.6299 | 166.9565 | 117.7415 | 34.0058 | 34.258 | 97.1368 | 93.3368 | 32.2042 | 34.1241 | 33.5281 | 34.4005 | 34.9469 | 34.1572 | 93.5774 | 110.3654 |  |  | 140.3438 | 163.3429 | 172.6176 | 161.3661 | 133.1156 | 96.0892 | [7 empty] | 100.3993 | 108.8303 | 130.2156 | 159.854 | 175.7012 | 167.9171 | 132.2256 | 130.7571 | 158.0737 | 156.4726 | [5 empty] | 124.6748 | 133.1374 | 180.2895 | 177.1279 |  |  | 101.5136 | 131.3371 | 164.4021 | 185.1527 | 142.3682 | 96.0444 | 106.7246 | 127.4545 | 151.3802 |  |  |  | 179.1606 | 110.4504 | 148.3479 | [5 empty] | 127.5127 | 158.2552 | 175.6985 | 172.6953 | 76.1381 | 93.6196 | 106.2077 | 123.8431 | 112.9883 | 144.4634 | 77.7048 | 91.7453 | 102.9614 | 126.2854 | 147.7685 |  | 170.4074 | 186.2576 | 178.3698 | 112.3465 | 137.0055 | 164.3288 | 181.2013 | 173.9335 | [7 empty] | 106.6445 | 138.7328 | 169.4325 | 186.6455 |  | 94.4281 | 95.3138 | 94.9258 | 184.4578 | 126.6576 | 61.2846 |  | 22.1849 | 22.6328 | 19.0914 | 20.0476 | 44.2269 | 93.4765 | 79.7455 | 94.2999 | 93.2343 | 95.0015 | 89.1266 | 100.2303 | 110.9076 | 155.3638 | 155.5859 | 114.0575 | -0.006 | -0.0389 | 0.007 | 0.0332 | -0.0089 | 0.001 | -0.0549 | -0.061 | -0.0455 | -283.9968 | 0.0508 | -322.0823 | 1.1001 | -317.0912 | 1.0795 | -287.4678 | 1.0877 | -197.8141 | 0.0714 | -245.7148 | 0.0632 |  |  | 94.2842 | 155.4749 | 153.3701
2017-12-19 14:46 | 10221.6133 |  |  | 76.2492 | 13.0154 | 48.7809 | 50.7511 | 27.5328 | 21.8326 | 16.239 | 42.5748 |  |  | -113.0805 | 5.4514 | 50.6021 | 66.2933 | 41.2661 | 17.3322 | 70.9217 | 77.7365 | 5.4664 |  | 156.6614 | 117.853 | 145.254 | 166.5102 | 166.5231 | 147.9616 | 94.965 |  |  | 133.7685 | 114.2025 | 131.7084 | 109.3516 | 100.954 | 101.7771 | 102.3334 | 118.579 | 148.9217 | 166.945 | 163.8804 | 140.5996 | 127.0487 | 156.5148 | 135.9538 | 82.323 |  |  |  |  | 127.249 | 122.204 | 175.1044 | 168.9337 |  |  | 131.6377 | 133.7448 | 163.2864 | 181.3957 | 98.9262 | 89.3143 | 103.3823 | 122.0642 | 140.3628 |  |  |  | 175.4131 | 132.4237 | 147.6257 | [5 empty] | 137.2314 | 158.2778 | 173.0772 | 167.3562 | 80.3129 | 98.781 | 99.6524 | 117.0177 | 115.5736 | 138.0456 | 86.0371 | 98.7625 | 108.287 | 130.9988 | 150.2942 |  | 162.2767 | 180.7091 | 176.2621 | 103.4357 | 126.0425 | 155.3351 | 179.8567 | 175.9534 | [7 empty] | 110.6301 | 133.7851 | 164.0095 | 182.5602 | 175.5005 | 93.0082 | 94.0524 | 164.34 | 113.6289 | 166.9301 | 117.7379 | 33.9662 | 34.234 | 97.1306 | 93.3358 | 32.4085 | 34.2118 | 33.5462 | 34.2559 | 34.9806 | 34.2405 | 93.5617 | 110.3509 |  |  | 140.3414 | 163.3271 | 172.6048 | 161.353 | 133.1066 | 96.0927 | [7 empty] | 100.3929 | 108.8316 | 130.2158 | 159.8453 | 175.6893 | 167.9054 | 132.2216 | 130.759 | 158.0656 | 156.4515 | [5 empty] | 124.6688 | 133.1311 | 180.2858 | 177.1163 |  |  | 101.5173 | 131.3466 | 164.4052 | 185.1466 | 142.3694 | 96.0443 | 106.7316 | 127.4509 | 151.3796 |  |  |  | 179.1488 | 110.448 | 148.3376 | [5 empty] | 127.512 | 158.2491 | 175.6842 | 172.6815 | 76.1375 | 93.6221 | 106.2068 | 123.8384 | 112.983 | 144.4553 | 77.7056 | 91.7443 | 102.9666 | 126.2835 | 147.7651 |  | 170.4044 | 186.2391 | 178.3523 | 112.3382 | 137.0042 | 164.3194 | 181.1867 | 173.9141 | [7 empty] | 106.6458 | 138.7337 | 169.4331 | 186.6336 |  | 94.4228 | 95.3107 | 94.9245 | 184.4489 | 126.6543 | 61.2757 |  | 22.1895 | 22.6319 | 19.0947 | 20.0524 | 44.236 | 93.4877 | 79.7458 | 94.296 | 93.2322 | 94.999 | 89.1276 | 100.2437 | 110.8912 | 155.3723 | 155.577 | 113.9907 | -0.0057 | -0.0385 | 0.0067 | 0.0335 | -0.0084 | 0.0009 | -0.0344 | -0.0605 | -0.04 | -283.9691 | 0.0283 | -322.0484 | 1.0939 | -317.1035 | 1.1042 | -287.5139 | 1.0754 | -197.7833 | 0.057 | -245.6594 | 0.0508 |  |  | 94.2807 | 155.4746 | 153.3062
2017-12-19 14:46 | 10222.6133 |  |  | 76.3969 | 13.0453 | 48.7678 | 50.7883 | 27.4728 | 21.9091 | 16.182 | 42.505 |  |  | -113.1464 | 5.5296 | 50.6107 | 66.2931 | 41.3026 | 17.2993 | 70.9084 | 77.656 | 6.5981 |  | 156.6464 | 117.8502 | 145.2508 | 166.4989 | 166.5016 | 147.9532 | 94.9652 |  |  | 133.7561 | 114.1966 | 131.6972 | 109.348 | 100.9464 | 101.7774 | 102.337 | 118.5841 | 148.9144 | 166.9361 | 163.8754 | 140.5996 | 127.0541 | 156.5109 | 135.9543 | 82.2982 |  |  |  |  | 127.2499 | 122.2078 | 175.081 | 168.9225 |  |  | 131.6291 | 133.7467 | 163.2769 | 181.3856 | 98.9252 | 89.3075 | 103.3796 | 122.0668 | 140.3542 |  |  |  | 175.4057 | 132.432 | 147.618 | [5 empty] | 137.2361 | 158.275 | 173.0625 | 167.3409 | 80.3149 | 98.7833 | 99.6491 | 117.026 | 115.5738 | 138.05 | 86.0404 | 98.7634 | 108.2898 | 130.9999 | 150.2953 |  | 162.2747 | 180.7026 | 176.2506 | 103.4368 | 126.0439 | 155.3276 | 179.84 | 175.9367 | [7 empty] | 110.6357 | 133.7863 | 164.0042 | 182.5574 | 175.4966 | 93.0071 | 94.0538 | 164.3305 | 113.6286 | 166.9183 | 117.7398 | 33.8658 | 34.1478 | 97.1323 | 93.3374 | 32.4488 | 34.2589 | 33.5634 | 34.2216 | 35.1463 | 34.5132 | 93.5591 | 110.3446 |  |  | 140.3343 | 163.312 | 172.5908 | 161.3418 | 133.0965 | 96.0874 | [7 empty] | 100.39 | 108.8356 | 130.2131 | 159.8443 | 175.6738 | 167.8949 | 132.2145 | 130.7569 | 158.0545 | 156.4468 | [5 empty] | 124.6704 | 133.1314 | 180.2745 | 177.1106 |  |  | 101.5138 | 131.3492 | 164.3982 | 185.1405 | 142.364 | 96.0474 | 106.7328 | 127.4413 | 151.3759 |  |  |  | 179.1428 | 110.4442 | 148.3289 | [5 empty] | 127.5042 | 158.242 | 175.6711 | 172.6697 | 76.1477 | 93.6225 | 106.2101 | 123.8392 | 112.9861 | 144.4609 | 77.7 | 91.75 | 102.9719 | 126.2884 | 147.7655 |  | 170.3998 | 186.2292 | 178.3478 | 112.3344 | 137.0039 | 164.3193 | 181.182 | 173.9057 | [7 empty] | 106.6524 | 138.7324 | 169.4295 | 186.623 |  | 94.4185 | 95.3037 | 94.9136 | 184.4316 | 126.6454 | 61.2653 |  | 22.1863 | 22.6321 | 19.0903 | 20.0509 | 44.234 | 93.5619 | 79.7336 | 94.2894 | 93.2159 | 94.9949 | 89.1247 | 100.241 | 110.9163 | 155.3426 | 155.6225 | 113.9631 | -0.0059 | -0.0386 | 0.0067 | 0.0332 | -0.0086 | 0.0004 | -0.0437 | -0.0609 | -0.0504 | -283.9845 | 0.0262 | -322.0207 | 1.0795 | -317.0912 | 1.1062 | -287.5509 | 1.1062 | -197.8326 | 0.0467 | -245.6378 | 0.0406 |  |  | 94.2746 | 155.4826 | 153.2895
2017-12-19 14:46 | 10223.6134 |  |  | 76.4369 | 12.9497 | 48.7733 | 50.7153 | 27.5036 | 21.9266 | 16.2105 | 42.5197 |  |  | -113.032 | 5.5458 | 50.6276 | 66.3099 | 41.3344 | 17.3857 | 70.9942 | 77.7724 | 7.3862 |  | 156.637 | 117.8565 | 145.2531 | 166.4928 | 166.488 | 147.9499 | 94.9695 |  |  | 133.7493 | 114.1899 | 131.6959 | 109.3501 | 100.9479 | 101.788 | 102.3445 | 118.5892 | 148.9107 | 166.928 | 163.8724 | 140.5979 | 127.0705 | 156.5127 | 135.9511 | 82.2878 |  |  |  |  | 127.2476 | 122.2173 | 175.074 | 168.915 |  |  | 131.6297 | 133.7513 | 163.2735 | 181.3743 | 98.9324 | 89.3068 | 103.387 | 122.0606 | 140.3494 |  |  |  | 175.3919 | 132.4314 | 147.6092 | [5 empty] | 137.238 | 158.2698 | 173.0541 | 167.3346 | 80.3183 | 98.7832 | 99.647 | 117.0261 | 115.5734 | 138.0476 | 86.0425 | 98.7728 | 108.296 | 130.9996 | 150.2924 |  | 162.2763 | 180.6886 | 176.2446 | 103.4421 | 126.0506 | 155.3249 | 179.8319 | 175.9308 | [7 empty] | 110.636 | 133.7886 | 164.0012 | 182.5447 | 175.4907 | 93.0012 | 94.048 | 164.3173 | 113.6178 | 166.9178 | 117.7298 | 33.8147 | 34.0715 | 97.1298 | 93.3294 | 32.4155 | 34.2045 | 33.561 | 34.2876 | 35.3882 | 34.6805 | 93.562 | 110.3398 |  |  | 140.3272 | 163.2999 | 172.5741 | 161.33 | 133.096 | 96.0825 | [7 empty] | 100.3896 | 108.8373 | 130.2067 | 159.8416 | 175.6589 | 167.8835 | 132.2149 | 130.7557 | 158.054 | 156.4369 | [5 empty] | 124.6716 | 133.1377 | 180.2587 | 177.0922 |  |  | 101.5059 | 131.3514 | 164.3938 | 185.1234 | 142.3584 | 96.0483 | 106.7278 | 127.4331 | 151.3626 |  |  |  | 179.1258 | 110.4356 | 148.3279 | [5 empty] | 127.5 | 158.2309 | 175.6598 | 172.6573 | 76.151 | 93.6198 | 106.2105 | 123.8332 | 112.9851 | 144.4648 | 77.6912 | 91.7532 | 102.9766 | 126.2917 | 147.7587 |  | 170.3879 | 186.2133 | 178.3384 | 112.3341 | 136.9984 | 164.3153 | 181.1731 | 173.8962 | [7 empty] | 106.6463 | 138.7251 | 169.4182 | 186.6084 |  | 94.4105 | 95.2948 | 94.9055 | 184.418 | 126.6371 | 61.2575 |  | 22.187 | 22.6301 | 19.0889 | 20.0485 | 44.2283 | 93.6468 | 79.7241 | 94.281 | 93.2178 | 94.9876 | 89.1302 | 100.246 | 110.944 | 155.4045 | 155.5861 | 113.9627 | -0.006 | -0.0388 | 0.0074 | 0.0335 | -0.0083 | 0.0005 | -0.0542 | -0.0623 | -0.0324 | -284.0091 | 0.057 | -322.0792 | 1.0795 | -317.0573 | 1.1083 | -287.5663 | 1.1185 | -197.8418 | 0.0816 | -245.6932 | 0.0324 |  |  | 94.2683 | 155.4953 | 153.3727
2017-12-19 14:46 | 10224.6134 |  |  | 76.4922 | 13.0436 | 48.8348 | 50.7532 | 27.4933 | 21.9812 | 16.2779 | 42.6595 |  |  | -113.112 | 5.3742 | 50.6272 | 66.3125 | 41.3571 | 17.3709 | 70.9837 | 77.7116 | 4.1829 |  | 156.6256 | 117.8564 | 145.2453 | 166.4814 | 166.4816 | 147.943 | 94.9761 |  |  | 133.7439 | 114.1804 | 131.693 | 109.3478 | 100.943 | 101.7906 | 102.3463 | 118.5824 | 148.9056 | 166.9204 | 163.8612 | 140.5943 | 127.0707 | 156.5055 | 135.9423 | 82.2927 |  |  |  |  | 127.2497 | 122.2185 | 175.0612 | 168.8977 |  |  | 131.633 | 133.7492 | 163.2666 | 181.3606 | 98.9366 | 89.3124 | 103.393 | 122.051 | 140.3402 |  |  |  | 175.3824 | 132.4254 | 147.6103 | [5 empty] | 137.2343 | 158.2687 | 173.0437 | 167.3266 | 80.3209 | 98.7836 | 99.642 | 117.0346 | 115.5711 | 138.048 | 86.042 | 98.7794 | 108.3007 | 130.9991 | 150.2837 |  | 162.2697 | 180.6765 | 176.2373 | 103.4459 | 126.0532 | 155.3269 | 179.8241 | 175.928 | [7 empty] | 110.6415 | 133.7869 | 163.9993 | 182.5338 | 175.4769 | 92.999 | 94.039 | 164.3082 | 113.6169 | 166.9057 | 117.7226 | 33.828 | 34.0722 | 97.117 | 93.3165 | 32.4807 | 34.0868 | 33.6817 | 34.3872 | 35.438 | 34.7136 | 93.5553 | 110.3264 |  |  | 140.3245 | 163.2964 | 172.5529 | 161.3209 | 133.0971 | 96.089 | [7 empty] | 100.3876 | 108.8301 | 130.2011 | 159.827 | 175.6412 | 167.8637 | 132.2075 | 130.7522 | 158.0475 | 156.4202 | [5 empty] | 124.6698 | 133.136 | 180.25 | 177.073 |  |  | 101.504 | 131.3541 | 164.3938 | 185.1093 | 142.3538 | 96.0498 | 106.7257 | 127.4381 | 151.3555 |  |  |  | 179.1091 | 110.4354 | 148.3152 | [5 empty] | 127.4999 | 158.2234 | 175.6479 | 172.6369 | 76.1477 | 93.6198 | 106.2073 | 123.8311 | 112.975 | 144.4545 | 77.6828 | 91.7522 | 102.969 | 126.2922 | 147.7415 |  | 170.3748 | 186.1957 | 178.3165 | 112.3321 | 136.988 | 164.299 | 181.1482 | 173.8785 | [7 empty] | 106.6491 | 138.7263 | 169.4139 | 186.6004 |  | 94.3972 | 95.2936 | 94.901 | 184.4034 | 126.63 | 61.2493 |  | 22.1848 | 22.6312 | 19.0912 | 20.0511 | 44.2241 | 93.6631 | 79.7228 | 94.2693 | 93.2057 | 94.9691 | 89.1228 | 100.2296 | 110.8578 | 155.2872 | 155.5208 | 113.916 | -0.0059 | -0.0386 | 0.0067 | 0.0326 | -0.0082 | 0.0009 | -0.0406 | -0.0617 | -0.0412 | -284.0307 | 0.0755 | -322.1007 | 1.0918 | -317.1158 | 1.0939 | -287.5386 | 1.1144 | -197.8756 | 0.096 | -245.6871 | 0.0488 |  |  | 94.2592 | 155.404 | 153.4318
2017-12-19 14:46 | 10225.6135 |  |  | 76.531 | 13.0374 | 48.8425 | 50.7851 | 27.5939 | 21.8951 | 16.1698 | 42.4364 |  |  | -113.0878 | 5.3317 | 50.6566 | 66.3042 | 41.2759 | 17.3374 | 70.9542 | 77.7952 | 7.8535 |  | 156.609 | 117.8489 | 145.2376 | 166.4678 | 166.4657 | 147.9406 | 94.9777 |  |  | 133.7328 | 114.1758 | 131.6743 | 109.3402 | 100.934 | 101.7848 | 102.3383 | 118.5771 | 148.9004 | 166.9059 | 163.8418 | 140.5835 | 127.06 | 156.4939 | 135.9365 | 82.2869 |  |  |  |  | 127.2477 | 122.2081 | 175.0523 | 168.8882 |  |  | 131.6274 | 133.7465 | 163.2617 | 181.3472 | 98.9339 | 89.3147 | 103.3883 | 122.0461 | 140.3347 |  |  |  | 175.3665 | 132.4262 | 147.6017 | [5 empty] | 137.2289 | 158.2671 | 173.0354 | 167.3109 | 80.3243 | 98.7843 | 99.6395 | 117.0473 | 115.5738 | 138.0543 | 86.0343 | 98.7807 | 108.3015 | 130.9971 | 150.279 |  | 162.2636 | 180.669 | 176.2241 | 103.4395 | 126.0544 | 155.3269 | 179.8057 | 175.9186 | [7 empty] | 110.6428 | 133.7823 | 163.9898 | 182.5199 | 175.4591 | 92.9956 | 94.029 | 164.2965 | 113.6113 | 166.8812 | 117.7159 | 33.8797 | 34.0414 | 97.1074 | 93.3069 | 32.7368 | 33.9889 | 33.8813 | 34.4594 | 35.3325 | 34.7814 | 93.5521 | 110.3184 |  |  | 140.3234 | 163.2875 | 172.5483 | 161.3155 | 133.0883 | 96.0876 | [7 empty] | 100.3961 | 108.8343 | 130.195 | 159.8204 | 175.6288 | 167.8549 | 132.2037 | 130.7496 | 158.0377 | 156.4109 | [5 empty] | 124.6715 | 133.1387 | 180.2376 | 177.0665 |  |  | 101.512 | 131.3533 | 164.3879 | 185.0988 | 142.3442 | 96.0514 | 106.7286 | 127.4448 | 151.3551 |  |  |  | 179.0959 | 110.4413 | 148.3122 | [5 empty] | 127.4982 | 158.2258 | 175.6349 | 172.6227 | 76.1512 | 93.6259 | 106.2157 | 123.8347 | 112.9739 | 144.4493 | 77.6897 | 91.7599 | 102.9702 | 126.2917 | 147.7363 |  | 170.3695 | 186.1896 | 178.3016 | 112.3322 | 136.9887 | 164.2924 | 181.1331 | 173.8671 | [7 empty] | 106.6506 | 138.7251 | 169.4086 | 186.5872 |  | 94.3878 | 95.2803 | 94.8893 | 184.382 | 126.6176 | 61.2414 |  | 22.1848 | 22.6298 | 19.0864 | 20.0476 | 44.225 | 93.6448 | 79.7298 | 94.2673 | 93.202 | 94.9741 | 89.1227 | 100.2414 | 110.8377 | 155.3367 | 155.4372 | 113.9426 | -0.0052 | -0.0386 | 0.0071 | 0.0333 | -0.0088 | 0.0008 | -0.0267 | -0.06 | -0.0417 | -283.9937 | 0.0652 | -322.1223 | 1.1144 | -317.1435 | 1.0877 | -287.5324 | 1.0959 | -197.8418 | 0.0816 | -245.724 | 0.0734 |  |  | 94.2532 | 155.387 | 153.33
2017-12-19 14:46 | 10226.6136 |  |  | 76.4414 | 13.0606 | 48.8776 | 50.7923 | 27.6183 | 21.9806 | 16.2871 | 42.6495 |  |  | -113.0754 | 5.3498 | 50.5512 | 66.3189 | 41.2847 | 17.2459 | 70.9292 | 77.7517 | 8.5973 |  | 156.5933 | 117.8431 | 145.2339 | 166.4542 | 166.4507 | 147.9279 | 94.9737 |  |  | 133.7208 | 114.17 | 131.6621 | 109.3274 | 100.9203 | 101.781 | 102.3342 | 118.5741 | 148.894 | 166.8934 | 163.825 | 140.5748 | 127.0509 | 156.4842 | 135.9329 | 82.2751 |  |  |  |  | 127.2388 | 122.2032 | 175.0409 | 168.8752 |  |  | 131.62 | 133.7458 | 163.2502 | 181.328 | 98.9218 | 89.3189 | 103.3843 | 122.0491 | 140.3291 |  |  |  | 175.348 | 132.4264 | 147.582 | [5 empty] | 137.2306 | 158.2546 | 173.0276 | 167.3011 | 80.319 | 98.7863 | 99.6322 | 117.0496 | 115.5688 | 138.0483 | 86.0381 | 98.7792 | 108.3006 | 130.9933 | 150.2714 |  | 162.2604 | 180.6573 | 176.2055 | 103.4337 | 126.0498 | 155.3129 | 179.7899 | 175.8982 | [7 empty] | 110.6286 | 133.7769 | 163.975 | 182.5029 | 175.4422 | 92.9858 | 94.0215 | 164.2826 | 113.6053 | 166.8629 | 117.7017 | 33.9843 | 33.994 | 97.0967 | 93.3022 | 32.9305 | 33.8933 | 34.1983 | 34.4472 | 35.2134 | 34.7998 | 93.5445 | 110.3072 |  |  | 140.3248 | 163.2782 | 172.5412 | 161.2975 | 133.0809 | 96.089 | [7 empty] | 100.3992 | 108.8428 | 130.1923 | 159.8192 | 175.6217 | 167.8519 | 132.2099 | 130.7561 | 158.0378 | 156.4065 | [5 empty] | 124.6709 | 133.145 | 180.2191 | 177.0453 |  |  | 101.5113 | 131.3487 | 164.3767 | 185.0798 | 142.3356 | 96.0512 | 106.7286 | 127.4389 | 151.3413 |  |  |  | 179.0848 | 110.4467 | 148.3096 | [5 empty] | 127.4936 | 158.2242 | 175.6223 | 172.6203 | 76.1562 | 93.6328 | 106.2242 | 123.8297 | 112.9698 | 144.4455 | 77.6944 | 91.7638 | 102.9722 | 126.2856 | 147.7316 |  | 170.359 | 186.1739 | 178.2872 | 112.3284 | 136.994 | 164.2856 | 181.1205 | 173.8574 | [7 empty] | 106.6561 | 138.7217 | 169.4025 | 186.5762 |  | 94.3834 | 95.2736 | 94.8873 | 184.3678 | 126.6116 | 61.2358 |  | 22.1928 | 22.631 | 19.0865 | 20.0469 | 44.2365 | 93.6551 | 79.7283 | 94.2669 | 93.2001 | 94.9693 | 89.137 | 100.2405 | 110.8288 | 155.2988 | 155.434 | 113.8813 | -0.0055 | -0.0387 | 0.0066 | 0.0329 | -0.0087 | 0.0012 | -0.0277 | -0.0608 | -0.0665 | -283.9537 | 0.0365 | -322.1038 | 1.098 | -317.1496 | 1.1103 | -287.5909 | 1.0959 | -197.7956 | 0.0611 | -245.6748 | 0.0529 |  |  | 94.2485 | 155.3664 | 153.4086
2017-12-19 14:46 | 10227.6136 |  |  | 76.4832 | 12.9841 | 48.8845 | 50.7952 | 27.5096 | 22.0093 | 16.2877 | 42.6751 |  |  | -113.0276 | 5.4753 | 50.5982 | 66.3411 | 41.3467 | 17.3535 | 70.939 | 77.7057 | 8.5954 |  | 156.5846 | 117.843 | 145.2203 | 166.4376 | 166.4346 | 147.9117 | 94.9682 |  |  | 133.7124 | 114.161 | 131.6533 | 109.3156 | 100.9098 | 101.7774 | 102.3365 | 118.5643 | 148.8836 | 166.8786 | 163.8005 | 140.5691 | 127.0456 | 156.4707 | 135.9206 | 82.2704 |  |  |  |  | 127.2341 | 122.1993 | 175.0223 | 168.8546 |  |  | 131.6138 | 133.7419 | 163.2368 | 181.3111 | 98.9133 | 89.3162 | 103.3849 | 122.0479 | 140.3185 |  |  |  | 175.3361 | 132.4253 | 147.5746 | [5 empty] | 137.2278 | 158.2464 | 173.014 | 167.2967 | 80.3218 | 98.7939 | 99.6294 | 117.0526 | 115.5726 | 138.05 | 86.0457 | 98.7832 | 108.3059 | 130.9985 | 150.2666 |  | 162.2598 | 180.6543 | 176.1875 | 103.4378 | 126.0523 | 155.3028 | 179.7866 | 175.8848 | [7 empty] | 110.6253 | 133.7719 | 163.9692 | 182.4898 | 175.4308 | 92.9731 | 94.0156 | 164.2707 | 113.6024 | 166.8493 | 117.6936 | 33.9993 | 33.9469 | 97.0886 | 93.2968 | 32.9488 | 33.71 | 34.4546 | 34.3526 | 35.1292 | 34.8093 | 93.538 | 110.2972 |  |  | 140.334 | 163.2784 | 172.5339 | 161.2893 | 133.0873 | 96.0969 | [7 empty] | 100.3977 | 108.8424 | 130.1912 | 159.8122 | 175.608 | 167.8374 | 132.2103 | 130.7575 | 158.0342 | 156.4 | [5 empty] | 124.6663 | 133.1385 | 180.1991 | 177.0259 |  |  | 101.5061 | 131.346 | 164.3652 | 185.0603 | 142.3311 | 96.0486 | 106.7244 | 127.4259 | 151.3265 |  |  |  | 179.0765 | 110.4467 | 148.2998 | [5 empty] | 127.4976 | 158.2134 | 175.6149 | 172.6122 | 76.1572 | 93.6372 | 106.2264 | 123.8306 | 112.9598 | 144.4463 | 77.6996 | 91.7614 | 102.967 | 126.2808 | 147.7207 |  | 170.3486 | 186.1586 | 178.2769 | 112.3139 | 136.989 | 164.2758 | 181.1104 | 173.8438 | [7 empty] | 106.6605 | 138.7209 | 169.3983 | 186.5665 |  | 94.3762 | 95.2745 | 94.8827 | 184.3561 | 126.6048 | 61.2314 |  | 22.1904 | 22.6276 | 19.0849 | 20.0482 | 44.2461 | 93.6422 | 79.7172 | 94.2604 | 93.1951 | 94.9628 | 89.1434 | 100.2388 | 110.8462 | 155.2699 | 155.4745 | 113.916 | -0.0058 | -0.0387 | 0.0061 | 0.0329 | -0.0088 | 0.0005 | -0.0347 | -0.0623 | -0.0593 | -283.9876 | 0.0344 | -322.0699 | 1.0959 | -317.1281 | 1.1144 | -287.5847 | 1.1124 | -197.8295 | 0.055 | -245.6717 | 0.055 |  |  | 94.2426 | 155.3722 | 153.4664
2017-12-19 14:46 | 10228.6137 |  |  | 76.5493 | 13.03 | 48.9453 | 50.7792 | 27.5341 | 21.9092 | 16.239 | 42.6109 |  |  | -113.0158 | 5.4903 | 50.5984 | 66.2803 | 41.4021 | 17.3 | 70.8868 | 77.7304 | 8.8586 |  | 156.5666 | 117.8408 | 145.209 | 166.4244 | 166.423 | 147.9022 | 94.9686 |  |  | 133.6997 | 114.151 | 131.6382 | 109.3066 | 100.9046 | 101.7761 | 102.3373 | 118.5678 | 148.8813 | 166.8655 | 163.7947 | 140.5676 | 127.0496 | 156.4711 | 135.9185 | 82.2646 |  |  |  |  | 127.2328 | 122.1964 | 175.0096 | 168.8348 |  |  | 131.6155 | 133.7401 | 163.2351 | 181.3004 | 98.921 | 89.3191 | 103.3818 | 122.0489 | 140.3228 |  |  |  | 175.3278 | 132.4289 | 147.5789 | [5 empty] | 137.2261 | 158.2489 | 173.0065 | 167.2874 | 80.3325 | 98.8061 | 99.6352 | 117.0598 | 115.5788 | 138.0536 | 86.0396 | 98.7835 | 108.3115 | 130.9998 | 150.2573 |  | 162.2437 | 180.6394 | 176.1792 | 103.4371 | 126.0534 | 155.3 | 179.7713 | 175.8745 | [7 empty] | 110.6236 | 133.7715 | 163.9658 | 182.4777 | 175.4205 | 92.9699 | 94.0041 | 164.2569 | 113.5937 | 166.8443 | 117.6966 | 34.058 | 33.9648 | 97.0847 | 93.2856 | 32.9278 | 33.5321 | 34.5777 | 34.2468 | 34.9998 | 34.7865 | 93.5278 | 110.29 |  |  | 140.3315 | 163.275 | 172.5253 | 161.2795 | 133.0842 | 96.0988 | [7 empty] | 100.4016 | 108.8389 | 130.1907 | 159.8036 | 175.598 | 167.823 | 132.2046 | 130.7526 | 158.0275 | 156.3828 | [5 empty] | 124.6652 | 133.1344 | 180.191 | 177.0187 |  |  | 101.5091 | 131.3456 | 164.3594 | 185.0489 | 142.3258 | 96.0471 | 106.72 | 127.4159 | 151.3144 |  |  |  | 179.0559 | 110.4371 | 148.2917 | [5 empty] | 127.4919 | 158.2013 | 175.606 | 172.5955 | 76.1569 | 93.6346 | 106.2218 | 123.8303 | 112.9614 | 144.4387 | 77.7043 | 91.7556 | 102.9714 | 126.2749 | 147.712 |  | 170.3476 | 186.1503 | 178.2726 | 112.298 | 136.9833 | 164.2723 | 181.0996 | 173.8326 | [7 empty] | 106.6506 | 138.7141 | 169.3911 | 186.5469 |  | 94.3635 | 95.2625 | 94.8678 | 184.3384 | 126.584 | 61.2184 |  | 22.1816 | 22.6189 | 19.0763 | 20.038 | 44.2354 | 93.6465 | 79.7097 | 94.2554 | 93.1823 | 94.9507 | 89.1359 | 100.2472 | 110.762 | 155.2018 | 155.3542 | 113.9011 | -0.0056 | -0.0381 | 0.0069 | 0.0333 | -0.0083 | 0.001 | -0.0127 | -0.0618 | -0.0491 | -284.0461 | 0.0529 | -322.1038 | 1.0857 | -317.1219 | 1.1103 | -287.6216 | 1.1226 | -197.8695 | 0.0837 | -245.6655 | 0.0426 |  |  | 94.232 | 155.278 | 153.4193
2017-12-19 14:46 | 10229.6137 |  |  | 76.4177 | 13.067 | 48.9444 | 50.7265 | 27.5216 | 21.9163 | 16.2069 | 42.5363 |  |  | -113.0294 | 5.5535 | 50.56 | 66.3027 | 41.322 | 17.3828 | 71.0075 | 77.7665 | 8.0149 |  | 156.5505 | 117.8372 | 145.2117 | 166.4188 | 166.4094 | 147.8988 | 94.9762 |  |  | 133.6952 | 114.148 | 131.6361 | 109.3006 | 100.9005 | 101.7757 | 102.3409 | 118.5721 | 148.8773 | 166.8561 | 163.7948 | 140.5651 | 127.0573 | 156.4715 | 135.9212 | 82.2528 |  |  |  |  | 127.2296 | 122.2065 | 174.9932 | 168.8238 |  |  | 131.6208 | 133.735 | 163.2363 | 181.2932 | 98.9242 | 89.3269 | 103.3849 | 122.0546 | 140.3252 |  |  |  | 175.3105 | 132.4182 | 147.5731 | [5 empty] | 137.2282 | 158.2399 | 172.9926 | 167.2713 | 80.3243 | 98.8025 | 99.6374 | 117.0535 | 115.566 | 138.0418 | 86.0347 | 98.7828 | 108.3059 | 130.9851 | 150.2448 |  | 162.2274 | 180.6182 | 176.1599 | 103.4333 | 126.0429 | 155.2906 | 179.7491 | 175.8454 | [7 empty] | 110.6234 | 133.7707 | 163.9615 | 182.4694 | 175.4078 | 92.961 | 93.9977 | 164.2468 | 113.5879 | 166.8443 | 117.6901 | 34.1562 | 34.0449 | 97.0712 | 93.2738 | 32.8224 | 33.4152 | 34.6566 | 34.1519 | 34.8316 | 34.7115 | 93.5102 | 110.2801 |  |  | 140.3236 | 163.2658 | 172.5001 | 161.2624 | 133.0747 | 96.0943 | [7 empty] | 100.3986 | 108.8346 | 130.1867 | 159.8023 | 175.5909 | 167.8131 | 132.1986 | 130.7584 | 158.0273 | 156.3718 | [5 empty] | 124.6713 | 133.1404 | 180.1793 | 177.0036 |  |  | 101.5115 | 131.3398 | 164.3493 | 185.0318 | 142.3182 | 96.0357 | 106.7238 | 127.4044 | 151.3019 |  |  |  | 179.0332 | 110.434 | 148.2885 | [5 empty] | 127.4812 | 158.1916 | 175.5914 | 172.5791 | 76.161 | 93.634 | 106.2208 | 123.8276 | 112.9639 | 144.4349 | 77.7061 | 91.7594 | 102.9749 | 126.2709 | 147.7055 |  | 170.3437 | 186.1369 | 178.2561 | 112.2991 | 136.9799 | 164.2667 | 181.0808 | 173.8181 | [7 empty] | 106.6444 | 138.7152 | 169.3824 | 186.5338 |  | 94.3571 | 95.2549 | 94.8647 | 184.3245 | 126.5715 | 61.2112 |  | 22.1896 | 22.6203 | 19.0786 | 20.0363 | 44.2308 | 93.6663 | 79.7071 | 94.2361 | 93.1696 | 94.9405 | 89.1339 | 100.2272 | 110.7484 | 155.1967 | 155.4128 | 113.9113 | -0.0056 | -0.0383 | 0.0071 | 0.0333 | -0.0087 | 0.0012 | -0.0383 | -0.0629 | -0.0486 | -284.0245 | 0.0755 | -322.1346 | 1.0939 | -317.125 | 1.0877 | -287.5786 | 1.1124 | -197.8787 | 0.094 | -245.6871 | 0.0508 |  |  | 94.2227 | 155.3048 | 153.441
2017-12-19 14:46 | 10230.6138 |  |  | 76.3874 | 13.0892 | 48.9234 | 50.7184 | 27.5287 | 21.8752 | 16.1996 | 42.5787 |  |  | -113.0292 | 5.5321 | 50.7072 | 66.3887 | 41.3072 | 17.3194 | 70.9677 | 77.7821 | 7.6686 |  | 156.5395 | 117.8337 | 145.203 | 166.4078 | 166.3942 | 147.8898 | 94.9704 |  |  | 133.6902 | 114.1427 | 131.6332 | 109.2936 | 100.8948 | 101.7714 | 102.3419 | 118.563 | 148.8722 | 166.8399 | 163.7756 | 140.5539 | 127.0569 | 156.4571 | 135.9098 | 82.2326 |  |  |  |  | 127.2218 | 122.2091 | 174.9851 | 168.8237 |  |  | 131.6186 | 133.738 | 163.2298 | 181.2838 | 98.9221 | 89.3254 | 103.3927 | 122.0514 | 140.315 |  |  |  | 175.2963 | 132.4231 | 147.5622 | [5 empty] | 137.2281 | 158.2302 | 172.9891 | 167.2614 | 80.3209 | 98.8029 | 99.6409 | 117.0564 | 115.5603 | 138.0399 | 86.0335 | 98.7865 | 108.3055 | 130.9783 | 150.2412 |  | 162.2249 | 180.6069 | 176.1423 | 103.4365 | 126.0389 | 155.2755 | 179.7355 | 175.8292 | [7 empty] | 110.6281 | 133.7664 | 163.9575 | 182.4555 | 175.388 | 92.9501 | 93.9928 | 164.2348 | 113.579 | 166.8272 | 117.6743 | 34.1348 | 34.0187 | 97.0583 | 93.2663 | 32.6426 | 33.3086 | 34.5832 | 34.1042 | 34.7508 | 34.6332 | 93.5045 | 110.2701 |  |  | 140.3257 | 163.2592 | 172.481 | 161.2466 | 133.0722 | 96.0918 | [7 empty] | 100.3946 | 108.8303 | 130.1732 | 159.7882 | 175.5674 | 167.7954 | 132.1876 | 130.7495 | 158.0148 | 156.3561 | [5 empty] | 124.6559 | 133.1288 | 180.1715 | 176.9971 |  |  | 101.5158 | 131.3394 | 164.3429 | 185.0226 | 142.319 | 96.0352 | 106.7332 | 127.4021 | 151.3058 |  |  |  | 179.0148 | 110.4354 | 148.2834 | [5 empty] | 127.4848 | 158.1846 | 175.5795 | 172.5657 | 76.1624 | 93.6329 | 106.2226 | 123.827 | 112.953 | 144.4356 | 77.7106 | 91.7617 | 102.9707 | 126.2681 | 147.6998 |  | 170.3362 | 186.1228 | 178.239 | 112.3035 | 136.9754 | 164.2615 | 181.0646 | 173.8006 | [7 empty] | 106.6423 | 138.7167 | 169.3724 | 186.5245 |  | 94.3613 | 95.2529 | 94.8637 | 184.313 | 126.5757 | 61.2093 |  | 22.1991 | 22.6225 | 19.0832 | 20.0461 | 44.2423 | 93.6704 | 79.708 | 94.2286 | 93.1673 | 94.9394 | 89.1356 | 100.2314 | 110.7775 | 155.2501 | 155.4084 | 113.9285 | -0.0054 | -0.0385 | 0.0067 | 0.0325 | -0.0086 | 0.0007 | -0.0446 | -0.0632 | -0.0388 | -284.0214 | 0.0529 | -322.1284 | 1.098 | -317.1496 | 1.0775 | -287.557 | 1.1001 | -197.7864 | 0.0693 | -245.6901 | 0.055 |  |  | 94.2195 | 155.3293 | 153.4699
2017-12-19 14:46 | 10231.6139 |  |  | 76.4426 | 13.1495 | 48.9189 | 50.8043 | 27.5415 | 21.9621 | 16.274 | 42.6771 |  |  | -112.9854 | 5.5586 | 50.6059 | 66.304 | 41.289 | 17.3773 | 70.9798 | 77.8596 | 9.8888 |  | 156.5314 | 117.8362 | 145.1907 | 166.3927 | 166.3816 | 147.8833 | 94.9743 |  |  | 133.6786 | 114.1329 | 131.6214 | 109.2862 | 100.8869 | 101.7731 | 102.35 | 118.5652 | 148.8673 | 166.8261 | 163.764 | 140.5513 | 127.0564 | 156.4523 | 135.9031 | 82.2303 |  |  |  |  | 127.2182 | 122.2046 | 174.9819 | 168.8199 |  |  | 131.616 | 133.7438 | 163.2226 | 181.2676 | 98.9246 | 89.3295 | 103.3904 | 122.046 | 140.3074 |  |  |  | 175.2833 | 132.4312 | 147.5533 | [5 empty] | 137.2201 | 158.2265 | 172.9771 | 167.2527 | 80.3249 | 98.8023 | 99.6321 | 117.0623 | 115.5689 | 138.0475 | 86.0453 | 98.7927 | 108.3194 | 130.9892 | 150.2404 |  | 162.2284 | 180.6065 | 176.1417 | 103.4421 | 126.0484 | 155.277 | 179.7316 | 175.8292 | [7 empty] | 110.625 | 133.7656 | 163.9495 | 182.4447 | 175.376 | 92.9521 | 93.988 | 164.2266 | 113.5679 | 166.8113 | 117.6702 | 34.1206 | 33.8661 | 97.0528 | 93.2575 | 32.4289 | 33.2743 | 34.4744 | 34.1209 | 34.7066 | 34.5366 | 93.5012 | 110.2614 |  |  | 140.3288 | 163.255 | 172.4724 | 161.2364 | 133.0755 | 96.0962 | [7 empty] | 100.3933 | 108.8344 | 130.1702 | 159.7767 | 175.55 | 167.7696 | 132.1855 | 130.7375 | 157.9993 | 156.3438 | [5 empty] | 124.649 | 133.1264 | 180.1659 | 176.9825 |  |  | 101.5135 | 131.3422 | 164.347 | 185.0161 | 142.3116 | 96.049 | 106.7321 | 127.4037 | 151.3016 |  |  |  | 179.0026 | 110.4319 | 148.2789 | [5 empty] | 127.4933 | 158.1831 | 175.571 | 172.5568 | 76.1654 | 93.6346 | 106.2246 | 123.8281 | 112.9451 | 144.4263 | 77.7179 | 91.7535 | 102.9678 | 126.2601 | 147.6924 |  | 170.3294 | 186.1151 | 178.2265 | 112.2977 | 136.9685 | 164.2521 | 181.0485 | 173.7856 | [7 empty] | 106.6335 | 138.7083 | 169.3624 | 186.5076 |  | 94.3558 | 95.2445 | 94.8571 | 184.3018 | 126.5668 | 61.2007 |  | 22.1962 | 22.6234 | 19.0829 | 20.0432 | 44.2451 | 93.666 | 79.7028 | 94.2249 | 93.1601 | 94.934 | 89.137 | 100.2261 | 110.7533 | 155.2498 | 155.3734 | 113.9106 | -0.0057 | -0.0382 | 0.0069 | 0.0334 | -0.0083 | 0.001 | -0.0322 | -0.06 | -0.0261 | -283.9753 | 0.0508 | -322.1192 | 1.1083 | -317.1404 | 1.1001 | -287.5755 | 1.0877 | -197.8141 | 0.0673 | -245.6932 | 0.0508 |  |  | 94.2146 | 155.3116 | 153.5769
2017-12-19 14:46 | 10232.6139 |  |  | 76.4787 | 13.152 | 48.9655 | 50.7689 | 27.5656 | 21.8924 | 16.2683 | 42.5938 |  |  | -113.0077 | 5.4944 | 50.5171 | 66.2561 | 41.2388 | 17.3533 | 70.9487 | 77.7836 | 7.4296 |  | 156.5213 | 117.8379 | 145.1945 | 166.3808 | 166.3687 | 147.8747 | 94.9798 |  |  | 133.6719 | 114.1329 | 131.6151 | 109.2856 | 100.8839 | 101.7739 | 102.3539 | 118.576 | 148.865 | 166.8221 | 163.7569 | 140.554 | 127.0558 | 156.4537 | 135.902 | 82.235 |  |  |  |  | 127.2209 | 122.2047 | 174.9625 | 168.8035 |  |  | 131.6031 | 133.7433 | 163.2122 | 181.2526 | 98.9234 | 89.3321 | 103.3863 | 122.0377 | 140.2967 |  |  |  | 175.2663 | 132.4261 | 147.5537 | [5 empty] | 137.2186 | 158.2189 | 172.9581 | 167.2325 | 80.3208 | 98.7977 | 99.6292 | 117.0594 | 115.5699 | 138.0481 | 86.0504 | 98.8017 | 108.3233 | 130.9913 | 150.2374 |  | 162.2213 | 180.5964 | 176.1319 | 103.4357 | 126.056 | 155.283 | 179.7252 | 175.819 | [7 empty] | 110.6212 | 133.7679 | 163.9412 | 182.4432 | 175.3733 | 92.943 | 93.9812 | 164.2207 | 113.5609 | 166.797 | 117.6654 | 34.131 | 33.7268 | 97.045 | 93.2552 | 32.2201 | 33.2927 | 34.3888 | 34.1149 | 34.5028 | 34.5022 | 93.4951 | 110.2493 |  |  | 140.3258 | 163.2412 | 172.4553 | 161.228 | 133.0654 | 96.1026 | [7 empty] | 100.3957 | 108.8426 | 130.176 | 159.7731 | 175.5403 | 167.7536 | 132.183 | 130.742 | 157.9914 | 156.3411 | [5 empty] | 124.6538 | 133.1316 | 180.1445 | 176.9569 |  |  | 101.5093 | 131.3386 | 164.3363 | 184.9965 | 142.2996 | 96.0382 | 106.7205 | 127.3925 | 151.2872 |  |  |  | 178.9918 | 110.4333 | 148.2785 | [5 empty] | 127.4937 | 158.1842 | 175.5653 | 172.55 | 76.1744 | 93.6404 | 106.227 | 123.8329 | 112.9418 | 144.4201 | 77.716 | 91.7434 | 102.9718 | 126.2499 | 147.6822 |  | 170.3196 | 186.1035 | 178.2079 | 112.2963 | 136.96 | 164.2397 | 181.0361 | 173.7679 | [7 empty] | 106.6309 | 138.7076 | 169.3561 | 186.4946 |  | 94.3471 | 95.235 | 94.8476 | 184.2891 | 126.553 | 61.1968 |  | 22.1887 | 22.6279 | 19.0828 | 20.0392 | 44.246 | 93.6331 | 79.6964 | 94.2184 | 93.1557 | 94.9237 | 89.1319 | 100.2357 | 110.7116 | 155.1867 | 155.397 | 113.8566 | -0.0058 | -0.0388 | 0.0066 | 0.0334 | -0.0088 | 0.0012 | -0.0206 | -0.0617 | -0.0493 | -283.9968 | 0.0447 | -322.1161 | 1.1001 | -317.1558 | 1.1103 | -287.6247 | 1.1042 | -197.8049 | 0.0632 | -245.6748 | 0.057 |  |  | 94.2065 | 155.2919 | 153.4367
2017-12-19 14:46 | 10233.614 |  |  | 76.4321 | 13.1226 | 48.9049 | 50.6983 | 27.5577 | 21.9272 | 16.2947 | 42.6111 |  |  | -113.0667 | 5.5135 | 50.4328 | 66.3652 | 41.207 | 17.3534 | 70.9227 | 77.862 | 5.8182 |  | 156.5069 | 117.8335 | 145.1967 | 166.3714 | 166.3565 | 147.8624 | 94.9769 |  |  | 133.6642 | 114.1286 | 131.6103 | 109.2806 | 100.8835 | 101.7731 | 102.3435 | 118.5673 | 148.8592 | 166.8077 | 163.7391 | 140.5424 | 127.0507 | 156.4415 | 135.8912 | 82.2215 |  |  |  |  | 127.2147 | 122.198 | 174.9499 | 168.7844 |  |  | 131.598 | 133.742 | 163.2087 | 181.239 | 98.9172 | 89.332 | 103.3896 | 122.0356 | 140.2934 |  |  |  | 175.2533 | 132.4232 | 147.5551 | [5 empty] | 137.2213 | 158.2186 | 172.9579 | 167.2219 | 80.3247 | 98.8054 | 99.632 | 117.0669 | 115.5769 | 138.0456 | 86.0465 | 98.7997 | 108.3196 | 130.984 | 150.2282 |  | 162.2084 | 180.5793 | 176.1175 | 103.4282 | 126.0517 | 155.2713 | 179.7107 | 175.7981 | [7 empty] | 110.6179 | 133.7653 | 163.9267 | 182.4217 | 175.3596 | 92.9363 | 93.9761 | 164.2079 | 113.5571 | 166.7981 | 117.6627 | 34.0828 | 33.5711 | 97.0427 | 93.2591 | 32.095 | 33.3829 | 34.3326 | 34.0454 | 34.299 | 34.6395 | 93.4926 | 110.2382 |  |  | 140.3198 | 163.2285 | 172.4465 | 161.2207 | 133.054 | 96.1029 | [7 empty] | 100.3987 | 108.8436 | 130.1695 | 159.7666 | 175.5265 | 167.7471 | 132.1731 | 130.7461 | 157.9851 | 156.3312 | [5 empty] | 124.6571 | 133.1281 | 180.132 | 176.9471 |  |  | 101.5071 | 131.3414 | 164.329 | 184.982 | 142.2985 | 96.0372 | 106.7164 | 127.3871 | 151.285 |  |  |  | 178.9753 | 110.4359 | 148.265 | [5 empty] | 127.4921 | 158.1778 | 175.5532 | 172.5298 | 76.1792 | 93.6432 | 106.2315 | 123.8274 | 112.9416 | 144.416 | 77.7123 | 91.7447 | 102.9792 | 126.2517 | 147.6734 |  | 170.3136 | 186.0909 | 178.1886 | 112.2971 | 136.9565 | 164.232 | 181.0275 | 173.7544 | [7 empty] | 106.6299 | 138.7082 | 169.3492 | 186.4791 |  | 94.3382 | 95.2295 | 94.8458 | 184.2783 | 126.5466 | 61.1887 |  | 22.1886 | 22.6339 | 19.084 | 20.0409 | 44.2503 | 93.625 | 79.6905 | 94.2146 | 93.1483 | 94.9199 | 89.1324 | 100.2271 | 110.7262 | 155.2015 | 155.4407 | 113.9467 | -0.0053 | -0.0382 | 0.0061 | 0.0328 | -0.0087 | 0.0004 | -0.0526 | -0.062 | -0.0425 | -284.0061 | 0.0406 | -322.113 | 1.0898 | -317.1465 | 1.0918 | -287.637 | 1.1144 | -197.8356 | 0.0652 | -245.6809 | 0.0426 |  |  | 94.2011 | 155.3211 | 153.4296
2017-12-19 14:46 | 10234.614 |  |  | 76.3513 | 13.0955 | 48.9058 | 50.6138 | 27.5093 | 21.9312 | 16.2862 | 42.6201 |  |  | -112.9529 | 5.4512 | 50.4591 | 66.3465 | 41.1382 | 17.4163 | 71.0066 | 77.7665 | 6.9794 |  | 156.4945 | 117.838 | 145.1889 | 166.3603 | 166.3446 | 147.8575 | 94.9858 |  |  | 133.6578 | 114.1219 | 131.599 | 109.2693 | 100.8804 | 101.7741 | 102.3411 | 118.5531 | 148.8452 | 166.7892 | 163.7234 | 140.5305 | 127.0447 | 156.4303 | 135.8836 | 82.2059 |  |  |  |  | 127.2052 | 122.1887 | 174.9445 | 168.7695 |  |  | 131.5979 | 133.7359 | 163.2023 | 181.2289 | 98.9213 | 89.3376 | 103.3919 | 122.0379 | 140.2957 |  |  |  | 175.2357 | 132.4126 | 147.5403 | [5 empty] | 137.2094 | 158.2116 | 172.9515 | 167.2086 | 80.3221 | 98.8037 | 99.6236 | 117.0647 | 115.58 | 138.0432 | 86.0482 | 98.7901 | 108.3237 | 130.98 | 150.2207 |  | 162.2059 | 180.572 | 176.1078 | 103.4322 | 126.0445 | 155.2635 | 179.6943 | 175.784 | [7 empty] | 110.6224 | 133.7592 | 163.9156 | 182.4037 | 175.3464 | 92.9344 | 93.975 | 164.1954 | 113.5468 | 166.804 | 117.6626 | 33.9889 | 33.3917 | 97.0385 | 93.2517 | 32.0648 | 33.4908 | 34.2885 | 33.9276 | 34.2663 | 34.8239 | 93.4883 | 110.2317 |  |  | 140.3235 | 163.2192 | 172.441 | 161.2129 | 133.0575 | 96.0966 | [7 empty] | 100.3973 | 108.8403 | 130.17 | 159.7594 | 175.5113 | 167.7363 | 132.1704 | 130.7446 | 157.9869 | 156.3208 | [5 empty] | 124.6565 | 133.1315 | 180.1257 | 176.934 |  |  | 101.5061 | 131.3451 | 164.3259 | 184.9732 | 142.2948 | 96.0416 | 106.7132 | 127.3835 | 151.281 |  |  |  | 178.9642 | 110.4274 | 148.2521 | [5 empty] | 127.4832 | 158.1645 | 175.5372 | 172.5133 | 76.1795 | 93.6385 | 106.2335 | 123.8236 | 112.9456 | 144.417 | 77.7209 | 91.7479 | 102.9832 | 126.2625 | 147.6719 |  | 170.3097 | 186.0802 | 178.1788 | 112.2995 | 136.9587 | 164.2274 | 181.0202 | 173.7463 | [7 empty] | 106.6237 | 138.6964 | 169.3448 | 186.4653 |  | 94.336 | 95.2263 | 94.8475 | 184.2744 | 126.5419 | 61.1846 |  | 22.1979 | 22.634 | 19.087 | 20.0461 | 44.2552 | 93.6314 | 79.6916 | 94.2109 | 93.1418 | 94.9137 | 89.1303 | 100.2281 | 110.7389 | 155.2075 | 155.3831 | 113.8665 | -0.0059 | -0.0385 | 0.0073 | 0.0329 | -0.0088 | 0.0009 | -0.03 | -0.0619 | -0.035 | -283.9722 | 0.0406 | -322.1223 | 1.0795 | -317.1127 | 1.0877 | -287.6124 | 1.0959 | -197.8172 | 0.0755 | -245.6871 | 0.0324 |  |  | 94.1982 | 155.2953 | 153.3665
2017-12-19 14:46 | 10235.6141 |  |  | 76.3473 | 13.1077 | 48.9397 | 50.7502 | 27.525 | 22.0111 | 16.3669 | 42.6538 |  |  | -112.9759 | 5.4617 | 50.4392 | 66.3114 | 41.1385 | 17.3654 | 71.0849 | 77.8936 | 5.6801 |  | 156.4803 | 117.8359 | 145.1798 | 166.3478 | 166.3355 | 147.8457 | 94.9892 |  |  | 133.6479 | 114.116 | 131.5883 | 109.2667 | 100.8685 | 101.7736 | 102.3421 | 118.5533 | 148.8383 | 166.7784 | 163.7142 | 140.5304 | 127.0388 | 156.422 | 135.8853 | 82.1873 |  |  |  |  | 127.2059 | 122.1885 | 174.9269 | 168.7559 |  |  | 131.5939 | 133.7326 | 163.1907 | 181.2153 | 98.9315 | 89.3383 | 103.394 | 122.0364 | 140.2866 |  |  |  | 175.2195 | 132.3987 | 147.5271 | [5 empty] | 137.2026 | 158.2039 | 172.9325 | 167.1946 | 80.3215 | 98.7987 | 99.6147 | 117.0623 | 115.5693 | 138.0404 | 86.0474 | 98.7838 | 108.3268 | 130.9779 | 150.2116 |  | 162.2021 | 180.5533 | 176.0946 | 103.4285 | 126.042 | 155.2572 | 179.6742 | 175.7764 | [7 empty] | 110.6292 | 133.7562 | 163.9136 | 182.3976 | 175.3343 | 92.927 | 93.9682 | 164.1844 | 113.5399 | 166.7875 | 117.6536 | 33.9638 | 33.2235 | 97.0271 | 93.2399 | 32.1996 | 33.4517 | 34.2356 | 33.893 | 34.201 | 34.8702 | 93.4759 | 110.2243 |  |  | 140.3177 | 163.215 | 172.4238 | 161.194 | 133.0533 | 96.0951 | [7 empty] | 100.3918 | 108.8461 | 130.1782 | 159.7536 | 175.4987 | 167.7274 | 132.1696 | 130.7471 | 157.9888 | 156.3165 | [5 empty] | 124.6537 | 133.1357 | 180.1177 | 176.9195 |  |  | 101.5122 | 131.3373 | 164.3163 | 184.9587 | 142.2822 | 96.0461 | 106.7203 | 127.3893 | 151.2704 |  |  |  | 178.9512 | 110.4303 | 148.2513 | [5 empty] | 127.4828 | 158.1577 | 175.5297 | 172.5057 | 76.1866 | 93.6408 | 106.2321 | 123.8265 | 112.9438 | 144.417 | 77.7263 | 91.7484 | 102.9788 | 126.2602 | 147.6715 |  | 170.3005 | 186.0677 | 178.1711 | 112.3 | 136.9601 | 164.2216 | 181.0076 | 173.7374 | [7 empty] | 106.63 | 138.6849 | 169.3358 | 186.4554 |  | 94.3299 | 95.2143 | 94.8336 | 184.2633 | 126.534 | 61.1792 |  | 22.1986 | 22.6291 | 19.0888 | 20.0478 | 44.2549 | 93.6151 | 79.6905 | 94.2084 | 93.1381 | 94.909 | 89.1338 | 100.227 | 110.738 | 155.2202 | 155.4074 | 113.9061 | -0.0059 | -0.0381 | 0.0071 | 0.0327 | -0.009 | 0.0005 | -0.0275 | -0.061 | -0.0511 | -283.9784 | 0.0508 | -322.113 | 1.0898 | -317.125 | 1.0918 | -287.6063 | 1.0918 | -197.8418 | 0.0755 | -245.6655 | 0.0508 |  |  | 94.1911 | 155.3138 | 153.5065
2017-12-19 14:46 | 10236.6142 |  |  | 76.5258 | 13.1436 | 48.8853 | 50.7937 | 27.5559 | 21.9887 | 16.3319 | 42.7138 |  |  | -112.9875 | 5.5443 | 50.4939 | 66.4306 | 41.2782 | 17.3631 | 71.0969 | 77.8272 | 6.3007 |  | 156.4653 | 117.8262 | 145.1704 | 166.3303 | 166.3146 | 147.8345 | 94.983 |  |  | 133.6317 | 114.1046 | 131.58 | 109.2581 | 100.8589 | 101.7784 | 102.3449 | 118.5517 | 148.8373 | 166.7709 | 163.7028 | 140.5302 | 127.0435 | 156.4189 | 135.8832 | 82.1783 |  |  |  |  | 127.2034 | 122.1943 | 174.9139 | 168.7447 |  |  | 131.5932 | 133.7296 | 163.1834 | 181.1994 | 98.9296 | 89.3354 | 103.3929 | 122.034 | 140.2794 |  |  |  | 175.2096 | 132.3915 | 147.5226 | [5 empty] | 137.203 | 158.2032 | 172.9233 | 167.1898 | 80.3256 | 98.8011 | 99.6136 | 117.0521 | 115.5644 | 138.0423 | 86.0469 | 98.7859 | 108.3279 | 130.9758 | 150.2023 |  | 162.1944 | 180.5408 | 176.0803 | 103.4314 | 126.0344 | 155.2508 | 179.6614 | 175.7636 | [7 empty] | 110.622 | 133.7572 | 163.9091 | 182.3837 | 175.3156 | 92.9243 | 93.961 | 164.1759 | 113.5387 | 166.7661 | 117.6486 | 34.0596 | 33.1899 | 97.0188 | 93.229 | 32.4624 | 33.3186 | 34.2343 | 33.9098 | 34.1171 | 35.0359 | 93.4633 | 110.2113 |  |  | 140.3093 | 163.2157 | 172.414 | 161.1762 | 133.0477 | 96.0979 | [7 empty] | 100.3968 | 108.8522 | 130.1737 | 159.752 | 175.4892 | 167.7168 | 132.1664 | 130.748 | 157.9786 | 156.3074 | [5 empty] | 124.6501 | 133.1327 | 180.1033 | 176.9049 |  |  | 101.5122 | 131.3289 | 164.3059 | 184.9312 | 142.2695 | 96.0526 | 106.7269 | 127.3963 | 151.2609 |  |  |  | 178.9293 | 110.433 | 148.2439 | [5 empty] | 127.4864 | 158.157 | 175.5151 | 172.4916 | 76.1933 | 93.6417 | 106.2266 | 123.8208 | 112.9348 | 144.4038 | 77.7163 | 91.7504 | 102.9716 | 126.2522 | 147.6616 |  | 170.2925 | 186.0543 | 178.1465 | 112.2989 | 136.9502 | 164.2084 | 180.9853 | 173.7211 | [7 empty] | 106.6333 | 138.6836 | 169.3192 | 186.4389 |  | 94.3118 | 95.2019 | 94.8196 | 184.245 | 126.5237 | 61.164 |  | 22.1939 | 22.6258 | 19.0855 | 20.0374 | 44.2528 | 93.5752 | 79.6811 | 94.197 | 93.1284 | 94.9003 | 89.1339 | 100.2384 | 110.732 | 155.1148 | 155.3597 | 113.8716 | -0.0057 | -0.0387 | 0.0067 | 0.0327 | -0.0085 | 0.0011 | -0.0201 | -0.0591 | -0.0354 | -283.9999 | 0.0426 | -322.1346 | 1.1083 | -317.1527 | 1.0918 | -287.6093 | 1.0898 | -197.8202 | 0.0673 | -245.6901 | 0.057 |  |  | 94.1805 | 155.2373 | 153.6174
2017-12-19 14:46 | 10237.6142 |  |  | 76.4535 | 13.1605 | 48.8394 | 50.6781 | 27.51 | 21.9822 | 16.2604 | 42.6586 |  |  | -112.9864 | 5.5389 | 50.424 | 66.3321 | 41.2791 | 17.4089 | 71.1714 | 77.9081 | 5.0633 |  | 156.4491 | 117.8272 | 145.1664 | 166.3192 | 166.2955 | 147.8307 | 94.9776 |  |  | 133.6246 | 114.0965 | 131.5675 | 109.2477 | 100.8616 | 101.7781 | 102.3458 | 118.5466 | 148.8339 | 166.7619 | 163.6904 | 140.5223 | 127.041 | 156.4167 | 135.8736 | 82.1789 |  |  |  |  | 127.1955 | 122.195 | 174.8946 | 168.7324 |  |  | 131.585 | 133.7216 | 163.1665 | 181.1819 | 98.9209 | 89.3266 | 103.3886 | 122.0246 | 140.274 |  |  |  | 175.1951 | 132.4051 | 147.5218 | [5 empty] | 137.1992 | 158.2015 | 172.9196 | 167.1862 | 80.3251 | 98.7999 | 99.6285 | 117.0254 | 115.5682 | 138.042 | 86.042 | 98.7907 | 108.3366 | 130.9736 | 150.1981 |  | 162.1896 | 180.5357 | 176.0697 | 103.4392 | 126.0349 | 155.2527 | 179.6537 | 175.7479 | [7 empty] | 110.6166 | 133.7598 | 163.8993 | 182.3732 | 175.3009 | 92.9181 | 93.9526 | 164.1557 | 113.5294 | 166.7467 | 117.6367 | 34.171 | 33.253 | 97.0135 | 93.2242 | 32.6691 | 33.2331 | 34.3254 | 33.7637 | 34.1204 | 35.4771 | 93.4629 | 110.2063 |  |  | 140.3144 | 163.2113 | 172.4059 | 161.1612 | 133.046 | 96.1082 | [7 empty] | 100.4024 | 108.8499 | 130.1633 | 159.7415 | 175.4729 | 167.6956 | 132.157 | 130.7402 | 157.968 | 156.2863 | [5 empty] | 124.6392 | 133.1258 | 180.0881 | 176.8858 |  |  | 101.5069 | 131.3271 | 164.2988 | 184.914 | 142.2638 | 96.0475 | 106.727 | 127.3946 | 151.2499 |  |  |  | 178.914 | 110.4234 | 148.2345 | [5 empty] | 127.4817 | 158.1509 | 175.4932 | 172.4776 | 76.1858 | 93.6397 | 106.2222 | 123.8156 | 112.9368 | 144.4026 | 77.7131 | 91.7551 | 102.9802 | 126.2604 | 147.6554 |  | 170.2967 | 186.0416 | 178.1397 | 112.2952 | 136.9531 | 164.2067 | 180.975 | 173.7055 | [7 empty] | 106.6295 | 138.6842 | 169.3054 | 186.4247 |  | 94.3025 | 95.1985 | 94.8107 | 184.2237 | 126.5095 | 61.1594 |  | 22.192 | 22.628 | 19.0836 | 20.0293 | 44.2516 | 93.5434 | 79.6756 | 94.1917 | 93.1197 | 94.8955 | 89.1317 | 100.2468 | 110.6527 | 155.0824 | 155.2868 | 113.8733 | -0.0058 | -0.0386 | 0.007 | 0.0338 | -0.0084 | 0.0008 | -0.0306 | -0.0614 | -0.0354 | -283.9845 | 0.0365 | -322.113 | 1.0775 | -317.1312 | 1.0959 | -287.6401 | 1.0959 | -197.8049 | 0.057 | -245.6471 | 0.0406 |  |  | 94.1737 | 155.1846 | 153.5351
2017-12-19 14:46 | 10238.6143 |  |  | 76.404 | 13.1551 | 48.8824 | 50.7248 | 27.559 | 21.9272 | 16.3569 | 42.6122 |  |  | -112.9148 | 5.5114 | 50.4389 | 66.3079 | 41.3158 | 17.4396 | 71.0977 | 77.9479 | 8.7198 |  | 156.4362 | 117.8321 | 145.161 | 166.316 | 166.2856 | 147.8257 | 94.9775 |  |  | 133.6198 | 114.0893 | 131.5593 | 109.2416 | 100.8579 | 101.7745 | 102.3401 | 118.5427 | 148.8223 | 166.7491 | 163.6775 | 140.5146 | 127.0412 | 156.4111 | 135.8629 | 82.1705 |  |  |  |  | 127.1915 | 122.1903 | 174.8876 | 168.7221 |  |  | 131.5875 | 133.7198 | 163.1597 | 181.1659 | 98.9218 | 89.3224 | 103.3908 | 122.0208 | 140.2691 |  |  |  | 175.1799 | 132.4085 | 147.5198 | [5 empty] | 137.2036 | 158.1961 | 172.9102 | 167.1746 | 80.3264 | 98.7886 | 99.6372 | 116.9977 | 115.5697 | 138.0344 | 86.038 | 98.7892 | 108.3419 | 130.967 | 150.1878 |  | 162.1836 | 180.5235 | 176.0531 | 103.4316 | 126.0341 | 155.2426 | 179.6414 | 175.7338 | [7 empty] | 110.6119 | 133.7544 | 163.8864 | 182.3631 | 175.2885 | 92.904 | 93.9407 | 164.139 | 113.5193 | 166.7264 | 117.6293 | 34.3122 | 33.1742 | 97.0105 | 93.221 | 32.7762 | 33.2701 | 34.4272 | 33.553 | 34.0844 | 35.8834 | 93.4562 | 110.206 |  |  | 140.3102 | 163.2007 | 172.3844 | 161.1492 | 133.0426 | 96.1092 | [7 empty] | 100.3958 | 108.8508 | 130.1598 | 159.7348 | 175.4649 | 167.682 | 132.1538 | 130.7451 | 157.9648 | 156.2783 | [5 empty] | 124.6426 | 133.126 | 180.0697 | 176.8749 |  |  | 101.5034 | 131.3235 | 164.2905 | 184.8988 | 142.2535 | 96.0436 | 106.7234 | 127.3892 | 151.2369 |  |  |  | 178.8993 | 110.4141 | 148.2306 | [5 empty] | 127.48 | 158.1367 | 175.4787 | 172.4669 | 76.1794 | 93.6376 | 106.2249 | 123.8155 | 112.9357 | 144.4094 | 77.7152 | 91.7581 | 102.9839 | 126.2588 | 147.6542 |  | 170.2845 | 186.0242 | 178.1363 | 112.2904 | 136.9531 | 164.2018 | 180.963 | 173.6805 | [7 empty] | 106.6371 | 138.691 | 169.3064 | 186.42 |  | 94.2971 | 95.1991 | 94.8049 | 184.2086 | 126.4937 | 61.159 |  | 22.1912 | 22.6273 | 19.0848 | 20.0295 | 44.2545 | 93.5569 | 79.6773 | 94.1803 | 93.1076 | 94.8825 | 89.1239 | 100.2405 | 110.7157 | 155.0804 | 155.2385 | 113.8953 | -0.0058 | -0.0383 | 0.0062 | 0.0327 | -0.0093 | 0.0003 | -0.0312 | -0.0618 | -0.0473 | -283.966 | 0.0406 | -322.0823 | 1.0713 | -317.1373 | 1.0836 | -287.6216 | 1.1001 | -197.811 | 0.0488 | -245.6409 | 0.0365 |  |  | 94.1645 | 155.1594 | 153.57
2017-12-19 14:46 | 10239.6143 |  |  | 76.4457 | 13.1175 | 48.8762 | 50.8369 | 27.565 | 22.0733 | 16.3863 | 42.7131 |  |  | -112.9814 | 5.4885 | 50.3732 | 66.2677 | 41.3058 | 17.4149 | 71.1567 | 78.04 | 7.6398 |  | 156.4266 | 117.8266 | 145.1501 | 166.3013 | 166.2727 | 147.8213 | 94.9836 |  |  | 133.6095 | 114.0865 | 131.5546 | 109.2389 | 100.8462 | 101.7751 | 102.3404 | 118.5425 | 148.8159 | 166.7334 | 163.6636 | 140.5098 | 127.0451 | 156.4028 | 135.8541 | 82.1469 |  |  |  |  | 127.1932 | 122.1851 | 174.8858 | 168.7092 |  |  | 131.5878 | 133.7241 | 163.1621 | 181.1555 | 98.9203 | 89.3296 | 103.3983 | 122.0241 | 140.2705 |  |  |  | 175.1664 | 132.4053 | 147.5188 | [5 empty] | 137.2078 | 158.1881 | 172.8975 | 167.154 | 80.3237 | 98.7802 | 99.6358 | 116.9876 | 115.5657 | 138.0334 | 86.0409 | 98.7868 | 108.3388 | 130.9638 | 150.1818 |  | 162.1747 | 180.5092 | 176.0389 | 103.4145 | 126.0285 | 155.2308 | 179.6247 | 175.7138 | [7 empty] | 110.6031 | 133.7445 | 163.8781 | 182.3415 | 175.2679 | 92.896 | 93.9355 | 164.1296 | 113.5166 | 166.72 | 117.6361 | 34.4931 | 33.1089 | 97.0001 | 93.214 | 32.8077 | 33.3855 | 34.4324 | 33.5926 | 34.0069 | 35.9975 | 93.4431 | 110.1892 |  |  | 140.31 | 163.1878 | 172.3697 | 161.1455 | 133.0435 | 96.1126 | [7 empty] | 100.4022 | 108.8542 | 130.158 | 159.73 | 175.4561 | 167.6732 | 132.1538 | 130.7497 | 157.956 | 156.2786 | [5 empty] | 124.646 | 133.1246 | 180.0529 | 176.8579 |  |  | 101.4968 | 131.3198 | 164.2702 | 184.8801 | 142.2405 | 96.0389 | 106.7144 | 127.385 | 151.2272 |  |  |  | 178.8864 | 110.4167 | 148.2227 | [5 empty] | 127.4754 | 158.1288 | 175.4705 | 172.4555 | 76.1831 | 93.6354 | 106.2252 | 123.8177 | 112.9303 | 144.4085 | 77.7095 | 91.761 | 102.9829 | 126.2506 | 147.6489 |  | 170.2648 | 186.0131 | 178.1256 | 112.2897 | 136.9414 | 164.1846 | 180.9479 | 173.6644 | [7 empty] | 106.6406 | 138.6797 | 169.3007 | 186.4058 |  | 94.2942 | 95.1932 | 94.8054 | 184.2043 | 126.4853 | 61.1468 |  | 22.1961 | 22.6254 | 19.0829 | 20.0364 | 44.2626 | 93.544 | 79.6772 | 94.1814 | 93.1144 | 94.8939 | 89.1412 | 100.2426 | 110.7156 | 155.0848 | 155.3008 | 113.832 | -0.0059 | -0.0387 | 0.007 | 0.0329 | -0.0087 | 0.0006 | -0.031 | -0.0526 | -0.036 | -283.9753 | 0.0447 | -322.1161 | 1.0939 | -317.1404 | 1.0898 | -287.6493 | 1.1062 | -197.7956 | 0.0632 | -245.6532 | 0.0447 |  |  | 94.1643 | 155.1928 | 153.6642
2017-12-19 14:46 | 10240.6144 |  |  | 76.3468 | 13.2203 | 48.944 | 50.8658 | 27.6203 | 22.1199 | 16.4135 | 42.8343 |  |  | -112.9422 | 5.5217 | 50.4502 | 66.4478 | 41.3347 | 17.4453 | 71.1498 | 77.9663 | 10.0634 |  | 156.4194 | 117.8251 | 145.1452 | 166.2922 | 166.2615 | 147.8149 | 94.9914 |  |  | 133.6043 | 114.0807 | 131.5472 | 109.2366 | 100.8428 | 101.7873 | 102.3453 | 118.5461 | 148.8182 | 166.7235 | 163.6554 | 140.5045 | 127.045 | 156.3988 | 135.8497 | 82.1469 |  |  |  |  | 127.1995 | 122.1884 | 174.8712 | 168.6889 |  |  | 131.5812 | 133.7254 | 163.1536 | 181.1444 | 98.9153 | 89.3379 | 103.3968 | 122.0183 | 140.2669 |  |  |  | 175.1547 | 132.4066 | 147.5234 | [5 empty] | 137.2001 | 158.1819 | 172.8827 | 167.147 | 80.3249 | 98.7782 | 99.6358 | 117.0026 | 115.5654 | 138.0264 | 86.04 | 98.7859 | 108.3376 | 130.9591 | 150.1721 |  | 162.1675 | 180.494 | 176.0302 | 103.4137 | 126.0279 | 155.2223 | 179.6098 | 175.697 | [7 empty] | 110.6071 | 133.7391 | 163.8684 | 182.3247 | 175.2483 | 92.8945 | 93.9359 | 164.1198 | 113.5173 | 166.7163 | 117.6383 | 34.6844 | 33.1822 | 96.9917 | 93.214 | 32.8138 | 33.5568 | 34.3703 | 33.9067 | 33.9695 | 36.0151 | 93.4423 | 110.1797 |  |  | 140.3129 | 163.172 | 172.3648 | 161.1317 | 133.0357 | 96.1121 | [7 empty] | 100.4003 | 108.8554 | 130.1511 | 159.7204 | 175.4379 | 167.6556 | 132.145 | 130.7424 | 157.9468 | 156.2626 | [5 empty] | 124.6411 | 133.1162 | 180.0499 | 176.8401 |  |  | 101.4985 | 131.335 | 164.2683 | 184.8755 | 142.2423 | 96.0425 | 106.7244 | 127.3925 | 151.2222 |  |  |  | 178.8757 | 110.4307 | 148.211 | [5 empty] | 127.4732 | 158.1277 | 175.4602 | 172.4424 | 76.187 | 93.641 | 106.2283 | 123.8177 | 112.9243 | 144.4029 | 77.7007 | 91.7615 | 102.9816 | 126.2504 | 147.6382 |  | 170.2613 | 185.9937 | 178.1149 | 112.2821 | 136.936 | 164.1745 | 180.9299 | 173.6573 | [7 empty] | 106.6339 | 138.6621 | 169.2928 | 186.3937 |  | 94.2894 | 95.18 | 94.7999 | 184.1953 | 126.483 | 61.1315 |  | 22.1974 | 22.6228 | 19.0826 | 20.0338 | 44.2582 | 93.5029 | 79.6682 | 94.1757 | 93.1035 | 94.8817 | 89.1341 | 100.2387 | 110.6498 | 155.0286 | 155.2445 | 113.8235 | -0.0058 | -0.0379 | 0.0073 | 0.0332 | -0.0086 | 0.001 | -0.04 | -0.0635 | -0.039 | -283.9968 | 0.0467 | -322.1284 | 1.0836 | -317.1527 | 1.0877 | -287.6678 | 1.1103 | -197.811 | 0.0714 | -245.6625 | 0.0303 |  |  | 94.1576 | 155.1365 | 153.8644
2017-12-19 14:46 | 10241.6145 |  |  | 76.3161 | 13.1384 | 48.9206 | 50.7487 | 27.5776 | 22.0764 | 16.4075 | 42.7854 |  |  | -113.0175 | 5.4943 | 50.473 | 66.3494 | 41.1823 | 17.4192 | 71.0689 | 77.9129 | 7.3371 |  | 156.4045 | 117.818 | 145.1378 | 166.2795 | 166.2423 | 147.7999 | 94.9884 |  |  | 133.5938 | 114.0689 | 131.5313 | 109.2222 | 100.8357 | 101.7859 | 102.3417 | 118.5393 | 148.8105 | 166.7159 | 163.6373 | 140.4984 | 127.047 | 156.387 | 135.8462 | 82.1544 |  |  |  |  | 127.1976 | 122.1888 | 174.8604 | 168.6851 |  |  | 131.5815 | 133.7323 | 163.1505 | 181.1358 | 98.9245 | 89.3459 | 103.4019 | 122.0159 | 140.2612 |  |  |  | 175.1383 | 132.386 | 147.5159 | [5 empty] | 137.1938 | 158.1705 | 172.8685 | 167.1429 | 80.3244 | 98.777 | 99.6287 | 117.0177 | 115.5684 | 138.0207 | 86.0378 | 98.7905 | 108.343 | 130.9569 | 150.1666 |  | 162.1684 | 180.4822 | 176.0247 | 103.4292 | 126.0311 | 155.2175 | 179.6 | 175.6909 | [7 empty] | 110.6156 | 133.7393 | 163.8614 | 182.314 | 175.2383 | 92.8898 | 93.9312 | 164.1083 | 113.5116 | 166.6981 | 117.6282 | 34.7397 | 33.2529 | 96.9892 | 93.2068 | 32.8263 | 33.6811 | 34.3235 | 34.0981 | 33.8598 | 35.9886 | 93.4367 | 110.1762 |  |  | 140.3097 | 163.1677 | 172.3561 | 161.1122 | 133.0243 | 96.1092 | [7 empty] | 100.3942 | 108.8481 | 130.15 | 159.7099 | 175.4191 | 167.6414 | 132.1415 | 130.737 | 157.9458 | 156.253 | [5 empty] | 124.6347 | 133.1129 | 180.0448 | 176.8316 |  |  | 101.5041 | 131.3401 | 164.2741 | 184.8674 | 142.2425 | 96.0481 | 106.7285 | 127.3901 | 151.2151 |  |  |  | 178.8532 | 110.4296 | 148.2005 | [5 empty] | 127.4728 | 158.1163 | 175.4488 | 172.4285 | 76.1913 | 93.6442 | 106.2295 | 123.817 | 112.9172 | 144.3983 | 77.7015 | 91.7612 | 102.9805 | 126.2452 | 147.6261 |  | 170.2589 | 185.9778 | 178.0969 | 112.2821 | 136.9304 | 164.1696 | 180.9156 | 173.6382 | [7 empty] | 106.6286 | 138.6637 | 169.2884 | 186.3778 |  | 94.2786 | 95.176 | 94.7891 | 184.1815 | 126.4769 | 61.1246 |  | 22.1968 | 22.624 | 19.0834 | 20.0314 | 44.2586 | 93.4552 | 79.661 | 94.1662 | 93.1006 | 94.8706 | 89.1445 | 100.2482 | 110.6819 | 155.0505 | 155.2606 | 113.821 | -0.0062 | -0.0376 | 0.0067 | 0.0329 | -0.0087 | 0.0007 | -0.0207 | -0.0614 | -0.0394 | -283.966 | 0.0426 | -322.1253 | 1.0939 | -317.1804 | 1.0775 | -287.6586 | 1.0959 | -197.8326 | 0.0693 | -245.6717 | 0.0467 |  |  | 94.1503 | 155.1556 | 153.6474
2017-12-19 14:46 | 10242.6145 |  |  | 76.5044 | 13.2374 | 48.9617 | 50.8315 | 27.6398 | 22.0434 | 16.3637 | 42.6727 |  |  | -112.94 | 5.5061 | 50.4238 | 66.351 | 41.1615 | 17.4524 | 71.1162 | 78.0309 | 7.3213 |  | 156.3904 | 117.8173 | 145.1322 | 166.2621 | 166.2289 | 147.7951 | 94.9918 |  |  | 133.5822 | 114.0664 | 131.5212 | 109.2154 | 100.8284 | 101.7841 | 102.3359 | 118.5391 | 148.7988 | 166.7074 | 163.6177 | 140.4933 | 127.0469 | 156.3758 | 135.8448 | 82.1406 |  |  |  |  | 127.186 | 122.1821 | 174.8435 | 168.6767 |  |  | 131.5775 | 133.7292 | 163.1459 | 181.1221 | 98.9247 | 89.3463 | 103.4078 | 122.0154 | 140.2567 |  |  |  | 175.1216 | 132.3783 | 147.5043 | [5 empty] | 137.1942 | 158.1605 | 172.8601 | 167.1294 | 80.321 | 98.7789 | 99.6244 | 117.0248 | 115.5663 | 138.0252 | 86.0406 | 98.7893 | 108.3496 | 130.9605 | 150.1663 |  | 162.1672 | 180.4698 | 176.0146 | 103.4282 | 126.0349 | 155.2171 | 179.5835 | 175.6782 | [7 empty] | 110.6114 | 133.7405 | 163.8561 | 182.2949 | 175.2209 | 92.8857 | 93.9227 | 164.1015 | 113.5046 | 166.6836 | 117.6144 | 34.7967 | 33.3216 | 96.9842 | 93.1962 | 32.8499 | 33.7004 | 34.3756 | 34.1067 | 33.7251 | 35.8195 | 93.4231 | 110.1715 |  |  | 140.3021 | 163.1666 | 172.3413 | 161.1075 | 133.023 | 96.1126 | [7 empty] | 100.3973 | 108.8531 | 130.1504 | 159.7033 | 175.4046 | 167.6312 | 132.1424 | 130.7362 | 157.9433 | 156.2475 | [5 empty] | 124.6337 | 133.1151 | 180.0307 | 176.8203 |  |  | 101.4986 | 131.3306 | 164.2655 | 184.8519 | 142.2385 | 96.0441 | 106.7262 | 127.3805 | 151.2109 |  |  |  | 178.8391 | 110.4178 | 148.1925 | [5 empty] | 127.4657 | 158.1055 | 175.4376 | 172.4119 | 76.1886 | 93.6416 | 106.2275 | 123.8166 | 112.9177 | 144.3941 | 77.71 | 91.7655 | 102.9821 | 126.2492 | 147.619 |  | 170.2533 | 185.978 | 178.086 | 112.2849 | 136.9307 | 164.1643 | 180.9102 | 173.6285 | [7 empty] | 106.6237 | 138.6627 | 169.2727 | 186.3546 |  | 94.2685 | 95.1712 | 94.7895 | 184.174 | 126.468 | 61.1237 |  | 22.1951 | 22.6276 | 19.0871 | 20.0329 | 44.2686 | 93.3484 | 79.6613 | 94.1598 | 93.0918 | 94.866 | 89.149 | 100.2486 | 110.6556 | 154.9708 | 155.204 | 113.7715 | -0.0058 | -0.0383 | 0.0067 | 0.0337 | -0.0089 | 0.0008 | -0.0317 | -0.0596 | -0.0342 | -283.963 | 0.0385 | -322.1561 | 1.0877 | -317.1835 | 1.0898 | -287.6647 | 1.0898 | -197.7895 | 0.0611 | -245.6625 | 0.0508 |  |  | 94.1444 | 155.0874 | 153.7135
2017-12-19 14:46 | 10243.6146 |  |  | 76.364 | 13.2125 | 49.0566 | 50.9353 | 27.7473 | 22.0555 | 16.3457 | 42.725 |  |  | -113.0308 | 5.6449 | 50.4842 | 66.4534 | 41.2389 | 17.4598 | 71.0653 | 78.03 | 6.2807 |  | 156.3762 | 117.8196 | 145.1251 | 166.2463 | 166.2231 | 147.7889 | 95.0022 |  |  | 133.5752 | 114.066 | 131.5185 | 109.2173 | 100.8235 | 101.7922 | 102.3314 | 118.5466 | 148.7944 | 166.6986 | 163.6098 | 140.4865 | 127.0401 | 156.3777 | 135.8399 | 82.132 |  |  |  |  | 127.1753 | 122.175 | 174.825 | 168.6498 |  |  | 131.5685 | 133.7172 | 163.1297 | 181.1042 | 98.9259 | 89.3428 | 103.393 | 122.014 | 140.2471 |  |  |  | 175.1026 | 132.3813 | 147.4998 | [5 empty] | 137.187 | 158.1553 | 172.8487 | 167.1114 | 80.317 | 98.7839 | 99.6206 | 117.0374 | 115.5639 | 138.0223 | 86.0325 | 98.7855 | 108.3497 | 130.9613 | 150.1531 |  | 162.1599 | 180.4523 | 175.9976 | 103.4275 | 126.0263 | 155.204 | 179.5632 | 175.665 | [7 empty] | 110.6059 | 133.7393 | 163.8463 | 182.2808 | 175.2076 | 92.8821 | 93.9203 | 164.0929 | 113.5009 | 166.6789 | 117.6109 | 34.8953 | 33.3898 | 96.9766 | 93.1919 | 32.8438 | 33.6992 | 34.5764 | 34.2082 | 33.6619 | 35.6511 | 93.4212 | 110.162 |  |  | 140.2991 | 163.1585 | 172.3256 | 161.0976 | 133.0191 | 96.1135 | [7 empty] | 100.4007 | 108.8662 | 130.147 | 159.692 | 175.3984 | 167.6188 | 132.1407 | 130.7382 | 157.934 | 156.2378 | [5 empty] | 124.6364 | 133.1177 | 180.0144 | 176.8031 |  |  | 101.5005 | 131.3323 | 164.2552 | 184.8354 | 142.2339 | 96.0474 | 106.7272 | 127.3755 | 151.2037 |  |  |  | 178.8287 | 110.4147 | 148.1894 | [5 empty] | 127.4631 | 158.1048 | 175.4213 | 172.4014 | 76.1911 | 93.6389 | 106.2284 | 123.8119 | 112.9139 | 144.3902 | 77.7122 | 91.7716 | 102.9785 | 126.2531 | 147.6101 |  | 170.2489 | 185.9668 | 178.066 | 112.2844 | 136.9293 | 164.1544 | 180.899 | 173.6224 | [7 empty] | 106.6262 | 138.6635 | 169.2648 | 186.3436 |  | 94.265 | 95.1653 | 94.7846 | 184.1626 | 126.4597 | 61.121 |  | 22.1929 | 22.629 | 19.0879 | 20.0362 | 44.2726 | 93.2391 | 79.6626 | 94.1483 | 93.0878 | 94.8595 | 89.1441 | 100.2354 | 110.6754 | 155.0009 | 155.1821 | 113.7451 | -0.0055 | -0.038 | 0.0067 | 0.0331 | -0.0086 | 0.0009 | -0.0218 | -0.0604 | -0.0473 | -283.966 | 0.0426 | -322.1161 | 1.0939 | -317.2142 | 1.1062 | -287.7047 | 1.1021 | -197.8141 | 0.0529 | -245.644 | 0.0488 |  |  | 94.1391 | 155.0915 | 153.898
2017-12-19 14:46 | 10244.6146 |  |  | 76.4973 | 13.1903 | 48.9561 | 50.8572 | 27.702 | 21.9013 | 16.3506 | 42.643 |  |  | -113.0152 | 5.6497 | 50.536 | 66.467 | 41.1609 | 17.4087 | 71.113 | 78.0173 | 5.7296 |  | 156.3648 | 117.813 | 145.1214 | 166.2381 | 166.2083 | 147.7815 | 95.0051 |  |  | 133.5768 | 114.0643 | 131.5145 | 109.2164 | 100.818 | 101.7794 | 102.3412 | 118.5481 | 148.7943 | 166.6883 | 163.6032 | 140.4839 | 127.0408 | 156.3738 | 135.8382 | 82.132 |  |  |  |  | 127.177 | 122.1765 | 174.8119 | 168.6404 |  |  | 131.5627 | 133.7147 | 163.1228 | 181.0905 | 98.934 | 89.3425 | 103.3908 | 122.0136 | 140.2374 |  |  |  | 175.0871 | 132.3868 | 147.5005 | [5 empty] | 137.1836 | 158.1583 | 172.84 | 167.0989 | 80.3166 | 98.7894 | 99.6188 | 117.0592 | 115.5656 | 138.0236 | 86.0288 | 98.7852 | 108.3461 | 130.9543 | 150.1435 |  | 162.1517 | 180.4401 | 175.9815 | 103.4363 | 126.0159 | 155.1926 | 179.5531 | 175.6449 | [7 empty] | 110.6029 | 133.7337 | 163.8493 | 182.2686 | 175.1977 | 92.8753 | 93.9109 | 164.072 | 113.488 | 166.6724 | 117.6092 | 34.6896 | 33.5079 | 96.9743 | 93.1879 | 32.8018 | 33.7362 | 34.7432 | 34.3591 | 33.6595 | 35.5903 | 93.418 | 110.1478 |  |  | 140.2977 | 163.1518 | 172.3163 | 161.0748 | 133.0153 | 96.1198 | [7 empty] | 100.3956 | 108.8676 | 130.1465 | 159.6844 | 175.3881 | 167.602 | 132.1373 | 130.738 | 157.9303 | 156.2289 | [5 empty] | 124.6367 | 133.1199 | 180.0003 | 176.7817 |  |  | 101.507 | 131.3345 | 164.2512 | 184.8194 | 142.2196 | 96.0489 | 106.7236 | 127.3685 | 151.1927 |  |  |  | 178.8122 | 110.4185 | 148.1877 | [5 empty] | 127.4668 | 158.1072 | 175.4112 | 172.3899 | 76.1993 | 93.6417 | 106.2311 | 123.8115 | 112.9121 | 144.3898 | 77.7087 | 91.7707 | 102.9854 | 126.2489 | 147.604 |  | 170.2404 | 185.9496 | 178.0509 | 112.2899 | 136.926 | 164.1448 | 180.8854 | 173.6064 | [7 empty] | 106.6314 | 138.6644 | 169.2586 | 186.3336 |  | 94.2667 | 95.1616 | 94.7727 | 184.1471 | 126.4452 | 61.1169 |  | 22.1975 | 22.6306 | 19.0858 | 20.0433 | 44.2774 | 93.1392 | 79.6577 | 94.1457 | 93.0765 | 94.8513 | 89.1363 | 100.2472 | 110.6536 | 155.064 | 155.2047 | 113.799 | -0.0059 | -0.0384 | 0.0064 | 0.0329 | -0.0089 | 0.0007 | -0.0349 | -0.0632 | -0.0413 | -283.9753 | 0.0344 | -322.1346 | 1.0836 | -317.1681 | 1.1062 | -287.714 | 1.1206 | -197.8326 | 0.0591 | -245.6686 | 0.0426 |  |  | 94.1326 | 155.1343 | 153.7584
2017-12-19 14:46 | 10245.6147 |  |  | 76.522 | 13.232 | 48.985 | 50.7678 | 27.7134 | 22.0606 | 16.352 | 42.7435 |  |  | -112.9656 | 5.6613 | 50.5684 | 66.4703 | 41.2289 | 17.4677 | 71.1227 | 78.0692 | 3.5351 |  | 156.3604 | 117.8187 | 145.1238 | 166.2357 | 166.1988 | 147.7817 | 95.0041 |  |  | 133.5696 | 114.0604 | 131.5124 | 109.2067 | 100.8213 | 101.7775 | 102.3605 | 118.5482 | 148.7966 | 166.6818 | 163.5993 | 140.4887 | 127.0525 | 156.3715 | 135.8395 | 82.131 |  |  |  |  | 127.1815 | 122.1823 | 174.804 | 168.634 |  |  | 131.5657 | 133.7154 | 163.1197 | 181.0782 | 98.9271 | 89.3419 | 103.3996 | 122.0135 | 140.2304 |  |  |  | 175.0688 | 132.3918 | 147.4924 | [5 empty] | 137.1813 | 158.1504 | 172.8284 | 167.0892 | 80.32 | 98.7837 | 99.6167 | 117.0609 | 115.5653 | 138.0243 | 86.0347 | 98.7867 | 108.3496 | 130.9453 | 150.1378 |  | 162.1374 | 180.4304 | 175.9697 | 103.4309 | 126.0093 | 155.1885 | 179.5425 | 175.6229 | [7 empty] | 110.5962 | 133.7304 | 163.8411 | 182.2525 | 175.1806 | 92.8655 | 93.9001 | 164.0632 | 113.4722 | 166.663 | 117.6017 | 34.4449 | 33.7303 | 96.9703 | 93.1851 | 32.7394 | 33.9731 | 34.7846 | 34.3974 | 33.6966 | 35.5474 | 93.4108 | 110.1399 |  |  | 140.2949 | 163.148 | 172.3071 | 161.0639 | 133.0138 | 96.128 | [7 empty] | 100.3972 | 108.8665 | 130.1416 | 159.6777 | 175.3714 | 167.582 | 132.1336 | 130.7398 | 157.9225 | 156.2176 | [5 empty] | 124.629 | 133.1114 | 179.9879 | 176.7633 |  |  | 101.5053 | 131.3276 | 164.2482 | 184.8007 | 142.2089 | 96.0484 | 106.7235 | 127.3584 | 151.1783 |  |  |  | 178.7947 | 110.4111 | 148.174 | [5 empty] | 127.4597 | 158.0914 | 175.3943 | 172.3721 | 76.1875 | 93.6415 | 106.2265 | 123.8033 | 112.912 | 144.3834 | 77.7106 | 91.763 | 102.9847 | 126.2453 | 147.5985 |  | 170.2289 | 185.939 | 178.0422 | 112.2833 | 136.9227 | 164.1405 | 180.8675 | 173.5925 | [7 empty] | 106.623 | 138.6621 | 169.2534 | 186.3276 |  | 94.2646 | 95.1504 | 94.7686 | 184.1245 | 126.4363 | 61.1133 |  | 22.1967 | 22.6296 | 19.0935 | 20.0453 | 44.2781 | 93.062 | 79.6537 | 94.135 | 93.0667 | 94.8426 | 89.1293 | 100.2435 | 110.6682 | 155.044 | 155.231 | 113.7736 | -0.0058 | -0.0381 | 0.007 | 0.0326 | -0.0085 | 0.0006 | -0.0215 | -0.0637 | -0.0487 | -284.0276 | 0.0488 | -322.1253 | 1.0713 | -317.1804 | 1.0836 | -287.7263 | 1.1083 | -197.8233 | 0.0714 | -245.6778 | 0.0344 |  |  | 94.1242 | 155.1375 | 153.8948
2017-12-19 14:46 | 10246.6148 |  |  | 76.6233 | 13.2272 | 49.0323 | 50.9585 | 27.6279 | 22.0536 | 16.3921 | 42.733 |  |  | -112.871 | 5.6152 | 50.5305 | 66.3503 | 41.2498 | 17.3965 | 71.1732 | 78.0105 | 7.915 |  | 156.349 | 117.8218 | 145.1197 | 166.2234 | 166.1898 | 147.7701 | 95.0068 |  |  | 133.5589 | 114.0525 | 131.5061 | 109.2005 | 100.8206 | 101.7932 | 102.3535 | 118.5366 | 148.7867 | 166.6631 | 163.5793 | 140.4789 | 127.0434 | 156.3592 | 135.8237 | 82.1153 |  |  |  |  | 127.172 | 122.1825 | 174.797 | 168.6211 |  |  | 131.5653 | 133.7177 | 163.1184 | 181.0663 | 98.9287 | 89.3486 | 103.4043 | 122.0151 | 140.2247 |  |  |  | 175.0561 | 132.3882 | 147.4803 | [5 empty] | 137.1813 | 158.1392 | 172.8189 | 167.0802 | 80.321 | 98.7847 | 99.618 | 117.0624 | 115.5647 | 138.0187 | 86.032 | 98.7892 | 108.3517 | 130.9416 | 150.1315 |  | 162.1303 | 180.415 | 175.9554 | 103.4246 | 126.0133 | 155.1883 | 179.5244 | 175.6069 | [7 empty] | 110.5911 | 133.726 | 163.8204 | 182.2436 | 175.1654 | 92.8517 | 93.8909 | 164.0539 | 113.4668 | 166.6522 | 117.5895 | 34.3224 | 33.7112 | 96.9521 | 93.1782 | 32.709 | 34.3288 | 34.7079 | 34.2947 | 33.748 | 35.4632 | 93.4043 | 110.135 |  |  | 140.2957 | 163.1421 | 172.302 | 161.0596 | 133.0107 | 96.128 | [7 empty] | 100.4052 | 108.8695 | 130.1438 | 159.6743 | 175.3626 | 167.5777 | 132.1367 | 130.7448 | 157.9218 | 156.2162 | [5 empty] | 124.6244 | 133.1108 | 179.9746 | 176.749 |  |  | 101.5053 | 131.3235 | 164.2373 | 184.7855 | 142.2117 | 96.0493 | 106.7241 | 127.3499 | 151.1701 |  |  |  | 178.7836 | 110.4067 | 148.1685 | [5 empty] | 127.4623 | 158.0837 | 175.3825 | 172.3599 | 76.193 | 93.6501 | 106.2304 | 123.8004 | 112.9102 | 144.376 | 77.7093 | 91.7578 | 102.9741 | 126.2386 | 147.5896 |  | 170.2267 | 185.9288 | 178.0215 | 112.2729 | 136.9161 | 164.1278 | 180.85 | 173.5734 | [7 empty] | 106.613 | 138.6561 | 169.2398 | 186.312 |  | 94.2575 | 95.1439 | 94.7616 | 184.1179 | 126.4416 | 61.1092 |  | 22.2008 | 22.6346 | 19.0964 | 20.0505 | 44.2767 | 93.052 | 79.653 | 94.1363 | 93.0682 | 94.846 | 89.1366 | 100.2404 | 110.5996 | 155.0149 | 155.1903 | 113.7268 | -0.0059 | -0.0384 | 0.0063 | 0.032 | -0.0087 | 0.0013 | -0.0277 | -0.0611 | -0.0265 | -283.9999 | 0.0508 | -322.1407 | 1.0918 | -317.2081 | 1.0693 | -287.6801 | 1.0877 | -197.8049 | 0.0693 | -245.6871 | 0.057 |  |  | 94.1195 | 155.1026 | 153.8691
2017-12-19 14:46 | 10247.6148 |  |  | 76.5596 | 13.2148 | 49.0301 | 51.02 | 27.6548 | 21.9914 | 16.4468 | 42.6963 |  |  | -112.9523 | 5.6562 | 50.6259 | 66.4095 | 41.2607 | 17.4623 | 71.1382 | 78.1026 | 7.6902 |  | 156.3312 | 117.8172 | 145.1095 | 166.205 | 166.1709 | 147.7573 | 95.0088 |  |  | 133.5426 | 114.0439 | 131.4966 | 109.1946 | 100.8072 | 101.7877 | 102.3432 | 118.5289 | 148.7711 | 166.6497 | 163.564 | 140.4687 | 127.0331 | 156.3476 | 135.8136 | 82.1065 |  |  |  |  | 127.1665 | 122.1844 | 174.7826 | 168.6107 |  |  | 131.5612 | 133.7185 | 163.1091 | 181.0567 | 98.9345 | 89.3553 | 103.4018 | 122.0123 | 140.2219 |  |  |  | 175.0473 | 132.3808 | 147.4735 | [5 empty] | 137.1812 | 158.1322 | 172.8124 | 167.0677 | 80.3177 | 98.7916 | 99.6182 | 117.0716 | 115.5638 | 138.0145 | 86.0301 | 98.793 | 108.3522 | 130.9453 | 150.1252 |  | 162.1303 | 180.4031 | 175.9458 | 103.4328 | 126.0167 | 155.1886 | 179.5135 | 175.5964 | [7 empty] | 110.5937 | 133.7245 | 163.8154 | 182.2327 | 175.1539 | 92.8521 | 93.8839 | 164.0389 | 113.4716 | 166.6419 | 117.5879 | 34.2581 | 33.4164 | 96.9415 | 93.1671 | 32.6788 | 34.5573 | 34.5141 | 34.1568 | 33.7899 | 35.435 | 93.3905 | 110.1219 |  |  | 140.2917 | 163.1314 | 172.2899 | 161.0515 | 133.0057 | 96.1272 | [7 empty] | 100.3987 | 108.8653 | 130.1383 | 159.6688 | 175.3423 | 167.5672 | 132.1251 | 130.7422 | 157.9146 | 156.2075 | [5 empty] | 124.6245 | 133.1142 | 179.9593 | 176.7324 |  |  | 101.5045 | 131.3258 | 164.2281 | 184.7749 | 142.206 | 96.0426 | 106.7207 | 127.3432 | 151.1603 |  |  |  | 178.7704 | 110.408 | 148.1683 | [5 empty] | 127.4677 | 158.0845 | 175.38 | 172.3492 | 76.2029 | 93.6576 | 106.2438 | 123.8096 | 112.9085 | 144.3764 | 77.7155 | 91.7581 | 102.9772 | 126.2397 | 147.5825 |  | 170.2267 | 185.9164 | 178.0122 | 112.2662 | 136.9144 | 164.1198 | 180.8414 | 173.5581 | [7 empty] | 106.6107 | 138.649 | 169.2267 | 186.2925 |  | 94.2504 | 95.1382 | 94.7519 | 184.1163 | 126.4388 | 61.0956 |  | 22.2009 | 22.6302 | 19.0933 | 20.0536 | 44.2783 | 93.0844 | 79.6498 | 94.1248 | 93.0598 | 94.8307 | 89.1416 | 100.2569 | 110.6277 | 155.0556 | 155.2079 | 113.7621 | -0.0058 | -0.0384 | 0.0067 | 0.033 | -0.0083 | 0.0011 | -0.0428 | -0.0612 | -0.0546 | -283.9753 | 0.0426 | -322.1838 | 1.1144 | -317.2481 | 1.1124 | -287.7324 | 1.0857 | -197.7833 | 0.0652 | -245.684 | 0.0673 |  |  | 94.1115 | 155.1318 | 153.9691
2017-12-19 14:46 | 10248.6149 |  |  | 76.639 | 13.2286 | 48.9559 | 50.9633 | 27.6215 | 22.0591 | 16.4848 | 42.7677 |  |  | -113.0312 | 5.6226 | 50.5468 | 66.4656 | 41.23 | 17.3542 | 71.0279 | 78.0099 | 9.3743 |  | 156.318 | 117.81 | 145.1051 | 166.1941 | 166.1533 | 147.7547 | 95.0093 |  |  | 133.5315 | 114.04 | 131.4862 | 109.185 | 100.797 | 101.7676 | 102.3467 | 118.5307 | 148.7703 | 166.6411 | 163.5561 | 140.4638 | 127.038 | 156.3437 | 135.813 | 82.1051 |  |  |  |  | 127.1702 | 122.1825 | 174.7586 | 168.5943 |  |  | 131.5517 | 133.713 | 163.0938 | 181.0381 | 98.9252 | 89.3528 | 103.3921 | 122.0059 | 140.2173 |  |  |  | 175.0316 | 132.3725 | 147.4682 | [5 empty] | 137.1761 | 158.1315 | 172.7972 | 167.0534 | 80.3149 | 98.7904 | 99.6145 | 117.0755 | 115.5651 | 138.0176 | 86.0284 | 98.795 | 108.3564 | 130.9448 | 150.1176 |  | 162.1297 | 180.3982 | 175.9328 | 103.4339 | 126.015 | 155.1791 | 179.5079 | 175.5912 | [7 empty] | 110.6001 | 133.7217 | 163.8143 | 182.2186 | 175.1437 | 92.8512 | 93.8833 | 164.0265 | 113.4655 | 166.6243 | 117.5856 | 34.2893 | 33.1477 | 96.937 | 93.1602 | 32.6287 | 34.5605 | 34.347 | 33.9894 | 33.7904 | 35.5045 | 93.3764 | 110.103 |  |  | 140.2965 | 163.1234 | 172.268 | 161.0412 | 133.0017 | 96.1328 | [7 empty] | 100.4009 | 108.8633 | 130.1281 | 159.6589 | 175.3235 | 167.5467 | 132.113 | 130.7426 | 157.9027 | 156.1934 | [5 empty] | 124.6212 | 133.1112 | 179.9497 | 176.7208 |  |  | 101.5013 | 131.3261 | 164.2235 | 184.7674 | 142.1964 | 96.0468 | 106.7151 | 127.3481 | 151.1558 |  |  |  | 178.7528 | 110.403 | 148.1599 | [5 empty] | 127.4606 | 158.073 | 175.3643 | 172.3385 | 76.1927 | 93.6572 | 106.2383 | 123.8094 | 112.9078 | 144.3789 | 77.7235 | 91.7646 | 102.988 | 126.2414 | 147.5805 |  | 170.2226 | 185.9122 | 178.0049 | 112.2649 | 136.9114 | 164.1191 | 180.8369 | 173.5492 | [7 empty] | 106.6233 | 138.6479 | 169.2341 | 186.2839 |  | 94.2415 | 95.1311 | 94.7475 | 184.097 | 126.4262 | 61.0882 |  | 22.1914 | 22.6275 | 19.0889 | 20.0554 | 44.2799 | 93.0843 | 79.6469 | 94.1276 | 93.0541 | 94.8295 | 89.149 | 100.2573 | 110.5643 | 155.0108 | 155.1803 | 113.7331 | -0.0054 | -0.0382 | 0.0068 | 0.0335 | -0.009 | 0.0006 | -0.0376 | -0.062 | -0.0428 | -283.9968 | 0.0406 | -322.1653 | 1.0959 | -317.2789 | 1.1206 | -287.7632 | 1.1103 | -197.8326 | 0.0693 | -245.6594 | 0.055 |  |  | 94.1082 | 155.0956 | 153.8656
2017-12-19 14:46 | 10249.6149 |  |  | 76.5624 | 13.2352 | 48.9827 | 51.0094 | 27.7147 | 22.0318 | 16.5247 | 42.7812 |  |  | -113.0062 | 5.5106 | 50.512 | 66.3679 | 41.1858 | 17.467 | 71.1505 | 78.0591 | 8.2829 |  | 156.3087 | 117.804 | 145.1032 | 166.1899 | 166.1396 | 147.7424 | 95.0135 |  |  | 133.5315 | 114.0316 | 131.4751 | 109.1757 | 100.7919 | 101.7674 | 102.3483 | 118.5298 | 148.7721 | 166.6284 | 163.5395 | 140.4588 | 127.0355 | 156.3343 | 135.8124 | 82.097 |  |  |  |  | 127.1691 | 122.1776 | 174.7445 | 168.5763 |  |  | 131.5421 | 133.7109 | 163.0893 | 181.0195 | 98.9213 | 89.3551 | 103.3925 | 122.0066 | 140.211 |  |  |  | 175.0277 | 132.3724 | 147.47 | [5 empty] | 137.1773 | 158.1337 | 172.7963 | 167.0466 | 80.3217 | 98.7929 | 99.6214 | 117.0901 | 115.5711 | 138.0257 | 86.0327 | 98.7965 | 108.3629 | 130.9412 | 150.1141 |  | 162.1283 | 180.3914 | 175.9217 | 103.4339 | 126.0168 | 155.1742 | 179.4977 | 175.5826 | [7 empty] | 110.5941 | 133.7163 | 163.8067 | 182.208 | 175.1311 | 92.8399 | 93.871 | 164.0062 | 113.4512 | 166.6086 | 117.5695 | 34.3468 | 32.897 | 96.928 | 93.154 | 32.5705 | 34.4552 | 34.2139 | 33.7961 | 33.7545 | 35.4467 | 93.3731 | 110.0955 |  |  | 140.3028 | 163.1139 | 172.2525 | 161.0235 | 133.0004 | 96.1374 | [7 empty] | 100.4011 | 108.8671 | 130.1311 | 159.6491 | 175.313 | 167.5279 | 132.1068 | 130.7384 | 157.9008 | 156.1793 | [5 empty] | 124.6228 | 133.1075 | 179.9412 | 176.712 |  |  | 101.4993 | 131.3269 | 164.2236 | 184.7597 | 142.1887 | 96.0532 | 106.7136 | 127.3526 | 151.1498 |  |  |  | 178.7377 | 110.4031 | 148.1484 | [5 empty] | 127.4608 | 158.0655 | 175.3444 | 172.3183 | 76.1917 | 93.6605 | 106.2331 | 123.8022 | 112.904 | 144.3738 | 77.7191 | 91.767 | 102.9953 | 126.2342 | 147.578 |  | 170.213 | 185.8986 | 177.9937 | 112.2688 | 136.9081 | 164.1075 | 180.8211 | 173.5387 | [7 empty] | 106.6239 | 138.6411 | 169.2328 | 186.2767 |  | 94.2343 | 95.1248 | 94.7394 | 184.081 | 126.414 | 61.084 |  | 22.1883 | 22.641 | 19.0902 | 20.0583 | 44.2827 | 93.0247 | 79.6411 | 94.1102 | 93.0478 | 94.8165 | 89.1366 | 100.2288 | 110.511 | 155.0228 | 155.1577 | 113.7253 | -0.0057 | -0.0384 | 0.0063 | 0.0329 | -0.009 | 0.0012 | -0.0388 | -0.0618 | -0.0405 | -283.966 | 0.0324 | -322.1284 | 1.1042 | -317.2266 | 1.1001 | -287.7663 | 1.1124 | -197.8387 | 0.0652 | -245.6532 | 0.0529 |  |  | 94.098 | 155.0902 | 153.9198
2017-12-19 14:46 | 10250.615 |  |  | 76.6526 | 13.2965 | 49.0104 | 50.936 | 27.749 | 22.1206 | 16.6075 | 42.7276 |  |  | -112.9619 | 5.5337 | 50.6041 | 66.4242 | 41.2178 | 17.4681 | 71.1126 | 78.0918 | 7.9128 |  | 156.2914 | 117.8076 | 145.0985 | 166.1798 | 166.1364 | 147.737 | 95.0162 |  |  | 133.5215 | 114.0275 | 131.4665 | 109.166 | 100.7896 | 101.7809 | 102.3421 | 118.5282 | 148.7659 | 166.6174 | 163.5258 | 140.4546 | 127.027 | 156.329 | 135.8063 | 82.0876 |  |  |  |  | 127.1629 | 122.1769 | 174.737 | 168.5595 |  |  | 131.547 | 133.7092 | 163.0859 | 181.0083 | 98.9231 | 89.3669 | 103.3999 | 122.0124 | 140.207 |  |  |  | 175.0156 | 132.376 | 147.4721 | [5 empty] | 137.1764 | 158.1288 | 172.7972 | 167.0446 | 80.3263 | 98.7998 | 99.6234 | 117.0994 | 115.5723 | 138.0261 | 86.0307 | 98.793 | 108.3601 | 130.9379 | 150.111 |  | 162.1189 | 180.3797 | 175.913 | 103.4318 | 126.0145 | 155.1681 | 179.4807 | 175.5592 | [7 empty] | 110.593 | 133.7192 | 163.7955 | 182.1963 | 175.1206 | 92.8373 | 93.8635 | 163.9986 | 113.4458 | 166.5995 | 117.5548 | 34.3536 | 32.7517 | 96.9224 | 93.1468 | 32.4627 | 34.4092 | 34.072 | 33.6195 | 33.7433 | 35.3098 | 93.3739 | 110.0908 |  |  | 140.2953 | 163.1096 | 172.2422 | 161.0031 | 132.9959 | 96.1383 | [7 empty] | 100.3956 | 108.8692 | 130.1259 | 159.6436 | 175.2984 | 167.5163 | 132.105 | 130.7373 | 157.9022 | 156.1645 | [5 empty] | 124.6218 | 133.1101 | 179.9333 | 176.7023 |  |  | 101.5039 | 131.3272 | 164.2226 | 184.7441 | 142.1843 | 96.0506 | 106.7197 | 127.3425 | 151.1389 |  |  |  | 178.7204 | 110.4073 | 148.1378 | [5 empty] | 127.4614 | 158.0542 | 175.3317 | 172.3018 | 76.1961 | 93.6571 | 106.2366 | 123.7963 | 112.8973 | 144.3732 | 77.7247 | 91.7723 | 102.9903 | 126.2301 | 147.5668 |  | 170.2007 | 185.8817 | 177.982 | 112.2678 | 136.9124 | 164.099 | 180.8049 | 173.5258 | [7 empty] | 106.6105 | 138.6379 | 169.2208 | 186.2664 |  | 94.2282 | 95.1175 | 94.7299 | 184.0673 | 126.4017 | 61.0719 |  | 22.1911 | 22.6413 | 19.0948 | 20.0521 | 44.2821 | 92.9708 | 79.6302 | 94.0974 | 93.0371 | 94.8124 | 89.1361 | 100.2309 | 110.5298 | 154.9544 | 155.1817 | 113.7214 | -0.0058 | -0.0386 | 0.0065 | 0.0325 | -0.0087 | 0.0009 | -0.0226 | -0.063 | -0.0512 | -284.0553 | 0.0632 | -322.1715 | 1.0775 | -317.2112 | 1.0775 | -287.757 | 1.1144 | -197.8479 | 0.0899 | -245.6963 | 0.0344 |  |  | 94.0904 | 155.068 | 154.0221
2017-12-19 14:46 | 10251.6151 |  |  | 76.5872 | 13.2705 | 49.0677 | 51.0402 | 27.7846 | 22.0198 | 16.5607 | 42.7533 |  |  | -112.9659 | 5.6046 | 50.6072 | 66.3953 | 41.279 | 17.4989 | 71.1516 | 78.1129 | 5.6014 |  | 156.2798 | 117.8139 | 145.0952 | 166.1711 | 166.1295 | 147.7359 | 95.0167 |  |  | 133.5149 | 114.0289 | 131.4613 | 109.1667 | 100.7887 | 101.7823 | 102.3358 | 118.5238 | 148.7543 | 166.5995 | 163.5138 | 140.4416 | 127.0268 | 156.3223 | 135.7916 | 82.0822 |  |  |  |  | 127.1553 | 122.1748 | 174.7221 | 168.5471 |  |  | 131.5437 | 133.7056 | 163.0747 | 180.9982 | 98.9232 | 89.3721 | 103.4019 | 122.0113 | 140.202 |  |  |  | 174.9996 | 132.3766 | 147.4679 | [5 empty] | 137.1665 | 158.1259 | 172.779 | 167.0329 | 80.3268 | 98.7994 | 99.6224 | 117.1039 | 115.567 | 138.0167 | 86.0238 | 98.7861 | 108.3615 | 130.9269 | 150.1011 |  | 162.1076 | 180.3659 | 175.8915 | 103.4217 | 126.0046 | 155.1558 | 179.4665 | 175.5376 | [7 empty] | 110.598 | 133.7141 | 163.7869 | 182.1833 | 175.1094 | 92.8285 | 93.8685 | 163.9949 | 113.4416 | 166.5885 | 117.5509 | 34.3676 | 32.7183 | 96.917 | 93.1426 | 32.3421 | 34.3921 | 33.9553 | 33.4887 | 33.7411 | 35.356 | 93.3672 | 110.0836 |  |  | 140.2937 | 163.1016 | 172.2331 | 160.9907 | 132.9833 | 96.1327 | [7 empty] | 100.3866 | 108.8733 | 130.1236 | 159.6386 | 175.2937 | 167.517 | 132.1069 | 130.7413 | 157.9051 | 156.156 | [5 empty] | 124.6162 | 133.1101 | 179.9205 | 176.6913 |  |  | 101.5067 | 131.3263 | 164.2136 | 184.727 | 142.1844 | 96.0462 | 106.7199 | 127.3262 | 151.1362 |  |  |  | 178.7005 | 110.408 | 148.128 | [5 empty] | 127.4465 | 158.0446 | 175.3211 | 172.2897 | 76.1999 | 93.6568 | 106.2316 | 123.7909 | 112.8939 | 144.3674 | 77.7274 | 91.7794 | 102.9849 | 126.2317 | 147.5574 |  | 170.1969 | 185.8768 | 177.967 | 112.2658 | 136.9135 | 164.0941 | 180.7953 | 173.5139 | [7 empty] | 106.6074 | 138.6448 | 169.2112 | 186.2502 |  | 94.2216 | 95.1092 | 94.7279 | 184.0521 | 126.3914 | 61.0586 |  | 22.1924 | 22.6295 | 19.0937 | 20.0445 | 44.2852 | 92.9506 | 79.621 | 94.0972 | 93.0275 | 94.8054 | 89.1285 | 100.2396 | 110.5677 | 154.9589 | 155.1805 | 113.7593 | -0.0058 | -0.0385 | 0.0068 | 0.0325 | -0.0087 | 0.0006 | -0.0209 | -0.0603 | -0.0289 | -283.9937 | 0.0714 | -322.2115 | 1.1021 | -317.2235 | 1.0775 | -287.7447 | 1.1001 | -197.8602 | 0.0899 | -245.7086 | 0.0652 |  |  | 94.0857 | 155.0697 | 154.0908
2017-12-19 14:46 | 10252.6151 |  |  | 76.465 | 13.2734 | 49.0675 | 51.0834 | 27.7401 | 22.0492 | 16.4667 | 42.7427 |  |  | -113.0414 | 5.6696 | 50.5982 | 66.3263 | 41.2772 | 17.4232 | 71.1606 | 78.0454 | 1.7453 |  | 156.2696 | 117.8159 | 145.0847 | 166.1612 | 166.1101 | 147.7203 | 95.0192 |  |  | 133.5109 | 114.0144 | 131.4551 | 109.1649 | 100.7831 | 101.7731 | 102.3301 | 118.5195 | 148.7439 | 166.5871 | 163.4962 | 140.4313 | 127.026 | 156.3036 | 135.7854 | 82.0899 |  |  |  |  | 127.1425 | 122.1728 | 174.7077 | 168.5413 |  |  | 131.5381 | 133.7046 | 163.0657 | 180.9883 | 98.9208 | 89.3697 | 103.4014 | 122.0053 | 140.1974 |  |  |  | 174.986 | 132.3686 | 147.4549 | [5 empty] | 137.1622 | 158.1177 | 172.7643 | 167.0194 | 80.3234 | 98.7946 | 99.6233 | 117.1079 | 115.5709 | 138.0167 | 86.028 | 98.7866 | 108.3727 | 130.9299 | 150.0924 |  | 162.1043 | 180.3557 | 175.8794 | 103.4251 | 126.0008 | 155.1539 | 179.4589 | 175.5347 | [7 empty] | 110.5933 | 133.7088 | 163.7783 | 182.174 | 175.0909 | 92.8226 | 93.8682 | 163.9853 | 113.4358 | 166.5801 | 117.5548 | 34.4215 | 32.6658 | 96.9097 | 93.1358 | 32.2952 | 34.3061 | 33.8956 | 33.3845 | 33.6658 | 35.4612 | 93.3592 | 110.0768 |  |  | 140.2948 | 163.0924 | 172.2247 | 160.9839 | 132.9759 | 96.1373 | [7 empty] | 100.389 | 108.8686 | 130.1222 | 159.6268 | 175.2777 | 167.4943 | 132.1001 | 130.7321 | 157.8928 | 156.1478 | [5 empty] | 124.6156 | 133.1084 | 179.9029 | 176.6717 |  |  | 101.5042 | 131.3292 | 164.2013 | 184.716 | 142.179 | 96.0469 | 106.7149 | 127.3254 | 151.1366 |  |  |  | 178.682 | 110.4063 | 148.1199 | [5 empty] | 127.4389 | 158.0402 | 175.3076 | 172.2753 | 76.2012 | 93.6613 | 106.2311 | 123.7887 | 112.894 | 144.3603 | 77.7223 | 91.7786 | 102.9872 | 126.2396 | 147.5568 |  | 170.2004 | 185.8655 | 177.9536 | 112.2716 | 136.9033 | 164.0851 | 180.7798 | 173.5016 | [7 empty] | 106.6079 | 138.6443 | 169.2022 | 186.2409 |  | 94.215 | 95.102 | 94.7218 | 184.0376 | 126.3806 | 61.0526 |  | 22.19 | 22.627 | 19.0927 | 20.0441 | 44.2902 | 92.9321 | 79.6198 | 94.0853 | 93.0192 | 94.7868 | 89.132 | 100.2451 | 110.5423 | 154.8898 | 155.1286 | 113.7106 | -0.0058 | -0.0384 | 0.0067 | 0.0325 | -0.0092 | 0.0008 | -0.0226 | -0.0604 | -0.0466 | -283.9907 | 0.0488 | -322.2084 | 1.1185 | -317.285 | 1.1083 | -287.7909 | 1.1001 | -197.8049 | 0.0693 | -245.7025 | 0.0714 |  |  | 94.0776 | 155.0092 | 154.0287
2017-12-19 14:46 | 10253.6152 |  |  | 76.5223 | 13.277 | 48.963 | 50.906 | 27.6348 | 22.0034 | 16.5448 | 42.7786 |  |  | -112.962 | 5.544 | 50.7059 | 66.5394 | 41.2297 | 17.389 | 71.2012 | 78.0896 | 0.1396 |  | 156.2599 | 117.8112 | 145.0745 | 166.1457 | 166.0976 | 147.7133 | 95.0197 |  |  | 133.499 | 114.0009 | 131.4436 | 109.1607 | 100.7793 | 101.7705 | 102.3322 | 118.5186 | 148.7401 | 166.5787 | 163.4777 | 140.4304 | 127.0307 | 156.2937 | 135.7844 | 82.0943 |  |  |  |  | 127.142 | 122.1726 | 174.6996 | 168.5313 |  |  | 131.5434 | 133.71 | 163.0644 | 180.9757 | 98.9192 | 89.3698 | 103.402 | 122.0065 | 140.1897 |  |  |  | 174.9685 | 132.3706 | 147.4481 | [5 empty] | 137.1653 | 158.1094 | 172.7551 | 167.0095 | 80.3254 | 98.7911 | 99.6204 | 117.1083 | 115.571 | 138.0232 | 86.0262 | 98.7949 | 108.3727 | 130.9354 | 150.0884 |  | 162.1037 | 180.3452 | 175.8679 | 103.4252 | 126.0037 | 155.15 | 179.4482 | 175.527 | [7 empty] | 110.5927 | 133.7123 | 163.7731 | 182.1652 | 175.0764 | 92.8139 | 93.847 | 163.9679 | 113.4253 | 166.5618 | 117.5355 | 34.653 | 32.6012 | 96.8987 | 93.1238 | 32.2856 | 34.2719 | 33.8584 | 33.3134 | 33.5348 | 35.3435 | 93.3482 | 110.067 |  |  | 140.2842 | 163.0825 | 172.2149 | 160.9729 | 132.9761 | 96.1429 | [7 empty] | 100.3944 | 108.8673 | 130.1228 | 159.6234 | 175.2581 | 167.4735 | 132.0983 | 130.7306 | 157.8881 | 156.1458 | [5 empty] | 124.6147 | 133.1114 | 179.8909 | 176.6508 |  |  | 101.5032 | 131.3287 | 164.193 | 184.7045 | 142.1694 | 96.0518 | 106.7131 | 127.3357 | 151.1305 |  |  |  | 178.6649 | 110.4066 | 148.1202 | [5 empty] | 127.4451 | 158.0341 | 175.2972 | 172.264 | 76.2102 | 93.6647 | 106.2337 | 123.7935 | 112.891 | 144.3595 | 77.7261 | 91.7762 | 102.9892 | 126.2386 | 147.5471 |  | 170.1938 | 185.8433 | 177.9337 | 112.2732 | 136.8962 | 164.0796 | 180.7563 | 173.4817 | [7 empty] | 106.6013 | 138.6381 | 169.1957 | 186.2304 |  | 94.2107 | 95.0947 | 94.7118 | 184.0286 | 126.3754 | 61.0505 |  | 22.1924 | 22.6301 | 19.0938 | 20.0497 | 44.2943 | 92.8876 | 79.6146 | 94.089 | 93.0178 | 94.7891 | 89.1309 | 100.2384 | 110.5433 | 154.8936 | 155.1209 | 113.7358 | -0.0057 | -0.0382 | 0.0065 | 0.033 | -0.0087 | 0.0002 | -0.0507 | -0.0591 | -0.0423 | -283.9814 | 0.0467 | -322.193 | 1.1042 | -317.2819 | 1.1144 | -287.7847 | 1.1062 | -197.8172 | 0.0632 | -245.6717 | 0.0693 |  |  | 94.0717 | 155.0072 | 153.9961
2017-12-19 14:46 | 10254.6152 |  |  | 76.6005 | 13.3061 | 48.9762 | 50.9656 | 27.71 | 22.0048 | 16.547 | 42.7404 |  |  | -113.0491 | 5.5846 | 50.6888 | 66.4896 | 41.2597 | 17.3798 | 71.1853 | 78.0924 | 1.2997 |  | 156.2462 | 117.8066 | 145.0727 | 166.1321 | 166.086 | 147.7108 | 95.0178 |  |  | 133.4854 | 113.9956 | 131.4315 | 109.1539 | 100.7734 | 101.7716 | 102.3367 | 118.5162 | 148.7342 | 166.5704 | 163.4682 | 140.4274 | 127.0316 | 156.2962 | 135.7757 | 82.0973 |  |  |  |  | 127.1408 | 122.1691 | 174.6871 | 168.5172 |  |  | 131.5375 | 133.7098 | 163.0578 | 180.9623 | 98.9206 | 89.3735 | 103.4036 | 122.0121 | 140.1848 |  |  |  | 174.9497 | 132.3766 | 147.4386 | [5 empty] | 137.1566 | 158.0994 | 172.7453 | 166.9966 | 80.3309 | 98.7895 | 99.6177 | 117.1087 | 115.5617 | 138.0218 | 86.0187 | 98.7878 | 108.3702 | 130.9243 | 150.0786 |  | 162.0899 | 180.329 | 175.8433 | 103.4145 | 125.9982 | 155.1375 | 179.4251 | 175.504 | [7 empty] | 110.5928 | 133.7097 | 163.7663 | 182.1501 | 175.0685 | 92.8036 | 93.8362 | 163.9539 | 113.4165 | 166.5473 | 117.5197 | 34.7305 | 32.5963 | 96.8874 | 93.1131 | 32.2094 | 34.4966 | 33.8303 | 33.2503 | 33.3364 | 35.0263 | 93.3397 | 110.0557 |  |  | 140.2794 | 163.0727 | 172.2082 | 160.9626 | 132.9751 | 96.1399 | [7 empty] | 100.3934 | 108.8774 | 130.1262 | 159.6238 | 175.2542 | 167.4701 | 132.1046 | 130.7401 | 157.8942 | 156.1403 | [5 empty] | 124.6156 | 133.1067 | 179.8837 | 176.6395 |  |  | 101.5045 | 131.3247 | 164.1892 | 184.6862 | 142.1591 | 96.0527 | 106.7161 | 127.3396 | 151.1177 |  |  |  | 178.6574 | 110.4024 | 148.1167 | [5 empty] | 127.4458 | 158.0272 | 175.2904 | 172.2545 | 76.2172 | 93.6663 | 106.2383 | 123.7931 | 112.888 | 144.3578 | 77.7301 | 91.7799 | 102.9851 | 126.2347 | 147.5409 |  | 170.182 | 185.8319 | 177.9231 | 112.2662 | 136.8959 | 164.0742 | 180.7456 | 173.4672 | [7 empty] | 106.5943 | 138.6333 | 169.1923 | 186.2135 |  | 94.2098 | 95.0956 | 94.7103 | 184.0212 | 126.3735 | 61.0462 |  | 22.1941 | 22.6329 | 19.0992 | 20.059 | 44.3026 | 92.8662 | 79.6162 | 94.0891 | 93.0198 | 94.7879 | 89.137 | 100.2285 | 110.4969 | 154.8309 | 155.035 | 113.6882 | -0.0061 | -0.0384 | 0.0069 | 0.0332 | -0.009 | 0.0006 | -0.0288 | -0.0621 | -0.0411 | -283.9845 | 0.0365 | -322.1715 | 1.0836 | -317.2235 | 1.1062 | -287.8186 | 1.1247 | -197.8356 | 0.0652 | -245.6717 | 0.0406 |  |  | 94.069 | 154.933 | 154.0306
2017-12-19 14:46 | 10255.6153 |  |  | 76.5757 | 13.2603 | 49.0141 | 50.8889 | 27.7476 | 21.9641 | 16.4088 | 42.6118 |  |  | -112.9341 | 5.618 | 50.7123 | 66.4931 | 41.3043 | 17.4692 | 71.1813 | 78.2166 | 6.2576 |  | 156.2262 | 117.8056 | 145.0675 | 166.1216 | 166.07 | 147.702 | 95.0189 |  |  | 133.4774 | 113.9862 | 131.4232 | 109.1419 | 100.762 | 101.7675 | 102.3371 | 118.5165 | 148.7275 | 166.5637 | 163.4654 | 140.4238 | 127.0273 | 156.2947 | 135.7689 | 82.115 |  |  |  |  | 127.1364 | 122.172 | 174.6658 | 168.5047 |  |  | 131.5322 | 133.703 | 163.0483 | 180.9445 | 98.9207 | 89.3694 | 103.4041 | 122.0046 | 140.1787 |  |  |  | 174.9381 | 132.3763 | 147.4346 | [5 empty] | 137.1567 | 158.1014 | 172.7362 | 166.9917 | 80.3339 | 98.7941 | 99.6206 | 117.1099 | 115.5667 | 138.0251 | 86.0248 | 98.7824 | 108.3724 | 130.9216 | 150.0712 |  | 162.0838 | 180.3243 | 175.8326 | 103.4223 | 126.0025 | 155.1318 | 179.4126 | 175.4872 | [7 empty] | 110.5902 | 133.6994 | 163.7518 | 182.1334 | 175.057 | 92.8011 | 93.8332 | 163.9428 | 113.4118 | 166.5424 | 117.5264 | 34.6918 | 32.6884 | 96.8803 | 93.1107 | 32.0558 | 34.7316 | 33.8954 | 33.1125 | 33.1413 | 34.8563 | 93.3362 | 110.0463 |  |  | 140.2825 | 163.0738 | 172.2003 | 160.9533 | 132.9766 | 96.1431 | [7 empty] | 100.4041 | 108.8817 | 130.1205 | 159.6163 | 175.246 | 167.4539 | 132.0983 | 130.7401 | 157.8828 | 156.1214 | [5 empty] | 124.608 | 133.1003 | 179.8718 | 176.6303 |  |  | 101.5066 | 131.329 | 164.1895 | 184.6777 | 142.1584 | 96.0549 | 106.7255 | 127.3486 | 151.1145 |  |  |  | 178.6514 | 110.403 | 148.1113 | [5 empty] | 127.4482 | 158.026 | 175.279 | 172.245 | 76.2156 | 93.6664 | 106.2423 | 123.7919 | 112.8828 | 144.351 | 77.7293 | 91.7763 | 102.9814 | 126.237 | 147.5328 |  | 170.1673 | 185.8204 | 177.9114 | 112.2669 | 136.8844 | 164.0643 | 180.7385 | 173.4504 | [7 empty] | 106.5961 | 138.6292 | 169.1847 | 186.1996 |  | 94.1956 | 95.0962 | 94.7042 | 184.0081 | 126.361 | 61.0367 |  | 22.1903 | 22.6342 | 19.0969 | 20.0548 | 44.2949 | 92.826 | 79.6175 | 94.0786 | 93.0051 | 94.7782 | 89.1403 | 100.2361 | 110.5254 | 154.8339 | 155.0496 | 113.7232 | -0.0058 | -0.0383 | 0.0067 | 0.0331 | -0.0087 | 0.0007 | -0.0308 | -0.0646 | -0.0634 | -284.0245 | 0.0508 | -322.19 | 1.0754 | -317.1896 | 1.0836 | -287.8093 | 1.1165 | -197.8172 | 0.0837 | -245.6748 | 0.0365 |  |  | 94.0615 | 154.9418 | 154.0195
2017-12-19 14:46 | 10256.6154 |  |  | 76.5981 | 13.2778 | 49.0193 | 50.8849 | 27.7565 | 22.0727 | 16.4326 | 42.7275 |  |  | -112.9899 | 5.8121 | 50.7493 | 66.512 | 41.4128 | 17.4353 | 71.0968 | 78.0895 | 6.5013 |  | 156.2089 | 117.7993 | 145.0568 | 166.1075 | 166.049 | 147.6892 | 95.0189 |  |  | 133.4611 | 113.9766 | 131.4116 | 109.1289 | 100.752 | 101.7644 | 102.3374 | 118.5159 | 148.7196 | 166.5431 | 163.4548 | 140.415 | 127.0272 | 156.2827 | 135.7652 | 82.1258 |  |  |  |  | 127.1354 | 122.1746 | 174.6508 | 168.4884 |  |  | 131.533 | 133.7008 | 163.0386 | 180.9302 | 98.9176 | 89.3732 | 103.4044 | 121.9959 | 140.1709 |  |  |  | 174.9255 | 132.3711 | 147.4312 | [5 empty] | 137.1608 | 158.0959 | 172.7198 | 166.9776 | 80.3279 | 98.7916 | 99.6171 | 117.1108 | 115.5734 | 138.0148 | 86.0269 | 98.7872 | 108.3734 | 130.9207 | 150.0643 |  | 162.0849 | 180.3185 | 175.8346 | 103.4338 | 126.0076 | 155.1263 | 179.4 | 175.4736 | [7 empty] | 110.5919 | 133.6938 | 163.7475 | 182.1206 | 175.0443 | 92.7938 | 93.8272 | 163.9353 | 113.4074 | 166.5338 | 117.5239 | 34.8091 | 32.7823 | 96.8761 | 93.1076 | 31.9007 | 34.7575 | 34.0738 | 33.0369 | 33.0642 | 34.7682 | 93.3281 | 110.037 |  |  | 140.2846 | 163.0663 | 172.1789 | 160.9382 | 132.9741 | 96.1481 | [7 empty] | 100.4057 | 108.8742 | 130.1144 | 159.6005 | 175.2218 | 167.4367 | 132.083 | 130.7331 | 157.8669 | 156.108 | [5 empty] | 124.5996 | 133.0965 | 179.8513 | 176.6103 |  |  | 101.5025 | 131.3318 | 164.1797 | 184.666 | 142.1546 | 96.0549 | 106.7274 | 127.355 | 151.1051 |  |  |  | 178.6346 | 110.3997 | 148.101 | [5 empty] | 127.45 | 158.0252 | 175.2591 | 172.2269 | 76.2171 | 93.664 | 106.2402 | 123.7903 | 112.8706 | 144.3448 | 77.73 | 91.7683 | 102.9869 | 126.2321 | 147.5209 |  | 170.1568 | 185.7993 | 177.8932 | 112.2644 | 136.879 | 164.0494 | 180.7236 | 173.4364 | [7 empty] | 106.5958 | 138.6182 | 169.1735 | 186.1854 |  | 94.1866 | 95.084 | 94.6953 | 183.996 | 126.3561 | 61.0276 |  | 22.1932 | 22.6403 | 19.1005 | 20.0527 | 44.2921 | 92.7187 | 79.6123 | 94.0649 | 93 | 94.7672 | 89.136 | 100.2453 | 110.5266 | 154.84 | 155.0962 | 113.6834 | -0.0059 | -0.0386 | 0.0067 | 0.0327 | -0.009 | 0.0005 | -0.037 | -0.0627 | -0.0423 | -284.0307 | 0.0714 | -322.2207 | 1.1001 | -317.245 | 1.0775 | -287.7755 | 1.1103 | -197.8202 | 0.0816 | -245.6963 | 0.055 |  |  | 94.0524 | 154.9681 | 154.1277
2017-12-19 14:46 | 10257.6154 |  |  | 76.6014 | 13.2555 | 48.9933 | 50.9146 | 27.7095 | 22.1776 | 16.4801 | 42.86 |  |  | -113.0427 | 5.78 | 50.7282 | 66.5676 | 41.4508 | 17.4516 | 71.2312 | 78.0085 | 7.5628 |  | 156.1966 | 117.7971 | 145.0547 | 166.0946 | 166.0341 | 147.6813 | 95.0247 |  |  | 133.454 | 113.9768 | 131.4055 | 109.1235 | 100.752 | 101.7681 | 102.3417 | 118.5175 | 148.716 | 166.5367 | 163.4424 | 140.4153 | 127.032 | 156.2774 | 135.7699 | 82.1273 |  |  |  |  | 127.1386 | 122.1758 | 174.649 | 168.4767 |  |  | 131.5319 | 133.7036 | 163.0372 | 180.9224 | 98.919 | 89.3902 | 103.4158 | 122.0004 | 140.1667 |  |  |  | 174.9132 | 132.3641 | 147.4201 | [5 empty] | 137.1619 | 158.0871 | 172.7127 | 166.9619 | 80.3214 | 98.7946 | 99.6116 | 117.1156 | 115.5704 | 138.0058 | 86.0206 | 98.7819 | 108.3748 | 130.9186 | 150.0568 |  | 162.0758 | 180.2974 | 175.8272 | 103.4267 | 126.0007 | 155.1175 | 179.3803 | 175.4579 | [7 empty] | 110.5991 | 133.6993 | 163.7446 | 182.1092 | 175.0292 | 92.7923 | 93.8349 | 163.9356 | 113.4033 | 166.5292 | 117.522 | 34.6531 | 32.9437 | 96.8703 | 93.1019 | 31.8308 | 34.7683 | 34.22 | 33.0424 | 33.0712 | 34.6802 | 93.3169 | 110.0284 |  |  | 140.2792 | 163.0595 | 172.156 | 160.924 | 132.967 | 96.1526 | [7 empty] | 100.404 | 108.8737 | 130.1092 | 159.597 | 175.2077 | 167.4256 | 132.0815 | 130.7372 | 157.8613 | 156.1013 | [5 empty] | 124.6019 | 133.0985 | 179.8382 | 176.5894 |  |  | 101.498 | 131.3251 | 164.1639 | 184.6455 | 142.1443 | 96.0527 | 106.7246 | 127.3483 | 151.0943 |  |  |  | 178.6187 | 110.3902 | 148.0888 | [5 empty] | 127.4443 | 158.0173 | 175.2501 | 172.2081 | 76.216 | 93.6677 | 106.241 | 123.7896 | 112.8627 | 144.3493 | 77.733 | 91.7698 | 102.9901 | 126.2312 | 147.5153 |  | 170.1546 | 185.7967 | 177.8775 | 112.2615 | 136.882 | 164.0397 | 180.7136 | 173.429 | [7 empty] | 106.5938 | 138.6075 | 169.1549 | 186.1668 |  | 94.1802 | 95.0702 | 94.6887 | 183.9867 | 126.3523 | 61.0215 |  | 22.1917 | 22.6418 | 19.1026 | 20.0592 | 44.2975 | 92.6227 | 79.6046 | 94.0637 | 92.9993 | 94.7672 | 89.1395 | 100.2483 | 110.5117 | 154.8759 | 155.0164 | 113.7089 | -0.0056 | -0.0384 | 0.0068 | 0.0326 | -0.0094 | 0.0009 | -0.0317 | -0.0621 | -0.0551 | -283.9876 | 0.0426 | -322.2207 | 1.1165 | -317.245 | 1.0939 | -287.7847 | 1.0898 | -197.7741 | 0.0755 | -245.6778 | 0.055 |  |  | 94.0496 | 154.9461 | 154.2195
2017-12-19 14:46 | 10258.6155 |  |  | 76.5748 | 13.3395 | 49.0069 | 50.9562 | 27.7902 | 22.0618 | 16.4493 | 42.768 |  |  | -112.9502 | 5.8827 | 50.8077 | 66.6392 | 41.3405 | 17.4392 | 71.2463 | 78.0906 | 7.1222 |  | 156.1874 | 117.7933 | 145.0507 | 166.0906 | 166.0236 | 147.6756 | 95.0235 |  |  | 133.4545 | 113.9722 | 131.3998 | 109.1217 | 100.7536 | 101.7577 | 102.3389 | 118.5129 | 148.7039 | 166.5265 | 163.4225 | 140.4142 | 127.028 | 156.2715 | 135.7623 | 82.1165 |  |  |  |  | 127.137 | 122.1688 | 174.639 | 168.4658 |  |  | 131.5251 | 133.7063 | 163.0341 | 180.9129 | 98.9252 | 89.3906 | 103.4183 | 121.9999 | 140.161 |  |  |  | 174.9007 | 132.3673 | 147.4127 | [5 empty] | 137.1602 | 158.0875 | 172.7097 | 166.9519 | 80.3288 | 98.8027 | 99.6146 | 117.1197 | 115.57 | 138.0106 | 86.0193 | 98.7841 | 108.3802 | 130.9206 | 150.0503 |  | 162.0696 | 180.2809 | 175.8101 | 103.425 | 125.9966 | 155.1133 | 179.3721 | 175.4473 | [7 empty] | 110.6006 | 133.7058 | 163.7382 | 182.1016 | 175.0192 | 92.785 | 93.8217 | 163.9115 | 113.3879 | 166.5083 | 117.516 | 34.3402 | 33.0482 | 96.8654 | 93.0917 | 31.8359 | 34.8038 | 34.2 | 33.0201 | 33.1013 | 34.6914 | 93.3089 | 110.0213 |  |  | 140.2773 | 163.0545 | 172.1486 | 160.9171 | 132.9634 | 96.1541 | [7 empty] | 100.405 | 108.8751 | 130.1032 | 159.5914 | 175.1989 | 167.41 | 132.0792 | 130.7366 | 157.8529 | 156.087 | [5 empty] | 124.5992 | 133.0938 | 179.834 | 176.588 |  |  | 101.499 | 131.3263 | 164.1696 | 184.6349 | 142.1384 | 96.0593 | 106.7302 | 127.3461 | 151.0888 |  |  |  | 178.6028 | 110.3931 | 148.0842 | [5 empty] | 127.4412 | 158.0073 | 175.2431 | 172.2013 | 76.2203 | 93.675 | 106.2421 | 123.7792 | 112.8617 | 144.344 | 77.735 | 91.7779 | 102.9957 | 126.2365 | 147.5123 |  | 170.1476 | 185.7883 | 177.8706 | 112.2625 | 136.8794 | 164.0391 | 180.7038 | 173.4195 | [7 empty] | 106.5961 | 138.6089 | 169.1523 | 186.1532 |  | 94.1767 | 95.068 | 94.686 | 183.9787 | 126.3383 | 61.0176 |  | 22.1955 | 22.6356 | 19.0963 | 20.0619 | 44.2999 | 92.5885 | 79.601 | 94.0488 | 92.9755 | 94.7572 | 89.1356 | 100.2458 | 110.5242 | 154.8287 | 155.0385 | 113.6462 | -0.0059 | -0.0383 | 0.0066 | 0.0329 | -0.0087 | 0.0007 | -0.0335 | -0.0606 | -0.0337 | -284.0214 | 0.0447 | -322.2053 | 1.0959 | -317.2635 | 1.1083 | -287.8186 | 1.1021 | -197.8449 | 0.0652 | -245.6686 | 0.0467 |  |  | 94.0399 | 154.9336 | 154.2779
2017-12-19 14:46 | 10259.6155 |  |  | 76.6699 | 13.2555 | 48.9615 | 50.8876 | 27.6582 | 21.9481 | 16.3212 | 42.6587 |  |  | -112.9728 | 5.7414 | 50.5693 | 66.4306 | 41.2706 | 17.345 | 71.0105 | 77.9472 | 5.8767 |  | 156.1703 | 117.789 | 145.0432 | 166.0835 | 166.013 | 147.6659 | 95.0189 |  |  | 133.447 | 113.9619 | 131.388 | 109.1126 | 100.7377 | 101.7472 | 102.3325 | 118.5077 | 148.6993 | 166.5057 | 163.4065 | 140.3933 | 127.0171 | 156.2601 | 135.7444 | 82.1104 |  |  |  |  | 127.1254 | 122.162 | 174.623 | 168.4486 |  |  | 131.5151 | 133.7073 | 163.0242 | 180.903 | 98.929 | 89.3826 | 103.4146 | 121.9994 | 140.157 |  |  |  | 174.8817 | 132.3663 | 147.4062 | [5 empty] | 137.1504 | 158.0807 | 172.7002 | 166.9428 | 80.3312 | 98.7969 | 99.6234 | 117.1089 | 115.5709 | 138.0098 | 86.0185 | 98.7838 | 108.3786 | 130.9146 | 150.0452 |  | 162.0624 | 180.2643 | 175.7892 | 103.4235 | 125.994 | 155.1055 | 179.36 | 175.4278 | [7 empty] | 110.597 | 133.7007 | 163.7351 | 182.093 | 175.0089 | 92.7724 | 93.8044 | 163.8914 | 113.3789 | 166.4883 | 117.5088 | 34.1632 | 33.1432 | 96.862 | 93.0853 | 31.8562 | 34.6713 | 34.0627 | 32.9919 | 33.049 | 34.6377 | 93.3057 | 110.0132 |  |  | 140.2835 | 163.0492 | 172.1489 | 160.9136 | 132.9646 | 96.1583 | [7 empty] | 100.4063 | 108.8782 | 130.1047 | 159.5845 | 175.1867 | 167.3946 | 132.0755 | 130.7288 | 157.8519 | 156.0789 | [5 empty] | 124.6013 | 133.0919 | 179.8195 | 176.5805 |  |  | 101.4996 | 131.3281 | 164.1661 | 184.6223 | 142.1288 | 96.0638 | 106.7323 | 127.3446 | 151.0769 |  |  |  | 178.59 | 110.3912 | 148.0771 | [5 empty] | 127.4361 | 158.0027 | 175.2242 | 172.1912 | 76.2237 | 93.6766 | 106.2426 | 123.7751 | 112.8655 | 144.3433 | 77.7286 | 91.7837 | 103.0014 | 126.2321 | 147.5142 |  | 170.1459 | 185.772 | 177.8643 | 112.2631 | 136.8755 | 164.0342 | 180.688 | 173.4055 | [7 empty] | 106.6049 | 138.6087 | 169.1451 | 186.1459 |  | 94.1718 | 95.0643 | 94.6791 | 183.9604 | 126.3265 | 61.0114 |  | 22.2016 | 22.6352 | 19.0946 | 20.0575 | 44.3023 | 92.6159 | 79.6039 | 94.0399 | 92.9788 | 94.7543 | 89.136 | 100.2308 | 110.4796 | 154.8136 | 154.9425 | 113.5959 | -0.0057 | -0.0381 | 0.0067 | 0.0332 | -0.0089 | 0.0007 | -0.026 | -0.0629 | -0.0403 | -283.9876 | 0.0365 | -322.19 | 1.0959 | -317.2481 | 1.098 | -287.8494 | 1.1103 | -197.8172 | 0.0652 | -245.6686 | 0.0529 |  |  | 94.0331 | 154.8781 | 153.7729
2017-12-19 14:46 | 10260.6156 |  |  | 76.7238 | 13.1873 | 48.9319 | 50.8796 | 27.686 | 22.0587 | 16.3949 | 42.6824 |  |  | -112.919 | 5.5342 | 50.5212 | 66.4484 | 41.2409 | 17.3276 | 70.9538 | 77.9448 | 10.3155 |  | 156.1613 | 117.7908 | 145.0446 | 166.0672 | 166.0029 | 147.659 | 95.025 |  |  | 133.4337 | 113.9599 | 131.3779 | 109.1093 | 100.7275 | 101.76 | 102.3456 | 118.512 | 148.7011 | 166.5059 | 163.4032 | 140.3949 | 127.0248 | 156.2625 | 135.745 | 82.1198 |  |  |  |  | 127.1286 | 122.1684 | 174.6174 | 168.4359 |  |  | 131.518 | 133.713 | 163.0197 | 180.8915 | 98.934 | 89.3855 | 103.4218 | 122.0053 | 140.1566 |  |  |  | 174.8685 | 132.3626 | 147.4042 | [5 empty] | 137.1497 | 158.0814 | 172.6922 | 166.9412 | 80.3305 | 98.7984 | 99.6406 | 117.1025 | 115.5664 | 138.0058 | 86.0196 | 98.7853 | 108.3811 | 130.9082 | 150.0368 |  | 162.0556 | 180.2521 | 175.7783 | 103.4166 | 125.9912 | 155.1008 | 179.3423 | 175.411 | [7 empty] | 110.5852 | 133.693 | 163.7262 | 182.0663 | 174.9863 | 92.7632 | 93.7987 | 163.8789 | 113.3768 | 166.4873 | 117.4989 | 34.1175 | 33.3077 | 96.8614 | 93.0869 | 31.9395 | 34.4655 | 33.9541 | 32.9562 | 32.9458 | 34.5634 | 93.3083 | 110.0099 |  |  | 140.285 | 163.0431 | 172.1349 | 160.8938 | 132.9629 | 96.1672 | [7 empty] | 100.4056 | 108.8809 | 130.1067 | 159.5743 | 175.1718 | 167.3797 | 132.0718 | 130.7265 | 157.8473 | 156.072 | [5 empty] | 124.5976 | 133.0962 | 179.7978 | 176.5539 |  |  | 101.4978 | 131.3205 | 164.1527 | 184.6048 | 142.1211 | 96.0542 | 106.7283 | 127.333 | 151.0617 |  |  |  | 178.5745 | 110.3811 | 148.0705 | [5 empty] | 127.4406 | 157.9996 | 175.2089 | 172.1768 | 76.217 | 93.675 | 106.2423 | 123.7871 | 112.8656 | 144.3484 | 77.7237 | 91.7853 | 102.995 | 126.2237 | 147.5088 |  | 170.1368 | 185.7655 | 177.8458 | 112.2615 | 136.8715 | 164.024 | 180.6676 | 173.3871 | [7 empty] | 106.6076 | 138.6031 | 169.1318 | 186.1379 |  | 94.1642 | 95.0518 | 94.6691 | 183.9459 | 126.3193 | 61.0015 |  | 22.2013 | 22.6356 | 19.0943 | 20.0505 | 44.3008 | 92.6374 | 79.5987 | 94.0446 | 92.9701 | 94.7404 | 89.1384 | 100.2246 | 110.5146 | 154.8488 | 155.0124 | 113.6259 | -0.006 | -0.0384 | 0.007 | 0.0329 | -0.0089 | 0.001 | -0.0192 | -0.0611 | -0.0552 | -283.9537 | 0.0467 | -322.2084 | 1.0857 | -317.2296 | 1.0959 | -287.8217 | 1.1165 | -197.8202 | 0.0755 | -245.6748 | 0.0242 |  |  | 94.0253 | 154.9306 | 153.7134
2017-12-19 14:46 | 10261.6157 |  |  | 76.5687 | 13.2197 | 48.9586 | 50.8215 | 27.6142 | 22.0923 | 16.3806 | 42.7488 |  |  | -112.9083 | 5.6276 | 50.567 | 66.4233 | 41.2423 | 17.3801 | 71.0312 | 77.9814 | 5.9081 |  | 156.1525 | 117.791 | 145.0391 | 166.0523 | 165.9881 | 147.6575 | 95.0296 |  |  | 133.425 | 113.9571 | 131.3772 | 109.1067 | 100.7263 | 101.759 | 102.3469 | 118.5071 | 148.6896 | 166.4974 | 163.3886 | 140.3895 | 127.0241 | 156.2547 | 135.7424 | 82.1086 |  |  |  |  | 127.1302 | 122.1695 | 174.6061 | 168.4253 |  |  | 131.5147 | 133.7065 | 163.0094 | 180.8755 | 98.9331 | 89.3868 | 103.4199 | 122.0004 | 140.1507 |  |  |  | 174.8539 | 132.3589 | 147.4 | [5 empty] | 137.151 | 158.0783 | 172.6847 | 166.9325 | 80.3314 | 98.8061 | 99.6458 | 117.1056 | 115.5637 | 138.0096 | 86.017 | 98.7938 | 108.3889 | 130.906 | 150.0232 |  | 162.0505 | 180.2481 | 175.764 | 103.4214 | 125.9871 | 155.0976 | 179.3298 | 175.4029 | [7 empty] | 110.5749 | 133.692 | 163.7182 | 182.0458 | 174.9706 | 92.759 | 93.7972 | 163.8707 | 113.3709 | 166.4743 | 117.4887 | 34.1293 | 33.4392 | 96.8521 | 93.0809 | 31.9994 | 34.35 | 33.9107 | 32.9576 | 32.9359 | 34.554 | 93.2997 | 110.0003 |  |  | 140.2776 | 163.0337 | 172.1222 | 160.8719 | 132.958 | 96.17 | [7 empty] | 100.3988 | 108.8788 | 130.0966 | 159.5614 | 175.1532 | 167.3657 | 132.0648 | 130.7299 | 157.8371 | 156.0589 | [5 empty] | 124.5912 | 133.0955 | 179.7879 | 176.5403 |  |  | 101.4974 | 131.3222 | 164.1476 | 184.5956 | 142.1204 | 96.043 | 106.7279 | 127.3215 | 151.0482 |  |  |  | 178.5573 | 110.3722 | 148.0621 | [5 empty] | 127.4475 | 157.9868 | 175.1954 | 172.1617 | 76.2161 | 93.6727 | 106.2428 | 123.7752 | 112.8624 | 144.3421 | 77.7376 | 91.7821 | 102.9891 | 126.2207 | 147.4973 |  | 170.1218 | 185.7512 | 177.835 | 112.2467 | 136.8691 | 164.0186 | 180.6532 | 173.3717 | [7 empty] | 106.6024 | 138.601 | 169.1317 | 186.1193 |  | 94.1551 | 95.0399 | 94.6604 | 183.9367 | 126.3109 | 60.9945 |  | 22.1954 | 22.6355 | 19.0936 | 20.0459 | 44.2983 | 92.6188 | 79.5861 | 94.0388 | 92.9594 | 94.7331 | 89.1318 | 100.2309 | 110.4273 | 154.8353 | 154.9468 | 113.5325 | -0.0057 | -0.0387 | 0.0069 | 0.033 | -0.0087 | 0.0004 | -0.0227 | -0.0607 | -0.0497 | -283.9568 | 0.0426 | -322.2053 | 1.0877 | -317.2512 | 1.1042 | -287.834 | 1.1083 | -197.7895 | 0.0632 | -245.6748 | 0.0508 |  |  | 94.0179 | 154.8911 | 153.7961
2017-12-19 14:46 | 10262.6157 |  |  | 76.4781 | 13.3266 | 49.0354 | 50.902 | 27.7586 | 22.0933 | 16.3875 | 42.7958 |  |  | -112.9952 | 5.7174 | 50.5446 | 66.4756 | 41.2453 | 17.3295 | 71.0308 | 77.9172 | 6.1657 |  | 156.1386 | 117.7928 | 145.0303 | 166.0432 | 165.9772 | 147.6544 | 95.0311 |  |  | 133.4202 | 113.9494 | 131.3744 | 109.0981 | 100.7227 | 101.7644 | 102.3418 | 118.5077 | 148.6834 | 166.481 | 163.377 | 140.3819 | 127.018 | 156.2468 | 135.7357 | 82.0916 |  |  |  |  | 127.1264 | 122.1709 | 174.5887 | 168.4139 |  |  | 131.5135 | 133.6986 | 162.9985 | 180.8623 | 98.9301 | 89.3857 | 103.4135 | 121.9941 | 140.143 |  |  |  | 174.8444 | 132.3546 | 147.3925 | [5 empty] | 137.1493 | 158.0641 | 172.6729 | 166.9192 | 80.3332 | 98.8034 | 99.6382 | 117.1102 | 115.5607 | 138.0166 | 86.0175 | 98.7953 | 108.3924 | 130.9074 | 150.0201 |  | 162.043 | 180.2359 | 175.7509 | 103.4282 | 125.9867 | 155.0943 | 179.3255 | 175.394 | [7 empty] | 110.5753 | 133.6921 | 163.7119 | 182.0399 | 174.9658 | 92.7568 | 93.7914 | 163.8612 | 113.3655 | 166.4596 | 117.4838 | 34.1726 | 33.5904 | 96.839 | 93.0677 | 32.1279 | 34.3624 | 33.888 | 32.9603 | 32.9734 | 34.6234 | 93.2837 | 109.985 |  |  | 140.27 | 163.024 | 172.1179 | 160.8644 | 132.9566 | 96.1691 | [7 empty] | 100.4011 | 108.8808 | 130.0924 | 159.5572 | 175.1403 | 167.3538 | 132.0615 | 130.7279 | 157.8255 | 156.0454 | [5 empty] | 124.5926 | 133.0906 | 179.7714 | 176.5293 |  |  | 101.4956 | 131.321 | 164.1365 | 184.5818 | 142.1099 | 96.0401 | 106.7254 | 127.3134 | 151.0396 |  |  |  | 178.5417 | 110.3756 | 148.0579 | [5 empty] | 127.4437 | 157.9797 | 175.1835 | 172.1451 | 76.2268 | 93.678 | 106.2474 | 123.7717 | 112.8582 | 144.3383 | 77.7331 | 91.7813 | 102.9917 | 126.2252 | 147.4914 |  | 170.1135 | 185.737 | 177.8228 | 112.2374 | 136.8667 | 164.0141 | 180.6424 | 173.3603 | [7 empty] | 106.5986 | 138.5958 | 169.1178 | 186.0982 |  | 94.1485 | 95.0303 | 94.6501 | 183.9219 | 126.3007 | 60.9912 |  | 22.1928 | 22.6375 | 19.0971 | 20.0443 | 44.3022 | 92.5603 | 79.5815 | 94.0291 | 92.9655 | 94.731 | 89.1383 | 100.245 | 110.4412 | 154.8467 | 154.964 | 113.5755 | -0.0054 | -0.038 | 0.0078 | 0.0332 | -0.0089 | 0.0007 | -0.0461 | -0.0596 | -0.0318 | -283.9907 | 0.0406 | -322.2177 | 1.0877 | -317.2819 | 1.1165 | -287.8555 | 1.1124 | -197.8018 | 0.0591 | -245.6748 | 0.0406 |  |  | 94.0128 | 154.9053 | 153.9273
2017-12-19 14:46 | 10263.6158 |  |  | 76.582 | 13.3169 | 48.9498 | 50.9509 | 27.7367 | 22.0769 | 16.4677 | 42.8199 |  |  | -113.0726 | 5.7378 | 50.501 | 66.4947 | 41.2983 | 17.3812 | 71.0773 | 77.9415 | 6.7786 |  | 156.131 | 117.7945 | 145.0298 | 166.0397 | 165.9714 | 147.6516 | 95.0367 |  |  | 133.4184 | 113.9466 | 131.3666 | 109.0968 | 100.7254 | 101.7784 | 102.3476 | 118.5117 | 148.6821 | 166.4709 | 163.369 | 140.3913 | 127.0188 | 156.2418 | 135.7335 | 82.0798 |  |  |  |  | 127.1185 | 122.1709 | 174.5748 | 168.3911 |  |  | 131.5158 | 133.6955 | 162.9923 | 180.8499 | 98.9278 | 89.3908 | 103.4165 | 121.9874 | 140.1407 |  |  |  | 174.833 | 132.3551 | 147.3832 | [5 empty] | 137.1516 | 158.0596 | 172.6652 | 166.9076 | 80.3363 | 98.8001 | 99.633 | 117.1101 | 115.5592 | 138.0091 | 86.018 | 98.7891 | 108.3941 | 130.9053 | 150.0182 |  | 162.0367 | 180.2295 | 175.7402 | 103.4258 | 125.9858 | 155.0871 | 179.3111 | 175.3752 | [7 empty] | 110.5815 | 133.6961 | 163.7042 | 182.0337 | 174.9584 | 92.7536 | 93.7819 | 163.846 | 113.3548 | 166.451 | 117.4747 | 34.1261 | 33.5487 | 96.8313 | 93.0569 | 32.4085 | 34.4802 | 33.9881 | 32.9148 | 33.0581 | 34.729 | 93.2811 | 109.9782 |  |  | 140.2734 | 163.0181 | 172.1064 | 160.8596 | 132.9511 | 96.1726 | [7 empty] | 100.4057 | 108.8791 | 130.0906 | 159.5479 | 175.1282 | 167.3405 | 132.0528 | 130.7169 | 157.8143 | 156.0331 | [5 empty] | 124.5878 | 133.0912 | 179.7517 | 176.5057 |  |  | 101.492 | 131.3224 | 164.1277 | 184.5624 | 142.1003 | 96.0489 | 106.7182 | 127.3065 | 151.0379 |  |  |  | 178.5282 | 110.3819 | 148.0595 | [5 empty] | 127.4453 | 157.9808 | 175.1763 | 172.1366 | 76.229 | 93.685 | 106.254 | 123.785 | 112.8549 | 144.3345 | 77.7132 | 91.783 | 102.9976 | 126.2293 | 147.4834 |  | 170.1048 | 185.7222 | 177.8051 | 112.2393 | 136.8617 | 164.005 | 180.6309 | 173.3509 | [7 empty] | 106.6021 | 138.5869 | 169.1065 | 186.0873 |  | 94.1473 | 95.0254 | 94.6468 | 183.9034 | 126.2947 | 60.9857 |  | 22.1954 | 22.6397 | 19.096 | 20.0433 | 44.3114 | 92.4825 | 79.5848 | 94.0179 | 92.9519 | 94.7269 | 89.1352 | 100.2396 | 110.4616 | 154.7862 | 155.0192 | 113.5674 | -0.0057 | -0.0385 | 0.0067 | 0.0326 | -0.0095 | 0.0002 | -0.0105 | -0.0593 | -0.0449 | -283.966 | 0.0406 | -322.2207 | 1.0959 | -317.2789 | 1.1124 | -287.8524 | 1.1124 | -197.7987 | 0.0673 | -245.6655 | 0.0447 |  |  | 94.0065 | 154.9027 | 153.9805
2017-12-19 14:46 | 10264.6158 |  |  | 76.5388 | 13.3878 | 49.0187 | 50.9447 | 27.8099 | 22.0509 | 16.3806 | 42.7828 |  |  | -112.9565 | 5.8185 | 50.5812 | 66.5262 | 41.2976 | 17.3836 | 71.0588 | 77.9677 | 10.1236 |  | 156.1173 | 117.7931 | 145.0296 | 166.0294 | 165.9601 | 147.6404 | 95.0442 |  |  | 133.4141 | 113.9446 | 131.3663 | 109.0893 | 100.7212 | 101.7758 | 102.3478 | 118.5079 | 148.677 | 166.4567 | 163.3537 | 140.3883 | 127.0192 | 156.2335 | 135.7272 | 82.0669 |  |  |  |  | 127.1135 | 122.1638 | 174.5648 | 168.3724 |  |  | 131.5057 | 133.6915 | 162.9874 | 180.8347 | 98.928 | 89.3888 | 103.4164 | 121.9874 | 140.131 |  |  |  | 174.812 | 132.3595 | 147.3745 | [5 empty] | 137.1495 | 158.0576 | 172.6572 | 166.8926 | 80.3376 | 98.8016 | 99.6323 | 117.1116 | 115.562 | 138.0044 | 86.0154 | 98.7827 | 108.3954 | 130.9 | 150.0112 |  | 162.0355 | 180.2197 | 175.727 | 103.4251 | 125.9899 | 155.0748 | 179.2934 | 175.3605 | [7 empty] | 110.5823 | 133.6916 | 163.6957 | 182.0185 | 174.94 | 92.7452 | 93.7744 | 163.8365 | 113.343 | 166.4371 | 117.4595 | 33.9378 | 33.4 | 96.8232 | 93.0493 | 32.5753 | 34.599 | 34.1468 | 32.8937 | 33.212 | 34.7531 | 93.2764 | 109.9646 |  |  | 140.271 | 163.0102 | 172.0845 | 160.8491 | 132.9403 | 96.1733 | [7 empty] | 100.3965 | 108.8757 | 130.0872 | 159.5395 | 175.1159 | 167.3285 | 132.049 | 130.7204 | 157.8121 | 156.0234 | [5 empty] | 124.5848 | 133.0935 | 179.7513 | 176.4907 |  |  | 101.492 | 131.3244 | 164.1216 | 184.5514 | 142.0974 | 96.0573 | 106.7133 | 127.3003 | 151.0369 |  |  |  | 178.5144 | 110.384 | 148.0514 | [5 empty] | 127.4456 | 157.9716 | 175.1678 | 172.1273 | 76.2312 | 93.6886 | 106.2557 | 123.7856 | 112.8537 | 144.3305 | 77.7217 | 91.7858 | 103.0029 | 126.2339 | 147.478 |  | 170.1054 | 185.7083 | 177.7948 | 112.2456 | 136.8616 | 164.0018 | 180.6192 | 173.3431 | [7 empty] | 106.6063 | 138.586 | 169.1055 | 186.0755 |  | 94.1333 | 95.0169 | 94.6407 | 183.8849 | 126.2844 | 60.9706 |  | 22.19 | 22.6339 | 19.0889 | 20.0363 | 44.3073 | 92.4795 | 79.5781 | 94.0142 | 92.957 | 94.7193 | 89.1381 | 100.2484 | 110.4044 | 154.7905 | 154.9251 | 113.5786 | -0.0059 | -0.0384 | 0.0059 | 0.0325 | -0.0088 | 0.0005 | -0.0279 | -0.0617 | -0.0618 | -284.0368 | 0.0303 | -322.2423 | 1.1062 | -317.3066 | 1.1083 | -287.877 | 1.1124 | -197.8202 | 0.0611 | -245.6655 | 0.0529 |  |  | 94.0001 | 154.8578 | 154.0525
2017-12-19 14:46 | 10265.6159 |  |  | 76.4896 | 13.3646 | 49.0052 | 51.012 | 27.7859 | 22.1643 | 16.4267 | 42.7717 |  |  | -112.9803 | 5.7966 | 50.6397 | 66.4971 | 41.2882 | 17.4094 | 71.1881 | 77.9643 | 2.3609 |  | 156.1057 | 117.7884 | 145.0259 | 166.0159 | 165.945 | 147.633 | 95.0456 |  |  | 133.4032 | 113.9343 | 131.3602 | 109.0788 | 100.7147 | 101.7715 | 102.3438 | 118.5035 | 148.6707 | 166.4361 | 163.338 | 140.3753 | 127.0265 | 156.2291 | 135.7202 | 82.0523 |  |  |  |  | 127.1092 | 122.1625 | 174.5542 | 168.3706 |  |  | 131.4981 | 133.6912 | 162.9742 | 180.82 | 98.9266 | 89.387 | 103.4146 | 121.9884 | 140.1191 |  |  |  | 174.799 | 132.3629 | 147.3732 | [5 empty] | 137.151 | 158.0548 | 172.645 | 166.8859 | 80.3382 | 98.8064 | 99.6351 | 117.1185 | 115.5674 | 138.0137 | 86.0219 | 98.7904 | 108.4024 | 130.9016 | 150.0088 |  | 162.0327 | 180.213 | 175.7156 | 103.4294 | 125.9946 | 155.0716 | 179.2862 | 175.3559 | [7 empty] | 110.5773 | 133.6798 | 163.6825 | 182.0016 | 174.9194 | 92.7331 | 93.7624 | 163.8236 | 113.3345 | 166.4127 | 117.4476 | 33.805 | 33.2419 | 96.8167 | 93.05 | 32.5541 | 34.5969 | 34.1692 | 32.9021 | 33.3853 | 34.8172 | 93.2695 | 109.9564 |  |  | 140.2674 | 162.9965 | 172.066 | 160.838 | 132.9332 | 96.1696 | [7 empty] | 100.3948 | 108.8731 | 130.0842 | 159.5311 | 175.1071 | 167.3116 | 132.046 | 130.7234 | 157.8143 | 156.0172 | [5 empty] | 124.5816 | 133.0856 | 179.7447 | 176.4796 |  |  | 101.4975 | 131.323 | 164.1189 | 184.5439 | 142.0947 | 96.0551 | 106.7154 | 127.291 | 151.0269 |  |  |  | 178.4967 | 110.3812 | 148.0389 | [5 empty] | 127.4358 | 157.9611 | 175.1553 | 172.1073 | 76.2365 | 93.6844 | 106.2492 | 123.7832 | 112.8447 | 144.3199 | 77.7288 | 91.7909 | 103.0004 | 126.23 | 147.4743 |  | 170.1034 | 185.7024 | 177.7848 | 112.2482 | 136.861 | 163.9958 | 180.6064 | 173.3284 | [7 empty] | 106.6019 | 138.5891 | 169.0969 | 186.0669 |  | 94.1256 | 95.0107 | 94.6326 | 183.8752 | 126.2745 | 60.9668 |  | 22.1896 | 22.6289 | 19.0862 | 20.0289 | 44.3032 | 92.5222 | 79.5731 | 94.0069 | 92.9497 | 94.7197 | 89.141 | 100.2501 | 110.3792 | 154.6987 | 154.8679 | 113.479 | -0.0058 | -0.0379 | 0.0068 | 0.0332 | -0.0084 | 0.0013 | -0.0253 | -0.0631 | -0.0296 | -284.0276 | 0.0426 | -322.2207 | 1.0877 | -317.3035 | 1.0959 | -287.877 | 1.1124 | -197.8079 | 0.0837 | -245.6655 | 0.0365 |  |  | 93.9926 | 154.7833 | 154.1374
2017-12-19 14:46 | 10266.616 |  |  | 76.5941 | 13.3665 | 49.0263 | 51.0176 | 27.7769 | 22.134 | 16.3491 | 42.6339 |  |  | -112.9737 | 5.7307 | 50.4856 | 66.5525 | 41.2386 | 17.4456 | 71.1821 | 78.0201 | 3.5749 |  | 156.0937 | 117.783 | 145.0165 | 166.004 | 165.9317 | 147.6255 | 95.0417 |  |  | 133.3925 | 113.9271 | 131.3459 | 109.0766 | 100.7135 | 101.7731 | 102.3471 | 118.5032 | 148.6611 | 166.4272 | 163.3249 | 140.3705 | 127.0237 | 156.2235 | 135.7169 | 82.0411 |  |  |  |  | 127.1066 | 122.1557 | 174.543 | 168.3678 |  |  | 131.5005 | 133.6941 | 162.9718 | 180.8141 | 98.9282 | 89.3985 | 103.4193 | 121.9885 | 140.1184 |  |  |  | 174.7865 | 132.3487 | 147.3663 | [5 empty] | 137.1519 | 158.0483 | 172.6263 | 166.8809 | 80.3366 | 98.8004 | 99.6283 | 117.1137 | 115.5701 | 138.012 | 86.0238 | 98.7917 | 108.4025 | 130.8986 | 150.0047 |  | 162.0282 | 180.204 | 175.7043 | 103.4279 | 125.9929 | 155.0661 | 179.2754 | 175.3379 | [7 empty] | 110.5797 | 133.6784 | 163.6787 | 181.9925 | 174.9094 | 92.7357 | 93.7695 | 163.8161 | 113.336 | 166.4066 | 117.4524 | 33.7872 | 32.9733 | 96.8122 | 93.0469 | 32.4499 | 34.4759 | 34.077 | 32.9071 | 33.5387 | 34.8971 | 93.2661 | 109.9574 |  |  | 140.2689 | 162.9929 | 172.0495 | 160.8239 | 132.9309 | 96.1717 | [7 empty] | 100.3959 | 108.8737 | 130.0805 | 159.5259 | 175.0961 | 167.3022 | 132.0424 | 130.7169 | 157.8097 | 156.0062 | [5 empty] | 124.5798 | 133.0856 | 179.7298 | 176.4638 |  |  | 101.4997 | 131.329 | 164.1202 | 184.5306 | 142.0889 | 96.0594 | 106.7152 | 127.2871 | 151.0247 |  |  |  | 178.4851 | 110.3787 | 148.0339 | [5 empty] | 127.4305 | 157.9565 | 175.1413 | 172.0932 | 76.2322 | 93.6841 | 106.2508 | 123.7823 | 112.8426 | 144.3166 | 77.7252 | 91.7878 | 102.9939 | 126.2207 | 147.4653 |  | 170.0906 | 185.6953 | 177.7737 | 112.2377 | 136.8559 | 163.9853 | 180.599 | 173.3134 | [7 empty] | 106.6028 | 138.5871 | 169.0807 | 186.0545 |  | 94.1185 | 94.9991 | 94.6231 | 183.8615 | 126.2578 | 60.9575 |  | 22.1859 | 22.6279 | 19.0818 | 20.0229 | 44.3014 | 92.5545 | 79.5686 | 94.0064 | 92.9419 | 94.7132 | 89.1405 | 100.2315 | 110.3496 | 154.7069 | 154.8588 | 113.5993 | -0.0059 | -0.0385 | 0.0067 | 0.0329 | -0.0092 | 0.0005 | -0.0412 | -0.0609 | -0.0566 | -284.0061 | 0.0652 | -322.2638 | 1.1062 | -317.2973 | 1.0795 | -287.8278 | 1.1042 | -197.8141 | 0.0734 | -245.6994 | 0.057 |  |  | 93.9884 | 154.7828 | 154.0387
2017-12-19 14:46 | 10267.616 |  |  | 76.658 | 13.3826 | 48.9529 | 50.9796 | 27.7891 | 22.2083 | 16.5088 | 42.7586 |  |  | -112.8514 | 5.5336 | 50.4554 | 66.4708 | 41.2309 | 17.4649 | 71.1418 | 78.0283 | 2.9322 |  | 156.0807 | 117.7859 | 145.0077 | 165.9917 | 165.9191 | 147.6175 | 95.041 |  |  | 133.381 | 113.9245 | 131.3315 | 109.0703 | 100.7104 | 101.7758 | 102.3576 | 118.5046 | 148.6585 | 166.4233 | 163.3179 | 140.3687 | 127.0214 | 156.2201 | 135.7152 | 82.0456 |  |  |  |  | 127.1081 | 122.1528 | 174.5337 | 168.3511 |  |  | 131.502 | 133.6976 | 162.9762 | 180.8041 | 98.9352 | 89.4067 | 103.4215 | 121.995 | 140.1149 |  |  |  | 174.766 | 132.3374 | 147.3514 | [5 empty] | 137.1455 | 158.0401 | 172.6159 | 166.8599 | 80.3309 | 98.7982 | 99.6176 | 117.1104 | 115.5668 | 138.0024 | 86.0157 | 98.7891 | 108.3968 | 130.8931 | 149.9888 |  | 162.0222 | 180.1795 | 175.6902 | 103.4225 | 125.9919 | 155.0541 | 179.2656 | 175.3173 | [7 empty] | 110.5766 | 133.6779 | 163.6684 | 181.9809 | 174.8912 | 92.7322 | 93.7676 | 163.8014 | 113.3326 | 166.4056 | 117.4457 | 33.8359 | 32.7407 | 96.8019 | 93.0309 | 32.3298 | 34.333 | 34.0258 | 32.9273 | 33.4535 | 34.9367 | 93.2541 | 109.947 |  |  | 140.2651 | 162.9851 | 172.0368 | 160.8123 | 132.9257 | 96.1721 | [7 empty] | 100.3918 | 108.874 | 130.0755 | 159.5191 | 175.0776 | 167.293 | 132.0387 | 130.7153 | 157.8045 | 155.9939 | [5 empty] | 124.5811 | 133.0876 | 179.7189 | 176.4467 |  |  | 101.4984 | 131.3325 | 164.1163 | 184.5172 | 142.0817 | 96.0603 | 106.7151 | 127.2879 | 151.0162 |  |  |  | 178.4714 | 110.3793 | 148.027 | [5 empty] | 127.4302 | 157.9479 | 175.1336 | 172.0902 | 76.233 | 93.6874 | 106.252 | 123.7831 | 112.8438 | 144.3188 | 77.7271 | 91.7876 | 102.9964 | 126.2195 | 147.4611 |  | 170.0833 | 185.6844 | 177.7599 | 112.2233 | 136.8555 | 163.9818 | 180.5928 | 173.3035 | [7 empty] | 106.6096 | 138.5754 | 169.0746 | 186.0413 |  | 94.1169 | 94.9928 | 94.6201 | 183.8458 | 126.2425 | 60.9505 |  | 22.1863 | 22.6308 | 19.0844 | 20.0179 | 44.3074 | 92.5884 | 79.5646 | 93.9961 | 92.9337 | 94.7017 | 89.1375 | 100.2446 | 110.3415 | 154.6551 | 154.807 | 113.5159 | -0.0057 | -0.0378 | 0.0071 | 0.0329 | -0.0091 | 0.0008 | -0.0311 | -0.0615 | -0.0276 | -283.9784 | 0.055 | -322.27 | 1.1206 | -317.3527 | 1.1103 | -287.8801 | 1.0857 | -197.8079 | 0.0714 | -245.6994 | 0.0714 |  |  | 93.9826 | 154.731 | 154.0237
2017-12-19 14:46 | 10268.6161 |  |  | 76.6661 | 13.3532 | 49.0012 | 50.9096 | 27.8098 | 22.1467 | 16.4462 | 42.7848 |  |  | -112.8897 | 5.5888 | 50.5762 | 66.5955 | 41.277 | 17.4495 | 71.0932 | 78.014 | 7.1421 |  | 156.071 | 117.7908 | 145.007 | 165.9813 | 165.9122 | 147.616 | 95.0494 |  |  | 133.3789 | 113.9212 | 131.3274 | 109.0616 | 100.7036 | 101.7738 | 102.3599 | 118.4991 | 148.6594 | 166.4089 | 163.3048 | 140.3536 | 127.0165 | 156.2081 | 135.7058 | 82.0398 |  |  |  |  | 127.1035 | 122.1543 | 174.5222 | 168.3324 |  |  | 131.4947 | 133.6966 | 162.9651 | 180.7911 | 98.9317 | 89.4048 | 103.4262 | 121.9971 | 140.1113 |  |  |  | 174.7477 | 132.3378 | 147.3413 | [5 empty] | 137.131 | 158.0332 | 172.6062 | 166.8443 | 80.3249 | 98.7974 | 99.61 | 117.1117 | 115.5641 | 137.9984 | 86.013 | 98.7938 | 108.402 | 130.8909 | 149.9826 |  | 162.0109 | 180.1638 | 175.6773 | 103.4231 | 125.9786 | 155.048 | 179.2531 | 175.304 | [7 empty] | 110.5711 | 133.6736 | 163.6579 | 181.9695 | 174.8811 | 92.7155 | 93.7484 | 163.7847 | 113.32 | 166.3954 | 117.4342 | 33.9219 | 32.7529 | 96.7901 | 93.0242 | 32.2544 | 34.2132 | 34.0552 | 33.0355 | 33.2445 | 34.9171 | 93.2426 | 109.9362 |  |  | 140.2695 | 162.9799 | 172.0349 | 160.8052 | 132.9241 | 96.1725 | [7 empty] | 100.3989 | 108.8725 | 130.0744 | 159.5125 | 175.0635 | 167.2796 | 132.0312 | 130.7195 | 157.8003 | 155.9868 | [5 empty] | 124.578 | 133.0899 | 179.7032 | 176.435 |  |  | 101.5001 | 131.3342 | 164.1037 | 184.5037 | 142.0746 | 96.0639 | 106.7189 | 127.2863 | 151.0039 |  |  |  | 178.4502 | 110.3737 | 148.0123 | [5 empty] | 127.4258 | 157.9342 | 175.1228 | 172.0736 | 76.2356 | 93.6866 | 106.2419 | 123.7753 | 112.8339 | 144.3134 | 77.7317 | 91.7932 | 103.0005 | 126.2159 | 147.4531 |  | 170.0761 | 185.6717 | 177.7456 | 112.218 | 136.8485 | 163.9747 | 180.5723 | 173.2849 | [7 empty] | 106.6027 | 138.5722 | 169.0694 | 186.0268 |  | 94.1138 | 94.9946 | 94.6184 | 183.8363 | 126.2437 | 60.9525 |  | 22.1954 | 22.6327 | 19.0901 | 20.0184 | 44.3174 | 92.6375 | 79.5667 | 93.9892 | 92.9216 | 94.6874 | 89.1396 | 100.2292 | 110.37 | 154.6407 | 154.8793 | 113.5335 | -0.0057 | -0.0381 | 0.007 | 0.0333 | -0.009 | 0.0005 | -0.0212 | -0.0623 | -0.0459 | -284.0337 | 0.0344 | -322.2761 | 1.1206 | -317.3558 | 1.1267 | -287.917 | 1.1206 | -197.8356 | 0.0652 | -245.6655 | 0.0652 |  |  | 93.9736 | 154.76 | 154.0627
2017-12-19 14:46 | 10269.6161 |  |  | 76.5683 | 13.4116 | 49.0995 | 50.9443 | 27.8173 | 22.1848 | 16.464 | 42.7829 |  |  | -112.941 | 5.6756 | 50.5793 | 66.5101 | 41.2008 | 17.3984 | 71.0462 | 78.0484 | 5.3788 |  | 156.0584 | 117.7884 | 144.9975 | 165.9701 | 165.8964 | 147.6041 | 95.053 |  |  | 133.3703 | 113.9141 | 131.3188 | 109.0593 | 100.6956 | 101.7754 | 102.353 | 118.4952 | 148.6457 | 166.3994 | 163.2915 | 140.348 | 127.0123 | 156.2 | 135.6906 | 82.0376 |  |  |  |  | 127.0995 | 122.1571 | 174.5103 | 168.3224 |  |  | 131.4873 | 133.6936 | 162.9536 | 180.7734 | 98.9242 | 89.4053 | 103.426 | 121.9872 | 140.1057 |  |  |  | 174.7379 | 132.3418 | 147.3401 | [5 empty] | 137.1339 | 158.0267 | 172.5925 | 166.8429 | 80.3287 | 98.794 | 99.6126 | 117.1108 | 115.5644 | 137.9973 | 86.013 | 98.7935 | 108.4041 | 130.8894 | 149.9793 |  | 162.0003 | 180.1562 | 175.6698 | 103.4247 | 125.9688 | 155.0464 | 179.2343 | 175.2877 | [7 empty] | 110.5712 | 133.6716 | 163.6523 | 181.9545 | 174.8749 | 92.7143 | 93.7478 | 163.7787 | 113.3218 | 166.3932 | 117.4461 | 34.0017 | 32.9519 | 96.7855 | 93.024 | 32.3021 | 34.132 | 34.1933 | 33.2297 | 33.223 | 34.8757 | 93.2424 | 109.9248 |  |  | 140.2705 | 162.9799 | 172.0251 | 160.7853 | 132.929 | 96.1749 | [7 empty] | 100.4031 | 108.8788 | 130.0782 | 159.5121 | 175.0542 | 167.2678 | 132.0321 | 130.7287 | 157.7968 | 155.9806 | [5 empty] | 124.5767 | 133.0937 | 179.6834 | 176.4216 |  |  | 101.495 | 131.3247 | 164.0883 | 184.4905 | 142.0645 | 96.0591 | 106.7169 | 127.2846 | 151.0022 |  |  |  | 178.431 | 110.3723 | 148.0041 | [5 empty] | 127.4205 | 157.9277 | 175.108 | 172.0538 | 76.2377 | 93.6876 | 106.2418 | 123.7616 | 112.8257 | 144.3114 | 77.7409 | 91.7974 | 102.9988 | 126.218 | 147.4484 |  | 170.0671 | 185.6499 | 177.7319 | 112.2161 | 136.8412 | 163.9597 | 180.55 | 173.2627 | [7 empty] | 106.5972 | 138.5735 | 169.061 | 186.0122 |  | 94.105 | 94.9909 | 94.6143 | 183.8269 | 126.2378 | 60.9467 |  | 22.1978 | 22.6392 | 19.0922 | 20.0252 | 44.3224 | 92.7075 | 79.562 | 93.9836 | 92.9206 | 94.6876 | 89.1575 | 100.2279 | 110.3605 | 154.669 | 154.8671 | 113.5061 | -0.006 | -0.0382 | 0.0065 | 0.0333 | -0.0092 | 0.0005 | -0.0303 | -0.062 | -0.046 | -284.0584 | 0.0426 | -322.2515 | 1.0939 | -317.3127 | 1.1185 | -287.9663 | 1.1432 | -197.8664 | 0.0693 | -245.6655 | 0.0344 |  |  | 93.9705 | 154.7681 | 154.0955
2017-12-19 14:46 | 10270.6162 |  |  | 76.6663 | 13.4129 | 49.0535 | 51.0538 | 27.8215 | 22.2027 | 16.4749 | 42.8577 |  |  | -112.9596 | 5.8597 | 50.6546 | 66.6258 | 41.2722 | 17.4332 | 71.0308 | 78.0456 | 6.9032 |  | 156.049 | 117.7868 | 144.9896 | 165.9606 | 165.878 | 147.5924 | 95.0557 |  |  | 133.3585 | 113.9083 | 131.307 | 109.0578 | 100.6877 | 101.7705 | 102.3458 | 118.4976 | 148.6391 | 166.3949 | 163.2837 | 140.3483 | 127.0163 | 156.1977 | 135.6882 | 82.0348 |  |  |  |  | 127.0965 | 122.1568 | 174.4922 | 168.3042 |  |  | 131.4826 | 133.6919 | 162.9448 | 180.758 | 98.9279 | 89.4077 | 103.4192 | 121.9815 | 140.1002 |  |  |  | 174.7296 | 132.3398 | 147.338 | [5 empty] | 137.143 | 158.0315 | 172.5881 | 166.8397 | 80.3372 | 98.8017 | 99.6235 | 117.1212 | 115.5693 | 138.004 | 86.0144 | 98.796 | 108.4047 | 130.8895 | 149.971 |  | 161.9974 | 180.1435 | 175.6591 | 103.4257 | 125.9766 | 155.0434 | 179.2245 | 175.278 | [7 empty] | 110.569 | 133.6665 | 163.6368 | 181.9333 | 174.8616 | 92.7097 | 93.7435 | 163.7645 | 113.3086 | 166.3879 | 117.4422 | 34.0728 | 33.0962 | 96.7814 | 93.0147 | 32.4322 | 34.0494 | 34.2952 | 33.3155 | 33.3611 | 34.8871 | 93.2409 | 109.9152 |  |  | 140.264 | 162.9682 | 172.0031 | 160.771 | 132.9261 | 96.1787 | [7 empty] | 100.4052 | 108.8858 | 130.0696 | 159.4965 | 175.0339 | 167.2468 | 132.024 | 130.7219 | 157.7895 | 155.9718 | [5 empty] | 124.5693 | 133.0806 | 179.6696 | 176.4003 |  |  | 101.4892 | 131.3193 | 164.0845 | 184.4803 | 142.0517 | 96.0525 | 106.7171 | 127.2854 | 150.9903 |  |  |  | 178.4289 | 110.3803 | 148.0057 | [5 empty] | 127.4334 | 157.9357 | 175.1075 | 172.0522 | 76.2558 | 93.697 | 106.2613 | 123.773 | 112.8225 | 144.3143 | 77.7523 | 91.7956 | 102.9973 | 126.2246 | 147.4467 |  | 170.0633 | 185.629 | 177.7258 | 112.2162 | 136.8438 | 163.946 | 180.5333 | 173.2478 | [7 empty] | 106.5998 | 138.5663 | 169.0457 | 185.9999 |  | 94.0992 | 94.9884 | 94.6072 | 183.8226 | 126.2215 | 60.9365 |  | 22.1986 | 22.6426 | 19.0912 | 20.0298 | 44.3261 | 92.7713 | 79.5569 | 93.9702 | 92.9112 | 94.6771 | 89.1424 | 100.231 | 110.3721 | 154.6516 | 154.815 | 113.5407 | -0.0058 | -0.0383 | 0.0065 | 0.0329 | -0.0089 | 0.0007 | -0.0375 | -0.0623 | -0.0386 | -284.0368 | 0.0734 | -322.2761 | 1.0939 | -317.2942 | 1.0857 | -287.9047 | 1.1165 | -197.8387 | 0.0981 | -245.6901 | 0.0467 |  |  | 93.9633 | 154.7333 | 154.2726
2017-12-19 14:46 | 10271.6163 |  |  | 76.7345 | 13.256 | 49.0196 | 50.9402 | 27.7566 | 22.1835 | 16.4765 | 42.8553 |  |  | -112.8752 | 5.8734 | 50.6661 | 66.3532 | 41.3357 | 17.4778 | 71.0641 | 78.1262 | 6.4846 |  | 156.0409 | 117.7865 | 144.9922 | 165.9561 | 165.8711 | 147.5882 | 95.0579 |  |  | 133.3517 | 113.9042 | 131.304 | 109.0501 | 100.6891 | 101.7671 | 102.3394 | 118.4933 | 148.6319 | 166.377 | 163.2652 | 140.3367 | 127.0036 | 156.1895 | 135.6802 | 82.0159 |  |  |  |  | 127.0903 | 122.1474 | 174.4786 | 168.2802 |  |  | 131.4789 | 133.6882 | 162.9373 | 180.7483 | 98.9302 | 89.4063 | 103.4144 | 121.9809 | 140.0999 |  |  |  | 174.7098 | 132.3326 | 147.3255 | [5 empty] | 137.1339 | 158.0301 | 172.5823 | 166.8205 | 80.3368 | 98.8026 | 99.6246 | 117.1252 | 115.5727 | 138.0115 | 86.0172 | 98.8003 | 108.4094 | 130.8909 | 149.9639 |  | 161.9973 | 180.1359 | 175.6481 | 103.4369 | 125.9873 | 155.0373 | 179.2154 | 175.2677 | [7 empty] | 110.5801 | 133.6629 | 163.6315 | 181.9222 | 174.8447 | 92.7029 | 93.7426 | 163.7533 | 113.2975 | 166.3792 | 117.4312 | 34.2896 | 33.1745 | 96.7779 | 93.0108 | 32.5489 | 33.9674 | 34.2322 | 33.28 | 33.4542 | 34.9239 | 93.2364 | 109.9147 |  |  | 140.2591 | 162.9557 | 171.9906 | 160.7616 | 132.9232 | 96.1879 | [7 empty] | 100.4067 | 108.8853 | 130.0654 | 159.4889 | 175.0225 | 167.2361 | 132.0125 | 130.7144 | 157.7792 | 155.9617 | [5 empty] | 124.5664 | 133.0761 | 179.6579 | 176.3865 |  |  | 101.4921 | 131.3265 | 164.088 | 184.4652 | 142.0417 | 96.0603 | 106.7186 | 127.2878 | 150.9788 |  |  |  | 178.4221 | 110.3853 | 148.0006 | [5 empty] | 127.4436 | 157.934 | 175.0999 | 172.0446 | 76.2572 | 93.704 | 106.2665 | 123.7803 | 112.8168 | 144.3172 | 77.7477 | 91.791 | 102.998 | 126.2203 | 147.4377 |  | 170.056 | 185.6144 | 177.7136 | 112.2108 | 136.8411 | 163.9374 | 180.5199 | 173.2323 | [7 empty] | 106.6087 | 138.5627 | 169.0387 | 185.9878 |  | 94.0881 | 94.9815 | 94.5996 | 183.815 | 126.2161 | 60.9279 |  | 22.2019 | 22.6367 | 19.0932 | 20.0346 | 44.3242 | 92.8157 | 79.5538 | 93.9689 | 92.9066 | 94.663 | 89.1421 | 100.2304 | 110.3302 | 154.6623 | 154.8026 | 113.5505 | -0.0061 | -0.0382 | 0.0064 | 0.0329 | -0.0092 | 0 | -0.048 | -0.0602 | -0.0541 | -284.0122 | 0.0508 | -322.2884 | 1.1165 | -317.3219 | 1.0918 | -287.8986 | 1.0918 | -197.8202 | 0.0755 | -245.684 | 0.057 |  |  | 93.9567 | 154.7325 | 154.157
2017-12-19 14:46 | 10272.6163 |  |  | 76.8211 | 13.3115 | 48.9999 | 50.8807 | 27.774 | 22.2503 | 16.4351 | 42.74 |  |  | -113.0032 | 5.7727 | 50.6308 | 66.4927 | 41.2787 | 17.3899 | 71.1243 | 78.0517 | 6.9524 |  | 156.0245 | 117.7856 | 144.9829 | 165.9447 | 165.8563 | 147.5808 | 95.061 |  |  | 133.3411 | 113.8989 | 131.2983 | 109.0456 | 100.6908 | 101.7663 | 102.3463 | 118.491 | 148.6304 | 166.368 | 163.2537 | 140.3261 | 126.9996 | 156.187 | 135.6789 | 82.0173 |  |  |  |  | 127.0916 | 122.1542 | 174.4661 | 168.2652 |  |  | 131.4793 | 133.6886 | 162.9271 | 180.7269 | 98.9258 | 89.403 | 103.419 | 121.9775 | 140.0869 |  |  |  | 174.6935 | 132.3326 | 147.3163 | [5 empty] | 137.1338 | 158.0194 | 172.5795 | 166.8037 | 80.34 | 98.7974 | 99.6219 | 117.1193 | 115.5686 | 138.0108 | 86.0135 | 98.7945 | 108.4054 | 130.8875 | 149.9533 |  | 161.9897 | 180.1253 | 175.6348 | 103.4421 | 125.9848 | 155.0264 | 179.1986 | 175.2435 | [7 empty] | 110.586 | 133.6617 | 163.6361 | 181.9132 | 174.8285 | 92.6968 | 93.7365 | 163.7464 | 113.2983 | 166.3562 | 117.4264 | 34.6179 | 33.2986 | 96.7711 | 93.0062 | 32.574 | 33.8958 | 34.206 | 33.3238 | 33.5564 | 34.9401 | 93.2267 | 109.9082 |  |  | 140.2509 | 162.9531 | 171.9842 | 160.7504 | 132.9202 | 96.1913 | [7 empty] | 100.4026 | 108.8925 | 130.0696 | 159.4982 | 175.0243 | 167.2294 | 132.0174 | 130.7246 | 157.7837 | 155.9567 | [5 empty] | 124.5763 | 133.0857 | 179.6461 | 176.3708 |  |  | 101.49 | 131.3247 | 164.0825 | 184.4477 | 142.0403 | 96.0607 | 106.7128 | 127.2803 | 150.9695 |  |  |  | 178.3947 | 110.3776 | 147.9905 | [5 empty] | 127.431 | 157.9077 | 175.0773 | 172.0254 | 76.2468 | 93.6958 | 106.2564 | 123.7646 | 112.8175 | 144.3076 | 77.7405 | 91.7921 | 103.0091 | 126.2164 | 147.4277 |  | 170.0497 | 185.6035 | 177.6928 | 112.2084 | 136.835 | 163.9312 | 180.5138 | 173.2207 | [7 empty] | 106.6103 | 138.5618 | 169.0328 | 185.9752 |  | 94.0826 | 94.9778 | 94.5964 | 183.7968 | 126.2119 | 60.9282 |  | 22.1997 | 22.639 | 19.0963 | 20.0434 | 44.3231 | 92.8288 | 79.5535 | 93.9652 | 92.9089 | 94.6605 | 89.1514 | 100.242 | 110.3822 | 154.6277 | 154.7737 | 113.5389 | -0.0059 | -0.0383 | 0.0065 | 0.0324 | -0.0091 | 0.0006 | -0.0368 | -0.0615 | -0.0563 | -283.9784 | 0.0303 | -322.273 | 1.1083 | -317.3527 | 1.1103 | -287.954 | 1.098 | -197.8141 | 0.0529 | -245.6594 | 0.0488 |  |  | 93.9531 | 154.7007 | 154.0869
2017-12-19 14:46 | 10273.6164 |  |  | 76.7816 | 13.3585 | 48.9595 | 50.9745 | 27.7935 | 22.211 | 16.5289 | 42.7708 |  |  | -112.9135 | 5.6896 | 50.6294 | 66.5132 | 41.2888 | 17.4391 | 71.0591 | 78.0291 | 8.4457 |  | 156.0066 | 117.7817 | 144.9703 | 165.9236 | 165.837 | 147.567 | 95.064 |  |  | 133.3276 | 113.8896 | 131.2833 | 109.0353 | 100.6763 | 101.768 | 102.3565 | 118.4938 | 148.6298 | 166.3621 | 163.2496 | 140.3284 | 127.0118 | 156.1812 | 135.682 | 82.026 |  |  |  |  | 127.0886 | 122.1572 | 174.4511 | 168.2651 |  |  | 131.4806 | 133.6928 | 162.9211 | 180.7192 | 98.9244 | 89.4008 | 103.425 | 121.9711 | 140.0787 |  |  |  | 174.6827 | 132.3315 | 147.3109 | [5 empty] | 137.1315 | 158.0116 | 172.5661 | 166.7977 | 80.3402 | 98.7991 | 99.6181 | 117.1155 | 115.559 | 138.002 | 86.0081 | 98.7876 | 108.4052 | 130.8771 | 149.9433 |  | 161.982 | 180.1097 | 175.6118 | 103.4306 | 125.9684 | 155.0155 | 179.181 | 175.2238 | [7 empty] | 110.5708 | 133.6541 | 163.6243 | 181.8989 | 174.8176 | 92.6891 | 93.7208 | 163.7299 | 113.2906 | 166.3399 | 117.4193 | 34.8772 | 33.5415 | 96.7671 | 93.0005 | 32.5911 | 33.8633 | 34.1783 | 33.4524 | 33.6848 | 34.9901 | 93.2186 | 109.902 |  |  | 140.2535 | 162.9527 | 171.9746 | 160.7424 | 132.916 | 96.1905 | [7 empty] | 100.4092 | 108.8922 | 130.0623 | 159.4878 | 175.0102 | 167.2111 | 132.0166 | 130.7226 | 157.7826 | 155.9419 | [5 empty] | 124.5719 | 133.0811 | 179.6329 | 176.3513 |  |  | 101.4821 | 131.3241 | 164.0682 | 184.4311 | 142.0337 | 96.0588 | 106.7084 | 127.2683 | 150.9607 |  |  |  | 178.3738 | 110.3708 | 147.9846 | [5 empty] | 127.4219 | 157.8971 | 175.0616 | 172.0088 | 76.2514 | 93.6915 | 106.2545 | 123.7564 | 112.8186 | 144.2985 | 77.7368 | 91.7859 | 103.0145 | 126.2153 | 147.4206 |  | 170.0405 | 185.5938 | 177.6776 | 112.2062 | 136.8285 | 163.9243 | 180.4983 | 173.205 | [7 empty] | 106.5999 | 138.5584 | 169.0211 | 185.9619 |  | 94.0772 | 94.969 | 94.5855 | 183.7893 | 126.2036 | 60.9181 |  | 22.1977 | 22.6396 | 19.0892 | 20.0476 | 44.3228 | 92.8552 | 79.5531 | 93.9566 | 92.8906 | 94.6495 | 89.1428 | 100.2234 | 110.3489 | 154.6632 | 154.8266 | 113.4887 | -0.0059 | -0.0387 | 0.0071 | 0.033 | -0.0084 | 0.0009 | -0.0273 | -0.0654 | -0.0537 | -283.9907 | 0.0262 | -322.2453 | 1.1062 | -317.3373 | 1.1144 | -287.9724 | 1.1083 | -197.8049 | 0.055 | -245.6563 | 0.0344 |  |  | 93.9423 | 154.7449 | 154.1182
2017-12-19 14:46 | 10274.6164 |  |  | 76.8185 | 13.345 | 48.9338 | 50.9456 | 27.7952 | 22.2071 | 16.4767 | 42.7761 |  |  | -112.8311 | 5.7457 | 50.5989 | 66.5264 | 41.2983 | 17.4634 | 71.0971 | 78.1013 | 6.6894 |  | 155.9985 | 117.78 | 144.9717 | 165.9149 | 165.8314 | 147.5654 | 95.0651 |  |  | 133.322 | 113.8837 | 131.2755 | 109.0292 | 100.6733 | 101.7804 | 102.3484 | 118.4894 | 148.6136 | 166.3424 | 163.2342 | 140.3238 | 127.0126 | 156.1696 | 135.6725 | 82.0335 |  |  |  |  | 127.0814 | 122.1517 | 174.4476 | 168.2611 |  |  | 131.4783 | 133.6922 | 162.9222 | 180.7154 | 98.9249 | 89.4071 | 103.4284 | 121.9735 | 140.0772 |  |  |  | 174.6665 | 132.3382 | 147.3023 | [5 empty] | 137.1247 | 158.0077 | 172.5481 | 166.7897 | 80.3385 | 98.8003 | 99.6179 | 117.1169 | 115.555 | 137.9982 | 86.0065 | 98.7925 | 108.4064 | 130.8746 | 149.9384 |  | 161.9745 | 180.0997 | 175.5982 | 103.424 | 125.9642 | 155.0125 | 179.1697 | 175.2167 | [7 empty] | 110.5693 | 133.6488 | 163.6067 | 181.8874 | 174.8012 | 92.6892 | 93.7182 | 163.7207 | 113.2902 | 166.3318 | 117.419 | 35.0155 | 33.7194 | 96.7618 | 92.9965 | 32.6476 | 33.8085 | 34.1491 | 33.6913 | 33.7932 | 35.1221 | 93.211 | 109.8922 |  |  | 140.2593 | 162.9417 | 171.9634 | 160.7332 | 132.9132 | 96.1896 | [7 empty] | 100.4056 | 108.8819 | 130.0556 | 159.4721 | 174.9887 | 167.1973 | 132.0082 | 130.7121 | 157.7743 | 155.9251 | [5 empty] | 124.563 | 133.0748 | 179.6146 | 176.3344 |  |  | 101.4779 | 131.325 | 164.0588 | 184.4191 | 142.0245 | 96.0601 | 106.7091 | 127.2528 | 150.9493 |  |  |  | 178.3589 | 110.368 | 147.9766 | [5 empty] | 127.4192 | 157.9001 | 175.0515 | 171.996 | 76.2511 | 93.6962 | 106.2515 | 123.7577 | 112.8088 | 144.2939 | 77.7436 | 91.7843 | 103.0122 | 126.2117 | 147.4181 |  | 170.035 | 185.5802 | 177.6664 | 112.1923 | 136.8271 | 163.9173 | 180.4854 | 173.1931 | [7 empty] | 106.6061 | 138.5629 | 169.0189 | 185.954 |  | 94.0692 | 94.9535 | 94.5763 | 183.7751 | 126.1926 | 60.9072 |  | 22.1988 | 22.6333 | 19.0807 | 20.042 | 44.322 | 92.8992 | 79.5413 | 93.9516 | 92.8862 | 94.644 | 89.1447 | 100.2291 | 110.354 | 154.6079 | 154.7886 | 113.4994 | -0.0058 | -0.0384 | 0.0068 | 0.0327 | -0.0087 | 0.0013 | -0.0327 | -0.061 | -0.0323 | -283.9999 | 0.0447 | -322.2792 | 1.0877 | -317.285 | 1.0918 | -287.9786 | 1.1267 | -197.811 | 0.0652 | -245.6901 | 0.0303 |  |  | 93.936 | 154.6983 | 154.1365
2017-12-19 14:46 | 10275.6165 |  |  | 76.8986 | 13.384 | 49.0458 | 50.9422 | 27.8892 | 22.1419 | 16.4179 | 42.8125 |  |  | -112.7971 | 5.7577 | 50.6291 | 66.566 | 41.3289 | 17.5131 | 71.1468 | 78.0849 | 5.0715 |  | 155.9817 | 117.7786 | 144.9717 | 165.9048 | 165.8217 | 147.5627 | 95.0698 |  |  | 133.3219 | 113.8809 | 131.2743 | 109.0289 | 100.6724 | 101.7708 | 102.346 | 118.4832 | 148.6037 | 166.3347 | 163.2187 | 140.3174 | 127.0118 | 156.168 | 135.6701 | 82.0389 |  |  |  |  | 127.0887 | 122.1524 | 174.4362 | 168.2378 |  |  | 131.4717 | 133.6832 | 162.912 | 180.6957 | 98.9251 | 89.4088 | 103.4274 | 121.9724 | 140.0749 |  |  |  | 174.655 | 132.3484 | 147.2967 | [5 empty] | 137.1252 | 158.0056 | 172.5434 | 166.7806 | 80.3455 | 98.8033 | 99.62 | 117.1217 | 115.5524 | 137.9971 | 86.0044 | 98.7938 | 108.4069 | 130.8709 | 149.9337 |  | 161.9619 | 180.0893 | 175.5927 | 103.4201 | 125.9618 | 155.0086 | 179.1576 | 175.2009 | [7 empty] | 110.5704 | 133.6542 | 163.6009 | 181.8761 | 174.7902 | 92.6866 | 93.7151 | 163.7135 | 113.2871 | 166.3173 | 117.4207 | 34.91 | 33.7012 | 96.7505 | 92.9853 | 32.6049 | 33.7738 | 34.2295 | 33.8587 | 33.9262 | 35.1827 | 93.1996 | 109.8783 |  |  | 140.2542 | 162.9311 | 171.9555 | 160.7145 | 132.9021 | 96.1895 | [7 empty] | 100.3932 | 108.8802 | 130.0599 | 159.4655 | 174.9775 | 167.1876 | 132.0073 | 130.7137 | 157.7643 | 155.9139 | [5 empty] | 124.5553 | 133.0795 | 179.6051 | 176.3231 |  |  | 101.4824 | 131.3272 | 164.0649 | 184.412 | 142.0266 | 96.0643 | 106.7118 | 127.2505 | 150.9484 |  |  |  | 178.3454 | 110.3668 | 147.9646 | [5 empty] | 127.4189 | 157.8937 | 175.0438 | 171.9858 | 76.2522 | 93.7048 | 106.2558 | 123.7631 | 112.8052 | 144.2905 | 77.7422 | 91.7926 | 103.0116 | 126.2084 | 147.4125 |  | 170.0291 | 185.5705 | 177.6569 | 112.1902 | 136.8284 | 163.9133 | 180.474 | 173.1894 | [7 empty] | 106.6143 | 138.5641 | 169.0143 | 185.9434 |  | 94.0682 | 94.9513 | 94.5698 | 183.7605 | 126.1856 | 60.9052 |  | 22.2023 | 22.6356 | 19.0826 | 20.0432 | 44.3291 | 92.9191 | 79.5378 | 93.9522 | 92.8866 | 94.6399 | 89.1613 | 100.2343 | 110.3307 | 154.5833 | 154.7756 | 113.5168 | -0.0057 | -0.039 | 0.0066 | 0.0329 | -0.0085 | 0.0015 | -0.0559 | -0.062 | -0.0477 | -283.9845 | 0.0652 | -322.31 | 1.0898 | -317.3343 | 1.0898 | -287.9263 | 1.1042 | -197.8202 | 0.0775 | -245.684 | 0.0467 |  |  | 93.9337 | 154.6795 | 154.2339
2017-12-19 14:46 | 10276.6166 |  |  | 76.8723 | 13.3712 | 48.9929 | 50.9962 | 27.9693 | 22.1776 | 16.4248 | 42.8455 |  |  | -112.7334 | 5.7761 | 50.5904 | 66.5816 | 41.326 | 17.3841 | 71.0785 | 78.0875 | 7.0341 |  | 155.9619 | 117.7698 | 144.9518 | 165.8835 | 165.8025 | 147.5416 | 95.0683 |  |  | 133.3042 | 113.8653 | 131.2608 | 109.0135 | 100.6555 | 101.7595 | 102.3517 | 118.4861 | 148.6027 | 166.326 | 163.2056 | 140.3163 | 127.0134 | 156.1663 | 135.6713 | 82.0331 |  |  |  |  | 127.0881 | 122.1508 | 174.4192 | 168.2217 |  |  | 131.4648 | 133.6775 | 162.8994 | 180.6786 | 98.9237 | 89.4025 | 103.4229 | 121.9629 | 140.0725 |  |  |  | 174.6464 | 132.3487 | 147.297 | [5 empty] | 137.1297 | 158.002 | 172.543 | 166.7726 | 80.353 | 98.8136 | 99.6189 | 117.1246 | 115.5585 | 137.9955 | 86.0068 | 98.7954 | 108.4172 | 130.8644 | 149.9297 |  | 161.9576 | 180.0791 | 175.5877 | 103.4175 | 125.9606 | 155.0031 | 179.1463 | 175.1852 | [7 empty] | 110.5663 | 133.652 | 163.5917 | 181.8642 | 174.7757 | 92.6747 | 93.7043 | 163.6954 | 113.2694 | 166.3046 | 117.4133 | 34.584 | 33.6331 | 96.7482 | 92.975 | 32.5974 | 33.8565 | 34.3364 | 33.8491 | 33.9462 | 35.1022 | 93.1964 | 109.8736 |  |  | 140.2532 | 162.9254 | 171.9512 | 160.7048 | 132.8974 | 96.193 | [7 empty] | 100.4017 | 108.8804 | 130.0557 | 159.4559 | 174.9587 | 167.174 | 132.0027 | 130.7189 | 157.7538 | 155.9087 | [5 empty] | 124.5526 | 133.0786 | 179.5966 | 176.3169 |  |  | 101.4892 | 131.3313 | 164.0681 | 184.4024 | 142.024 | 96.0655 | 106.7141 | 127.2601 | 150.9475 |  |  |  | 178.3337 | 110.3681 | 147.9612 | [5 empty] | 127.4214 | 157.8931 | 175.0282 | 171.9767 | 76.2595 | 93.7091 | 106.2628 | 123.7645 | 112.808 | 144.2912 | 77.7304 | 91.8007 | 103.0097 | 126.2081 | 147.4044 |  | 170.0183 | 185.56 | 177.6423 | 112.1937 | 136.8223 | 163.9045 | 180.4521 | 173.1704 | [7 empty] | 106.6173 | 138.5569 | 169.0108 | 185.9325 |  | 94.0649 | 94.9498 | 94.5684 | 183.7577 | 126.1845 | 60.8995 |  | 22.2054 | 22.6458 | 19.0929 | 20.0437 | 44.3424 | 92.9145 | 79.538 | 93.9432 | 92.883 | 94.6451 | 89.1576 | 100.2371 | 110.3258 | 154.5649 | 154.7803 | 113.4657 | -0.0055 | -0.0385 | 0.0066 | 0.0328 | -0.0084 | 0.0012 | -0.0409 | -0.0604 | -0.0392 | -283.9599 | 0.0303 | -322.2853 | 1.098 | -317.3558 | 1.0959 | -287.9324 | 1.0775 | -197.7741 | 0.057 | -245.6748 | 0.0591 |  |  | 93.9292 | 154.6726 | 154.2176
2017-12-19 14:46 | 10277.6166 |  |  | 76.8862 | 13.2962 | 49.1193 | 51.0131 | 27.9274 | 22.2008 | 16.4776 | 42.799 |  |  | -112.7193 | 5.7068 | 50.5166 | 66.5449 | 41.2598 | 17.4276 | 71.0904 | 78.0399 | 4.7449 |  | 155.9512 | 117.7648 | 144.9427 | 165.8722 | 165.7886 | 147.5313 | 95.0687 |  |  | 133.2964 | 113.8537 | 131.2437 | 109.005 | 100.6464 | 101.7649 | 102.348 | 118.4906 | 148.6017 | 166.314 | 163.1921 | 140.306 | 127.007 | 156.1588 | 135.6624 | 82.0241 |  |  |  |  | 127.0771 | 122.1491 | 174.409 | 168.2147 |  |  | 131.4635 | 133.6787 | 162.8939 | 180.6698 | 98.9204 | 89.4055 | 103.4271 | 121.9666 | 140.064 |  |  |  | 174.6341 | 132.332 | 147.288 | [5 empty] | 137.1302 | 157.9945 | 172.5331 | 166.7645 | 80.3514 | 98.8145 | 99.6199 | 117.1283 | 115.5669 | 137.9972 | 86.0158 | 98.798 | 108.4207 | 130.8674 | 149.9291 |  | 161.9601 | 180.0691 | 175.5747 | 103.4157 | 125.9633 | 155.0035 | 179.1431 | 175.1802 | [7 empty] | 110.5602 | 133.6452 | 163.5791 | 181.8493 | 174.7531 | 92.67 | 93.696 | 163.6791 | 113.2588 | 166.296 | 117.3996 | 34.2867 | 33.5528 | 96.7397 | 92.9656 | 32.725 | 33.9838 | 34.3266 | 33.8777 | 33.9323 | 35.0407 | 93.1909 | 109.8584 |  |  | 140.2529 | 162.9213 | 171.9324 | 160.7002 | 132.8957 | 96.1975 | [7 empty] | 100.4077 | 108.8881 | 130.045 | 159.453 | 174.9462 | 167.1646 | 131.9984 | 130.7241 | 157.7561 | 155.9053 | [5 empty] | 124.5551 | 133.0756 | 179.5748 | 176.2955 |  |  | 101.4842 | 131.3236 | 164.0478 | 184.3818 | 142.0096 | 96.0636 | 106.7115 | 127.2534 | 150.9309 |  |  |  | 178.3254 | 110.3733 | 147.9682 | [5 empty] | 127.4287 | 157.9015 | 175.0192 | 171.9756 | 76.2656 | 93.7106 | 106.2651 | 123.7697 | 112.8072 | 144.2927 | 77.7377 | 91.8066 | 103.0123 | 126.2122 | 147.3992 |  | 170.0211 | 185.5495 | 177.6278 | 112.1971 | 136.8245 | 163.8985 | 180.4417 | 173.1566 | [7 empty] | 106.6087 | 138.5548 | 169.0045 | 185.9176 |  | 94.0528 | 94.9404 | 94.5598 | 183.7406 | 126.1746 | 60.8945 |  | 22.2046 | 22.6441 | 19.0912 | 20.0278 | 44.3431 | 92.9049 | 79.5337 | 93.9274 | 92.8744 | 94.6353 | 89.1495 | 100.2281 | 110.3341 | 154.5546 | 154.77 | 113.4681 | -0.0055 | -0.0383 | 0.0069 | 0.0327 | -0.0093 | 0.0004 | -0.0308 | -0.0623 | -0.0569 | -283.963 | 0.0242 | -322.3007 | 1.1021 | -317.3312 | 1.1021 | -287.957 | 1.0939 | -197.7802 | 0.0488 | -245.6532 | 0.0467 |  |  | 93.9195 | 154.6623 | 154.1668
2017-12-19 14:46 | 10278.6167 |  |  | 76.9492 | 13.3162 | 49.0701 | 51.034 | 27.8195 | 22.1483 | 16.4499 | 42.8299 |  |  | -112.7202 | 5.7735 | 50.6607 | 66.6363 | 41.3451 | 17.4414 | 71.075 | 78.0129 | 7.4764 |  | 155.9441 | 117.7724 | 144.9453 | 165.8668 | 165.7741 | 147.5264 | 95.071 |  |  | 133.2952 | 113.8551 | 131.2369 | 109.0029 | 100.6497 | 101.7681 | 102.3496 | 118.4862 | 148.5999 | 166.3048 | 163.1805 | 140.3005 | 127.0033 | 156.1506 | 135.6501 | 82.0146 |  |  |  |  | 127.0686 | 122.1476 | 174.3963 | 168.2009 |  |  | 131.4619 | 133.6781 | 162.8876 | 180.6598 | 98.9194 | 89.4105 | 103.4252 | 121.9644 | 140.0565 |  |  |  | 174.6169 | 132.325 | 147.2744 | [5 empty] | 137.1244 | 157.9893 | 172.5214 | 166.7501 | 80.3521 | 98.813 | 99.6209 | 117.1256 | 115.564 | 137.9943 | 86.0095 | 98.7901 | 108.4035 | 130.8623 | 149.9165 |  | 161.9557 | 180.054 | 175.5549 | 103.4094 | 125.96 | 154.9974 | 179.1252 | 175.1638 | [7 empty] | 110.561 | 133.6482 | 163.5758 | 181.8342 | 174.743 | 92.6702 | 93.6912 | 163.6663 | 113.2618 | 166.2792 | 117.3945 | 34.1391 | 33.4647 | 96.7249 | 92.9597 | 32.7682 | 34.1873 | 34.2298 | 34.0873 | 34.1245 | 35.0129 | 93.1794 | 109.8395 |  |  | 140.2467 | 162.9172 | 171.9236 | 160.6827 | 132.8906 | 96.1999 | [7 empty] | 100.4056 | 108.8919 | 130.0439 | 159.4509 | 174.939 | 167.1502 | 131.9999 | 130.7261 | 157.7575 | 155.889 | [5 empty] | 124.5481 | 133.0798 | 179.5666 | 176.2858 |  |  | 101.4906 | 131.3244 | 164.033 | 184.3661 | 142.0066 | 96.065 | 106.7109 | 127.2587 | 150.924 |  |  |  | 178.313 | 110.3634 | 147.9592 | [5 empty] | 127.4237 | 157.8879 | 175.0111 | 171.9577 | 76.2604 | 93.7071 | 106.2613 | 123.7623 | 112.7992 | 144.285 | 77.7399 | 91.8018 | 103.008 | 126.2055 | 147.3911 |  | 170.0152 | 185.5364 | 177.6149 | 112.196 | 136.8232 | 163.8901 | 180.4282 | 173.1376 | [7 empty] | 106.5942 | 138.5497 | 168.9885 | 185.902 |  | 94.0429 | 94.9312 | 94.5466 | 183.716 | 126.1643 | 60.8875 |  | 22.2031 | 22.6404 | 19.0827 | 20.0115 | 44.3371 | 92.9103 | 79.5287 | 93.9208 | 92.8674 | 94.6107 | 89.1399 | 100.2277 | 110.2879 | 154.4911 | 154.7006 | 113.4104 | -0.0059 | -0.038 | 0.0068 | 0.0328 | -0.009 | 0.0004 | -0.0465 | -0.0605 | -0.0235 | -283.9937 | 0.0262 | -322.2638 | 1.0877 | -317.3496 | 1.1021 | -287.994 | 1.1124 | -197.7895 | 0.0508 | -245.6501 | 0.0406 |  |  | 93.9101 | 154.5958 | 154.2207
2017-12-19 14:46 | 10279.6167 |  |  | 76.9674 | 13.32 | 49.1232 | 51.0081 | 27.9579 | 22.1738 | 16.4778 | 42.7687 |  |  | -112.7476 | 5.7969 | 50.6047 | 66.587 | 41.341 | 17.4943 | 71.0833 | 78.0176 | 6.9153 |  | 155.9287 | 117.7752 | 144.9336 | 165.854 | 165.7562 | 147.5164 | 95.0719 |  |  | 133.2802 | 113.8497 | 131.2288 | 108.9927 | 100.6425 | 101.7642 | 102.3585 | 118.4867 | 148.5977 | 166.2966 | 163.1703 | 140.3039 | 127.0073 | 156.151 | 135.6509 | 82.0046 |  |  |  |  | 127.066 | 122.149 | 174.3848 | 168.1875 |  |  | 131.4565 | 133.6761 | 162.8783 | 180.645 | 98.9188 | 89.4103 | 103.4171 | 121.9602 | 140.0494 |  |  |  | 174.6025 | 132.3277 | 147.2678 | [5 empty] | 137.1158 | 157.9836 | 172.5082 | 166.743 | 80.3547 | 98.8104 | 99.6179 | 117.1227 | 115.566 | 137.9921 | 86.01 | 98.7879 | 108.3854 | 130.8593 | 149.9096 |  | 161.9542 | 180.0423 | 175.541 | 103.4179 | 125.9631 | 154.9918 | 179.1053 | 175.1492 | [7 empty] | 110.5678 | 133.6442 | 163.5725 | 181.8221 | 174.7413 | 92.6636 | 93.6864 | 163.6586 | 113.2575 | 166.2578 | 117.3875 | 34.0703 | 33.5043 | 96.727 | 92.961 | 32.7581 | 34.3819 | 34.2365 | 34.359 | 34.3411 | 34.9371 | 93.173 | 109.8404 |  |  | 140.2476 | 162.9075 | 171.914 | 160.6675 | 132.8904 | 96.2025 | [7 empty] | 100.4123 | 108.8883 | 130.0455 | 159.4451 | 174.9234 | 167.135 | 131.9952 | 130.7231 | 157.7501 | 155.8797 | [5 empty] | 124.5451 | 133.0827 | 179.5673 | 176.2815 |  |  | 101.5003 | 131.3293 | 164.0392 | 184.3617 | 142.0092 | 96.0747 | 106.7184 | 127.2673 | 150.9224 |  |  |  | 178.2941 | 110.3575 | 147.9445 | [5 empty] | 127.4128 | 157.8636 | 174.9977 | 171.929 | 76.2553 | 93.7034 | 106.2552 | 123.7513 | 112.7974 | 144.2787 | 77.7408 | 91.802 | 103.0058 | 126.2036 | 147.3817 |  | 170.0037 | 185.5253 | 177.6064 | 112.1902 | 136.8141 | 163.8851 | 180.4117 | 173.1213 | [7 empty] | 106.5998 | 138.5432 | 168.9814 | 185.8861 |  | 94.0411 | 94.9228 | 94.5443 | 183.7042 | 126.1576 | 60.8797 |  | 22.2043 | 22.6439 | 19.092 | 20.0038 | 44.3399 | 92.8776 | 79.5258 | 93.9209 | 92.8616 | 94.6166 | 89.1412 | 100.2409 | 110.3025 | 154.5231 | 154.7326 | 113.4023 | -0.0057 | -0.0382 | 0.0068 | 0.0328 | -0.0088 | 0.0004 | -0.0356 | -0.0616 | -0.0652 | -284.0307 | 0.055 | -322.2977 | 1.0898 | -317.3373 | 1.0959 | -288.0124 | 1.1185 | -197.8264 | 0.0693 | -245.6871 | 0.0406 |  |  | 93.9072 | 154.6278 | 154.2601
2017-12-19 14:46 | 10280.6168 |  |  | 76.8852 | 13.3201 | 49.0237 | 50.976 | 27.9047 | 22.1508 | 16.4793 | 42.8952 |  |  | -112.8038 | 5.8071 | 50.579 | 66.5221 | 41.3445 | 17.5087 | 71.0283 | 77.9771 | 7.6267 |  | 155.9129 | 117.7665 | 144.9253 | 165.8417 | 165.7452 | 147.5123 | 95.0767 |  |  | 133.2715 | 113.8425 | 131.2129 | 108.9827 | 100.6305 | 101.7647 | 102.3576 | 118.4892 | 148.5882 | 166.2883 | 163.1589 | 140.3046 | 127.013 | 156.153 | 135.6508 | 82.0086 |  |  |  |  | 127.0669 | 122.1534 | 174.3778 | 168.1772 |  |  | 131.4553 | 133.6774 | 162.874 | 180.6306 | 98.9227 | 89.4132 | 103.4217 | 121.9632 | 140.0459 |  |  |  | 174.5887 | 132.3257 | 147.2667 | [5 empty] | 137.1158 | 157.9797 | 172.4956 | 166.7362 | 80.3524 | 98.8102 | 99.6161 | 117.1235 | 115.5655 | 137.9948 | 86.017 | 98.7914 | 108.3747 | 130.8641 | 149.9085 |  | 161.9501 | 180.0346 | 175.5352 | 103.4232 | 125.9683 | 154.9902 | 179.099 | 175.1415 | [7 empty] | 110.576 | 133.6394 | 163.567 | 181.8114 | 174.7238 | 92.655 | 93.6832 | 163.6508 | 113.2546 | 166.2494 | 117.3812 | 34.0267 | 33.6638 | 96.7172 | 92.9483 | 32.7925 | 34.3967 | 34.3743 | 34.2865 | 34.3903 | 34.8183 | 93.1688 | 109.835 |  |  | 140.2544 | 162.9081 | 171.8972 | 160.6626 | 132.8995 | 96.2106 | [7 empty] | 100.4151 | 108.8948 | 130.0453 | 159.4392 | 174.9168 | 167.1226 | 131.9913 | 130.7279 | 157.748 | 155.875 | [5 empty] | 124.5498 | 133.0784 | 179.5486 | 176.2588 |  |  | 101.4947 | 131.3191 | 164.0391 | 184.3484 | 141.9957 | 96.0722 | 106.7207 | 127.2552 | 150.9099 |  |  |  | 178.2735 | 110.3585 | 147.9314 | [5 empty] | 127.4075 | 157.8573 | 174.981 | 171.9131 | 76.2582 | 93.7057 | 106.2556 | 123.7535 | 112.7956 | 144.2748 | 77.7398 | 91.8052 | 103.0125 | 126.2066 | 147.3786 |  | 169.9954 | 185.5171 | 177.5937 | 112.1912 | 136.8141 | 163.8825 | 180.4074 | 173.1112 | [7 empty] | 106.5969 | 138.5363 | 168.9746 | 185.867 |  | 94.0351 | 94.9166 | 94.5399 | 183.6924 | 126.1484 | 60.8734 |  | 22.2054 | 22.6403 | 19.0959 | 20.0028 | 44.3398 | 92.8323 | 79.5291 | 93.9111 | 92.8515 | 94.6116 | 89.16 | 100.245 | 110.2745 | 154.47 | 154.6679 | 113.3626 | -0.0057 | -0.0382 | 0.0065 | 0.0326 | -0.0085 | 0.0006 | -0.0383 | -0.0597 | -0.0468 | -284.0091 | 0.0447 | -322.3254 | 1.098 | -317.3773 | 1.1083 | -288.0032 | 1.0939 | -197.8233 | 0.0796 | -245.6778 | 0.057 |  |  | 93.9005 | 154.569 | 154.1939
2017-12-19 14:46 | 10281.6169 |  |  | 76.9268 | 13.3173 | 49.081 | 50.9555 | 27.928 | 22.0888 | 16.4156 | 42.7787 |  |  | -112.8876 | 5.7739 | 50.5098 | 66.5003 | 41.2958 | 17.5127 | 71.081 | 78.045 | 4.0798 |  | 155.902 | 117.7612 | 144.9255 | 165.8256 | 165.7316 | 147.5056 | 95.0792 |  |  | 133.2643 | 113.8382 | 131.205 | 108.9764 | 100.6275 | 101.7736 | 102.3522 | 118.4835 | 148.5778 | 166.2704 | 163.1418 | 140.3012 | 127.0128 | 156.1451 | 135.6486 | 82.0178 |  |  |  |  | 127.0701 | 122.1529 | 174.3658 | 168.1631 |  |  | 131.4538 | 133.6831 | 162.879 | 180.6219 | 98.9307 | 89.4191 | 103.43 | 121.9679 | 140.0458 |  |  |  | 174.5646 | 132.3387 | 147.2578 | [5 empty] | 137.1127 | 157.9694 | 172.4857 | 166.7197 | 80.3511 | 98.8069 | 99.618 | 117.1161 | 115.5609 | 137.9959 | 86.0112 | 98.7923 | 108.3608 | 130.8657 | 149.9028 |  | 161.9421 | 180.0254 | 175.5302 | 103.4258 | 125.9763 | 154.983 | 179.0882 | 175.1315 | [7 empty] | 110.5777 | 133.6441 | 163.5636 | 181.7997 | 174.7046 | 92.6474 | 93.6824 | 163.63 | 113.2477 | 166.2468 | 117.3775 | 33.9165 | 33.7872 | 96.7032 | 92.9351 | 32.8332 | 34.3117 | 34.5858 | 34.0461 | 34.4125 | 34.7785 | 93.1603 | 109.8218 |  |  | 140.2553 | 162.9049 | 171.8862 | 160.661 | 132.8961 | 96.2139 | [7 empty] | 100.4118 | 108.8961 | 130.0439 | 159.4285 | 174.9022 | 167.1074 | 131.9931 | 130.7216 | 157.7428 | 155.8601 | [5 empty] | 124.55 | 133.0714 | 179.538 | 176.2428 |  |  | 101.4878 | 131.3179 | 164.0343 | 184.3372 | 141.9814 | 96.0695 | 106.7199 | 127.2508 | 150.908 |  |  |  | 178.2552 | 110.3515 | 147.9231 | [5 empty] | 127.4103 | 157.856 | 174.9642 | 171.9058 | 76.262 | 93.7047 | 106.2577 | 123.7538 | 112.7826 | 144.2644 | 77.7331 | 91.7967 | 103.0133 | 126.1971 | 147.3645 |  | 169.9876 | 185.4948 | 177.5732 | 112.1939 | 136.8087 | 163.8637 | 180.394 | 173.0934 | [7 empty] | 106.5898 | 138.5325 | 168.9669 | 185.8614 |  | 94.0272 | 94.9129 | 94.5287 | 183.6721 | 126.1352 | 60.8634 |  | 22.2031 | 22.6393 | 19.0868 | 20.0047 | 44.3403 | 92.8621 | 79.5213 | 93.9023 | 92.8449 | 94.6063 | 89.1549 | 100.2426 | 110.2319 | 154.3792 | 154.5944 | 113.3138 | -0.0058 | -0.038 | 0.0068 | 0.0331 | -0.0087 | 0.0006 | -0.0461 | -0.062 | -0.0537 | -283.9784 | 0.0591 | -322.35 | 1.1042 | -317.365 | 1.1021 | -288.0124 | 1.1124 | -197.8049 | 0.0714 | -245.6932 | 0.057 |  |  | 93.894 | 154.4868 | 154.1289
2017-12-19 14:47 | 10282.6169 |  |  | 76.9898 | 13.3536 | 49.0315 | 50.9355 | 27.8909 | 22.1453 | 16.4683 | 42.7797 |  |  | -112.9513 | 5.7734 | 50.5681 | 66.5106 | 41.3395 | 17.4108 | 71.1299 | 78.0165 | 7.5907 |  | 155.8857 | 117.762 | 144.9228 | 165.8124 | 165.7164 | 147.5003 | 95.0812 |  |  | 133.2519 | 113.8316 | 131.2049 | 108.9748 | 100.6249 | 101.7757 | 102.3488 | 118.4752 | 148.5662 | 166.2523 | 163.1314 | 140.2895 | 126.9994 | 156.1305 | 135.6378 | 82.0121 |  |  |  |  | 127.0635 | 122.139 | 174.3507 | 168.1464 |  |  | 131.4519 | 133.6808 | 162.8693 | 180.614 | 98.9273 | 89.4226 | 103.4295 | 121.966 | 140.0434 |  |  |  | 174.5489 | 132.3424 | 147.2527 | [5 empty] | 137.1031 | 157.9566 | 172.476 | 166.7058 | 80.3505 | 98.8028 | 99.6162 | 117.1154 | 115.5608 | 137.9856 | 86.0092 | 98.7927 | 108.3432 | 130.859 | 149.893 |  | 161.9351 | 180.0102 | 175.5149 | 103.4267 | 125.9746 | 154.9737 | 179.0689 | 175.1192 | [7 empty] | 110.5622 | 133.6377 | 163.555 | 181.7824 | 174.6917 | 92.6443 | 93.6787 | 163.622 | 113.2419 | 166.2382 | 117.3685 | 33.834 | 33.6837 | 96.6991 | 92.9379 | 32.8439 | 34.264 | 34.6822 | 34.0825 | 34.4474 | 34.7548 | 93.1528 | 109.8212 |  |  | 140.2553 | 162.8893 | 171.8727 | 160.6518 | 132.8909 | 96.2159 | [7 empty] | 100.4169 | 108.8873 | 130.0347 | 159.4175 | 174.8818 | 167.0912 | 131.988 | 130.7097 | 157.7313 | 155.8473 | [5 empty] | 124.5395 | 133.0655 | 179.5234 | 176.2293 |  |  | 101.4867 | 131.3233 | 164.0282 | 184.3259 | 141.9784 | 96.0783 | 106.7212 | 127.2506 | 150.9048 |  |  |  | 178.24 | 110.3571 | 147.923 | [5 empty] | 127.4141 | 157.8527 | 174.9589 | 171.8959 | 76.2683 | 93.7076 | 106.2618 | 123.7494 | 112.7776 | 144.2618 | 77.7336 | 91.794 | 103.0103 | 126.1929 | 147.3537 |  | 169.9843 | 185.474 | 177.5633 | 112.1991 | 136.8007 | 163.8534 | 180.3744 | 173.0814 | [7 empty] | 106.5932 | 138.5327 | 168.9662 | 185.8543 |  | 94.0191 | 94.9069 | 94.5221 | 183.6595 | 126.1224 | 60.8548 |  | 22.2034 | 22.6401 | 19.0864 | 20.0017 | 44.3464 | 92.94 | 79.5157 | 93.9056 | 92.8423 | 94.5986 | 89.1501 | 100.2293 | 110.2312 | 154.4731 | 154.6884 | 113.3834 | -0.0055 | -0.0381 | 0.0065 | 0.033 | -0.0087 | 0.0008 | -0.0213 | -0.0609 | -0.0384 | -284.0153 | 0.0467 | -322.3377 | 1.098 | -317.3435 | 1.1042 | -288.0186 | 1.1001 | -197.8264 | 0.0755 | -245.6994 | 0.0488 |  |  | 93.8897 | 154.5807 | 154.1485
2017-12-19 14:47 | 10283.617 |  |  | 76.9865 | 13.3439 | 49.0071 | 51.0157 | 27.9081 | 22.1637 | 16.4632 | 42.8399 |  |  | -112.8466 | 5.5034 | 50.4621 | 66.553 | 41.2463 | 17.4364 | 71.1752 | 78.0334 | 5.9563 |  | 155.8794 | 117.7703 | 144.9222 | 165.8103 | 165.7057 | 147.5011 | 95.0906 |  |  | 133.2472 | 113.8287 | 131.2095 | 108.9777 | 100.6194 | 101.7725 | 102.3542 | 118.4759 | 148.5588 | 166.244 | 163.1233 | 140.2841 | 126.9962 | 156.1202 | 135.6252 | 82.0093 |  |  |  |  | 127.0546 | 122.1335 | 174.328 | 168.1341 |  |  | 131.4428 | 133.6738 | 162.8516 | 180.5927 | 98.9227 | 89.4211 | 103.4284 | 121.9584 | 140.034 |  |  |  | 174.5413 | 132.3337 | 147.2496 | [5 empty] | 137.1004 | 157.9552 | 172.4692 | 166.6973 | 80.3501 | 98.8067 | 99.6156 | 117.1175 | 115.5594 | 137.9759 | 86.0062 | 98.79 | 108.3239 | 130.8454 | 149.8817 |  | 161.9219 | 179.9895 | 175.4964 | 103.4174 | 125.965 | 154.964 | 179.0516 | 175.095 | [7 empty] | 110.5599 | 133.6329 | 163.5462 | 181.7741 | 174.6821 | 92.625 | 93.6604 | 163.6037 | 113.2308 | 166.218 | 117.3552 | 33.8167 | 33.3922 | 96.6943 | 92.9322 | 32.8283 | 34.2608 | 34.5537 | 34.1828 | 34.3616 | 34.7544 | 93.1439 | 109.8135 |  |  | 140.2545 | 162.8787 | 171.859 | 160.6427 | 132.8908 | 96.2173 | [7 empty] | 100.4166 | 108.8779 | 130.0279 | 159.4077 | 174.8616 | 167.0714 | 131.9777 | 130.7103 | 157.7195 | 155.8362 | [5 empty] | 124.5334 | 133.0612 | 179.4967 | 176.2117 |  |  | 101.48 | 131.3246 | 164.019 | 184.3081 | 141.9717 | 96.0744 | 106.7156 | 127.2411 | 150.8934 |  |  |  | 178.2254 | 110.361 | 147.9185 | [5 empty] | 127.4153 | 157.8436 | 174.9518 | 171.8874 | 76.2751 | 93.7137 | 106.2702 | 123.7539 | 112.7804 | 144.2643 | 77.7409 | 91.799 | 103.007 | 126.2013 | 147.3592 |  | 169.9755 | 185.4691 | 177.5565 | 112.1964 | 136.7955 | 163.8501 | 180.362 | 173.0656 | [7 empty] | 106.5928 | 138.5334 | 168.9556 | 185.8446 |  | 94.0163 | 94.9019 | 94.5164 | 183.6512 | 126.1138 | 60.8485 |  | 22.2024 | 22.6418 | 19.0917 | 19.9965 | 44.3477 | 93.0301 | 79.516 | 93.8921 | 92.8288 | 94.5828 | 89.1505 | 100.2239 | 110.2183 | 154.4838 | 154.7049 | 113.3758 | -0.0058 | -0.0388 | 0.0071 | 0.0324 | -0.0089 | 0.0007 | -0.0392 | -0.0631 | -0.0387 | -284.0153 | 0.0324 | -322.3223 | 1.1062 | -317.4019 | 1.1021 | -288.0401 | 1.1083 | -197.8079 | 0.0611 | -245.6532 | 0.0426 |  |  | 93.878 | 154.5944 | 154.0922
2017-12-19 14:47 | 10284.617 |  |  | 76.9978 | 13.3229 | 49.0254 | 50.9582 | 27.9789 | 22.2415 | 16.5215 | 42.8407 |  |  | -112.823 | 5.475 | 50.5379 | 66.531 | 41.2684 | 17.5078 | 71.1399 | 77.9676 | 5.4108 |  | 155.871 | 117.7634 | 144.9092 | 165.7936 | 165.6947 | 147.4965 | 95.09 |  |  | 133.24 | 113.82 | 131.2014 | 108.9707 | 100.6135 | 101.763 | 102.355 | 118.4741 | 148.5578 | 166.2356 | 163.1073 | 140.2777 | 126.9981 | 156.1116 | 135.6231 | 82.0025 |  |  |  |  | 127.0503 | 122.1413 | 174.3119 | 168.1255 |  |  | 131.4363 | 133.6691 | 162.8436 | 180.573 | 98.9307 | 89.4223 | 103.4254 | 121.9578 | 140.0231 |  |  |  | 174.5296 | 132.3274 | 147.2367 | [5 empty] | 137.1026 | 157.9566 | 172.4649 | 166.6879 | 80.3547 | 98.8055 | 99.6248 | 117.1171 | 115.558 | 137.9824 | 86.0082 | 98.7914 | 108.31 | 130.8453 | 149.8781 |  | 161.9152 | 179.9798 | 175.4784 | 103.412 | 125.9652 | 154.9581 | 179.0381 | 175.0727 | [7 empty] | 110.5658 | 133.639 | 163.5381 | 181.769 | 174.6727 | 92.6231 | 93.6518 | 163.5878 | 113.2235 | 166.2019 | 117.3487 | 33.7598 | 33.158 | 96.6912 | 92.9215 | 32.8384 | 34.2277 | 34.3902 | 34.2067 | 34.2483 | 34.8791 | 93.1438 | 109.8006 |  |  | 140.2462 | 162.8713 | 171.8499 | 160.6227 | 132.8752 | 96.2166 | [7 empty] | 100.4077 | 108.8871 | 130.0255 | 159.3985 | 174.8493 | 167.0561 | 131.9719 | 130.7112 | 157.7121 | 155.8294 | [5 empty] | 124.5339 | 133.0653 | 179.4821 | 176.1942 |  |  | 101.4768 | 131.3181 | 164.0121 | 184.2931 | 141.9626 | 96.0666 | 106.7121 | 127.2405 | 150.8848 |  |  |  | 178.2166 | 110.3569 | 147.9128 | [5 empty] | 127.4068 | 157.8379 | 174.9343 | 171.8717 | 76.2747 | 93.7087 | 106.2688 | 123.756 | 112.7822 | 144.2622 | 77.7451 | 91.812 | 103.0109 | 126.2114 | 147.3556 |  | 169.9667 | 185.4686 | 177.542 | 112.1904 | 136.7903 | 163.8479 | 180.3586 | 173.0568 | [7 empty] | 106.5952 | 138.5324 | 168.9429 | 185.8305 |  | 94.0108 | 94.8933 | 94.5078 | 183.6365 | 126.1062 | 60.8409 |  | 22.2022 | 22.6432 | 19.0872 | 19.9978 | 44.3459 | 93.0779 | 79.5111 | 93.8859 | 92.8293 | 94.5815 | 89.1505 | 100.2304 | 110.1671 | 154.4424 | 154.6171 | 113.3362 | -0.0055 | -0.0378 | 0.0067 | 0.0324 | -0.0088 | 0.0007 | -0.0287 | -0.061 | -0.067 | -284.0214 | 0.0488 | -322.3407 | 1.1062 | -317.3712 | 1.1042 | -288.114 | 1.1247 | -197.8387 | 0.0858 | -245.6809 | 0.0447 |  |  | 93.8729 | 154.5297 | 154.1382
2017-12-19 14:47 | 10285.6171 |  |  | 77.0292 | 13.4117 | 49.0735 | 50.9968 | 28.0142 | 22.1725 | 16.5119 | 42.7982 |  |  | -112.7468 | 5.447 | 50.4461 | 66.4092 | 41.1775 | 17.4942 | 71.1741 | 78.0927 | 8.3246 |  | 155.8579 | 117.7551 | 144.8992 | 165.7818 | 165.6877 | 147.4831 | 95.0868 |  |  | 133.2309 | 113.8114 | 131.1883 | 108.96 | 100.6093 | 101.7658 | 102.3466 | 118.4655 | 148.5517 | 166.224 | 163.0967 | 140.2631 | 126.9964 | 156.1074 | 135.6171 | 81.9819 |  |  |  |  | 127.047 | 122.1402 | 174.303 | 168.1156 |  |  | 131.4416 | 133.6672 | 162.8398 | 180.5606 | 98.9365 | 89.4291 | 103.4249 | 121.9567 | 140.0203 |  |  |  | 174.5147 | 132.329 | 147.2306 | [5 empty] | 137.1042 | 157.9533 | 172.4565 | 166.6787 | 80.3621 | 98.8041 | 99.623 | 117.1286 | 115.5589 | 137.9891 | 86.0107 | 98.7984 | 108.3058 | 130.8514 | 149.8756 |  | 161.9144 | 179.9773 | 175.4679 | 103.4114 | 125.964 | 154.9582 | 179.0252 | 175.0661 | [7 empty] | 110.5595 | 133.6318 | 163.5296 | 181.7462 | 174.6589 | 92.6261 | 93.6485 | 163.5903 | 113.2257 | 166.1943 | 117.3476 | 33.7326 | 33.0468 | 96.6814 | 92.914 | 32.878 | 34.186 | 34.2917 | 34.2265 | 34.2379 | 35.0098 | 93.1431 | 109.7912 |  |  | 140.2431 | 162.8646 | 171.8515 | 160.604 | 132.8631 | 96.2204 | [7 empty] | 100.4076 | 108.9016 | 130.025 | 159.3926 | 174.8425 | 167.0483 | 131.9702 | 130.7126 | 157.7171 | 155.8239 | [5 empty] | 124.5352 | 133.0706 | 179.475 | 176.181 |  |  | 101.4779 | 131.3145 | 164.0073 | 184.2819 | 141.9527 | 96.0655 | 106.7167 | 127.2463 | 150.87 |  |  |  | 178.1986 | 110.3586 | 147.9065 | [5 empty] | 127.3967 | 157.8345 | 174.9172 | 171.8576 | 76.2738 | 93.704 | 106.2646 | 123.749 | 112.7743 | 144.2546 | 77.741 | 91.8128 | 103.0156 | 126.2099 | 147.3414 |  | 169.9588 | 185.454 | 177.5243 | 112.1882 | 136.7932 | 163.8398 | 180.348 | 173.0482 | [7 empty] | 106.5994 | 138.5343 | 168.9403 | 185.8169 |  | 93.9962 | 94.8783 | 94.5057 | 183.6205 | 126.0964 | 60.8387 |  | 22.2006 | 22.6408 | 19.0824 | 19.9985 | 44.3489 | 93.0544 | 79.5131 | 93.8839 | 92.8252 | 94.5714 | 89.1494 | 100.2467 | 110.1678 | 154.4514 | 154.6204 | 113.3544 | -0.006 | -0.0383 | 0.0076 | 0.033 | -0.0084 | 0.0006 | -0.0438 | -0.0645 | -0.0492 | -284.0676 | 0.0775 | -322.3746 | 1.1001 | -317.3958 | 1.0918 | -288.0524 | 1.1288 | -197.8602 | 0.0899 | -245.6901 | 0.0467 |  |  | 93.8669 | 154.5359 | 154.1112
2017-12-19 14:47 | 10286.6172 |  |  | 77.0409 | 13.3339 | 49.0078 | 50.9036 | 28.0156 | 22.2931 | 16.5496 | 42.9157 |  |  | -112.7771 | 5.6308 | 50.5196 | 66.3818 | 41.1643 | 17.4284 | 71.1164 | 78.1544 | 7.6169 |  | 155.8383 | 117.7513 | 144.8959 | 165.771 | 165.6701 | 147.4714 | 95.088 |  |  | 133.2141 | 113.8023 | 131.1765 | 108.9484 | 100.5999 | 101.7705 | 102.3537 | 118.4646 | 148.5502 | 166.214 | 163.0893 | 140.2681 | 127.0069 | 156.1086 | 135.6149 | 81.9633 |  |  |  |  | 127.0505 | 122.1344 | 174.2932 | 168.0976 |  |  | 131.4393 | 133.6689 | 162.8354 | 180.5466 | 98.9277 | 89.4313 | 103.4312 | 121.952 | 140.0132 |  |  |  | 174.5023 | 132.3407 | 147.2213 | [5 empty] | 137.1023 | 157.9428 | 172.4442 | 166.6673 | 80.3648 | 98.8025 | 99.6147 | 117.1322 | 115.5604 | 137.989 | 86.0071 | 98.7957 | 108.2955 | 130.848 | 149.8703 |  | 161.9093 | 179.9668 | 175.4608 | 103.4114 | 125.9566 | 154.9457 | 179.0141 | 175.0589 | [7 empty] | 110.5543 | 133.6232 | 163.5227 | 181.7265 | 174.6389 | 92.6114 | 93.6412 | 163.5756 | 113.2179 | 166.1812 | 117.3443 | 33.7716 | 32.9756 | 96.6692 | 92.9121 | 32.8702 | 34.1327 | 34.1989 | 34.4 | 34.2186 | 35.1077 | 93.1278 | 109.7822 |  |  | 140.244 | 162.863 | 171.8411 | 160.5993 | 132.8613 | 96.2242 | [7 empty] | 100.4056 | 108.899 | 130.0225 | 159.3873 | 174.8269 | 167.0351 | 131.9625 | 130.7138 | 157.7163 | 155.8155 | [5 empty] | 124.5333 | 133.0675 | 179.472 | 176.1653 |  |  | 101.4756 | 131.326 | 164.0003 | 184.2752 | 141.9457 | 96.0677 | 106.7196 | 127.2426 | 150.8607 |  |  |  | 178.1822 | 110.3591 | 147.9014 | [5 empty] | 127.4005 | 157.8313 | 174.9119 | 171.8518 | 76.2851 | 93.7099 | 106.2693 | 123.7544 | 112.7739 | 144.2547 | 77.7383 | 91.8055 | 103.0122 | 126.2072 | 147.3358 |  | 169.9531 | 185.4391 | 177.5146 | 112.1768 | 136.7971 | 163.8307 | 180.3283 | 173.0376 | [7 empty] | 106.5937 | 138.5267 | 168.9289 | 185.8008 |  | 93.9847 | 94.8691 | 94.4961 | 183.6066 | 126.086 | 60.8315 |  | 22.1981 | 22.6406 | 19.0827 | 19.9929 | 44.3526 | 93.0231 | 79.5073 | 93.8709 | 92.8073 | 94.5595 | 89.1461 | 100.2389 | 110.1581 | 154.4609 | 154.5894 | 113.3386 | -0.0061 | -0.0384 | 0.0067 | 0.033 | -0.0087 | 0.0011 | -0.0239 | -0.0624 | -0.037 | -283.9968 | 0.0591 | -322.3715 | 1.1247 | -317.4358 | 1.0775 | -288.034 | 1.0959 | -197.8202 | 0.0816 | -245.7117 | 0.0632 |  |  | 93.855 | 154.5251 | 154.1656
2017-12-19 14:47 | 10287.6172 |  |  | 77.0022 | 13.3795 | 49.0319 | 50.9562 | 28.0014 | 22.1692 | 16.5184 | 42.8068 |  |  | -112.7477 | 5.7342 | 50.4577 | 66.3609 | 41.1321 | 17.4846 | 71.1011 | 78.1303 | 6.0073 |  | 155.8277 | 117.7563 | 144.8916 | 165.76 | 165.6565 | 147.4709 | 95.0966 |  |  | 133.2087 | 113.8035 | 131.1725 | 108.9409 | 100.5983 | 101.7657 | 102.3555 | 118.4662 | 148.545 | 166.2041 | 163.0746 | 140.267 | 127.0063 | 156.1005 | 135.6038 | 81.9387 |  |  |  |  | 127.0468 | 122.1351 | 174.2828 | 168.0822 |  |  | 131.4283 | 133.6685 | 162.8267 | 180.5363 | 98.9218 | 89.4285 | 103.4322 | 121.9485 | 140.0055 |  |  |  | 174.491 | 132.3383 | 147.2105 | [5 empty] | 137.1024 | 157.9392 | 172.4354 | 166.651 | 80.3639 | 98.803 | 99.6186 | 117.1259 | 115.5653 | 137.987 | 86.0095 | 98.7868 | 108.2848 | 130.8406 | 149.8562 |  | 161.9038 | 179.9535 | 175.4505 | 103.4144 | 125.9502 | 154.9309 | 179.0046 | 175.0401 | [7 empty] | 110.5644 | 133.6295 | 163.5214 | 181.7231 | 174.6291 | 92.6046 | 93.6356 | 163.5604 | 113.2104 | 166.1692 | 117.3391 | 33.9557 | 32.8465 | 96.6605 | 92.9063 | 32.8344 | 34.0979 | 34.0965 | 34.5829 | 34.1072 | 35.215 | 93.1214 | 109.7708 |  |  | 140.2471 | 162.8553 | 171.8296 | 160.5888 | 132.8611 | 96.2253 | [7 empty] | 100.4081 | 108.8955 | 130.0171 | 159.3845 | 174.8105 | 167.0235 | 131.9592 | 130.7142 | 157.713 | 155.8053 | [5 empty] | 124.5303 | 133.0669 | 179.4634 | 176.1506 |  |  | 101.4825 | 131.3235 | 163.9893 | 184.2593 | 141.9437 | 96.0707 | 106.7231 | 127.2451 | 150.8549 |  |  |  | 178.17 | 110.3536 | 147.8945 | [5 empty] | 127.3967 | 157.8221 | 174.9052 | 171.8411 | 76.2905 | 93.709 | 106.2711 | 123.7546 | 112.7713 | 144.2597 | 77.7469 | 91.8063 | 103.0158 | 126.2 | 147.3344 |  | 169.9492 | 185.4297 | 177.5089 | 112.1719 | 136.7958 | 163.8272 | 180.3172 | 173.0265 | [7 empty] | 106.5925 | 138.5215 | 168.9207 | 185.7876 |  | 93.9793 | 94.863 | 94.4826 | 183.5968 | 126.0777 | 60.8223 |  | 22.1991 | 22.6404 | 19.0821 | 19.9849 | 44.3555 | 93.0139 | 79.4972 | 93.8658 | 92.8192 | 94.5713 | 89.1495 | 100.2523 | 110.1727 | 154.4814 | 154.6966 | 113.3825 | -0.0059 | -0.0385 | 0.0065 | 0.0333 | -0.009 | 0.0002 | -0.0216 | -0.0607 | -0.0401 | -283.9722 | 0.0242 | -322.3407 | 1.1062 | -317.405 | 1.1144 | -288.0617 | 1.0898 | -197.7956 | 0.0508 | -245.6625 | 0.057 |  |  | 93.8527 | 154.589 | 154.1236
2017-12-19 14:47 | 10288.6173 |  |  | 77.1188 | 13.4003 | 49.0295 | 50.909 | 28.0336 | 22.3048 | 16.6306 | 42.9197 |  |  | -112.8239 | 5.7504 | 50.5683 | 66.449 | 41.2486 | 17.5135 | 71.1686 | 78.1795 | 5.6254 |  | 155.8246 | 117.764 | 144.894 | 165.7548 | 165.6518 | 147.4659 | 95.1008 |  |  | 133.2095 | 113.8072 | 131.1693 | 108.9396 | 100.6001 | 101.7598 | 102.3542 | 118.4705 | 148.543 | 166.2 | 163.0632 | 140.2582 | 127.0059 | 156.0957 | 135.5988 | 81.9154 |  |  |  |  | 127.0455 | 122.1405 | 174.2721 | 168.076 |  |  | 131.4252 | 133.6683 | 162.8199 | 180.5244 | 98.9266 | 89.4285 | 103.4321 | 121.957 | 140.0056 |  |  |  | 174.4751 | 132.3283 | 147.2119 | [5 empty] | 137.1026 | 157.9424 | 172.4278 | 166.6462 | 80.3655 | 98.8044 | 99.6196 | 117.1241 | 115.5674 | 137.9882 | 86.0106 | 98.7865 | 108.2793 | 130.84 | 149.8481 |  | 161.8984 | 179.9424 | 175.4367 | 103.4087 | 125.9432 | 154.9242 | 178.9896 | 175.022 | [7 empty] | 110.5725 | 133.6311 | 163.5157 | 181.7144 | 174.622 | 92.6057 | 93.6314 | 163.5507 | 113.2106 | 166.1638 | 117.329 | 34.3957 | 32.7592 | 96.6581 | 92.9 | 32.8001 | 34.0966 | 34.2393 | 34.6034 | 34.0393 | 35.3089 | 93.112 | 109.7634 |  |  | 140.2456 | 162.8458 | 171.814 | 160.579 | 132.863 | 96.2328 | [7 empty] | 100.4096 | 108.8985 | 130.0212 | 159.3751 | 174.8029 | 167.0125 | 131.9555 | 130.7093 | 157.7101 | 155.7929 | [5 empty] | 124.5266 | 133.0684 | 179.4443 | 176.1414 |  |  | 101.4884 | 131.3202 | 163.9858 | 184.249 | 141.9394 | 96.0758 | 106.7225 | 127.2438 | 150.8513 |  |  |  | 178.1517 | 110.3495 | 147.8833 | [5 empty] | 127.3932 | 157.805 | 174.8866 | 171.8245 | 76.2851 | 93.7058 | 106.2676 | 123.7425 | 112.7632 | 144.2512 | 77.7474 | 91.8031 | 103.0206 | 126.1911 | 147.3294 |  | 169.942 | 185.4163 | 177.4877 | 112.1648 | 136.7918 | 163.8197 | 180.2987 | 173.0078 | [7 empty] | 106.5843 | 138.5237 | 168.9192 | 185.7764 |  | 93.9777 | 94.8651 | 94.4805 | 183.5882 | 126.0762 | 60.8209 |  | 22.203 | 22.6442 | 19.0842 | 19.9872 | 44.3581 | 93.0377 | 79.4983 | 93.8618 | 92.8001 | 94.551 | 89.1556 | 100.2332 | 110.16 | 154.4531 | 154.6047 | 113.3748 | -0.0057 | -0.0384 | 0.007 | 0.0327 | -0.0093 | 0.0003 | -0.0332 | -0.0629 | -0.0249 | -283.9753 | 0.0139 | -322.3007 | 1.0795 | -317.3712 | 1.1062 | -288.0986 | 1.1206 | -197.7987 | 0.0344 | -245.6163 | 0.0262 |  |  | 93.8467 | 154.5289 | 154.3579
2017-12-19 14:47 | 10289.6173 |  |  | 77.0114 | 13.3686 | 49.0472 | 50.9876 | 27.9968 | 22.2767 | 16.6424 | 42.9097 |  |  | -112.6872 | 5.7404 | 50.6887 | 66.577 | 41.2574 | 17.4215 | 71.1322 | 78.0886 | 4.4439 |  | 155.8022 | 117.7505 | 144.8859 | 165.7377 | 165.6299 | 147.4506 | 95.09 |  |  | 133.194 | 113.7962 | 131.1531 | 108.9272 | 100.5902 | 101.749 | 102.3543 | 118.4691 | 148.5389 | 166.1856 | 163.045 | 140.2579 | 127.0066 | 156.0873 | 135.5953 | 81.895 |  |  |  |  | 127.043 | 122.1368 | 174.2716 | 168.0683 |  |  | 131.4271 | 133.6697 | 162.8144 | 180.5112 | 98.9332 | 89.4336 | 103.4384 | 121.9648 | 140.007 |  |  |  | 174.4571 | 132.3213 | 147.2081 | [5 empty] | 137.0992 | 157.9343 | 172.4158 | 166.6384 | 80.3627 | 98.8026 | 99.6085 | 117.124 | 115.565 | 137.9911 | 86.0058 | 98.7914 | 108.2686 | 130.8371 | 149.8493 |  | 161.8933 | 179.9326 | 175.42 | 103.4081 | 125.9438 | 154.9194 | 178.9772 | 175.0119 | [7 empty] | 110.5713 | 133.6221 | 163.5051 | 181.6982 | 174.6017 | 92.6007 | 93.6285 | 163.5376 | 113.2062 | 166.1503 | 117.3195 | 34.913 | 32.7554 | 96.6545 | 92.8968 | 32.7338 | 34.0486 | 34.5607 | 34.599 | 33.959 | 35.3629 | 93.1079 | 109.7613 |  |  | 140.2462 | 162.8461 | 171.7971 | 160.5671 | 132.868 | 96.2426 | [7 empty] | 100.4092 | 108.9027 | 130.0207 | 159.3659 | 174.7936 | 166.9995 | 131.9508 | 130.7084 | 157.7061 | 155.7866 | [5 empty] | 124.5267 | 133.0701 | 179.4276 | 176.1292 |  |  | 101.4912 | 131.3266 | 163.9847 | 184.243 | 141.9348 | 96.0765 | 106.7197 | 127.2428 | 150.8519 |  |  |  | 178.1357 | 110.3466 | 147.8742 | [5 empty] | 127.3906 | 157.8018 | 174.8703 | 171.8065 | 76.2798 | 93.7118 | 106.267 | 123.7406 | 112.7626 | 144.2464 | 77.7405 | 91.8072 | 103.0224 | 126.1922 | 147.323 |  | 169.9348 | 185.4087 | 177.4693 | 112.1658 | 136.7875 | 163.8125 | 180.2856 | 172.9931 | [7 empty] | 106.5721 | 138.5221 | 168.9161 | 185.7612 |  | 93.9707 | 94.8621 | 94.4794 | 183.5798 | 126.0697 | 60.8127 |  | 22.2061 | 22.6508 | 19.0883 | 19.9902 | 44.3574 | 93.0844 | 79.4958 | 93.8603 | 92.8028 | 94.5521 | 89.1492 | 100.2266 | 110.1146 | 154.4116 | 154.6095 | 113.3872 | -0.0056 | -0.0384 | 0.0066 | 0.0323 | -0.0088 | 0.0006 | -0.0543 | -0.0615 | -0.0451 | -284.0184 | 0.0406 | -322.3592 | 1.0898 | -317.3773 | 1.1001 | -288.1017 | 1.1124 | -197.8449 | 0.0714 | -245.6655 | 0.0324 |  |  | 93.8446 | 154.5105 | 154.3661
2017-12-19 14:47 | 10290.6174 |  |  | 77.0623 | 13.38 | 49.0223 | 50.9793 | 27.9808 | 22.2922 | 16.5661 | 42.8708 |  |  | -112.6955 | 5.7342 | 50.6966 | 66.5181 | 41.2615 | 17.3801 | 71.1201 | 78.1032 | 7.3544 |  | 155.7888 | 117.7456 | 144.8801 | 165.7263 | 165.6127 | 147.4429 | 95.0901 |  |  | 133.1866 | 113.7881 | 131.1473 | 108.922 | 100.584 | 101.7537 | 102.3535 | 118.4633 | 148.5226 | 166.1673 | 163.0275 | 140.2456 | 126.9982 | 156.0748 | 135.5875 | 81.8813 |  |  |  |  | 127.0336 | 122.1302 | 174.2545 | 168.0518 |  |  | 131.4275 | 133.6664 | 162.8076 | 180.496 | 98.9338 | 89.4413 | 103.4398 | 121.9595 | 140.0025 |  |  |  | 174.4403 | 132.3165 | 147.1907 | [5 empty] | 137.0901 | 157.9207 | 172.4018 | 166.6213 | 80.3552 | 98.7981 | 99.6044 | 117.1219 | 115.5664 | 137.9862 | 86.0062 | 98.7903 | 108.2595 | 130.8387 | 149.8441 |  | 161.8889 | 179.9228 | 175.405 | 103.4142 | 125.9465 | 154.92 | 178.9696 | 175.0004 | [7 empty] | 110.5711 | 133.6181 | 163.4961 | 181.6824 | 174.5882 | 92.5938 | 93.6245 | 163.5263 | 113.1993 | 166.1392 | 117.3131 | 35.1465 | 32.7569 | 96.6375 | 92.8821 | 32.4558 | 33.8868 | 34.782 | 34.6355 | 33.7321 | 35.398 | 93.0976 | 109.7501 |  |  | 140.2558 | 162.8426 | 171.795 | 160.552 | 132.8634 | 96.2406 | [7 empty] | 100.4207 | 108.9048 | 130.0144 | 159.3613 | 174.7777 | 166.9919 | 131.9505 | 130.7165 | 157.6986 | 155.7805 | [5 empty] | 124.5292 | 133.0682 | 179.4169 | 176.1141 |  |  | 101.4854 | 131.3253 | 163.9762 | 184.2248 | 141.9335 | 96.0755 | 106.7198 | 127.2457 | 150.8417 |  |  |  | 178.122 | 110.35 | 147.8742 | [5 empty] | 127.3869 | 157.8039 | 174.8641 | 171.7927 | 76.282 | 93.7155 | 106.2686 | 123.743 | 112.7625 | 144.2443 | 77.7419 | 91.8124 | 103.026 | 126.1963 | 147.3163 |  | 169.9333 | 185.3998 | 177.4623 | 112.1681 | 136.7856 | 163.8039 | 180.2767 | 172.9782 | [7 empty] | 106.569 | 138.5132 | 168.9077 | 185.7527 |  | 93.964 | 94.8546 | 94.4709 | 183.5671 | 126.0557 | 60.8027 |  | 22.2043 | 22.6484 | 19.0874 | 19.9953 | 44.3614 | 93.1236 | 79.4898 | 93.85 | 92.7858 | 94.541 | 89.1427 | 100.2344 | 110.1671 | 154.4424 | 154.6113 | 113.3304 | -0.0058 | -0.039 | 0.0067 | 0.0327 | -0.0093 | 0.0006 | -0.026 | -0.0617 | -0.0318 | -284.0214 | 0.055 | -322.3869 | 1.0918 | -317.3804 | 1.0857 | -288.0832 | 1.0939 | -197.8356 | 0.0878 | -245.6932 | 0.0508 |  |  | 93.8356 | 154.5268 | 154.3022
2017-12-19 14:47 | 10291.6175 |  |  | 77.1532 | 13.4162 | 49.1094 | 51.0071 | 27.9869 | 22.3238 | 16.6065 | 42.911 |  |  | -112.72 | 5.7519 | 50.6803 | 66.5267 | 41.2852 | 17.4454 | 71.1007 | 78.1538 | 4.8599 |  | 155.7816 | 117.7511 | 144.8715 | 165.7207 | 165.6029 | 147.4353 | 95.0936 |  |  | 133.182 | 113.7785 | 131.1389 | 108.9235 | 100.575 | 101.7567 | 102.3613 | 118.4716 | 148.5233 | 166.1659 | 163.029 | 140.2437 | 127.0007 | 156.078 | 135.5885 | 81.8907 |  |  |  |  | 127.034 | 122.1354 | 174.2295 | 168.0355 |  |  | 131.4314 | 133.6638 | 162.7999 | 180.4815 | 98.9333 | 89.4472 | 103.436 | 121.949 | 139.9926 |  |  |  | 174.4254 | 132.313 | 147.1811 | [5 empty] | 137.0804 | 157.911 | 172.3928 | 166.6106 | 80.3568 | 98.7968 | 99.6124 | 117.1143 | 115.5659 | 137.9828 | 86.0075 | 98.7883 | 108.2545 | 130.8338 | 149.8296 |  | 161.88 | 179.9069 | 175.3871 | 103.4142 | 125.945 | 154.9147 | 178.949 | 174.982 | [7 empty] | 110.5684 | 133.6179 | 163.4847 | 181.6648 | 174.5729 | 92.5908 | 93.6178 | 163.5192 | 113.198 | 166.1253 | 117.3066 | 35.2315 | 32.6568 | 96.627 | 92.8715 | 32.2171 | 33.7948 | 34.9198 | 34.7492 | 33.6056 | 35.35 | 93.0856 | 109.7378 |  |  | 140.25 | 162.8323 | 171.7778 | 160.5359 | 132.858 | 96.2394 | [7 empty] | 100.4156 | 108.9072 | 130.0153 | 159.3551 | 174.7666 | 166.977 | 131.9436 | 130.7202 | 157.6908 | 155.769 | [5 empty] | 124.5248 | 133.0607 | 179.4038 | 176.0982 |  |  | 101.4802 | 131.3255 | 163.9673 | 184.2041 | 141.9228 | 96.0745 | 106.7157 | 127.2316 | 150.8204 |  |  |  | 178.1097 | 110.3527 | 147.8749 | [5 empty] | 127.3874 | 157.7949 | 174.8551 | 171.7823 | 76.2864 | 93.7134 | 106.2696 | 123.7449 | 112.7629 | 144.2394 | 77.7447 | 91.8108 | 103.0248 | 126.1925 | 147.3167 |  | 169.9293 | 185.3839 | 177.4526 | 112.1654 | 136.7805 | 163.7966 | 180.2624 | 172.962 | [7 empty] | 106.5701 | 138.5054 | 168.8943 | 185.7411 |  | 93.9628 | 94.8522 | 94.4672 | 183.5527 | 126.047 | 60.8032 |  | 22.2055 | 22.6441 | 19.0871 | 20.0038 | 44.3707 | 93.1503 | 79.491 | 93.8364 | 92.7798 | 94.5289 | 89.1404 | 100.2373 | 110.0859 | 154.4005 | 154.5404 | 113.3363 | -0.0058 | -0.0385 | 0.0067 | 0.0328 | -0.0089 | 0.0004 | -0.0378 | -0.0602 | -0.0326 | -283.9722 | 0.0344 | -322.3869 | 1.1206 | -317.4389 | 1.0795 | -288.074 | 1.0651 | -197.8018 | 0.0755 | -245.7178 | 0.0673 |  |  | 93.8295 | 154.4704 | 154.4135
2017-12-19 14:47 | 10292.6175 |  |  | 77.0736 | 13.4751 | 49.085 | 51.0409 | 28.014 | 22.2522 | 16.5497 | 42.8333 |  |  | -112.7378 | 5.7225 | 50.6759 | 66.5754 | 41.2707 | 17.4223 | 71.1346 | 78.1572 | 8.1588 |  | 155.7711 | 117.7538 | 144.8618 | 165.7058 | 165.5891 | 147.4223 | 95.0895 |  |  | 133.173 | 113.7716 | 131.1257 | 108.9162 | 100.5675 | 101.7517 | 102.3599 | 118.4665 | 148.5226 | 166.1558 | 163.0187 | 140.2428 | 126.9997 | 156.0739 | 135.5826 | 81.8915 |  |  |  |  | 127.0336 | 122.1369 | 174.2106 | 168.0241 |  |  | 131.4243 | 133.6614 | 162.7917 | 180.4697 | 98.9325 | 89.4455 | 103.4356 | 121.9448 | 139.9824 |  |  |  | 174.4161 | 132.3163 | 147.1798 | [5 empty] | 137.0829 | 157.9082 | 172.3818 | 166.6017 | 80.3613 | 98.8034 | 99.618 | 117.1143 | 115.5647 | 137.9899 | 86.0043 | 98.791 | 108.2516 | 130.8239 | 149.8183 |  | 161.8741 | 179.8915 | 175.3723 | 103.4161 | 125.9409 | 154.9106 | 178.9338 | 174.967 | [7 empty] | 110.5604 | 133.6172 | 163.4787 | 181.653 | 174.5567 | 92.581 | 93.6041 | 163.5031 | 113.1813 | 166.1064 | 117.296 | 35.4023 | 32.5958 | 96.6247 | 92.87 | 32.2413 | 34.0437 | 34.9898 | 34.8786 | 33.6758 | 35.2518 | 93.0839 | 109.7292 |  |  | 140.2422 | 162.8277 | 171.7558 | 160.5293 | 132.8548 | 96.2437 | [7 empty] | 100.4034 | 108.9041 | 130.0139 | 159.3513 | 174.7526 | 166.9636 | 131.9404 | 130.7175 | 157.6854 | 155.7594 | [5 empty] | 124.5212 | 133.058 | 179.3962 | 176.0865 |  |  | 101.4911 | 131.3254 | 163.9621 | 184.1939 | 141.9171 | 96.0697 | 106.7186 | 127.225 | 150.8118 |  |  |  | 178.0956 | 110.3506 | 147.8668 | [5 empty] | 127.3913 | 157.7896 | 174.8398 | 171.7685 | 76.2864 | 93.7154 | 106.2788 | 123.7466 | 112.7511 | 144.2368 | 77.7421 | 91.8051 | 103.0228 | 126.1843 | 147.3087 |  | 169.9154 | 185.3691 | 177.4416 | 112.1611 | 136.7725 | 163.7878 | 180.2473 | 172.9446 | [7 empty] | 106.5756 | 138.5143 | 168.8967 | 185.7271 |  | 93.9492 | 94.8405 | 94.4559 | 183.5365 | 126.0339 | 60.7929 |  | 22.2061 | 22.6405 | 19.086 | 19.9913 | 44.3682 | 93.1887 | 79.4831 | 93.8342 | 92.7794 | 94.5266 | 89.1429 | 100.2289 | 110.1089 | 154.3539 | 154.569 | 113.3063 | -0.0057 | -0.0383 | 0.0067 | 0.0335 | -0.009 | 0.0008 | -0.0242 | -0.0598 | -0.0454 | -283.9845 | 0.0426 | -322.4331 | 1.1288 | -317.442 | 1.0959 | -288.1078 | 1.0651 | -197.7772 | 0.0775 | -245.6994 | 0.0632 |  |  | 93.8214 | 154.4615 | 154.3867
2017-12-19 14:47 | 10293.6176 |  |  | 77.105 | 13.4217 | 49.0578 | 51.0744 | 27.9763 | 22.3724 | 16.6384 | 42.8654 |  |  | -112.6414 | 5.8235 | 50.6262 | 66.579 | 41.2699 | 17.391 | 71.1249 | 78.1811 | 5.5443 |  | 155.76 | 117.7478 | 144.8581 | 165.6902 | 165.5808 | 147.4112 | 95.0899 |  |  | 133.1575 | 113.7698 | 131.1197 | 108.9098 | 100.5624 | 101.7501 | 102.3532 | 118.455 | 148.5058 | 166.1301 | 162.9977 | 140.2354 | 126.9945 | 156.054 | 135.5756 | 81.871 |  |  |  |  | 127.0301 | 122.1292 | 174.2001 | 168.0097 |  |  | 131.4206 | 133.6644 | 162.7836 | 180.4578 | 98.9324 | 89.4522 | 103.4344 | 121.9494 | 139.978 |  |  |  | 174.3995 | 132.3106 | 147.1727 | [5 empty] | 137.0862 | 157.9049 | 172.3705 | 166.59 | 80.3639 | 98.806 | 99.6188 | 117.1175 | 115.5637 | 137.9903 | 86.0039 | 98.792 | 108.2446 | 130.8248 | 149.8151 |  | 161.875 | 179.8818 | 175.3653 | 103.4166 | 125.9415 | 154.9072 | 178.9286 | 174.9616 | [7 empty] | 110.5486 | 133.611 | 163.4715 | 181.637 | 174.5407 | 92.5719 | 93.5934 | 163.486 | 113.1667 | 166.0953 | 117.2828 | 35.3034 | 32.6519 | 96.6205 | 92.8684 | 32.3018 | 34.4666 | 35.1246 | 34.8253 | 33.8029 | 35.179 | 93.0803 | 109.7214 |  |  | 140.2482 | 162.8297 | 171.7504 | 160.5195 | 132.8382 | 96.2466 | [7 empty] | 100.4049 | 108.8982 | 130.0027 | 159.3378 | 174.7388 | 166.9483 | 131.9415 | 130.7055 | 157.6769 | 155.7449 | [5 empty] | 124.5111 | 133.0536 | 179.3807 | 176.0712 |  |  | 101.4879 | 131.3201 | 163.9548 | 184.182 | 141.9142 | 96.0697 | 106.7181 | 127.2222 | 150.8102 |  |  |  | 178.0804 | 110.3559 | 147.8605 | [5 empty] | 127.3902 | 157.7841 | 174.8273 | 171.7538 | 76.2914 | 93.7169 | 106.2838 | 123.7384 | 112.7391 | 144.2322 | 77.7368 | 91.8042 | 103.0261 | 126.1847 | 147.2991 |  | 169.909 | 185.3534 | 177.4252 | 112.1491 | 136.7703 | 163.7804 | 180.2301 | 172.9277 | [7 empty] | 106.5666 | 138.5063 | 168.886 | 185.7107 |  | 93.9419 | 94.832 | 94.4465 | 183.522 | 126.0226 | 60.7767 |  | 22.2016 | 22.6369 | 19.0791 | 19.98 | 44.363 | 93.2642 | 79.4689 | 93.8315 | 92.7795 | 94.525 | 89.1535 | 100.2587 | 110.1354 | 154.3472 | 154.516 | 113.2819 | -0.0056 | -0.0385 | 0.0073 | 0.0331 | -0.0091 | 0.0009 | -0.0483 | -0.0596 | -0.0685 | -284.0122 | 0.0242 | -322.3992 | 1.1206 | -317.4696 | 1.1267 | -288.154 | 1.1083 | -197.811 | 0.057 | -245.6594 | 0.057 |  |  | 93.8152 | 154.4316 | 154.4406
2017-12-19 14:47 | 10294.6176 |  |  | 77.0542 | 13.4575 | 49.1727 | 51.1677 | 27.9982 | 22.2668 | 16.5521 | 42.9193 |  |  | -112.6736 | 5.7896 | 50.6433 | 66.664 | 41.2133 | 17.4137 | 71.2304 | 78.1623 | 5.5168 |  | 155.745 | 117.7466 | 144.8555 | 165.6874 | 165.5704 | 147.4089 | 95.1007 |  |  | 133.1577 | 113.7672 | 131.1158 | 108.9055 | 100.5578 | 101.7577 | 102.3474 | 118.4533 | 148.4991 | 166.1145 | 162.9805 | 140.2252 | 126.9904 | 156.044 | 135.5693 | 81.8543 |  |  |  |  | 127.0259 | 122.1253 | 174.1945 | 167.9992 |  |  | 131.4201 | 133.6646 | 162.7787 | 180.4482 | 98.9368 | 89.4538 | 103.4369 | 121.9495 | 139.9748 |  |  |  | 174.3791 | 132.3037 | 147.1647 | [5 empty] | 137.0808 | 157.8991 | 172.3582 | 166.5794 | 80.362 | 98.8023 | 99.6158 | 117.1131 | 115.5582 | 137.9796 | 85.9988 | 98.7883 | 108.2312 | 130.8238 | 149.8028 |  | 161.8658 | 179.8722 | 175.3556 | 103.4092 | 125.9483 | 154.8949 | 178.9094 | 174.9463 | [7 empty] | 110.55 | 133.6103 | 163.4666 | 181.6302 | 174.5319 | 92.5646 | 93.5941 | 163.4826 | 113.1694 | 166.0843 | 117.2827 | 34.9766 | 32.7208 | 96.6216 | 92.8685 | 32.3725 | 34.6585 | 35.2998 | 34.6497 | 33.8443 | 35.0877 | 93.0803 | 109.7117 |  |  | 140.2519 | 162.8161 | 171.7488 | 160.4968 | 132.8252 | 96.2418 | [7 empty] | 100.4104 | 108.9008 | 129.9994 | 159.3258 | 174.7258 | 166.9306 | 131.9383 | 130.7074 | 157.6666 | 155.7259 | [5 empty] | 124.5114 | 133.0549 | 179.3709 | 176.0586 |  |  | 101.4893 | 131.3224 | 163.9496 | 184.1729 | 141.9043 | 96.0788 | 106.7211 | 127.2247 | 150.8134 |  |  |  | 178.0633 | 110.3597 | 147.8559 | [5 empty] | 127.3829 | 157.7718 | 174.8182 | 171.7472 | 76.2985 | 93.7175 | 106.2803 | 123.7417 | 112.7442 | 144.2357 | 77.7432 | 91.8144 | 103.0304 | 126.1939 | 147.2957 |  | 169.9112 | 185.3487 | 177.4145 | 112.166 | 136.7741 | 163.7837 | 180.2231 | 172.9296 | [7 empty] | 106.5635 | 138.4963 | 168.8801 | 185.7005 |  | 93.9413 | 94.8261 | 94.449 | 183.5141 | 126.0255 | 60.7761 |  | 22.2036 | 22.6437 | 19.0879 | 19.9842 | 44.3728 | 93.2981 | 79.4689 | 93.8219 | 92.7689 | 94.5128 | 89.1533 | 100.2354 | 110.1479 | 154.3 | 154.5671 | 113.2596 | -0.0059 | -0.0381 | 0.007 | 0.0326 | -0.0091 | 0.0009 | -0.0422 | -0.0638 | -0.0473 | -284.0399 | 0.0467 | -322.3992 | 1.1144 | -317.4389 | 1.1185 | -288.1571 | 1.1185 | -197.8633 | 0.0755 | -245.684 | 0.0529 |  |  | 93.8098 | 154.4336 | 154.5099
2017-12-19 14:47 | 10295.6177 |  |  | 77.0413 | 13.4469 | 49.1363 | 51.1322 | 28.0086 | 22.1609 | 16.5555 | 42.8608 |  |  | -112.6594 | 5.8085 | 50.6534 | 66.6423 | 41.2158 | 17.3414 | 71.1381 | 78.1405 | 5.5673 |  | 155.732 | 117.75 | 144.8533 | 165.674 | 165.5598 | 147.4092 | 95.1006 |  |  | 133.1565 | 113.7602 | 131.1105 | 108.9005 | 100.559 | 101.7679 | 102.3506 | 118.4515 | 148.4924 | 166.111 | 162.9623 | 140.2161 | 126.9841 | 156.039 | 135.5643 | 81.8526 |  |  |  |  | 127.0175 | 122.1236 | 174.1806 | 167.9871 |  |  | 131.4123 | 133.6632 | 162.7733 | 180.4378 | 98.9327 | 89.4502 | 103.4399 | 121.9431 | 139.9704 |  |  |  | 174.3652 | 132.3021 | 147.1556 | [5 empty] | 137.0803 | 157.8963 | 172.3468 | 166.5686 | 80.3587 | 98.7973 | 99.6106 | 117.1123 | 115.5611 | 137.9748 | 86.0003 | 98.792 | 108.2268 | 130.8238 | 149.7971 |  | 161.8583 | 179.857 | 175.348 | 103.4043 | 125.9447 | 154.8888 | 178.8962 | 174.933 | [7 empty] | 110.5542 | 133.6042 | 163.4606 | 181.625 | 174.5226 | 92.5594 | 93.5894 | 163.4743 | 113.1615 | 166.0819 | 117.2854 | 34.666 | 32.7651 | 96.6175 | 92.8592 | 32.4449 | 34.5482 | 35.2839 | 34.4787 | 33.8167 | 35.0242 | 93.0679 | 109.7014 |  |  | 140.2502 | 162.7949 | 171.7388 | 160.4861 | 132.8283 | 96.2389 | [7 empty] | 100.4083 | 108.9041 | 130.0052 | 159.3236 | 174.7136 | 166.9169 | 131.9398 | 130.7179 | 157.6619 | 155.7226 | [5 empty] | 124.5197 | 133.0622 | 179.3674 | 176.0505 |  |  | 101.5029 | 131.3345 | 163.9483 | 184.1704 | 141.9068 | 96.0872 | 106.7284 | 127.2405 | 150.8174 |  |  |  | 178.0453 | 110.3466 | 147.843 | [5 empty] | 127.3757 | 157.7669 | 174.8033 | 171.7331 | 76.2986 | 93.7202 | 106.2783 | 123.7451 | 112.7475 | 144.2378 | 77.7493 | 91.8244 | 103.0336 | 126.1977 | 147.2912 |  | 169.9022 | 185.3398 | 177.4077 | 112.1841 | 136.7739 | 163.7789 | 180.2139 | 172.9258 | [7 empty] | 106.5636 | 138.496 | 168.8774 | 185.6915 |  | 93.9296 | 94.8212 | 94.4426 | 183.4969 | 126.022 | 60.7734 |  | 22.207 | 22.6502 | 19.0927 | 19.9905 | 44.3782 | 93.247 | 79.4676 | 93.8241 | 92.7625 | 94.507 | 89.1461 | 100.2216 | 110.1394 | 154.3041 | 154.5481 | 113.2734 | -0.0056 | -0.0383 | 0.0066 | 0.0327 | -0.0088 | 0.0005 | -0.0398 | -0.0636 | -0.0694 | -284.0153 | 0.0632 | -322.4023 | 1.098 | -317.405 | 1.0795 | -288.1448 | 1.1103 | -197.8418 | 0.0837 | -245.6871 | 0.0365 |  |  | 93.8045 | 154.4261 | 154.3958
2017-12-19 14:47 | 10296.6178 |  |  | 77.0433 | 13.49 | 49.0823 | 51.0783 | 28.0279 | 22.2203 | 16.6223 | 42.9012 |  |  | -112.6935 | 5.8056 | 50.6461 | 66.5815 | 41.2528 | 17.3768 | 71.1358 | 78.1984 | 6.7565 |  | 155.7191 | 117.7492 | 144.8487 | 165.6606 | 165.5467 | 147.3992 | 95.0981 |  |  | 133.1462 | 113.7535 | 131.1003 | 108.8977 | 100.5514 | 101.7706 | 102.3613 | 118.4553 | 148.4864 | 166.1004 | 162.9591 | 140.2179 | 126.9905 | 156.0392 | 135.5675 | 81.8447 |  |  |  |  | 127.022 | 122.1357 | 174.167 | 167.9706 |  |  | 131.4079 | 133.6664 | 162.7654 | 180.4227 | 98.929 | 89.4527 | 103.4415 | 121.9404 | 139.9657 |  |  |  | 174.3514 | 132.2913 | 147.1501 | [5 empty] | 137.081 | 157.8911 | 172.3349 | 166.5574 | 80.3556 | 98.8008 | 99.6075 | 117.1094 | 115.5649 | 137.9721 | 86.0067 | 98.7927 | 108.226 | 130.8171 | 149.7993 |  | 161.8569 | 179.8404 | 175.3428 | 103.4037 | 125.9379 | 154.8853 | 178.8922 | 174.9174 | [7 empty] | 110.5486 | 133.5985 | 163.4506 | 181.6045 | 174.5041 | 92.5547 | 93.5769 | 163.4556 | 113.1416 | 166.077 | 117.2788 | 34.4231 | 32.7146 | 96.6088 | 92.8504 | 32.5693 | 34.3676 | 35.1338 | 34.2658 | 33.7682 | 35.0128 | 93.0592 | 109.702 |  |  | 140.2492 | 162.7896 | 171.7289 | 160.4805 | 132.8342 | 96.244 | [7 empty] | 100.4086 | 108.9106 | 130.0068 | 159.3263 | 174.7096 | 166.9105 | 131.9477 | 130.7207 | 157.6711 | 155.7226 | [5 empty] | 124.5247 | 133.0662 | 179.3467 | 176.0286 |  |  | 101.4961 | 131.3327 | 163.9403 | 184.1559 | 141.9066 | 96.0869 | 106.7292 | 127.2359 | 150.8036 |  |  |  | 178.0319 | 110.3364 | 147.8263 | [5 empty] | 127.3744 | 157.7593 | 174.788 | 171.7203 | 76.2971 | 93.7165 | 106.2826 | 123.7383 | 112.7445 | 144.2328 | 77.7442 | 91.8273 | 103.0386 | 126.1907 | 147.2846 |  | 169.898 | 185.3248 | 177.3912 | 112.1769 | 136.7667 | 163.7647 | 180.1982 | 172.9089 | [7 empty] | 106.5578 | 138.4991 | 168.8673 | 185.6803 |  | 93.9198 | 94.8158 | 94.4289 | 183.478 | 126.0082 | 60.763 |  | 22.1988 | 22.6475 | 19.0916 | 19.987 | 44.3709 | 93.1857 | 79.4621 | 93.8219 | 92.7579 | 94.5146 | 89.1572 | 100.227 | 110.11 | 154.255 | 154.5047 | 113.187 | -0.0057 | -0.0377 | 0.0067 | 0.0328 | -0.0084 | 0.0009 | -0.0361 | -0.0607 | -0.038 | -283.9599 | 0.0283 | -322.3623 | 1.098 | -317.442 | 1.0775 | -288.1047 | 1.0939 | -197.811 | 0.0591 | -245.6686 | 0.0488 |  |  | 93.7988 | 154.3799 | 154.4454
2017-12-19 14:47 | 10297.6178 |  |  | 77.1443 | 13.4122 | 49.1261 | 51.1259 | 28.0315 | 22.2978 | 16.6933 | 42.9497 |  |  | -112.5484 | 5.8347 | 50.6498 | 66.6247 | 41.2172 | 17.3968 | 71.1762 | 78.1746 | 6.5005 |  | 155.7036 | 117.7384 | 144.8373 | 165.6453 | 165.5289 | 147.3853 | 95.0958 |  |  | 133.1367 | 113.7453 | 131.0827 | 108.8856 | 100.536 | 101.7652 | 102.3641 | 118.4575 | 148.4819 | 166.0904 | 162.9535 | 140.2113 | 126.9957 | 156.0347 | 135.5626 | 81.8206 |  |  |  |  | 127.0221 | 122.1298 | 174.1558 | 167.9558 |  |  | 131.4037 | 133.6636 | 162.7589 | 180.4082 | 98.9224 | 89.4521 | 103.445 | 121.934 | 139.9547 |  |  |  | 174.3392 | 132.2882 | 147.1484 | [5 empty] | 137.0765 | 157.8824 | 172.3275 | 166.5501 | 80.3553 | 98.8088 | 99.6144 | 117.1101 | 115.5655 | 137.9708 | 86.0047 | 98.7866 | 108.2142 | 130.8078 | 149.7891 |  | 161.847 | 179.8251 | 175.3251 | 103.3965 | 125.9331 | 154.8731 | 178.8739 | 174.8969 | [7 empty] | 110.55 | 133.5967 | 163.4419 | 181.591 | 174.4896 | 92.5455 | 93.5693 | 163.4371 | 113.1263 | 166.0572 | 117.272 | 34.2494 | 32.7114 | 96.5931 | 92.8421 | 32.704 | 34.182 | 34.9762 | 34.0653 | 33.7062 | 34.891 | 93.0575 | 109.6916 |  |  | 140.2411 | 162.7879 | 171.7109 | 160.4752 | 132.8302 | 96.248 | [7 empty] | 100.4119 | 108.9192 | 130.0061 | 159.3204 | 174.7022 | 166.9038 | 131.9443 | 130.7212 | 157.672 | 155.7112 | [5 empty] | 124.5287 | 133.0618 | 179.3296 | 176.0081 |  |  | 101.498 | 131.323 | 163.9379 | 184.1446 | 141.8971 | 96.093 | 106.7298 | 127.2282 | 150.7956 |  |  |  | 178.02 | 110.3387 | 147.8261 | [5 empty] | 127.3807 | 157.7567 | 174.7782 | 171.7133 | 76.3046 | 93.7188 | 106.2836 | 123.744 | 112.7395 | 144.2259 | 77.74 | 91.8221 | 103.0336 | 126.1854 | 147.2797 |  | 169.8925 | 185.3106 | 177.3744 | 112.1617 | 136.7639 | 163.7514 | 180.1848 | 172.8886 | [7 empty] | 106.5597 | 138.5008 | 168.8625 | 185.6691 |  | 93.9192 | 94.8119 | 94.4259 | 183.4718 | 126.0019 | 60.7593 |  | 22.2025 | 22.6496 | 19.1015 | 19.9831 | 44.3725 | 93.1636 | 79.4675 | 93.8093 | 92.7491 | 94.4887 | 89.1639 | 100.2459 | 110.15 | 154.3283 | 154.5144 | 113.1398 | -0.0059 | -0.0384 | 0.0062 | 0.0325 | -0.009 | 0.001 | -0.0368 | -0.0603 | -0.0555 | -283.9937 | 0.0385 | -322.3869 | 1.0959 | -317.4143 | 1.0836 | -288.1448 | 1.0816 | -197.7926 | 0.0652 | -245.6563 | 0.0447 |  |  | 93.7899 | 154.4214 | 154.5265
2017-12-19 14:47 | 10298.6179 |  |  | 77.0859 | 13.4001 | 49.107 | 51.2126 | 27.9386 | 22.2889 | 16.6652 | 42.9401 |  |  | -112.6864 | 5.7758 | 50.6545 | 66.5761 | 41.3205 | 17.3531 | 71.1948 | 78.2188 | 6.9932 |  | 155.6829 | 117.73 | 144.8257 | 165.6257 | 165.5098 | 147.3755 | 95.0873 |  |  | 133.1209 | 113.7324 | 131.0724 | 108.8747 | 100.5237 | 101.754 | 102.3586 | 118.4508 | 148.4764 | 166.0779 | 162.9361 | 140.2003 | 126.9917 | 156.0216 | 135.5508 | 81.8131 |  |  |  |  | 127.0072 | 122.1126 | 174.1426 | 167.9452 |  |  | 131.3979 | 133.6551 | 162.7515 | 180.3894 | 98.9145 | 89.4583 | 103.44 | 121.9318 | 139.9425 |  |  |  | 174.3304 | 132.3016 | 147.1412 | [5 empty] | 137.0686 | 157.8834 | 172.3243 | 166.5449 | 80.3576 | 98.8093 | 99.616 | 117.1139 | 115.567 | 137.9675 | 86.0008 | 98.7852 | 108.2012 | 130.803 | 149.7726 |  | 161.8305 | 179.8107 | 175.2996 | 103.3945 | 125.9274 | 154.8625 | 178.8544 | 174.8807 | [7 empty] | 110.5521 | 133.5911 | 163.427 | 181.5753 | 174.4778 | 92.5376 | 93.5644 | 163.4317 | 113.1252 | 166.0356 | 117.2624 | 34.0976 | 32.7887 | 96.5758 | 92.829 | 32.8259 | 34.0015 | 34.7736 | 33.8726 | 33.7184 | 34.5818 | 93.0502 | 109.6726 |  |  | 140.2323 | 162.7809 | 171.6976 | 160.4621 | 132.819 | 96.2496 | [7 empty] | 100.4018 | 108.9247 | 130.0019 | 159.3117 | 174.6877 | 166.8898 | 131.9352 | 130.7195 | 157.6632 | 155.7009 | [5 empty] | 124.5216 | 133.0541 | 179.3204 | 175.9939 |  |  | 101.5016 | 131.3209 | 163.9306 | 184.1306 | 141.8781 | 96.0936 | 106.7255 | 127.2315 | 150.7875 |  |  |  | 178.0109 | 110.3381 | 147.8279 | [5 empty] | 127.3775 | 157.7533 | 174.7659 | 171.7023 | 76.3068 | 93.7249 | 106.2812 | 123.7453 | 112.7329 | 144.2196 | 77.7357 | 91.8192 | 103.034 | 126.1798 | 147.2782 |  | 169.8802 | 185.2943 | 177.3563 | 112.1558 | 136.7624 | 163.7428 | 180.1686 | 172.8698 | [7 empty] | 106.5597 | 138.4938 | 168.8529 | 185.6534 |  | 93.9189 | 94.8103 | 94.4297 | 183.4696 | 126.0007 | 60.7584 |  | 22.2086 | 22.6567 | 19.1065 | 19.9855 | 44.3823 | 93.178 | 79.471 | 93.8027 | 92.7409 | 94.4896 | 89.155 | 100.2313 | 110.1392 | 154.2391 | 154.5582 | 113.1811 | -0.0056 | -0.0383 | 0.0064 | 0.0326 | -0.009 | 0.001 | -0.0289 | -0.0614 | -0.0416 | -283.963 | 0.0467 | -322.4177 | 1.1103 | -317.4758 | 1.1083 | -288.1755 | 1.1062 | -197.8418 | 0.0775 | -245.6748 | 0.0488 |  |  | 93.7868 | 154.3987 | 154.5086
2017-12-19 14:47 | 10299.6179 |  |  | 77.1209 | 13.4113 | 49.0339 | 51.0845 | 27.9204 | 22.2744 | 16.6873 | 42.8847 |  |  | -112.6184 | 5.8106 | 50.737 | 66.7118 | 41.268 | 17.3355 | 71.1259 | 78.2258 | 5.7647 |  | 155.67 | 117.7362 | 144.8271 | 165.6233 | 165.4959 | 147.3727 | 95.0896 |  |  | 133.1152 | 113.7284 | 131.0751 | 108.8728 | 100.5211 | 101.7551 | 102.3596 | 118.4446 | 148.4721 | 166.0625 | 162.9238 | 140.1941 | 126.9938 | 156.0195 | 135.5522 | 81.8315 |  |  |  |  | 127.0047 | 122.1201 | 174.1256 | 167.9353 |  |  | 131.3976 | 133.6515 | 162.7458 | 180.3731 | 98.9216 | 89.4659 | 103.435 | 121.9394 | 139.9339 |  |  |  | 174.3216 | 132.3146 | 147.1357 | [5 empty] | 137.0725 | 157.8837 | 172.3219 | 166.5344 | 80.3637 | 98.8094 | 99.6101 | 117.1222 | 115.5691 | 137.9642 | 86.0006 | 98.7863 | 108.2047 | 130.8016 | 149.7691 |  | 161.8292 | 179.8062 | 175.2918 | 103.3916 | 125.9263 | 154.86 | 178.8452 | 174.8665 | [7 empty] | 110.5512 | 133.5935 | 163.4201 | 181.5627 | 174.4693 | 92.5381 | 93.5654 | 163.4298 | 113.134 | 166.0346 | 117.2553 | 34.1633 | 32.9096 | 96.5717 | 92.8196 | 32.9252 | 33.8632 | 34.558 | 33.6617 | 33.7931 | 34.2307 | 93.041 | 109.6654 |  |  | 140.2344 | 162.7786 | 171.6947 | 160.4458 | 132.8113 | 96.2484 | [7 empty] | 100.4076 | 108.9198 | 129.9947 | 159.3101 | 174.6786 | 166.8773 | 131.9338 | 130.7212 | 157.6609 | 155.693 | [5 empty] | 124.5179 | 133.0565 | 179.3036 | 175.9802 |  |  | 101.501 | 131.3224 | 163.9165 | 184.1147 | 141.8682 | 96.0871 | 106.725 | 127.2312 | 150.7745 |  |  |  | 177.9963 | 110.3395 | 147.8191 | [5 empty] | 127.378 | 157.7479 | 174.7523 | 171.6915 | 76.305 | 93.7223 | 106.2831 | 123.7399 | 112.7365 | 144.2128 | 77.7369 | 91.8157 | 103.0414 | 126.1783 | 147.2675 |  | 169.8718 | 185.2925 | 177.3417 | 112.1618 | 136.756 | 163.7358 | 180.1572 | 172.8638 | [7 empty] | 106.5477 | 138.4882 | 168.8404 | 185.6305 |  | 93.9131 | 94.8036 | 94.4237 | 183.4564 | 125.9867 | 60.7525 |  | 22.2051 | 22.6558 | 19.1035 | 19.9787 | 44.3843 | 93.187 | 79.4667 | 93.7938 | 92.7363 | 94.4898 | 89.142 | 100.2273 | 110.0547 | 154.2331 | 154.4886 | 113.0912 | -0.0053 | -0.0379 | 0.0074 | 0.0331 | -0.0089 | 0.0004 | -0.0464 | -0.062 | -0.0425 | -283.9845 | 0.0385 | -322.4054 | 1.1165 | -317.4543 | 1.1103 | -288.1848 | 1.1062 | -197.8141 | 0.0611 | -245.6932 | 0.0693 |  |  | 93.783 | 154.3608 | 154.4709
2017-12-19 14:47 | 10300.618 |  |  | 77.1639 | 13.4357 | 49.0262 | 51.2103 | 27.9304 | 22.2139 | 16.6464 | 42.9191 |  |  | -112.4813 | 5.7236 | 50.6803 | 66.5928 | 41.2833 | 17.4362 | 71.1998 | 78.2876 | 6.4777 |  | 155.6626 | 117.7395 | 144.821 | 165.6142 | 165.4866 | 147.367 | 95.0984 |  |  | 133.1048 | 113.7234 | 131.069 | 108.8664 | 100.5203 | 101.7544 | 102.3653 | 118.4446 | 148.467 | 166.0551 | 162.9135 | 140.1938 | 126.9924 | 156.0179 | 135.5475 | 81.8497 |  |  |  |  | 127.0071 | 122.1249 | 174.1191 | 167.9237 |  |  | 131.403 | 133.6611 | 162.7438 | 180.3684 | 98.9339 | 89.468 | 103.4447 | 121.9384 | 139.9351 |  |  |  | 174.3059 | 132.3119 | 147.1275 | [5 empty] | 137.0745 | 157.8722 | 172.3132 | 166.5197 | 80.3673 | 98.8067 | 99.6078 | 117.1233 | 115.5693 | 137.9713 | 86.0061 | 98.7865 | 108.2098 | 130.8085 | 149.7658 |  | 161.8254 | 179.7991 | 175.2823 | 103.3933 | 125.9279 | 154.8602 | 178.8357 | 174.8556 | [7 empty] | 110.5493 | 133.5923 | 163.4178 | 181.5518 | 174.4556 | 92.5361 | 93.5589 | 163.4157 | 113.1301 | 166.0352 | 117.2465 | 34.3446 | 32.9389 | 96.5659 | 92.8204 | 32.9662 | 33.7613 | 34.3741 | 33.5395 | 33.8759 | 33.9969 | 93.0346 | 109.6607 |  |  | 140.2364 | 162.7701 | 171.6807 | 160.4328 | 132.8137 | 96.2476 | [7 empty] | 100.4173 | 108.9139 | 129.9934 | 159.307 | 174.6671 | 166.865 | 131.934 | 130.7267 | 157.6565 | 155.6877 | [5 empty] | 124.5204 | 133.0573 | 179.2897 | 175.9689 |  |  | 101.5051 | 131.3262 | 163.9159 | 184.1018 | 141.8664 | 96.0932 | 106.7254 | 127.2321 | 150.7845 |  |  |  | 177.9808 | 110.3437 | 147.8149 | [5 empty] | 127.388 | 157.7488 | 174.7508 | 171.6805 | 76.3126 | 93.7257 | 106.2898 | 123.7456 | 112.731 | 144.2085 | 77.7395 | 91.8142 | 103.0331 | 126.1727 | 147.2493 |  | 169.8575 | 185.28 | 177.3308 | 112.1562 | 136.7458 | 163.7265 | 180.1437 | 172.8485 | [7 empty] | 106.5408 | 138.4856 | 168.8286 | 185.614 |  | 93.9052 | 94.7929 | 94.4153 | 183.4462 | 125.9732 | 60.7485 |  | 22.2142 | 22.6539 | 19.1081 | 19.9745 | 44.3882 | 93.1928 | 79.4682 | 93.7876 | 92.7282 | 94.4774 | 89.1553 | 100.2325 | 110.1116 | 154.2746 | 154.5243 | 113.1771 | -0.0061 | -0.0384 | 0.0071 | 0.0325 | -0.0092 | 0.0009 | -0.0403 | -0.0614 | -0.0332 | -283.9907 | 0.055 | -322.3869 | 1.098 | -317.4327 | 1.1001 | -288.2001 | 1.1083 | -197.8295 | 0.0714 | -245.6778 | 0.0406 |  |  | 93.7752 | 154.3995 | 154.4917
2017-12-19 14:47 | 10301.6181 |  |  | 77.1792 | 13.4789 | 49.0993 | 51.1671 | 27.9907 | 22.3446 | 16.661 | 42.9554 |  |  | -112.5263 | 5.8064 | 50.6706 | 66.6613 | 41.3335 | 17.3988 | 71.2739 | 78.2906 | 8.0137 |  | 155.6491 | 117.7335 | 144.8079 | 165.6035 | 165.4724 | 147.3595 | 95.1081 |  |  | 133.0907 | 113.7173 | 131.0571 | 108.8589 | 100.5162 | 101.7548 | 102.3574 | 118.4469 | 148.4536 | 166.0345 | 162.9005 | 140.1898 | 126.9798 | 156.0067 | 135.5364 | 81.8597 |  |  |  |  | 127.0015 | 122.1193 | 174.1118 | 167.9089 |  |  | 131.4012 | 133.6595 | 162.732 | 180.3577 | 98.9304 | 89.4677 | 103.4461 | 121.9362 | 139.9351 |  |  |  | 174.2898 | 132.2992 | 147.12 | [5 empty] | 137.0652 | 157.8671 | 172.3019 | 166.5118 | 80.3699 | 98.8069 | 99.61 | 117.1211 | 115.5673 | 137.9787 | 86.0072 | 98.7882 | 108.2036 | 130.8101 | 149.7592 |  | 161.8232 | 179.7896 | 175.2648 | 103.3988 | 125.9311 | 154.8521 | 178.8198 | 174.8425 | [7 empty] | 110.5507 | 133.5898 | 163.4117 | 181.5402 | 174.4377 | 92.5206 | 93.5414 | 163.3921 | 113.1108 | 166.0265 | 117.2336 | 34.5051 | 32.8536 | 96.5565 | 92.8136 | 32.961 | 33.7157 | 34.2185 | 33.4473 | 33.8917 | 34.0282 | 93.0268 | 109.6481 |  |  | 140.2415 | 162.7584 | 171.6621 | 160.4226 | 132.8072 | 96.2544 | [7 empty] | 100.4134 | 108.915 | 129.9928 | 159.3023 | 174.6504 | 166.8597 | 131.9373 | 130.7292 | 157.6484 | 155.6797 | [5 empty] | 124.5205 | 133.0571 | 179.2821 | 175.9523 |  |  | 101.5019 | 131.3202 | 163.9147 | 184.088 | 141.8603 | 96.094 | 106.7275 | 127.2366 | 150.7796 |  |  |  | 177.969 | 110.3321 | 147.8113 | [5 empty] | 127.3863 | 157.7433 | 174.7437 | 171.666 | 76.3148 | 93.7313 | 106.2925 | 123.7452 | 112.7303 | 144.2123 | 77.7452 | 91.82 | 103.0304 | 126.1722 | 147.243 |  | 169.8516 | 185.2607 | 177.3234 | 112.154 | 136.7421 | 163.7205 | 180.1284 | 172.833 | [7 empty] | 106.5344 | 138.4827 | 168.8199 | 185.6051 |  | 93.8967 | 94.785 | 94.4065 | 183.4319 | 125.9638 | 60.7381 |  | 22.2113 | 22.6515 | 19.1138 | 19.9718 | 44.3885 | 93.2284 | 79.4667 | 93.7852 | 92.7215 | 94.4714 | 89.1585 | 100.24 | 110.021 | 154.2841 | 154.4644 | 113.144 | -0.0057 | -0.0382 | 0.0068 | 0.0328 | -0.0087 | 0.001 | -0.0294 | -0.0588 | -0.044 | -284.0153 | 0.057 | -322.43 | 1.1206 | -317.4481 | 1.0857 | -288.1571 | 1.1021 | -197.8326 | 0.0837 | -245.6871 | 0.0611 |  |  | 93.766 | 154.3743 | 154.6439
2017-12-19 14:47 | 10302.6181 |  |  | 77.2618 | 13.4775 | 49.0839 | 51.2244 | 28.0069 | 22.3855 | 16.7563 | 43.0517 |  |  | -112.5499 | 5.724 | 50.6759 | 66.7021 | 41.4117 | 17.404 | 71.1327 | 78.2383 | 10.0639 |  | 155.6411 | 117.7348 | 144.811 | 165.6009 | 165.4642 | 147.3559 | 95.1131 |  |  | 133.0883 | 113.7162 | 131.0524 | 108.8601 | 100.5169 | 101.763 | 102.352 | 118.4547 | 148.4476 | 166.0225 | 162.886 | 140.1887 | 126.9762 | 155.996 | 135.5362 | 81.8654 |  |  |  |  | 126.9984 | 122.1173 | 174.1021 | 167.9004 |  |  | 131.3987 | 133.6608 | 162.7259 | 180.3491 | 98.9293 | 89.4739 | 103.446 | 121.9432 | 139.9341 |  |  |  | 174.282 | 132.2787 | 147.1158 | [5 empty] | 137.0655 | 157.8625 | 172.2936 | 166.5003 | 80.371 | 98.8116 | 99.6139 | 117.1234 | 115.5701 | 137.9787 | 86.0064 | 98.7893 | 108.198 | 130.8052 | 149.753 |  | 161.8259 | 179.7799 | 175.2583 | 103.4079 | 125.9334 | 154.8475 | 178.8094 | 174.8297 | [7 empty] | 110.5488 | 133.5879 | 163.4022 | 181.5259 | 174.4198 | 92.5117 | 93.5385 | 163.3722 | 113.0995 | 166.0132 | 117.2307 | 34.6862 | 32.7982 | 96.5536 | 92.7994 | 32.9509 | 33.8012 | 34.1031 | 33.3729 | 33.8495 | 34.2468 | 93.0156 | 109.6358 |  |  | 140.238 | 162.7595 | 171.6557 | 160.4188 | 132.8064 | 96.2553 | [7 empty] | 100.4169 | 108.9125 | 129.9868 | 159.2915 | 174.6342 | 166.8485 | 131.9357 | 130.7186 | 157.6459 | 155.668 | [5 empty] | 124.5174 | 133.061 | 179.2685 | 175.9415 |  |  | 101.4971 | 131.3201 | 163.9074 | 184.0768 | 141.8595 | 96.0916 | 106.7336 | 127.2416 | 150.7668 |  |  |  | 177.9594 | 110.3272 | 147.8099 | [5 empty] | 127.3796 | 157.7316 | 174.7292 | 171.6551 | 76.3183 | 93.7335 | 106.2917 | 123.7416 | 112.7301 | 144.2129 | 77.7467 | 91.8234 | 103.0375 | 126.1772 | 147.2432 |  | 169.8541 | 185.2516 | 177.3133 | 112.1427 | 136.7451 | 163.7151 | 180.1171 | 172.8241 | [7 empty] | 106.5241 | 138.4749 | 168.8118 | 185.5976 |  | 93.894 | 94.7838 | 94.402 | 183.4117 | 125.9534 | 60.73 |  | 22.2031 | 22.6546 | 19.116 | 19.9686 | 44.3888 | 93.2134 | 79.4641 | 93.7741 | 92.7095 | 94.4613 | 89.1544 | 100.2382 | 110.0029 | 154.2288 | 154.4322 | 113.12 | -0.0056 | -0.0383 | 0.0066 | 0.033 | -0.0086 | 0.0007 | -0.0266 | -0.0626 | -0.0345 | -284.0122 | 0.0467 | -322.4731 | 1.1391 | -317.5035 | 1.0959 | -288.1878 | 1.0877 | -197.8202 | 0.0816 | -245.7332 | 0.0734 |  |  | 93.7594 | 154.3305 | 154.6837
2017-12-19 14:47 | 10303.6182 |  |  | 77.2864 | 13.5387 | 49.1186 | 51.2774 | 27.9995 | 22.351 | 16.7002 | 43.0148 |  |  | -112.5349 | 5.7079 | 50.6348 | 66.6428 | 41.3679 | 17.413 | 71.2156 | 78.2657 | 6.5103 |  | 155.6299 | 117.7343 | 144.8111 | 165.5916 | 165.4558 | 147.3398 | 95.1129 |  |  | 133.0827 | 113.7033 | 131.0424 | 108.855 | 100.5111 | 101.752 | 102.3529 | 118.4553 | 148.4448 | 166.021 | 162.8779 | 140.1873 | 126.9824 | 155.9916 | 135.5301 | 81.8596 |  |  |  |  | 126.9996 | 122.1226 | 174.0901 | 167.8853 |  |  | 131.3939 | 133.6663 | 162.7196 | 180.3386 | 98.928 | 89.4756 | 103.4487 | 121.9343 | 139.9368 |  |  |  | 174.2674 | 132.2694 | 147.1073 | [5 empty] | 137.0615 | 157.8545 | 172.2783 | 166.4843 | 80.3682 | 98.8109 | 99.6062 | 117.1189 | 115.5683 | 137.9732 | 86.0075 | 98.7891 | 108.1889 | 130.7987 | 149.7405 |  | 161.8052 | 179.7604 | 175.2457 | 103.4113 | 125.9269 | 154.8433 | 178.7888 | 174.8097 | [7 empty] | 110.5437 | 133.587 | 163.3911 | 181.51 | 174.4112 | 92.5061 | 93.5356 | 163.3614 | 113.0987 | 166.002 | 117.2228 | 34.7491 | 32.9954 | 96.5526 | 92.7994 | 32.9464 | 33.9187 | 34.0913 | 33.4924 | 33.7621 | 34.4339 | 93.0118 | 109.6278 |  |  | 140.2246 | 162.7557 | 171.6536 | 160.4053 | 132.815 | 96.2485 | [7 empty] | 100.4217 | 108.9134 | 129.9804 | 159.2786 | 174.6202 | 166.8307 | 131.9246 | 130.7154 | 157.6396 | 155.6545 | [5 empty] | 124.5143 | 133.0576 | 179.2577 | 175.9377 |  |  | 101.5017 | 131.3253 | 163.9043 | 184.0671 | 141.8563 | 96.1024 | 106.7391 | 127.2498 | 150.7676 |  |  |  | 177.945 | 110.3319 | 147.8001 | [5 empty] | 127.3814 | 157.7218 | 174.7163 | 171.6409 | 76.3191 | 93.7318 | 106.2899 | 123.7382 | 112.7203 | 144.2091 | 77.7457 | 91.828 | 103.0426 | 126.1759 | 147.24 |  | 169.8493 | 185.2476 | 177.299 | 112.1357 | 136.7429 | 163.7082 | 180.104 | 172.8171 | [7 empty] | 106.5238 | 138.4736 | 168.8101 | 185.5928 |  | 93.8857 | 94.7765 | 94.3932 | 183.4018 | 125.9479 | 60.7275 |  | 22.2108 | 22.6513 | 19.1167 | 19.9602 | 44.3932 | 93.1362 | 79.4577 | 93.7632 | 92.7044 | 94.4558 | 89.1587 | 100.2336 | 110.0085 | 154.2458 | 154.4781 | 113.1709 | -0.0058 | -0.0381 | 0.0062 | 0.0324 | -0.0087 | 0.0007 | -0.0281 | -0.0606 | -0.0512 | -283.9691 | 0.0385 | -322.4054 | 1.1144 | -317.525 | 1.1042 | -288.2032 | 1.0857 | -197.8356 | 0.0652 | -245.6748 | 0.0632 |  |  | 93.7526 | 154.362 | 154.6762
2017-12-19 14:47 | 10304.6182 |  |  | 77.2922 | 13.5732 | 49.2111 | 51.2195 | 27.9635 | 22.3634 | 16.7091 | 43.0535 |  |  | -112.5419 | 5.7845 | 50.6831 | 66.7048 | 41.3397 | 17.3823 | 71.1765 | 78.2446 | 5.1509 |  | 155.6138 | 117.7222 | 144.7961 | 165.5736 | 165.4354 | 147.3238 | 95.1102 |  |  | 133.0686 | 113.6926 | 131.0264 | 108.837 | 100.4992 | 101.7445 | 102.3535 | 118.4542 | 148.4367 | 166.0086 | 162.8695 | 140.1771 | 126.9818 | 155.9898 | 135.5204 | 81.8478 |  |  |  |  | 126.9955 | 122.1208 | 174.0735 | 167.859 |  |  | 131.3905 | 133.6579 | 162.7072 | 180.3172 | 98.9216 | 89.4677 | 103.4492 | 121.925 | 139.9268 |  |  |  | 174.2452 | 132.2742 | 147.0917 | [5 empty] | 137.0499 | 157.8452 | 172.2595 | 166.4696 | 80.3656 | 98.8086 | 99.601 | 117.1131 | 115.5684 | 137.9693 | 86.0057 | 98.7866 | 108.1899 | 130.7964 | 149.7336 |  | 161.7968 | 179.7495 | 175.2289 | 103.4067 | 125.9194 | 154.834 | 178.7667 | 174.7885 | [7 empty] | 110.5448 | 133.5852 | 163.3849 | 181.5007 | 174.3996 | 92.504 | 93.5264 | 163.3533 | 113.0963 | 165.9956 | 117.2273 | 34.68 | 33.4352 | 96.5421 | 92.7905 | 32.9218 | 33.8941 | 34.184 | 33.5134 | 33.6717 | 34.5637 | 93.0061 | 109.6156 |  |  | 140.2193 | 162.7318 | 171.6321 | 160.3867 | 132.7973 | 96.2459 | [7 empty] | 100.4176 | 108.9185 | 129.9758 | 159.2772 | 174.6113 | 166.8161 | 131.9197 | 130.7186 | 157.6343 | 155.6438 | [5 empty] | 124.5143 | 133.0562 | 179.2408 | 175.9207 |  |  | 101.508 | 131.3232 | 163.8998 | 184.0539 | 141.8454 | 96.1082 | 106.7408 | 127.2553 | 150.7622 |  |  |  | 177.927 | 110.3287 | 147.7873 | [5 empty] | 127.3794 | 157.7117 | 174.7038 | 171.6238 | 76.3138 | 93.7315 | 106.2853 | 123.734 | 112.7184 | 144.2021 | 77.7419 | 91.8331 | 103.0405 | 126.1804 | 147.233 |  | 169.8412 | 185.2326 | 177.2797 | 112.1445 | 136.7383 | 163.6991 | 180.09 | 172.7965 | [7 empty] | 106.5243 | 138.4755 | 168.8033 | 185.5785 |  | 93.8762 | 94.7678 | 94.3836 | 183.3902 | 125.9409 | 60.7201 |  | 22.2124 | 22.6446 | 19.1179 | 19.9482 | 44.3925 | 93.1076 | 79.4474 | 93.7678 | 92.7054 | 94.4592 | 89.1654 | 100.2501 | 110.0198 | 154.2143 | 154.516 | 113.1433 | -0.0057 | -0.0386 | 0.0067 | 0.0325 | -0.0092 | 0.0005 | -0.0321 | -0.061 | -0.0522 | -284.0091 | 0.0303 | -322.393 | 1.0816 | -317.4481 | 1.0939 | -288.234 | 1.1124 | -197.811 | 0.0529 | -245.6532 | 0.0344 |  |  | 93.7488 | 154.3651 | 154.721
2017-12-19 14:47 | 10305.6183 |  |  | 77.2751 | 13.6171 | 49.1477 | 51.2158 | 27.9027 | 22.3176 | 16.7125 | 43.0425 |  |  | -112.4934 | 5.6947 | 50.7469 | 66.605 | 41.325 | 17.3869 | 71.1899 | 78.2103 | 6.3104 |  | 155.6046 | 117.7237 | 144.7877 | 165.5567 | 165.418 | 147.3225 | 95.1077 |  |  | 133.0574 | 113.6873 | 131.0206 | 108.8286 | 100.4937 | 101.7551 | 102.356 | 118.4503 | 148.4361 | 165.9959 | 162.8583 | 140.1722 | 126.9793 | 155.9828 | 135.5102 | 81.8409 |  |  |  |  | 126.9872 | 122.117 | 174.0586 | 167.8458 |  |  | 131.3879 | 133.6481 | 162.6996 | 180.2986 | 98.9255 | 89.4637 | 103.4476 | 121.9256 | 139.9158 |  |  |  | 174.2358 | 132.2791 | 147.0855 | [5 empty] | 137.0502 | 157.8414 | 172.2481 | 166.4636 | 80.3724 | 98.8078 | 99.5997 | 117.1103 | 115.5665 | 137.9644 | 85.9998 | 98.7852 | 108.1936 | 130.7972 | 149.7319 |  | 161.7983 | 179.7399 | 175.2235 | 103.4025 | 125.9183 | 154.8289 | 178.7601 | 174.7733 | [7 empty] | 110.5395 | 133.5799 | 163.3825 | 181.4862 | 174.3785 | 92.5053 | 93.528 | 163.348 | 113.0918 | 165.9917 | 117.2342 | 34.6511 | 33.8335 | 96.5295 | 92.7789 | 32.9321 | 33.8422 | 34.2613 | 33.4058 | 33.719 | 34.5911 | 92.993 | 109.6041 |  |  | 140.2237 | 162.7178 | 171.6089 | 160.3756 | 132.7852 | 96.2547 | [7 empty] | 100.4107 | 108.9288 | 129.979 | 159.2741 | 174.6061 | 166.8093 | 131.9223 | 130.7198 | 157.6332 | 155.6411 | [5 empty] | 124.5141 | 133.0621 | 179.2279 | 175.8997 |  |  | 101.5079 | 131.3296 | 163.8981 | 184.0437 | 141.8334 | 96.1086 | 106.7482 | 127.2553 | 150.7532 |  |  |  | 177.9117 | 110.3295 | 147.7746 | [5 empty] | 127.3721 | 157.6988 | 174.6952 | 171.6103 | 76.3141 | 93.7358 | 106.2865 | 123.7299 | 112.7255 | 144.1988 | 77.7453 | 91.8372 | 103.0441 | 126.1869 | 147.2331 |  | 169.8361 | 185.2175 | 177.2733 | 112.1432 | 136.7374 | 163.6933 | 180.0855 | 172.782 | [7 empty] | 106.5164 | 138.4726 | 168.7917 | 185.5593 |  | 93.8701 | 94.7648 | 94.3818 | 183.3766 | 125.9328 | 60.7073 |  | 22.2102 | 22.6449 | 19.1243 | 19.943 | 44.3958 | 93.123 | 79.4448 | 93.7583 | 92.6974 | 94.4523 | 89.1665 | 100.2408 | 109.975 | 154.2624 | 154.437 | 113.1555 | -0.006 | -0.039 | 0.0069 | 0.0328 | -0.0092 | 0.0006 | -0.0399 | -0.0619 | -0.0469 | -284.0307 | 0.0406 | -322.393 | 1.0795 | -317.4143 | 1.0816 | -288.1878 | 1.1021 | -197.8172 | 0.0755 | -245.6471 | 0.0262 |  |  | 93.7448 | 154.3497 | 154.6391
2017-12-19 14:47 | 10306.6184 |  |  | 77.147 | 13.6858 | 49.2347 | 51.1336 | 27.9539 | 22.3943 | 16.7613 | 43.1021 |  |  | -112.3963 | 5.6055 | 50.6956 | 66.5856 | 41.3239 | 17.4545 | 71.2354 | 78.2308 | 6.4948 |  | 155.5968 | 117.7254 | 144.785 | 165.5465 | 165.4108 | 147.3215 | 95.1065 |  |  | 133.056 | 113.6864 | 131.021 | 108.8325 | 100.4919 | 101.759 | 102.3528 | 118.4408 | 148.4299 | 165.9878 | 162.8402 | 140.1655 | 126.9798 | 155.974 | 135.4977 | 81.821 |  |  |  |  | 126.9834 | 122.117 | 174.0494 | 167.8408 |  |  | 131.3808 | 133.6485 | 162.6947 | 180.2928 | 98.9257 | 89.4729 | 103.4447 | 121.9257 | 139.9166 |  |  |  | 174.2211 | 132.273 | 147.0843 | [5 empty] | 137.0476 | 157.8351 | 172.2439 | 166.4533 | 80.3753 | 98.8076 | 99.5917 | 117.1086 | 115.5676 | 137.9633 | 86.0027 | 98.7866 | 108.1932 | 130.7925 | 149.7288 |  | 161.7931 | 179.7339 | 175.2067 | 103.3994 | 125.9204 | 154.8243 | 178.7559 | 174.7635 | [7 empty] | 110.5382 | 133.5771 | 163.3774 | 181.4723 | 174.3622 | 92.4992 | 93.517 | 163.3359 | 113.0835 | 165.9723 | 117.2065 | 34.7279 | 34.0094 | 96.528 | 92.7807 | 32.9622 | 33.8829 | 34.2676 | 33.4348 | 33.804 | 34.505 | 92.9886 | 109.602 |  |  | 140.221 | 162.7133 | 171.5911 | 160.3645 | 132.783 | 96.2565 | [7 empty] | 100.4081 | 108.9309 | 129.9793 | 159.2597 | 174.5922 | 166.7977 | 131.9139 | 130.7214 | 157.6314 | 155.6321 | [5 empty] | 124.513 | 133.0638 | 179.2207 | 175.8842 |  |  | 101.5102 | 131.3373 | 163.8921 | 184.0331 | 141.8277 | 96.1118 | 106.7514 | 127.2462 | 150.7396 |  |  |  | 177.8962 | 110.3351 | 147.7711 | [5 empty] | 127.3676 | 157.6927 | 174.6819 | 171.5969 | 76.321 | 93.7334 | 106.2901 | 123.7277 | 112.7229 | 144.2029 | 77.7482 | 91.8305 | 103.0516 | 126.1853 | 147.2314 |  | 169.8227 | 185.2093 | 177.2669 | 112.1418 | 136.731 | 163.687 | 180.0736 | 172.7748 | [7 empty] | 106.5057 | 138.4716 | 168.7804 | 185.5446 |  | 93.8609 | 94.7568 | 94.3782 | 183.3653 | 125.9232 | 60.7015 |  | 22.2103 | 22.646 | 19.1256 | 19.9372 | 44.3963 | 93.0893 | 79.4451 | 93.7471 | 92.6867 | 94.4362 | 89.1601 | 100.2347 | 109.9844 | 154.2052 | 154.4665 | 113.1424 | -0.0061 | -0.0382 | 0.0069 | 0.0326 | -0.0087 | 0.0011 | -0.0243 | -0.0619 | -0.0376 | -284.0184 | 0.0591 | -322.4638 | 1.1083 | -317.4666 | 1.0754 | -288.1786 | 1.098 | -197.8295 | 0.0858 | -245.6963 | 0.055 |  |  | 93.7353 | 154.3358 | 154.7177
2017-12-19 14:47 | 10307.6184 |  |  | 77.2639 | 13.6147 | 49.2248 | 51.1915 | 27.9361 | 22.347 | 16.7134 | 43.114 |  |  | -112.4441 | 5.6334 | 50.785 | 66.7081 | 41.3269 | 17.4695 | 71.1765 | 78.1606 | 4.1186 |  | 155.5833 | 117.7267 | 144.7806 | 165.5419 | 165.3993 | 147.3154 | 95.0981 |  |  | 133.0473 | 113.6831 | 131.0109 | 108.8257 | 100.4906 | 101.755 | 102.3524 | 118.4407 | 148.4281 | 165.9818 | 162.8243 | 140.1585 | 126.9795 | 155.9639 | 135.4941 | 81.7993 |  |  |  |  | 126.9739 | 122.1174 | 174.0411 | 167.8299 |  |  | 131.3797 | 133.6521 | 162.6913 | 180.2855 | 98.9298 | 89.4791 | 103.4521 | 121.9293 | 139.9124 |  |  |  | 174.2051 | 132.2684 | 147.0709 | [5 empty] | 137.0457 | 157.8319 | 172.242 | 166.4396 | 80.3717 | 98.8115 | 99.5956 | 117.1053 | 115.5713 | 137.9773 | 86.0078 | 98.7846 | 108.1982 | 130.7919 | 149.7203 |  | 161.7866 | 179.7308 | 175.1882 | 103.4052 | 125.9216 | 154.8236 | 178.7472 | 174.754 | [7 empty] | 110.5454 | 133.5745 | 163.3742 | 181.4597 | 174.3538 | 92.4902 | 93.5025 | 163.3198 | 113.0814 | 165.9471 | 117.1924 | 34.7676 | 33.9135 | 96.53 | 92.7778 | 32.9599 | 34.0106 | 34.3113 | 33.4498 | 33.9788 | 34.4139 | 92.989 | 109.6053 |  |  | 140.2138 | 162.7029 | 171.5698 | 160.3485 | 132.7753 | 96.2488 | [7 empty] | 100.4073 | 108.9222 | 129.968 | 159.2506 | 174.572 | 166.7813 | 131.9018 | 130.7195 | 157.6298 | 155.6133 | [5 empty] | 124.511 | 133.054 | 179.2051 | 175.8672 |  |  | 101.5158 | 131.3366 | 163.8827 | 184.0194 | 141.8229 | 96.1058 | 106.7428 | 127.2261 | 150.7308 |  |  |  | 177.8795 | 110.3373 | 147.7666 | [5 empty] | 127.3668 | 157.688 | 174.665 | 171.5829 | 76.3221 | 93.7283 | 106.288 | 123.7312 | 112.7114 | 144.1998 | 77.7495 | 91.8342 | 103.051 | 126.1872 | 147.2176 |  | 169.8155 | 185.199 | 177.2494 | 112.1383 | 136.7243 | 163.6835 | 180.0555 | 172.7579 | [7 empty] | 106.5026 | 138.4703 | 168.7782 | 185.5365 |  | 93.8543 | 94.751 | 94.3706 | 183.3567 | 125.9103 | 60.6983 |  | 22.2072 | 22.6471 | 19.1269 | 19.9323 | 44.3967 | 92.9861 | 79.4394 | 93.7431 | 92.6792 | 94.4281 | 89.1508 | 100.2265 | 109.9807 | 154.1688 | 154.4474 | 113.1739 | -0.0062 | -0.0386 | 0.0069 | 0.0332 | -0.0087 | 0.0005 | -0.0457 | -0.0621 | -0.0472 | -283.9753 | 0.0426 | -322.4607 | 1.1144 | -317.4758 | 1.0898 | -288.2248 | 1.0918 | -197.811 | 0.0632 | -245.6932 | 0.0591 |  |  | 93.7274 | 154.3081 | 154.719
2017-12-19 14:47 | 10308.6185 |  |  | 77.3317 | 13.6059 | 49.2233 | 51.1774 | 28.0205 | 22.3408 | 16.669 | 43.1205 |  |  | -112.5036 | 5.6749 | 50.7534 | 66.7334 | 41.3682 | 17.4285 | 71.2709 | 78.2632 | 7.6473 |  | 155.5658 | 117.7239 | 144.7747 | 165.5304 | 165.3844 | 147.3058 | 95.0951 |  |  | 133.0347 | 113.6709 | 130.9967 | 108.8143 | 100.487 | 101.7487 | 102.3549 | 118.4367 | 148.4227 | 165.9673 | 162.8121 | 140.1489 | 126.9776 | 155.956 | 135.4899 | 81.7833 |  |  |  |  | 126.9631 | 122.1146 | 174.0279 | 167.8215 |  |  | 131.3765 | 133.6551 | 162.6863 | 180.2702 | 98.9381 | 89.4834 | 103.4542 | 121.9303 | 139.9061 |  |  |  | 174.1968 | 132.2822 | 147.0671 | [5 empty] | 137.0537 | 157.8326 | 172.2378 | 166.4358 | 80.3824 | 98.8183 | 99.602 | 117.1011 | 115.5672 | 137.9743 | 86.0039 | 98.7828 | 108.1966 | 130.7898 | 149.7087 |  | 161.778 | 179.7174 | 175.1766 | 103.4026 | 125.922 | 154.8181 | 178.7287 | 174.743 | [7 empty] | 110.5462 | 133.5733 | 163.3674 | 181.4446 | 174.3482 | 92.4792 | 93.4972 | 163.3127 | 113.0792 | 165.9388 | 117.1975 | 34.6915 | 33.8508 | 96.5228 | 92.7713 | 32.9398 | 34.1789 | 34.3542 | 33.442 | 34.186 | 34.3428 | 92.9765 | 109.5997 |  |  | 140.2135 | 162.6973 | 171.5636 | 160.3362 | 132.7756 | 96.2577 | [7 empty] | 100.4038 | 108.9215 | 129.9647 | 159.2471 | 174.5654 | 166.7755 | 131.9072 | 130.7183 | 157.6226 | 155.6018 | [5 empty] | 124.5135 | 133.053 | 179.2012 | 175.851 |  |  | 101.516 | 131.3289 | 163.8762 | 184.0091 | 141.8266 | 96.1033 | 106.7407 | 127.2127 | 150.7243 |  |  |  | 177.8629 | 110.3312 | 147.7525 | [5 empty] | 127.3681 | 157.6844 | 174.6523 | 171.5698 | 76.317 | 93.7306 | 106.2909 | 123.7258 | 112.7085 | 144.1952 | 77.7577 | 91.8358 | 103.0513 | 126.1828 | 147.2103 |  | 169.8118 | 185.1864 | 177.2397 | 112.135 | 136.7225 | 163.6756 | 180.0437 | 172.7443 | [7 empty] | 106.4936 | 138.46 | 168.7696 | 185.5234 |  | 93.8517 | 94.7473 | 94.3633 | 183.3398 | 125.8962 | 60.6859 |  | 22.2073 | 22.6465 | 19.1232 | 19.9258 | 44.3999 | 92.9543 | 79.4317 | 93.7375 | 92.67 | 94.4218 | 89.1598 | 100.2371 | 109.9393 | 154.1363 | 154.3396 | 113.1778 | -0.0059 | -0.0383 | 0.0069 | 0.0327 | -0.0087 | 0.0016 | -0.0543 | -0.0631 | -0.042 | -283.9476 | 0.0221 | -322.3992 | 1.1062 | -317.485 | 1.1001 | -288.2432 | 1.0918 | -197.7833 | 0.0508 | -245.6501 | 0.0365 |  |  | 93.721 | 154.238 | 154.7882
2017-12-19 14:47 | 10309.6185 |  |  | 77.368 | 13.5947 | 49.1544 | 51.2624 | 27.9344 | 22.4491 | 16.6614 | 43.0431 |  |  | -112.3477 | 5.7714 | 50.7767 | 66.589 | 41.2892 | 17.4484 | 71.2701 | 78.3601 | 4.6528 |  | 155.5559 | 117.7236 | 144.7736 | 165.522 | 165.38 | 147.3056 | 95.1146 |  |  | 133.0322 | 113.672 | 130.9995 | 108.8102 | 100.4842 | 101.7549 | 102.3557 | 118.432 | 148.4099 | 165.9528 | 162.799 | 140.1383 | 126.9714 | 155.953 | 135.4857 | 81.7782 |  |  |  |  | 126.9642 | 122.1071 | 174.0132 | 167.8088 |  |  | 131.3717 | 133.6545 | 162.6775 | 180.2591 | 98.9347 | 89.4858 | 103.4557 | 121.9333 | 139.9071 |  |  |  | 174.1854 | 132.2845 | 147.0647 | [5 empty] | 137.0528 | 157.8278 | 172.226 | 166.4312 | 80.3924 | 98.8143 | 99.6022 | 117.1028 | 115.5652 | 137.9642 | 85.9989 | 98.7772 | 108.194 | 130.7853 | 149.6986 |  | 161.7718 | 179.7028 | 175.167 | 103.3977 | 125.9252 | 154.8116 | 178.7125 | 174.7339 | [7 empty] | 110.5443 | 133.5734 | 163.3657 | 181.4374 | 174.3341 | 92.476 | 93.4993 | 163.3113 | 113.0727 | 165.9355 | 117.2002 | 34.4828 | 33.9413 | 96.5087 | 92.7574 | 32.9164 | 34.323 | 34.4501 | 33.4574 | 34.3079 | 34.231 | 92.9637 | 109.5833 |  |  | 140.2136 | 162.6927 | 171.5652 | 160.326 | 132.7722 | 96.2587 | [7 empty] | 100.4022 | 108.9281 | 129.9704 | 159.2476 | 174.561 | 166.7681 | 131.9134 | 130.7228 | 157.6211 | 155.6002 | [5 empty] | 124.5172 | 133.0672 | 179.1902 | 175.8384 |  |  | 101.5172 | 131.3268 | 163.8698 | 183.9934 | 141.8263 | 96.111 | 106.7394 | 127.2031 | 150.7251 |  |  |  | 177.8482 | 110.3289 | 147.749 | [5 empty] | 127.3628 | 157.6815 | 174.6442 | 171.5603 | 76.3266 | 93.7312 | 106.292 | 123.7282 | 112.7077 | 144.1892 | 77.7524 | 91.8374 | 103.0503 | 126.1758 | 147.2096 |  | 169.8081 | 185.1713 | 177.232 | 112.136 | 136.7244 | 163.6665 | 180.0264 | 172.7283 | [7 empty] | 106.4884 | 138.4591 | 168.7613 | 185.5131 |  | 93.8457 | 94.7385 | 94.3606 | 183.3173 | 125.8849 | 60.6786 |  | 22.2002 | 22.6478 | 19.1229 | 19.9227 | 44.3994 | 93.0051 | 79.432 | 93.7299 | 92.6633 | 94.4266 | 89.1608 | 100.2447 | 109.9597 | 154.1105 | 154.3196 | 113.1234 | -0.0051 | -0.0387 | 0.007 | 0.0328 | -0.0086 | 0.0008 | -0.0263 | -0.0583 | -0.0487 | -283.9937 | 0.0283 | -322.3838 | 1.0857 | -317.4635 | 1.0918 | -288.2648 | 1.1083 | -197.8018 | 0.0467 | -245.6471 | 0.0344 |  |  | 93.7175 | 154.2151 | 154.7755
2017-12-19 14:47 | 10310.6186 |  |  | 77.423 | 13.5296 | 49.1355 | 51.0968 | 27.9695 | 22.4934 | 16.7016 | 43.0837 |  |  | -112.4363 | 5.882 | 50.7239 | 66.5401 | 41.3887 | 17.4418 | 71.2391 | 78.3549 | 4.769 |  | 155.5482 | 117.7251 | 144.7723 | 165.5197 | 165.37 | 147.2997 | 95.1257 |  |  | 133.0277 | 113.6714 | 130.9951 | 108.8092 | 100.4782 | 101.7626 | 102.3608 | 118.4344 | 148.4078 | 165.9469 | 162.7918 | 140.1442 | 126.9723 | 155.9545 | 135.4876 | 81.78 |  |  |  |  | 126.9717 | 122.1072 | 173.9978 | 167.7892 |  |  | 131.3673 | 133.642 | 162.6642 | 180.2364 | 98.927 | 89.478 | 103.4549 | 121.9248 | 139.8995 |  |  |  | 174.1719 | 132.2853 | 147.059 | [5 empty] | 137.0491 | 157.8237 | 172.2159 | 166.4203 | 80.3877 | 98.8129 | 99.6051 | 117.101 | 115.565 | 137.9663 | 86.0001 | 98.7746 | 108.1944 | 130.7829 | 149.6936 |  | 161.7645 | 179.6886 | 175.1591 | 103.4041 | 125.9224 | 154.8056 | 178.7 | 174.7158 | [7 empty] | 110.5443 | 133.5707 | 163.3544 | 181.4253 | 174.3168 | 92.4674 | 93.4976 | 163.3046 | 113.0669 | 165.9452 | 117.2113 | 34.2712 | 34.0177 | 96.4962 | 92.7425 | 32.9033 | 34.4772 | 34.6505 | 33.5573 | 34.4246 | 34.1306 | 92.9566 | 109.5643 |  |  | 140.2151 | 162.6863 | 171.5585 | 160.3166 | 132.7712 | 96.2616 | [7 empty] | 100.4083 | 108.9263 | 129.9661 | 159.2439 | 174.5396 | 166.752 | 131.9077 | 130.7209 | 157.6182 | 155.5893 | [5 empty] | 124.5113 | 133.0678 | 179.1637 | 175.8238 |  |  | 101.5223 | 131.3311 | 163.8677 | 183.9802 | 141.8136 | 96.1108 | 106.7356 | 127.2029 | 150.7266 |  |  |  | 177.8381 | 110.3323 | 147.7488 | [5 empty] | 127.366 | 157.6746 | 174.6324 | 171.5494 | 76.3327 | 93.735 | 106.2908 | 123.7325 | 112.7087 | 144.1881 | 77.7572 | 91.8539 | 103.0527 | 126.1827 | 147.2086 |  | 169.8097 | 185.1671 | 177.2228 | 112.1352 | 136.7236 | 163.663 | 180.0208 | 172.7176 | [7 empty] | 106.4874 | 138.4619 | 168.7594 | 185.5075 |  | 93.8379 | 94.7272 | 94.3491 | 183.3074 | 125.8827 | 60.6747 |  | 22.194 | 22.6446 | 19.1277 | 19.9191 | 44.3995 | 92.99 | 79.4279 | 93.7263 | 92.6608 | 94.4176 | 89.1676 | 100.2372 | 109.9319 | 154.0879 | 154.2564 | 113.1126 | -0.0061 | -0.0382 | 0.0072 | 0.0328 | -0.009 | 0.0004 | -0.0242 | -0.0626 | -0.0352 | -284.0245 | 0.0508 | -322.43 | 1.0836 | -317.4604 | 1.0816 | -288.2555 | 1.1144 | -197.8264 | 0.0796 | -245.6501 | 0.0283 |  |  | 93.7105 | 154.1721 | 154.7689
2017-12-19 14:47 | 10311.6187 |  |  | 77.2143 | 13.5316 | 49.1961 | 51.1362 | 27.992 | 22.499 | 16.7967 | 43.0735 |  |  | -112.5636 | 5.8494 | 50.7149 | 66.6649 | 41.2712 | 17.4919 | 71.2374 | 78.427 | 8.8942 |  | 155.5315 | 117.7175 | 144.765 | 165.4997 | 165.3529 | 147.2853 | 95.1259 |  |  | 133.0204 | 113.6624 | 130.9766 | 108.8027 | 100.4712 | 101.7572 | 102.3629 | 118.4307 | 148.4084 | 165.9398 | 162.7833 | 140.1421 | 126.9814 | 155.9527 | 135.4807 | 81.768 |  |  |  |  | 126.9706 | 122.1103 | 173.9865 | 167.7843 |  |  | 131.3627 | 133.6381 | 162.6575 | 180.2194 | 98.928 | 89.4779 | 103.4518 | 121.9143 | 139.8889 |  |  |  | 174.1587 | 132.2892 | 147.0572 | [5 empty] | 137.0544 | 157.8199 | 172.211 | 166.407 | 80.3837 | 98.82 | 99.6166 | 117.0881 | 115.5607 | 137.9611 | 86.0043 | 98.7761 | 108.1883 | 130.7818 | 149.6852 |  | 161.7567 | 179.6677 | 175.1399 | 103.4064 | 125.9111 | 154.7927 | 178.6866 | 174.6934 | [7 empty] | 110.5416 | 133.5646 | 163.3323 | 181.4079 | 174.3004 | 92.4635 | 93.4864 | 163.291 | 113.0569 | 165.9273 | 117.2011 | 34.1316 | 34.0757 | 96.4867 | 92.7383 | 32.922 | 34.5116 | 34.7939 | 33.6357 | 34.4312 | 34.0708 | 92.9481 | 109.5551 |  |  | 140.214 | 162.6842 | 171.5487 | 160.3072 | 132.7732 | 96.2698 | [7 empty] | 100.4144 | 108.9208 | 129.9541 | 159.2265 | 174.5147 | 166.7255 | 131.8915 | 130.7054 | 157.5963 | 155.5644 | [5 empty] | 124.4976 | 133.0563 | 179.1489 | 175.8099 |  |  | 101.5178 | 131.3312 | 163.8608 | 183.9688 | 141.804 | 96.1042 | 106.7352 | 127.2043 | 150.7154 |  |  |  | 177.829 | 110.3316 | 147.7421 | [5 empty] | 127.3654 | 157.6675 | 174.6201 | 171.5404 | 76.3304 | 93.7434 | 106.299 | 123.7276 | 112.7062 | 144.1873 | 77.7611 | 91.8524 | 103.0537 | 126.1806 | 147.1996 |  | 169.797 | 185.1522 | 177.2079 | 112.1312 | 136.7135 | 163.6482 | 180.0075 | 172.7036 | [7 empty] | 106.4869 | 138.4547 | 168.7491 | 185.4884 |  | 93.8304 | 94.7192 | 94.3363 | 183.2978 | 125.8785 | 60.6697 |  | 22.2022 | 22.6442 | 19.1278 | 19.9175 | 44.4054 | 92.9288 | 79.4222 | 93.7243 | 92.6556 | 94.41 | 89.1601 | 100.2423 | 109.9486 | 154.0672 | 154.2878 | 113.0713 | -0.006 | -0.0382 | 0.0068 | 0.0323 | -0.0088 | 0.0004 | -0.0231 | -0.0624 | -0.041 | -283.9999 | 0.0652 | -322.47 | 1.1103 | -317.5127 | 1.0836 | -288.2832 | 1.1042 | -197.851 | 0.0878 | -245.684 | 0.0488 |  |  | 93.7032 | 154.1775 | 154.8528
2017-12-19 14:47 | 10312.6187 |  |  | 77.1341 | 13.6457 | 49.2754 | 51.1766 | 28.103 | 22.4432 | 16.7804 | 43.0954 |  |  | -112.596 | 5.8121 | 50.8038 | 66.7575 | 41.2677 | 17.5622 | 71.2124 | 78.3768 | 8.3328 |  | 155.5098 | 117.7151 | 144.7522 | 165.4796 | 165.3371 | 147.2753 | 95.1228 |  |  | 133.0117 | 113.6519 | 130.961 | 108.7871 | 100.4627 | 101.7428 | 102.3634 | 118.4247 | 148.4072 | 165.9246 | 162.7662 | 140.1313 | 126.9765 | 155.9383 | 135.4695 | 81.7665 |  |  |  |  | 126.958 | 122.1097 | 173.9752 | 167.7697 |  |  | 131.3635 | 133.6413 | 162.6576 | 180.2158 | 98.9264 | 89.489 | 103.4548 | 121.9153 | 139.8822 |  |  |  | 174.1436 | 132.285 | 147.0458 | [5 empty] | 137.0519 | 157.8119 | 172.1939 | 166.3936 | 80.3842 | 98.8115 | 99.6246 | 117.0758 | 115.5611 | 137.9628 | 86.0073 | 98.7795 | 108.1913 | 130.7819 | 149.6781 |  | 161.7601 | 179.661 | 175.1296 | 103.3995 | 125.9135 | 154.7901 | 178.6803 | 174.6912 | [7 empty] | 110.5408 | 133.5652 | 163.3276 | 181.3992 | 174.2893 | 92.4532 | 93.4775 | 163.2727 | 113.0472 | 165.8836 | 117.1658 | 34.0279 | 34.1849 | 96.4859 | 92.7414 | 32.9618 | 34.3885 | 34.9072 | 33.6841 | 34.3855 | 34.0312 | 92.9472 | 109.5579 |  |  | 140.212 | 162.6791 | 171.5314 | 160.296 | 132.7637 | 96.2701 | [7 empty] | 100.4174 | 108.9291 | 129.9506 | 159.2182 | 174.508 | 166.7145 | 131.8848 | 130.7088 | 157.5909 | 155.5563 | [5 empty] | 124.497 | 133.0515 | 179.1429 | 175.7997 |  |  | 101.5096 | 131.3328 | 163.8584 | 183.9562 | 141.7981 | 96.1083 | 106.7343 | 127.2039 | 150.7059 |  |  |  | 177.8116 | 110.3386 | 147.7382 | [5 empty] | 127.3613 | 157.6637 | 174.6069 | 171.5274 | 76.334 | 93.7405 | 106.2976 | 123.7304 | 112.6962 | 144.178 | 77.7553 | 91.8462 | 103.0559 | 126.1765 | 147.1863 |  | 169.7846 | 185.1332 | 177.192 | 112.1283 | 136.711 | 163.6407 | 179.9854 | 172.6897 | [7 empty] | 106.4848 | 138.4457 | 168.7355 | 185.4704 |  | 93.8298 | 94.7188 | 94.3415 | 183.2913 | 125.8645 | 60.6688 |  | 22.2094 | 22.6521 | 19.1348 | 19.9251 | 44.4158 | 92.8738 | 79.4275 | 93.7066 | 92.652 | 94.4058 | 89.1674 | 100.2412 | 109.9437 | 154.0882 | 154.3435 | 113.0905 | -0.0059 | -0.0384 | 0.0071 | 0.0332 | -0.0092 | 0 | -0.018 | -0.0636 | -0.0579 | -284.0091 | 0.0303 | -322.4669 | 1.1226 | -317.5096 | 1.1062 | -288.2494 | 1.098 | -197.7926 | 0.0591 | -245.7086 | 0.0755 |  |  | 93.6981 | 154.2158 | 154.9727
2017-12-19 14:47 | 10313.6188 |  |  | 77.3069 | 13.5043 | 49.1529 | 51.1919 | 28.0586 | 22.4729 | 16.8667 | 43.0598 |  |  | -112.4695 | 5.8964 | 50.7751 | 66.6778 | 41.2925 | 17.5696 | 71.2705 | 78.4331 | 8.4987 |  | 155.5019 | 117.7169 | 144.7501 | 165.4738 | 165.3254 | 147.2706 | 95.1231 |  |  | 133.0047 | 113.6491 | 130.9606 | 108.7856 | 100.4574 | 101.743 | 102.3612 | 118.4228 | 148.398 | 165.9123 | 162.7509 | 140.1271 | 126.9707 | 155.9332 | 135.4687 | 81.76 |  |  |  |  | 126.953 | 122.1052 | 173.9683 | 167.7528 |  |  | 131.3656 | 133.642 | 162.6524 | 180.2086 | 98.9257 | 89.4955 | 103.4578 | 121.9168 | 139.874 |  |  |  | 174.1273 | 132.2917 | 147.0335 | [5 empty] | 137.0445 | 157.7997 | 172.1763 | 166.3814 | 80.384 | 98.8093 | 99.6402 | 117.0506 | 115.5672 | 137.965 | 86.0068 | 98.7826 | 108.1993 | 130.7787 | 149.674 |  | 161.7574 | 179.6609 | 175.1217 | 103.3944 | 125.9181 | 154.7864 | 178.6719 | 174.6822 | [7 empty] | 110.5435 | 133.5638 | 163.3244 | 181.3889 | 174.2819 | 92.4476 | 93.4717 | 163.259 | 113.0404 | 165.8679 | 117.1576 | 34.0757 | 34.0684 | 96.4876 | 92.7358 | 32.9732 | 34.3086 | 34.9811 | 33.8693 | 34.4411 | 34.1148 | 92.9433 | 109.5463 |  |  | 140.2032 | 162.6562 | 171.511 | 160.2762 | 132.7516 | 96.2687 | [7 empty] | 100.4067 | 108.9405 | 129.9573 | 159.2169 | 174.5049 | 166.7166 | 131.8967 | 130.7215 | 157.598 | 155.5631 | [5 empty] | 124.5065 | 133.0612 | 179.1291 | 175.7828 |  |  | 101.5084 | 131.3271 | 163.852 | 183.9438 | 141.7891 | 96.1136 | 106.7363 | 127.2069 | 150.7012 |  |  |  | 177.793 | 110.334 | 147.7294 | [5 empty] | 127.37 | 157.6561 | 174.5949 | 171.5054 | 76.335 | 93.7333 | 106.2944 | 123.7275 | 112.6945 | 144.1757 | 77.7502 | 91.8453 | 103.0606 | 126.1773 | 147.1756 |  | 169.7813 | 185.1238 | 177.1775 | 112.1243 | 136.7142 | 163.639 | 179.9725 | 172.6789 | [7 empty] | 106.4784 | 138.4443 | 168.7285 | 185.458 |  | 93.8192 | 94.706 | 94.3388 | 183.2822 | 125.8485 | 60.6584 |  | 22.2032 | 22.6522 | 19.1349 | 19.9199 | 44.4148 | 92.8129 | 79.4248 | 93.7067 | 92.647 | 94.3914 | 89.171 | 100.2464 | 109.9342 | 154.0761 | 154.2677 | 113.0458 | -0.0057 | -0.0383 | 0.0067 | 0.0328 | -0.0086 | 0.0005 | -0.0168 | -0.0596 | -0.0524 | -283.9753 | 0.0324 | -322.4546 | 1.1083 | -317.5066 | 1.1021 | -288.2832 | 1.0939 | -197.8295 | 0.0693 | -245.6655 | 0.0426 |  |  | 93.691 | 154.1719 | 154.9476
2017-12-19 14:47 | 10314.6188 |  |  | 77.2858 | 13.5903 | 49.2159 | 51.1964 | 28.0572 | 22.4353 | 16.6844 | 42.9647 |  |  | -112.4822 | 5.8683 | 50.783 | 66.6999 | 41.3138 | 17.5412 | 71.2676 | 78.3784 | 6.1643 |  | 155.5026 | 117.7215 | 144.7493 | 165.4705 | 165.3175 | 147.2722 | 95.123 |  |  | 133.0009 | 113.6483 | 130.9585 | 108.7873 | 100.4549 | 101.7585 | 102.358 | 118.428 | 148.3883 | 165.9015 | 162.7395 | 140.1215 | 126.9729 | 155.9298 | 135.4645 | 81.7361 |  |  |  |  | 126.9535 | 122.1054 | 173.9564 | 167.7475 |  |  | 131.3621 | 133.6397 | 162.6396 | 180.1987 | 98.9258 | 89.493 | 103.4575 | 121.9135 | 139.8658 |  |  |  | 174.1119 | 132.2751 | 147.0184 | [5 empty] | 137.0368 | 157.7896 | 172.1693 | 166.367 | 80.3795 | 98.812 | 99.6505 | 117.0322 | 115.5662 | 137.9647 | 86.0069 | 98.7833 | 108.2006 | 130.7758 | 149.672 |  | 161.7534 | 179.6494 | 175.1102 | 103.3943 | 125.9142 | 154.7815 | 178.6623 | 174.6678 | [7 empty] | 110.5397 | 133.5534 | 163.3138 | 181.3714 | 174.2654 | 92.4454 | 93.4628 | 163.2477 | 113.0316 | 165.8551 | 117.1598 | 34.2987 | 33.894 | 96.4759 | 92.7175 | 32.9029 | 34.391 | 34.9621 | 34.0603 | 34.5012 | 34.4283 | 92.937 | 109.5297 |  |  | 140.2026 | 162.6463 | 171.4977 | 160.2638 | 132.7508 | 96.2716 | [7 empty] | 100.4065 | 108.9359 | 129.9559 | 159.2134 | 174.4945 | 166.7019 | 131.8947 | 130.7193 | 157.5943 | 155.5593 | [5 empty] | 124.5028 | 133.0637 | 179.1214 | 175.7658 |  |  | 101.5182 | 131.3254 | 163.846 | 183.936 | 141.7783 | 96.114 | 106.7402 | 127.2147 | 150.6959 |  |  |  | 177.7792 | 110.3177 | 147.7168 | [5 empty] | 127.364 | 157.6416 | 174.5844 | 171.4829 | 76.33 | 93.7349 | 106.2926 | 123.7201 | 112.6959 | 144.1787 | 77.749 | 91.8496 | 103.0593 | 126.1755 | 147.1712 |  | 169.7786 | 185.1092 | 177.1682 | 112.1302 | 136.7114 | 163.6288 | 179.9575 | 172.6624 | [7 empty] | 106.474 | 138.4466 | 168.7279 | 185.4442 |  | 93.8089 | 94.7006 | 94.3325 | 183.2664 | 125.8469 | 60.6486 |  | 22.2016 | 22.6539 | 19.1361 | 19.9137 | 44.4162 | 92.7705 | 79.4229 | 93.7009 | 92.6359 | 94.3902 | 89.1648 | 100.2463 | 110.0057 | 154.109 | 154.3296 | 113.0658 | -0.0056 | -0.0382 | 0.0064 | 0.0328 | -0.0087 | 0.0008 | -0.0309 | -0.0614 | -0.0453 | -284.003 | 0.0344 | -322.4392 | 1.1021 | -317.485 | 1.1083 | -288.3109 | 1.1185 | -197.8418 | 0.0693 | -245.6501 | 0.0344 |  |  | 93.6847 | 154.2193 | 154.8847
2017-12-19 14:47 | 10315.6189 |  |  | 77.1216 | 13.5667 | 49.2156 | 51.3501 | 28.0705 | 22.3619 | 16.7628 | 43.0383 |  |  | -112.5114 | 5.9909 | 50.8339 | 66.8072 | 41.326 | 17.4536 | 71.2524 | 78.392 | 6.2783 |  | 155.4883 | 117.719 | 144.7382 | 165.4564 | 165.2998 | 147.2657 | 95.1176 |  |  | 132.9865 | 113.6424 | 130.9429 | 108.779 | 100.4508 | 101.766 | 102.3596 | 118.4275 | 148.3805 | 165.8848 | 162.727 | 140.1171 | 126.9708 | 155.9174 | 135.4551 | 81.7309 |  |  |  |  | 126.9506 | 122.1069 | 173.9405 | 167.7356 |  |  | 131.3578 | 133.6467 | 162.6381 | 180.1838 | 98.9321 | 89.4976 | 103.4619 | 121.9147 | 139.8643 |  |  |  | 174.0972 | 132.2592 | 147.0107 | [5 empty] | 137.0383 | 157.7896 | 172.1594 | 166.3625 | 80.3813 | 98.8098 | 99.6447 | 117.0391 | 115.5553 | 137.9596 | 86.0022 | 98.7811 | 108.192 | 130.767 | 149.6654 |  | 161.7463 | 179.6273 | 175.0942 | 103.3962 | 125.9084 | 154.7744 | 178.6466 | 174.656 | [7 empty] | 110.5369 | 133.5471 | 163.306 | 181.3557 | 174.2478 | 92.4388 | 93.452 | 163.2405 | 113.0206 | 165.8456 | 117.1549 | 34.4692 | 33.9148 | 96.4692 | 92.7162 | 32.806 | 34.4664 | 34.8438 | 34.2394 | 34.4525 | 34.815 | 92.9345 | 109.5253 |  |  | 140.2035 | 162.645 | 171.4871 | 160.2516 | 132.7452 | 96.2666 | [7 empty] | 100.4145 | 108.9377 | 129.9486 | 159.2037 | 174.4855 | 166.6825 | 131.8814 | 130.7195 | 157.587 | 155.5458 | [5 empty] | 124.4966 | 133.0565 | 179.1097 | 175.7462 |  |  | 101.5163 | 131.3291 | 163.8381 | 183.9146 | 141.771 | 96.1101 | 106.7364 | 127.2136 | 150.6832 |  |  |  | 177.7729 | 110.3199 | 147.7136 | [5 empty] | 127.3556 | 157.6438 | 174.5726 | 171.4767 | 76.3371 | 93.7451 | 106.2943 | 123.7202 | 112.6894 | 144.1788 | 77.7504 | 91.8528 | 103.0524 | 126.177 | 147.1648 |  | 169.7694 | 185.0961 | 177.1563 | 112.1393 | 136.7013 | 163.6176 | 179.9478 | 172.6491 | [7 empty] | 106.4681 | 138.4463 | 168.722 | 185.4296 |  | 93.8049 | 94.6952 | 94.3272 | 183.2531 | 125.84 | 60.637 |  | 22.203 | 22.6493 | 19.1369 | 19.9051 | 44.4194 | 92.7161 | 79.4152 | 93.6911 | 92.6337 | 94.3809 | 89.1657 | 100.2481 | 109.9506 | 154.0829 | 154.3035 | 112.9989 | -0.006 | -0.0382 | 0.007 | 0.0328 | -0.0092 | 0.0008 | -0.0437 | -0.0639 | -0.0255 | -284.0245 | 0.0591 | -322.4854 | 1.1083 | -317.5096 | 1.1021 | -288.354 | 1.1267 | -197.8541 | 0.0816 | -245.6717 | 0.0426 |  |  | 93.678 | 154.1932 | 155.0032
2017-12-19 14:47 | 10316.619 |  |  | 77.0994 | 13.4788 | 49.2468 | 51.2323 | 28.0106 | 22.3568 | 16.8322 | 42.9927 |  |  | -112.5575 | 6.0245 | 50.8302 | 66.9405 | 41.3666 | 17.4513 | 71.2553 | 78.3746 | 6.0137 |  | 155.4741 | 117.7154 | 144.7363 | 165.4442 | 165.2864 | 147.2566 | 95.1258 |  |  | 132.9806 | 113.6426 | 130.9376 | 108.7721 | 100.447 | 101.7697 | 102.3595 | 118.4196 | 148.3738 | 165.8755 | 162.7097 | 140.1116 | 126.9675 | 155.9111 | 135.4477 | 81.7464 |  |  |  |  | 126.9397 | 122.1008 | 173.93 | 167.7226 |  |  | 131.3489 | 133.6472 | 162.6338 | 180.1683 | 98.9345 | 89.4979 | 103.4664 | 121.9136 | 139.8639 |  |  |  | 174.0871 | 132.2581 | 147.0157 | [5 empty] | 137.0452 | 157.7898 | 172.1508 | 166.3628 | 80.3852 | 98.8162 | 99.6412 | 117.047 | 115.5498 | 137.9534 | 85.999 | 98.7772 | 108.184 | 130.7591 | 149.6565 |  | 161.7318 | 179.6078 | 175.0805 | 103.3912 | 125.9038 | 154.759 | 178.6215 | 174.632 | [7 empty] | 110.5443 | 133.546 | 163.3022 | 181.3517 | 174.2392 | 92.4332 | 93.4469 | 163.2282 | 113.009 | 165.8472 | 117.1557 | 34.457 | 33.8883 | 96.4609 | 92.7139 | 32.7605 | 34.5284 | 34.6072 | 34.3564 | 34.346 | 35.0566 | 92.927 | 109.5233 |  |  | 140.1992 | 162.6399 | 171.4782 | 160.2349 | 132.7416 | 96.2637 | [7 empty] | 100.41 | 108.9401 | 129.9522 | 159.1921 | 174.4769 | 166.6729 | 131.8779 | 130.7191 | 157.5816 | 155.5319 | [5 empty] | 124.4968 | 133.0524 | 179.0941 | 175.7334 |  |  | 101.5128 | 131.3237 | 163.827 | 183.888 | 141.7625 | 96.1157 | 106.7322 | 127.2074 | 150.679 |  |  |  | 177.7624 | 110.3238 | 147.71 | [5 empty] | 127.3509 | 157.6458 | 174.5622 | 171.4736 | 76.3425 | 93.7549 | 106.3016 | 123.7225 | 112.6906 | 144.1786 | 77.756 | 91.8494 | 103.054 | 126.1802 | 147.159 |  | 169.7648 | 185.0896 | 177.1444 | 112.1453 | 136.6991 | 163.6118 | 179.9388 | 172.64 | [7 empty] | 106.4586 | 138.4453 | 168.7149 | 185.4249 |  | 93.8015 | 94.6886 | 94.3161 | 183.2367 | 125.8251 | 60.6306 |  | 22.2067 | 22.6481 | 19.1372 | 19.8976 | 44.4135 | 92.7081 | 79.4075 | 93.686 | 92.6224 | 94.3727 | 89.1528 | 100.2413 | 109.925 | 154.0643 | 154.2212 | 112.9675 | -0.0055 | -0.038 | 0.0071 | 0.0325 | -0.0087 | 0.0011 | -0.0356 | -0.0622 | -0.0625 | -284.0645 | 0.0652 | -322.5069 | 1.1144 | -317.5004 | 1.1124 | -288.3201 | 1.1103 | -197.8726 | 0.0899 | -245.6994 | 0.055 |  |  | 93.6709 | 154.1428 | 154.9952
2017-12-19 14:47 | 10317.619 |  |  | 77.1564 | 13.5236 | 49.2813 | 51.2344 | 28.0316 | 22.3248 | 16.7839 | 42.9173 |  |  | -112.5827 | 6.0388 | 50.7622 | 66.7832 | 41.3599 | 17.45 | 71.265 | 78.3356 | 8.1203 |  | 155.4583 | 117.712 | 144.7298 | 165.4346 | 165.2762 | 147.2473 | 95.1261 |  |  | 132.973 | 113.6286 | 130.9284 | 108.7619 | 100.4399 | 101.7677 | 102.3562 | 118.4151 | 148.3704 | 165.8658 | 162.6967 | 140.1033 | 126.9657 | 155.9062 | 135.4412 | 81.7526 |  |  |  |  | 126.9304 | 122.0979 | 173.9181 | 167.7052 |  |  | 131.3437 | 133.6395 | 162.6197 | 180.155 | 98.9296 | 89.4936 | 103.467 | 121.9121 | 139.8562 |  |  |  | 174.0675 | 132.2588 | 147.0023 | [5 empty] | 137.0327 | 157.7817 | 172.1395 | 166.3472 | 80.3799 | 98.8181 | 99.633 | 117.0471 | 115.5605 | 137.9571 | 86.0153 | 98.7876 | 108.193 | 130.7629 | 149.6555 |  | 161.7333 | 179.6027 | 175.0874 | 103.3902 | 125.9112 | 154.7558 | 178.6108 | 174.6221 | [7 empty] | 110.5458 | 133.5492 | 163.293 | 181.3429 | 174.2335 | 92.424 | 93.4433 | 163.2159 | 113.0058 | 165.8416 | 117.1533 | 34.5664 | 33.9465 | 96.4502 | 92.7049 | 32.7745 | 34.7427 | 34.3539 | 34.3819 | 34.3558 | 35.3181 | 92.9229 | 109.5144 |  |  | 140.2011 | 162.6367 | 171.4692 | 160.2269 | 132.7414 | 96.2715 | [7 empty] | 100.409 | 108.9398 | 129.9505 | 159.1927 | 174.4662 | 166.6609 | 131.8723 | 130.7165 | 157.5753 | 155.5197 | [5 empty] | 124.4929 | 133.052 | 179.0841 | 175.7247 |  |  | 101.5183 | 131.3238 | 163.8262 | 183.8848 | 141.7577 | 96.1252 | 106.7373 | 127.211 | 150.6775 |  |  |  | 177.7454 | 110.3248 | 147.7097 | [5 empty] | 127.3521 | 157.632 | 174.5529 | 171.462 | 76.3412 | 93.7612 | 106.3085 | 123.7228 | 112.6922 | 144.1801 | 77.7638 | 91.8477 | 103.0651 | 126.1762 | 147.1557 |  | 169.7644 | 185.0782 | 177.1304 | 112.1468 | 136.7018 | 163.6085 | 179.9279 | 172.6284 | [7 empty] | 106.4457 | 138.4428 | 168.7078 | 185.4176 |  | 93.7974 | 94.6919 | 94.308 | 183.2243 | 125.8201 | 60.6345 |  | 22.2153 | 22.6508 | 19.1427 | 19.8985 | 44.4198 | 92.7672 | 79.4084 | 93.6812 | 92.6192 | 94.3706 | 89.1603 | 100.2486 | 109.9439 | 154.1012 | 154.2813 | 112.9923 | -0.0059 | -0.0383 | 0.0072 | 0.0326 | -0.0092 | 0.0007 | -0.0291 | -0.0573 | -0.0457 | -283.9937 | 0.0488 | -322.4884 | 1.1226 | -317.5127 | 1.0877 | -288.3171 | 1.1103 | -197.8233 | 0.0775 | -245.6871 | 0.0611 |  |  | 93.6669 | 154.1912 | 154.9112
2017-12-19 14:47 | 10318.6191 |  |  | 77.1923 | 13.53 | 49.2992 | 51.2715 | 27.9146 | 22.3938 | 16.7808 | 43.0083 |  |  | -112.525 | 6.1143 | 50.7868 | 66.8461 | 41.3982 | 17.4383 | 71.2837 | 78.415 | 5.1676 |  | 155.444 | 117.7109 | 144.7185 | 165.4208 | 165.2637 | 147.2402 | 95.1235 |  |  | 132.9595 | 113.6154 | 130.9184 | 108.7552 | 100.4333 | 101.7716 | 102.3602 | 118.4128 | 148.3675 | 165.8529 | 162.692 | 140.0977 | 126.9709 | 155.904 | 135.4388 | 81.7573 |  |  |  |  | 126.935 | 122.1025 | 173.9042 | 167.6849 |  |  | 131.3428 | 133.6351 | 162.6048 | 180.138 | 98.9301 | 89.4897 | 103.4657 | 121.9113 | 139.8494 |  |  |  | 174.0472 | 132.2613 | 146.9899 | [5 empty] | 137.0251 | 157.775 | 172.1277 | 166.3334 | 80.3846 | 98.8189 | 99.6287 | 117.0545 | 115.5609 | 137.953 | 86.0179 | 98.7889 | 108.1919 | 130.7594 | 149.6448 |  | 161.7255 | 179.5854 | 175.0736 | 103.3912 | 125.9089 | 154.7496 | 178.6003 | 174.6095 | [7 empty] | 110.5399 | 133.544 | 163.2799 | 181.3204 | 174.2165 | 92.4273 | 93.4465 | 163.2171 | 113.0103 | 165.8375 | 117.157 | 34.7744 | 34.0502 | 96.448 | 92.7029 | 32.8038 | 34.9422 | 34.1167 | 34.2492 | 34.4071 | 35.5048 | 92.9188 | 109.5052 |  |  | 140.2044 | 162.6252 | 171.465 | 160.218 | 132.7305 | 96.2773 | [7 empty] | 100.4166 | 108.94 | 129.9446 | 159.1941 | 174.4535 | 166.6523 | 131.8674 | 130.7184 | 157.5721 | 155.5143 | [5 empty] | 124.4899 | 133.0538 | 179.0682 | 175.7083 |  |  | 101.5212 | 131.3273 | 163.8271 | 183.8792 | 141.7543 | 96.1281 | 106.74 | 127.2156 | 150.6723 |  |  |  | 177.7312 | 110.3282 | 147.7067 | [5 empty] | 127.3597 | 157.6285 | 174.5436 | 171.4537 | 76.353 | 93.7612 | 106.3107 | 123.7195 | 112.6897 | 144.1714 | 77.757 | 91.851 | 103.0645 | 126.1636 | 147.1526 |  | 169.7502 | 185.0605 | 177.1106 | 112.1306 | 136.6973 | 163.6004 | 179.9144 | 172.6091 | [7 empty] | 106.4411 | 138.4422 | 168.7025 | 185.4043 |  | 93.7837 | 94.6722 | 94.3012 | 183.2093 | 125.813 | 60.6208 |  | 22.2088 | 22.6392 | 19.1422 | 19.8951 | 44.4234 | 92.8149 | 79.3971 | 93.6766 | 92.6123 | 94.3614 | 89.1635 | 100.2408 | 109.906 | 154.0736 | 154.2421 | 112.9255 | -0.0059 | -0.0381 | 0.0068 | 0.0332 | -0.0086 | 0.0008 | -0.025 | -0.0614 | -0.0634 | -283.9599 | 0.0324 | -322.4761 | 1.1165 | -317.5189 | 1.1001 | -288.3325 | 1.1001 | -197.7864 | 0.0652 | -245.6686 | 0.0467 |  |  | 93.6602 | 154.1578 | 155.0196
2017-12-19 14:47 | 10319.6191 |  |  | 77.1314 | 13.5131 | 49.2424 | 51.238 | 27.9808 | 22.4313 | 16.8095 | 43.078 |  |  | -112.4457 | 6.044 | 50.7518 | 66.749 | 41.3532 | 17.4981 | 71.305 | 78.3089 | 6.3421 |  | 155.4337 | 117.7108 | 144.7118 | 165.4085 | 165.2508 | 147.2387 | 95.1244 |  |  | 132.9547 | 113.6149 | 130.9158 | 108.7548 | 100.4296 | 101.7817 | 102.3657 | 118.4164 | 148.3594 | 165.843 | 162.6775 | 140.0937 | 126.9728 | 155.9002 | 135.4382 | 81.7514 |  |  |  |  | 126.9373 | 122.1019 | 173.8923 | 167.6789 |  |  | 131.3378 | 133.634 | 162.5999 | 180.1268 | 98.9349 | 89.4917 | 103.4608 | 121.9076 | 139.8462 |  |  |  | 174.032 | 132.2482 | 146.9886 | [5 empty] | 137.0317 | 157.771 | 172.1191 | 166.3217 | 80.3906 | 98.8141 | 99.6248 | 117.0574 | 115.5586 | 137.9467 | 86.0094 | 98.7879 | 108.1902 | 130.7524 | 149.6321 |  | 161.7162 | 179.5682 | 175.0497 | 103.3919 | 125.9047 | 154.7408 | 178.5838 | 174.591 | [7 empty] | 110.5314 | 133.5381 | 163.2724 | 181.3029 | 174.1983 | 92.4216 | 93.4434 | 163.2061 | 113.0044 | 165.8246 | 117.1531 | 34.8548 | 33.912 | 96.4406 | 92.6951 | 32.8424 | 34.9973 | 34.0168 | 34.1925 | 34.4342 | 35.3911 | 92.9106 | 109.4996 |  |  | 140.2063 | 162.6234 | 171.4497 | 160.2113 | 132.7304 | 96.283 | [7 empty] | 100.421 | 108.9365 | 129.9393 | 159.1853 | 174.4378 | 166.6404 | 131.8659 | 130.719 | 157.5686 | 155.5047 | [5 empty] | 124.488 | 133.0561 | 179.0624 | 175.6947 |  |  | 101.5229 | 131.3372 | 163.8271 | 183.8705 | 141.7529 | 96.1356 | 106.7476 | 127.2255 | 150.673 |  |  |  | 177.7186 | 110.3283 | 147.6989 | [5 empty] | 127.3618 | 157.6286 | 174.5329 | 171.4426 | 76.3615 | 93.7617 | 106.3134 | 123.7236 | 112.6818 | 144.1601 | 77.7588 | 91.8535 | 103.058 | 126.1567 | 147.1485 |  | 169.7343 | 185.0432 | 177.0998 | 112.1132 | 136.693 | 163.5888 | 179.8911 | 172.5848 | [7 empty] | 106.4468 | 138.4393 | 168.6937 | 185.3956 |  | 93.7781 | 94.6668 | 94.2981 | 183.1996 | 125.8063 | 60.6126 |  | 22.2047 | 22.6368 | 19.1434 | 19.8932 | 44.4224 | 92.8621 | 79.3924 | 93.6719 | 92.6109 | 94.3635 | 89.1732 | 100.2559 | 109.9076 | 154.0296 | 154.2675 | 112.9618 | -0.0055 | -0.0381 | 0.0067 | 0.0327 | -0.009 | 0.0003 | -0.0466 | -0.0623 | -0.0458 | -284.0091 | 0.0344 | -322.4761 | 1.1062 | -317.5466 | 1.1021 | -288.3478 | 1.1165 | -197.8264 | 0.0693 | -245.6778 | 0.0508 |  |  | 93.6568 | 154.1486 | 154.9701
2017-12-19 14:47 | 10320.6192 |  |  | 77.1227 | 13.5089 | 49.3271 | 51.1431 | 27.9886 | 22.4156 | 16.8114 | 42.9807 |  |  | -112.4776 | 6.1015 | 50.796 | 66.7847 | 41.3556 | 17.5388 | 71.221 | 78.3428 | 10.4346 |  | 155.4232 | 117.7127 | 144.7133 | 165.3987 | 165.2436 | 147.2339 | 95.128 |  |  | 132.9509 | 113.6131 | 130.907 | 108.7531 | 100.427 | 101.7768 | 102.3647 | 118.417 | 148.3568 | 165.8313 | 162.6625 | 140.0867 | 126.9677 | 155.8898 | 135.4349 | 81.7401 |  |  |  |  | 126.9276 | 122.1013 | 173.8845 | 167.6784 |  |  | 131.3365 | 133.6382 | 162.6017 | 180.1214 | 98.9401 | 89.4964 | 103.4569 | 121.9045 | 139.8412 |  |  |  | 174.0284 | 132.2445 | 146.9845 | [5 empty] | 137.0386 | 157.7729 | 172.1088 | 166.31 | 80.3894 | 98.8135 | 99.6238 | 117.0592 | 115.5616 | 137.9432 | 86.0077 | 98.7893 | 108.1918 | 130.7437 | 149.6228 |  | 161.7135 | 179.5619 | 175.0378 | 103.394 | 125.9054 | 154.7378 | 178.5766 | 174.5762 | [7 empty] | 110.5276 | 133.5372 | 163.2677 | 181.2997 | 174.1875 | 92.4142 | 93.4334 | 163.1944 | 112.9964 | 165.813 | 117.1347 | 34.8865 | 33.6381 | 96.4318 | 92.6879 | 32.9143 | 34.8563 | 34.1238 | 34.3434 | 34.5589 | 35.0768 | 92.903 | 109.4893 |  |  | 140.2004 | 162.6203 | 171.4367 | 160.2008 | 132.7368 | 96.2823 | [7 empty] | 100.4147 | 108.94 | 129.9437 | 159.181 | 174.4235 | 166.6249 | 131.864 | 130.7184 | 157.5637 | 155.4897 | [5 empty] | 124.4907 | 133.0629 | 179.0513 | 175.6807 |  |  | 101.5199 | 131.3435 | 163.8188 | 183.8563 | 141.7458 | 96.1359 | 106.7562 | 127.2191 | 150.6565 |  |  |  | 177.705 | 110.3187 | 147.6858 | [5 empty] | 127.3567 | 157.6179 | 174.5147 | 171.4238 | 76.357 | 93.7559 | 106.3107 | 123.7242 | 112.675 | 144.1637 | 77.767 | 91.8562 | 103.061 | 126.1621 | 147.1446 |  | 169.7344 | 185.0345 | 177.0966 | 112.1124 | 136.6942 | 163.5848 | 179.88 | 172.5775 | [7 empty] | 106.4497 | 138.4387 | 168.6841 | 185.3821 |  | 93.7753 | 94.6701 | 94.2903 | 183.1906 | 125.8032 | 60.6093 |  | 22.2041 | 22.6415 | 19.1446 | 19.8891 | 44.4238 | 92.9116 | 79.3931 | 93.6651 | 92.6085 | 94.3609 | 89.1743 | 100.2466 | 109.8603 | 154.0592 | 154.2277 | 112.9888 | -0.0061 | -0.0382 | 0.0065 | 0.0322 | -0.0092 | 0.0003 | -0.0235 | -0.0617 | -0.0355 | -284.0061 | 0.0426 | -322.4946 | 1.1288 | -317.5497 | 1.1103 | -288.3663 | 1.1206 | -197.8418 | 0.0816 | -245.6932 | 0.057 |  |  | 93.6522 | 154.1435 | 154.9737
2017-12-19 14:47 | 10321.6193 |  |  | 77.1849 | 13.4836 | 49.0973 | 51.0219 | 27.8975 | 22.4098 | 16.7095 | 42.8977 |  |  | -112.5829 | 5.9805 | 50.6116 | 66.6353 | 41.3609 | 17.4996 | 71.094 | 78.2772 | 7.5076 |  | 155.4025 | 117.7054 | 144.7098 | 165.3804 | 165.2239 | 147.2119 | 95.1272 |  |  | 132.941 | 113.6039 | 130.8908 | 108.739 | 100.4183 | 101.7496 | 102.3616 | 118.4117 | 148.3516 | 165.8206 | 162.6535 | 140.0784 | 126.9642 | 155.8759 | 135.4303 | 81.7461 |  |  |  |  | 126.9227 | 122.1013 | 173.8707 | 167.6577 |  |  | 131.3298 | 133.6337 | 162.5955 | 180.1015 | 98.9318 | 89.4965 | 103.4566 | 121.9023 | 139.8332 |  |  |  | 174.017 | 132.2489 | 146.9735 | [5 empty] | 137.0282 | 157.7631 | 172.0984 | 166.2947 | 80.3843 | 98.8126 | 99.6117 | 117.0616 | 115.5545 | 137.9411 | 86.0089 | 98.7747 | 108.1868 | 130.7407 | 149.6113 |  | 161.7026 | 179.5562 | 175.0135 | 103.3922 | 125.8935 | 154.7279 | 178.5628 | 174.5542 | [7 empty] | 110.5361 | 133.5445 | 163.2692 | 181.2932 | 174.1774 | 92.4036 | 93.4249 | 163.1816 | 112.9926 | 165.7972 | 117.1263 | 34.8426 | 33.3874 | 96.426 | 92.6848 | 32.9786 | 34.6924 | 34.1291 | 34.5389 | 34.6665 | 34.7515 | 92.8966 | 109.4801 |  |  | 140.1964 | 162.6057 | 171.4284 | 160.1866 | 132.734 | 96.2824 | [7 empty] | 100.4076 | 108.9451 | 129.9495 | 159.174 | 174.4104 | 166.612 | 131.8667 | 130.7232 | 157.5631 | 155.4848 | [5 empty] | 124.492 | 133.0642 | 179.0344 | 175.6617 |  |  | 101.5199 | 131.3374 | 163.8106 | 183.8389 | 141.7376 | 96.1312 | 106.7548 | 127.2113 | 150.6495 |  |  |  | 177.688 | 110.3131 | 147.6753 | [5 empty] | 127.3532 | 157.6042 | 174.5019 | 171.4107 | 76.3526 | 93.7509 | 106.306 | 123.7168 | 112.6745 | 144.1644 | 77.7594 | 91.8616 | 103.0592 | 126.1717 | 147.1346 |  | 169.7349 | 185.027 | 177.0863 | 112.1131 | 136.6863 | 163.5778 | 179.8768 | 172.5764 | [7 empty] | 106.4484 | 138.436 | 168.6764 | 185.3697 |  | 93.7692 | 94.6609 | 94.2861 | 183.183 | 125.8 | 60.6024 |  | 22.2091 | 22.6476 | 19.1545 | 19.8877 | 44.4275 | 92.9664 | 79.3988 | 93.669 | 92.6124 | 94.3562 | 89.1767 | 100.2477 | 109.8093 | 153.9834 | 154.2039 | 113.0022 | -0.0056 | -0.0378 | 0.0071 | 0.0326 | -0.0091 | 0.0006 | -0.0533 | -0.0598 | -0.0374 | -284.0245 | 0.0467 | -322.4977 | 1.1144 | -317.5497 | 1.1042 | -288.3663 | 1.1124 | -197.8233 | 0.0693 | -245.6871 | 0.0529 |  |  | 93.6478 | 154.0936 | 154.6006
2017-12-19 14:47 | 10322.6193 |  |  | 77.1232 | 13.4615 | 49.1306 | 51.026 | 27.8374 | 22.4551 | 16.7265 | 42.8972 |  |  | -112.4638 | 5.9229 | 50.6787 | 66.6283 | 41.2791 | 17.5286 | 71.103 | 78.2155 | 6.6825 |  | 155.3832 | 117.697 | 144.6997 | 165.3641 | 165.2011 | 147.1976 | 95.1276 |  |  | 132.9238 | 113.5953 | 130.8841 | 108.7261 | 100.4101 | 101.7442 | 102.3642 | 118.4111 | 148.3437 | 165.8129 | 162.6384 | 140.0741 | 126.9592 | 155.8745 | 135.4277 | 81.7601 |  |  |  |  | 126.9186 | 122.0988 | 173.8507 | 167.6349 |  |  | 131.3222 | 133.6357 | 162.5831 | 180.0785 | 98.9275 | 89.5067 | 103.4587 | 121.9046 | 139.8268 |  |  |  | 173.9948 | 132.252 | 146.9634 | [5 empty] | 137.0059 | 157.7463 | 172.0907 | 166.2803 | 80.3796 | 98.8083 | 99.6035 | 117.063 | 115.5534 | 137.9419 | 86.011 | 98.7759 | 108.1823 | 130.7459 | 149.6121 |  | 161.6928 | 179.5446 | 175.0003 | 103.3879 | 125.8882 | 154.7207 | 178.5496 | 174.5388 | [7 empty] | 110.5354 | 133.5403 | 163.2657 | 181.2756 | 174.1602 | 92.3959 | 93.4165 | 163.1692 | 112.9838 | 165.777 | 117.1224 | 34.6623 | 33.2332 | 96.4172 | 92.676 | 32.9709 | 34.7689 | 34.1112 | 34.6556 | 34.6615 | 34.645 | 92.8867 | 109.4722 |  |  | 140.1933 | 162.5951 | 171.4113 | 160.168 | 132.719 | 96.2867 | [7 empty] | 100.4037 | 108.9475 | 129.9453 | 159.1611 | 174.399 | 166.5977 | 131.8593 | 130.7246 | 157.554 | 155.4799 | [5 empty] | 124.4919 | 133.0627 | 179.0226 | 175.6447 |  |  | 101.5183 | 131.33 | 163.8005 | 183.8251 | 141.7304 | 96.1287 | 106.7549 | 127.2117 | 150.6513 |  |  |  | 177.6733 | 110.3208 | 147.6777 | [5 empty] | 127.3567 | 157.6036 | 174.4958 | 171.4042 | 76.3539 | 93.7603 | 106.3111 | 123.7206 | 112.6735 | 144.1604 | 77.7581 | 91.8665 | 103.0612 | 126.1831 | 147.1268 |  | 169.7293 | 185.0225 | 177.0666 | 112.1084 | 136.682 | 163.5613 | 179.867 | 172.5669 | [7 empty] | 106.4477 | 138.4318 | 168.6734 | 185.3586 |  | 93.7619 | 94.6484 | 94.2822 | 183.1677 | 125.7857 | 60.5992 |  | 22.2108 | 22.6454 | 19.1601 | 19.8874 | 44.4313 | 92.9869 | 79.3959 | 93.6499 | 92.5933 | 94.3318 | 89.1606 | 100.2311 | 109.7957 | 153.9851 | 154.1651 | 112.988 | -0.006 | -0.0382 | 0.007 | 0.0319 | -0.0089 | 0.0005 | -0.0333 | -0.0616 | -0.0488 | -284.0184 | 0.0426 | -322.4946 | 1.1267 | -317.5404 | 1.1001 | -288.3417 | 1.1309 | -197.8202 | 0.0673 | -245.6778 | 0.0529 |  |  | 93.635 | 154.0751 | 154.5766
2017-12-19 14:47 | 10323.6194 |  |  | 77.2107 | 13.5306 | 49.3178 | 51.0724 | 27.8864 | 22.4582 | 16.769 | 42.946 |  |  | -112.4732 | 5.9316 | 50.6266 | 66.6787 | 41.2761 | 17.4925 | 71.1232 | 78.2756 | 7.5184 |  | 155.3746 | 117.7036 | 144.695 | 165.3583 | 165.1953 | 147.194 | 95.1333 |  |  | 132.9193 | 113.5892 | 130.8829 | 108.7213 | 100.4089 | 101.7574 | 102.3675 | 118.4145 | 148.3463 | 165.8005 | 162.6221 | 140.0732 | 126.9611 | 155.8767 | 135.4211 | 81.7753 |  |  |  |  | 126.9117 | 122.0977 | 173.8471 | 167.6305 |  |  | 131.3255 | 133.6352 | 162.5788 | 180.0738 | 98.9339 | 89.514 | 103.4646 | 121.901 | 139.8202 |  |  |  | 173.9827 | 132.2473 | 146.962 | [5 empty] | 137.0057 | 157.7473 | 172.0772 | 166.2759 | 80.3876 | 98.8143 | 99.6106 | 117.0667 | 115.5547 | 137.9394 | 86.0078 | 98.7856 | 108.1789 | 130.7407 | 149.6104 |  | 161.6887 | 179.5276 | 174.9944 | 103.3907 | 125.8872 | 154.7188 | 178.5359 | 174.5302 | [7 empty] | 110.5301 | 133.5304 | 163.2546 | 181.2577 | 174.1425 | 92.3927 | 93.4138 | 163.1674 | 112.9809 | 165.7665 | 117.1164 | 34.6808 | 33.2258 | 96.4067 | 92.668 | 32.9325 | 34.7861 | 34.2842 | 34.4826 | 34.6762 | 34.7063 | 92.8747 | 109.4662 |  |  | 140.1906 | 162.5925 | 171.4028 | 160.1549 | 132.7089 | 96.2895 | [7 empty] | 100.4115 | 108.95 | 129.9444 | 159.1554 | 174.3887 | 166.5896 | 131.853 | 130.7212 | 157.5513 | 155.4735 | [5 empty] | 124.4893 | 133.0599 | 179.0104 | 175.6358 |  |  | 101.5173 | 131.3337 | 163.7908 | 183.8116 | 141.7194 | 96.1322 | 106.7528 | 127.2082 | 150.6357 |  |  |  | 177.6607 | 110.328 | 147.6718 | [5 empty] | 127.3569 | 157.6063 | 174.4829 | 171.3886 | 76.3554 | 93.7647 | 106.3152 | 123.7244 | 112.6701 | 144.1645 | 77.7688 | 91.869 | 103.071 | 126.1829 | 147.1271 |  | 169.7237 | 185.0158 | 177.0584 | 112.1135 | 136.6916 | 163.559 | 179.8541 | 172.5565 | [7 empty] | 106.437 | 138.4333 | 168.6746 | 185.3545 |  | 93.7542 | 94.6371 | 94.2765 | 183.1492 | 125.7679 | 60.5932 |  | 22.2059 | 22.642 | 19.1541 | 19.879 | 44.4348 | 92.9781 | 79.3854 | 93.6418 | 92.5877 | 94.3288 | 89.1644 | 100.249 | 109.7781 | 153.8969 | 154.0884 | 112.965 | -0.0059 | -0.0384 | 0.0069 | 0.0327 | -0.0088 | 0.0005 | -0.0179 | -0.0609 | -0.0296 | -283.966 | 0.0467 | -322.5438 | 1.1288 | -317.5435 | 1.1103 | -288.3632 | 1.1226 | -197.811 | 0.0816 | -245.6871 | 0.0591 |  |  | 93.6291 | 153.9926 | 154.7143
2017-12-19 14:47 | 10324.6194 |  |  | 77.3412 | 13.5978 | 49.2857 | 51.0569 | 27.9595 | 22.4143 | 16.7766 | 42.9142 |  |  | -112.4376 | 5.925 | 50.7041 | 66.6788 | 41.3472 | 17.4396 | 71.0703 | 78.2958 | 5.8106 |  | 155.3657 | 117.7045 | 144.6948 | 165.3502 | 165.1833 | 147.188 | 95.1301 |  |  | 132.9167 | 113.5857 | 130.8733 | 108.7194 | 100.4037 | 101.7561 | 102.3655 | 118.4088 | 148.3324 | 165.7884 | 162.6065 | 140.0665 | 126.9656 | 155.8627 | 135.4148 | 81.7814 |  |  |  |  | 126.9106 | 122.0901 | 173.8381 | 167.6144 |  |  | 131.3237 | 133.6276 | 162.5733 | 180.0619 | 98.9287 | 89.506 | 103.4647 | 121.8939 | 139.8123 |  |  |  | 173.9733 | 132.2516 | 146.9611 | [5 empty] | 137.0209 | 157.7531 | 172.0738 | 166.2699 | 80.3964 | 98.819 | 99.6133 | 117.0726 | 115.5552 | 137.9371 | 86.0141 | 98.7907 | 108.1777 | 130.7435 | 149.6035 |  | 161.6869 | 179.5219 | 174.9799 | 103.4013 | 125.8894 | 154.7083 | 178.5232 | 174.5216 | [7 empty] | 110.5313 | 133.5308 | 163.2471 | 181.2479 | 174.1374 | 92.3824 | 93.4032 | 163.1482 | 112.9797 | 165.7532 | 117.1066 | 34.7145 | 33.3228 | 96.4016 | 92.6652 | 32.8846 | 34.5547 | 34.3148 | 34.1858 | 34.7052 | 34.9077 | 92.8675 | 109.4597 |  |  | 140.1968 | 162.5945 | 171.3963 | 160.1569 | 132.7178 | 96.2937 | [7 empty] | 100.4217 | 108.9489 | 129.9368 | 159.1459 | 174.3706 | 166.573 | 131.8473 | 130.7178 | 157.5509 | 155.4596 | [5 empty] | 124.4813 | 133.0522 | 178.9987 | 175.6215 |  |  | 101.5199 | 131.3362 | 163.7862 | 183.7998 | 141.7163 | 96.1392 | 106.7509 | 127.2105 | 150.6303 |  |  |  | 177.6485 | 110.3192 | 147.6581 | [5 empty] | 127.3559 | 157.5971 | 174.4729 | 171.3734 | 76.3539 | 93.762 | 106.3135 | 123.7188 | 112.6679 | 144.1594 | 77.7695 | 91.8617 | 103.0717 | 126.1645 | 147.1165 |  | 169.7152 | 184.997 | 177.0508 | 112.1078 | 136.6844 | 163.5548 | 179.8357 | 172.5407 | [7 empty] | 106.423 | 138.4236 | 168.6604 | 185.3351 |  | 93.7501 | 94.6435 | 94.2742 | 183.1393 | 125.7591 | 60.5885 |  | 22.2084 | 22.642 | 19.1539 | 19.8759 | 44.4405 | 92.987 | 79.3892 | 93.6334 | 92.5762 | 94.328 | 89.1744 | 100.2438 | 109.8289 | 153.9138 | 154.0127 | 112.9527 | -0.0057 | -0.0381 | 0.0071 | 0.0328 | -0.0087 | 0.0008 | -0.0425 | -0.0612 | -0.0472 | -284.0122 | 0.0529 | -322.5346 | 1.1247 | -317.562 | 1.1206 | -288.3786 | 1.1309 | -197.8633 | 0.0837 | -245.6778 | 0.057 |  |  | 93.6239 | 153.9633 | 154.7369
2017-12-19 14:47 | 10325.6195 |  |  | 77.2402 | 13.4668 | 49.2218 | 51.0097 | 27.8494 | 22.4734 | 16.7602 | 42.9203 |  |  | -112.4548 | 5.8692 | 50.7598 | 66.679 | 41.2655 | 17.4172 | 71.1591 | 78.3102 | 5.1432 |  | 155.3577 | 117.7049 | 144.6932 | 165.3402 | 165.1701 | 147.1909 | 95.1343 |  |  | 132.9088 | 113.5819 | 130.867 | 108.7148 | 100.3973 | 101.7569 | 102.3626 | 118.4055 | 148.3169 | 165.7748 | 162.597 | 140.0574 | 126.9559 | 155.8459 | 135.409 | 81.772 |  |  |  |  | 126.9012 | 122.0854 | 173.8127 | 167.592 |  |  | 131.313 | 133.6254 | 162.5614 | 180.047 | 98.9234 | 89.5031 | 103.4613 | 121.8955 | 139.8056 |  |  |  | 173.9657 | 132.2543 | 146.9559 | [5 empty] | 137.0199 | 157.7506 | 172.0731 | 166.2591 | 80.3951 | 98.8199 | 99.6111 | 117.0848 | 115.5638 | 137.9466 | 86.0189 | 98.7943 | 108.1805 | 130.7499 | 149.6066 |  | 161.6881 | 179.5217 | 174.9709 | 103.3998 | 125.8973 | 154.7061 | 178.5192 | 174.5075 | [7 empty] | 110.5295 | 133.526 | 163.2357 | 181.2376 | 174.1201 | 92.3766 | 93.3936 | 163.1334 | 112.9701 | 165.7327 | 117.0881 | 34.6051 | 33.4152 | 96.3927 | 92.6573 | 32.784 | 34.3073 | 34.112 | 34.0105 | 34.7415 | 35.2519 | 92.8596 | 109.4511 |  |  | 140.1996 | 162.585 | 171.3845 | 160.1482 | 132.7151 | 96.2967 | [7 empty] | 100.4187 | 108.9476 | 129.9288 | 159.1418 | 174.3573 | 166.5556 | 131.8352 | 130.7161 | 157.5413 | 155.4496 | [5 empty] | 124.4773 | 133.0479 | 178.9859 | 175.6071 |  |  | 101.5204 | 131.3289 | 163.7751 | 183.7874 | 141.7106 | 96.1427 | 106.7519 | 127.2127 | 150.6314 |  |  |  | 177.6392 | 110.3125 | 147.6571 | [5 empty] | 127.3525 | 157.5869 | 174.4632 | 171.3621 | 76.3558 | 93.768 | 106.3164 | 123.7173 | 112.6586 | 144.1464 | 77.7653 | 91.85 | 103.0637 | 126.1498 | 147.0963 |  | 169.701 | 184.9757 | 177.0278 | 112.0963 | 136.6707 | 163.5404 | 179.8159 | 172.5154 | [7 empty] | 106.4114 | 138.4189 | 168.6478 | 185.3105 |  | 93.7482 | 94.6407 | 94.2661 | 183.1283 | 125.7483 | 60.5794 |  | 22.2088 | 22.6406 | 19.1612 | 19.8701 | 44.4367 | 92.9906 | 79.39 | 93.6235 | 92.576 | 94.3252 | 89.1736 | 100.2409 | 109.7675 | 153.8902 | 154.0585 | 112.9658 | -0.0059 | -0.0378 | 0.0066 | 0.0322 | -0.0088 | 0.0006 | -0.0435 | -0.0619 | -0.0409 | -283.9814 | 0.0406 | -322.5284 | 1.1206 | -317.565 | 1.1165 | -288.4309 | 1.135 | -197.8356 | 0.0632 | -245.6563 | 0.0508 |  |  | 93.6187 | 153.9744 | 154.6522
2017-12-19 14:47 | 10326.6196 |  |  | 77.2686 | 13.5467 | 49.2522 | 51.0645 | 27.9972 | 22.4981 | 16.8362 | 43.0425 |  |  | -112.4413 | 5.7228 | 50.723 | 66.654 | 41.2076 | 17.4236 | 71.1676 | 78.2882 | 5.8784 |  | 155.3501 | 117.7035 | 144.6812 | 165.329 | 165.1608 | 147.1809 | 95.1372 |  |  | 132.8971 | 113.5759 | 130.8564 | 108.7065 | 100.3918 | 101.7622 | 102.3625 | 118.4055 | 148.3146 | 165.7572 | 162.5872 | 140.0526 | 126.9488 | 155.8333 | 135.3943 | 81.7584 |  |  |  |  | 126.8961 | 122.0851 | 173.7994 | 167.5832 |  |  | 131.3094 | 133.6249 | 162.5562 | 180.0334 | 98.9284 | 89.5168 | 103.4664 | 121.9026 | 139.8057 |  |  |  | 173.9516 | 132.2461 | 146.9454 | [5 empty] | 137.0087 | 157.7349 | 172.0561 | 166.2465 | 80.3946 | 98.8142 | 99.6055 | 117.0872 | 115.5643 | 137.9497 | 86.0218 | 98.7889 | 108.1782 | 130.7454 | 149.6041 |  | 161.6872 | 179.5081 | 174.9612 | 103.3956 | 125.8962 | 154.711 | 178.5064 | 174.4992 | [7 empty] | 110.5276 | 133.5221 | 163.2301 | 181.2198 | 174.1028 | 92.3739 | 93.3912 | 163.1272 | 112.9685 | 165.7187 | 117.0851 | 34.5668 | 33.3524 | 96.3872 | 92.6479 | 32.7591 | 34.1007 | 33.9546 | 34.0006 | 34.8574 | 35.6539 | 92.8516 | 109.442 |  |  | 140.1978 | 162.5782 | 171.3731 | 160.1291 | 132.7016 | 96.2987 | [7 empty] | 100.415 | 108.9543 | 129.9278 | 159.1397 | 174.3504 | 166.5479 | 131.8364 | 130.7218 | 157.5334 | 155.4426 | [5 empty] | 124.4787 | 133.0518 | 178.9798 | 175.5988 |  |  | 101.5209 | 131.3249 | 163.7692 | 183.7782 | 141.7068 | 96.1464 | 106.7591 | 127.2138 | 150.6205 |  |  |  | 177.6263 | 110.3171 | 147.654 | [5 empty] | 127.3499 | 157.581 | 174.4539 | 171.3486 | 76.3607 | 93.7749 | 106.3237 | 123.7203 | 112.6586 | 144.1499 | 77.7721 | 91.8559 | 103.0639 | 126.156 | 147.0945 |  | 169.6934 | 184.9617 | 177.0173 | 112.1086 | 136.6722 | 163.5374 | 179.8045 | 172.5015 | [7 empty] | 106.4101 | 138.4206 | 168.6401 | 185.3029 |  | 93.7438 | 94.6257 | 94.2573 | 183.1259 | 125.743 | 60.5726 |  | 22.2115 | 22.6396 | 19.1661 | 19.8634 | 44.4381 | 92.9975 | 79.3805 | 93.623 | 92.5673 | 94.3161 | 89.1691 | 100.2591 | 109.777 | 153.8399 | 154.0487 | 112.917 | -0.0058 | -0.0383 | 0.0065 | 0.0324 | -0.0093 | 0.0005 | -0.0194 | -0.0587 | -0.0527 | -284.0368 | 0.055 | -322.51 | 1.098 | -317.5527 | 1.1001 | -288.394 | 1.1165 | -197.8418 | 0.0755 | -245.6686 | 0.0467 |  |  | 93.6123 | 153.9443 | 154.7253
2017-12-19 14:47 | 10327.6196 |  |  | 77.2948 | 13.5828 | 49.2154 | 51.1277 | 27.8968 | 22.4659 | 16.8292 | 43.0166 |  |  | -112.5222 | 5.8123 | 50.6812 | 66.5663 | 41.1877 | 17.4047 | 71.195 | 78.3228 | 6.3596 |  | 155.3378 | 117.6993 | 144.6722 | 165.3159 | 165.1451 | 147.1616 | 95.1345 |  |  | 132.882 | 113.5702 | 130.8425 | 108.6991 | 100.3852 | 101.76 | 102.3629 | 118.4062 | 148.3111 | 165.7494 | 162.5703 | 140.0446 | 126.9526 | 155.8302 | 135.3908 | 81.7586 |  |  |  |  | 126.897 | 122.086 | 173.7898 | 167.5765 |  |  | 131.3101 | 133.6252 | 162.549 | 180.0154 | 98.9318 | 89.5243 | 103.4715 | 121.9014 | 139.8071 |  |  |  | 173.9333 | 132.2394 | 146.9369 | [5 empty] | 137.0076 | 157.7273 | 172.0436 | 166.2373 | 80.3919 | 98.8084 | 99.6011 | 117.0814 | 115.5576 | 137.9422 | 86.0192 | 98.7879 | 108.1712 | 130.7412 | 149.5885 |  | 161.6743 | 179.488 | 174.9458 | 103.3989 | 125.8866 | 154.6978 | 178.4859 | 174.482 | [7 empty] | 110.5216 | 133.5132 | 163.2214 | 181.2035 | 174.0938 | 92.3706 | 93.3864 | 163.1117 | 112.9598 | 165.7184 | 117.0879 | 34.7695 | 33.1499 | 96.3834 | 92.6341 | 32.8224 | 33.9569 | 33.9627 | 34.0644 | 34.9722 | 35.8408 | 92.8472 | 109.4322 |  |  | 140.192 | 162.5737 | 171.3613 | 160.1155 | 132.7028 | 96.3016 | [7 empty] | 100.4176 | 108.9577 | 129.9292 | 159.1295 | 174.3362 | 166.5388 | 131.8382 | 130.7273 | 157.5298 | 155.4332 | [5 empty] | 124.4871 | 133.0551 | 178.9712 | 175.5824 |  |  | 101.522 | 131.3315 | 163.7729 | 183.7688 | 141.7056 | 96.153 | 106.7708 | 127.2176 | 150.6128 |  |  |  | 177.6093 | 110.3157 | 147.6433 | [5 empty] | 127.3459 | 157.5714 | 174.4404 | 171.3371 | 76.3627 | 93.7679 | 106.3197 | 123.7192 | 112.6622 | 144.1481 | 77.7792 | 91.8587 | 103.07 | 126.1548 | 147.0986 |  | 169.6927 | 184.956 | 177.0125 | 112.1239 | 136.673 | 163.5321 | 179.7973 | 172.4959 | [7 empty] | 106.414 | 138.4198 | 168.6356 | 185.296 |  | 93.7307 | 94.6171 | 94.2471 | 183.1136 | 125.7438 | 60.5681 |  | 22.2122 | 22.6356 | 19.164 | 19.8686 | 44.4398 | 92.9891 | 79.3713 | 93.6201 | 92.5641 | 94.3141 | 89.1726 | 100.2634 | 109.729 | 153.819 | 154.0683 | 112.8818 | -0.0056 | -0.0383 | 0.007 | 0.0325 | -0.0089 | 0.001 | -0.026 | -0.0622 | -0.0396 | -283.9876 | 0.0406 | -322.5007 | 1.1062 | -317.5373 | 1.0836 | -288.3694 | 1.1062 | -197.8202 | 0.0714 | -245.6748 | 0.0467 |  |  | 93.6063 | 153.9436 | 154.6919
2017-12-19 14:47 | 10328.6197 |  |  | 77.3139 | 13.5653 | 49.1622 | 51.163 | 27.9052 | 22.4807 | 16.8309 | 43.0248 |  |  | -112.3357 | 5.9225 | 50.6548 | 66.6795 | 41.2236 | 17.4501 | 71.1354 | 78.316 | 6.3124 |  | 155.3211 | 117.6979 | 144.6648 | 165.3045 | 165.1333 | 147.1545 | 95.1386 |  |  | 132.8738 | 113.5599 | 130.8429 | 108.693 | 100.3736 | 101.7535 | 102.3619 | 118.4071 | 148.2966 | 165.7361 | 162.5599 | 140.0369 | 126.9499 | 155.8316 | 135.3886 | 81.7656 |  |  |  |  | 126.8922 | 122.0863 | 173.7755 | 167.5627 |  |  | 131.3109 | 133.6272 | 162.5415 | 180.0107 | 98.927 | 89.5257 | 103.4685 | 121.895 | 139.8047 |  |  |  | 173.9111 | 132.2358 | 146.9336 | [5 empty] | 137.0124 | 157.7285 | 172.0339 | 166.2285 | 80.3911 | 98.8141 | 99.5993 | 117.0803 | 115.5564 | 137.9377 | 86.011 | 98.7937 | 108.1715 | 130.735 | 149.5784 |  | 161.6663 | 179.4768 | 174.9408 | 103.4028 | 125.8852 | 154.6899 | 178.4727 | 174.4623 | [7 empty] | 110.5193 | 133.5099 | 163.2087 | 181.1906 | 174.0786 | 92.3624 | 93.3799 | 163.0993 | 112.9493 | 165.7143 | 117.0754 | 35.0058 | 32.951 | 96.3772 | 92.6291 | 32.8799 | 33.8578 | 33.922 | 34.1461 | 35.0784 | 35.7664 | 92.8518 | 109.432 |  |  | 140.1947 | 162.5641 | 171.3544 | 160.1127 | 132.7048 | 96.3067 | [7 empty] | 100.4189 | 108.958 | 129.9244 | 159.1173 | 174.3206 | 166.5242 | 131.8294 | 130.728 | 157.5248 | 155.4214 | [5 empty] | 124.4855 | 133.0492 | 178.9557 | 175.5648 |  |  | 101.5258 | 131.3329 | 163.7686 | 183.7524 | 141.702 | 96.1486 | 106.7668 | 127.2147 | 150.6075 |  |  |  | 177.5987 | 110.3208 | 147.6407 | [5 empty] | 127.3511 | 157.5693 | 174.4283 | 171.335 | 76.3689 | 93.7649 | 106.3246 | 123.7188 | 112.6557 | 144.1405 | 77.7783 | 91.8598 | 103.0745 | 126.1434 | 147.0878 |  | 169.6806 | 184.9471 | 176.9935 | 112.1284 | 136.6705 | 163.524 | 179.7856 | 172.481 | [7 empty] | 106.41 | 138.4247 | 168.6345 | 185.2879 |  | 93.7207 | 94.6098 | 94.2401 | 183.0923 | 125.7327 | 60.5569 |  | 22.2071 | 22.6331 | 19.1602 | 19.8687 | 44.4406 | 92.9856 | 79.3696 | 93.6189 | 92.5613 | 94.3066 | 89.1814 | 100.2572 | 109.7707 | 153.8831 | 154.1093 | 112.9749 | -0.0059 | -0.0379 | 0.0066 | 0.0325 | -0.0085 | 0.0008 | -0.0379 | -0.0608 | -0.0573 | -283.9722 | 0.0406 | -322.5346 | 1.1124 | -317.5743 | 1.0939 | -288.4186 | 1.1042 | -197.8018 | 0.0611 | -245.6594 | 0.0508 |  |  | 93.6 | 153.9962 | 154.7503
2017-12-19 14:47 | 10329.6197 |  |  | 77.3901 | 13.5937 | 49.1785 | 51.1757 | 27.9241 | 22.512 | 16.7898 | 42.9682 |  |  | -112.508 | 5.7457 | 50.6578 | 66.7063 | 41.1745 | 17.4157 | 71.1606 | 78.3042 | 6.4884 |  | 155.3089 | 117.7001 | 144.6565 | 165.2986 | 165.1278 | 147.151 | 95.1425 |  |  | 132.8695 | 113.5566 | 130.8367 | 108.6956 | 100.3725 | 101.746 | 102.3672 | 118.4031 | 148.2926 | 165.725 | 162.548 | 140.0361 | 126.9478 | 155.8306 | 135.3828 | 81.7745 |  |  |  |  | 126.892 | 122.0907 | 173.7634 | 167.5445 |  |  | 131.3088 | 133.6209 | 162.536 | 179.9988 | 98.9173 | 89.524 | 103.4669 | 121.8926 | 139.7951 |  |  |  | 173.8969 | 132.231 | 146.9274 | [5 empty] | 137.0055 | 157.7215 | 172.0203 | 166.2131 | 80.3934 | 98.8168 | 99.6001 | 117.0827 | 115.5578 | 137.9371 | 86.011 | 98.7968 | 108.1747 | 130.7333 | 149.5782 |  | 161.6666 | 179.4636 | 174.9327 | 103.4057 | 125.8899 | 154.691 | 178.4603 | 174.452 | [7 empty] | 110.5243 | 133.5158 | 163.2002 | 181.1798 | 174.0675 | 92.3577 | 93.3761 | 163.0931 | 112.9473 | 165.7084 | 117.0768 | 35.036 | 32.9183 | 96.3699 | 92.629 | 32.8864 | 33.7512 | 33.7396 | 34.2813 | 35.1637 | 35.6925 | 92.8449 | 109.4262 |  |  | 140.1955 | 162.5478 | 171.3429 | 160.1005 | 132.6942 | 96.3034 | [7 empty] | 100.413 | 108.9591 | 129.9215 | 159.1178 | 174.309 | 166.5057 | 131.8288 | 130.7245 | 157.5223 | 155.4115 | [5 empty] | 124.4787 | 133.047 | 178.9464 | 175.5573 |  |  | 101.5281 | 131.3306 | 163.7586 | 183.7391 | 141.6995 | 96.1475 | 106.7627 | 127.2122 | 150.6042 |  |  |  | 177.5839 | 110.323 | 147.6313 | [5 empty] | 127.349 | 157.5617 | 174.412 | 171.3199 | 76.3721 | 93.7679 | 106.3256 | 123.7158 | 112.6538 | 144.1376 | 77.7776 | 91.864 | 103.0762 | 126.1416 | 147.0765 |  | 169.6753 | 184.9335 | 176.9788 | 112.121 | 136.6681 | 163.5134 | 179.7699 | 172.4711 | [7 empty] | 106.4086 | 138.4191 | 168.6265 | 185.2785 |  | 93.7249 | 94.6084 | 94.2381 | 183.0808 | 125.7307 | 60.5546 |  | 22.2044 | 22.6407 | 19.1636 | 19.8689 | 44.4492 | 93.0359 | 79.3701 | 93.6048 | 92.545 | 94.2953 | 89.1696 | 100.247 | 109.7177 | 153.8783 | 154.0177 | 112.9164 | -0.0057 | -0.0381 | 0.0067 | 0.0326 | -0.0088 | 0.0004 | -0.0415 | -0.0626 | -0.0415 | -284.0091 | 0.0344 | -322.5346 | 1.1083 | -317.5773 | 1.1083 | -288.4125 | 1.1062 | -197.7987 | 0.0693 | -245.6686 | 0.0447 |  |  | 93.5938 | 153.948 | 154.6926
2017-12-19 14:47 | 10330.6198 |  |  | 77.4032 | 13.5782 | 49.1678 | 51.2205 | 27.8879 | 22.5021 | 16.7205 | 42.9537 |  |  | -112.5281 | 5.796 | 50.586 | 66.6172 | 41.2115 | 17.381 | 71.2409 | 78.3786 | 9.2012 |  | 155.2924 | 117.6962 | 144.6544 | 165.2854 | 165.1102 | 147.1465 | 95.1438 |  |  | 132.8634 | 113.5524 | 130.8211 | 108.6927 | 100.3721 | 101.7308 | 102.3717 | 118.3997 | 148.2962 | 165.722 | 162.5368 | 140.0343 | 126.9512 | 155.8276 | 135.383 | 81.7753 |  |  |  |  | 126.8929 | 122.092 | 173.7515 | 167.5289 |  |  | 131.3022 | 133.6164 | 162.5246 | 179.9785 | 98.921 | 89.5201 | 103.4694 | 121.8898 | 139.7865 |  |  |  | 173.887 | 132.2162 | 146.9149 | [5 empty] | 136.9938 | 157.7136 | 172.0094 | 166.1966 | 80.3951 | 98.8098 | 99.5984 | 117.0844 | 115.5567 | 137.9425 | 86.0113 | 98.8012 | 108.174 | 130.7371 | 149.5639 |  | 161.6566 | 179.4566 | 174.9047 | 103.4025 | 125.8889 | 154.6806 | 178.4497 | 174.4337 | [7 empty] | 110.5187 | 133.5142 | 163.1909 | 181.1705 | 174.0566 | 92.3545 | 93.3668 | 163.0815 | 112.9412 | 165.6977 | 117.077 | 35.1379 | 33.0498 | 96.3608 | 92.6202 | 32.8263 | 33.7201 | 33.597 | 34.4345 | 35.1622 | 35.6105 | 92.8309 | 109.4092 |  |  | 140.1905 | 162.5394 | 171.3256 | 160.0832 | 132.6872 | 96.2982 | [7 empty] | 100.4123 | 108.9613 | 129.9183 | 159.1106 | 174.2909 | 166.4919 | 131.8274 | 130.7191 | 157.5213 | 155.4015 | [5 empty] | 124.4707 | 133.0493 | 178.9335 | 175.5464 |  |  | 101.5259 | 131.3288 | 163.7494 | 183.7239 | 141.6907 | 96.1564 | 106.7612 | 127.2106 | 150.5999 |  |  |  | 177.5641 | 110.3131 | 147.6133 | [5 empty] | 127.3375 | 157.548 | 174.3872 | 171.2937 | 76.3672 | 93.767 | 106.3158 | 123.7069 | 112.6551 | 144.1362 | 77.7806 | 91.863 | 103.073 | 126.1439 | 147.0677 |  | 169.6789 | 184.923 | 176.9689 | 112.1081 | 136.6634 | 163.5103 | 179.7624 | 172.4599 | [7 empty] | 106.4083 | 138.4083 | 168.6177 | 185.26 |  | 93.7241 | 94.6085 | 94.2354 | 183.0732 | 125.7306 | 60.5553 |  | 22.2135 | 22.6487 | 19.1718 | 19.8732 | 44.4518 | 93.0491 | 79.3625 | 93.5915 | 92.5402 | 94.2809 | 89.1694 | 100.2394 | 109.7228 | 153.8173 | 154.0607 | 112.8578 | -0.0056 | -0.0378 | 0.007 | 0.0328 | -0.0088 | 0.0011 | -0.0269 | -0.067 | -0.0502 | -283.963 | 0.0324 | -322.4915 | 1.1001 | -317.5712 | 1.1083 | -288.4802 | 1.1288 | -197.8141 | 0.0488 | -245.6532 | 0.0385 |  |  | 93.5877 | 153.939 | 154.6745
2017-12-19 14:47 | 10331.6199 |  |  | 77.3219 | 13.5395 | 49.1848 | 51.1842 | 27.939 | 22.4884 | 16.8725 | 43.0134 |  |  | -112.3603 | 5.8517 | 50.4957 | 66.6753 | 41.1573 | 17.4181 | 71.2184 | 78.3703 | 7.7832 |  | 155.2821 | 117.6911 | 144.6553 | 165.2724 | 165.0933 | 147.1421 | 95.1484 |  |  | 132.8579 | 113.544 | 130.8141 | 108.684 | 100.3615 | 101.7297 | 102.3708 | 118.3995 | 148.2923 | 165.7148 | 162.5277 | 140.03 | 126.9502 | 155.8188 | 135.3835 | 81.7663 |  |  |  |  | 126.8931 | 122.0965 | 173.7405 | 167.5256 |  |  | 131.3017 | 133.6231 | 162.5192 | 179.9747 | 98.9302 | 89.5246 | 103.4718 | 121.8954 | 139.7875 |  |  |  | 173.8669 | 132.2205 | 146.907 | [5 empty] | 136.9921 | 157.7094 | 172.0013 | 166.1887 | 80.4022 | 98.8083 | 99.6 | 117.0882 | 115.556 | 137.9503 | 86.0163 | 98.8068 | 108.1709 | 130.7373 | 149.5544 |  | 161.6505 | 179.4527 | 174.8901 | 103.3993 | 125.8819 | 154.6722 | 178.4426 | 174.415 | [7 empty] | 110.519 | 133.506 | 163.1834 | 181.1573 | 174.043 | 92.3492 | 93.3623 | 163.0675 | 112.9391 | 165.6825 | 117.0713 | 35.2637 | 33.2342 | 96.3508 | 92.6135 | 32.7475 | 33.6814 | 33.4646 | 34.532 | 35.0366 | 35.4971 | 92.8245 | 109.3978 |  |  | 140.1887 | 162.542 | 171.3125 | 160.0721 | 132.6894 | 96.3026 | [7 empty] | 100.4108 | 108.9621 | 129.914 | 159.0963 | 174.2738 | 166.4835 | 131.8221 | 130.715 | 157.5119 | 155.3901 | [5 empty] | 124.4663 | 133.053 | 178.9146 | 175.5243 |  |  | 101.5215 | 131.3235 | 163.7414 | 183.6994 | 141.6783 | 96.1561 | 106.7615 | 127.2042 | 150.5928 |  |  |  | 177.5495 | 110.3056 | 147.6062 | [5 empty] | 127.3393 | 157.5433 | 174.3754 | 171.2752 | 76.3717 | 93.7668 | 106.3152 | 123.7051 | 112.6534 | 144.1337 | 77.7748 | 91.8633 | 103.0701 | 126.1399 | 147.059 |  | 169.666 | 184.9132 | 176.9544 | 112.1085 | 136.665 | 163.5082 | 179.7504 | 172.438 | [7 empty] | 106.4011 | 138.4092 | 168.6079 | 185.2425 |  | 93.7143 | 94.6003 | 94.2249 | 183.0586 | 125.7193 | 60.5437 |  | 22.2137 | 22.6394 | 19.175 | 19.878 | 44.4486 | 92.9998 | 79.361 | 93.5926 | 92.5421 | 94.2867 | 89.1782 | 100.2507 | 109.7823 | 153.8716 | 154.063 | 112.9056 | -0.006 | -0.0383 | 0.0072 | 0.0324 | -0.0094 | 0.0006 | -0.0375 | -0.0574 | -0.0452 | -284.0337 | 0.0467 | -322.5254 | 1.098 | -317.5589 | 1.0959 | -288.4402 | 1.1185 | -197.8264 | 0.0775 | -245.6963 | 0.0221 |  |  | 93.5841 | 153.9673 | 154.721
2017-12-19 14:47 | 10332.6199 |  |  | 77.3422 | 13.5246 | 49.2611 | 51.2063 | 28.0178 | 22.4855 | 16.8387 | 43.0031 |  |  | -112.361 | 5.9431 | 50.5964 | 66.6654 | 41.2338 | 17.514 | 71.1684 | 78.3864 | 6.972 |  | 155.2785 | 117.6929 | 144.6531 | 165.2666 | 165.0826 | 147.1369 | 95.1617 |  |  | 132.8522 | 113.5417 | 130.8077 | 108.6785 | 100.3616 | 101.7444 | 102.3649 | 118.3947 | 148.2768 | 165.6959 | 162.5124 | 140.0228 | 126.9484 | 155.8041 | 135.3736 | 81.7583 |  |  |  |  | 126.8884 | 122.0889 | 173.7292 | 167.5134 |  |  | 131.3013 | 133.6258 | 162.5163 | 179.9639 | 98.9293 | 89.53 | 103.4683 | 121.8943 | 139.7814 |  |  |  | 173.857 | 132.2288 | 146.9044 | [5 empty] | 136.9987 | 157.7087 | 171.9982 | 166.1875 | 80.407 | 98.8136 | 99.5971 | 117.097 | 115.5598 | 137.9536 | 86.0211 | 98.801 | 108.1711 | 130.733 | 149.5546 |  | 161.6517 | 179.4417 | 174.8829 | 103.4026 | 125.8797 | 154.6668 | 178.4276 | 174.4064 | [7 empty] | 110.5219 | 133.5046 | 163.1745 | 181.1398 | 174.0242 | 92.3394 | 93.3622 | 163.0562 | 112.9332 | 165.6698 | 117.0618 | 35.2023 | 33.4033 | 96.3482 | 92.6083 | 32.6964 | 33.6095 | 33.3517 | 34.4963 | 34.765 | 35.3367 | 92.8155 | 109.3926 |  |  | 140.1858 | 162.5341 | 171.2993 | 160.0558 | 132.6854 | 96.3016 | [7 empty] | 100.4137 | 108.9621 | 129.9103 | 159.0993 | 174.27 | 166.4687 | 131.8189 | 130.7157 | 157.5007 | 155.3764 | [5 empty] | 124.4674 | 133.0478 | 178.9053 | 175.5107 |  |  | 101.5168 | 131.329 | 163.7349 | 183.6895 | 141.671 | 96.1596 | 106.7712 | 127.2074 | 150.5856 |  |  |  | 177.5334 | 110.3021 | 147.6013 | [5 empty] | 127.338 | 157.5369 | 174.3706 | 171.2644 | 76.3745 | 93.7694 | 106.3146 | 123.7062 | 112.6443 | 144.1257 | 77.7721 | 91.8547 | 103.0739 | 126.1303 | 147.0546 |  | 169.6555 | 184.8963 | 176.9371 | 112.1033 | 136.6613 | 163.4923 | 179.7263 | 172.4213 | [7 empty] | 106.3897 | 138.3999 | 168.5938 | 185.2272 |  | 93.7068 | 94.5916 | 94.2174 | 183.0435 | 125.7107 | 60.5332 |  | 22.211 | 22.6348 | 19.1756 | 19.8816 | 44.4532 | 92.9076 | 79.363 | 93.5829 | 92.5309 | 94.2784 | 89.1752 | 100.264 | 109.7165 | 153.8663 | 154.0693 | 112.9041 | -0.0057 | -0.0382 | 0.0072 | 0.0327 | -0.0084 | 0.0007 | -0.0391 | -0.0591 | -0.0334 | -284.0461 | 0.0673 | -322.55 | 1.1247 | -317.6173 | 1.0898 | -288.4802 | 1.1267 | -197.8572 | 0.0858 | -245.6901 | 0.0508 |  |  | 93.5762 | 153.9678 | 154.8424
2017-12-19 14:47 | 10333.62 |  |  | 77.3805 | 13.5536 | 49.2244 | 51.1838 | 27.9828 | 22.5409 | 16.8695 | 43.0248 |  |  | -112.3711 | 5.9347 | 50.48 | 66.711 | 41.1517 | 17.5369 | 71.1466 | 78.3764 | 6.2065 |  | 155.2613 | 117.691 | 144.6432 | 165.2522 | 165.0707 | 147.1288 | 95.1612 |  |  | 132.8394 | 113.5371 | 130.7984 | 108.6649 | 100.3545 | 101.7395 | 102.3665 | 118.3937 | 148.2698 | 165.6791 | 162.5001 | 140.0128 | 126.9536 | 155.8039 | 135.3694 | 81.7519 |  |  |  |  | 126.8795 | 122.0781 | 173.7178 | 167.4966 |  |  | 131.2904 | 133.6185 | 162.5035 | 179.9397 | 98.9275 | 89.5262 | 103.468 | 121.8816 | 139.7667 |  |  |  | 173.8527 | 132.2306 | 146.8991 | [5 empty] | 137.0085 | 157.7058 | 171.9943 | 166.1816 | 80.409 | 98.8141 | 99.5926 | 117.1044 | 115.5631 | 137.9523 | 86.0189 | 98.8006 | 108.1696 | 130.7265 | 149.5507 |  | 161.6439 | 179.4339 | 174.8728 | 103.4037 | 125.8806 | 154.6646 | 178.412 | 174.3947 | [7 empty] | 110.5141 | 133.5045 | 163.1667 | 181.1223 | 174.0081 | 92.3326 | 93.3555 | 163.0397 | 112.9182 | 165.6586 | 117.0503 | 35.002 | 33.5804 | 96.3448 | 92.6068 | 32.6129 | 33.6082 | 33.3129 | 34.4421 | 34.5977 | 35.1524 | 92.8097 | 109.3846 |  |  | 140.1795 | 162.5172 | 171.2863 | 160.0478 | 132.6786 | 96.3003 | [7 empty] | 100.4181 | 108.9596 | 129.9077 | 159.09 | 174.2577 | 166.4561 | 131.8103 | 130.7161 | 157.4934 | 155.3647 | [5 empty] | 124.463 | 133.0387 | 178.9003 | 175.5046 |  |  | 101.516 | 131.3356 | 163.7339 | 183.6788 | 141.6676 | 96.162 | 106.7748 | 127.2195 | 150.5777 |  |  |  | 177.5216 | 110.3044 | 147.5993 | [5 empty] | 127.3361 | 157.5387 | 174.3711 | 171.2625 | 76.3722 | 93.7732 | 106.3173 | 123.7065 | 112.6454 | 144.1258 | 77.783 | 91.8537 | 103.0802 | 126.1305 | 147.0499 |  | 169.6552 | 184.889 | 176.9251 | 112.0951 | 136.6586 | 163.4842 | 179.7116 | 172.4094 | [7 empty] | 106.3844 | 138.3924 | 168.5843 | 185.2141 |  | 93.7016 | 94.5851 | 94.2163 | 183.029 | 125.6952 | 60.529 |  | 22.215 | 22.641 | 19.1773 | 19.882 | 44.4597 | 92.7947 | 79.3559 | 93.5766 | 92.5229 | 94.2631 | 89.1785 | 100.2543 | 109.7293 | 153.8495 | 154.0177 | 112.8182 | -0.0057 | -0.0381 | 0.0071 | 0.0327 | -0.0087 | 0.0013 | -0.0212 | -0.0599 | -0.0426 | -284.0307 | 0.0632 | -322.59 | 1.137 | -317.6173 | 1.0939 | -288.4771 | 1.1103 | -197.8572 | 0.0858 | -245.6871 | 0.0693 |  |  | 93.5692 | 153.9336 | 154.8069
2017-12-19 14:47 | 10334.62 |  |  | 77.3526 | 13.5526 | 49.191 | 51.0913 | 27.9487 | 22.4932 | 16.8956 | 43.1541 |  |  | -112.3937 | 6.0085 | 50.7128 | 66.6908 | 41.2478 | 17.4626 | 71.1603 | 78.3366 | 6.2007 |  | 155.2378 | 117.6904 | 144.6373 | 165.2372 | 165.058 | 147.12 | 95.1538 |  |  | 132.8316 | 113.5282 | 130.7902 | 108.6556 | 100.3465 | 101.7307 | 102.3709 | 118.3955 | 148.2713 | 165.6707 | 162.4868 | 140.0064 | 126.9515 | 155.7995 | 135.3629 | 81.746 |  |  |  |  | 126.8815 | 122.08 | 173.71 | 167.4858 |  |  | 131.2882 | 133.6153 | 162.4955 | 179.9297 | 98.93 | 89.5232 | 103.4682 | 121.8821 | 139.7606 |  |  |  | 173.8346 | 132.2293 | 146.8817 | [5 empty] | 137.0008 | 157.6941 | 171.9849 | 166.1656 | 80.4025 | 98.8097 | 99.5887 | 117.0982 | 115.5545 | 137.9413 | 86.0086 | 98.7982 | 108.1569 | 130.7161 | 149.5373 |  | 161.6322 | 179.4123 | 174.8593 | 103.3932 | 125.8727 | 154.6492 | 178.3921 | 174.3721 | [7 empty] | 110.5036 | 133.5019 | 163.1636 | 181.1078 | 173.9952 | 92.3276 | 93.3461 | 163.0231 | 112.913 | 165.6384 | 117.0388 | 34.8949 | 33.7491 | 96.3263 | 92.6034 | 32.4841 | 33.6521 | 33.3083 | 34.4465 | 34.5721 | 35.0038 | 92.8034 | 109.3706 |  |  | 140.181 | 162.4993 | 171.2774 | 160.0385 | 132.6814 | 96.3047 | [7 empty] | 100.4168 | 108.9645 | 129.9126 | 159.0791 | 174.2412 | 166.4483 | 131.8121 | 130.7163 | 157.4893 | 155.3637 | [5 empty] | 124.4648 | 133.0451 | 178.8874 | 175.4912 |  |  | 101.524 | 131.3304 | 163.7357 | 183.669 | 141.6688 | 96.1646 | 106.7787 | 127.2247 | 150.5782 |  |  |  | 177.5099 | 110.3036 | 147.5995 | [5 empty] | 127.3391 | 157.5332 | 174.3633 | 171.2491 | 76.3749 | 93.7796 | 106.3252 | 123.7092 | 112.6502 | 144.1281 | 77.7927 | 91.8574 | 103.0726 | 126.1374 | 147.0462 |  | 169.6506 | 184.8801 | 176.9233 | 112.1061 | 136.6538 | 163.4761 | 179.7041 | 172.4001 | [7 empty] | 106.3927 | 138.4014 | 168.585 | 185.2092 |  | 93.6971 | 94.583 | 94.214 | 183.0157 | 125.6865 | 60.5244 |  | 22.2155 | 22.6459 | 19.1817 | 19.8801 | 44.4587 | 92.7215 | 79.3514 | 93.5761 | 92.5199 | 94.2603 | 89.1736 | 100.2464 | 109.7354 | 153.8163 | 154.0655 | 112.7431 | -0.0056 | -0.0377 | 0.0063 | 0.0328 | -0.0091 | 0.0009 | -0.0288 | -0.0621 | -0.0522 | -283.9876 | 0.0303 | -322.5315 | 1.1206 | -317.5958 | 1.1062 | -288.4555 | 1.0857 | -197.7895 | 0.0591 | -245.6594 | 0.0508 |  |  | 93.5655 | 153.9409 | 154.8706
2017-12-19 14:47 | 10335.6201 |  |  | 77.3782 | 13.5907 | 49.2458 | 51.0994 | 27.9638 | 22.4045 | 16.8214 | 43.0785 |  |  | -112.5687 | 5.9256 | 50.7017 | 66.7178 | 41.2603 | 17.5114 | 71.1966 | 78.3864 | 4.6832 |  | 155.2287 | 117.691 | 144.6385 | 165.2295 | 165.0486 | 147.1154 | 95.1558 |  |  | 132.8267 | 113.527 | 130.7859 | 108.6578 | 100.3476 | 101.742 | 102.3659 | 118.3887 | 148.2638 | 165.6599 | 162.4711 | 140.0045 | 126.943 | 155.7843 | 135.3496 | 81.7403 |  |  |  |  | 126.8785 | 122.0772 | 173.7014 | 167.4755 |  |  | 131.2962 | 133.6218 | 162.4992 | 179.9216 | 98.9359 | 89.5395 | 103.4685 | 121.8878 | 139.76 |  |  |  | 173.819 | 132.2279 | 146.8735 | [5 empty] | 136.9897 | 157.6872 | 171.9675 | 166.1488 | 80.3997 | 98.8109 | 99.5889 | 117.0963 | 115.5523 | 137.9357 | 86.0078 | 98.795 | 108.1529 | 130.7152 | 149.5302 |  | 161.6295 | 179.3956 | 174.8427 | 103.3803 | 125.869 | 154.6338 | 178.3803 | 174.3572 | [7 empty] | 110.5025 | 133.5008 | 163.1591 | 181.0964 | 173.9808 | 92.3198 | 93.3421 | 163.0213 | 112.9169 | 165.6183 | 117.0254 | 34.7887 | 33.8735 | 96.3193 | 92.5957 | 32.2901 | 33.6838 | 33.304 | 34.4776 | 34.5231 | 34.9104 | 92.7969 | 109.3642 |  |  | 140.1809 | 162.4948 | 171.267 | 160.0209 | 132.679 | 96.3118 | [7 empty] | 100.4171 | 108.9728 | 129.9094 | 159.0809 | 174.2345 | 166.4371 | 131.8165 | 130.7199 | 157.4879 | 155.3504 | [5 empty] | 124.4657 | 133.0534 | 178.8745 | 175.4805 |  |  | 101.529 | 131.3289 | 163.7277 | 183.6619 | 141.6666 | 96.165 | 106.7864 | 127.2215 | 150.5721 |  |  |  | 177.4904 | 110.2993 | 147.5919 | [5 empty] | 127.3335 | 157.5173 | 174.3426 | 171.2299 | 76.3769 | 93.7807 | 106.3256 | 123.6972 | 112.6492 | 144.1311 | 77.7942 | 91.8594 | 103.0728 | 126.1372 | 147.0463 |  | 169.6516 | 184.8674 | 176.9143 | 112.1131 | 136.6521 | 163.4705 | 179.6929 | 172.3878 | [7 empty] | 106.3886 | 138.3962 | 168.5786 | 185.1885 |  | 93.692 | 94.5774 | 94.2049 | 183.0036 | 125.6825 | 60.5142 |  | 22.2128 | 22.648 | 19.1862 | 19.8736 | 44.4596 | 92.6877 | 79.3481 | 93.5667 | 92.5106 | 94.2545 | 89.1655 | 100.2482 | 109.6474 | 153.7638 | 153.9319 | 112.7597 | -0.0056 | -0.0377 | 0.0066 | 0.033 | -0.0086 | 0.0005 | -0.0307 | -0.0597 | -0.0507 | -283.9784 | 0.018 | -322.5007 | 1.098 | -317.565 | 1.0918 | -288.474 | 1.1042 | -197.8018 | 0.0406 | -245.6348 | 0.0344 |  |  | 93.5585 | 153.8478 | 154.8589
2017-12-19 14:47 | 10336.6202 |  |  | 77.3079 | 13.6639 | 49.2185 | 51.2242 | 28.0177 | 22.4752 | 16.8508 | 42.984 |  |  | -112.508 | 5.9412 | 50.6956 | 66.85 | 41.2794 | 17.474 | 71.1073 | 78.3011 | 5.8032 |  | 155.2236 | 117.6916 | 144.6327 | 165.224 | 165.0415 | 147.1105 | 95.1632 |  |  | 132.8184 | 113.5207 | 130.7767 | 108.6614 | 100.3448 | 101.7453 | 102.3645 | 118.3869 | 148.2616 | 165.6517 | 162.4596 | 140.0015 | 126.9429 | 155.7858 | 135.3445 | 81.7275 |  |  |  |  | 126.8728 | 122.074 | 173.6906 | 167.4699 |  |  | 131.2924 | 133.6258 | 162.4965 | 179.9065 | 98.9393 | 89.5445 | 103.4747 | 121.8905 | 139.7579 |  |  |  | 173.8036 | 132.2265 | 146.8696 | [5 empty] | 136.9909 | 157.6863 | 171.9536 | 166.141 | 80.401 | 98.8076 | 99.5948 | 117.095 | 115.561 | 137.9438 | 86.0166 | 98.8008 | 108.1641 | 130.7208 | 149.5271 |  | 161.6274 | 179.3911 | 174.8274 | 103.3821 | 125.87 | 154.6353 | 178.3762 | 174.3496 | [7 empty] | 110.502 | 133.4974 | 163.1462 | 181.0808 | 173.9646 | 92.3174 | 93.3411 | 163.0207 | 112.9132 | 165.6128 | 117.0322 | 34.5955 | 34.0138 | 96.3209 | 92.5853 | 32.1138 | 33.6669 | 33.2405 | 34.5446 | 34.5101 | 34.9206 | 92.7916 | 109.3622 |  |  | 140.172 | 162.4935 | 171.2499 | 160.0069 | 132.6735 | 96.3111 | [7 empty] | 100.4161 | 108.9704 | 129.9081 | 159.0772 | 174.2273 | 166.4312 | 131.8117 | 130.72 | 157.4841 | 155.3403 | [5 empty] | 124.4645 | 133.0532 | 178.8658 | 175.4726 |  |  | 101.528 | 131.3366 | 163.7188 | 183.6433 | 141.6599 | 96.1651 | 106.7888 | 127.2154 | 150.5631 |  |  |  | 177.4724 | 110.3031 | 147.581 | [5 empty] | 127.3279 | 157.5143 | 174.3299 | 171.2237 | 76.3837 | 93.7813 | 106.3254 | 123.693 | 112.6483 | 144.1306 | 77.7927 | 91.868 | 103.0805 | 126.1373 | 147.0405 |  | 169.6425 | 184.8628 | 176.9001 | 112.1114 | 136.6535 | 163.467 | 179.6774 | 172.37 | [7 empty] | 106.3874 | 138.3802 | 168.5635 | 185.164 |  | 93.6842 | 94.564 | 94.1937 | 182.9907 | 125.6652 | 60.5039 |  | 22.2089 | 22.6418 | 19.182 | 19.8729 | 44.4609 | 92.6829 | 79.3395 | 93.5608 | 92.5107 | 94.2532 | 89.1663 | 100.2343 | 109.6943 | 153.7844 | 153.9178 | 112.8356 | -0.0059 | -0.0384 | 0.0067 | 0.0326 | -0.0088 | 0.0007 | -0.0468 | -0.0629 | -0.0489 | -283.9937 | 0.0283 | -322.5408 | 1.1001 | -317.565 | 1.0939 | -288.5109 | 1.1062 | -197.8264 | 0.0611 | -245.644 | 0.0303 |  |  | 93.5531 | 153.8511 | 154.9088
2017-12-19 14:47 | 10337.6202 |  |  | 77.3534 | 13.6473 | 49.1821 | 51.1188 | 27.9452 | 22.523 | 16.802 | 43.0451 |  |  | -112.263 | 5.8701 | 50.6117 | 66.7005 | 41.2318 | 17.5365 | 71.1797 | 78.3237 | 7.4215 |  | 155.2096 | 117.6872 | 144.6231 | 165.2128 | 165.0234 | 147.1044 | 95.1624 |  |  | 132.8048 | 113.5088 | 130.7644 | 108.6508 | 100.3362 | 101.7415 | 102.3639 | 118.3803 | 148.2513 | 165.64 | 162.4438 | 139.9918 | 126.9476 | 155.7789 | 135.3342 | 81.7071 |  |  |  |  | 126.872 | 122.0689 | 173.6763 | 167.4531 |  |  | 131.2752 | 133.6162 | 162.4799 | 179.8868 | 98.9309 | 89.5271 | 103.469 | 121.8802 | 139.7455 |  |  |  | 173.7881 | 132.2151 | 146.8626 | [5 empty] | 136.9876 | 157.6818 | 171.95 | 166.1338 | 80.3998 | 98.8081 | 99.5956 | 117.0912 | 115.5583 | 137.9372 | 86.0139 | 98.7981 | 108.1613 | 130.7139 | 149.514 |  | 161.6172 | 179.3761 | 174.814 | 103.3795 | 125.866 | 154.6326 | 178.3626 | 174.3357 | [7 empty] | 110.4959 | 133.4922 | 163.1371 | 181.0671 | 173.9509 | 92.308 | 93.323 | 162.9994 | 112.9005 | 165.6055 | 117.0335 | 34.4387 | 34.2111 | 96.3151 | 92.5768 | 32.1132 | 33.6428 | 33.3694 | 34.5204 | 34.4891 | 34.9749 | 92.7799 | 109.3557 |  |  | 140.1733 | 162.4875 | 171.2403 | 159.9994 | 132.6673 | 96.3074 | [7 empty] | 100.4126 | 108.9714 | 129.9094 | 159.0647 | 174.2168 | 166.4196 | 131.8026 | 130.7176 | 157.4765 | 155.3427 | [5 empty] | 124.462 | 133.0456 | 178.8472 | 175.4545 |  |  | 101.5224 | 131.331 | 163.7115 | 183.6259 | 141.6531 | 96.1691 | 106.778 | 127.209 | 150.5527 |  |  |  | 177.463 | 110.3038 | 147.5718 | [5 empty] | 127.3293 | 157.5091 | 174.32 | 171.2147 | 76.3855 | 93.7837 | 106.3256 | 123.7001 | 112.6406 | 144.1214 | 77.7773 | 91.871 | 103.0801 | 126.1339 | 147.0251 |  | 169.6252 | 184.8543 | 176.884 | 112.096 | 136.6446 | 163.457 | 179.662 | 172.3498 | [7 empty] | 106.401 | 138.373 | 168.5558 | 185.1566 |  | 93.6809 | 94.5565 | 94.1943 | 182.9786 | 125.6541 | 60.5013 |  | 22.2119 | 22.6417 | 19.1827 | 19.8818 | 44.4618 | 92.6995 | 79.3367 | 93.5524 | 92.4994 | 94.247 | 89.166 | 100.2413 | 109.6358 | 153.7233 | 153.9146 | 112.7828 | -0.0057 | -0.0379 | 0.0074 | 0.0326 | -0.0088 | 0.0007 | -0.0211 | -0.0612 | -0.0355 | -284.003 | 0.055 | -322.5531 | 1.1103 | -317.5927 | 1.0898 | -288.5048 | 1.1062 | -197.8295 | 0.0775 | -245.6717 | 0.0406 |  |  | 93.5452 | 153.819 | 154.807
2017-12-19 14:47 | 10338.6203 |  |  | 77.3142 | 13.639 | 49.2675 | 51.1669 | 28.0073 | 22.5956 | 16.8817 | 43.1201 |  |  | -112.3104 | 5.8823 | 50.5517 | 66.7417 | 41.1879 | 17.5477 | 71.1621 | 78.3013 | 8.3218 |  | 155.1988 | 117.679 | 144.6141 | 165.1934 | 165.0065 | 147.0922 | 95.1546 |  |  | 132.7948 | 113.5032 | 130.7564 | 108.6345 | 100.3252 | 101.7442 | 102.3638 | 118.3839 | 148.2461 | 165.6329 | 162.4374 | 139.9887 | 126.9493 | 155.7684 | 135.3317 | 81.699 |  |  |  |  | 126.8654 | 122.073 | 173.6658 | 167.4418 |  |  | 131.2768 | 133.612 | 162.4756 | 179.8755 | 98.9294 | 89.5262 | 103.4657 | 121.8746 | 139.7344 |  |  |  | 173.7748 | 132.2021 | 146.8545 | [5 empty] | 136.9792 | 157.6721 | 171.9345 | 166.114 | 80.4021 | 98.8096 | 99.5882 | 117.089 | 115.5551 | 137.9234 | 86.0103 | 98.7995 | 108.1534 | 130.7073 | 149.5079 |  | 161.6052 | 179.3579 | 174.8048 | 103.373 | 125.8676 | 154.6247 | 178.3489 | 174.3206 | [7 empty] | 110.5052 | 133.4941 | 163.1319 | 181.0616 | 173.9411 | 92.2971 | 93.3116 | 162.9805 | 112.8881 | 165.6009 | 117.0305 | 34.4257 | 34.4557 | 96.3022 | 92.5672 | 32.1616 | 33.583 | 33.6274 | 34.4297 | 34.4359 | 35.0178 | 92.7645 | 109.3483 |  |  | 140.1696 | 162.4828 | 171.2291 | 159.9851 | 132.6554 | 96.3129 | [7 empty] | 100.4037 | 108.981 | 129.9096 | 159.0633 | 174.2029 | 166.4019 | 131.7991 | 130.7205 | 157.4773 | 155.34 | [5 empty] | 124.4631 | 133.0438 | 178.8262 | 175.4296 |  |  | 101.514 | 131.3238 | 163.6983 | 183.6149 | 141.6428 | 96.1662 | 106.7658 | 127.2062 | 150.5444 |  |  |  | 177.4518 | 110.3057 | 147.5692 | [5 empty] | 127.3289 | 157.5055 | 174.3099 | 171.2061 | 76.3852 | 93.7872 | 106.3255 | 123.7018 | 112.6352 | 144.117 | 77.7734 | 91.8683 | 103.0875 | 126.1321 | 147.0214 |  | 169.6249 | 184.8466 | 176.8698 | 112.089 | 136.6401 | 163.4566 | 179.6564 | 172.3454 | [7 empty] | 106.3976 | 138.3733 | 168.5505 | 185.1481 |  | 93.6751 | 94.5532 | 94.1848 | 182.9631 | 125.6506 | 60.4973 |  | 22.2094 | 22.6361 | 19.1819 | 19.8901 | 44.4654 | 92.7265 | 79.3294 | 93.5536 | 92.4892 | 94.2312 | 89.1709 | 100.2483 | 109.5699 | 153.6774 | 153.8512 | 112.7687 | -0.0055 | -0.038 | 0.0076 | 0.0326 | -0.0087 | 0.0007 | -0.0523 | -0.0624 | -0.0511 | -283.9845 | 0.0488 | -322.5561 | 1.1165 | -317.6297 | 1.0754 | -288.4648 | 1.098 | -197.811 | 0.0714 | -245.6901 | 0.0488 |  |  | 93.537 | 153.7643 | 154.9004
2017-12-19 14:47 | 10339.6203 |  |  | 77.4079 | 13.6566 | 49.2907 | 51.2102 | 27.9675 | 22.5924 | 16.8346 | 43.0752 |  |  | -112.3604 | 5.8728 | 50.5503 | 66.6552 | 41.2048 | 17.5235 | 71.1966 | 78.2947 | 6.7477 |  | 155.1843 | 117.6759 | 144.6065 | 165.1793 | 164.9976 | 147.0788 | 95.1591 |  |  | 132.7931 | 113.5005 | 130.7484 | 108.6274 | 100.3165 | 101.7509 | 102.3632 | 118.3845 | 148.243 | 165.6226 | 162.4258 | 139.9874 | 126.9469 | 155.7664 | 135.3343 | 81.6999 |  |  |  |  | 126.863 | 122.0755 | 173.6539 | 167.4345 |  |  | 131.2805 | 133.6174 | 162.4739 | 179.8628 | 98.9316 | 89.5335 | 103.4695 | 121.8769 | 139.7341 |  |  |  | 173.7579 | 132.1955 | 146.8461 | [5 empty] | 136.9784 | 157.6595 | 171.9191 | 166.0982 | 80.4017 | 98.8048 | 99.5823 | 117.0896 | 115.5569 | 137.9302 | 86.0097 | 98.8 | 108.1528 | 130.7116 | 149.506 |  | 161.5988 | 179.346 | 174.797 | 103.3767 | 125.8757 | 154.6227 | 178.337 | 174.3133 | [7 empty] | 110.5089 | 133.4918 | 163.1193 | 181.0534 | 173.9256 | 92.294 | 93.3139 | 162.9671 | 112.8822 | 165.5954 | 117.0216 | 34.5513 | 34.6063 | 96.2948 | 92.5562 | 32.173 | 33.6053 | 33.7499 | 34.3307 | 34.6484 | 35.0055 | 92.7604 | 109.34 |  |  | 140.1604 | 162.4785 | 171.2205 | 159.9681 | 132.65 | 96.319 | [7 empty] | 100.4032 | 108.9824 | 129.9098 | 159.0589 | 174.1916 | 166.3908 | 131.7966 | 130.7199 | 157.4799 | 155.328 | [5 empty] | 124.4627 | 133.0508 | 178.818 | 175.4104 |  |  | 101.5174 | 131.3263 | 163.6973 | 183.6061 | 141.6374 | 96.1653 | 106.7705 | 127.2084 | 150.5361 |  |  |  | 177.431 | 110.3095 | 147.5639 | [5 empty] | 127.3243 | 157.5011 | 174.2984 | 171.1878 | 76.3852 | 93.7869 | 106.3252 | 123.7 | 112.63 | 144.1122 | 77.7826 | 91.8676 | 103.084 | 126.1372 | 147.0222 |  | 169.6222 | 184.8345 | 176.8551 | 112.086 | 136.6366 | 163.4499 | 179.6487 | 172.3431 | [7 empty] | 106.3835 | 138.3717 | 168.5435 | 185.1399 |  | 93.6661 | 94.5468 | 94.1774 | 182.9478 | 125.6496 | 60.4927 |  | 22.2082 | 22.6303 | 19.1769 | 19.8992 | 44.4631 | 92.7096 | 79.3201 | 93.5355 | 92.4822 | 94.2276 | 89.1683 | 100.2421 | 109.5885 | 153.6952 | 153.8922 | 112.781 | -0.0058 | -0.0382 | 0.0064 | 0.0324 | -0.0087 | 0.0008 | -0.0353 | -0.059 | -0.0464 | -283.9907 | 0.0591 | -322.6177 | 1.1411 | -317.6574 | 1.1001 | -288.5232 | 1.1021 | -197.8018 | 0.0755 | -245.6901 | 0.0652 |  |  | 93.5304 | 153.7937 | 154.8648
2017-12-19 14:47 | 10340.6204 |  |  | 77.4266 | 13.7001 | 49.3219 | 51.1271 | 27.991 | 22.5811 | 16.7605 | 42.9957 |  |  | -112.1702 | 5.8624 | 50.5948 | 66.6924 | 41.2255 | 17.5298 | 71.1935 | 78.3319 | 7.9252 |  | 155.164 | 117.6796 | 144.6005 | 165.1683 | 164.9829 | 147.069 | 95.1612 |  |  | 132.782 | 113.4896 | 130.7421 | 108.6217 | 100.308 | 101.7461 | 102.3631 | 118.3746 | 148.2339 | 165.6026 | 162.406 | 139.9794 | 126.9515 | 155.7642 | 135.3301 | 81.6957 |  |  |  |  | 126.8599 | 122.0717 | 173.6412 | 167.4263 |  |  | 131.282 | 133.6161 | 162.4598 | 179.8511 | 98.9335 | 89.5354 | 103.4671 | 121.8756 | 139.7297 |  |  |  | 173.7411 | 132.2012 | 146.8475 | [5 empty] | 136.9808 | 157.6552 | 171.9127 | 166.0941 | 80.4056 | 98.8082 | 99.5859 | 117.0983 | 115.5571 | 137.9317 | 86.0139 | 98.7987 | 108.1564 | 130.7079 | 149.5011 |  | 161.598 | 179.3441 | 174.7887 | 103.3876 | 125.8793 | 154.6168 | 178.3266 | 174.3082 | [7 empty] | 110.5069 | 133.4849 | 163.1144 | 181.0354 | 173.9179 | 92.2908 | 93.307 | 162.9542 | 112.8792 | 165.576 | 117.002 | 34.6375 | 34.6041 | 96.2945 | 92.558 | 32.2172 | 33.6225 | 33.9154 | 34.2552 | 35.1167 | 34.8849 | 92.7629 | 109.3277 |  |  | 140.1638 | 162.469 | 171.2189 | 159.9613 | 132.6491 | 96.3204 | [7 empty] | 100.4076 | 108.9748 | 129.9038 | 159.0458 | 174.1791 | 166.3768 | 131.7906 | 130.7152 | 157.4717 | 155.3129 | [5 empty] | 124.4589 | 133.0459 | 178.813 | 175.3982 |  |  | 101.5195 | 131.3312 | 163.7015 | 183.5944 | 141.6276 | 96.1675 | 106.7766 | 127.2029 | 150.5225 |  |  |  | 177.4197 | 110.3071 | 147.5543 | [5 empty] | 127.3237 | 157.4933 | 174.2868 | 171.1663 | 76.3818 | 93.7856 | 106.3215 | 123.6947 | 112.6211 | 144.1069 | 77.7766 | 91.8642 | 103.0823 | 126.1331 | 147.0099 |  | 169.6105 | 184.8125 | 176.8404 | 112.0799 | 136.6301 | 163.4336 | 179.6315 | 172.3193 | [7 empty] | 106.3786 | 138.3701 | 168.5407 | 185.1305 |  | 93.6616 | 94.5379 | 94.1793 | 182.9413 | 125.6409 | 60.4859 |  | 22.2151 | 22.6381 | 19.1749 | 19.8983 | 44.4651 | 92.6431 | 79.322 | 93.5339 | 92.4789 | 94.2307 | 89.1792 | 100.2498 | 109.5773 | 153.6507 | 153.8824 | 112.7935 | -0.0057 | -0.0384 | 0.0063 | 0.0327 | -0.0085 | 0.0007 | -0.0352 | -0.0584 | -0.0292 | -283.9691 | 0.0488 | -322.5931 | 1.1391 | -317.6758 | 1.1185 | -288.5632 | 1.1165 | -197.7987 | 0.0673 | -245.6901 | 0.0611 |  |  | 93.5275 | 153.7665 | 154.86
2017-12-19 14:48 | 10341.6205 |  |  | 77.4368 | 13.663 | 49.223 | 51.1501 | 28.0115 | 22.6416 | 16.859 | 42.981 |  |  | -112.1762 | 5.9038 | 50.6314 | 66.714 | 41.2464 | 17.5431 | 71.228 | 78.403 | 7.3717 |  | 155.1544 | 117.6835 | 144.595 | 165.1611 | 164.9669 | 147.0664 | 95.1675 |  |  | 132.7691 | 113.4814 | 130.7364 | 108.6144 | 100.3045 | 101.7321 | 102.3688 | 118.3758 | 148.235 | 165.5903 | 162.3975 | 139.9765 | 126.956 | 155.7609 | 135.3227 | 81.6859 |  |  |  |  | 126.8597 | 122.0723 | 173.6275 | 167.4086 |  |  | 131.2826 | 133.6128 | 162.4502 | 179.8413 | 98.9282 | 89.5325 | 103.4659 | 121.8752 | 139.7231 |  |  |  | 173.7264 | 132.2162 | 146.8446 | [5 empty] | 136.9683 | 157.6493 | 171.904 | 166.0872 | 80.4062 | 98.805 | 99.5834 | 117.098 | 115.5539 | 137.9248 | 86.0188 | 98.7967 | 108.1546 | 130.7002 | 149.493 |  | 161.5943 | 179.3335 | 174.7762 | 103.3885 | 125.8735 | 154.6 | 178.3132 | 174.2931 | [7 empty] | 110.516 | 133.4857 | 163.1136 | 181.0241 | 173.9103 | 92.2834 | 93.3032 | 162.945 | 112.8692 | 165.5611 | 116.9998 | 34.6042 | 34.547 | 96.2855 | 92.5623 | 32.3195 | 33.5612 | 34.1457 | 34.1927 | 35.5289 | 34.6991 | 92.7622 | 109.3255 |  |  | 140.17 | 162.4598 | 171.2105 | 159.9514 | 132.6522 | 96.321 | [7 empty] | 100.4095 | 108.9786 | 129.8996 | 159.0405 | 174.166 | 166.3611 | 131.7927 | 130.7168 | 157.4645 | 155.3071 | [5 empty] | 124.4661 | 133.0435 | 178.8119 | 175.3934 |  |  | 101.522 | 131.3336 | 163.695 | 183.5793 | 141.623 | 96.1749 | 106.7806 | 127.1915 | 150.5291 |  |  |  | 177.408 | 110.2981 | 147.5507 | [5 empty] | 127.322 | 157.4867 | 174.2759 | 171.157 | 76.3806 | 93.7863 | 106.3188 | 123.6944 | 112.6274 | 144.1129 | 77.7783 | 91.878 | 103.0929 | 126.1329 | 147.004 |  | 169.61 | 184.8003 | 176.8366 | 112.0834 | 136.6305 | 163.4335 | 179.6238 | 172.3011 | [7 empty] | 106.3834 | 138.375 | 168.5387 | 185.1202 |  | 93.6574 | 94.5326 | 94.1705 | 182.9326 | 125.6268 | 60.4765 |  | 22.2166 | 22.6388 | 19.1753 | 19.8942 | 44.4727 | 92.5803 | 79.3241 | 93.5297 | 92.4756 | 94.2141 | 89.1744 | 100.2484 | 109.6139 | 153.6661 | 153.8631 | 112.7835 | -0.0058 | -0.0383 | 0.0065 | 0.0326 | -0.0092 | 0.0006 | -0.0447 | -0.0594 | -0.0367 | -283.9999 | 0.0324 | -322.5561 | 1.1185 | -317.6112 | 1.0959 | -288.554 | 1.1185 | -197.811 | 0.0591 | -245.6686 | 0.0529 |  |  | 93.5208 | 153.7646 | 154.9411
2017-12-19 14:48 | 10342.6205 |  |  | 77.4042 | 13.604 | 49.1914 | 51.1352 | 27.9666 | 22.5369 | 16.8313 | 43.0498 |  |  | -112.0144 | 5.9745 | 50.5932 | 66.8056 | 41.2395 | 17.6364 | 71.2631 | 78.484 | 7.1841 |  | 155.1491 | 117.6778 | 144.5928 | 165.1539 | 164.9594 | 147.0628 | 95.1781 |  |  | 132.7642 | 113.4792 | 130.7287 | 108.6079 | 100.3048 | 101.7328 | 102.3669 | 118.3733 | 148.2264 | 165.5864 | 162.3882 | 139.9756 | 126.9538 | 155.7542 | 135.3163 | 81.6837 |  |  |  |  | 126.86 | 122.0749 | 173.6173 | 167.3983 |  |  | 131.2722 | 133.6089 | 162.4467 | 179.828 | 98.9175 | 89.5354 | 103.4675 | 121.8739 | 139.72 |  |  |  | 173.7154 | 132.2147 | 146.835 | [5 empty] | 136.9681 | 157.6424 | 171.896 | 166.0752 | 80.4069 | 98.8054 | 99.5827 | 117.089 | 115.5528 | 137.9311 | 86.0215 | 98.7984 | 108.1478 | 130.6986 | 149.4871 |  | 161.5868 | 179.3191 | 174.765 | 103.3824 | 125.8675 | 154.5954 | 178.2956 | 174.2797 | [7 empty] | 110.5154 | 133.4788 | 163.1123 | 181.0194 | 173.898 | 92.2773 | 93.299 | 162.9386 | 112.8627 | 165.5529 | 116.9994 | 34.4259 | 34.4876 | 96.2731 | 92.5475 | 32.4118 | 33.5218 | 34.3157 | 34.0244 | 35.8016 | 34.6798 | 92.7479 | 109.3114 |  |  | 140.1695 | 162.4537 | 171.1942 | 159.9417 | 132.6545 | 96.3241 | [7 empty] | 100.4138 | 108.9812 | 129.8912 | 159.0282 | 174.1501 | 166.3505 | 131.7906 | 130.7162 | 157.4578 | 155.2943 | [5 empty] | 124.4557 | 133.0434 | 178.7954 | 175.3821 |  |  | 101.521 | 131.3288 | 163.6798 | 183.569 | 141.6183 | 96.1733 | 106.7837 | 127.1796 | 150.5212 |  |  |  | 177.3978 | 110.3055 | 147.5453 | [5 empty] | 127.3285 | 157.4829 | 174.2681 | 171.1514 | 76.3904 | 93.7918 | 106.3324 | 123.6997 | 112.6259 | 144.1108 | 77.7849 | 91.8881 | 103.0873 | 126.1351 | 147.0027 |  | 169.6084 | 184.7927 | 176.8255 | 112.0766 | 136.6327 | 163.4257 | 179.6103 | 172.2932 | [7 empty] | 106.3918 | 138.3754 | 168.5393 | 185.1165 |  | 93.6522 | 94.53 | 94.1607 | 182.9167 | 125.6245 | 60.473 |  | 22.2142 | 22.6374 | 19.1758 | 19.9025 | 44.471 | 92.5253 | 79.3254 | 93.5258 | 92.4665 | 94.2225 | 89.1799 | 100.2588 | 109.5873 | 153.7294 | 153.8339 | 112.7918 | -0.0059 | -0.0381 | 0.007 | 0.0324 | -0.0088 | 0.0007 | -0.0393 | -0.0638 | -0.0357 | -284.0276 | 0.0488 | -322.5808 | 1.1144 | -317.6112 | 1.1001 | -288.5571 | 1.1185 | -197.7987 | 0.0796 | -245.6932 | 0.0365 |  |  | 93.5167 | 153.7817 | 154.9725
2017-12-19 14:48 | 10343.6206 |  |  | 77.4083 | 13.5997 | 49.2861 | 51.168 | 28.0068 | 22.7095 | 16.863 | 43.1009 |  |  | -112.0523 | 6.0112 | 50.644 | 66.8003 | 41.1688 | 17.5186 | 71.2495 | 78.4096 | 5.8655 |  | 155.1373 | 117.6744 | 144.586 | 165.1383 | 164.9426 | 147.0523 | 95.1762 |  |  | 132.7594 | 113.4756 | 130.7219 | 108.5999 | 100.2971 | 101.7425 | 102.3651 | 118.3746 | 148.2116 | 165.5811 | 162.3778 | 139.9702 | 126.9532 | 155.7486 | 135.3147 | 81.6945 |  |  |  |  | 126.8517 | 122.0748 | 173.609 | 167.3904 |  |  | 131.2647 | 133.6072 | 162.4398 | 179.8164 | 98.9191 | 89.543 | 103.4664 | 121.8752 | 139.715 |  |  |  | 173.7036 | 132.2013 | 146.8224 | [5 empty] | 136.9748 | 157.6382 | 171.8873 | 166.0613 | 80.4065 | 98.8067 | 99.5924 | 117.0842 | 115.5509 | 137.9327 | 86.0182 | 98.7984 | 108.1509 | 130.6955 | 149.4794 |  | 161.58 | 179.3107 | 174.742 | 103.3761 | 125.873 | 154.5927 | 178.2808 | 174.2659 | [7 empty] | 110.5082 | 133.4799 | 163.1036 | 181.0124 | 173.8874 | 92.2692 | 93.2836 | 162.9217 | 112.8602 | 165.5382 | 116.9784 | 34.1971 | 34.4303 | 96.2688 | 92.5353 | 32.4968 | 33.4611 | 34.3123 | 33.7813 | 35.8457 | 34.8186 | 92.7419 | 109.2978 |  |  | 140.1704 | 162.4475 | 171.1772 | 159.9283 | 132.6529 | 96.325 | [7 empty] | 100.4144 | 108.9774 | 129.8829 | 159.0139 | 174.1296 | 166.3321 | 131.7795 | 130.7042 | 157.4428 | 155.2782 | [5 empty] | 124.4443 | 133.0326 | 178.7722 | 175.3619 |  |  | 101.5182 | 131.3322 | 163.6698 | 183.5644 | 141.6125 | 96.1715 | 106.7785 | 127.1729 | 150.5113 |  |  |  | 177.3892 | 110.3144 | 147.5396 | [5 empty] | 127.3429 | 157.486 | 174.2698 | 171.1463 | 76.3993 | 93.8 | 106.3479 | 123.7036 | 112.6151 | 144.1036 | 77.7817 | 91.8742 | 103.0902 | 126.1273 | 146.9967 |  | 169.5993 | 184.7849 | 176.8116 | 112.0733 | 136.6315 | 163.4112 | 179.5922 | 172.2853 | [7 empty] | 106.3862 | 138.3696 | 168.5313 | 185.1003 |  | 93.6439 | 94.5245 | 94.1568 | 182.9064 | 125.6233 | 60.4716 |  | 22.2131 | 22.6397 | 19.1788 | 19.9109 | 44.4736 | 92.5144 | 79.3237 | 93.5218 | 92.4643 | 94.2099 | 89.175 | 100.2612 | 109.5362 | 153.6475 | 153.8329 | 112.7118 | -0.006 | -0.0386 | 0.007 | 0.0327 | -0.0088 | 0.0006 | -0.0314 | -0.0616 | -0.0484 | -284.043 | 0.0652 | -322.6054 | 1.1267 | -317.6389 | 1.098 | -288.5509 | 1.1185 | -197.8633 | 0.0919 | -245.6625 | 0.0508 |  |  | 93.5092 | 153.7402 | 155.035
2017-12-19 14:48 | 10344.6206 |  |  | 77.4642 | 13.586 | 49.1578 | 51.1875 | 28.0373 | 22.6514 | 16.8382 | 43.0741 |  |  | -112.0071 | 5.9812 | 50.5898 | 66.686 | 41.1565 | 17.5608 | 71.2281 | 78.4536 | 5.848 |  | 155.1241 | 117.681 | 144.5798 | 165.1257 | 164.9269 | 147.0492 | 95.1748 |  |  | 132.7528 | 113.4708 | 130.7127 | 108.5993 | 100.2973 | 101.751 | 102.3706 | 118.3786 | 148.2092 | 165.5707 | 162.366 | 139.966 | 126.9466 | 155.74 | 135.3103 | 81.7042 |  |  |  |  | 126.8533 | 122.0724 | 173.5943 | 167.3697 |  |  | 131.2616 | 133.6112 | 162.4358 | 179.8063 | 98.9276 | 89.5435 | 103.4719 | 121.8696 | 139.71 |  |  |  | 173.69 | 132.198 | 146.8136 | [5 empty] | 136.9698 | 157.6367 | 171.8764 | 166.0534 | 80.4007 | 98.8066 | 99.5982 | 117.0838 | 115.5545 | 137.9324 | 86.0232 | 98.8014 | 108.1524 | 130.6948 | 149.4757 |  | 161.5786 | 179.3059 | 174.7271 | 103.3766 | 125.875 | 154.5884 | 178.274 | 174.2531 | [7 empty] | 110.5041 | 133.4815 | 163.0858 | 181.0009 | 173.8701 | 92.2663 | 93.2777 | 162.9071 | 112.8498 | 165.5326 | 116.9745 | 34.0914 | 34.3383 | 96.2698 | 92.5415 | 32.6296 | 33.4016 | 34.1264 | 33.5928 | 35.6414 | 34.8745 | 92.7457 | 109.3016 |  |  | 140.1669 | 162.4333 | 171.1645 | 159.9157 | 132.6402 | 96.3222 | [7 empty] | 100.4104 | 108.9766 | 129.8731 | 159.0071 | 174.1145 | 166.3096 | 131.7764 | 130.7036 | 157.4313 | 155.2685 | [5 empty] | 124.4434 | 133.0301 | 178.7675 | 175.3521 |  |  | 101.52 | 131.3365 | 163.6728 | 183.5479 | 141.6137 | 96.1756 | 106.7728 | 127.1782 | 150.5164 |  |  |  | 177.3639 | 110.3012 | 147.5324 | [5 empty] | 127.3322 | 157.4788 | 174.2521 | 171.1296 | 76.3914 | 93.7906 | 106.3389 | 123.6975 | 112.6184 | 144.1034 | 77.7811 | 91.8693 | 103.0959 | 126.1221 | 146.9897 |  | 169.5932 | 184.7712 | 176.8038 | 112.0766 | 136.6287 | 163.4085 | 179.5809 | 172.2701 | [7 empty] | 106.3808 | 138.372 | 168.5208 | 185.0865 |  | 93.6432 | 94.524 | 94.156 | 182.9014 | 125.6127 | 60.4646 |  | 22.2103 | 22.6402 | 19.18 | 19.9134 | 44.4836 | 92.5264 | 79.3124 | 93.5074 | 92.4615 | 94.1969 | 89.1715 | 100.2484 | 109.5429 | 153.6465 | 153.8608 | 112.7472 | -0.0057 | -0.0379 | 0.0068 | 0.0324 | -0.0086 | 0.0008 | -0.0473 | -0.0605 | -0.06 | -283.9968 | 0.057 | -322.6023 | 1.1206 | -317.642 | 1.0836 | -288.5263 | 1.098 | -197.8233 | 0.0693 | -245.6901 | 0.0652 |  |  | 93.5041 | 153.7536 | 154.9382
2017-12-19 14:48 | 10345.6207 |  |  | 77.4108 | 13.5249 | 49.1545 | 51.21 | 28.0058 | 22.7164 | 16.886 | 43.1166 |  |  | -112.0297 | 6.0433 | 50.5742 | 66.7634 | 41.2096 | 17.5961 | 71.2514 | 78.5286 | 5.1627 |  | 155.1203 | 117.6804 | 144.5812 | 165.1177 | 164.9182 | 147.0454 | 95.1823 |  |  | 132.7459 | 113.4646 | 130.7055 | 108.6043 | 100.297 | 101.7511 | 102.3677 | 118.3702 | 148.2063 | 165.5543 | 162.3525 | 139.9586 | 126.9398 | 155.7313 | 135.2993 | 81.7023 |  |  |  |  | 126.8521 | 122.0694 | 173.5829 | 167.3574 |  |  | 131.2604 | 133.6134 | 162.4305 | 179.7904 | 98.9324 | 89.5424 | 103.478 | 121.8622 | 139.7077 |  |  |  | 173.6797 | 132.2031 | 146.8038 | [5 empty] | 136.9639 | 157.631 | 171.865 | 166.0472 | 80.4015 | 98.808 | 99.5963 | 117.0847 | 115.5626 | 137.9279 | 86.0339 | 98.8031 | 108.1523 | 130.6917 | 149.4743 |  | 161.5785 | 179.2936 | 174.7305 | 103.385 | 125.8677 | 154.589 | 178.2694 | 174.24 | [7 empty] | 110.5024 | 133.4745 | 163.082 | 180.9814 | 173.8538 | 92.2672 | 93.2713 | 162.9078 | 112.8403 | 165.5275 | 116.9811 | 34.0184 | 34.2012 | 96.2652 | 92.5376 | 32.7565 | 33.2961 | 34.0068 | 33.5088 | 35.3401 | 34.9846 | 92.7332 | 109.2919 |  |  | 140.1619 | 162.4194 | 171.1553 | 159.9077 | 132.6337 | 96.318 | [7 empty] | 100.4079 | 108.9817 | 129.8792 | 159.0063 | 174.105 | 166.3036 | 131.7771 | 130.7117 | 157.4348 | 155.2588 | [5 empty] | 124.4466 | 133.0365 | 178.7592 | 175.3483 |  |  | 101.5191 | 131.3328 | 163.6751 | 183.5364 | 141.6078 | 96.176 | 106.7724 | 127.1761 | 150.5022 |  |  |  | 177.3499 | 110.303 | 147.5287 | [5 empty] | 127.3217 | 157.4711 | 174.233 | 171.115 | 76.394 | 93.7931 | 106.3343 | 123.6929 | 112.6178 | 144.0999 | 77.787 | 91.8738 | 103.0901 | 126.1206 | 146.9842 |  | 169.5863 | 184.7511 | 176.7885 | 112.069 | 136.6229 | 163.4012 | 179.5723 | 172.2573 | [7 empty] | 106.3846 | 138.3727 | 168.5115 | 185.0815 |  | 93.6349 | 94.5127 | 94.1468 | 182.8832 | 125.5974 | 60.4506 |  | 22.2094 | 22.6369 | 19.1674 | 19.9118 | 44.4838 | 92.5484 | 79.3037 | 93.5057 | 92.448 | 94.1914 | 89.1822 | 100.266 | 109.5754 | 153.6874 | 153.8844 | 112.7457 | -0.0055 | -0.0381 | 0.0062 | 0.0323 | -0.0088 | 0.0005 | -0.0398 | -0.0623 | -0.0239 | -283.9384 | 0.0283 | -322.5715 | 1.1165 | -317.6327 | 1.0939 | -288.5479 | 1.0877 | -197.7926 | 0.0529 | -245.6748 | 0.0591 |  |  | 93.4973 | 153.7859 | 155.0475
2017-12-19 14:48 | 10346.6208 |  |  | 77.4567 | 13.5845 | 49.2709 | 51.077 | 27.9941 | 22.8079 | 16.8834 | 43.0178 |  |  | -112.0567 | 6.033 | 50.5747 | 66.7962 | 41.2063 | 17.6144 | 71.3355 | 78.5189 | 2.747 |  | 155.1036 | 117.6696 | 144.569 | 165.0993 | 164.8976 | 147.0312 | 95.1784 |  |  | 132.7314 | 113.4532 | 130.6962 | 108.5895 | 100.2819 | 101.7438 | 102.3682 | 118.3692 | 148.2023 | 165.5411 | 162.3399 | 139.9506 | 126.9436 | 155.724 | 135.2968 | 81.6973 |  |  |  |  | 126.8486 | 122.0693 | 173.5674 | 167.3428 |  |  | 131.2567 | 133.6064 | 162.4199 | 179.773 | 98.9257 | 89.546 | 103.4773 | 121.86 | 139.6992 |  |  |  | 173.6685 | 132.2072 | 146.7983 | [5 empty] | 136.958 | 157.6231 | 171.8573 | 166.0382 | 80.4106 | 98.8096 | 99.5975 | 117.0827 | 115.553 | 137.925 | 86.0284 | 98.7976 | 108.151 | 130.6899 | 149.4636 |  | 161.5682 | 179.2726 | 174.715 | 103.3803 | 125.8545 | 154.5779 | 178.2542 | 174.2178 | [7 empty] | 110.5053 | 133.4718 | 163.0832 | 180.9696 | 173.8449 | 92.2626 | 93.2609 | 162.9 | 112.836 | 165.5154 | 116.9704 | 33.9682 | 34.0423 | 96.2456 | 92.5184 | 32.7803 | 33.1915 | 34.0995 | 33.4004 | 35.0948 | 35.0966 | 92.7198 | 109.274 |  |  | 140.1594 | 162.4173 | 171.147 | 159.8927 | 132.6301 | 96.3168 | [7 empty] | 100.4083 | 108.9819 | 129.8833 | 159.0033 | 174.0963 | 166.2978 | 131.7665 | 130.7128 | 157.4373 | 155.2458 | [5 empty] | 124.4462 | 133.0369 | 178.7492 | 175.3336 |  |  | 101.5144 | 131.336 | 163.6684 | 183.5242 | 141.6051 | 96.1824 | 106.7734 | 127.1683 | 150.4924 |  |  |  | 177.3495 | 110.3143 | 147.5288 | [5 empty] | 127.3276 | 157.4692 | 174.227 | 171.1093 | 76.4045 | 93.8042 | 106.342 | 123.7024 | 112.6193 | 144.0995 | 77.7874 | 91.8783 | 103.1001 | 126.1251 | 146.9847 |  | 169.5833 | 184.7419 | 176.7759 | 112.0679 | 136.6201 | 163.3936 | 179.5643 | 172.2522 | [7 empty] | 106.3744 | 138.3604 | 168.4976 | 185.0574 |  | 93.6251 | 94.5013 | 94.1363 | 182.8705 | 125.5893 | 60.4397 |  | 22.2081 | 22.637 | 19.1623 | 19.9082 | 44.4853 | 92.6015 | 79.304 | 93.4942 | 92.4347 | 94.1842 | 89.1746 | 100.2483 | 109.5718 | 153.6638 | 153.8145 | 112.7241 | -0.0059 | -0.0381 | 0.0067 | 0.0325 | -0.0092 | 0.0008 | -0.0368 | -0.0649 | -0.0286 | -283.9599 | 0.0283 | -322.5777 | 1.1165 | -317.6327 | 1.1021 | -288.5879 | 1.1001 | -197.8141 | 0.0591 | -245.6532 | 0.0508 |  |  | 93.4874 | 153.7391 | 155.0848
2017-12-19 14:48 | 10347.6208 |  |  | 77.4389 | 13.5798 | 49.2712 | 51.2508 | 28.0468 | 22.6366 | 16.8836 | 42.9977 |  |  | -111.9777 | 6.0397 | 50.546 | 66.7892 | 41.1266 | 17.6424 | 71.3398 | 78.5025 | 3.8807 |  | 155.0859 | 117.6681 | 144.5591 | 165.092 | 164.8821 | 147.0229 | 95.1781 |  |  | 132.7234 | 113.4468 | 130.6861 | 108.5768 | 100.2768 | 101.7421 | 102.372 | 118.3721 | 148.2028 | 165.5303 | 162.3287 | 139.9456 | 126.9456 | 155.7203 | 135.2892 | 81.6874 |  |  |  |  | 126.8462 | 122.0672 | 173.5524 | 167.3275 |  |  | 131.2568 | 133.6054 | 162.4137 | 179.7675 | 98.9251 | 89.5523 | 103.4773 | 121.8613 | 139.691 |  |  |  | 173.647 | 132.197 | 146.7923 | [5 empty] | 136.95 | 157.6177 | 171.8457 | 166.023 | 80.4116 | 98.8092 | 99.599 | 117.0841 | 115.5498 | 137.9252 | 86.0304 | 98.8009 | 108.1518 | 130.6891 | 149.4569 |  | 161.5588 | 179.2684 | 174.6978 | 103.3731 | 125.8524 | 154.5701 | 178.235 | 174.2084 | [7 empty] | 110.5069 | 133.4691 | 163.0722 | 180.9577 | 173.8351 | 92.2583 | 93.2555 | 162.8874 | 112.8316 | 165.501 | 116.9591 | 33.8325 | 33.8935 | 96.2337 | 92.5076 | 32.8105 | 33.1118 | 34.1592 | 33.2351 | 34.8816 | 35.0952 | 92.7125 | 109.2687 |  |  | 140.1647 | 162.4127 | 171.1276 | 159.8846 | 132.6248 | 96.3264 | [7 empty] | 100.4081 | 108.9757 | 129.8737 | 158.9968 | 174.091 | 166.2855 | 131.7649 | 130.7136 | 157.4304 | 155.241 | [5 empty] | 124.4422 | 133.0333 | 178.7408 | 175.3135 |  |  | 101.5163 | 131.3365 | 163.6554 | 183.5084 | 141.6044 | 96.1861 | 106.7769 | 127.1686 | 150.4866 |  |  |  | 177.336 | 110.3089 | 147.5145 | [5 empty] | 127.3264 | 157.4525 | 174.2149 | 171.096 | 76.4049 | 93.7978 | 106.3361 | 123.6992 | 112.6204 | 144.101 | 77.785 | 91.8834 | 103.1087 | 126.1291 | 146.9834 |  | 169.5832 | 184.7369 | 176.7706 | 112.0687 | 136.6198 | 163.3905 | 179.5473 | 172.2378 | [7 empty] | 106.3681 | 138.3531 | 168.4922 | 185.034 |  | 93.621 | 94.4941 | 94.1314 | 182.8609 | 125.5817 | 60.4296 |  | 22.2038 | 22.6348 | 19.1596 | 19.9027 | 44.481 | 92.6443 | 79.2977 | 93.4852 | 92.4298 | 94.1893 | 89.1862 | 100.257 | 109.5327 | 153.6588 | 153.7805 | 112.7316 | -0.0059 | -0.0382 | 0.0071 | 0.0327 | -0.0086 | 0.001 | -0.0315 | -0.0635 | -0.0467 | -283.9722 | 0.0221 | -322.5715 | 1.1042 | -317.6143 | 1.0918 | -288.5632 | 1.1124 | -197.7956 | 0.0488 | -245.6532 | 0.0406 |  |  | 93.4831 | 153.7197 | 155.0675
2017-12-19 14:48 | 10348.6209 |  |  | 77.3872 | 13.633 | 49.2307 | 51.2218 | 28.0943 | 22.7043 | 16.9283 | 43.1623 |  |  | -112.0199 | 5.9388 | 50.6202 | 66.7908 | 41.1827 | 17.6703 | 71.3647 | 78.5367 | 4.3721 |  | 155.0793 | 117.668 | 144.5617 | 165.0928 | 164.8761 | 147.0241 | 95.1851 |  |  | 132.7212 | 113.447 | 130.6869 | 108.5749 | 100.2758 | 101.7502 | 102.3723 | 118.371 | 148.1972 | 165.5229 | 162.3159 | 139.9443 | 126.9522 | 155.7234 | 135.2837 | 81.6812 |  |  |  |  | 126.8443 | 122.0704 | 173.5456 | 167.3159 |  |  | 131.2519 | 133.6042 | 162.412 | 179.7542 | 98.934 | 89.5502 | 103.4832 | 121.8613 | 139.6873 |  |  |  | 173.6266 | 132.1878 | 146.7758 | [5 empty] | 136.9413 | 157.6113 | 171.8264 | 166.0042 | 80.4062 | 98.7969 | 99.5957 | 117.0783 | 115.5508 | 137.9204 | 86.0352 | 98.7967 | 108.1487 | 130.6873 | 149.4496 |  | 161.5515 | 179.2577 | 174.6899 | 103.3746 | 125.8528 | 154.5631 | 178.2143 | 174.1943 | [7 empty] | 110.5044 | 133.4659 | 163.0565 | 180.9419 | 173.824 | 92.2449 | 93.2477 | 162.8746 | 112.819 | 165.4902 | 116.95 | 33.6242 | 33.8037 | 96.2319 | 92.5041 | 32.8742 | 33.0329 | 34.1202 | 33.1136 | 34.7055 | 35.1084 | 92.7039 | 109.2624 |  |  | 140.1658 | 162.403 | 171.1137 | 159.8784 | 132.6183 | 96.3304 | [7 empty] | 100.3995 | 108.982 | 129.8739 | 158.9922 | 174.0823 | 166.2776 | 131.7705 | 130.7104 | 157.4248 | 155.2413 | [5 empty] | 124.4465 | 133.0368 | 178.7275 | 175.3027 |  |  | 101.5244 | 131.3402 | 163.6532 | 183.501 | 141.5962 | 96.1861 | 106.7814 | 127.1699 | 150.4791 |  |  |  | 177.3213 | 110.3015 | 147.512 | [5 empty] | 127.3298 | 157.4444 | 174.2093 | 171.0811 | 76.4081 | 93.8028 | 106.339 | 123.6946 | 112.6107 | 144.0972 | 77.7838 | 91.8873 | 103.1002 | 126.1275 | 146.9686 |  | 169.5703 | 184.7273 | 176.754 | 112.0609 | 136.6187 | 163.3777 | 179.5299 | 172.2172 | [7 empty] | 106.3695 | 138.3538 | 168.4858 | 185.0277 |  | 93.6082 | 94.4884 | 94.1233 | 182.8386 | 125.5731 | 60.4195 |  | 22.2026 | 22.635 | 19.1524 | 19.8997 | 44.4709 | 92.6583 | 79.2917 | 93.4888 | 92.438 | 94.1845 | 89.1853 | 100.2633 | 109.5426 | 153.6218 | 153.8708 | 112.7126 | -0.0058 | -0.0381 | 0.0071 | 0.0324 | -0.0092 | 0.0007 | -0.0361 | -0.0619 | -0.0503 | -283.9722 | 0.0324 | -322.6023 | 1.0877 | -317.5866 | 1.0898 | -288.5725 | 1.0877 | -197.8079 | 0.0693 | -245.6409 | 0.0303 |  |  | 93.478 | 153.7463 | 155.1863
2017-12-19 14:48 | 10349.6209 |  |  | 77.4989 | 13.6602 | 49.253 | 51.2979 | 28.1195 | 22.7366 | 16.8862 | 43.1156 |  |  | -112.1 | 5.9031 | 50.6359 | 66.7164 | 41.2927 | 17.6487 | 71.3446 | 78.4067 | 6.723 |  | 155.0615 | 117.6734 | 144.5615 | 165.0785 | 164.8715 | 147.0188 | 95.1844 |  |  | 132.7128 | 113.4424 | 130.6819 | 108.5754 | 100.2729 | 101.7521 | 102.3725 | 118.3661 | 148.1893 | 165.5096 | 162.2991 | 139.937 | 126.947 | 155.7192 | 135.2734 | 81.6609 |  |  |  |  | 126.8409 | 122.0657 | 173.5321 | 167.3051 |  |  | 131.2427 | 133.5973 | 162.4036 | 179.7364 | 98.9368 | 89.5478 | 103.4787 | 121.8552 | 139.6835 |  |  |  | 173.6164 | 132.19 | 146.7705 | [5 empty] | 136.9459 | 157.6106 | 171.817 | 165.9969 | 80.4084 | 98.7971 | 99.5987 | 117.0734 | 115.5526 | 137.9216 | 86.0342 | 98.7967 | 108.1454 | 130.6842 | 149.4365 |  | 161.545 | 179.2435 | 174.6756 | 103.3804 | 125.8509 | 154.5594 | 178.1968 | 174.1744 | [7 empty] | 110.5024 | 133.4634 | 163.045 | 180.9268 | 173.8076 | 92.2355 | 93.2408 | 162.8596 | 112.8045 | 165.474 | 116.9362 | 33.5145 | 33.7876 | 96.2281 | 92.5026 | 32.8848 | 33.0718 | 34.0198 | 33.1161 | 34.5913 | 35.1541 | 92.704 | 109.2547 |  |  | 140.1563 | 162.3938 | 171.1027 | 159.8655 | 132.6164 | 96.3311 | [7 empty] | 100.4033 | 108.9896 | 129.8741 | 158.9872 | 174.0636 | 166.265 | 131.7656 | 130.7097 | 157.4157 | 155.2299 | [5 empty] | 124.4445 | 133.0408 | 178.7083 | 175.2838 |  |  | 101.5231 | 131.3442 | 163.6567 | 183.4875 | 141.5845 | 96.1807 | 106.7775 | 127.1619 | 150.4706 |  |  |  | 177.312 | 110.2984 | 147.5104 | [5 empty] | 127.3332 | 157.4455 | 174.1976 | 171.0651 | 76.4113 | 93.8083 | 106.344 | 123.6981 | 112.6056 | 144.0969 | 77.7845 | 91.8944 | 103.1055 | 126.1285 | 146.9631 |  | 169.5621 | 184.7177 | 176.7357 | 112.0664 | 136.6161 | 163.3713 | 179.5201 | 172.2018 | [7 empty] | 106.3669 | 138.3491 | 168.4725 | 185.0235 |  | 93.5973 | 94.482 | 94.1157 | 182.8253 | 125.5667 | 60.4168 |  | 22.208 | 22.6366 | 19.1518 | 19.9002 | 44.477 | 92.6059 | 79.2896 | 93.4802 | 92.4299 | 94.1742 | 89.1812 | 100.256 | 109.5642 | 153.6716 | 153.7818 | 112.7514 | -0.0056 | -0.0377 | 0.0067 | 0.0327 | -0.0086 | 0.0011 | -0.0313 | -0.0578 | -0.0513 | -284.0491 | 0.0447 | -322.6208 | 1.1165 | -317.6389 | 1.0734 | -288.5694 | 1.0939 | -197.8202 | 0.0755 | -245.6471 | 0.0467 |  |  | 93.4695 | 153.7267 | 155.169
2017-12-19 14:48 | 10350.621 |  |  | 77.5196 | 13.6987 | 49.2535 | 51.2894 | 28.1328 | 22.7751 | 16.8853 | 43.133 |  |  | -112.0252 | 5.924 | 50.6483 | 66.7607 | 41.2452 | 17.679 | 71.3053 | 78.5448 | 6.8285 |  | 155.0414 | 117.6741 | 144.5476 | 165.0586 | 164.8516 | 147.005 | 95.181 |  |  | 132.7024 | 113.434 | 130.6673 | 108.5693 | 100.2672 | 101.7397 | 102.3714 | 118.3591 | 148.1825 | 165.5008 | 162.2955 | 139.9279 | 126.9386 | 155.7078 | 135.2652 | 81.6292 |  |  |  |  | 126.8305 | 122.0593 | 173.518 | 167.2884 |  |  | 131.241 | 133.5949 | 162.3878 | 179.7253 | 98.93 | 89.5479 | 103.4735 | 121.8506 | 139.6742 |  |  |  | 173.6061 | 132.177 | 146.7669 | [5 empty] | 136.945 | 157.6011 | 171.8107 | 165.9924 | 80.4053 | 98.805 | 99.6036 | 117.0721 | 115.5634 | 137.9243 | 86.0417 | 98.8064 | 108.1475 | 130.6827 | 149.4344 |  | 161.5436 | 179.2419 | 174.6627 | 103.3835 | 125.8543 | 154.5609 | 178.1887 | 174.1656 | [7 empty] | 110.5055 | 133.4597 | 163.0378 | 180.915 | 173.7944 | 92.2399 | 93.2356 | 162.8515 | 112.8047 | 165.4612 | 116.9325 | 33.5156 | 33.8104 | 96.2185 | 92.4935 | 32.8357 | 33.1762 | 33.8185 | 33.2425 | 34.4256 | 35.3397 | 92.6976 | 109.2459 |  |  | 140.161 | 162.389 | 171.0928 | 159.8579 | 132.6192 | 96.3417 | [7 empty] | 100.4123 | 108.992 | 129.8748 | 158.9793 | 174.0471 | 166.2457 | 131.7561 | 130.7086 | 157.4094 | 155.2198 | [5 empty] | 124.4394 | 133.0364 | 178.6956 | 175.2688 |  |  | 101.5217 | 131.3385 | 163.6484 | 183.4672 | 141.578 | 96.177 | 106.7718 | 127.1537 | 150.4663 |  |  |  | 177.2937 | 110.294 | 147.4921 | [5 empty] | 127.3237 | 157.4345 | 174.1783 | 171.0491 | 76.4108 | 93.8006 | 106.3433 | 123.6956 | 112.6071 | 144.0932 | 77.7839 | 91.8937 | 103.1026 | 126.126 | 146.9525 |  | 169.5485 | 184.6984 | 176.7222 | 112.0697 | 136.5995 | 163.3645 | 179.504 | 172.1847 | [7 empty] | 106.3702 | 138.3423 | 168.4572 | 185.005 |  | 93.6028 | 94.4772 | 94.1176 | 182.827 | 125.5691 | 60.4225 |  | 22.2136 | 22.6427 | 19.1561 | 19.9132 | 44.4912 | 92.504 | 79.2957 | 93.4714 | 92.4162 | 94.1651 | 89.1804 | 100.2645 | 109.5324 | 153.6341 | 153.7269 | 112.6912 | -0.0058 | -0.0378 | 0.0067 | 0.0328 | -0.0086 | 0.0009 | -0.0337 | -0.0607 | -0.0352 | -283.9722 | 0.0385 | -322.6238 | 1.1309 | -317.6481 | 1.0857 | -288.594 | 1.0898 | -197.8018 | 0.0714 | -245.6901 | 0.0591 |  |  | 93.4657 | 153.6805 | 155.2409
2017-12-19 14:48 | 10351.6211 |  |  | 77.4588 | 13.7083 | 49.3049 | 51.273 | 28.0956 | 22.7306 | 16.9708 | 43.1219 |  |  | -112.1515 | 5.9822 | 50.6923 | 66.8029 | 41.2827 | 17.6697 | 71.2788 | 78.647 | 8.1274 |  | 155.0387 | 117.6698 | 144.5431 | 165.0451 | 164.8425 | 146.9947 | 95.1835 |  |  | 132.7004 | 113.4321 | 130.6619 | 108.5628 | 100.2608 | 101.7381 | 102.3765 | 118.3625 | 148.1776 | 165.4967 | 162.2865 | 139.9336 | 126.9386 | 155.7021 | 135.2712 | 81.6291 |  |  |  |  | 126.8328 | 122.063 | 173.5065 | 167.2747 |  |  | 131.2398 | 133.5977 | 162.387 | 179.7127 | 98.9269 | 89.5524 | 103.4814 | 121.8535 | 139.6749 |  |  |  | 173.5951 | 132.174 | 146.7629 | [5 empty] | 136.9379 | 157.5905 | 171.8077 | 165.9847 | 80.4119 | 98.809 | 99.6089 | 117.0701 | 115.5617 | 137.9256 | 86.0406 | 98.8041 | 108.1451 | 130.6795 | 149.4326 |  | 161.5349 | 179.2278 | 174.649 | 103.3816 | 125.8558 | 154.554 | 178.1817 | 174.1568 | [7 empty] | 110.5033 | 133.4563 | 163.0346 | 180.9043 | 173.782 | 92.2299 | 93.2336 | 162.841 | 112.8008 | 165.4526 | 116.9262 | 33.6587 | 33.8217 | 96.2158 | 92.4847 | 32.6556 | 33.3203 | 33.6256 | 33.3884 | 34.2213 | 35.6281 | 92.687 | 109.2393 |  |  | 140.1584 | 162.386 | 171.0825 | 159.8443 | 132.6072 | 96.3531 | [7 empty] | 100.4123 | 108.9951 | 129.8783 | 158.9742 | 174.0369 | 166.2343 | 131.7541 | 130.7068 | 157.4104 | 155.2101 | [5 empty] | 124.4368 | 133.0337 | 178.6885 | 175.2678 |  |  | 101.527 | 131.3448 | 163.6416 | 183.4518 | 141.5753 | 96.1886 | 106.7794 | 127.159 | 150.4724 |  |  |  | 177.2777 | 110.3003 | 147.4911 | [5 empty] | 127.3236 | 157.4333 | 174.1669 | 171.0432 | 76.4117 | 93.8013 | 106.3434 | 123.6971 | 112.6074 | 144.0853 | 77.7836 | 91.8962 | 103.0983 | 126.134 | 146.9415 |  | 169.5354 | 184.6881 | 176.7144 | 112.0646 | 136.596 | 163.3545 | 179.4907 | 172.1737 | [7 empty] | 106.3849 | 138.3388 | 168.4538 | 184.9895 |  | 93.6051 | 94.4768 | 94.118 | 182.8241 | 125.5705 | 60.4251 |  | 22.216 | 22.6512 | 19.1575 | 19.9307 | 44.5054 | 92.4231 | 79.297 | 93.4785 | 92.407 | 94.1612 | 89.18 | 100.2654 | 109.5478 | 153.6244 | 153.7634 | 112.7118 | -0.0057 | -0.0381 | 0.0063 | 0.0328 | -0.009 | 0.0001 | -0.0344 | -0.0638 | -0.0331 | -283.9691 | 0.0221 | -322.5746 | 1.1083 | -317.642 | 1.0959 | -288.6094 | 1.0754 | -197.7864 | 0.0426 | -245.6471 | 0.0529 |  |  | 93.4638 | 153.6939 | 155.3205
2017-12-19 14:48 | 10352.6211 |  |  | 77.3872 | 13.7002 | 49.3197 | 51.1828 | 28.1163 | 22.7207 | 17.0081 | 43.158 |  |  | -112.0827 | 5.8637 | 50.6755 | 66.7869 | 41.2636 | 17.6039 | 71.2546 | 78.6339 | 6.1333 |  | 155.0338 | 117.6697 | 144.5409 | 165.0348 | 164.8406 | 146.9886 | 95.1933 |  |  | 132.6946 | 113.429 | 130.6571 | 108.5572 | 100.2567 | 101.742 | 102.371 | 118.3639 | 148.1776 | 165.482 | 162.2679 | 139.9335 | 126.9381 | 155.6944 | 135.271 | 81.6396 |  |  |  |  | 126.8355 | 122.0601 | 173.4947 | 167.2667 |  |  | 131.2415 | 133.6003 | 162.3915 | 179.7076 | 98.9375 | 89.5669 | 103.4875 | 121.8533 | 139.6808 |  |  |  | 173.5798 | 132.1802 | 146.7556 | [5 empty] | 136.9427 | 157.5901 | 171.802 | 165.9708 | 80.4194 | 98.8036 | 99.616 | 117.0699 | 115.5564 | 137.9225 | 86.0349 | 98.799 | 108.1402 | 130.6719 | 149.4266 |  | 161.5298 | 179.207 | 174.6368 | 103.3824 | 125.8484 | 154.5435 | 178.1663 | 174.1412 | [7 empty] | 110.4967 | 133.4608 | 163.0333 | 180.8917 | 173.7651 | 92.213 | 93.2255 | 162.8313 | 112.7889 | 165.438 | 116.918 | 33.755 | 33.7913 | 96.2208 | 92.4839 | 32.4574 | 33.4712 | 33.4593 | 33.4875 | 34.158 | 35.8494 | 92.6851 | 109.2425 |  |  | 140.1499 | 162.3788 | 171.0716 | 159.8329 | 132.6026 | 96.3536 | [7 empty] | 100.4112 | 108.9935 | 129.8689 | 158.9665 | 174.0196 | 166.2221 | 131.7595 | 130.709 | 157.4072 | 155.2014 | [5 empty] | 124.4308 | 133.0305 | 178.6772 | 175.2473 |  |  | 101.5311 | 131.3502 | 163.6381 | 183.4444 | 141.5643 | 96.1928 | 106.7874 | 127.1713 | 150.4637 |  |  |  | 177.2637 | 110.3058 | 147.4974 | [5 empty] | 127.3283 | 157.4307 | 174.1579 | 171.0328 | 76.4139 | 93.8075 | 106.3416 | 123.6953 | 112.6078 | 144.0819 | 77.7859 | 91.9074 | 103.1069 | 126.1459 | 146.9404 |  | 169.5413 | 184.6795 | 176.7041 | 112.0608 | 136.6068 | 163.3525 | 179.4828 | 172.1654 | [7 empty] | 106.3863 | 138.3422 | 168.454 | 184.9824 |  | 93.5917 | 94.4634 | 94.1041 | 182.796 | 125.554 | 60.4094 |  | 22.2115 | 22.6425 | 19.1531 | 19.9306 | 44.4992 | 92.3907 | 79.2848 | 93.4637 | 92.4089 | 94.1522 | 89.186 | 100.2674 | 109.5353 | 153.5329 | 153.6835 | 112.5724 | -0.0057 | -0.0377 | 0.0067 | 0.0322 | -0.0092 | 0.0009 | -0.0394 | -0.0634 | -0.0554 | -283.9845 | 0.0221 | -322.6023 | 1.1185 | -317.6604 | 1.098 | -288.6248 | 1.0939 | -197.8018 | 0.0529 | -245.6378 | 0.0488 |  |  | 93.4528 | 153.6082 | 155.2445
2017-12-19 14:48 | 10353.6212 |  |  | 77.3736 | 13.7069 | 49.3485 | 51.2397 | 28.0891 | 22.6815 | 16.9754 | 43.0084 |  |  | -112.0313 | 5.8474 | 50.5748 | 66.9045 | 41.158 | 17.5815 | 71.3164 | 78.5872 | 5.4583 |  | 155.01 | 117.6615 | 144.5272 | 165.0229 | 164.8248 | 146.9825 | 95.1912 |  |  | 132.6749 | 113.4202 | 130.644 | 108.5483 | 100.247 | 101.7387 | 102.3553 | 118.3574 | 148.1698 | 165.4686 | 162.2523 | 139.9179 | 126.9357 | 155.6814 | 135.2613 | 81.636 |  |  |  |  | 126.8219 | 122.0574 | 173.4807 | 167.248 |  |  | 131.2387 | 133.5993 | 162.3826 | 179.6988 | 98.9368 | 89.5665 | 103.4861 | 121.8498 | 139.6677 |  |  |  | 173.5676 | 132.1865 | 146.7504 | [5 empty] | 136.9505 | 157.5888 | 171.7911 | 165.9602 | 80.4126 | 98.8064 | 99.6161 | 117.0719 | 115.5516 | 137.9101 | 86.0355 | 98.7879 | 108.1349 | 130.6643 | 149.411 |  | 161.521 | 179.1919 | 174.6182 | 103.3803 | 125.8393 | 154.5299 | 178.1497 | 174.1225 | [7 empty] | 110.4959 | 133.4564 | 163.0242 | 180.8784 | 173.7483 | 92.2115 | 93.2178 | 162.8277 | 112.7871 | 165.4289 | 116.9145 | 33.7264 | 33.7654 | 96.2138 | 92.481 | 32.3427 | 33.4758 | 33.4277 | 33.5136 | 34.1485 | 35.945 | 92.6759 | 109.2324 |  |  | 140.1528 | 162.3729 | 171.0635 | 159.8279 | 132.6018 | 96.347 | [7 empty] | 100.4084 | 108.9884 | 129.8613 | 158.9551 | 174.0032 | 166.205 | 131.7565 | 130.7074 | 157.3943 | 155.1927 | [5 empty] | 124.4289 | 133.0275 | 178.6689 | 175.2275 |  |  | 101.5261 | 131.3405 | 163.6298 | 183.4327 | 141.5558 | 96.1863 | 106.7912 | 127.167 | 150.4464 |  |  |  | 177.2506 | 110.2992 | 147.4899 | [5 empty] | 127.3263 | 157.422 | 174.1442 | 171.0226 | 76.4169 | 93.815 | 106.346 | 123.6923 | 112.6113 | 144.084 | 77.796 | 91.9039 | 103.1077 | 126.1408 | 146.9367 |  | 169.5481 | 184.6648 | 176.6873 | 112.0659 | 136.6066 | 163.351 | 179.4703 | 172.1538 | [7 empty] | 106.3798 | 138.3415 | 168.4417 | 184.9652 |  | 93.5816 | 94.4527 | 94.0885 | 182.7726 | 125.5371 | 60.3928 |  | 22.2033 | 22.6328 | 19.145 | 19.934 | 44.4893 | 92.3923 | 79.2764 | 93.4628 | 92.4045 | 94.1514 | 89.1888 | 100.266 | 109.5353 | 153.4809 | 153.7008 | 112.5782 | -0.006 | -0.0383 | 0.0066 | 0.0322 | -0.0094 | 0.0005 | -0.0339 | -0.0605 | -0.0431 | -284.0368 | 0.0344 | -322.6146 | 1.1206 | -317.6512 | 1.1042 | -288.6525 | 1.1165 | -197.8326 | 0.0734 | -245.6809 | 0.0365 |  |  | 93.4463 | 153.5908 | 155.1697
2017-12-19 14:48 | 10354.6212 |  |  | 77.3068 | 13.7074 | 49.3373 | 51.3118 | 28.1151 | 22.6162 | 16.8622 | 42.9697 |  |  | -112.1133 | 5.8025 | 50.5514 | 66.6742 | 41.1852 | 17.5602 | 71.2353 | 78.5576 | 5.1306 |  | 154.997 | 117.6577 | 144.5231 | 165.012 | 164.8072 | 146.9793 | 95.1897 |  |  | 132.6665 | 113.4081 | 130.6352 | 108.5425 | 100.245 | 101.7354 | 102.3596 | 118.3517 | 148.1571 | 165.4525 | 162.2411 | 139.9093 | 126.9339 | 155.6737 | 135.2464 | 81.6175 |  |  |  |  | 126.8132 | 122.0584 | 173.4644 | 167.2368 |  |  | 131.2338 | 133.5975 | 162.3709 | 179.6824 | 98.9327 | 89.5623 | 103.4865 | 121.8497 | 139.6561 |  |  |  | 173.5592 | 132.1955 | 146.7495 | [5 empty] | 136.9425 | 157.5909 | 171.7903 | 165.9578 | 80.4161 | 98.8142 | 99.6159 | 117.0772 | 115.5524 | 137.9119 | 86.0322 | 98.7847 | 108.1337 | 130.6635 | 149.3979 |  | 161.5095 | 179.1848 | 174.5985 | 103.3788 | 125.8394 | 154.5251 | 178.1418 | 174.101 | [7 empty] | 110.4973 | 133.4496 | 163.0196 | 180.8634 | 173.7396 | 92.2155 | 93.2188 | 162.8164 | 112.7784 | 165.4092 | 116.902 | 33.6869 | 33.7567 | 96.2032 | 92.4738 | 32.3043 | 33.3957 | 33.5719 | 33.4408 | 34.1011 | 35.9065 | 92.6669 | 109.2164 |  |  | 140.1522 | 162.3653 | 171.0441 | 159.8135 | 132.5943 | 96.3467 | [7 empty] | 100.4084 | 108.9893 | 129.8608 | 158.9477 | 173.9944 | 166.1943 | 131.7453 | 130.7051 | 157.3868 | 155.1795 | [5 empty] | 124.4193 | 133.0311 | 178.6589 | 175.2254 |  |  | 101.5235 | 131.3373 | 163.6176 | 183.42 | 141.5562 | 96.1928 | 106.7952 | 127.1661 | 150.4427 |  |  |  | 177.2387 | 110.3009 | 147.4774 | [5 empty] | 127.3288 | 157.422 | 174.1378 | 171.0195 | 76.4222 | 93.8174 | 106.3494 | 123.6963 | 112.6032 | 144.08 | 77.8018 | 91.8956 | 103.1065 | 126.1272 | 146.9299 |  | 169.5384 | 184.6521 | 176.6827 | 112.068 | 136.6019 | 163.339 | 179.462 | 172.1472 | [7 empty] | 106.3728 | 138.3348 | 168.4324 | 184.9526 |  | 93.5727 | 94.4531 | 94.0849 | 182.7682 | 125.5233 | 60.39 |  | 22.2035 | 22.6387 | 19.1489 | 19.9527 | 44.492 | 92.4311 | 79.2778 | 93.4433 | 92.3794 | 94.1316 | 89.1815 | 100.2563 | 109.56 | 153.5583 | 153.7262 | 112.5856 | -0.0057 | -0.0383 | 0.007 | 0.0324 | -0.0091 | 0.001 | -0.015 | -0.0601 | -0.0501 | -284.0061 | 0.055 | -322.6023 | 1.1083 | -317.6604 | 1.0816 | -288.6402 | 1.1124 | -197.8479 | 0.0755 | -245.6717 | 0.0385 |  |  | 93.4374 | 153.6422 | 155.0211
2017-12-19 14:48 | 10355.6213 |  |  | 77.3933 | 13.6989 | 49.2688 | 51.2235 | 28.1198 | 22.6104 | 16.8609 | 42.9799 |  |  | -112.1091 | 5.7935 | 50.7116 | 66.6965 | 41.2162 | 17.5969 | 71.1933 | 78.4895 | 6.6871 |  | 154.9916 | 117.6656 | 144.5188 | 165.0109 | 164.7981 | 146.9776 | 95.1962 |  |  | 132.6668 | 113.4052 | 130.6383 | 108.5437 | 100.2462 | 101.7405 | 102.3701 | 118.3497 | 148.1492 | 165.4432 | 162.2352 | 139.9088 | 126.9377 | 155.6715 | 135.2414 | 81.5983 |  |  |  |  | 126.8176 | 122.0575 | 173.4562 | 167.2315 |  |  | 131.2331 | 133.5966 | 162.3634 | 179.6727 | 98.9371 | 89.5747 | 103.4895 | 121.8534 | 139.6555 |  |  |  | 173.5417 | 132.1879 | 146.7393 | [5 empty] | 136.9363 | 157.588 | 171.7803 | 165.9478 | 80.4171 | 98.8075 | 99.6131 | 117.0697 | 115.5609 | 137.9226 | 86.0401 | 98.8016 | 108.1381 | 130.6694 | 149.4016 |  | 161.509 | 179.1855 | 174.5895 | 103.3883 | 125.8436 | 154.5236 | 178.1373 | 174.0891 | [7 empty] | 110.4941 | 133.4494 | 163.016 | 180.8512 | 173.7277 | 92.2102 | 93.2127 | 162.8047 | 112.7736 | 165.387 | 116.9031 | 33.655 | 33.6874 | 96.194 | 92.4684 | 32.4103 | 33.3855 | 33.7112 | 33.3247 | 34.1163 | 35.8224 | 92.665 | 109.2076 |  |  | 140.1548 | 162.3564 | 171.0303 | 159.8041 | 132.5929 | 96.3545 | [7 empty] | 100.4157 | 108.9948 | 129.8616 | 158.9475 | 173.9866 | 166.1841 | 131.7361 | 130.7121 | 157.3871 | 155.1677 | [5 empty] | 124.4205 | 133.0353 | 178.6434 | 175.2134 |  |  | 101.5264 | 131.3419 | 163.6084 | 183.4022 | 141.5422 | 96.193 | 106.7948 | 127.1683 | 150.4381 |  |  |  | 177.2253 | 110.3073 | 147.4752 | [5 empty] | 127.3313 | 157.4189 | 174.1354 | 171.0094 | 76.4273 | 93.8159 | 106.3495 | 123.6994 | 112.5977 | 144.0762 | 77.7992 | 91.8945 | 103.1155 | 126.1213 | 146.9296 |  | 169.5255 | 184.638 | 176.6775 | 112.0581 | 136.598 | 163.325 | 179.4501 | 172.1384 | [7 empty] | 106.3707 | 138.3299 | 168.4279 | 184.9389 |  | 93.5654 | 94.4504 | 94.0853 | 182.7573 | 125.5108 | 60.3894 |  | 22.2005 | 22.6412 | 19.1562 | 19.9647 | 44.4939 | 92.4642 | 79.2739 | 93.4363 | 92.3781 | 94.1297 | 89.1718 | 100.2513 | 109.4485 | 153.4462 | 153.6545 | 112.5955 | -0.0058 | -0.0379 | 0.0073 | 0.0328 | -0.0088 | 0.0015 | -0.0353 | -0.0607 | -0.0307 | -283.9907 | 0.0591 | -322.6546 | 1.1247 | -317.7004 | 1.0713 | -288.6186 | 1.0959 | -197.8356 | 0.0755 | -245.684 | 0.055 |  |  | 93.4335 | 153.5504 | 155.0138
2017-12-19 14:48 | 10356.6214 |  |  | 77.3628 | 13.7439 | 49.2841 | 51.2372 | 28.1748 | 22.5435 | 16.8979 | 42.9651 |  |  | -112.111 | 5.8081 | 50.6356 | 66.6254 | 41.1894 | 17.6182 | 71.1804 | 78.4487 | 7.4926 |  | 154.9885 | 117.6683 | 144.5202 | 165.0102 | 164.788 | 146.9682 | 95.197 |  |  | 132.6587 | 113.4099 | 130.6313 | 108.5412 | 100.2393 | 101.7522 | 102.3734 | 118.3529 | 148.1442 | 165.4415 | 162.2237 | 139.9029 | 126.94 | 155.6698 | 135.2444 | 81.5766 |  |  |  |  | 126.8155 | 122.0611 | 173.4401 | 167.2222 |  |  | 131.2282 | 133.5946 | 162.3577 | 179.657 | 98.9326 | 89.5716 | 103.4863 | 121.853 | 139.6507 |  |  |  | 173.5221 | 132.1784 | 146.7328 | [5 empty] | 136.9354 | 157.5827 | 171.768 | 165.9325 | 80.4156 | 98.8063 | 99.6186 | 117.0634 | 115.5629 | 137.9196 | 86.0471 | 98.8084 | 108.1388 | 130.6712 | 149.4027 |  | 161.5107 | 179.1766 | 174.59 | 103.3969 | 125.8479 | 154.5211 | 178.1282 | 174.0777 | [7 empty] | 110.496 | 133.4459 | 163.0035 | 180.8357 | 173.7074 | 92.1981 | 93.2041 | 162.7975 | 112.781 | 165.38 | 116.8985 | 33.5598 | 33.6071 | 96.1864 | 92.4622 | 32.6208 | 33.4409 | 33.8378 | 33.2078 | 34.204 | 35.8011 | 92.6518 | 109.1957 |  |  | 140.1475 | 162.3478 | 171.0209 | 159.7894 | 132.5892 | 96.3523 | [7 empty] | 100.4211 | 109.0017 | 129.8657 | 158.9426 | 173.9798 | 166.1744 | 131.7383 | 130.7164 | 157.3874 | 155.1596 | [5 empty] | 124.4263 | 133.0376 | 178.6293 | 175.1945 |  |  | 101.528 | 131.333 | 163.6075 | 183.3829 | 141.5378 | 96.1859 | 106.7951 | 127.1642 | 150.4341 |  |  |  | 177.2093 | 110.2958 | 147.4687 | [5 empty] | 127.3201 | 157.4068 | 174.1237 | 170.9878 | 76.4232 | 93.8168 | 106.3447 | 123.6909 | 112.5916 | 144.0761 | 77.7984 | 91.894 | 103.1176 | 126.1203 | 146.9256 |  | 169.5196 | 184.6312 | 176.6611 | 112.0552 | 136.5945 | 163.323 | 179.4298 | 172.123 | [7 empty] | 106.3687 | 138.3311 | 168.426 | 184.9353 |  | 93.558 | 94.4456 | 94.079 | 182.7412 | 125.5002 | 60.3751 |  | 22.1963 | 22.6428 | 19.1475 | 19.9749 | 44.4964 | 92.4226 | 79.2673 | 93.4309 | 92.3701 | 94.1264 | 89.1908 | 100.2619 | 109.5359 | 153.5246 | 153.7156 | 112.5964 | -0.0058 | -0.0386 | 0.0069 | 0.0326 | -0.009 | 0.0004 | -0.0468 | -0.0636 | -0.0511 | -283.9876 | 0.055 | -322.6792 | 1.1514 | -317.725 | 1.1124 | -288.6463 | 1.1062 | -197.7956 | 0.0693 | -245.7148 | 0.0673 |  |  | 93.4265 | 153.6201 | 154.9839
2017-12-19 14:48 | 10357.6214 |  |  | 77.3119 | 13.6842 | 49.2878 | 51.347 | 28.208 | 22.5752 | 16.8138 | 43.0247 |  |  | -112.1273 | 5.8006 | 50.5537 | 66.6263 | 41.1699 | 17.567 | 71.2145 | 78.5188 | 8.6922 |  | 154.9791 | 117.6574 | 144.5167 | 164.994 | 164.7684 | 146.9594 | 95.2006 |  |  | 132.6494 | 113.4009 | 130.6135 | 108.534 | 100.2289 | 101.75 | 102.3707 | 118.3518 | 148.1445 | 165.4282 | 162.2057 | 139.8965 | 126.9424 | 155.6652 | 135.2359 | 81.561 |  |  |  |  | 126.8062 | 122.0619 | 173.4317 | 167.2104 |  |  | 131.2307 | 133.597 | 162.3554 | 179.6445 | 98.9326 | 89.5664 | 103.4875 | 121.849 | 139.6465 |  |  |  | 173.5153 | 132.1784 | 146.7295 | [5 empty] | 136.9327 | 157.5804 | 171.7615 | 165.9236 | 80.4187 | 98.8114 | 99.6343 | 117.0628 | 115.5644 | 137.9137 | 86.0477 | 98.8057 | 108.1425 | 130.6697 | 149.3943 |  | 161.5052 | 179.1554 | 174.591 | 103.3992 | 125.8525 | 154.521 | 178.1141 | 174.0719 | [7 empty] | 110.4978 | 133.4423 | 162.9942 | 180.8209 | 173.69 | 92.1862 | 93.1946 | 162.7816 | 112.7763 | 165.3699 | 116.8823 | 33.4911 | 33.5367 | 96.1804 | 92.4524 | 32.8275 | 33.5511 | 33.8075 | 33.1611 | 34.3077 | 35.7931 | 92.6435 | 109.1895 |  |  | 140.1447 | 162.3387 | 171.0187 | 159.7721 | 132.5858 | 96.351 | [7 empty] | 100.4198 | 109.0027 | 129.8544 | 158.9318 | 173.9604 | 166.1566 | 131.7437 | 130.7159 | 157.3828 | 155.1506 | [5 empty] | 124.4183 | 133.0293 | 178.6165 | 175.1819 |  |  | 101.5341 | 131.3287 | 163.6102 | 183.3771 | 141.545 | 96.1994 | 106.799 | 127.1767 | 150.4363 |  |  |  | 177.1914 | 110.2899 | 147.4575 | [5 empty] | 127.3131 | 157.3951 | 174.1094 | 170.9734 | 76.4292 | 93.8206 | 106.3507 | 123.6896 | 112.5861 | 144.0719 | 77.8015 | 91.892 | 103.1098 | 126.1192 | 146.91 |  | 169.5092 | 184.6158 | 176.6415 | 112.057 | 136.5894 | 163.3169 | 179.4096 | 172.102 | [7 empty] | 106.3633 | 138.3311 | 168.4197 | 184.9297 |  | 93.5526 | 94.4442 | 94.0704 | 182.7278 | 125.485 | 60.3646 |  | 22.1971 | 22.6457 | 19.1461 | 19.9913 | 44.5012 | 92.3426 | 79.268 | 93.4256 | 92.3742 | 94.1152 | 89.1868 | 100.2525 | 109.4742 | 153.5342 | 153.7252 | 112.6326 | -0.0058 | -0.0382 | 0.0064 | 0.0326 | -0.0087 | 0.0008 | -0.0426 | -0.0632 | -0.0522 | -283.9937 | 0.0324 | -322.6577 | 1.135 | -317.7097 | 1.1226 | -288.7048 | 1.1124 | -197.8479 | 0.0755 | -245.684 | 0.0632 |  |  | 93.4204 | 153.6297 | 154.9948
2017-12-19 14:48 | 10358.6215 |  |  | 77.3154 | 13.6873 | 49.2993 | 51.2453 | 28.1498 | 22.5461 | 16.8079 | 43.063 |  |  | -112.2023 | 5.6825 | 50.5786 | 66.5787 | 41.1861 | 17.5084 | 71.1427 | 78.5846 | 6.4805 |  | 154.9588 | 117.6547 | 144.5073 | 164.9791 | 164.7578 | 146.951 | 95.2019 |  |  | 132.6461 | 113.3913 | 130.6042 | 108.5271 | 100.2257 | 101.7397 | 102.3656 | 118.3437 | 148.1365 | 165.4114 | 162.1928 | 139.8867 | 126.9358 | 155.6552 | 135.224 | 81.5536 |  |  |  |  | 126.798 | 122.0517 | 173.4251 | 167.1933 |  |  | 131.2259 | 133.5926 | 162.352 | 179.6347 | 98.9331 | 89.5727 | 103.4907 | 121.8435 | 139.6383 |  |  |  | 173.5025 | 132.1789 | 146.7235 | [5 empty] | 136.9401 | 157.5774 | 171.7569 | 165.9151 | 80.4188 | 98.8114 | 99.6389 | 117.0681 | 115.5593 | 137.9085 | 86.0449 | 98.8053 | 108.1421 | 130.6571 | 149.3799 |  | 161.4911 | 179.1371 | 174.5687 | 103.3856 | 125.848 | 154.5092 | 178.095 | 174.0632 | [7 empty] | 110.4973 | 133.4356 | 162.9834 | 180.8091 | 173.6797 | 92.1803 | 93.1924 | 162.7668 | 112.762 | 165.3605 | 116.8789 | 33.542 | 33.4757 | 96.1746 | 92.4458 | 32.945 | 33.7553 | 33.7947 | 33.2161 | 34.303 | 35.6822 | 92.6475 | 109.1843 |  |  | 140.1493 | 162.3332 | 171.0034 | 159.7619 | 132.5874 | 96.3564 | [7 empty] | 100.4088 | 108.996 | 129.851 | 158.9241 | 173.9429 | 166.1391 | 131.7375 | 130.7133 | 157.376 | 155.1458 | [5 empty] | 124.4166 | 133.0251 | 178.6065 | 175.1648 |  |  | 101.5323 | 131.3347 | 163.6054 | 183.3683 | 141.5344 | 96.2128 | 106.8017 | 127.1776 | 150.4334 |  |  |  | 177.1777 | 110.2953 | 147.4512 | [5 empty] | 127.3199 | 157.3922 | 174.0935 | 170.9655 | 76.4335 | 93.8274 | 106.3527 | 123.6931 | 112.5817 | 144.0684 | 77.8025 | 91.8937 | 103.1106 | 126.1189 | 146.9039 |  | 169.5044 | 184.6035 | 176.6285 | 112.0559 | 136.588 | 163.3078 | 179.3968 | 172.0876 | [7 empty] | 106.3559 | 138.3251 | 168.4065 | 184.9046 |  | 93.5508 | 94.4322 | 94.0632 | 182.7142 | 125.4737 | 60.3633 |  | 22.201 | 22.6433 | 19.1525 | 20.0076 | 44.5016 | 92.324 | 79.2654 | 93.4192 | 92.3621 | 94.1116 | 89.1832 | 100.2474 | 109.464 | 153.5233 | 153.7144 | 112.5939 | -0.0063 | -0.0383 | 0.0068 | 0.0323 | -0.0085 | 0.0007 | -0.0381 | -0.0591 | -0.0535 | -283.9907 | 0.0283 | -322.6423 | 1.1144 | -317.6881 | 1.1124 | -288.7171 | 1.1247 | -197.8172 | 0.055 | -245.6378 | 0.0467 |  |  | 93.414 | 153.6189 | 154.9025
2017-12-19 14:48 | 10359.6215 |  |  | 77.2945 | 13.6747 | 49.2926 | 51.2437 | 28.1964 | 22.5749 | 16.856 | 43.0996 |  |  | -112.1483 | 5.8101 | 50.5961 | 66.6029 | 41.2178 | 17.5066 | 71.1677 | 78.5803 | 6.5174 |  | 154.9443 | 117.6533 | 144.4991 | 164.9658 | 164.7452 | 146.9408 | 95.2012 |  |  | 132.6366 | 113.3837 | 130.5936 | 108.5135 | 100.2181 | 101.7354 | 102.3697 | 118.343 | 148.1333 | 165.402 | 162.1832 | 139.8832 | 126.9362 | 155.6481 | 135.2226 | 81.5507 |  |  |  |  | 126.8019 | 122.0496 | 173.4061 | 167.1794 |  |  | 131.2215 | 133.5901 | 162.3485 | 179.6281 | 98.9322 | 89.5743 | 103.4928 | 121.8457 | 139.6354 |  |  |  | 173.4879 | 132.1805 | 146.7151 | [5 empty] | 136.945 | 157.5721 | 171.7471 | 165.9072 | 80.4246 | 98.8095 | 99.6378 | 117.0709 | 115.5556 | 137.9089 | 86.0442 | 98.8042 | 108.1364 | 130.651 | 149.3721 |  | 161.4822 | 179.1325 | 174.5444 | 103.3709 | 125.838 | 154.4973 | 178.0794 | 174.0403 | [7 empty] | 110.5011 | 133.432 | 162.9776 | 180.7972 | 173.6735 | 92.1765 | 93.1882 | 162.7575 | 112.7535 | 165.3522 | 116.8796 | 33.8823 | 33.4765 | 96.1619 | 92.4386 | 32.9436 | 33.9637 | 33.9979 | 33.1985 | 34.2194 | 35.3764 | 92.6406 | 109.1673 |  |  | 140.1404 | 162.3191 | 170.9819 | 159.7422 | 132.5785 | 96.352 | [7 empty] | 100.4033 | 108.9917 | 129.8482 | 158.912 | 173.928 | 166.1243 | 131.7247 | 130.7035 | 157.3671 | 155.1298 | [5 empty] | 124.4097 | 133.0232 | 178.5967 | 175.1493 |  |  | 101.5313 | 131.3356 | 163.5986 | 183.3572 | 141.5198 | 96.2092 | 106.8032 | 127.1704 | 150.425 |  |  |  | 177.1684 | 110.2997 | 147.4465 | [5 empty] | 127.3203 | 157.3861 | 174.0798 | 170.9477 | 76.4292 | 93.8328 | 106.3511 | 123.6858 | 112.5728 | 144.0642 | 77.8013 | 91.8904 | 103.119 | 126.1139 | 146.9006 |  | 169.4906 | 184.5916 | 176.6142 | 112.0508 | 136.5849 | 163.2952 | 179.3892 | 172.0738 | [7 empty] | 106.3449 | 138.3235 | 168.3914 | 184.8908 |  | 93.5404 | 94.42 | 94.0603 | 182.7025 | 125.4633 | 60.3553 |  | 22.2054 | 22.644 | 19.1446 | 20.0223 | 44.5023 | 92.3173 | 79.2596 | 93.4161 | 92.3652 | 94.1155 | 89.1986 | 100.2596 | 109.4691 | 153.5201 | 153.74 | 112.5988 | -0.006 | -0.0383 | 0.0069 | 0.0321 | -0.009 | 0.0001 | -0.0509 | -0.0598 | -0.036 | -284.0214 | 0.055 | -322.6608 | 1.1062 | -317.6543 | 1.1042 | -288.6832 | 1.1267 | -197.851 | 0.0837 | -245.6686 | 0.0385 |  |  | 93.4103 | 153.6301 | 155.0025
2017-12-19 14:48 | 10360.6216 |  |  | 77.5443 | 13.6491 | 49.2818 | 51.2226 | 28.1674 | 22.6057 | 16.9143 | 43.1335 |  |  | -112.1767 | 5.8056 | 50.5853 | 66.5973 | 41.176 | 17.5905 | 71.2203 | 78.6023 | 8.2839 |  | 154.9313 | 117.6509 | 144.4911 | 164.9525 | 164.727 | 146.932 | 95.2063 |  |  | 132.6205 | 113.3735 | 130.5821 | 108.5034 | 100.2101 | 101.7405 | 102.3684 | 118.345 | 148.1254 | 165.3873 | 162.1703 | 139.8754 | 126.9309 | 155.6387 | 135.2139 | 81.5414 |  |  |  |  | 126.7992 | 122.0506 | 173.397 | 167.1735 |  |  | 131.2245 | 133.5991 | 162.3448 | 179.6184 | 98.9313 | 89.5793 | 103.4971 | 121.8524 | 139.6375 |  |  |  | 173.4782 | 132.1796 | 146.7116 | [5 empty] | 136.9402 | 157.5627 | 171.7302 | 165.8992 | 80.4233 | 98.8103 | 99.6379 | 117.0636 | 115.5603 | 137.9113 | 86.0472 | 98.8053 | 108.1396 | 130.6543 | 149.368 |  | 161.4853 | 179.1232 | 174.5437 | 103.3758 | 125.8364 | 154.4918 | 178.0699 | 174.0238 | [7 empty] | 110.4973 | 133.4304 | 162.9711 | 180.7863 | 173.6594 | 92.1724 | 93.1767 | 162.749 | 112.7494 | 165.3466 | 116.8741 | 34.5438 | 33.5494 | 96.1548 | 92.4328 | 32.9129 | 34.0385 | 34.0226 | 33.2128 | 34.1629 | 34.9894 | 92.636 | 109.1596 |  |  | 140.1338 | 162.3113 | 170.9683 | 159.7285 | 132.5729 | 96.3509 | [7 empty] | 100.4044 | 108.9988 | 129.8458 | 158.9067 | 173.9149 | 166.1147 | 131.7163 | 130.7053 | 157.3628 | 155.1201 | [5 empty] | 124.4068 | 133.0225 | 178.5824 | 175.1378 |  |  | 101.54 | 131.3423 | 163.5953 | 183.3472 | 141.5184 | 96.2089 | 106.8089 | 127.1768 | 150.4177 |  |  |  | 177.1562 | 110.2991 | 147.4366 | [5 empty] | 127.3146 | 157.376 | 174.0701 | 170.9327 | 76.4273 | 93.8341 | 106.3554 | 123.6799 | 112.5775 | 144.0639 | 77.8124 | 91.8885 | 103.1322 | 126.1142 | 146.8953 |  | 169.4821 | 184.5787 | 176.6041 | 112.0504 | 136.5836 | 163.2917 | 179.3835 | 172.0631 | [7 empty] | 106.351 | 138.3189 | 168.3848 | 184.8777 |  | 93.5314 | 94.4177 | 94.0521 | 182.6931 | 125.4575 | 60.3529 |  | 22.2066 | 22.6439 | 19.142 | 20.0325 | 44.5 | 92.3018 | 79.2562 | 93.4102 | 92.3585 | 94.0977 | 89.182 | 100.2535 | 109.408 | 153.4578 | 153.6835 | 112.6013 | -0.006 | -0.0386 | 0.0066 | 0.0322 | -0.0089 | 0.0005 | -0.0293 | -0.0617 | -0.0513 | -284.0399 | 0.0734 | -322.6915 | 1.1267 | -317.7035 | 1.1001 | -288.7048 | 1.1267 | -197.8664 | 0.096 | -245.7148 | 0.057 |  |  | 93.4021 | 153.5707 | 155.0394
2017-12-19 14:48 | 10361.6217 |  |  | 77.6177 | 13.6261 | 49.2756 | 51.1605 | 28.1237 | 22.5823 | 16.8691 | 43.1399 |  |  | -112.0237 | 5.773 | 50.5101 | 66.6013 | 41.1365 | 17.6128 | 71.2503 | 78.6709 | 4.7003 |  | 154.9165 | 117.6516 | 144.488 | 164.9456 | 164.7151 | 146.9277 | 95.2139 |  |  | 132.6094 | 113.3666 | 130.5753 | 108.4984 | 100.2101 | 101.7495 | 102.3712 | 118.3471 | 148.1206 | 165.3767 | 162.1597 | 139.8708 | 126.9252 | 155.6314 | 135.2094 | 81.5292 |  |  |  |  | 126.7915 | 122.0524 | 173.3862 | 167.1576 |  |  | 131.2177 | 133.5956 | 162.3327 | 179.601 | 98.9309 | 89.5811 | 103.4959 | 121.8438 | 139.6298 |  |  |  | 173.4649 | 132.1721 | 146.7092 | [5 empty] | 136.9361 | 157.5613 | 171.7214 | 165.8891 | 80.4203 | 98.8135 | 99.6354 | 117.0592 | 115.5515 | 137.9071 | 86.0475 | 98.8048 | 108.1401 | 130.6498 | 149.3558 |  | 161.4835 | 179.1029 | 174.532 | 103.3755 | 125.8264 | 154.4841 | 178.0538 | 174.0118 | [7 empty] | 110.4869 | 133.4217 | 162.9575 | 180.7751 | 173.6441 | 92.1646 | 93.1692 | 162.738 | 112.7348 | 165.3434 | 116.8635 | 35.0908 | 33.6183 | 96.1505 | 92.4293 | 32.8096 | 33.9693 | 33.8888 | 33.3143 | 34.1542 | 34.7632 | 92.6325 | 109.1563 |  |  | 140.1431 | 162.3136 | 170.9534 | 159.7283 | 132.5706 | 96.3629 | [7 empty] | 100.4017 | 109.0056 | 129.8505 | 158.9059 | 173.9111 | 166.1106 | 131.7137 | 130.7117 | 157.3617 | 155.1229 | [5 empty] | 124.4065 | 133.0264 | 178.5707 | 175.1191 |  |  | 101.5334 | 131.3392 | 163.5823 | 183.3318 | 141.5167 | 96.2099 | 106.8114 | 127.1798 | 150.4165 |  |  |  | 177.1401 | 110.2942 | 147.4291 | [5 empty] | 127.31 | 157.3742 | 174.0578 | 170.9246 | 76.4346 | 93.8347 | 106.353 | 123.6818 | 112.5823 | 144.0624 | 77.821 | 91.891 | 103.1303 | 126.1158 | 146.8926 |  | 169.4835 | 184.5666 | 176.5998 | 112.0483 | 136.586 | 163.2887 | 179.3689 | 172.0498 | [7 empty] | 106.3674 | 138.3143 | 168.3776 | 184.8624 |  | 93.5226 | 94.4063 | 94.04 | 182.6705 | 125.4489 | 60.3446 |  | 22.2054 | 22.6394 | 19.143 | 20.0361 | 44.4949 | 92.3235 | 79.2479 | 93.4068 | 92.3529 | 94.0984 | 89.1819 | 100.2524 | 109.3978 | 153.4758 | 153.6147 | 112.5568 | -0.0057 | -0.0381 | 0.0068 | 0.0326 | -0.0092 | 0.0006 | -0.0309 | -0.0624 | -0.0454 | -283.9999 | 0.0508 | -322.7161 | 1.137 | -317.7066 | 1.1103 | -288.6925 | 1.1062 | -197.8264 | 0.0796 | -245.6901 | 0.0796 |  |  | 93.3951 | 153.5453 | 154.9782
2017-12-19 14:48 | 10362.6217 |  |  | 77.6267 | 13.6488 | 49.2727 | 51.2836 | 28.1273 | 22.6126 | 16.9012 | 43.1199 |  |  | -112.0919 | 5.7933 | 50.6026 | 66.6282 | 41.1347 | 17.5807 | 71.2594 | 78.5776 | 7.2208 |  | 154.9068 | 117.652 | 144.4853 | 164.93 | 164.7064 | 146.9293 | 95.2229 |  |  | 132.6071 | 113.3711 | 130.5751 | 108.4981 | 100.2051 | 101.7455 | 102.3714 | 118.3479 | 148.1228 | 165.3707 | 162.1486 | 139.8756 | 126.9271 | 155.6322 | 135.2095 | 81.5257 |  |  |  |  | 126.7935 | 122.0546 | 173.3782 | 167.144 |  |  | 131.2143 | 133.5961 | 162.3218 | 179.5926 | 98.9414 | 89.5856 | 103.4962 | 121.8456 | 139.631 |  |  |  | 173.4526 | 132.1763 | 146.6954 | [5 empty] | 136.9273 | 157.5556 | 171.7088 | 165.8821 | 80.4196 | 98.8159 | 99.6302 | 117.0604 | 115.55 | 137.9027 | 86.0496 | 98.8004 | 108.1452 | 130.6506 | 149.3456 |  | 161.4707 | 179.0907 | 174.5069 | 103.3733 | 125.8243 | 154.4805 | 178.0378 | 174.0005 | [7 empty] | 110.4841 | 133.426 | 162.9492 | 180.7606 | 173.6278 | 92.1573 | 93.1577 | 162.7215 | 112.7252 | 165.3282 | 116.8605 | 35.2198 | 33.5947 | 96.1427 | 92.4235 | 32.5687 | 33.9351 | 33.9337 | 33.3861 | 34.1974 | 34.659 | 92.6234 | 109.1483 |  |  | 140.1485 | 162.3007 | 170.9474 | 159.7174 | 132.5691 | 96.3666 | [7 empty] | 100.4029 | 109.0089 | 129.8407 | 158.898 | 173.899 | 166.0949 | 131.7079 | 130.7067 | 157.3489 | 155.1059 | [5 empty] | 124.4066 | 133.0242 | 178.5631 | 175.1082 |  |  | 101.5263 | 131.337 | 163.5764 | 183.3233 | 141.5118 | 96.2091 | 106.8156 | 127.1757 | 150.4086 |  |  |  | 177.1248 | 110.2917 | 147.426 | [5 empty] | 127.3111 | 157.3722 | 174.0424 | 170.9106 | 76.439 | 93.8381 | 106.355 | 123.6837 | 112.5707 | 144.0527 | 77.8161 | 91.8964 | 103.119 | 126.1071 | 146.8808 |  | 169.4721 | 184.5542 | 176.5802 | 112.0373 | 136.5821 | 163.2757 | 179.3455 | 172.0313 | [7 empty] | 106.3734 | 138.3097 | 168.3645 | 184.8527 |  | 93.5197 | 94.4026 | 94.0381 | 182.6522 | 125.4377 | 60.3351 |  | 22.2046 | 22.6396 | 19.1398 | 20.0462 | 44.5048 | 92.349 | 79.2462 | 93.3987 | 92.3333 | 94.0894 | 89.1712 | 100.2519 | 109.3679 | 153.4016 | 153.5577 | 112.5955 | -0.0057 | -0.0379 | 0.0065 | 0.0325 | -0.0089 | 0.0008 | -0.0442 | -0.0608 | -0.05 | -283.9784 | 0.0344 | -322.7069 | 1.1267 | -317.7127 | 1.1042 | -288.7232 | 1.0857 | -197.7987 | 0.0652 | -245.6778 | 0.0611 |  |  | 93.3871 | 153.4796 | 155.0369
2017-12-19 14:48 | 10363.6218 |  |  | 77.4645 | 13.7002 | 49.317 | 51.3131 | 28.1209 | 22.5811 | 16.8854 | 43.0759 |  |  | -112.1301 | 5.7845 | 50.6081 | 66.7561 | 41.1798 | 17.53 | 71.3027 | 78.6044 | 4.1665 |  | 154.8968 | 117.6503 | 144.4835 | 164.918 | 164.6956 | 146.9202 | 95.232 |  |  | 132.6024 | 113.3703 | 130.568 | 108.4934 | 100.2022 | 101.7381 | 102.3681 | 118.3422 | 148.1087 | 165.3571 | 162.1368 | 139.8716 | 126.9262 | 155.6279 | 135.2001 | 81.516 |  |  |  |  | 126.788 | 122.0498 | 173.3676 | 167.1346 |  |  | 131.2142 | 133.6053 | 162.3155 | 179.5818 | 98.9494 | 89.5891 | 103.5015 | 121.8557 | 139.6351 |  |  |  | 173.4314 | 132.1704 | 146.6812 | [5 empty] | 136.9194 | 157.5406 | 171.6967 | 165.8695 | 80.4217 | 98.8112 | 99.6336 | 117.0574 | 115.5511 | 137.9028 | 86.0437 | 98.7985 | 108.1463 | 130.6507 | 149.3382 |  | 161.4651 | 179.0807 | 174.4929 | 103.3786 | 125.8264 | 154.4716 | 178.0224 | 173.98 | [7 empty] | 110.4876 | 133.4294 | 162.9513 | 180.7397 | 173.6156 | 92.157 | 93.1504 | 162.7102 | 112.7227 | 165.3223 | 116.8605 | 35.0041 | 33.6257 | 96.1386 | 92.4175 | 32.3164 | 33.9214 | 34.0324 | 33.4518 | 34.3913 | 34.5639 | 92.6165 | 109.1405 |  |  | 140.1355 | 162.2866 | 170.9365 | 159.7009 | 132.5675 | 96.3676 | [7 empty] | 100.4007 | 109.012 | 129.8322 | 158.8904 | 173.8856 | 166.0814 | 131.7082 | 130.7057 | 157.3439 | 155.0909 | [5 empty] | 124.4101 | 133.025 | 178.5429 | 175.0972 |  |  | 101.5289 | 131.3427 | 163.5745 | 183.3099 | 141.5003 | 96.2069 | 106.8178 | 127.1734 | 150.3977 |  |  |  | 177.1046 | 110.2845 | 147.412 | [5 empty] | 127.3043 | 157.3632 | 174.0317 | 170.8892 | 76.43 | 93.8395 | 106.3527 | 123.6803 | 112.5661 | 144.0449 | 77.8069 | 91.9061 | 103.1169 | 126.1054 | 146.8612 |  | 169.4726 | 184.5504 | 176.5635 | 112.0306 | 136.5722 | 163.2694 | 179.3313 | 172.0242 | [7 empty] | 106.3684 | 138.3035 | 168.3602 | 184.8419 |  | 93.5186 | 94.4052 | 94.0359 | 182.6509 | 125.4346 | 60.3333 |  | 22.2097 | 22.6417 | 19.141 | 20.0618 | 44.5168 | 92.4142 | 79.2515 | 93.3848 | 92.3292 | 94.0759 | 89.1908 | 100.2782 | 109.3929 | 153.4055 | 153.5154 | 112.5403 | -0.0059 | -0.0383 | 0.0073 | 0.0328 | -0.0092 | 0.0009 | -0.0175 | -0.0598 | -0.041 | -283.9876 | 0.0365 | -322.6638 | 1.1309 | -317.7404 | 1.1165 | -288.7479 | 1.1165 | -197.8356 | 0.0632 | -245.6532 | 0.0508 |  |  | 93.3821 | 153.4604 | 155.0972
2017-12-19 14:48 | 10364.6218 |  |  | 77.4876 | 13.67 | 49.2351 | 51.2109 | 28.0855 | 22.6593 | 16.917 | 43.1052 |  |  | -112.1026 | 5.9514 | 50.6094 | 66.6337 | 41.1435 | 17.5145 | 71.2681 | 78.6193 | 8.1019 |  | 154.888 | 117.6507 | 144.4791 | 164.9118 | 164.6859 | 146.9123 | 95.2319 |  |  | 132.5982 | 113.3653 | 130.5588 | 108.4898 | 100.1974 | 101.7362 | 102.3685 | 118.3391 | 148.0995 | 165.3436 | 162.1196 | 139.8662 | 126.9211 | 155.6193 | 135.196 | 81.5048 |  |  |  |  | 126.7797 | 122.0436 | 173.3503 | 167.1116 |  |  | 131.2075 | 133.5973 | 162.3076 | 179.562 | 98.9509 | 89.5811 | 103.4957 | 121.8503 | 139.6236 |  |  |  | 173.4137 | 132.1682 | 146.6719 | [5 empty] | 136.9151 | 157.5331 | 171.6884 | 165.8501 | 80.4261 | 98.8071 | 99.6338 | 117.0544 | 115.5533 | 137.9096 | 86.0392 | 98.8017 | 108.1426 | 130.6462 | 149.3362 |  | 161.4625 | 179.0708 | 174.4859 | 103.3833 | 125.822 | 154.4671 | 178.0133 | 173.9624 | [7 empty] | 110.4864 | 133.4302 | 162.9561 | 180.7277 | 173.6071 | 92.1484 | 93.1454 | 162.7066 | 112.7134 | 165.3102 | 116.8512 | 34.7191 | 33.6643 | 96.1363 | 92.4107 | 32.1749 | 33.8875 | 33.9896 | 33.5539 | 34.6511 | 34.5637 | 92.6106 | 109.1286 |  |  | 140.1314 | 162.2858 | 170.9224 | 159.6933 | 132.5651 | 96.3736 | [7 empty] | 100.4061 | 109.0045 | 129.8339 | 158.8829 | 173.8719 | 166.0686 | 131.7071 | 130.7071 | 157.3419 | 155.0846 | [5 empty] | 124.4077 | 133.024 | 178.5274 | 175.0793 |  |  | 101.5276 | 131.3425 | 163.5693 | 183.2956 | 141.4891 | 96.2136 | 106.8139 | 127.1754 | 150.391 |  |  |  | 177.0917 | 110.2885 | 147.4092 | [5 empty] | 127.3009 | 157.3596 | 174.0295 | 170.8847 | 76.435 | 93.8487 | 106.3584 | 123.6852 | 112.5696 | 144.0529 | 77.8124 | 91.9122 | 103.1283 | 126.1199 | 146.8665 |  | 169.4769 | 184.5459 | 176.5635 | 112.0277 | 136.5776 | 163.2646 | 179.3295 | 172.0103 | [7 empty] | 106.3672 | 138.3102 | 168.3607 | 184.8396 |  | 93.5082 | 94.393 | 94.0291 | 182.641 | 125.4272 | 60.3295 |  | 22.213 | 22.6384 | 19.1398 | 20.0663 | 44.5229 | 92.4741 | 79.2485 | 93.3899 | 92.3314 | 94.0772 | 89.1929 | 100.2753 | 109.3817 | 153.3839 | 153.5459 | 112.5864 | -0.0056 | -0.0379 | 0.0073 | 0.0322 | -0.0093 | 0.0006 | -0.0218 | -0.0603 | -0.039 | -283.9968 | 0.0488 | -322.7131 | 1.1185 | -317.7004 | 1.1124 | -288.7571 | 1.1267 | -197.8726 | 0.0693 | -245.6655 | 0.0488 |  |  | 93.3778 | 153.4649 | 155.0592
2017-12-19 14:48 | 10365.6219 |  |  | 77.4959 | 13.7045 | 49.2653 | 51.161 | 28.2129 | 22.5722 | 16.8906 | 43.1238 |  |  | -111.9995 | 5.8072 | 50.6507 | 66.6672 | 41.082 | 17.5365 | 71.2838 | 78.5828 | 6.5757 |  | 154.8741 | 117.6469 | 144.4701 | 164.8991 | 164.6677 | 146.8998 | 95.2222 |  |  | 132.5905 | 113.3551 | 130.5516 | 108.4801 | 100.1901 | 101.7333 | 102.3678 | 118.3371 | 148.0936 | 165.3311 | 162.1054 | 139.8605 | 126.9203 | 155.6114 | 135.1924 | 81.5002 |  |  |  |  | 126.7774 | 122.0401 | 173.3377 | 167.0915 |  |  | 131.1962 | 133.5872 | 162.2978 | 179.5464 | 98.9449 | 89.5825 | 103.4894 | 121.8429 | 139.6081 |  |  |  | 173.3997 | 132.173 | 146.6658 | [5 empty] | 136.9113 | 157.5279 | 171.6762 | 165.8339 | 80.4223 | 98.8076 | 99.6305 | 117.0464 | 115.5638 | 137.9107 | 86.0433 | 98.8042 | 108.142 | 130.6407 | 149.3307 |  | 161.4551 | 179.064 | 174.4822 | 103.3845 | 125.8227 | 154.4676 | 178.0063 | 173.9551 | [7 empty] | 110.4794 | 133.4265 | 162.9474 | 180.7158 | 173.5897 | 92.1423 | 93.1389 | 162.7017 | 112.7032 | 165.2967 | 116.8469 | 34.5225 | 33.7331 | 96.1257 | 92.4015 | 32.1724 | 33.8185 | 33.8319 | 33.7881 | 34.8074 | 34.7254 | 92.597 | 109.1126 |  |  | 140.1324 | 162.2792 | 170.9095 | 159.6864 | 132.5576 | 96.3704 | [7 empty] | 100.4084 | 108.9994 | 129.832 | 158.8778 | 173.8663 | 166.0575 | 131.7017 | 130.709 | 157.3392 | 155.0822 | [5 empty] | 124.4093 | 133.0206 | 178.5288 | 175.0665 |  |  | 101.5275 | 131.34 | 163.5671 | 183.2883 | 141.4912 | 96.2223 | 106.8183 | 127.1799 | 150.3832 |  |  |  | 177.0812 | 110.2951 | 147.4122 | [5 empty] | 127.3075 | 157.3539 | 174.0178 | 170.888 | 76.4471 | 93.8589 | 106.3702 | 123.6858 | 112.5696 | 144.0628 | 77.8229 | 91.9198 | 103.1391 | 126.1272 | 146.8795 |  | 169.4718 | 184.537 | 176.5614 | 112.0391 | 136.5801 | 163.2653 | 179.3242 | 172.0019 | [7 empty] | 106.3664 | 138.3083 | 168.3575 | 184.8273 |  | 93.5057 | 94.3876 | 94.0217 | 182.636 | 125.4149 | 60.3237 |  | 22.2135 | 22.64 | 19.1414 | 20.0736 | 44.5236 | 92.4807 | 79.2429 | 93.3785 | 92.3181 | 94.0678 | 89.1854 | 100.2594 | 109.3929 | 153.3476 | 153.5673 | 112.5682 | -0.0057 | -0.0377 | 0.0066 | 0.032 | -0.009 | 0.0011 | -0.0426 | -0.0627 | -0.0495 | -283.9968 | 0.055 | -322.6885 | 1.1001 | -317.682 | 1.0939 | -288.7171 | 1.1042 | -197.8326 | 0.0858 | -245.6748 | 0.0406 |  |  | 93.3701 | 153.4574 | 155.0363
2017-12-19 14:48 | 10366.622 |  |  | 77.6586 | 13.8359 | 49.237 | 51.3185 | 28.1607 | 22.6286 | 16.9344 | 43.0809 |  |  | -112.0563 | 5.99 | 50.7015 | 66.7224 | 41.176 | 17.5922 | 71.2892 | 78.5584 | 6.5573 |  | 154.8572 | 117.6421 | 144.4608 | 164.8882 | 164.6541 | 146.8883 | 95.2208 |  |  | 132.5715 | 113.3425 | 130.5447 | 108.4717 | 100.188 | 101.7277 | 102.3688 | 118.3348 | 148.0862 | 165.3207 | 162.0914 | 139.85 | 126.9247 | 155.5999 | 135.1866 | 81.4904 |  |  |  |  | 126.7776 | 122.04 | 173.3248 | 167.0797 |  |  | 131.1934 | 133.5815 | 162.2919 | 179.5356 | 98.9403 | 89.5868 | 103.4907 | 121.841 | 139.602 |  |  |  | 173.3857 | 132.1573 | 146.6582 | [5 empty] | 136.9147 | 157.5239 | 171.669 | 165.8206 | 80.4205 | 98.8061 | 99.6345 | 117.0379 | 115.5616 | 137.9069 | 86.0497 | 98.8013 | 108.1414 | 130.6346 | 149.3231 |  | 161.4494 | 179.0522 | 174.4701 | 103.3805 | 125.8235 | 154.4619 | 177.9856 | 173.9455 | [7 empty] | 110.4738 | 133.4196 | 162.9309 | 180.7037 | 173.5737 | 92.1392 | 93.1365 | 162.6915 | 112.6972 | 165.2853 | 116.8485 | 34.4152 | 33.8922 | 96.1157 | 92.3955 | 32.1798 | 33.687 | 33.6565 | 34.1107 | 34.8833 | 34.903 | 92.5916 | 109.1032 |  |  | 140.1306 | 162.2701 | 170.8986 | 159.6741 | 132.551 | 96.3727 | [7 empty] | 100.4006 | 109.0019 | 129.8284 | 158.8713 | 173.8536 | 166.0463 | 131.7036 | 130.7138 | 157.3359 | 155.071 | [5 empty] | 124.4106 | 133.0186 | 178.5202 | 175.0594 |  |  | 101.5307 | 131.3368 | 163.5599 | 183.2763 | 141.4956 | 96.2185 | 106.8214 | 127.1871 | 150.3787 |  |  |  | 177.0696 | 110.2909 | 147.4074 | [5 empty] | 127.3057 | 157.3474 | 174.0024 | 170.8791 | 76.4548 | 93.8579 | 106.3739 | 123.6817 | 112.5656 | 144.0506 | 77.818 | 91.9146 | 103.1292 | 126.1169 | 146.8617 |  | 169.4586 | 184.5152 | 176.533 | 112.0394 | 136.5622 | 163.2555 | 179.3049 | 171.9867 | [7 empty] | 106.3587 | 138.2964 | 168.3519 | 184.8129 |  | 93.505 | 94.3828 | 94.0164 | 182.6238 | 125.4064 | 60.3134 |  | 22.2089 | 22.6447 | 19.1464 | 20.0878 | 44.5247 | 92.4674 | 79.2387 | 93.3736 | 92.3176 | 94.0594 | 89.1949 | 100.272 | 109.3537 | 153.331 | 153.4697 | 112.5526 | -0.006 | -0.0379 | 0.0066 | 0.0327 | -0.0088 | 0.0008 | -0.0177 | -0.0629 | -0.046 | -283.9814 | 0.0591 | -322.71 | 1.1267 | -317.7189 | 1.0754 | -288.714 | 1.0898 | -197.8233 | 0.0673 | -245.6809 | 0.057 |  |  | 93.3663 | 153.4004 | 155.2272
2017-12-19 14:48 | 10367.622 |  |  | 77.6124 | 13.8233 | 49.2212 | 51.2637 | 28.1527 | 22.6483 | 17.0104 | 43.0659 |  |  | -112.1188 | 5.9538 | 50.6228 | 66.7249 | 41.1565 | 17.5426 | 71.3162 | 78.6311 | 6.4177 |  | 154.8441 | 117.6444 | 144.4546 | 164.8735 | 164.6447 | 146.8861 | 95.2214 |  |  | 132.5587 | 113.3345 | 130.5368 | 108.4721 | 100.1818 | 101.733 | 102.3737 | 118.3386 | 148.0913 | 165.3183 | 162.0842 | 139.8426 | 126.9267 | 155.5972 | 135.1827 | 81.4802 |  |  |  |  | 126.7807 | 122.0415 | 173.3168 | 167.0732 |  |  | 131.1982 | 133.5852 | 162.287 | 179.5288 | 98.9394 | 89.5961 | 103.4999 | 121.8389 | 139.6006 |  |  |  | 173.3775 | 132.1478 | 146.6492 | [5 empty] | 136.9198 | 157.523 | 171.6616 | 165.8148 | 80.4251 | 98.8086 | 99.6505 | 117.0373 | 115.5543 | 137.9056 | 86.0459 | 98.7982 | 108.1438 | 130.6299 | 149.3178 |  | 161.4472 | 179.0344 | 174.4564 | 103.3737 | 125.8226 | 154.4575 | 177.9716 | 173.9282 | [7 empty] | 110.4723 | 133.4206 | 162.9256 | 180.6944 | 173.5663 | 92.1276 | 93.1287 | 162.6828 | 112.6925 | 165.269 | 116.8434 | 34.3549 | 33.9798 | 96.1134 | 92.392 | 32.161 | 33.5692 | 33.5722 | 34.4072 | 34.8633 | 35.1122 | 92.5902 | 109.0928 |  |  | 140.1311 | 162.2634 | 170.8842 | 159.6631 | 132.5548 | 96.3808 | [7 empty] | 100.3983 | 109.0071 | 129.8295 | 158.8675 | 173.84 | 166.0361 | 131.7015 | 130.7125 | 157.332 | 155.0585 | [5 empty] | 124.4104 | 133.0217 | 178.5055 | 175.0483 |  |  | 101.5299 | 131.3384 | 163.549 | 183.2635 | 141.4876 | 96.219 | 106.8205 | 127.1699 | 150.3635 |  |  |  | 177.0586 | 110.2885 | 147.4043 | [5 empty] | 127.3075 | 157.3433 | 174.001 | 170.8633 | 76.4593 | 93.8619 | 106.3729 | 123.6836 | 112.5584 | 144.0374 | 77.8187 | 91.9201 | 103.1223 | 126.1132 | 146.8498 |  | 169.4497 | 184.5003 | 176.5144 | 112.0301 | 136.5612 | 163.2444 | 179.2896 | 171.9653 | [7 empty] | 106.3574 | 138.2955 | 168.3413 | 184.8042 |  | 93.4954 | 94.3754 | 94.0137 | 182.605 | 125.4021 | 60.3057 |  | 22.2085 | 22.6432 | 19.1451 | 20.0923 | 44.525 | 92.4686 | 79.2356 | 93.3663 | 92.3076 | 94.0472 | 89.1948 | 100.2576 | 109.3859 | 153.3876 | 153.5264 | 112.5915 | -0.0053 | -0.0379 | 0.0066 | 0.0324 | -0.0087 | 0.0007 | -0.0182 | -0.0591 | -0.0632 | -283.9876 | 0.0632 | -322.7346 | 1.1452 | -317.7497 | 1.098 | -288.7325 | 1.0877 | -197.7987 | 0.0693 | -245.7025 | 0.0755 |  |  | 93.3577 | 153.457 | 155.2014
2017-12-19 14:48 | 10368.6221 |  |  | 77.635 | 13.8 | 49.1807 | 51.2288 | 28.1736 | 22.6895 | 16.9769 | 43.0695 |  |  | -112.0556 | 6.0302 | 50.7457 | 66.795 | 41.1885 | 17.5184 | 71.3476 | 78.5888 | 6.1895 |  | 154.8324 | 117.6439 | 144.4501 | 164.8686 | 164.6294 | 146.8826 | 95.2247 |  |  | 132.5532 | 113.3311 | 130.5294 | 108.4612 | 100.1779 | 101.7438 | 102.3752 | 118.3355 | 148.0877 | 165.3061 | 162.0739 | 139.8382 | 126.9209 | 155.5905 | 135.1767 | 81.4663 |  |  |  |  | 126.7785 | 122.0411 | 173.3035 | 167.0622 |  |  | 131.1941 | 133.5904 | 162.2753 | 179.5123 | 98.9315 | 89.5961 | 103.4987 | 121.8309 | 139.5933 |  |  |  | 173.3665 | 132.1465 | 146.6551 | [5 empty] | 136.9196 | 157.5193 | 171.6526 | 165.8132 | 80.4257 | 98.8168 | 99.6665 | 117.0339 | 115.5584 | 137.9052 | 86.0476 | 98.7971 | 108.1473 | 130.6342 | 149.312 |  | 161.4374 | 179.0202 | 174.4491 | 103.3709 | 125.826 | 154.448 | 177.9682 | 173.9133 | [7 empty] | 110.4731 | 133.4105 | 162.918 | 180.6841 | 173.5568 | 92.121 | 93.1261 | 162.6718 | 112.6852 | 165.2604 | 116.8314 | 34.3769 | 33.9849 | 96.1051 | 92.3847 | 32.1173 | 33.5123 | 33.503 | 34.6055 | 34.8345 | 35.3454 | 92.5873 | 109.0813 |  |  | 140.1302 | 162.2519 | 170.8695 | 159.6482 | 132.5485 | 96.3863 | [7 empty] | 100.404 | 109.0087 | 129.8267 | 158.8614 | 173.8309 | 166.0226 | 131.6984 | 130.7098 | 157.3321 | 155.0503 | [5 empty] | 124.4057 | 133.0232 | 178.4895 | 175.0231 |  |  | 101.5262 | 131.3384 | 163.5396 | 183.2498 | 141.472 | 96.2196 | 106.8186 | 127.1485 | 150.3576 |  |  |  | 177.0433 | 110.2871 | 147.3931 | [5 empty] | 127.2989 | 157.3334 | 173.9897 | 170.8449 | 76.4546 | 93.86 | 106.363 | 123.6797 | 112.5567 | 144.0377 | 77.8249 | 91.9311 | 103.1276 | 126.1149 | 146.8514 |  | 169.4466 | 184.4968 | 176.5131 | 112.0412 | 136.5682 | 163.2423 | 179.281 | 171.9602 | [7 empty] | 106.3604 | 138.2988 | 168.3343 | 184.7887 |  | 93.4877 | 94.3701 | 94.0059 | 182.5945 | 125.3967 | 60.3008 |  | 22.2134 | 22.645 | 19.1369 | 20.0955 | 44.5203 | 92.4672 | 79.2301 | 93.3581 | 92.3003 | 94.0536 | 89.1972 | 100.2524 | 109.366 | 153.3515 | 153.5019 | 112.5246 | -0.0061 | -0.038 | 0.0069 | 0.0324 | -0.0085 | 0.0017 | -0.0368 | -0.0625 | -0.0246 | -283.9784 | 0.0365 | -322.6946 | 1.1185 | -317.7374 | 1.1083 | -288.7509 | 1.0918 | -197.8172 | 0.0652 | -245.6501 | 0.055 |  |  | 93.3528 | 153.4267 | 155.2571
2017-12-19 14:48 | 10369.6221 |  |  | 77.5616 | 13.7827 | 49.1982 | 51.3893 | 28.1838 | 22.6472 | 16.9472 | 43.0763 |  |  | -111.9622 | 5.9388 | 50.7044 | 66.7722 | 41.1772 | 17.5835 | 71.3965 | 78.5812 | 8.1941 |  | 154.8284 | 117.6428 | 144.4516 | 164.8634 | 164.6246 | 146.8733 | 95.2278 |  |  | 132.5444 | 113.3268 | 130.5212 | 108.4539 | 100.1722 | 101.7379 | 102.3707 | 118.3274 | 148.0714 | 165.2882 | 162.0541 | 139.8297 | 126.9158 | 155.5832 | 135.1725 | 81.4467 |  |  |  |  | 126.7675 | 122.0414 | 173.2833 | 167.0496 |  |  | 131.1929 | 133.5857 | 162.2674 | 179.4986 | 98.9349 | 89.5936 | 103.4965 | 121.8301 | 139.5851 |  |  |  | 173.3501 | 132.1449 | 146.6497 | [5 empty] | 136.9077 | 157.5081 | 171.6422 | 165.7968 | 80.4157 | 98.813 | 99.6639 | 117.0303 | 115.553 | 137.9007 | 86.0524 | 98.7966 | 108.1448 | 130.6316 | 149.3077 |  | 161.4279 | 179.0128 | 174.4272 | 103.3732 | 125.8264 | 154.4415 | 177.9566 | 173.8989 | [7 empty] | 110.4761 | 133.4076 | 162.9083 | 180.6728 | 173.5443 | 92.123 | 93.1266 | 162.6595 | 112.6748 | 165.2494 | 116.8202 | 34.4398 | 33.9943 | 96.0959 | 92.3768 | 32.0678 | 33.4883 | 33.3914 | 34.7191 | 34.7796 | 35.3859 | 92.5814 | 109.0796 |  |  | 140.1261 | 162.2512 | 170.8635 | 159.6331 | 132.5437 | 96.3875 | [7 empty] | 100.4015 | 109.0068 | 129.8248 | 158.8479 | 173.8178 | 166.005 | 131.6949 | 130.7117 | 157.3261 | 155.0341 | [5 empty] | 124.3974 | 133.0211 | 178.4738 | 175.0069 |  |  | 101.5293 | 131.3414 | 163.5403 | 183.239 | 141.4706 | 96.2214 | 106.8148 | 127.1535 | 150.3634 |  |  |  | 177.0272 | 110.2857 | 147.3848 | [5 empty] | 127.2908 | 157.327 | 173.9738 | 170.8293 | 76.4544 | 93.8559 | 106.3601 | 123.6774 | 112.556 | 144.0384 | 77.8207 | 91.9269 | 103.1316 | 126.1134 | 146.841 |  | 169.4375 | 184.4842 | 176.5003 | 112.0376 | 136.5642 | 163.2307 | 179.2645 | 171.9547 | [7 empty] | 106.3492 | 138.2917 | 168.3289 | 184.7728 |  | 93.4847 | 94.3629 | 93.9941 | 182.5837 | 125.3914 | 60.2978 |  | 22.2122 | 22.6463 | 19.1337 | 20.106 | 44.5198 | 92.4488 | 79.2218 | 93.3577 | 92.3017 | 94.0459 | 89.2044 | 100.264 | 109.3277 | 153.2934 | 153.5131 | 112.5271 | -0.0054 | -0.0378 | 0.0073 | 0.0327 | -0.009 | 0.0006 | -0.0278 | -0.0628 | -0.0481 | -284.0091 | 0.0159 | -322.6577 | 1.1001 | -317.6974 | 1.0877 | -288.7725 | 1.1021 | -197.8264 | 0.0488 | -245.6225 | 0.0406 |  |  | 93.3496 | 153.4033 | 155.2697
2017-12-19 14:48 | 10370.6222 |  |  | 77.5337 | 13.7952 | 49.2939 | 51.4347 | 28.2256 | 22.6709 | 16.925 | 43.0957 |  |  | -112.0377 | 6.1043 | 50.6524 | 66.7305 | 41.1446 | 17.6236 | 71.3796 | 78.6005 | 6.0754 |  | 154.8111 | 117.6398 | 144.4463 | 164.8436 | 164.6152 | 146.8577 | 95.2306 |  |  | 132.5376 | 113.317 | 130.5103 | 108.4496 | 100.1639 | 101.7312 | 102.3724 | 118.3266 | 148.0654 | 165.2791 | 162.0462 | 139.8217 | 126.9234 | 155.5844 | 135.1681 | 81.4402 |  |  |  |  | 126.7668 | 122.0417 | 173.27 | 167.0396 |  |  | 131.192 | 133.5855 | 162.2699 | 179.4917 | 98.9417 | 89.6013 | 103.5047 | 121.8356 | 139.5883 |  |  |  | 173.3319 | 132.1515 | 146.6373 | [5 empty] | 136.9078 | 157.5018 | 171.6354 | 165.7838 | 80.4201 | 98.8049 | 99.6583 | 117.0325 | 115.5476 | 137.9022 | 86.0517 | 98.8007 | 108.146 | 130.6225 | 149.2945 |  | 161.4307 | 179.0028 | 174.4162 | 103.376 | 125.82 | 154.4375 | 177.9379 | 173.8855 | [7 empty] | 110.4728 | 133.411 | 162.9001 | 180.6609 | 173.5356 | 92.1189 | 93.1222 | 162.6537 | 112.6646 | 165.2439 | 116.8137 | 34.4585 | 34.2339 | 96.0877 | 92.3705 | 32.1038 | 33.4458 | 33.2966 | 34.6921 | 34.6488 | 35.328 | 92.5678 | 109.0755 |  |  | 140.1239 | 162.2503 | 170.8613 | 159.6274 | 132.5472 | 96.3898 | [7 empty] | 100.4013 | 109.0061 | 129.8245 | 158.8461 | 173.8097 | 165.9963 | 131.6873 | 130.7126 | 157.3221 | 155.0365 | [5 empty] | 124.397 | 133.0269 | 178.4619 | 174.9997 |  |  | 101.5301 | 131.3384 | 163.5374 | 183.2269 | 141.466 | 96.2225 | 106.8131 | 127.1579 | 150.3557 |  |  |  | 177.0118 | 110.2882 | 147.381 | [5 empty] | 127.2969 | 157.3219 | 173.966 | 170.8147 | 76.4641 | 93.8645 | 106.3695 | 123.6784 | 112.546 | 144.0339 | 77.8176 | 91.9211 | 103.1283 | 126.1067 | 146.832 |  | 169.4258 | 184.4704 | 176.4826 | 112.0298 | 136.5607 | 163.2201 | 179.246 | 171.9378 | [7 empty] | 106.3459 | 138.2868 | 168.3287 | 184.7649 |  | 93.4729 | 94.3553 | 93.9853 | 182.5653 | 125.373 | 60.2899 |  | 22.2103 | 22.6394 | 19.134 | 20.1117 | 44.5245 | 92.4228 | 79.2153 | 93.3497 | 92.2956 | 94.0374 | 89.1968 | 100.2569 | 109.3448 | 153.2976 | 153.4825 | 112.4107 | -0.0058 | -0.038 | 0.0067 | 0.0323 | -0.0088 | 0.0012 | -0.0286 | -0.0634 | -0.0409 | -284.0061 | 0.0467 | -322.6977 | 1.098 | -317.6912 | 1.0857 | -288.7879 | 1.1062 | -197.8356 | 0.0755 | -245.6625 | 0.0324 |  |  | 93.3422 | 153.39 | 155.3527
2017-12-19 14:48 | 10371.6223 |  |  | 77.4883 | 13.824 | 49.2958 | 51.4179 | 28.2893 | 22.6709 | 17.0495 | 43.1695 |  |  | -111.8705 | 6.085 | 50.7005 | 66.8186 | 41.1922 | 17.5474 | 71.3614 | 78.6509 | 5.8384 |  | 154.7963 | 117.6376 | 144.4353 | 164.8284 | 164.5943 | 146.8507 | 95.2378 |  |  | 132.5299 | 113.3094 | 130.501 | 108.4384 | 100.1585 | 101.7331 | 102.3705 | 118.322 | 148.0602 | 165.2706 | 162.0341 | 139.8143 | 126.9153 | 155.5744 | 135.157 | 81.4379 |  |  |  |  | 126.7605 | 122.0385 | 173.2586 | 167.0148 |  |  | 131.1782 | 133.5783 | 162.2575 | 179.4648 | 98.937 | 89.5971 | 103.4986 | 121.8231 | 139.5779 |  |  |  | 173.3176 | 132.1548 | 146.634 | [5 empty] | 136.9114 | 157.5053 | 171.6269 | 165.7775 | 80.4342 | 98.8021 | 99.6532 | 117.0349 | 115.5534 | 137.9014 | 86.0542 | 98.8039 | 108.151 | 130.6202 | 149.285 |  | 161.4268 | 178.9861 | 174.4117 | 103.376 | 125.8242 | 154.4311 | 177.9265 | 173.8732 | [7 empty] | 110.4737 | 133.4079 | 162.8902 | 180.6498 | 173.5234 | 92.1021 | 93.1122 | 162.6414 | 112.6569 | 165.2424 | 116.8033 | 34.5019 | 34.4035 | 96.0794 | 92.3664 | 32.1573 | 33.3694 | 33.2338 | 34.5459 | 34.5611 | 35.4393 | 92.5592 | 109.062 |  |  | 140.1281 | 162.239 | 170.8595 | 159.6201 | 132.5469 | 96.3966 | [7 empty] | 100.4073 | 109.0118 | 129.8216 | 158.8466 | 173.7903 | 165.9854 | 131.6775 | 130.7159 | 157.322 | 155.0338 | [5 empty] | 124.3969 | 133.0247 | 178.4534 | 174.9922 |  |  | 101.5278 | 131.3338 | 163.5369 | 183.2127 | 141.4629 | 96.2225 | 106.8119 | 127.1623 | 150.3458 |  |  |  | 177.0016 | 110.2916 | 147.3736 | [5 empty] | 127.3015 | 157.3198 | 173.9575 | 170.8072 | 76.4704 | 93.8666 | 106.3777 | 123.683 | 112.5425 | 144.0328 | 77.8284 | 91.9162 | 103.1271 | 126.1008 | 146.8239 |  | 169.4192 | 184.4586 | 176.4733 | 112.0356 | 136.5551 | 163.2119 | 179.24 | 171.9228 | [7 empty] | 106.3441 | 138.2899 | 168.328 | 184.7597 |  | 93.4593 | 94.3463 | 93.982 | 182.5512 | 125.3661 | 60.277 |  | 22.207 | 22.6359 | 19.1354 | 20.1101 | 44.5277 | 92.3301 | 79.2126 | 93.3484 | 92.2854 | 94.0275 | 89.1992 | 100.2626 | 109.3226 | 153.2792 | 153.47 | 112.4577 | -0.0055 | -0.0379 | 0.0066 | 0.0325 | -0.0093 | 0.0007 | -0.0195 | -0.0593 | -0.042 | -284.0122 | 0.0652 | -322.7223 | 1.1185 | -317.7435 | 1.0775 | -288.7386 | 1.1042 | -197.8695 | 0.0919 | -245.6994 | 0.0508 |  |  | 93.3329 | 153.3746 | 155.4632
2017-12-19 14:48 | 10372.6223 |  |  | 77.4318 | 13.7559 | 49.2694 | 51.4381 | 28.2011 | 22.7042 | 17.0693 | 43.204 |  |  | -111.967 | 6.041 | 50.6279 | 66.8341 | 41.1628 | 17.5689 | 71.4167 | 78.7504 | 7.252 |  | 154.7891 | 117.633 | 144.4322 | 164.8118 | 164.5774 | 146.8497 | 95.2415 |  |  | 132.5214 | 113.3036 | 130.4879 | 108.4343 | 100.1533 | 101.741 | 102.3708 | 118.3193 | 148.0549 | 165.2585 | 162.0181 | 139.8124 | 126.9146 | 155.5657 | 135.149 | 81.4486 |  |  |  |  | 126.7519 | 122.0367 | 173.2526 | 166.9994 |  |  | 131.1788 | 133.5742 | 162.2402 | 179.4484 | 98.933 | 89.5942 | 103.4951 | 121.817 | 139.5648 |  |  |  | 173.3063 | 132.1541 | 146.6248 | [5 empty] | 136.9071 | 157.4966 | 171.6104 | 165.7695 | 80.4339 | 98.8042 | 99.6539 | 117.031 | 115.5534 | 137.8984 | 86.0538 | 98.7985 | 108.1441 | 130.6228 | 149.2814 |  | 161.419 | 178.9793 | 174.3983 | 103.3749 | 125.8277 | 154.4262 | 177.9213 | 173.865 | [7 empty] | 110.4798 | 133.4111 | 162.888 | 180.64 | 173.5102 | 92.0969 | 93.1024 | 162.6275 | 112.6498 | 165.2307 | 116.7974 | 34.6362 | 34.3173 | 96.0735 | 92.3608 | 32.1753 | 33.2445 | 33.2178 | 34.3397 | 34.4967 | 35.631 | 92.5522 | 109.0473 |  |  | 140.138 | 162.2376 | 170.8529 | 159.6105 | 132.5471 | 96.4014 | [7 empty] | 100.4099 | 109.0237 | 129.8153 | 158.8381 | 173.772 | 165.9734 | 131.6806 | 130.7209 | 157.32 | 155.0174 | [5 empty] | 124.4009 | 133.0204 | 178.4396 | 174.9797 |  |  | 101.5313 | 131.3439 | 163.5396 | 183.1976 | 141.4594 | 96.2246 | 106.8172 | 127.1621 | 150.3336 |  |  |  | 176.9829 | 110.2831 | 147.3675 | [5 empty] | 127.2957 | 157.3145 | 173.9448 | 170.7954 | 76.4659 | 93.8654 | 106.3739 | 123.6823 | 112.5451 | 144.0321 | 77.8319 | 91.9122 | 103.1344 | 126.0976 | 146.8214 |  | 169.4145 | 184.4474 | 176.4637 | 112.0362 | 136.5458 | 163.2037 | 179.2291 | 171.9099 | [7 empty] | 106.3367 | 138.2878 | 168.3178 | 184.744 |  | 93.4519 | 94.342 | 93.9811 | 182.5423 | 125.3598 | 60.2687 |  | 22.2081 | 22.639 | 19.1388 | 20.1119 | 44.5323 | 92.269 | 79.2123 | 93.334 | 92.2802 | 94.0195 | 89.1905 | 100.2533 | 109.3785 | 153.3679 | 153.4951 | 112.4561 | -0.0057 | -0.038 | 0.0065 | 0.0325 | -0.0097 | 0.0005 | -0.0435 | -0.0603 | -0.0431 | -283.9876 | 0.0488 | -322.7469 | 1.137 | -317.7374 | 1.0775 | -288.7479 | 1.0857 | -197.8018 | 0.0714 | -245.6932 | 0.0632 |  |  | 93.326 | 153.4315 | 155.4551
2017-12-19 14:48 | 10373.6224 |  |  | 77.5833 | 13.7706 | 49.2598 | 51.3748 | 28.0898 | 22.6554 | 16.9785 | 43.1287 |  |  | -111.9249 | 6.0281 | 50.6448 | 66.8107 | 41.1333 | 17.5487 | 71.4219 | 78.729 | 5.7728 |  | 154.7742 | 117.6279 | 144.4268 | 164.7996 | 164.5669 | 146.8432 | 95.2392 |  |  | 132.5152 | 113.2944 | 130.4813 | 108.4295 | 100.1481 | 101.7448 | 102.3759 | 118.3245 | 148.0541 | 165.2487 | 162.0112 | 139.8145 | 126.9175 | 155.5619 | 135.1502 | 81.4558 |  |  |  |  | 126.7585 | 122.0371 | 173.2414 | 166.9963 |  |  | 131.1829 | 133.58 | 162.2387 | 179.4441 | 98.9325 | 89.5963 | 103.5018 | 121.8241 | 139.5628 |  |  |  | 173.2902 | 132.1455 | 146.6134 | [5 empty] | 136.904 | 157.4856 | 171.5983 | 165.7562 | 80.4264 | 98.802 | 99.6522 | 117.0283 | 115.5503 | 137.8987 | 86.0555 | 98.7932 | 108.1449 | 130.6227 | 149.2741 |  | 161.4126 | 178.9707 | 174.3901 | 103.3765 | 125.8189 | 154.4182 | 177.9079 | 173.8512 | [7 empty] | 110.4805 | 133.4118 | 162.8841 | 180.6298 | 173.499 | 92.1025 | 93.0973 | 162.6203 | 112.6438 | 165.2082 | 116.7878 | 34.6783 | 34.2091 | 96.0684 | 92.359 | 32.1193 | 33.1544 | 33.237 | 34.0889 | 34.3731 | 35.7689 | 92.5501 | 109.0437 |  |  | 140.1319 | 162.2351 | 170.8317 | 159.5984 | 132.5457 | 96.4019 | [7 empty] | 100.4094 | 109.0158 | 129.8136 | 158.831 | 173.7599 | 165.957 | 131.6826 | 130.7186 | 157.3135 | 154.9992 | [5 empty] | 124.3983 | 133.0207 | 178.4189 | 174.955 |  |  | 101.5249 | 131.3389 | 163.5199 | 183.1766 | 141.4416 | 96.2213 | 106.8091 | 127.1449 | 150.318 |  |  |  | 176.9621 | 110.2735 | 147.359 | [5 empty] | 127.285 | 157.3081 | 173.9272 | 170.7814 | 76.4596 | 93.8675 | 106.3721 | 123.6713 | 112.5385 | 144.0258 | 77.8308 | 91.9107 | 103.139 | 126.1003 | 146.8245 |  | 169.4078 | 184.4414 | 176.4495 | 112.0376 | 136.5443 | 163.1964 | 179.2154 | 171.8948 | [7 empty] | 106.3361 | 138.2871 | 168.3141 | 184.7296 |  | 93.4453 | 94.3335 | 93.9759 | 182.522 | 125.3414 | 60.2642 |  | 22.2096 | 22.6451 | 19.1402 | 20.1157 | 44.5366 | 92.2875 | 79.2128 | 93.3294 | 92.271 | 94.0076 | 89.188 | 100.2515 | 109.3223 | 153.3181 | 153.5263 | 112.4751 | -0.0063 | -0.0381 | 0.0066 | 0.0325 | -0.0096 | 0.0006 | -0.0156 | -0.0599 | -0.0252 | -283.9907 | 0.0508 | -322.7438 | 1.1411 | -317.7866 | 1.0857 | -288.7663 | 1.0877 | -197.7926 | 0.0755 | -245.6655 | 0.057 |  |  | 93.3203 | 153.4222 | 155.3242
2017-12-19 14:48 | 10374.6224 |  |  | 77.6382 | 13.7734 | 49.3023 | 51.3976 | 28.1903 | 22.6335 | 16.959 | 43.088 |  |  | -111.8486 | 6.0911 | 50.6325 | 66.7854 | 41.1825 | 17.5051 | 71.4568 | 78.6896 | 6.4575 |  | 154.7652 | 117.6296 | 144.4178 | 164.7945 | 164.559 | 146.827 | 95.2377 |  |  | 132.5099 | 113.2922 | 130.4777 | 108.419 | 100.1392 | 101.7414 | 102.3721 | 118.3257 | 148.0431 | 165.2408 | 162.0042 | 139.8151 | 126.9079 | 155.5529 | 135.1477 | 81.4532 |  |  |  |  | 126.7593 | 122.0342 | 173.2299 | 166.9879 |  |  | 131.1777 | 133.5836 | 162.2381 | 179.4387 | 98.9351 | 89.5993 | 103.5115 | 121.8273 | 139.5631 |  |  |  | 173.2807 | 132.1347 | 146.608 | [5 empty] | 136.8959 | 157.4871 | 171.5936 | 165.7437 | 80.4273 | 98.7998 | 99.6529 | 117.032 | 115.5525 | 137.8918 | 86.0598 | 98.7958 | 108.1468 | 130.6154 | 149.2742 |  | 161.4053 | 178.9569 | 174.375 | 103.3744 | 125.8093 | 154.4077 | 177.8901 | 173.8253 | [7 empty] | 110.476 | 133.4049 | 162.8708 | 180.6139 | 173.4868 | 92.0924 | 93.088 | 162.6088 | 112.6383 | 165.19 | 116.7821 | 34.5466 | 34.2064 | 96.0641 | 92.3558 | 32.0462 | 33.1153 | 33.1928 | 33.8252 | 34.1936 | 35.9356 | 92.5458 | 109.0401 |  |  | 140.1216 | 162.2248 | 170.813 | 159.5889 | 132.5448 | 96.4041 | [7 empty] | 100.4084 | 109.0085 | 129.812 | 158.8289 | 173.7502 | 165.9444 | 131.673 | 130.7163 | 157.3129 | 154.9896 | [5 empty] | 124.3973 | 133.021 | 178.4137 | 174.9451 |  |  | 101.5209 | 131.3382 | 163.5071 | 183.1696 | 141.4408 | 96.2277 | 106.8094 | 127.1378 | 150.3163 |  |  |  | 176.9599 | 110.2806 | 147.3605 | [5 empty] | 127.2959 | 157.3067 | 173.9231 | 170.7788 | 76.4705 | 93.8751 | 106.3792 | 123.6765 | 112.5368 | 144.0255 | 77.8363 | 91.9193 | 103.1477 | 126.1097 | 146.8198 |  | 169.4066 | 184.4327 | 176.4471 | 112.0387 | 136.5477 | 163.1937 | 179.2081 | 171.8899 | [7 empty] | 106.3273 | 138.2841 | 168.3073 | 184.7195 |  | 93.4419 | 94.3261 | 93.9648 | 182.5119 | 125.3402 | 60.2569 |  | 22.2141 | 22.6478 | 19.1398 | 20.1168 | 44.5409 | 92.2852 | 79.2132 | 93.3236 | 92.264 | 94.0086 | 89.1956 | 100.2628 | 109.3065 | 153.3088 | 153.5285 | 112.4248 | -0.0061 | -0.0383 | 0.0071 | 0.0325 | -0.0092 | 0.0003 | -0.0223 | -0.0635 | -0.035 | -284.0337 | 0.0488 | -322.7161 | 1.1185 | -317.7589 | 1.1083 | -288.8463 | 1.1309 | -197.8479 | 0.0734 | -245.6563 | 0.0426 |  |  | 93.3137 | 153.4187 | 155.3557
2017-12-19 14:48 | 10375.6225 |  |  | 77.6909 | 13.6734 | 49.2396 | 51.417 | 28.1649 | 22.6098 | 16.9446 | 43.1129 |  |  | -111.8878 | 6.0134 | 50.6459 | 66.7907 | 41.1738 | 17.5275 | 71.4427 | 78.7865 | 6.7267 |  | 154.7592 | 117.6313 | 144.4104 | 164.7905 | 164.5502 | 146.822 | 95.2458 |  |  | 132.5094 | 113.2956 | 130.4714 | 108.4185 | 100.1377 | 101.7425 | 102.3724 | 118.3238 | 148.0362 | 165.2294 | 161.9886 | 139.8095 | 126.9067 | 155.5431 | 135.1442 | 81.4575 |  |  |  |  | 126.7515 | 122.0333 | 173.2179 | 166.9737 |  |  | 131.1737 | 133.5829 | 162.235 | 179.4261 | 98.9366 | 89.6064 | 103.5082 | 121.8284 | 139.5578 |  |  |  | 173.2729 | 132.1332 | 146.6084 | [5 empty] | 136.8994 | 157.4873 | 171.5872 | 165.7385 | 80.4299 | 98.7998 | 99.6576 | 117.0354 | 115.5579 | 137.8953 | 86.065 | 98.8008 | 108.1489 | 130.618 | 149.274 |  | 161.4 | 178.949 | 174.362 | 103.3778 | 125.8101 | 154.4053 | 177.8799 | 173.8197 | [7 empty] | 110.4703 | 133.3992 | 162.8567 | 180.5994 | 173.4651 | 92.0825 | 93.0858 | 162.5952 | 112.6334 | 165.1897 | 116.7839 | 34.4978 | 34.3371 | 96.0588 | 92.3487 | 32.101 | 33.1392 | 33.0954 | 33.6303 | 34.0112 | 36.0083 | 92.5361 | 109.0312 |  |  | 140.1263 | 162.2158 | 170.8028 | 159.5791 | 132.5421 | 96.4069 | [7 empty] | 100.4092 | 109.0097 | 129.8031 | 158.8189 | 173.7451 | 165.933 | 131.6695 | 130.7194 | 157.3139 | 154.9853 | [5 empty] | 124.4024 | 133.0222 | 178.4093 | 174.9317 |  |  | 101.5245 | 131.3417 | 163.5071 | 183.1671 | 141.4394 | 96.2278 | 106.8138 | 127.131 | 150.3199 |  |  |  | 176.9445 | 110.2794 | 147.3554 | [5 empty] | 127.3019 | 157.2959 | 173.9206 | 170.7683 | 76.4758 | 93.8785 | 106.3777 | 123.6829 | 112.5396 | 144.0273 | 77.8423 | 91.9285 | 103.1538 | 126.1054 | 146.813 |  | 169.4015 | 184.4169 | 176.4414 | 112.0287 | 136.5458 | 163.1878 | 179.199 | 171.883 | [7 empty] | 106.3227 | 138.2731 | 168.2918 | 184.7014 |  | 93.4427 | 94.319 | 93.9546 | 182.501 | 125.3333 | 60.2497 |  | 22.2164 | 22.6458 | 19.1394 | 20.1108 | 44.5416 | 92.3013 | 79.2082 | 93.3205 | 92.2637 | 94.0005 | 89.2055 | 100.2727 | 109.302 | 153.2922 | 153.454 | 112.386 | -0.0055 | -0.038 | 0.0072 | 0.0327 | -0.0089 | 0.0007 | -0.0299 | -0.0616 | -0.0514 | -284.0368 | 0.0406 | -322.7038 | 1.1206 | -317.7158 | 1.1021 | -288.8648 | 1.1288 | -197.8449 | 0.0673 | -245.6563 | 0.0365 |  |  | 93.3087 | 153.3731 | 155.3155
2017-12-19 14:48 | 10376.6226 |  |  | 77.6276 | 13.7499 | 49.1832 | 51.4009 | 28.1071 | 22.702 | 16.9484 | 43.1526 |  |  | -111.9082 | 6.065 | 50.6739 | 66.8259 | 41.1407 | 17.5807 | 71.4698 | 78.8 | 5.5642 |  | 154.7464 | 117.6305 | 144.4102 | 164.7853 | 164.5404 | 146.8238 | 95.2518 |  |  | 132.5025 | 113.289 | 130.4648 | 108.4156 | 100.1362 | 101.7448 | 102.3731 | 118.3263 | 148.0373 | 165.2172 | 161.9712 | 139.7977 | 126.9118 | 155.5395 | 135.1403 | 81.469 |  |  |  |  | 126.7427 | 122.0332 | 173.2 | 166.9502 |  |  | 131.1651 | 133.573 | 162.2243 | 179.4079 | 98.9302 | 89.6093 | 103.498 | 121.8234 | 139.547 |  |  |  | 173.2552 | 132.1297 | 146.6001 | [5 empty] | 136.8999 | 157.4777 | 171.5743 | 165.7249 | 80.4265 | 98.793 | 99.6597 | 117.0297 | 115.5529 | 137.8976 | 86.0639 | 98.8003 | 108.1512 | 130.6161 | 149.2639 |  | 161.3949 | 178.9372 | 174.3495 | 103.3826 | 125.8056 | 154.4048 | 177.8695 | 173.8119 | [7 empty] | 110.4682 | 133.3944 | 162.8481 | 180.5838 | 173.4466 | 92.0792 | 93.0833 | 162.5853 | 112.6346 | 165.1767 | 116.7801 | 34.4364 | 34.386 | 96.0488 | 92.3433 | 32.1975 | 33.1873 | 33.1129 | 33.6162 | 33.8506 | 35.861 | 92.5265 | 109.0242 |  |  | 140.1258 | 162.2077 | 170.7895 | 159.5713 | 132.5346 | 96.4065 | [7 empty] | 100.4098 | 109.0075 | 129.7967 | 158.8083 | 173.7325 | 165.917 | 131.6689 | 130.718 | 157.3051 | 154.9676 | [5 empty] | 124.3951 | 133.0189 | 178.3974 | 174.9155 |  |  | 101.526 | 131.3402 | 163.5068 | 183.1558 | 141.4303 | 96.2294 | 106.8113 | 127.1228 | 150.3117 |  |  |  | 176.9222 | 110.2672 | 147.3361 | [5 empty] | 127.2908 | 157.282 | 173.9036 | 170.7444 | 76.47 | 93.8728 | 106.369 | 123.6681 | 112.54 | 144.0248 | 77.8502 | 91.9318 | 103.1525 | 126.1032 | 146.8098 |  | 169.4011 | 184.4091 | 176.4241 | 112.0142 | 136.5431 | 163.182 | 179.1852 | 171.8655 | [7 empty] | 106.3221 | 138.2689 | 168.2836 | 184.6899 |  | 93.4415 | 94.3155 | 93.9529 | 182.4854 | 125.3257 | 60.2429 |  | 22.2126 | 22.6415 | 19.1407 | 20.0904 | 44.5374 | 92.3068 | 79.1983 | 93.3012 | 92.2496 | 93.9912 | 89.1929 | 100.2751 | 109.251 | 153.3143 | 153.4993 | 112.4215 | -0.0064 | -0.0383 | 0.007 | 0.0322 | -0.0088 | 0.0007 | -0.0278 | -0.061 | -0.0584 | -284.0153 | 0.055 | -322.7531 | 1.098 | -317.6881 | 1.0734 | -288.8402 | 1.1124 | -197.8326 | 0.0878 | -245.684 | 0.0344 |  |  | 93.3018 | 153.4068 | 155.3872
2017-12-19 14:48 | 10377.6226 |  |  | 77.6028 | 13.7847 | 49.2603 | 51.4846 | 28.1871 | 22.6763 | 17.0524 | 43.1677 |  |  | -111.9419 | 6.0673 | 50.693 | 66.8254 | 41.1273 | 17.5667 | 71.425 | 78.7735 | 3.9687 |  | 154.7249 | 117.6259 | 144.4075 | 164.7665 | 164.5299 | 146.8142 | 95.2432 |  |  | 132.4891 | 113.2806 | 130.4541 | 108.4032 | 100.124 | 101.7336 | 102.3793 | 118.3313 | 148.0362 | 165.2052 | 161.9659 | 139.7958 | 126.9148 | 155.5411 | 135.1397 | 81.4775 |  |  |  |  | 126.7384 | 122.0318 | 173.1859 | 166.9382 |  |  | 131.1615 | 133.5646 | 162.2134 | 179.3924 | 98.9231 | 89.6162 | 103.5007 | 121.8182 | 139.5406 |  |  |  | 173.2375 | 132.1238 | 146.5829 | [5 empty] | 136.8813 | 157.4581 | 171.5569 | 165.7116 | 80.4233 | 98.775 | 99.6475 | 117.0218 | 115.5491 | 137.8913 | 86.0565 | 98.7927 | 108.1447 | 130.6084 | 149.2548 |  | 161.3865 | 178.9223 | 174.3311 | 103.3829 | 125.7981 | 154.395 | 177.8557 | 173.7893 | [7 empty] | 110.4648 | 133.3911 | 162.8465 | 180.565 | 173.4326 | 92.0654 | 93.0697 | 162.5746 | 112.6278 | 165.1495 | 116.7621 | 34.3291 | 34.3216 | 96.0425 | 92.3313 | 32.2412 | 33.207 | 33.1607 | 33.5823 | 33.7544 | 35.7532 | 92.5155 | 109.0141 |  |  | 140.1264 | 162.1959 | 170.7821 | 159.5659 | 132.5335 | 96.4102 | [7 empty] | 100.4138 | 109.0144 | 129.792 | 158.8078 | 173.72 | 165.9097 | 131.67 | 130.7188 | 157.302 | 154.9607 | [5 empty] | 124.391 | 133.021 | 178.3823 | 174.9119 |  |  | 101.5243 | 131.3464 | 163.4996 | 183.142 | 141.4321 | 96.2351 | 106.8176 | 127.1265 | 150.3019 |  |  |  | 176.9139 | 110.2647 | 147.3239 | [5 empty] | 127.2887 | 157.2781 | 173.8852 | 170.7341 | 76.4709 | 93.8757 | 106.376 | 123.6647 | 112.5397 | 144.0231 | 77.8598 | 91.9314 | 103.157 | 126.1075 | 146.8068 |  | 169.3999 | 184.4017 | 176.4077 | 112.0152 | 136.5419 | 163.1799 | 179.1634 | 171.8498 | [7 empty] | 106.3209 | 138.2691 | 168.2787 | 184.6842 |  | 93.4306 | 94.3147 | 93.9488 | 182.4758 | 125.3237 | 60.2409 |  | 22.2096 | 22.6446 | 19.1369 | 20.0714 | 44.5392 | 92.2933 | 79.1971 | 93.3028 | 92.2449 | 93.9876 | 89.1913 | 100.2683 | 109.2741 | 153.2796 | 153.4588 | 112.3695 | -0.0055 | -0.038 | 0.0068 | 0.0328 | -0.0088 | 0.0009 | -0.0425 | -0.0621 | -0.042 | -284.0307 | 0.0837 | -322.7623 | 1.135 | -317.765 | 1.0754 | -288.8248 | 1.098 | -197.8695 | 0.1022 | -245.6932 | 0.055 |  |  | 93.2956 | 153.3692 | 155.4683
2017-12-19 14:48 | 10378.6227 |  |  | 77.6088 | 13.8133 | 49.2135 | 51.3814 | 28.1529 | 22.7451 | 17.074 | 43.2152 |  |  | -111.9463 | 6.0992 | 50.6738 | 66.8758 | 41.171 | 17.5914 | 71.4878 | 78.7827 | 8.7143 |  | 154.7101 | 117.6196 | 144.3968 | 164.7494 | 164.5081 | 146.8022 | 95.2325 |  |  | 132.4737 | 113.2734 | 130.4447 | 108.3946 | 100.1126 | 101.7157 | 102.38 | 118.3258 | 148.0317 | 165.1897 | 161.9531 | 139.7877 | 126.9107 | 155.5325 | 135.1327 | 81.4757 |  |  |  |  | 126.7331 | 122.0295 | 173.1741 | 166.9318 |  |  | 131.1561 | 133.5666 | 162.2066 | 179.3759 | 98.9287 | 89.6142 | 103.505 | 121.8117 | 139.5334 |  |  |  | 173.223 | 132.12 | 146.5776 | [5 empty] | 136.8814 | 157.445 | 171.546 | 165.7046 | 80.4211 | 98.7615 | 99.6423 | 117.0208 | 115.5471 | 137.8895 | 86.0516 | 98.7865 | 108.1431 | 130.5982 | 149.2385 |  | 161.3732 | 178.9075 | 174.3127 | 103.3814 | 125.7976 | 154.3833 | 177.838 | 173.7696 | [7 empty] | 110.4619 | 133.3894 | 162.845 | 180.5525 | 173.4181 | 92.0604 | 93.0669 | 162.5666 | 112.6192 | 165.14 | 116.7553 | 34.3334 | 34.2272 | 96.036 | 92.3244 | 32.2855 | 33.3005 | 33.2541 | 33.4849 | 33.7823 | 35.757 | 92.5148 | 109.009 |  |  | 140.1216 | 162.1898 | 170.7747 | 159.5529 | 132.5341 | 96.4133 | [7 empty] | 100.4099 | 109.0194 | 129.7936 | 158.8027 | 173.7146 | 165.9007 | 131.6705 | 130.7195 | 157.299 | 154.9599 | [5 empty] | 124.3928 | 133.0276 | 178.3626 | 174.8944 |  |  | 101.5201 | 131.3456 | 163.49 | 183.1264 | 141.4241 | 96.2271 | 106.8148 | 127.1271 | 150.2932 |  |  |  | 176.8978 | 110.2606 | 147.3184 | [5 empty] | 127.2899 | 157.2736 | 173.8747 | 170.7353 | 76.4736 | 93.8808 | 106.3828 | 123.6678 | 112.5347 | 144.0202 | 77.8568 | 91.9324 | 103.1581 | 126.1034 | 146.7946 |  | 169.3889 | 184.3857 | 176.3905 | 112.0236 | 136.5387 | 163.1697 | 179.1515 | 171.8397 | [7 empty] | 106.3159 | 138.2705 | 168.2704 | 184.6769 |  | 93.4161 | 94.2993 | 93.9347 | 182.4592 | 125.3133 | 60.2352 |  | 22.2082 | 22.6439 | 19.1345 | 20.0654 | 44.5384 | 92.2762 | 79.1919 | 93.295 | 92.2442 | 93.9809 | 89.2014 | 100.2824 | 109.2204 | 153.26 | 153.3756 | 112.3621 | -0.0054 | -0.0377 | 0.0069 | 0.0325 | -0.0087 | 0.0006 | -0.0422 | -0.0609 | -0.0306 | -284.0122 | 0.0529 | -322.7654 | 1.1432 | -317.7681 | 1.0898 | -288.8371 | 1.0939 | -197.8572 | 0.0734 | -245.6994 | 0.0611 |  |  | 93.2872 | 153.3178 | 155.52
2017-12-19 14:48 | 10379.6227 |  |  | 77.6168 | 13.7622 | 49.1935 | 51.4688 | 28.195 | 22.6973 | 17.0599 | 43.1538 |  |  | -111.8761 | 5.8818 | 50.7103 | 66.7652 | 41.1363 | 17.5704 | 71.4184 | 78.7656 | 7.4151 |  | 154.7019 | 117.6194 | 144.3898 | 164.7374 | 164.4904 | 146.7948 | 95.2382 |  |  | 132.4631 | 113.2679 | 130.4352 | 108.3874 | 100.1076 | 101.7139 | 102.379 | 118.3167 | 148.0276 | 165.1844 | 161.9352 | 139.7755 | 126.913 | 155.5217 | 135.1211 | 81.4884 |  |  |  |  | 126.7317 | 122.0288 | 173.1619 | 166.9216 |  |  | 131.1487 | 133.5673 | 162.2014 | 179.363 | 98.9312 | 89.6109 | 103.4997 | 121.8101 | 139.5281 |  |  |  | 173.2127 | 132.1228 | 146.58 | [5 empty] | 136.89 | 157.4501 | 171.5486 | 165.7012 | 80.4281 | 98.7624 | 99.6511 | 117.0264 | 115.5462 | 137.8896 | 86.0551 | 98.7883 | 108.1415 | 130.5956 | 149.233 |  | 161.3684 | 178.9106 | 174.3023 | 103.384 | 125.7999 | 154.3786 | 177.8242 | 173.7604 | [7 empty] | 110.4588 | 133.3859 | 162.8316 | 180.5404 | 173.4038 | 92.0623 | 93.0659 | 162.5613 | 112.6144 | 165.135 | 116.756 | 34.3931 | 34.3903 | 96.0352 | 92.323 | 32.2534 | 33.4061 | 33.4576 | 33.4414 | 33.8725 | 35.7588 | 92.5118 | 109.0082 |  |  | 140.1149 | 162.1829 | 170.76 | 159.5327 | 132.5191 | 96.4086 | [7 empty] | 100.3962 | 109.019 | 129.7896 | 158.7914 | 173.7038 | 165.8853 | 131.661 | 130.7124 | 157.2928 | 154.9484 | [5 empty] | 124.3894 | 133.0238 | 178.3493 | 174.8788 |  |  | 101.5285 | 131.3453 | 163.48 | 183.1084 | 141.413 | 96.2297 | 106.8105 | 127.1179 | 150.2768 |  |  |  | 176.8862 | 110.2608 | 147.3175 | [5 empty] | 127.2924 | 157.2685 | 173.8656 | 170.728 | 76.4818 | 93.8816 | 106.3785 | 123.6652 | 112.5234 | 144.0104 | 77.8481 | 91.9352 | 103.1505 | 126.0991 | 146.781 |  | 169.3825 | 184.3706 | 176.3734 | 112.0218 | 136.5349 | 163.1561 | 179.1422 | 171.8242 | [7 empty] | 106.3065 | 138.2675 | 168.267 | 184.6644 |  | 93.4092 | 94.2901 | 93.9233 | 182.4425 | 125.304 | 60.2272 |  | 22.2089 | 22.6453 | 19.1327 | 20.0626 | 44.5442 | 92.2654 | 79.1875 | 93.2888 | 92.2371 | 93.9743 | 89.2034 | 100.2741 | 109.1992 | 153.1714 | 153.3158 | 112.3291 | -0.0058 | -0.0381 | 0.0067 | 0.0324 | -0.0088 | 0.0005 | -0.0424 | -0.0639 | -0.0408 | -283.9291 | 0.0139 | -322.7161 | 1.1165 | -317.7527 | 1.1021 | -288.8494 | 1.0836 | -197.7895 | 0.0508 | -245.6655 | 0.0508 |  |  | 93.2814 | 153.2436 | 155.3812
2017-12-19 14:48 | 10380.6228 |  |  | 77.6778 | 13.7958 | 49.1413 | 51.4236 | 28.0878 | 22.7544 | 17.1098 | 43.2553 |  |  | -111.9121 | 5.8277 | 50.7072 | 66.8051 | 41.1508 | 17.5658 | 71.4911 | 78.7767 | 4.5564 |  | 154.6905 | 117.6159 | 144.3867 | 164.7254 | 164.4771 | 146.7864 | 95.2433 |  |  | 132.4552 | 113.2589 | 130.425 | 108.3806 | 100.1012 | 101.723 | 102.3803 | 118.31 | 148.0194 | 165.1778 | 161.9229 | 139.7733 | 126.9117 | 155.5156 | 135.1156 | 81.4922 |  |  |  |  | 126.7291 | 122.0324 | 173.1545 | 166.908 |  |  | 131.1483 | 133.5657 | 162.196 | 179.3504 | 98.9258 | 89.6151 | 103.4966 | 121.8089 | 139.5208 |  |  |  | 173.1967 | 132.1275 | 146.5745 | [5 empty] | 136.8902 | 157.4508 | 171.5421 | 165.6857 | 80.4338 | 98.7582 | 99.6396 | 117.0235 | 115.5464 | 137.8875 | 86.0612 | 98.793 | 108.1432 | 130.5991 | 149.2337 |  | 161.3685 | 178.9046 | 174.289 | 103.3877 | 125.8009 | 154.3773 | 177.8119 | 173.7513 | [7 empty] | 110.4596 | 133.3826 | 162.8282 | 180.5329 | 173.3944 | 92.0543 | 93.0587 | 162.5413 | 112.6035 | 165.118 | 116.7535 | 34.5268 | 34.6051 | 96.0332 | 92.3196 | 32.0984 | 33.4734 | 33.5425 | 33.3756 | 33.9004 | 35.8 | 92.5033 | 108.9945 |  |  | 140.1125 | 162.1733 | 170.7461 | 159.517 | 132.5145 | 96.4151 | [7 empty] | 100.3967 | 109.0117 | 129.7839 | 158.7838 | 173.6829 | 165.8721 | 131.6478 | 130.7095 | 157.2849 | 154.9329 | [5 empty] | 124.3793 | 133.0091 | 178.3458 | 174.8673 |  |  | 101.5326 | 131.348 | 163.4741 | 183.0968 | 141.4073 | 96.2345 | 106.81 | 127.1003 | 150.2687 |  |  |  | 176.8789 | 110.2668 | 147.3178 | [5 empty] | 127.3059 | 157.2652 | 173.8601 | 170.7137 | 76.4931 | 93.8842 | 106.3852 | 123.667 | 112.5259 | 144.0099 | 77.8475 | 91.9337 | 103.1563 | 126.1013 | 146.7839 |  | 169.373 | 184.3616 | 176.372 | 112.0174 | 136.5314 | 163.1502 | 179.129 | 171.8085 | [7 empty] | 106.3046 | 138.2691 | 168.2596 | 184.6513 |  | 93.4055 | 94.2925 | 93.9249 | 182.4382 | 125.2998 | 60.2235 |  | 22.2081 | 22.6468 | 19.1321 | 20.0653 | 44.5529 | 92.3186 | 79.1884 | 93.2791 | 92.2295 | 93.9669 | 89.1916 | 100.2546 | 109.214 | 153.199 | 153.355 | 112.3786 | -0.0059 | -0.0381 | 0.0075 | 0.0329 | -0.0089 | 0.0007 | -0.0269 | -0.0604 | -0.0432 | -283.9968 | 0.0221 | -322.7192 | 1.1062 | -317.7374 | 1.0959 | -288.8617 | 1.1083 | -197.7956 | 0.0488 | -245.6132 | 0.0262 |  |  | 93.2764 | 153.277 | 155.4129
2017-12-19 14:48 | 10381.6229 |  |  | 77.6574 | 13.8406 | 49.2043 | 51.4976 | 28.2427 | 22.7204 | 17.0909 | 43.0605 |  |  | -111.8784 | 5.9107 | 50.6857 | 66.8545 | 41.214 | 17.5291 | 71.4272 | 78.7348 | 6.461 |  | 154.6801 | 117.611 | 144.3787 | 164.7165 | 164.465 | 146.7752 | 95.2444 |  |  | 132.4452 | 113.2514 | 130.4161 | 108.3741 | 100.0979 | 101.7309 | 102.3717 | 118.3054 | 148.0026 | 165.1563 | 161.9073 | 139.7682 | 126.8999 | 155.5084 | 135.1085 | 81.4704 |  |  |  |  | 126.7217 | 122.0254 | 173.1485 | 166.9008 |  |  | 131.1533 | 133.5699 | 162.1943 | 179.3433 | 98.9333 | 89.6125 | 103.509 | 121.8091 | 139.519 |  |  |  | 173.1748 | 132.1288 | 146.5563 | [5 empty] | 136.8831 | 157.4418 | 171.5215 | 165.6669 | 80.4269 | 98.748 | 99.6241 | 117.0133 | 115.5415 | 137.8865 | 86.0621 | 98.7926 | 108.1469 | 130.5954 | 149.2237 |  | 161.3609 | 178.8749 | 174.2791 | 103.3907 | 125.7977 | 154.3697 | 177.8001 | 173.7387 | [7 empty] | 110.4598 | 133.3822 | 162.8222 | 180.5276 | 173.3841 | 92.045 | 93.0529 | 162.5271 | 112.5945 | 165.095 | 116.7534 | 34.7505 | 34.7767 | 96.0199 | 92.3103 | 32.0323 | 33.433 | 33.5459 | 33.435 | 33.8001 | 35.7031 | 92.4982 | 108.9756 |  |  | 140.1145 | 162.1709 | 170.7312 | 159.5049 | 132.5164 | 96.4166 | [7 empty] | 100.3972 | 109.013 | 129.7839 | 158.7812 | 173.6638 | 165.8597 | 131.6386 | 130.7105 | 157.2788 | 154.924 | [5 empty] | 124.376 | 133.0084 | 178.3363 | 174.8542 |  |  | 101.5305 | 131.3506 | 163.4807 | 183.0872 | 141.4034 | 96.2307 | 106.8134 | 127.1021 | 150.2752 |  |  |  | 176.8623 | 110.2635 | 147.31 | [5 empty] | 127.3022 | 157.2615 | 173.849 | 170.6945 | 76.4916 | 93.887 | 106.391 | 123.6671 | 112.5317 | 144.0144 | 77.849 | 91.9327 | 103.1659 | 126.101 | 146.79 |  | 169.3666 | 184.3557 | 176.3684 | 112.0191 | 136.5318 | 163.1497 | 179.1179 | 171.8002 | [7 empty] | 106.3014 | 138.2663 | 168.2486 | 184.6369 |  | 93.3997 | 94.2882 | 93.9167 | 182.4292 | 125.2886 | 60.2173 |  | 22.2133 | 22.6446 | 19.1373 | 20.069 | 44.5513 | 92.409 | 79.1833 | 93.2758 | 92.2281 | 93.9627 | 89.1947 | 100.2527 | 109.1935 | 153.1483 | 153.3389 | 112.3868 | -0.0057 | -0.0379 | 0.0066 | 0.0322 | -0.0091 | 0.0002 | -0.0104 | -0.0607 | -0.0232 | -284.0399 | 0.0447 | -322.7315 | 1.1124 | -317.7343 | 1.0939 | -288.9048 | 1.1309 | -197.851 | 0.0775 | -245.6748 | 0.0365 |  |  | 93.2711 | 153.2436 | 155.4465
2017-12-19 14:48 | 10382.6229 |  |  | 77.5728 | 13.8141 | 49.2072 | 51.5276 | 28.1929 | 22.8046 | 17.1364 | 43.1691 |  |  | -111.8129 | 5.9774 | 50.6388 | 66.8535 | 41.1722 | 17.6403 | 71.4136 | 78.8436 | 7.1403 |  | 154.6707 | 117.6119 | 144.3746 | 164.7075 | 164.4574 | 146.7691 | 95.2534 |  |  | 132.4419 | 113.2508 | 130.4102 | 108.3685 | 100.0961 | 101.7361 | 102.3695 | 118.3068 | 147.9926 | 165.1464 | 161.8948 | 139.7617 | 126.9011 | 155.5017 | 135.1037 | 81.4555 |  |  |  |  | 126.7236 | 122.0192 | 173.131 | 166.8994 |  |  | 131.1505 | 133.5717 | 162.1856 | 179.3308 | 98.937 | 89.6123 | 103.5133 | 121.8062 | 139.5198 |  |  |  | 173.1654 | 132.1196 | 146.5442 | [5 empty] | 136.8755 | 157.4383 | 171.5069 | 165.6544 | 80.4214 | 98.7366 | 99.6195 | 117.0135 | 115.5375 | 137.881 | 86.0601 | 98.79 | 108.1426 | 130.5886 | 149.213 |  | 161.3533 | 178.8598 | 174.2716 | 103.3888 | 125.7965 | 154.3589 | 177.7887 | 173.7243 | [7 empty] | 110.4639 | 133.3857 | 162.8196 | 180.5186 | 173.3744 | 92.0418 | 93.0431 | 162.5209 | 112.5873 | 165.081 | 116.7398 | 35.0472 | 35.0607 | 96.01 | 92.3015 | 32.1461 | 33.2895 | 33.7014 | 33.778 | 33.8702 | 35.5557 | 92.4953 | 108.9693 |  |  | 140.1156 | 162.1693 | 170.7223 | 159.4958 | 132.5087 | 96.4131 | [7 empty] | 100.3875 | 109.0251 | 129.7794 | 158.7714 | 173.6504 | 165.8461 | 131.6421 | 130.7132 | 157.2791 | 154.9167 | [5 empty] | 124.3801 | 133.016 | 178.3222 | 174.8436 |  |  | 101.5312 | 131.3472 | 163.4722 | 183.0739 | 141.3952 | 96.227 | 106.8134 | 127.1195 | 150.2759 |  |  |  | 176.8467 | 110.2646 | 147.3072 | [5 empty] | 127.2839 | 157.2601 | 173.8375 | 170.6874 | 76.4873 | 93.8874 | 106.3955 | 123.669 | 112.5234 | 144.0091 | 77.8473 | 91.9389 | 103.1548 | 126.1018 | 146.7852 |  | 169.3632 | 184.3393 | 176.3503 | 112.0203 | 136.5263 | 163.1444 | 179.1028 | 171.7891 | [7 empty] | 106.2967 | 138.251 | 168.2419 | 184.618 |  | 93.3896 | 94.28 | 93.9016 | 182.4099 | 125.2711 | 60.2037 |  | 22.2088 | 22.6444 | 19.136 | 20.0581 | 44.551 | 92.4794 | 79.1778 | 93.2669 | 92.2181 | 93.9486 | 89.1949 | 100.2623 | 109.2545 | 153.1759 | 153.3608 | 112.4363 | -0.0058 | -0.0381 | 0.0067 | 0.0325 | -0.0089 | 0 | -0.0293 | -0.0585 | -0.0497 | -284.0337 | 0.0529 | -322.75 | 1.1185 | -317.7743 | 1.0877 | -288.8709 | 1.1103 | -197.851 | 0.0878 | -245.6778 | 0.0447 |  |  | 93.2612 | 153.2683 | 155.5519
2017-12-19 14:48 | 10383.623 |  |  | 77.5814 | 13.8899 | 49.2847 | 51.5874 | 28.2275 | 22.7666 | 17.1218 | 43.1404 |  |  | -111.9153 | 5.996 | 50.6196 | 66.7945 | 41.1035 | 17.629 | 71.3951 | 78.7282 | 7.1396 |  | 154.6545 | 117.6169 | 144.3744 | 164.6972 | 164.4466 | 146.7716 | 95.2597 |  |  | 132.4393 | 113.2472 | 130.4093 | 108.3671 | 100.0923 | 101.7404 | 102.3712 | 118.3125 | 147.9904 | 165.141 | 161.8892 | 139.7583 | 126.9062 | 155.496 | 135.1002 | 81.4538 |  |  |  |  | 126.7217 | 122.0237 | 173.114 | 166.8828 |  |  | 131.1435 | 133.575 | 162.1712 | 179.312 | 98.9333 | 89.6181 | 103.5032 | 121.8011 | 139.5076 |  |  |  | 173.1542 | 132.1214 | 146.5447 | [5 empty] | 136.8802 | 157.4375 | 171.5002 | 165.6482 | 80.4244 | 98.7367 | 99.6218 | 117.0276 | 115.5383 | 137.8824 | 86.0611 | 98.7911 | 108.1425 | 130.5874 | 149.2031 |  | 161.347 | 178.8532 | 174.2602 | 103.3877 | 125.7986 | 154.3536 | 177.7756 | 173.7095 | [7 empty] | 110.4643 | 133.3829 | 162.8206 | 180.5092 | 173.3688 | 92.0399 | 93.0359 | 162.5082 | 112.5844 | 165.0747 | 116.733 | 35.2128 | 35.2654 | 95.9981 | 92.2896 | 32.3908 | 33.2927 | 33.939 | 34.1226 | 34.3882 | 35.4115 | 92.4829 | 108.9579 |  |  | 140.1155 | 162.1605 | 170.7219 | 159.4927 | 132.5067 | 96.4186 | [7 empty] | 100.3933 | 109.0236 | 129.7794 | 158.7645 | 173.6393 | 165.8335 | 131.6436 | 130.7177 | 157.2721 | 154.9034 | [5 empty] | 124.3812 | 133.0147 | 178.3043 | 174.822 |  |  | 101.5264 | 131.3474 | 163.4632 | 183.0559 | 141.3852 | 96.2321 | 106.8141 | 127.1299 | 150.2665 |  |  |  | 176.8342 | 110.2733 | 147.3037 | [5 empty] | 127.2794 | 157.2562 | 173.8363 | 170.6753 | 76.4875 | 93.887 | 106.3946 | 123.6663 | 112.5173 | 144.0011 | 77.8399 | 91.9362 | 103.156 | 126.1041 | 146.772 |  | 169.3513 | 184.319 | 176.3294 | 112.0155 | 136.5177 | 163.1307 | 179.0891 | 171.771 | [7 empty] | 106.2867 | 138.2485 | 168.2377 | 184.6004 |  | 93.3845 | 94.282 | 93.9021 | 182.4008 | 125.2623 | 60.1986 |  | 22.2068 | 22.6436 | 19.1372 | 20.0579 | 44.5559 | 92.5156 | 79.177 | 93.2644 | 92.2166 | 93.9496 | 89.2001 | 100.2725 | 109.1494 | 153.1249 | 153.2808 | 112.3893 | -0.0054 | -0.0379 | 0.007 | 0.0327 | -0.0089 | 0.0007 | -0.0324 | -0.0609 | -0.0415 | -283.9876 | 0.0467 | -322.7715 | 1.1288 | -317.8081 | 1.0816 | -288.8371 | 1.0959 | -197.8172 | 0.0775 | -245.6901 | 0.0632 |  |  | 93.2594 | 153.2029 | 155.522
2017-12-19 14:48 | 10384.623 |  |  | 77.8019 | 13.8309 | 49.1879 | 51.5674 | 28.2842 | 22.7949 | 17.1027 | 43.1804 |  |  | -111.9007 | 6.0206 | 50.597 | 66.8501 | 41.124 | 17.628 | 71.4622 | 78.7826 | 6.3283 |  | 154.6345 | 117.6105 | 144.3661 | 164.6845 | 164.433 | 146.7605 | 95.2553 |  |  | 132.4259 | 113.2408 | 130.3976 | 108.362 | 100.085 | 101.7339 | 102.3716 | 118.3099 | 147.9924 | 165.1249 | 161.8788 | 139.7512 | 126.9006 | 155.4898 | 135.0931 | 81.4539 |  |  |  |  | 126.7151 | 122.0256 | 173.1007 | 166.8532 |  |  | 131.1353 | 133.5646 | 162.1616 | 179.2879 | 98.9256 | 89.6213 | 103.494 | 121.8013 | 139.4949 |  |  |  | 173.1327 | 132.1234 | 146.5452 | [5 empty] | 136.886 | 157.4357 | 171.4914 | 165.6468 | 80.4255 | 98.7378 | 99.6181 | 117.0373 | 115.5355 | 137.8884 | 86.0643 | 98.7926 | 108.1458 | 130.5839 | 149.1977 |  | 161.3405 | 178.846 | 174.2484 | 103.3831 | 125.7976 | 154.3502 | 177.7663 | 173.6948 | [7 empty] | 110.458 | 133.3765 | 162.8012 | 180.49 | 173.3479 | 92.0358 | 93.033 | 162.4986 | 112.5859 | 165.0612 | 116.7267 | 35.2305 | 35.2703 | 95.9896 | 92.2821 | 32.6032 | 33.5013 | 34.1566 | 34.326 | 35.0631 | 35.1732 | 92.4732 | 108.9503 |  |  | 140.1215 | 162.1537 | 170.7125 | 159.4818 | 132.5078 | 96.4217 | [7 empty] | 100.4068 | 109.0212 | 129.7836 | 158.7656 | 173.6336 | 165.8291 | 131.6403 | 130.723 | 157.2665 | 154.8957 | [5 empty] | 124.3825 | 133.0185 | 178.288 | 174.8032 |  |  | 101.5223 | 131.3476 | 163.461 | 183.0384 | 141.3851 | 96.2383 | 106.8193 | 127.1339 | 150.2556 |  |  |  | 176.8149 | 110.272 | 147.2892 | [5 empty] | 127.2801 | 157.2455 | 173.8246 | 170.6538 | 76.4904 | 93.8919 | 106.3882 | 123.6612 | 112.5126 | 143.9923 | 77.8414 | 91.9377 | 103.1657 | 126.0941 | 146.7568 |  | 169.3439 | 184.3088 | 176.3126 | 112.0031 | 136.5185 | 163.1196 | 179.0781 | 171.7539 | [7 empty] | 106.2851 | 138.2516 | 168.2362 | 184.5932 |  | 93.3885 | 94.2808 | 93.9073 | 182.3995 | 125.266 | 60.2018 |  | 22.2144 | 22.648 | 19.1453 | 20.07 | 44.5654 | 92.5193 | 79.1809 | 93.2573 | 92.2114 | 93.9426 | 89.2111 | 100.2708 | 109.1395 | 153.1214 | 153.2772 | 112.3505 | -0.0056 | -0.0378 | 0.0068 | 0.0324 | -0.0094 | 0.0005 | -0.024 | -0.0615 | -0.0356 | -283.9907 | 0.0467 | -322.7962 | 1.1493 | -317.8204 | 1.1124 | -288.8802 | 1.0959 | -197.8018 | 0.0714 | -245.7055 | 0.0652 |  |  | 93.2571 | 153.1993 | 155.5579
2017-12-19 14:48 | 10385.6231 |  |  | 77.7831 | 13.8152 | 49.2446 | 51.5552 | 28.3251 | 22.7214 | 17.1167 | 43.224 |  |  | -111.8079 | 6.0053 | 50.6205 | 66.8676 | 41.1633 | 17.5424 | 71.4725 | 78.7779 | 9.081 |  | 154.6246 | 117.6085 | 144.3602 | 164.6704 | 164.4155 | 146.745 | 95.2492 |  |  | 132.4122 | 113.2368 | 130.3866 | 108.3524 | 100.0739 | 101.7285 | 102.3742 | 118.3082 | 147.9928 | 165.1136 | 161.8632 | 139.7491 | 126.8982 | 155.4844 | 135.0932 | 81.4594 |  |  |  |  | 126.7184 | 122.026 | 173.0888 | 166.8363 |  |  | 131.1244 | 133.5535 | 162.1546 | 179.2699 | 98.9201 | 89.6192 | 103.498 | 121.795 | 139.4827 |  |  |  | 173.1219 | 132.1094 | 146.5364 | [5 empty] | 136.883 | 157.431 | 171.4815 | 165.6327 | 80.4238 | 98.7324 | 99.6115 | 117.0334 | 115.5329 | 137.8829 | 86.0633 | 98.7868 | 108.1425 | 130.5813 | 149.1957 |  | 161.3354 | 178.8305 | 174.2355 | 103.3668 | 125.7908 | 154.3391 | 177.7546 | 173.6818 | [7 empty] | 110.4572 | 133.3704 | 162.788 | 180.4728 | 173.3351 | 92.0269 | 93.0244 | 162.4927 | 112.5814 | 165.0435 | 116.7256 | 34.9199 | 35.0639 | 95.9888 | 92.2783 | 32.6308 | 33.6763 | 34.3384 | 34.5083 | 35.439 | 35.0123 | 92.4721 | 108.9466 |  |  | 140.1229 | 162.1517 | 170.704 | 159.472 | 132.5119 | 96.4298 | [7 empty] | 100.4098 | 109.0248 | 129.7775 | 158.7552 | 173.6258 | 165.8189 | 131.6367 | 130.7227 | 157.2711 | 154.8905 | [5 empty] | 124.38 | 133.0186 | 178.2787 | 174.7878 |  |  | 101.5193 | 131.3389 | 163.451 | 183.0221 | 141.3769 | 96.2358 | 106.8232 | 127.1328 | 150.2419 |  |  |  | 176.797 | 110.2672 | 147.2782 | [5 empty] | 127.2714 | 157.2392 | 173.8044 | 170.6451 | 76.4946 | 93.893 | 106.3891 | 123.6597 | 112.5032 | 143.9841 | 77.8458 | 91.9376 | 103.1608 | 126.0863 | 146.7458 |  | 169.3372 | 184.3026 | 176.3029 | 111.9898 | 136.5146 | 163.1119 | 179.0634 | 171.7385 | [7 empty] | 106.2919 | 138.2489 | 168.2308 | 184.5843 |  | 93.3812 | 94.2697 | 93.8966 | 182.3884 | 125.2579 | 60.1936 |  | 22.2107 | 22.6429 | 19.1503 | 20.0697 | 44.5623 | 92.5119 | 79.1748 | 93.2464 | 92.1935 | 93.93 | 89.1903 | 100.2487 | 109.1694 | 153.1262 | 153.2705 | 112.4149 | -0.0058 | -0.038 | 0.0069 | 0.0325 | -0.0089 | 0.0002 | -0.0304 | -0.0603 | -0.0437 | -283.9845 | 0.0344 | -322.7715 | 1.135 | -317.8266 | 1.1288 | -288.9571 | 1.1021 | -197.8202 | 0.0652 | -245.6655 | 0.055 |  |  | 93.2461 | 153.1984 | 155.5687
2017-12-19 14:48 | 10386.6232 |  |  | 77.8126 | 13.8561 | 49.304 | 51.5865 | 28.3732 | 22.7167 | 17.0624 | 43.1362 |  |  | -111.7871 | 6.083 | 50.6868 | 66.7163 | 41.1736 | 17.5065 | 71.457 | 78.705 | 6.2154 |  | 154.6238 | 117.6119 | 144.3545 | 164.6633 | 164.4044 | 146.7388 | 95.2503 |  |  | 132.4104 | 113.2319 | 130.3831 | 108.3466 | 100.0687 | 101.7394 | 102.3783 | 118.3067 | 147.9796 | 165.0995 | 161.8426 | 139.7433 | 126.8979 | 155.4692 | 135.0871 | 81.4634 |  |  |  |  | 126.7031 | 122.0163 | 173.0729 | 166.8229 |  |  | 131.1286 | 133.5594 | 162.1477 | 179.2662 | 98.9233 | 89.624 | 103.5067 | 121.7948 | 139.4773 |  |  |  | 173.1081 | 132.1144 | 146.5208 | [5 empty] | 136.8683 | 157.4216 | 171.4734 | 165.6146 | 80.4273 | 98.7283 | 99.6092 | 117.0232 | 115.5355 | 137.8786 | 86.0613 | 98.784 | 108.1465 | 130.5816 | 149.1908 |  | 161.3257 | 178.8164 | 174.2213 | 103.3635 | 125.7871 | 154.3318 | 177.7411 | 173.6682 | [7 empty] | 110.4572 | 133.3637 | 162.7835 | 180.4645 | 173.3271 | 92.0138 | 93.014 | 162.4735 | 112.5719 | 165.0366 | 116.7227 | 34.5813 | 34.8024 | 95.9873 | 92.2735 | 32.6194 | 33.7659 | 34.4507 | 34.6962 | 35.7906 | 34.6961 | 92.466 | 108.9423 |  |  | 140.1235 | 162.1413 | 170.6968 | 159.4607 | 132.5074 | 96.4306 | [7 empty] | 100.4079 | 109.0204 | 129.77 | 158.7406 | 173.6049 | 165.797 | 131.6273 | 130.7134 | 157.2603 | 154.8757 | [5 empty] | 124.3697 | 133.0074 | 178.2709 | 174.7728 |  |  | 101.5242 | 131.3519 | 163.4497 | 183.0124 | 141.373 | 96.2386 | 106.8274 | 127.132 | 150.2338 |  |  |  | 176.7899 | 110.2685 | 147.2793 | [5 empty] | 127.2686 | 157.238 | 173.7939 | 170.6386 | 76.4966 | 93.8945 | 106.3946 | 123.6574 | 112.502 | 143.9884 | 77.8456 | 91.9401 | 103.1641 | 126.0968 | 146.7514 |  | 169.3317 | 184.2942 | 176.2958 | 111.9896 | 136.5115 | 163.1081 | 179.0477 | 171.7299 | [7 empty] | 106.2834 | 138.2446 | 168.2192 | 184.5693 |  | 93.3675 | 94.256 | 93.8846 | 182.3743 | 125.2363 | 60.1858 |  | 22.2113 | 22.6381 | 19.1464 | 20.0652 | 44.5583 | 92.5019 | 79.1654 | 93.2462 | 92.1964 | 93.9229 | 89.1877 | 100.2596 | 109.1623 | 153.0504 | 153.2525 | 112.3159 | -0.0055 | -0.0373 | 0.007 | 0.032 | -0.0088 | 0.0009 | -0.0381 | -0.0598 | -0.0481 | -284.0307 | 0.0324 | -322.7561 | 1.1144 | -317.7281 | 1.1021 | -288.9602 | 1.1165 | -197.8541 | 0.0714 | -245.6686 | 0.0426 |  |  | 93.2377 | 153.1515 | 155.5441
2017-12-19 14:48 | 10387.6232 |  |  | 77.764 | 13.8702 | 49.1936 | 51.4129 | 28.2757 | 22.7373 | 17.0257 | 43.1195 |  |  | -111.8335 | 6.0364 | 50.5879 | 66.7975 | 41.3107 | 17.5432 | 71.4432 | 78.7153 | 6.0423 |  | 154.612 | 117.6049 | 144.3447 | 164.6551 | 164.3929 | 146.7317 | 95.2511 |  |  | 132.404 | 113.2259 | 130.3782 | 108.3424 | 100.068 | 101.7433 | 102.3709 | 118.2965 | 147.9662 | 165.085 | 161.8263 | 139.7276 | 126.8916 | 155.4567 | 135.0713 | 81.4594 |  |  |  |  | 126.6862 | 122.0051 | 173.0594 | 166.8129 |  |  | 131.1319 | 133.5607 | 162.1374 | 179.2538 | 98.9288 | 89.6232 | 103.511 | 121.7982 | 139.4849 |  |  |  | 173.0984 | 132.1325 | 146.5161 | [5 empty] | 136.863 | 157.414 | 171.4698 | 165.6075 | 80.4362 | 98.7283 | 99.6119 | 117.0308 | 115.5371 | 137.8783 | 86.063 | 98.7876 | 108.153 | 130.5781 | 149.1811 |  | 161.3199 | 178.8121 | 174.199 | 103.3643 | 125.7924 | 154.3313 | 177.7211 | 173.6532 | [7 empty] | 110.4573 | 133.3635 | 162.7752 | 180.4547 | 173.3088 | 92.0107 | 93.0066 | 162.4565 | 112.5649 | 165.0224 | 116.7029 | 34.5713 | 34.4677 | 95.9793 | 92.2707 | 32.5888 | 33.7983 | 34.4791 | 34.8104 | 36.1765 | 34.393 | 92.4575 | 108.9333 |  |  | 140.1221 | 162.1307 | 170.682 | 159.4453 | 132.5029 | 96.435 | [7 empty] | 100.4028 | 109.0168 | 129.7645 | 158.729 | 173.5902 | 165.7783 | 131.6254 | 130.7052 | 157.245 | 154.8617 | [5 empty] | 124.3617 | 133.0022 | 178.2597 | 174.7678 |  |  | 101.5248 | 131.3586 | 163.4444 | 183.005 | 141.3722 | 96.2473 | 106.8269 | 127.1271 | 150.2325 |  |  |  | 176.7803 | 110.263 | 147.2753 | [5 empty] | 127.2768 | 157.2309 | 173.7855 | 170.629 | 76.5006 | 93.8968 | 106.3967 | 123.6595 | 112.5015 | 143.9916 | 77.8424 | 91.9492 | 103.1643 | 126.1057 | 146.7477 |  | 169.3286 | 184.2799 | 176.2865 | 111.998 | 136.5102 | 163.1007 | 179.0345 | 171.7163 | [7 empty] | 106.277 | 138.2464 | 168.2101 | 184.5602 |  | 93.3591 | 94.2525 | 93.8862 | 182.3606 | 125.2286 | 60.1803 |  | 22.2141 | 22.6424 | 19.1468 | 20.0646 | 44.5637 | 92.4895 | 79.1655 | 93.2347 | 92.1878 | 93.9251 | 89.1972 | 100.262 | 109.1867 | 153.1088 | 153.3341 | 112.3398 | -0.0058 | -0.0376 | 0.0066 | 0.0325 | -0.0086 | 0.0008 | -0.0235 | -0.0597 | -0.0368 | -284.003 | 0.0426 | -322.8085 | 1.1206 | -317.7527 | 1.0877 | -288.9017 | 1.1021 | -197.8141 | 0.0734 | -245.6932 | 0.0324 |  |  | 93.2328 | 153.2215 | 155.4621
2017-12-19 14:48 | 10388.6233 |  |  | 77.7376 | 13.8443 | 49.1537 | 51.3571 | 28.2589 | 22.6319 | 16.9546 | 43.0638 |  |  | -112.0478 | 6.0968 | 50.6296 | 66.7233 | 41.2311 | 17.5295 | 71.3583 | 78.7296 | 6.4337 |  | 154.5938 | 117.6019 | 144.3383 | 164.6393 | 164.3768 | 146.7245 | 95.2486 |  |  | 132.3928 | 113.2169 | 130.3691 | 108.3351 | 100.0595 | 101.7376 | 102.3796 | 118.2996 | 147.9712 | 165.0842 | 161.8251 | 139.7305 | 126.8948 | 155.4615 | 135.0711 | 81.4653 |  |  |  |  | 126.6979 | 122.016 | 173.0528 | 166.8025 |  |  | 131.1225 | 133.5609 | 162.1301 | 179.2343 | 98.9286 | 89.6155 | 103.5078 | 121.7913 | 139.4804 |  |  |  | 173.0978 | 132.1432 | 146.5198 | [5 empty] | 136.874 | 157.4192 | 171.4658 | 165.6077 | 80.4404 | 98.7289 | 99.6256 | 117.0452 | 115.5292 | 137.875 | 86.0621 | 98.7832 | 108.1447 | 130.5733 | 149.1679 |  | 161.3141 | 178.7975 | 174.1865 | 103.359 | 125.7896 | 154.3187 | 177.6957 | 173.6397 | [7 empty] | 110.459 | 133.3654 | 162.7679 | 180.4378 | 173.291 | 92.0123 | 93.0012 | 162.449 | 112.5582 | 165.0075 | 116.7039 | 34.5724 | 34.1735 | 95.9653 | 92.2626 | 32.4796 | 33.7331 | 34.4557 | 34.8417 | 35.9643 | 34.4041 | 92.4513 | 108.9213 |  |  | 140.1222 | 162.1227 | 170.6638 | 159.4412 | 132.5036 | 96.4471 | [7 empty] | 100.4071 | 109.0184 | 129.7554 | 158.7234 | 173.5765 | 165.766 | 131.6239 | 130.7063 | 157.2436 | 154.8536 | [5 empty] | 124.3558 | 133.0043 | 178.2468 | 174.7555 |  |  | 101.5215 | 131.3475 | 163.4374 | 182.9898 | 141.3581 | 96.2473 | 106.8231 | 127.1242 | 150.2312 |  |  |  | 176.7631 | 110.2657 | 147.2673 | [5 empty] | 127.2786 | 157.2252 | 173.7807 | 170.6187 | 76.5046 | 93.8961 | 106.3954 | 123.6693 | 112.4986 | 143.9872 | 77.8491 | 91.9549 | 103.161 | 126.1018 | 146.7359 |  | 169.3238 | 184.2636 | 176.2742 | 111.9985 | 136.5091 | 163.0905 | 179.025 | 171.7057 | [7 empty] | 106.27 | 138.2463 | 168.2022 | 184.5496 |  | 93.3539 | 94.2437 | 93.8738 | 182.3439 | 125.2251 | 60.1706 |  | 22.2115 | 22.6414 | 19.1491 | 20.0616 | 44.5659 | 92.4411 | 79.1617 | 93.2224 | 92.1728 | 93.9151 | 89.1937 | 100.2529 | 109.154 | 153.0722 | 153.309 | 112.2829 | -0.0061 | -0.038 | 0.0064 | 0.0324 | -0.0089 | 0.0008 | -0.0163 | -0.0626 | -0.0637 | -283.9784 | 0.0611 | -322.7931 | 1.1411 | -317.7958 | 1.0857 | -288.8925 | 1.1103 | -197.8295 | 0.0755 | -245.6994 | 0.0508 |  |  | 93.2244 | 153.1906 | 155.321
2017-12-19 14:48 | 10389.6233 |  |  | 77.7093 | 13.8477 | 49.1352 | 51.4596 | 28.2866 | 22.7082 | 16.9801 | 43.0801 |  |  | -111.9191 | 5.9801 | 50.5916 | 66.6199 | 41.198 | 17.5231 | 71.2486 | 78.6636 | 4.6654 |  | 154.5868 | 117.605 | 144.3365 | 164.6281 | 164.3658 | 146.7156 | 95.2543 |  |  | 132.3862 | 113.2123 | 130.3615 | 108.33 | 100.0548 | 101.738 | 102.3887 | 118.304 | 147.9695 | 165.0815 | 161.8166 | 139.7354 | 126.9022 | 155.4572 | 135.072 | 81.4631 |  |  |  |  | 126.7055 | 122.0245 | 173.0456 | 166.7925 |  |  | 131.125 | 133.5564 | 162.1287 | 179.2262 | 98.9254 | 89.6236 | 103.5089 | 121.7922 | 139.4767 |  |  |  | 173.0855 | 132.1386 | 146.513 | [5 empty] | 136.8788 | 157.4221 | 171.4545 | 165.5992 | 80.4391 | 98.7282 | 99.628 | 117.042 | 115.5272 | 137.8804 | 86.0648 | 98.7898 | 108.1525 | 130.5767 | 149.1644 |  | 161.3117 | 178.7861 | 174.1855 | 103.3692 | 125.7932 | 154.3139 | 177.6924 | 173.6265 | [7 empty] | 110.4639 | 133.3689 | 162.7694 | 180.4294 | 173.2773 | 92.0039 | 92.9995 | 162.436 | 112.5557 | 164.9999 | 116.6994 | 34.5996 | 34.0558 | 95.9552 | 92.2565 | 32.3523 | 33.6309 | 34.2741 | 34.8999 | 35.4061 | 34.4955 | 92.4465 | 108.9169 |  |  | 140.1149 | 162.1102 | 170.6495 | 159.4276 | 132.4937 | 96.4376 | [7 empty] | 100.4067 | 109.0184 | 129.7543 | 158.7188 | 173.5595 | 165.7538 | 131.6178 | 130.7108 | 157.236 | 154.8456 | [5 empty] | 124.3591 | 133.0038 | 178.2383 | 174.7434 |  |  | 101.5299 | 131.3421 | 163.4367 | 182.9824 | 141.3492 | 96.2471 | 106.8291 | 127.1312 | 150.2287 |  |  |  | 176.7414 | 110.2709 | 147.2588 | [5 empty] | 127.2729 | 157.2173 | 173.7677 | 170.6047 | 76.5001 | 93.8964 | 106.3993 | 123.6669 | 112.4974 | 143.9846 | 77.8559 | 91.9521 | 103.1618 | 126.0891 | 146.7286 |  | 169.314 | 184.2494 | 176.2643 | 111.9924 | 136.5054 | 163.0823 | 179.0164 | 171.6919 | [7 empty] | 106.2599 | 138.2447 | 168.1958 | 184.5408 |  | 93.3482 | 94.2302 | 93.862 | 182.3324 | 125.2209 | 60.1623 |  | 22.2104 | 22.6376 | 19.1443 | 20.0516 | 44.5678 | 92.3643 | 79.1562 | 93.2197 | 92.1796 | 93.905 | 89.1839 | 100.2504 | 109.1694 | 153.0742 | 153.3052 | 112.2128 | -0.0061 | -0.038 | 0.0069 | 0.0328 | -0.0089 | 0.001 | -0.0271 | -0.0602 | -0.0453 | -283.9722 | 0.0344 | -322.7838 | 1.1473 | -317.8389 | 1.1247 | -288.9294 | 1.1103 | -197.8018 | 0.0632 | -245.6748 | 0.0652 |  |  | 93.2185 | 153.1897 | 155.2541
2017-12-19 14:48 | 10390.6234 |  |  | 77.7392 | 13.8242 | 49.1487 | 51.4916 | 28.2667 | 22.7819 | 17.0353 | 43.1888 |  |  | -111.958 | 6.0176 | 50.5137 | 66.709 | 41.2002 | 17.5028 | 71.3204 | 78.757 | 6.5591 |  | 154.5784 | 117.6179 | 144.3387 | 164.6247 | 164.3581 | 146.7169 | 95.2651 |  |  | 132.3796 | 113.2098 | 130.3574 | 108.3283 | 100.0539 | 101.7464 | 102.3781 | 118.295 | 147.9525 | 165.0625 | 161.8012 | 139.721 | 126.8951 | 155.4441 | 135.0583 | 81.4482 |  |  |  |  | 126.6941 | 122.016 | 173.0319 | 166.7831 |  |  | 131.1261 | 133.5523 | 162.1249 | 179.218 | 98.9286 | 89.6332 | 103.5152 | 121.7914 | 139.4733 |  |  |  | 173.0734 | 132.1255 | 146.5041 | [5 empty] | 136.8724 | 157.4138 | 171.4458 | 165.588 | 80.4398 | 98.7332 | 99.6243 | 117.0407 | 115.5355 | 137.8858 | 86.0717 | 98.7916 | 108.1627 | 130.5804 | 149.1698 |  | 161.3132 | 178.7778 | 174.182 | 103.3783 | 125.7932 | 154.3128 | 177.6967 | 173.6141 | [7 empty] | 110.4544 | 133.3673 | 162.7617 | 180.4204 | 173.2621 | 91.9939 | 92.9982 | 162.4279 | 112.5536 | 164.9913 | 116.6921 | 34.6237 | 34.0209 | 95.9493 | 92.2547 | 32.1277 | 33.5656 | 33.9385 | 34.9976 | 35.011 | 34.6534 | 92.4358 | 108.9106 |  |  | 140.105 | 162.0988 | 170.6302 | 159.4095 | 132.4817 | 96.4288 | [7 empty] | 100.3962 | 109.014 | 129.7521 | 158.7146 | 173.5482 | 165.747 | 131.6099 | 130.7084 | 157.2356 | 154.8353 | [5 empty] | 124.362 | 133.0058 | 178.2266 | 174.7303 |  |  | 101.5355 | 131.3438 | 163.4327 | 182.9729 | 141.3482 | 96.2523 | 106.834 | 127.1333 | 150.226 |  |  |  | 176.7191 | 110.2565 | 147.2424 | [5 empty] | 127.2647 | 157.2041 | 173.7438 | 170.5822 | 76.4895 | 93.8956 | 106.3948 | 123.6568 | 112.4981 | 143.9892 | 77.8595 | 91.948 | 103.1646 | 126.0889 | 146.7207 |  | 169.3082 | 184.2427 | 176.251 | 111.9937 | 136.501 | 163.0766 | 179.0055 | 171.6793 | [7 empty] | 106.2626 | 138.2419 | 168.1865 | 184.5272 |  | 93.3381 | 94.2312 | 93.8631 | 182.321 | 125.2089 | 60.1611 |  | 22.213 | 22.6363 | 19.1474 | 20.0459 | 44.5675 | 92.3441 | 79.1555 | 93.2109 | 92.173 | 93.9019 | 89.1915 | 100.2607 | 109.1489 | 153.1101 | 153.318 | 112.2722 | -0.0061 | -0.0378 | 0.0063 | 0.0314 | -0.0088 | 0.0006 | -0.0345 | -0.0616 | -0.0379 | -283.9691 | 0.0262 | -322.7808 | 1.135 | -317.802 | 1.1247 | -288.9233 | 1.1042 | -197.7741 | 0.055 | -245.6655 | 0.057 |  |  | 93.2138 | 153.214 | 155.3754
2017-12-19 14:48 | 10391.6235 |  |  | 77.7458 | 13.8575 | 49.1558 | 51.46 | 28.3708 | 22.7307 | 16.9848 | 43.2379 |  |  | -111.9402 | 6.0443 | 50.5532 | 66.7673 | 41.2174 | 17.4814 | 71.3064 | 78.7725 | 5.8885 |  | 154.5641 | 117.6171 | 144.3395 | 164.6157 | 164.3461 | 146.7171 | 95.2653 |  |  | 132.3742 | 113.2064 | 130.3452 | 108.3264 | 100.0485 | 101.7488 | 102.3757 | 118.2929 | 147.9509 | 165.0509 | 161.7892 | 139.7129 | 126.8903 | 155.4406 | 135.0521 | 81.4445 |  |  |  |  | 126.693 | 122.0173 | 173.024 | 166.7699 |  |  | 131.1167 | 133.5525 | 162.1152 | 179.2032 | 98.9318 | 89.6339 | 103.5184 | 121.7897 | 139.4622 |  |  |  | 173.0552 | 132.1176 | 146.4976 | [5 empty] | 136.8681 | 157.401 | 171.4372 | 165.5758 | 80.4341 | 98.7333 | 99.6226 | 117.0407 | 115.5313 | 137.8747 | 86.0688 | 98.7777 | 108.1492 | 130.5703 | 149.1525 |  | 161.3021 | 178.7603 | 174.1622 | 103.3688 | 125.7783 | 154.3055 | 177.6809 | 173.5953 | [7 empty] | 110.448 | 133.3608 | 162.7461 | 180.4018 | 173.2496 | 91.99 | 92.9891 | 162.423 | 112.5492 | 164.9817 | 116.6879 | 34.6081 | 33.9913 | 95.9385 | 92.2419 | 31.8626 | 33.5776 | 33.6337 | 35.0903 | 34.7704 | 34.8727 | 92.4229 | 108.8983 |  |  | 140.1082 | 162.0927 | 170.6227 | 159.4062 | 132.479 | 96.4281 | [7 empty] | 100.4029 | 109.0151 | 129.7474 | 158.7129 | 173.5415 | 165.734 | 131.6103 | 130.7044 | 157.2403 | 154.8242 | [5 empty] | 124.3589 | 133.0054 | 178.2148 | 174.7103 |  |  | 101.5318 | 131.3465 | 163.4249 | 182.9616 | 141.347 | 96.2514 | 106.8371 | 127.1332 | 150.2167 |  |  |  | 176.7134 | 110.2561 | 147.2397 | [5 empty] | 127.2636 | 157.1986 | 173.7308 | 170.5723 | 76.4936 | 93.8996 | 106.3959 | 123.6586 | 112.4925 | 143.9859 | 77.859 | 91.9496 | 103.1616 | 126.0932 | 146.7127 |  | 169.2973 | 184.2327 | 176.2368 | 111.9898 | 136.4993 | 163.0691 | 178.986 | 171.6705 | [7 empty] | 106.2632 | 138.2311 | 168.1763 | 184.5113 |  | 93.335 | 94.2218 | 93.8593 | 182.3051 | 125.1935 | 60.1566 |  | 22.2181 | 22.6355 | 19.1495 | 20.0537 | 44.5715 | 92.393 | 79.1467 | 93.211 | 92.169 | 93.9009 | 89.2013 | 100.2677 | 109.1462 | 153.1031 | 153.2184 | 112.2359 | -0.0059 | -0.0378 | 0.0071 | 0.0322 | -0.009 | 0.0008 | -0.0345 | -0.0612 | -0.0374 | -283.9568 | 0.0242 | -322.7531 | 1.1103 | -317.802 | 1.1144 | -288.9571 | 1.1103 | -197.7987 | 0.0426 | -245.6348 | 0.0365 |  |  | 93.2095 | 153.1608 | 155.4261
2017-12-19 14:48 | 10392.6235 |  |  | 77.6546 | 13.8951 | 49.0697 | 51.3769 | 28.3095 | 22.8001 | 16.9876 | 43.2387 |  |  | -111.9649 | 5.9832 | 50.5257 | 66.7213 | 41.2017 | 17.5253 | 71.3216 | 78.7312 | 7.4494 |  | 154.5466 | 117.6012 | 144.3263 | 164.5929 | 164.3287 | 146.7058 | 95.259 |  |  | 132.3668 | 113.1958 | 130.3308 | 108.3184 | 100.0374 | 101.7407 | 102.3809 | 118.2947 | 147.9512 | 165.0451 | 161.7777 | 139.7128 | 126.8934 | 155.4397 | 135.0553 | 81.4473 |  |  |  |  | 126.6967 | 122.0159 | 173.0215 | 166.7622 |  |  | 131.1165 | 133.5534 | 162.1103 | 179.1929 | 98.9373 | 89.6396 | 103.5206 | 121.7986 | 139.4565 |  |  |  | 173.0314 | 132.112 | 146.4845 | [5 empty] | 136.8592 | 157.3882 | 171.4198 | 165.5588 | 80.4346 | 98.7289 | 99.6123 | 117.0347 | 115.5328 | 137.8735 | 86.0742 | 98.7888 | 108.1483 | 130.5735 | 149.1419 |  | 161.2965 | 178.7557 | 174.1451 | 103.3679 | 125.784 | 154.3018 | 177.6683 | 173.5896 | [7 empty] | 110.4463 | 133.3509 | 162.7356 | 180.3837 | 173.2334 | 91.9831 | 92.9788 | 162.4093 | 112.54 | 164.9669 | 116.6819 | 34.5971 | 33.937 | 95.9346 | 92.2288 | 31.5135 | 33.5731 | 33.4567 | 35.0682 | 34.589 | 35.1274 | 92.4177 | 108.8913 |  |  | 140.1123 | 162.089 | 170.6255 | 159.3937 | 132.4834 | 96.4334 | [7 empty] | 100.4048 | 109.018 | 129.7488 | 158.7058 | 173.532 | 165.7173 | 131.6144 | 130.7076 | 157.2351 | 154.8175 | [5 empty] | 124.3579 | 133.0026 | 178.2034 | 174.7013 |  |  | 101.5306 | 131.3472 | 163.4152 | 182.9527 | 141.3415 | 96.2566 | 106.8465 | 127.1288 | 150.2131 |  |  |  | 176.7069 | 110.2615 | 147.2374 | [5 empty] | 127.2604 | 157.1948 | 173.7218 | 170.5644 | 76.5048 | 93.9024 | 106.4011 | 123.6587 | 112.4853 | 143.9832 | 77.8578 | 91.9525 | 103.1654 | 126.0895 | 146.7071 |  | 169.292 | 184.2258 | 176.2271 | 111.9801 | 136.4993 | 163.0601 | 178.9762 | 171.6538 | [7 empty] | 106.2634 | 138.2273 | 168.1709 | 184.4994 |  | 93.3283 | 94.2146 | 93.8528 | 182.296 | 125.1872 | 60.1514 |  | 22.2137 | 22.6408 | 19.1498 | 20.0557 | 44.5783 | 92.4468 | 79.1421 | 93.204 | 92.1565 | 93.8869 | 89.1996 | 100.2682 | 109.1112 | 153.0263 | 153.1995 | 112.132 | -0.0059 | -0.0381 | 0.0074 | 0.0325 | -0.0082 | 0.0007 | -0.0425 | -0.0622 | -0.0172 | -284.0184 | 0.0529 | -322.7931 | 1.1309 | -317.8204 | 1.1185 | -288.9879 | 1.1267 | -197.8172 | 0.0775 | -245.6901 | 0.0385 |  |  | 93.2006 | 153.1129 | 155.3558
2017-12-19 14:48 | 10393.6236 |  |  | 77.6803 | 13.8895 | 49.2339 | 51.5173 | 28.3156 | 22.7871 | 16.9877 | 43.1158 |  |  | -112.0217 | 6.0728 | 50.6317 | 66.7509 | 41.2245 | 17.492 | 71.2777 | 78.7264 | 4.9616 |  | 154.5263 | 117.5957 | 144.3077 | 164.5768 | 164.3104 | 146.6888 | 95.2531 |  |  | 132.3568 | 113.1816 | 130.322 | 108.3074 | 100.03 | 101.7324 | 102.38 | 118.2871 | 147.9393 | 165.0228 | 161.7669 | 139.7069 | 126.8882 | 155.4306 | 135.0474 | 81.438 |  |  |  |  | 126.6877 | 122.0108 | 173.0056 | 166.7504 |  |  | 131.1152 | 133.5535 | 162.0994 | 179.1793 | 98.932 | 89.6402 | 103.5144 | 121.7954 | 139.4529 |  |  |  | 173.0226 | 132.1104 | 146.4804 | [5 empty] | 136.8535 | 157.3832 | 171.4125 | 165.5516 | 80.442 | 98.7308 | 99.6082 | 117.0405 | 115.5286 | 137.8731 | 86.0766 | 98.8016 | 108.1539 | 130.572 | 149.14 |  | 161.2903 | 178.7457 | 174.1346 | 103.3624 | 125.7867 | 154.2912 | 177.6551 | 173.5794 | [7 empty] | 110.4455 | 133.3474 | 162.7288 | 180.3727 | 173.2283 | 91.9827 | 92.9773 | 162.404 | 112.5374 | 164.9617 | 116.6879 | 34.5414 | 33.8426 | 95.9306 | 92.2247 | 31.3003 | 33.5115 | 33.4198 | 34.927 | 34.3988 | 35.3077 | 92.4138 | 108.8831 |  |  | 140.1153 | 162.0897 | 170.619 | 159.3856 | 132.4826 | 96.4478 | [7 empty] | 100.405 | 109.0234 | 129.7481 | 158.697 | 173.5186 | 165.7126 | 131.6053 | 130.7118 | 157.2234 | 154.8077 | [5 empty] | 124.3596 | 133.0067 | 178.1888 | 174.6867 |  |  | 101.5295 | 131.3471 | 163.407 | 182.94 | 141.3326 | 96.2609 | 106.8417 | 127.1263 | 150.2113 |  |  |  | 176.6899 | 110.2586 | 147.233 | [5 empty] | 127.2665 | 157.1933 | 173.7155 | 170.5532 | 76.5115 | 93.9096 | 106.403 | 123.6598 | 112.4856 | 143.9857 | 77.8579 | 91.9646 | 103.1771 | 126.0912 | 146.706 |  | 169.2914 | 184.2167 | 176.2125 | 111.9716 | 136.4941 | 163.058 | 178.9719 | 171.6427 | [7 empty] | 106.2596 | 138.2243 | 168.1652 | 184.4891 |  | 93.3199 | 94.2109 | 93.8442 | 182.285 | 125.1833 | 60.1461 |  | 22.2105 | 22.6397 | 19.1533 | 20.0511 | 44.5765 | 92.4812 | 79.1445 | 93.1998 | 92.1528 | 93.8909 | 89.1929 | 100.2642 | 109.0663 | 153.027 | 153.1596 | 112.1732 | -0.0057 | -0.0376 | 0.0063 | 0.0323 | -0.0089 | 0.0007 | -0.0282 | -0.0594 | -0.0477 | -284.0399 | 0.057 | -322.8208 | 1.1309 | -317.8174 | 1.1062 | -288.991 | 1.1288 | -197.8572 | 0.0899 | -245.684 | 0.0426 |  |  | 93.1973 | 153.0933 | 155.4492
2017-12-19 14:48 | 10394.6236 |  |  | 77.6506 | 13.9055 | 49.2053 | 51.4945 | 28.4013 | 22.7025 | 17.0021 | 43.15 |  |  | -111.9336 | 6.0827 | 50.6832 | 66.8658 | 41.2564 | 17.5419 | 71.3094 | 78.7172 | 5.4133 |  | 154.511 | 117.5951 | 144.3052 | 164.5685 | 164.2961 | 146.6797 | 95.2544 |  |  | 132.3462 | 113.1738 | 130.3177 | 108.2972 | 100.026 | 101.7239 | 102.3723 | 118.2814 | 147.9234 | 165.008 | 161.7525 | 139.6949 | 126.8782 | 155.4152 | 135.0321 | 81.4277 |  |  |  |  | 126.6766 | 122.0077 | 172.991 | 166.7365 |  |  | 131.11 | 133.5535 | 162.0901 | 179.1668 | 98.9306 | 89.6392 | 103.5146 | 121.789 | 139.4529 |  |  |  | 173.0063 | 132.1096 | 146.4735 | [5 empty] | 136.8527 | 157.3747 | 171.4053 | 165.5443 | 80.4394 | 98.7306 | 99.6004 | 117.0474 | 115.5267 | 137.8729 | 86.0759 | 98.7974 | 108.158 | 130.5623 | 149.135 |  | 161.2884 | 178.7277 | 174.123 | 103.3601 | 125.7861 | 154.2862 | 177.6386 | 173.5609 | [7 empty] | 110.4442 | 133.3468 | 162.7195 | 180.3631 | 173.2217 | 91.9727 | 92.9657 | 162.393 | 112.5282 | 164.9507 | 116.6765 | 34.3442 | 33.7449 | 95.9238 | 92.2192 | 31.194 | 33.4362 | 33.4054 | 34.7784 | 34.2354 | 35.3651 | 92.4066 | 108.8693 |  |  | 140.1106 | 162.0841 | 170.6037 | 159.3775 | 132.4739 | 96.4467 | [7 empty] | 100.4083 | 109.0292 | 129.7474 | 158.691 | 173.5156 | 165.7017 | 131.5915 | 130.7112 | 157.2141 | 154.7989 | [5 empty] | 124.3575 | 133.0036 | 178.1715 | 174.6624 |  |  | 101.5308 | 131.3478 | 163.4024 | 182.9222 | 141.3235 | 96.2641 | 106.8381 | 127.1279 | 150.1993 |  |  |  | 176.6785 | 110.2658 | 147.2295 | [5 empty] | 127.2763 | 157.1907 | 173.7057 | 170.5393 | 76.5144 | 93.9134 | 106.4076 | 123.6634 | 112.4852 | 143.9757 | 77.8548 | 91.9605 | 103.1735 | 126.0918 | 146.6969 |  | 169.2879 | 184.2028 | 176.1999 | 111.9683 | 136.4876 | 163.0522 | 178.9604 | 171.6294 | [7 empty] | 106.2556 | 138.2277 | 168.1562 | 184.4761 |  | 93.3076 | 94.1985 | 93.8316 | 182.2636 | 125.1741 | 60.1304 |  | 22.2116 | 22.6347 | 19.1489 | 20.0445 | 44.5713 | 92.5534 | 79.1381 | 93.1945 | 92.1461 | 93.8758 | 89.1996 | 100.2717 | 109.0916 | 153.0151 | 153.1767 | 112.2285 | -0.0063 | -0.0382 | 0.0068 | 0.0328 | -0.0089 | 0.0009 | -0.0201 | -0.0611 | -0.0311 | -284.0122 | 0.057 | -322.8177 | 1.135 | -317.8297 | 1.0959 | -288.951 | 1.1021 | -197.8326 | 0.0796 | -245.6717 | 0.055 |  |  | 93.1866 | 153.0959 | 155.5314
2017-12-19 14:48 | 10395.6237 |  |  | 77.7686 | 13.8793 | 49.2702 | 51.6496 | 28.4143 | 22.7748 | 16.9923 | 43.1875 |  |  | -111.9271 | 5.9706 | 50.6427 | 66.7582 | 41.1116 | 17.6006 | 71.3703 | 78.8116 | 3.6548 |  | 154.5056 | 117.5952 | 144.3085 | 164.5623 | 164.2874 | 146.6778 | 95.2683 |  |  | 132.3361 | 113.1721 | 130.3132 | 108.291 | 100.0211 | 101.7228 | 102.3799 | 118.2902 | 147.9183 | 165.0056 | 161.7372 | 139.6873 | 126.8836 | 155.4149 | 135.0309 | 81.4384 |  |  |  |  | 126.6767 | 122.0047 | 172.9768 | 166.7257 |  |  | 131.1066 | 133.5507 | 162.0923 | 179.1579 | 98.938 | 89.6402 | 103.5165 | 121.7866 | 139.4486 |  |  |  | 172.9862 | 132.1081 | 146.4643 | [5 empty] | 136.8498 | 157.3712 | 171.3907 | 165.5292 | 80.4365 | 98.7324 | 99.5938 | 117.0449 | 115.5295 | 137.8723 | 86.0751 | 98.7892 | 108.1555 | 130.5568 | 149.1275 |  | 161.2833 | 178.7123 | 174.1139 | 103.3599 | 125.7774 | 154.2789 | 177.6192 | 173.5391 | [7 empty] | 110.4429 | 133.3483 | 162.7132 | 180.3509 | 173.2026 | 91.964 | 92.9602 | 162.3844 | 112.5182 | 164.9378 | 116.668 | 34.163 | 33.6218 | 95.9166 | 92.2126 | 31.0726 | 33.3851 | 33.3891 | 34.6756 | 34.1897 | 35.4035 | 92.4027 | 108.8646 |  |  | 140.1051 | 162.0741 | 170.5878 | 159.355 | 132.4655 | 96.4421 | [7 empty] | 100.4045 | 109.0262 | 129.7417 | 158.6846 | 173.499 | 165.6836 | 131.5861 | 130.7095 | 157.2097 | 154.7912 | [5 empty] | 124.3473 | 132.9984 | 178.1611 | 174.6548 |  |  | 101.5359 | 131.3565 | 163.4016 | 182.9134 | 141.3186 | 96.2722 | 106.8501 | 127.1324 | 150.1949 |  |  |  | 176.6678 | 110.2634 | 147.2213 | [5 empty] | 127.2709 | 157.1829 | 173.6893 | 170.5241 | 76.5132 | 93.9131 | 106.4047 | 123.6526 | 112.4813 | 143.9694 | 77.8529 | 91.9417 | 103.1684 | 126.0815 | 146.6826 |  | 169.28 | 184.1935 | 176.1835 | 111.9708 | 136.4835 | 163.0399 | 178.9443 | 171.6127 | [7 empty] | 106.2484 | 138.2271 | 168.1425 | 184.4607 |  | 93.3017 | 94.197 | 93.8309 | 182.2555 | 125.17 | 60.1286 |  | 22.2125 | 22.6378 | 19.151 | 20.0343 | 44.5801 | 92.6475 | 79.1335 | 93.1849 | 92.1454 | 93.8736 | 89.1984 | 100.2682 | 109.0569 | 152.9747 | 153.1593 | 112.2219 | -0.0054 | -0.0378 | 0.0068 | 0.0321 | -0.0089 | 0.0007 | -0.0335 | -0.0625 | -0.0361 | -283.9845 | 0.0529 | -322.8362 | 1.1432 | -317.8604 | 1.1103 | -288.994 | 1.1103 | -197.8079 | 0.0714 | -245.684 | 0.055 |  |  | 93.1822 | 153.067 | 155.5636
2017-12-19 14:48 | 10396.6238 |  |  | 77.7497 | 13.8875 | 49.2463 | 51.525 | 28.385 | 22.6978 | 17.0484 | 43.1674 |  |  | -111.9288 | 5.9693 | 50.6815 | 66.7751 | 41.1672 | 17.6499 | 71.4315 | 78.7374 | 5.5869 |  | 154.4976 | 117.5966 | 144.3041 | 164.5501 | 164.2764 | 146.6724 | 95.2715 |  |  | 132.328 | 113.1699 | 130.3046 | 108.2871 | 100.0211 | 101.7292 | 102.3845 | 118.2901 | 147.9245 | 164.9963 | 161.7217 | 139.6867 | 126.8875 | 155.4123 | 135.0312 | 81.4516 |  |  |  |  | 126.6786 | 122.0051 | 172.9605 | 166.7103 |  |  | 131.1002 | 133.5461 | 162.0837 | 179.1419 | 98.9355 | 89.6393 | 103.5147 | 121.7823 | 139.437 |  |  |  | 172.9739 | 132.1081 | 146.4575 | [5 empty] | 136.8493 | 157.3701 | 171.3834 | 165.5187 | 80.4366 | 98.7355 | 99.5916 | 117.0388 | 115.5251 | 137.8712 | 86.0754 | 98.7886 | 108.1458 | 130.5553 | 149.1161 |  | 161.2732 | 178.6993 | 174.1041 | 103.358 | 125.7681 | 154.2731 | 177.607 | 173.52 | [7 empty] | 110.4421 | 133.3525 | 162.7116 | 180.3368 | 173.1849 | 91.958 | 92.9516 | 162.3766 | 112.5113 | 164.9237 | 116.6547 | 34.0845 | 33.5564 | 95.9041 | 92.2054 | 31.2734 | 33.3508 | 33.3116 | 34.5943 | 34.2259 | 35.3684 | 92.3935 | 108.8599 |  |  | 140.1037 | 162.0641 | 170.5804 | 159.339 | 132.454 | 96.4426 | [7 empty] | 100.4067 | 109.0332 | 129.7428 | 158.6768 | 173.4855 | 165.6803 | 131.5873 | 130.713 | 157.2036 | 154.783 | [5 empty] | 124.3528 | 133.0027 | 178.1487 | 174.6407 |  |  | 101.532 | 131.3561 | 163.3944 | 182.9031 | 141.3118 | 96.2645 | 106.8519 | 127.1199 | 150.176 |  |  |  | 176.6585 | 110.2563 | 147.217 | [5 empty] | 127.2674 | 157.1815 | 173.6867 | 170.517 | 76.5164 | 93.9207 | 106.4041 | 123.6501 | 112.4792 | 143.9645 | 77.8532 | 91.9454 | 103.1694 | 126.0786 | 146.6775 |  | 169.2678 | 184.1818 | 176.1748 | 111.9759 | 136.4818 | 163.0308 | 178.9281 | 171.5978 | [7 empty] | 106.2509 | 138.217 | 168.1365 | 184.4465 |  | 93.3026 | 94.1925 | 93.8288 | 182.2439 | 125.1664 | 60.1284 |  | 22.2175 | 22.6409 | 19.1516 | 20.0207 | 44.5886 | 92.6892 | 79.1276 | 93.1777 | 92.1424 | 93.8672 | 89.2026 | 100.2709 | 109.0647 | 152.9496 | 153.1573 | 112.1889 | -0.0055 | -0.0376 | 0.0067 | 0.0321 | -0.0086 | 0.0011 | -0.0471 | -0.0635 | -0.0614 | -284.0337 | 0.0529 | -322.8423 | 1.1432 | -317.8574 | 1.1124 | -289.0248 | 1.1144 | -197.8418 | 0.0734 | -245.6871 | 0.0529 |  |  | 93.1776 | 153.0534 | 155.5457
2017-12-19 14:48 | 10397.6238 |  |  | 77.7906 | 13.9706 | 49.222 | 51.5779 | 28.3972 | 22.7371 | 17.0584 | 43.2774 |  |  | -111.9727 | 6.053 | 50.6116 | 66.8071 | 41.1922 | 17.6067 | 71.4561 | 78.8078 | 5.6833 |  | 154.4804 | 117.5965 | 144.2925 | 164.5299 | 164.2608 | 146.6602 | 95.2642 |  |  | 132.3181 | 113.1605 | 130.2898 | 108.2808 | 100.0148 | 101.7278 | 102.3762 | 118.2788 | 147.9205 | 164.983 | 161.7089 | 139.6886 | 126.8859 | 155.3979 | 135.025 | 81.4568 |  |  |  |  | 126.6776 | 122.0047 | 172.9414 | 166.6924 |  |  | 131.0997 | 133.5445 | 162.074 | 179.1235 | 98.9302 | 89.6443 | 103.5171 | 121.7811 | 139.432 |  |  |  | 172.9585 | 132.1055 | 146.4465 | [5 empty] | 136.8493 | 157.3601 | 171.3718 | 165.5068 | 80.4304 | 98.7363 | 99.5888 | 117.0385 | 115.5309 | 137.8767 | 86.0836 | 98.7987 | 108.1481 | 130.5575 | 149.1131 |  | 161.2744 | 178.6984 | 174.0931 | 103.3676 | 125.7789 | 154.2719 | 177.5996 | 173.5127 | [7 empty] | 110.4433 | 133.3523 | 162.7063 | 180.3248 | 173.1752 | 91.9549 | 92.9417 | 162.3618 | 112.5049 | 164.9145 | 116.6459 | 34.1498 | 33.6238 | 95.8968 | 92.1965 | 31.6766 | 33.3365 | 33.3413 | 34.649 | 34.3119 | 35.2899 | 92.3839 | 108.8523 |  |  | 140.1074 | 162.0541 | 170.5655 | 159.3327 | 132.4506 | 96.4469 | [7 empty] | 100.4049 | 109.0405 | 129.747 | 158.6713 | 173.4789 | 165.6729 | 131.5859 | 130.714 | 157.2018 | 154.7756 | [5 empty] | 124.3566 | 133.0002 | 178.1417 | 174.6275 |  |  | 101.5329 | 131.3566 | 163.3901 | 182.8937 | 141.3048 | 96.2599 | 106.8477 | 127.1052 | 150.1669 |  |  |  | 176.6474 | 110.2559 | 147.2127 | [5 empty] | 127.2688 | 157.1816 | 173.6792 | 170.5108 | 76.5246 | 93.922 | 106.4069 | 123.6589 | 112.479 | 143.9599 | 77.8542 | 91.9565 | 103.1713 | 126.0838 | 146.681 |  | 169.2643 | 184.1651 | 176.1709 | 111.9834 | 136.4784 | 163.024 | 178.9136 | 171.5807 | [7 empty] | 106.2602 | 138.2221 | 168.1366 | 184.4337 |  | 93.2972 | 94.1809 | 93.8207 | 182.2326 | 125.16 | 60.1201 |  | 22.2204 | 22.6411 | 19.1424 | 20.0043 | 44.5843 | 92.6479 | 79.123 | 93.1735 | 92.1298 | 93.8634 | 89.201 | 100.2596 | 109.0611 | 152.932 | 153.1281 | 112.1971 | -0.0054 | -0.0378 | 0.007 | 0.0315 | -0.0086 | 0.0004 | -0.0436 | -0.0588 | -0.047 | -283.9999 | 0.0406 | -322.8238 | 1.1309 | -317.842 | 1.0939 | -289.0002 | 1.1083 | -197.8326 | 0.0693 | -245.6932 | 0.0447 |  |  | 93.1703 | 153.03 | 155.6588
2017-12-19 14:48 | 10398.6239 |  |  | 77.9501 | 14.0251 | 49.2916 | 51.6228 | 28.4239 | 22.7022 | 17.0164 | 43.2352 |  |  | -111.9215 | 6.07 | 50.6055 | 66.7405 | 41.1841 | 17.6351 | 71.4444 | 78.9256 | 6.2526 |  | 154.4721 | 117.5949 | 144.2876 | 164.5226 | 164.2495 | 146.6534 | 95.2723 |  |  | 132.314 | 113.1589 | 130.2884 | 108.2761 | 100.0146 | 101.7294 | 102.3774 | 118.2757 | 147.9182 | 164.9701 | 161.6963 | 139.6862 | 126.8884 | 155.3943 | 135.0227 | 81.4584 |  |  |  |  | 126.6789 | 122.009 | 172.928 | 166.6779 |  |  | 131.0953 | 133.5404 | 162.0673 | 179.1111 | 98.926 | 89.6461 | 103.5161 | 121.7776 | 139.4248 |  |  |  | 172.9509 | 132.1061 | 146.4463 | [5 empty] | 136.8506 | 157.3546 | 171.3609 | 165.4963 | 80.4282 | 98.7433 | 99.6032 | 117.0429 | 115.5342 | 137.8773 | 86.0839 | 98.7936 | 108.1537 | 130.5526 | 149.1089 |  | 161.2694 | 178.6929 | 174.0836 | 103.3687 | 125.7774 | 154.2673 | 177.5844 | 173.5006 | [7 empty] | 110.4502 | 133.3483 | 162.6985 | 180.3126 | 173.1684 | 91.9531 | 92.945 | 162.3614 | 112.4977 | 164.9146 | 116.6516 | 34.2597 | 33.8007 | 95.8891 | 92.1898 | 32.0202 | 33.3315 | 33.508 | 34.9529 | 34.4263 | 35.2846 | 92.3764 | 108.8414 |  |  | 140.111 | 162.0524 | 170.5468 | 159.3226 | 132.4505 | 96.4513 | [7 empty] | 100.4046 | 109.0446 | 129.7432 | 158.6691 | 173.4654 | 165.6549 | 131.5834 | 130.7113 | 157.2037 | 154.7716 | [5 empty] | 124.3516 | 132.9966 | 178.1347 | 174.6208 |  |  | 101.5334 | 131.3538 | 163.3832 | 182.8825 | 141.2945 | 96.2585 | 106.8449 | 127.1033 | 150.1678 |  |  |  | 176.6351 | 110.2546 | 147.2117 | [5 empty] | 127.2712 | 157.176 | 173.6664 | 170.502 | 76.5252 | 93.9217 | 106.4085 | 123.6617 | 112.4721 | 143.9546 | 77.8512 | 91.9507 | 103.1686 | 126.0702 | 146.6643 |  | 169.2536 | 184.1427 | 176.1506 | 111.9824 | 136.4641 | 163.008 | 178.8897 | 171.5623 | [7 empty] | 106.2537 | 138.225 | 168.1348 | 184.4281 |  | 93.2959 | 94.1778 | 93.8135 | 182.2294 | 125.1626 | 60.1148 |  | 22.2179 | 22.6406 | 19.1457 | 19.9961 | 44.5849 | 92.6204 | 79.1253 | 93.1721 | 92.1267 | 93.8628 | 89.2027 | 100.2781 | 109.0467 | 152.8828 | 153.1599 | 112.1592 | -0.0056 | -0.0377 | 0.0062 | 0.032 | -0.0091 | 0.0007 | -0.0311 | -0.0588 | -0.0442 | -283.9845 | 0.0365 | -322.8023 | 1.1267 | -317.8235 | 1.0898 | -289.0094 | 1.1001 | -197.7895 | 0.0591 | -245.6717 | 0.0344 |  |  | 93.1684 | 153.0213 | 155.6998
2017-12-19 14:48 | 10399.6239 |  |  | 77.7815 | 13.979 | 49.2307 | 51.5077 | 28.4222 | 22.7181 | 16.9712 | 43.23 |  |  | -111.8342 | 6.1256 | 50.6571 | 66.8922 | 41.2032 | 17.6123 | 71.4339 | 78.7925 | 7.1641 |  | 154.4614 | 117.5911 | 144.2854 | 164.517 | 164.2369 | 146.649 | 95.2725 |  |  | 132.3097 | 113.1541 | 130.2829 | 108.2717 | 100.0102 | 101.7265 | 102.378 | 118.2717 | 147.9068 | 164.9522 | 161.6834 | 139.6725 | 126.8813 | 155.3902 | 135.0145 | 81.4454 |  |  |  |  | 126.6654 | 122.0021 | 172.925 | 166.6707 |  |  | 131.0935 | 133.5399 | 162.0558 | 179.0992 | 98.932 | 89.6432 | 103.5146 | 121.7717 | 139.4136 |  |  |  | 172.9369 | 132.0964 | 146.4461 | [5 empty] | 136.8462 | 157.3531 | 171.3525 | 165.4863 | 80.4317 | 98.7429 | 99.6122 | 117.0414 | 115.5313 | 137.8739 | 86.0856 | 98.7855 | 108.1573 | 130.547 | 149.1058 |  | 161.2632 | 178.675 | 174.0734 | 103.369 | 125.7699 | 154.2584 | 177.5702 | 173.4873 | [7 empty] | 110.443 | 133.3441 | 162.6921 | 180.2963 | 173.1532 | 91.9398 | 92.9406 | 162.354 | 112.4819 | 164.9025 | 116.6468 | 34.2612 | 34.0819 | 95.8841 | 92.185 | 32.2587 | 33.2958 | 33.6351 | 35.0853 | 34.5174 | 35.3903 | 92.3713 | 108.832 |  |  | 140.1056 | 162.0437 | 170.5373 | 159.3037 | 132.4509 | 96.4458 | [7 empty] | 100.4053 | 109.0429 | 129.7402 | 158.6569 | 173.445 | 165.6359 | 131.5782 | 130.7131 | 157.1984 | 154.7606 | [5 empty] | 124.3434 | 132.9928 | 178.1164 | 174.6002 |  |  | 101.5318 | 131.346 | 163.3699 | 182.8612 | 141.2852 | 96.2532 | 106.8404 | 127.092 | 150.1511 |  |  |  | 176.6224 | 110.254 | 147.2048 | [5 empty] | 127.2746 | 157.172 | 173.6617 | 170.4857 | 76.5264 | 93.9213 | 106.4091 | 123.6586 | 112.4728 | 143.9585 | 77.858 | 91.9515 | 103.1722 | 126.0728 | 146.6565 |  | 169.2441 | 184.1294 | 176.1383 | 111.9832 | 136.4651 | 163.0048 | 178.8819 | 171.5538 | [7 empty] | 106.249 | 138.2136 | 168.1256 | 184.422 |  | 93.29 | 94.1689 | 93.8058 | 182.2138 | 125.1558 | 60.1114 |  | 22.2135 | 22.6396 | 19.1488 | 19.9959 | 44.5869 | 92.659 | 79.12 | 93.1621 | 92.1181 | 93.8467 | 89.2042 | 100.2691 | 109.0505 | 152.8732 | 153.1214 | 112.1575 | -0.0058 | -0.0379 | 0.0066 | 0.0324 | -0.0093 | 0.001 | -0.0342 | -0.0622 | -0.0208 | -284.0153 | 0.0447 | -322.8392 | 1.1206 | -317.8358 | 1.1001 | -289.0033 | 1.1062 | -197.8141 | 0.0673 | -245.6871 | 0.0447 |  |  | 93.159 | 152.9973 | 155.6589
2017-12-19 14:48 | 10400.624 |  |  | 77.8851 | 13.9938 | 49.2735 | 51.6015 | 28.4563 | 22.7213 | 17.0146 | 43.279 |  |  | -111.7915 | 6.0981 | 50.6146 | 66.8091 | 41.2038 | 17.5904 | 71.4383 | 78.8162 | 8.527 |  | 154.4485 | 117.5876 | 144.2782 | 164.4981 | 164.2231 | 146.6396 | 95.2666 |  |  | 132.2994 | 113.1413 | 130.2707 | 108.266 | 99.9998 | 101.7257 | 102.3783 | 118.2656 | 147.8958 | 164.9465 | 161.6737 | 139.6634 | 126.8768 | 155.3811 | 135.0112 | 81.4161 |  |  |  |  | 126.6578 | 122.0006 | 172.9167 | 166.6685 |  |  | 131.0973 | 133.5486 | 162.0541 | 179.0911 | 98.9489 | 89.6512 | 103.5205 | 121.7797 | 139.4185 |  |  |  | 172.9242 | 132.0905 | 146.4344 | [5 empty] | 136.8407 | 157.3465 | 171.3409 | 165.4765 | 80.4325 | 98.7428 | 99.6082 | 117.0435 | 115.5308 | 137.8649 | 86.0846 | 98.7921 | 108.1613 | 130.5456 | 149.0996 |  | 161.2604 | 178.6593 | 174.0629 | 103.3676 | 125.7704 | 154.2479 | 177.5594 | 173.4724 | [7 empty] | 110.4333 | 133.3393 | 162.6843 | 180.2846 | 173.1325 | 91.9374 | 92.9354 | 162.3411 | 112.4731 | 164.8897 | 116.6391 | 34.2589 | 34.3188 | 95.8843 | 92.178 | 32.4329 | 33.2704 | 33.764 | 35.1049 | 34.6046 | 35.6246 | 92.3735 | 108.8326 |  |  | 140.1017 | 162.0377 | 170.531 | 159.2941 | 132.4477 | 96.4434 | [7 empty] | 100.4051 | 109.0333 | 129.742 | 158.6432 | 173.4241 | 165.6155 | 131.5661 | 130.7101 | 157.1899 | 154.742 | [5 empty] | 124.3391 | 132.9923 | 178.1029 | 174.5896 |  |  | 101.5314 | 131.35 | 163.3661 | 182.8479 | 141.2875 | 96.2553 | 106.8346 | 127.0836 | 150.1391 |  |  |  | 176.6019 | 110.2503 | 147.1906 | [5 empty] | 127.2692 | 157.1608 | 173.6404 | 170.4705 | 76.5263 | 93.916 | 106.4075 | 123.6466 | 112.476 | 143.9669 | 77.8666 | 91.9562 | 103.1835 | 126.0811 | 146.6684 |  | 169.2456 | 184.1235 | 176.131 | 111.9869 | 136.4744 | 163.0102 | 178.8762 | 171.5475 | [7 empty] | 106.2526 | 138.2033 | 168.1047 | 184.3985 |  | 93.2807 | 94.1643 | 93.8075 | 182.196 | 125.1423 | 60.1071 |  | 22.2124 | 22.6381 | 19.149 | 19.9934 | 44.5911 | 92.6829 | 79.1147 | 93.1548 | 92.1175 | 93.8447 | 89.2094 | 100.2658 | 109.0286 | 152.9027 | 153.1162 | 112.2227 | -0.0063 | -0.038 | 0.0071 | 0.0326 | -0.0093 | 0.0003 | -0.0362 | -0.0602 | -0.0494 | -284.0061 | 0.0283 | -322.8177 | 1.1329 | -317.842 | 1.0959 | -289.0525 | 1.1042 | -197.8049 | 0.0611 | -245.684 | 0.0488 |  |  | 93.1553 | 153.0095 | 155.6965
2017-12-19 14:49 | 10401.6241 |  |  | 77.9023 | 13.9964 | 49.2597 | 51.4887 | 28.4633 | 22.8539 | 17.0077 | 43.2854 |  |  | -111.8729 | 6.1098 | 50.6533 | 66.8598 | 41.2655 | 17.6169 | 71.4449 | 78.8152 | 4.7139 |  | 154.434 | 117.5823 | 144.2669 | 164.483 | 164.214 | 146.6309 | 95.2693 |  |  | 132.287 | 113.1309 | 130.2622 | 108.2533 | 99.9931 | 101.7294 | 102.3791 | 118.2652 | 147.8899 | 164.9402 | 161.6573 | 139.6582 | 126.8726 | 155.369 | 135.0071 | 81.397 |  |  |  |  | 126.6564 | 122.0015 | 172.9046 | 166.6505 |  |  | 131.0918 | 133.5483 | 162.05 | 179.0803 | 98.9489 | 89.6557 | 103.5208 | 121.7823 | 139.4193 |  |  |  | 172.9155 | 132.0936 | 146.4238 | [5 empty] | 136.8293 | 157.3387 | 171.3287 | 165.4649 | 80.4289 | 98.7517 | 99.6073 | 117.0404 | 115.5305 | 137.8669 | 86.0844 | 98.7957 | 108.1638 | 130.546 | 149.0909 |  | 161.2556 | 178.648 | 174.0531 | 103.3656 | 125.7728 | 154.2465 | 177.5501 | 173.4584 | [7 empty] | 110.4334 | 133.333 | 162.6755 | 180.2686 | 173.1231 | 91.9292 | 92.9349 | 162.3283 | 112.4675 | 164.8786 | 116.6296 | 34.2535 | 34.4427 | 95.8798 | 92.1731 | 32.5109 | 33.2949 | 33.7855 | 35.1131 | 34.6699 | 35.8774 | 92.3677 | 108.8295 |  |  | 140.1074 | 162.0324 | 170.5195 | 159.2942 | 132.4443 | 96.4515 | [7 empty] | 100.4156 | 109.0324 | 129.7485 | 158.6398 | 173.4199 | 165.6038 | 131.5564 | 130.7068 | 157.1812 | 154.7355 | [5 empty] | 124.341 | 132.9979 | 178.0976 | 174.5801 |  |  | 101.5286 | 131.3552 | 163.3602 | 182.8382 | 141.2811 | 96.2567 | 106.8348 | 127.0741 | 150.1256 |  |  |  | 176.5928 | 110.253 | 147.1845 | [5 empty] | 127.2667 | 157.152 | 173.6283 | 170.4612 | 76.5258 | 93.9201 | 106.4105 | 123.6472 | 112.4735 | 143.9663 | 77.8688 | 91.9586 | 103.1867 | 126.074 | 146.6603 |  | 169.2482 | 184.1181 | 176.1142 | 111.9842 | 136.4684 | 163.0012 | 178.8595 | 171.536 | [7 empty] | 106.2561 | 138.2014 | 168.0929 | 184.3741 |  | 93.2704 | 94.1609 | 93.8024 | 182.1774 | 125.1273 | 60.0957 |  | 22.2104 | 22.6304 | 19.1441 | 19.9802 | 44.5917 | 92.6962 | 79.1102 | 93.1473 | 92.1153 | 93.8399 | 89.2054 | 100.2549 | 109.0328 | 152.8774 | 153.1313 | 112.2384 | -0.0058 | -0.0377 | 0.0067 | 0.0319 | -0.0094 | -0.0001 | -0.0365 | -0.0644 | -0.0324 | -283.9599 | 0.0385 | -322.8362 | 1.1185 | -317.8604 | 1.0877 | -289.0217 | 1.0918 | -197.7802 | 0.0632 | -245.6717 | 0.0365 |  |  | 93.15 | 153.0043 | 155.755
2017-12-19 14:49 | 10402.6241 |  |  | 77.7977 | 13.9573 | 49.2967 | 51.4494 | 28.3933 | 22.8368 | 17.0635 | 43.1927 |  |  | -111.8543 | 6.1394 | 50.5777 | 66.592 | 41.2712 | 17.5748 | 71.4766 | 78.7477 | 3.2616 |  | 154.4165 | 117.5778 | 144.2562 | 164.476 | 164.1968 | 146.6242 | 95.2703 |  |  | 132.276 | 113.1253 | 130.2484 | 108.2479 | 99.9888 | 101.7318 | 102.3773 | 118.2669 | 147.8822 | 164.9283 | 161.6452 | 139.6543 | 126.8716 | 155.3635 | 135.0006 | 81.3873 |  |  |  |  | 126.6518 | 121.9961 | 172.8918 | 166.6315 |  |  | 131.0874 | 133.5343 | 162.0428 | 179.0631 | 98.9372 | 89.6512 | 103.5209 | 121.7742 | 139.4131 |  |  |  | 172.8976 | 132.0934 | 146.4176 | [5 empty] | 136.8245 | 157.3373 | 171.3197 | 165.4523 | 80.4293 | 98.7547 | 99.6106 | 117.0381 | 115.5233 | 137.869 | 86.0851 | 98.7856 | 108.1592 | 130.5387 | 149.0792 |  | 161.2448 | 178.6333 | 174.0396 | 103.3599 | 125.772 | 154.2409 | 177.5396 | 173.4414 | [7 empty] | 110.4353 | 133.3253 | 162.6663 | 180.2522 | 173.1169 | 91.9191 | 92.9264 | 162.3202 | 112.4619 | 164.8691 | 116.624 | 34.2043 | 34.5618 | 95.8695 | 92.171 | 32.5416 | 33.4263 | 33.82 | 35.0203 | 34.7471 | 36.0013 | 92.3566 | 108.8172 |  |  | 140.1041 | 162.0163 | 170.4981 | 159.2811 | 132.4435 | 96.4517 | [7 empty] | 100.4113 | 109.0424 | 129.7426 | 158.6362 | 173.4186 | 165.5987 | 131.5546 | 130.7101 | 157.1747 | 154.7394 | [5 empty] | 124.3405 | 133.0002 | 178.0862 | 174.5638 |  |  | 101.5331 | 131.3477 | 163.354 | 182.8267 | 141.2616 | 96.2502 | 106.8334 | 127.0624 | 150.1173 |  |  |  | 176.5905 | 110.2612 | 147.181 | [5 empty] | 127.268 | 157.1497 | 173.623 | 170.4516 | 76.5329 | 93.9307 | 106.4177 | 123.6529 | 112.4677 | 143.9563 | 77.8688 | 91.9548 | 103.1892 | 126.0745 | 146.6492 |  | 169.2462 | 184.1107 | 176.0997 | 111.9799 | 136.463 | 162.9891 | 178.8432 | 171.5243 | [7 empty] | 106.252 | 138.2034 | 168.0851 | 184.3696 |  | 93.2714 | 94.1577 | 93.7955 | 182.1637 | 125.1167 | 60.0937 |  | 22.2095 | 22.638 | 19.1487 | 19.9852 | 44.5977 | 92.708 | 79.1112 | 93.1356 | 92.0949 | 93.8243 | 89.1954 | 100.2516 | 109.0177 | 152.9233 | 153.1194 | 112.1773 | -0.0058 | -0.0381 | 0.0069 | 0.0321 | -0.0092 | 0.0003 | -0.023 | -0.0594 | -0.0391 | -283.9691 | 0.0242 | -322.8085 | 1.1206 | -317.8451 | 1.098 | -289.0556 | 1.098 | -197.8172 | 0.0508 | -245.6532 | 0.0426 |  |  | 93.1406 | 153.0214 | 155.6014
2017-12-19 14:49 | 10403.6242 |  |  | 77.8342 | 13.9819 | 49.2449 | 51.5972 | 28.3902 | 22.8532 | 17.0309 | 43.2579 |  |  | -111.811 | 6.0928 | 50.5708 | 66.6833 | 41.2234 | 17.574 | 71.5139 | 78.7584 | 5.1054 |  | 154.4037 | 117.5752 | 144.2517 | 164.4688 | 164.1794 | 146.6088 | 95.2717 |  |  | 132.2699 | 113.1179 | 130.2415 | 108.2463 | 99.983 | 101.7341 | 102.3801 | 118.267 | 147.8767 | 164.9216 | 161.6363 | 139.6523 | 126.8729 | 155.3612 | 134.9942 | 81.378 |  |  |  |  | 126.6479 | 121.9957 | 172.8766 | 166.617 |  |  | 131.0834 | 133.5335 | 162.0381 | 179.049 | 98.9334 | 89.6517 | 103.5213 | 121.7726 | 139.41 |  |  |  | 172.8777 | 132.085 | 146.4037 | [5 empty] | 136.8209 | 157.3311 | 171.3054 | 165.4335 | 80.4296 | 98.7482 | 99.6075 | 117.0362 | 115.5232 | 137.8638 | 86.0824 | 98.7799 | 108.1548 | 130.5314 | 149.0674 |  | 161.2318 | 178.6244 | 174.0208 | 103.352 | 125.7614 | 154.2304 | 177.5247 | 173.4292 | [7 empty] | 110.4294 | 133.3182 | 162.6509 | 180.2407 | 173.0962 | 91.9175 | 92.9178 | 162.3083 | 112.4502 | 164.8592 | 116.6211 | 34.1421 | 34.672 | 95.8617 | 92.1644 | 32.5567 | 33.4934 | 33.8713 | 34.9169 | 34.8074 | 36.0923 | 92.3514 | 108.8059 |  |  | 140.0965 | 162.0121 | 170.482 | 159.2579 | 132.4398 | 96.4546 | [7 empty] | 100.4093 | 109.055 | 129.73 | 158.6315 | 173.4062 | 165.5877 | 131.5595 | 130.7101 | 157.172 | 154.7284 | [5 empty] | 124.3384 | 132.9967 | 178.0706 | 174.5529 |  |  | 101.5338 | 131.3383 | 163.3496 | 182.8126 | 141.2538 | 96.2479 | 106.8275 | 127.0648 | 150.1165 |  |  |  | 176.5715 | 110.2584 | 147.1701 | [5 empty] | 127.2625 | 157.139 | 173.6078 | 170.4322 | 76.53 | 93.9323 | 106.4192 | 123.6521 | 112.4627 | 143.9504 | 77.8691 | 91.9548 | 103.1916 | 126.0749 | 146.6533 |  | 169.2398 | 184.1016 | 176.0907 | 111.9765 | 136.4632 | 162.987 | 178.8337 | 171.5144 | [7 empty] | 106.2519 | 138.2068 | 168.0799 | 184.3654 |  | 93.2719 | 94.1587 | 93.7958 | 182.1587 | 125.1108 | 60.0957 |  | 22.213 | 22.6486 | 19.16 | 19.9937 | 44.6004 | 92.7084 | 79.1082 | 93.1319 | 92.0925 | 93.8175 | 89.2001 | 100.2561 | 108.984 | 152.8761 | 153.1127 | 112.207 | -0.0057 | -0.0374 | 0.0068 | 0.0327 | -0.0089 | 0.0007 | -0.034 | -0.0626 | -0.0433 | -284.0153 | 0.0426 | -322.8423 | 1.1165 | -317.8327 | 1.0959 | -289.0925 | 1.1103 | -197.811 | 0.0693 | -245.6348 | 0.0365 |  |  | 93.1379 | 152.9944 | 155.6581
2017-12-19 14:49 | 10404.6242 |  |  | 77.8762 | 13.924 | 49.2644 | 51.6105 | 28.3829 | 22.8117 | 17.1248 | 43.2366 |  |  | -111.6931 | 6.0422 | 50.4907 | 66.6906 | 41.1602 | 17.5967 | 71.4561 | 78.7763 | 6.0938 |  | 154.3929 | 117.5802 | 144.2483 | 164.461 | 164.1697 | 146.5994 | 95.2738 |  |  | 132.262 | 113.1119 | 130.2371 | 108.2361 | 99.9781 | 101.7241 | 102.3834 | 118.2694 | 147.8758 | 164.9131 | 161.6266 | 139.6543 | 126.8747 | 155.3555 | 134.989 | 81.3848 |  |  |  |  | 126.6477 | 121.9966 | 172.8634 | 166.6062 |  |  | 131.074 | 133.5295 | 162.0237 | 179.0294 | 98.9279 | 89.652 | 103.5197 | 121.7644 | 139.3947 |  |  |  | 172.8633 | 132.0793 | 146.3965 | [5 empty] | 136.8161 | 157.319 | 171.2954 | 165.4228 | 80.4283 | 98.7479 | 99.6019 | 117.0342 | 115.5233 | 137.8593 | 86.0845 | 98.7855 | 108.1523 | 130.5296 | 149.0613 |  | 161.2243 | 178.6112 | 174 | 103.3477 | 125.7546 | 154.2191 | 177.5065 | 173.4215 | [7 empty] | 110.4263 | 133.3185 | 162.6477 | 180.2352 | 173.0886 | 91.9058 | 92.9096 | 162.2837 | 112.4325 | 164.8396 | 116.6068 | 34.1475 | 34.7887 | 95.8594 | 92.1534 | 32.558 | 33.2743 | 33.7696 | 34.7636 | 34.7975 | 36.166 | 92.3422 | 108.7907 |  |  | 140.0947 | 162.0038 | 170.4785 | 159.2461 | 132.4346 | 96.4578 | [7 empty] | 100.4128 | 109.054 | 129.7317 | 158.6259 | 173.3904 | 165.5749 | 131.5583 | 130.7093 | 157.1647 | 154.7135 | [5 empty] | 124.3323 | 132.9952 | 178.0587 | 174.5405 |  |  | 101.5329 | 131.3303 | 163.336 | 182.7944 | 141.252 | 96.2522 | 106.825 | 127.0645 | 150.1079 |  |  |  | 176.5464 | 110.2531 | 147.1587 | [5 empty] | 127.2558 | 157.1273 | 173.5936 | 170.4116 | 76.5261 | 93.9256 | 106.4138 | 123.6496 | 112.4676 | 143.953 | 77.8676 | 91.9611 | 103.1948 | 126.0711 | 146.6474 |  | 169.2288 | 184.0954 | 176.0835 | 111.9691 | 136.4626 | 162.984 | 178.8288 | 171.4999 | [7 empty] | 106.2521 | 138.2041 | 168.0765 | 184.3492 |  | 93.2565 | 94.149 | 93.7828 | 182.1529 | 125.0991 | 60.0784 |  | 22.2144 | 22.6447 | 19.1577 | 19.9903 | 44.5916 | 92.7088 | 79.0998 | 93.1296 | 92.0866 | 93.8116 | 89.2022 | 100.2653 | 109.0354 | 152.8613 | 153.1268 | 112.1542 | -0.0057 | -0.0376 | 0.0065 | 0.0327 | -0.0091 | 0.0011 | -0.0278 | -0.0629 | -0.0466 | -284.0091 | 0.055 | -322.8762 | 1.1062 | -317.8543 | 1.0898 | -289.0494 | 1.1021 | -197.8233 | 0.0816 | -245.6748 | 0.0385 |  |  | 93.1289 | 152.9941 | 155.601
2017-12-19 14:49 | 10405.6243 |  |  | 77.919 | 13.9207 | 49.3219 | 51.6909 | 28.4645 | 22.9512 | 17.079 | 43.3665 |  |  | -111.7006 | 6.0658 | 50.525 | 66.6883 | 41.192 | 17.6375 | 71.5023 | 78.871 | 6.7736 |  | 154.3816 | 117.5834 | 144.2413 | 164.447 | 164.1588 | 146.5987 | 95.2776 |  |  | 132.2486 | 113.106 | 130.2293 | 108.2315 | 99.9754 | 101.7211 | 102.3797 | 118.266 | 147.8713 | 164.8948 | 161.6123 | 139.6469 | 126.8736 | 155.349 | 134.986 | 81.3876 |  |  |  |  | 126.6449 | 121.9931 | 172.8579 | 166.5921 |  |  | 131.0698 | 133.533 | 162.0139 | 179.019 | 98.9352 | 89.6573 | 103.5209 | 121.7659 | 139.3924 |  |  |  | 172.8547 | 132.0905 | 146.4008 | [5 empty] | 136.8209 | 157.3142 | 171.2964 | 165.4273 | 80.4349 | 98.755 | 99.6044 | 117.0427 | 115.5162 | 137.8517 | 86.0838 | 98.7888 | 108.1473 | 130.5221 | 149.0493 |  | 161.2179 | 178.5962 | 173.989 | 103.3387 | 125.7516 | 154.2076 | 177.491 | 173.4014 | [7 empty] | 110.4298 | 133.3159 | 162.6474 | 180.2266 | 173.0813 | 91.9014 | 92.9011 | 162.2761 | 112.4271 | 164.8283 | 116.6026 | 34.1748 | 34.8836 | 95.8523 | 92.1536 | 32.5359 | 32.9848 | 33.5946 | 34.6408 | 34.7447 | 36.1926 | 92.3344 | 108.7855 |  |  | 140.0882 | 161.9956 | 170.4638 | 159.2391 | 132.4214 | 96.452 | [7 empty] | 100.4105 | 109.0413 | 129.729 | 158.6154 | 173.372 | 165.5611 | 131.5473 | 130.7036 | 157.1504 | 154.7032 | [5 empty] | 124.3206 | 132.987 | 178.0482 | 174.5246 |  |  | 101.5378 | 131.3374 | 163.3342 | 182.7831 | 141.2517 | 96.2554 | 106.8249 | 127.0587 | 150.1033 |  |  |  | 176.5262 | 110.2505 | 147.1525 | [5 empty] | 127.2523 | 157.1174 | 173.5811 | 170.4035 | 76.525 | 93.9231 | 106.4106 | 123.6406 | 112.4586 | 143.9478 | 77.8653 | 91.9601 | 103.1937 | 126.0671 | 146.6253 |  | 169.2162 | 184.08 | 176.0667 | 111.9533 | 136.4513 | 162.9695 | 178.8096 | 171.4841 | [7 empty] | 106.2493 | 138.1961 | 168.0702 | 184.3305 |  | 93.2495 | 94.1346 | 93.7708 | 182.1359 | 125.0949 | 60.0651 |  | 22.2113 | 22.6449 | 19.1577 | 19.9943 | 44.5912 | 92.704 | 79.0988 | 93.1174 | 92.0891 | 93.8042 | 89.2078 | 100.2613 | 109.01 | 152.931 | 153.0982 | 112.1691 | -0.0059 | -0.0377 | 0.0066 | 0.033 | -0.0091 | 0.0009 | -0.0306 | -0.0632 | -0.0431 | -283.9999 | 0.0488 | -322.87 | 1.1206 | -317.8512 | 1.0754 | -289.0463 | 1.0836 | -197.7895 | 0.0673 | -245.6748 | 0.055 |  |  | 93.121 | 153.0146 | 155.7985
2017-12-19 14:49 | 10406.6244 |  |  | 77.8724 | 14.0188 | 49.3624 | 51.5044 | 28.5497 | 22.8908 | 17.1192 | 43.3517 |  |  | -111.7568 | 6.1153 | 50.5641 | 66.6323 | 41.2227 | 17.6036 | 71.5617 | 78.81 | 3.7728 |  | 154.371 | 117.5774 | 144.2367 | 164.4345 | 164.1495 | 146.5909 | 95.2823 |  |  | 132.2432 | 113.1025 | 130.2227 | 108.2273 | 99.9693 | 101.7253 | 102.3783 | 118.2637 | 147.862 | 164.8768 | 161.6027 | 139.6383 | 126.8721 | 155.3456 | 134.9788 | 81.3703 |  |  |  |  | 126.6425 | 121.9882 | 172.848 | 166.5793 |  |  | 131.0733 | 133.5392 | 162.0105 | 179.0104 | 98.9357 | 89.6606 | 103.5177 | 121.7725 | 139.3933 |  |  |  | 172.842 | 132.0919 | 146.3895 | [5 empty] | 136.8205 | 157.3111 | 171.2835 | 165.4179 | 80.4356 | 98.7573 | 99.6033 | 117.0444 | 115.5208 | 137.8536 | 86.0813 | 98.7895 | 108.1477 | 130.5213 | 149.0426 |  | 161.2122 | 178.5894 | 173.9743 | 103.341 | 125.7507 | 154.2043 | 177.4789 | 173.3873 | [7 empty] | 110.4322 | 133.3132 | 162.6363 | 180.2124 | 173.07 | 91.9013 | 92.8918 | 162.275 | 112.4275 | 164.8204 | 116.5991 | 34.2294 | 34.9492 | 95.8407 | 92.1466 | 32.5133 | 32.8669 | 33.5166 | 34.6037 | 34.7717 | 36.2021 | 92.3279 | 108.7809 |  |  | 140.0814 | 161.9852 | 170.4429 | 159.2267 | 132.4132 | 96.4506 | [7 empty] | 100.4108 | 109.0428 | 129.725 | 158.6111 | 173.3582 | 165.5448 | 131.5412 | 130.7014 | 157.1439 | 154.692 | [5 empty] | 124.3201 | 132.9821 | 178.0377 | 174.5052 |  |  | 101.5346 | 131.3496 | 163.3332 | 182.7712 | 141.2485 | 96.2647 | 106.8238 | 127.0584 | 150.0998 |  |  |  | 176.5182 | 110.2514 | 147.152 | [5 empty] | 127.2541 | 157.1187 | 173.57 | 170.4008 | 76.5238 | 93.9259 | 106.4104 | 123.6372 | 112.451 | 143.9424 | 77.8624 | 91.9601 | 103.187 | 126.0589 | 146.6121 |  | 169.2075 | 184.0624 | 176.0474 | 111.9505 | 136.4427 | 162.9621 | 178.7941 | 171.4712 | [7 empty] | 106.2501 | 138.1927 | 168.0662 | 184.3192 |  | 93.2469 | 94.1229 | 93.7679 | 182.1177 | 125.0871 | 60.0692 |  | 22.2047 | 22.6494 | 19.1589 | 19.9917 | 44.594 | 92.6917 | 79.089 | 93.112 | 92.0822 | 93.8034 | 89.2064 | 100.2614 | 109.0424 | 152.9255 | 153.1332 | 112.1559 | -0.0056 | -0.038 | 0.0069 | 0.032 | -0.009 | 0.0006 | -0.0366 | -0.062 | -0.0444 | -283.9722 | 0.0303 | -322.8885 | 1.1309 | -317.8604 | 1.1021 | -289.0556 | 1.0693 | -197.771 | 0.0591 | -245.6563 | 0.0529 |  |  | 93.1161 | 153.0293 | 155.8069
2017-12-19 14:49 | 10407.6244 |  |  | 77.896 | 14.016 | 49.3515 | 51.5405 | 28.5584 | 22.8803 | 17.1644 | 43.229 |  |  | -111.6975 | 6.1221 | 50.5985 | 66.7066 | 41.2403 | 17.6504 | 71.523 | 78.7977 | 5.1703 |  | 154.3604 | 117.5772 | 144.2426 | 164.4279 | 164.1387 | 146.5843 | 95.29 |  |  | 132.2474 | 113.1025 | 130.217 | 108.2235 | 99.9641 | 101.7231 | 102.379 | 118.2662 | 147.8526 | 164.8675 | 161.5936 | 139.629 | 126.8749 | 155.3358 | 134.9708 | 81.3565 |  |  |  |  | 126.6405 | 121.9863 | 172.8322 | 166.5743 |  |  | 131.0713 | 133.5308 | 162.0061 | 178.9957 | 98.9333 | 89.6604 | 103.5216 | 121.7701 | 139.3834 |  |  |  | 172.8258 | 132.0851 | 146.3792 | [5 empty] | 136.8232 | 157.3064 | 171.2716 | 165.4025 | 80.4275 | 98.7603 | 99.6004 | 117.0415 | 115.5274 | 137.8595 | 86.0815 | 98.79 | 108.1496 | 130.5254 | 149.0423 |  | 161.2087 | 178.5855 | 173.9582 | 103.3513 | 125.7536 | 154.2066 | 177.4686 | 173.3808 | [7 empty] | 110.4299 | 133.3133 | 162.6277 | 180.2049 | 173.0577 | 91.8914 | 92.8837 | 162.2626 | 112.4258 | 164.8095 | 116.5856 | 34.2702 | 34.9616 | 95.8305 | 92.1321 | 32.4866 | 32.8348 | 33.5151 | 34.7051 | 35.0091 | 36.1898 | 92.316 | 108.7707 |  |  | 140.0873 | 161.9773 | 170.4343 | 159.2187 | 132.4115 | 96.4581 | [7 empty] | 100.4063 | 109.0529 | 129.7256 | 158.6077 | 173.3476 | 165.5351 | 131.5388 | 130.7025 | 157.1425 | 154.6874 | [5 empty] | 124.3263 | 132.9867 | 178.0219 | 174.4882 |  |  | 101.5295 | 131.3458 | 163.3201 | 182.75 | 141.2364 | 96.2669 | 106.818 | 127.0604 | 150.0901 |  |  |  | 176.5106 | 110.2523 | 147.1466 | [5 empty] | 127.2526 | 157.1148 | 173.5565 | 170.3829 | 76.5256 | 93.9229 | 106.4149 | 123.6404 | 112.4551 | 143.9429 | 77.8703 | 91.9639 | 103.189 | 126.0592 | 146.6114 |  | 169.2021 | 184.0486 | 176.0392 | 111.9546 | 136.4499 | 162.9575 | 178.7867 | 171.4569 | [7 empty] | 106.2556 | 138.1883 | 168.0559 | 184.3098 |  | 93.2349 | 94.1163 | 93.7611 | 182.1073 | 125.0744 | 60.0593 |  | 22.2052 | 22.6468 | 19.1582 | 19.9797 | 44.5981 | 92.6647 | 79.0776 | 93.1126 | 92.0702 | 93.7949 | 89.2032 | 100.2582 | 109.0277 | 152.8459 | 153.0131 | 112.1171 | -0.0059 | -0.0379 | 0.007 | 0.032 | -0.009 | 0.0007 | -0.0384 | -0.0594 | -0.0434 | -283.9753 | 0.0159 | -322.8454 | 1.1165 | -317.8881 | 1.1206 | -289.154 | 1.0939 | -197.7956 | 0.0488 | -245.6194 | 0.0406 |  |  | 93.1081 | 152.9295 | 155.8269
2017-12-19 14:49 | 10408.6245 |  |  | 77.9161 | 14.0455 | 49.3264 | 51.6348 | 28.5382 | 22.8814 | 17.1086 | 43.2584 |  |  | -111.8091 | 6.0161 | 50.622 | 66.7132 | 41.2703 | 17.5946 | 71.4526 | 78.7602 | 6.9416 |  | 154.3468 | 117.5757 | 144.2366 | 164.4148 | 164.1243 | 146.5753 | 95.2881 |  |  | 132.2355 | 113.0896 | 130.2049 | 108.2172 | 99.9577 | 101.716 | 102.3752 | 118.2645 | 147.8511 | 164.8563 | 161.5762 | 139.6215 | 126.8713 | 155.3263 | 134.968 | 81.3625 |  |  |  |  | 126.6362 | 121.9899 | 172.8172 | 166.5623 |  |  | 131.0645 | 133.5307 | 162.0024 | 178.985 | 98.942 | 89.6702 | 103.5303 | 121.7669 | 139.3823 |  |  |  | 172.8064 | 132.0757 | 146.3757 | [5 empty] | 136.8239 | 157.3061 | 171.2651 | 165.3964 | 80.4255 | 98.758 | 99.5985 | 117.0441 | 115.5285 | 137.8616 | 86.0851 | 98.7893 | 108.1511 | 130.5219 | 149.0337 |  | 161.2073 | 178.5734 | 173.9542 | 103.3537 | 125.7498 | 154.2025 | 177.4606 | 173.3661 | [7 empty] | 110.4238 | 133.3144 | 162.6188 | 180.1868 | 173.0314 | 91.8872 | 92.8804 | 162.2581 | 112.4262 | 164.8031 | 116.5772 | 34.2481 | 34.9097 | 95.8221 | 92.1208 | 32.4248 | 32.814 | 33.4252 | 34.862 | 35.3712 | 36.1196 | 92.3099 | 108.7625 |  |  | 140.0964 | 161.9729 | 170.4354 | 159.2071 | 132.4046 | 96.4636 | [7 empty] | 100.4011 | 109.0555 | 129.7228 | 158.5974 | 173.3405 | 165.5216 | 131.5316 | 130.6989 | 157.1337 | 154.6784 | [5 empty] | 124.3274 | 132.9862 | 178.0048 | 174.4745 |  |  | 101.5272 | 131.3461 | 163.3168 | 182.7331 | 141.2253 | 96.262 | 106.8264 | 127.0623 | 150.0798 |  |  |  | 176.4961 | 110.2529 | 147.1361 | [5 empty] | 127.2486 | 157.1064 | 173.5453 | 170.3654 | 76.5304 | 93.9233 | 106.4168 | 123.6437 | 112.4504 | 143.9407 | 77.8735 | 91.9613 | 103.191 | 126.0621 | 146.609 |  | 169.1923 | 184.035 | 176.0306 | 111.9601 | 136.4446 | 162.9451 | 178.7692 | 171.4402 | [7 empty] | 106.2539 | 138.18 | 168.0462 | 184.2947 |  | 93.232 | 94.1135 | 93.7567 | 182.0962 | 125.0729 | 60.0537 |  | 22.2131 | 22.6475 | 19.1588 | 19.9876 | 44.6071 | 92.6503 | 79.0849 | 93.1066 | 92.0633 | 93.7919 | 89.2034 | 100.2747 | 108.9843 | 152.8199 | 152.987 | 112.1262 | -0.0055 | -0.0376 | 0.0067 | 0.0322 | -0.0094 | 0.0004 | -0.0428 | -0.0646 | -0.0376 | -283.9907 | 0.0406 | -322.87 | 1.1124 | -317.8574 | 1.1103 | -289.1387 | 1.1124 | -197.8387 | 0.0673 | -245.6471 | 0.0324 |  |  | 93.1039 | 152.9034 | 155.7834
2017-12-19 14:49 | 10409.6245 |  |  | 77.9174 | 14.0693 | 49.4012 | 51.6371 | 28.4866 | 22.8944 | 17.1094 | 43.1897 |  |  | -111.7848 | 6.0364 | 50.6666 | 66.811 | 41.1965 | 17.661 | 71.5329 | 78.8895 | 4.8309 |  | 154.3324 | 117.5737 | 144.2219 | 164.4003 | 164.1133 | 146.568 | 95.2822 |  |  | 132.221 | 113.081 | 130.1922 | 108.2075 | 99.9515 | 101.7108 | 102.3746 | 118.2569 | 147.8514 | 164.8459 | 161.5664 | 139.6191 | 126.8683 | 155.3224 | 134.9655 | 81.362 |  |  |  |  | 126.6344 | 121.9953 | 172.8039 | 166.5463 |  |  | 131.0636 | 133.525 | 161.9924 | 178.9727 | 98.9424 | 89.6785 | 103.5291 | 121.7608 | 139.376 |  |  |  | 172.795 | 132.0652 | 146.3686 | [5 empty] | 136.8188 | 157.3027 | 171.2516 | 165.3871 | 80.4315 | 98.7558 | 99.6004 | 117.0415 | 115.5281 | 137.8591 | 86.0938 | 98.7873 | 108.1521 | 130.52 | 149.0254 |  | 161.2021 | 178.558 | 173.9467 | 103.3529 | 125.7501 | 154.1973 | 177.4481 | 173.352 | [7 empty] | 110.4226 | 133.3171 | 162.6127 | 180.166 | 173.0171 | 91.884 | 92.8727 | 162.2487 | 112.4172 | 164.7898 | 116.5649 | 34.4696 | 34.9421 | 95.8173 | 92.1169 | 32.3682 | 32.8096 | 33.5584 | 34.9145 | 35.6 | 35.9361 | 92.3093 | 108.7569 |  |  | 140.0903 | 161.9582 | 170.4244 | 159.1874 | 132.3965 | 96.4576 | [7 empty] | 100.3935 | 109.0545 | 129.7238 | 158.5908 | 173.3277 | 165.5082 | 131.5283 | 130.7016 | 157.1309 | 154.6713 | [5 empty] | 124.3303 | 132.99 | 177.9925 | 174.4544 |  |  | 101.5239 | 131.34 | 163.3064 | 182.7189 | 141.2182 | 96.2592 | 106.834 | 127.0572 | 150.071 |  |  |  | 176.4751 | 110.2505 | 147.1245 | [5 empty] | 127.247 | 157.0975 | 173.5305 | 170.3552 | 76.5353 | 93.9247 | 106.4124 | 123.6405 | 112.4436 | 143.9304 | 77.8688 | 91.9552 | 103.1853 | 126.0618 | 146.6003 |  | 169.1829 | 184.0234 | 176.0128 | 111.9575 | 136.4305 | 162.9332 | 178.7525 | 171.4227 | [7 empty] | 106.2456 | 138.1722 | 168.0381 | 184.2732 |  | 93.2291 | 94.1111 | 93.7507 | 182.0823 | 125.0661 | 60.0503 |  | 22.2135 | 22.6559 | 19.1552 | 19.9925 | 44.6075 | 92.6352 | 79.09 | 93.0942 | 92.0616 | 93.7784 | 89.2074 | 100.2739 | 109.0171 | 152.7872 | 152.9427 | 112.061 | -0.0054 | -0.0378 | 0.0068 | 0.0321 | -0.0089 | 0.0004 | -0.0381 | -0.0644 | -0.0445 | -284.0214 | 0.0611 | -322.8854 | 1.1206 | -317.8512 | 1.0795 | -289.1294 | 1.1021 | -197.8449 | 0.094 | -245.684 | 0.0447 |  |  | 93.0977 | 152.865 | 155.8834
2017-12-19 14:49 | 10410.6246 |  |  | 77.9492 | 13.9853 | 49.3596 | 51.6444 | 28.5483 | 22.878 | 17.1062 | 43.2721 |  |  | -111.7405 | 6.2516 | 50.6283 | 66.8078 | 41.1888 | 17.6493 | 71.5775 | 78.8867 | 3.7454 |  | 154.3167 | 117.5694 | 144.2172 | 164.3952 | 164.0978 | 146.5616 | 95.2876 |  |  | 132.2146 | 113.08 | 130.1859 | 108.2007 | 99.9497 | 101.7201 | 102.3747 | 118.2538 | 147.8425 | 164.8344 | 161.5541 | 139.6109 | 126.8686 | 155.3147 | 134.9528 | 81.3433 |  |  |  |  | 126.6274 | 121.9884 | 172.7896 | 166.5313 |  |  | 131.0589 | 133.5177 | 161.9732 | 178.9582 | 98.9286 | 89.6652 | 103.5206 | 121.7547 | 139.363 |  |  |  | 172.7874 | 132.0624 | 146.3598 | [5 empty] | 136.8146 | 157.2951 | 171.2411 | 165.367 | 80.4338 | 98.7551 | 99.6131 | 117.027 | 115.5342 | 137.8615 | 86.1014 | 98.7851 | 108.1551 | 130.5174 | 149.0198 |  | 161.1964 | 178.5504 | 173.9322 | 103.3528 | 125.7552 | 154.1955 | 177.4333 | 173.3426 | [7 empty] | 110.4203 | 133.3076 | 162.6087 | 180.1556 | 173.0129 | 91.8814 | 92.8689 | 162.2409 | 112.4088 | 164.7852 | 116.5611 | 34.6844 | 34.9416 | 95.8155 | 92.1126 | 32.3536 | 32.7925 | 33.8562 | 34.7699 | 35.6311 | 35.7326 | 92.3032 | 108.7524 |  |  | 140.083 | 161.948 | 170.4068 | 159.1751 | 132.3927 | 96.4524 | [7 empty] | 100.3943 | 109.0581 | 129.7187 | 158.5827 | 173.3063 | 165.4967 | 131.5261 | 130.7074 | 157.1272 | 154.6575 | [5 empty] | 124.3254 | 132.9915 | 177.9867 | 174.4467 |  |  | 101.5317 | 131.3426 | 163.2995 | 182.7101 | 141.2199 | 96.2621 | 106.8354 | 127.0576 | 150.0692 |  |  |  | 176.4583 | 110.2475 | 147.12 | [5 empty] | 127.2457 | 157.0868 | 173.5154 | 170.3403 | 76.5355 | 93.9276 | 106.4182 | 123.6336 | 112.444 | 143.9276 | 77.8716 | 91.9557 | 103.1882 | 126.0587 | 146.5928 |  | 169.1827 | 184.0138 | 175.9991 | 111.9586 | 136.4319 | 162.9271 | 178.7519 | 171.4136 | [7 empty] | 106.2455 | 138.172 | 168.0262 | 184.2636 |  | 93.2165 | 94.1046 | 93.7409 | 182.0648 | 125.0546 | 60.0342 |  | 22.2075 | 22.6508 | 19.1508 | 19.9871 | 44.6054 | 92.5961 | 79.0812 | 93.0933 | 92.0476 | 93.7665 | 89.2077 | 100.2696 | 108.9917 | 152.7759 | 152.9719 | 112.0643 | -0.0059 | -0.038 | 0.0064 | 0.0323 | -0.009 | 0.0004 | -0.0168 | -0.062 | -0.0379 | -284.003 | 0.0467 | -322.91 | 1.1514 | -317.9589 | 1.0836 | -289.0833 | 1.0754 | -197.7926 | 0.0734 | -245.7117 | 0.0632 |  |  | 93.09 | 152.8739 | 155.9398
2017-12-19 14:49 | 10411.6247 |  |  | 77.9413 | 14.0215 | 49.3341 | 51.5938 | 28.5269 | 22.8938 | 17.0539 | 43.2975 |  |  | -111.6958 | 6.262 | 50.6275 | 66.7967 | 41.2184 | 17.7043 | 71.5735 | 78.9345 | 8.453 |  | 154.3078 | 117.5695 | 144.2158 | 164.385 | 164.0852 | 146.5561 | 95.2952 |  |  | 132.2041 | 113.0724 | 130.1818 | 108.1941 | 99.951 | 101.7181 | 102.3777 | 118.2566 | 147.8377 | 164.8241 | 161.5411 | 139.6041 | 126.8684 | 155.3038 | 134.9495 | 81.3263 |  |  |  |  | 126.624 | 121.984 | 172.779 | 166.527 |  |  | 131.054 | 133.5212 | 161.9648 | 178.941 | 98.9261 | 89.6622 | 103.5197 | 121.7558 | 139.3521 |  |  |  | 172.7724 | 132.0626 | 146.3537 | [5 empty] | 136.8164 | 157.2945 | 171.2341 | 165.3545 | 80.4337 | 98.759 | 99.6387 | 117.0142 | 115.5353 | 137.864 | 86.1 | 98.783 | 108.1559 | 130.5127 | 149.0146 |  | 161.1887 | 178.5384 | 173.9187 | 103.3555 | 125.7491 | 154.1791 | 177.4199 | 173.326 | [7 empty] | 110.4189 | 133.2987 | 162.5966 | 180.1463 | 173.0023 | 91.8761 | 92.8655 | 162.2312 | 112.3984 | 164.7751 | 116.5584 | 34.645 | 34.8751 | 95.8141 | 92.1069 | 32.3531 | 32.8772 | 34.0098 | 34.5072 | 35.6326 | 35.652 | 92.3028 | 108.7467 |  |  | 140.0807 | 161.944 | 170.3961 | 159.1716 | 132.3907 | 96.4503 | [7 empty] | 100.4003 | 109.0599 | 129.7049 | 158.5686 | 173.2918 | 165.4788 | 131.5192 | 130.7031 | 157.1145 | 154.6356 | [5 empty] | 124.314 | 132.9883 | 177.9776 | 174.4393 |  |  | 101.5377 | 131.3442 | 163.2946 | 182.6975 | 141.2111 | 96.2621 | 106.8381 | 127.059 | 150.0621 |  |  |  | 176.4481 | 110.2491 | 147.1214 | [5 empty] | 127.2484 | 157.0892 | 173.5132 | 170.3302 | 76.5381 | 93.9342 | 106.424 | 123.6396 | 112.44 | 143.9261 | 77.8683 | 91.9549 | 103.1909 | 126.0507 | 146.5838 |  | 169.174 | 184.0048 | 175.991 | 111.9652 | 136.4321 | 162.9211 | 178.742 | 171.4019 | [7 empty] | 106.2423 | 138.1758 | 168.0196 | 184.2594 |  | 93.2112 | 94.0942 | 93.7333 | 182.0495 | 125.0452 | 60.0263 |  | 22.2052 | 22.6447 | 19.1497 | 19.9854 | 44.6091 | 92.5477 | 79.0749 | 93.0774 | 92.0481 | 93.7657 | 89.2068 | 100.2684 | 108.9439 | 152.7853 | 152.9407 | 112.0685 | -0.0058 | -0.0382 | 0.0071 | 0.0328 | -0.0088 | 0.0007 | -0.0151 | -0.0581 | -0.0335 | -283.9784 | 0.0344 | -322.8915 | 1.1432 | -317.922 | 1.1185 | -289.1387 | 1.0918 | -197.7987 | 0.055 | -245.6655 | 0.055 |  |  | 93.0839 | 152.863 | 155.955
2017-12-19 14:49 | 10412.6247 |  |  | 77.9787 | 14.0586 | 49.4589 | 51.6382 | 28.4921 | 22.9402 | 17.1392 | 43.309 |  |  | -111.6776 | 6.2115 | 50.6059 | 66.6828 | 41.2427 | 17.6044 | 71.5136 | 78.9733 | 6.8414 |  | 154.2995 | 117.5725 | 144.2148 | 164.3715 | 164.0776 | 146.5492 | 95.2972 |  |  | 132.1977 | 113.0696 | 130.1787 | 108.1908 | 99.9441 | 101.7098 | 102.3795 | 118.2557 | 147.8274 | 164.8153 | 161.5243 | 139.5965 | 126.867 | 155.2953 | 134.947 | 81.321 |  |  |  |  | 126.6182 | 121.9847 | 172.7734 | 166.5194 |  |  | 131.0506 | 133.5222 | 161.969 | 178.9294 | 98.9314 | 89.6768 | 103.526 | 121.759 | 139.3431 |  |  |  | 172.7608 | 132.0618 | 146.3449 | [5 empty] | 136.8081 | 157.291 | 171.2216 | 165.3522 | 80.4354 | 98.7637 | 99.6605 | 117.0079 | 115.5315 | 137.861 | 86.0972 | 98.7787 | 108.15 | 130.5074 | 149.0101 |  | 161.1818 | 178.529 | 173.9032 | 103.3547 | 125.7461 | 154.1681 | 177.4078 | 173.3133 | [7 empty] | 110.4184 | 133.3013 | 162.5847 | 180.1381 | 172.9867 | 91.8666 | 92.8576 | 162.2156 | 112.3883 | 164.7579 | 116.5488 | 34.6405 | 34.9395 | 95.8031 | 92.1041 | 32.3562 | 33.0651 | 34.0998 | 34.2058 | 35.5829 | 35.6691 | 92.293 | 108.7348 |  |  | 140.0772 | 161.9364 | 170.3801 | 159.1564 | 132.3836 | 96.4479 | [7 empty] | 100.3967 | 109.0612 | 129.7046 | 158.5624 | 173.2809 | 165.4656 | 131.5209 | 130.6988 | 157.1074 | 154.6352 | [5 empty] | 124.3096 | 132.9858 | 177.9664 | 174.4265 |  |  | 101.5361 | 131.3398 | 163.2894 | 182.6843 | 141.2002 | 96.2574 | 106.8408 | 127.0599 | 150.0519 |  |  |  | 176.4359 | 110.2501 | 147.1139 | [5 empty] | 127.248 | 157.0872 | 173.5062 | 170.3263 | 76.5458 | 93.9336 | 106.4203 | 123.6424 | 112.4373 | 143.9232 | 77.8701 | 91.959 | 103.1911 | 126.0533 | 146.5809 |  | 169.1675 | 183.9961 | 175.9778 | 111.9573 | 136.4289 | 162.9137 | 178.7254 | 171.3886 | [7 empty] | 106.2346 | 138.1651 | 168.0153 | 184.2471 |  | 93.2037 | 94.0838 | 93.7259 | 182.0368 | 125.0364 | 60.0206 |  | 22.2036 | 22.6443 | 19.1468 | 19.9845 | 44.607 | 92.5049 | 79.0651 | 93.0815 | 92.0399 | 93.7651 | 89.2213 | 100.2725 | 108.8924 | 152.7711 | 152.9439 | 112.052 | -0.0059 | -0.038 | 0.0072 | 0.0321 | -0.0087 | 0.0009 | -0.0295 | -0.061 | -0.0237 | -283.9753 | 0.0262 | -322.8515 | 1.1309 | -317.9312 | 1.137 | -289.1817 | 1.1042 | -197.811 | 0.055 | -245.6378 | 0.0488 |  |  | 93.078 | 152.8575 | 155.9639
2017-12-19 14:49 | 10413.6248 |  |  | 77.865 | 14.074 | 49.4773 | 51.7035 | 28.5316 | 22.941 | 17.0914 | 43.3654 |  |  | -111.5365 | 6.231 | 50.6484 | 66.8433 | 41.1462 | 17.6736 | 71.5518 | 78.9016 | 6.7108 |  | 154.2829 | 117.5684 | 144.201 | 164.357 | 164.0597 | 146.5419 | 95.2937 |  |  | 132.1907 | 113.0628 | 130.17 | 108.1847 | 99.9317 | 101.7211 | 102.3755 | 118.2447 | 147.8172 | 164.7975 | 161.5103 | 139.5891 | 126.8631 | 155.286 | 134.9402 | 81.3119 |  |  |  |  | 126.6103 | 121.9834 | 172.7667 | 166.5042 |  |  | 131.0455 | 133.5227 | 161.9608 | 178.9193 | 98.9256 | 89.6723 | 103.526 | 121.7541 | 139.3422 |  |  |  | 172.7496 | 132.0606 | 146.3365 | [5 empty] | 136.7999 | 157.2796 | 171.211 | 165.3448 | 80.4326 | 98.765 | 99.6637 | 117.0007 | 115.534 | 137.8589 | 86.0991 | 98.777 | 108.1445 | 130.5057 | 149.0028 |  | 161.1766 | 178.517 | 173.89 | 103.3518 | 125.7483 | 154.1725 | 177.3954 | 173.2975 | [7 empty] | 110.4151 | 133.2967 | 162.5776 | 180.1285 | 172.9713 | 91.8608 | 92.8557 | 162.207 | 112.3882 | 164.7504 | 116.5432 | 34.7254 | 35.2833 | 95.7936 | 92.0991 | 32.3634 | 33.2228 | 34.1004 | 34.0182 | 35.4751 | 35.6476 | 92.2831 | 108.7261 |  |  | 140.0855 | 161.9302 | 170.3677 | 159.1464 | 132.3852 | 96.4624 | [7 empty] | 100.4051 | 109.0556 | 129.704 | 158.5554 | 173.2617 | 165.4537 | 131.5151 | 130.6982 | 157.0999 | 154.6341 | [5 empty] | 124.3025 | 132.9794 | 177.9525 | 174.4128 |  |  | 101.5313 | 131.3418 | 163.2884 | 182.6686 | 141.1975 | 96.2616 | 106.842 | 127.0616 | 150.0444 |  |  |  | 176.4239 | 110.2485 | 147.1039 | [5 empty] | 127.24 | 157.0743 | 173.4872 | 170.313 | 76.5472 | 93.9352 | 106.4176 | 123.6351 | 112.439 | 143.9248 | 77.8778 | 91.9641 | 103.1949 | 126.0558 | 146.5821 |  | 169.1698 | 183.9814 | 175.9667 | 111.963 | 136.4296 | 162.9115 | 178.7141 | 171.3788 | [7 empty] | 106.2366 | 138.1602 | 168.0014 | 184.2355 |  | 93.2016 | 94.0845 | 93.7289 | 182.0298 | 125.0308 | 60.0203 |  | 22.2109 | 22.6476 | 19.1536 | 19.9926 | 44.6125 | 92.4399 | 79.062 | 93.0738 | 92.0418 | 93.7689 | 89.2299 | 100.2726 | 108.8421 | 152.7561 | 152.8537 | 112.0124 | -0.0054 | -0.0375 | 0.0068 | 0.0322 | -0.0083 | 0.0008 | -0.0364 | -0.0609 | -0.0403 | -283.9814 | 0.0385 | -322.9192 | 1.1267 | -317.882 | 1.1124 | -289.1817 | 1.1083 | -197.8541 | 0.0632 | -245.6686 | 0.055 |  |  | 93.077 | 152.8049 | 156.0502
2017-12-19 14:49 | 10414.6248 |  |  | 77.9074 | 14.1339 | 49.4437 | 51.7456 | 28.5234 | 22.8952 | 17.1037 | 43.3379 |  |  | -111.5399 | 6.2761 | 50.5862 | 66.6842 | 41.1036 | 17.6807 | 71.4797 | 78.9953 | 6.9582 |  | 154.266 | 117.5664 | 144.1921 | 164.3452 | 164.0424 | 146.5317 | 95.2921 |  |  | 132.1814 | 113.056 | 130.1571 | 108.1755 | 99.9302 | 101.7171 | 102.3741 | 118.2415 | 147.8128 | 164.7856 | 161.5041 | 139.5851 | 126.8592 | 155.2809 | 134.9391 | 81.2924 |  |  |  |  | 126.6132 | 121.9829 | 172.7544 | 166.4906 |  |  | 131.0451 | 133.5273 | 161.9489 | 178.9122 | 98.9248 | 89.6724 | 103.5274 | 121.7517 | 139.3476 |  |  |  | 172.735 | 132.0519 | 146.3325 | [5 empty] | 136.8003 | 157.2726 | 171.2079 | 165.3301 | 80.4228 | 98.7633 | 99.6555 | 116.9912 | 115.5351 | 137.8517 | 86.1007 | 98.7814 | 108.1451 | 130.5039 | 148.9916 |  | 161.1659 | 178.5065 | 173.8794 | 103.3528 | 125.7467 | 154.1675 | 177.3765 | 173.2795 | [7 empty] | 110.4185 | 133.2927 | 162.5733 | 180.1176 | 172.9618 | 91.8487 | 92.8468 | 162.1962 | 112.3834 | 164.7359 | 116.5368 | 34.8816 | 35.7686 | 95.7968 | 92.1001 | 32.3637 | 33.3253 | 34.0481 | 34.0887 | 35.4176 | 35.5334 | 92.2906 | 108.7262 |  |  | 140.0896 | 161.9306 | 170.3612 | 159.1388 | 132.3813 | 96.468 | [7 empty] | 100.4097 | 109.0542 | 129.702 | 158.5516 | 173.247 | 165.4382 | 131.5062 | 130.6988 | 157.095 | 154.6181 | [5 empty] | 124.3032 | 132.9776 | 177.9405 | 174.3928 |  |  | 101.5282 | 131.3372 | 163.285 | 182.654 | 141.1916 | 96.262 | 106.8423 | 127.063 | 150.0413 |  |  |  | 176.4107 | 110.2497 | 147.1005 | [5 empty] | 127.2403 | 157.0654 | 173.477 | 170.2968 | 76.5543 | 93.9436 | 106.4211 | 123.638 | 112.4396 | 143.9184 | 77.8833 | 91.9563 | 103.1916 | 126.047 | 146.5698 |  | 169.1582 | 183.9656 | 175.9563 | 111.9566 | 136.425 | 162.9041 | 178.6941 | 171.3637 | [7 empty] | 106.2463 | 138.1659 | 167.9956 | 184.2223 |  | 93.1946 | 94.0782 | 93.7247 | 182.0174 | 125.0211 | 60.0144 |  | 22.215 | 22.6467 | 19.1571 | 19.9924 | 44.6165 | 92.3775 | 79.0651 | 93.0643 | 92.0318 | 93.7511 | 89.2232 | 100.2695 | 108.8041 | 152.7111 | 152.8838 | 112.0388 | -0.006 | -0.038 | 0.0068 | 0.0324 | -0.0089 | 0.001 | -0.0458 | -0.0631 | -0.0476 | -284.0184 | 0.057 | -322.91 | 1.1206 | -317.882 | 1.0918 | -289.1448 | 1.0939 | -197.8172 | 0.0858 | -245.684 | 0.0467 |  |  | 93.0675 | 152.7974 | 155.997
2017-12-19 14:49 | 10415.6249 |  |  | 77.9387 | 14.1254 | 49.4223 | 51.6077 | 28.5639 | 22.9902 | 17.1034 | 43.3446 |  |  | -111.6402 | 6.2884 | 50.6336 | 66.8038 | 41.1895 | 17.6487 | 71.5506 | 79.0146 | 8.744 |  | 154.2601 | 117.5672 | 144.1953 | 164.3427 | 164.0377 | 146.5216 | 95.2986 |  |  | 132.1758 | 113.0565 | 130.1515 | 108.173 | 99.9295 | 101.7153 | 102.3795 | 118.2503 | 147.8065 | 164.784 | 161.4933 | 139.5834 | 126.8584 | 155.2772 | 134.9314 | 81.2779 |  |  |  |  | 126.6084 | 121.9804 | 172.7367 | 166.4783 |  |  | 131.043 | 133.5274 | 161.946 | 178.9046 | 98.9272 | 89.6821 | 103.5316 | 121.7519 | 139.3469 |  |  |  | 172.7214 | 132.0439 | 146.3177 | [5 empty] | 136.8001 | 157.2693 | 171.2003 | 165.3136 | 80.4245 | 98.7599 | 99.6562 | 116.9908 | 115.5359 | 137.8511 | 86.1063 | 98.7833 | 108.1509 | 130.5033 | 148.99 |  | 161.165 | 178.4898 | 173.8675 | 103.3562 | 125.7497 | 154.1606 | 177.3596 | 173.2663 | [7 empty] | 110.4183 | 133.2954 | 162.5701 | 180.106 | 172.9552 | 91.8442 | 92.8343 | 162.183 | 112.3699 | 164.7252 | 116.5298 | 35.0746 | 36.0554 | 95.7866 | 92.0858 | 32.3312 | 33.3996 | 33.8984 | 34.34 | 35.396 | 35.3644 | 92.2805 | 108.7136 |  |  | 140.0772 | 161.9221 | 170.3516 | 159.1233 | 132.3717 | 96.4606 | [7 empty] | 100.4023 | 109.0629 | 129.7055 | 158.5513 | 173.2379 | 165.4271 | 131.5075 | 130.7025 | 157.0909 | 154.6075 | [5 empty] | 124.3129 | 132.9832 | 177.9269 | 174.3738 |  |  | 101.5239 | 131.3355 | 163.2765 | 182.6373 | 141.1823 | 96.2588 | 106.8425 | 127.0657 | 150.0344 |  |  |  | 176.3999 | 110.2517 | 147.0985 | [5 empty] | 127.2434 | 157.0667 | 173.4692 | 170.2881 | 76.5613 | 93.9433 | 106.4269 | 123.6416 | 112.4402 | 143.9152 | 77.8857 | 91.9505 | 103.1942 | 126.0401 | 146.5588 |  | 169.1454 | 183.9568 | 175.946 | 111.9475 | 136.4199 | 162.8934 | 178.6787 | 171.3493 | [7 empty] | 106.24 | 138.1609 | 167.9886 | 184.202 |  | 93.1851 | 94.0708 | 93.7123 | 182.0056 | 125.0135 | 60.0029 |  | 22.2159 | 22.6469 | 19.1508 | 19.9845 | 44.6151 | 92.3589 | 79.0633 | 93.06 | 92.0233 | 93.7435 | 89.2141 | 100.266 | 108.7855 | 152.7394 | 152.8948 | 112.014 | -0.0056 | -0.0373 | 0.0065 | 0.0319 | -0.009 | 0.0005 | -0.0427 | -0.0623 | -0.0495 | -283.9814 | 0.0365 | -322.9162 | 1.135 | -317.9128 | 1.0795 | -289.1233 | 1.0713 | -197.7956 | 0.0673 | -245.6717 | 0.055 |  |  | 93.0592 | 152.8171 | 156.0799
2017-12-19 14:49 | 10416.625 |  |  | 78.019 | 14.0918 | 49.443 | 51.7983 | 28.4774 | 22.9844 | 17.0914 | 43.2619 |  |  | -111.4963 | 6.3072 | 50.6344 | 66.727 | 41.2028 | 17.6252 | 71.595 | 79.0023 | 8.5108 |  | 154.2483 | 117.5624 | 144.1881 | 164.3321 | 164.0302 | 146.5169 | 95.3027 |  |  | 132.1636 | 113.0515 | 130.1389 | 108.1664 | 99.919 | 101.7212 | 102.384 | 118.2462 | 147.8014 | 164.7828 | 161.4826 | 139.5824 | 126.8579 | 155.2736 | 134.9256 | 81.2676 |  |  |  |  | 126.5963 | 121.9808 | 172.7225 | 166.4616 |  |  | 131.0372 | 133.5213 | 161.9387 | 178.8834 | 98.9297 | 89.6804 | 103.5335 | 121.7523 | 139.3384 |  |  |  | 172.7102 | 132.058 | 146.3093 | [5 empty] | 136.799 | 157.2657 | 171.1916 | 165.3065 | 80.4312 | 98.7546 | 99.6603 | 116.9945 | 115.5306 | 137.849 | 86.1064 | 98.775 | 108.1503 | 130.4946 | 148.9842 |  | 161.1594 | 178.4727 | 173.8498 | 103.3542 | 125.7411 | 154.1509 | 177.3416 | 173.2461 | [7 empty] | 110.4161 | 133.2931 | 162.5543 | 180.0843 | 172.9376 | 91.8436 | 92.835 | 162.1732 | 112.3664 | 164.7241 | 116.5225 | 35.1925 | 36.1171 | 95.7784 | 92.0773 | 32.3025 | 33.454 | 33.6604 | 34.6208 | 35.3372 | 35.188 | 92.2708 | 108.6998 |  |  | 140.0682 | 161.9096 | 170.3348 | 159.1046 | 132.3691 | 96.4591 | [7 empty] | 100.3957 | 109.0598 | 129.6927 | 158.5373 | 173.2277 | 165.409 | 131.5061 | 130.6922 | 157.0795 | 154.5939 | [5 empty] | 124.3074 | 132.9791 | 177.9179 | 174.3619 |  |  | 101.5285 | 131.3441 | 163.2709 | 182.6273 | 141.179 | 96.2643 | 106.845 | 127.0676 | 150.0226 |  |  |  | 176.3864 | 110.2505 | 147.0872 | [5 empty] | 127.2383 | 157.057 | 173.4594 | 170.2729 | 76.5594 | 93.9399 | 106.4317 | 123.6345 | 112.4262 | 143.9165 | 77.8788 | 91.952 | 103.2037 | 126.0409 | 146.5558 |  | 169.1423 | 183.9444 | 175.9302 | 111.9443 | 136.4138 | 162.8779 | 178.6662 | 171.335 | [7 empty] | 106.2313 | 138.1542 | 167.9777 | 184.1871 |  | 93.185 | 94.0729 | 93.7066 | 181.9938 | 125.0038 | 59.9991 |  | 22.2192 | 22.6479 | 19.1549 | 19.9724 | 44.6189 | 92.3134 | 79.059 | 93.0507 | 92.0154 | 93.7313 | 89.2104 | 100.2779 | 108.8048 | 152.6335 | 152.916 | 111.9753 | -0.0058 | -0.0379 | 0.0065 | 0.0321 | -0.0086 | 0.0008 | -0.0325 | -0.0604 | -0.0341 | -283.9353 | 0.0303 | -322.9408 | 1.1432 | -317.9374 | 1.1042 | -289.151 | 1.0713 | -197.7587 | 0.0591 | -245.6717 | 0.0652 |  |  | 93.0551 | 152.7747 | 156.0674
2017-12-19 14:49 | 10417.625 |  |  | 78.0497 | 14.0922 | 49.4506 | 51.7176 | 28.5446 | 22.9509 | 17.2126 | 43.3042 |  |  | -111.499 | 6.2669 | 50.7358 | 66.8191 | 41.2136 | 17.6472 | 71.5385 | 78.8769 | 6.3603 |  | 154.2338 | 117.5565 | 144.1814 | 164.3191 | 164.0184 | 146.5124 | 95.2991 |  |  | 132.1566 | 113.0408 | 130.1285 | 108.1579 | 99.9083 | 101.7114 | 102.3812 | 118.2368 | 147.7942 | 164.7633 | 161.4646 | 139.5783 | 126.8476 | 155.2675 | 134.9184 | 81.2729 |  |  |  |  | 126.5901 | 121.9813 | 172.7108 | 166.4417 |  |  | 131.0377 | 133.5201 | 161.9267 | 178.8677 | 98.9321 | 89.6774 | 103.534 | 121.752 | 139.3311 |  |  |  | 172.6937 | 132.0669 | 146.3107 | [5 empty] | 136.7938 | 157.2547 | 171.1845 | 165.297 | 80.4327 | 98.744 | 99.6588 | 116.989 | 115.5294 | 137.8526 | 86.1083 | 98.7736 | 108.1503 | 130.492 | 148.9803 |  | 161.15 | 178.4679 | 173.8339 | 103.3513 | 125.732 | 154.1448 | 177.332 | 173.2375 | [7 empty] | 110.4065 | 133.2869 | 162.5306 | 180.0664 | 172.9116 | 91.8317 | 92.8278 | 162.1634 | 112.3628 | 164.7108 | 116.5189 | 35.2417 | 35.8801 | 95.7722 | 92.0769 | 32.3058 | 33.4285 | 33.474 | 34.6151 | 35.2849 | 35.1298 | 92.2648 | 108.6879 |  |  | 140.0702 | 161.9055 | 170.3221 | 159.0874 | 132.3547 | 96.4606 | [7 empty] | 100.3898 | 109.05 | 129.6837 | 158.523 | 173.2151 | 165.3954 | 131.5033 | 130.6824 | 157.069 | 154.5799 | [5 empty] | 124.2956 | 132.9689 | 177.9109 | 174.3521 |  |  | 101.5353 | 131.3499 | 163.2628 | 182.6188 | 141.178 | 96.2697 | 106.8451 | 127.0612 | 150.015 |  |  |  | 176.3719 | 110.2497 | 147.0765 | [5 empty] | 127.235 | 157.0456 | 173.4482 | 170.2555 | 76.5525 | 93.9464 | 106.4347 | 123.6255 | 112.4156 | 143.909 | 77.877 | 91.9578 | 103.2079 | 126.0398 | 146.551 |  | 169.1355 | 183.9336 | 175.9082 | 111.9383 | 136.407 | 162.8715 | 178.654 | 171.3191 | [7 empty] | 106.2279 | 138.1464 | 167.9672 | 184.1728 |  | 93.1753 | 94.0627 | 93.6995 | 181.9843 | 124.9898 | 59.9947 |  | 22.2193 | 22.649 | 19.1586 | 19.9552 | 44.6251 | 92.2486 | 79.0524 | 93.0401 | 92.0133 | 93.7312 | 89.2154 | 100.2603 | 108.7848 | 152.7246 | 152.8973 | 112.0024 | -0.0059 | -0.0377 | 0.0071 | 0.0322 | -0.0084 | 0.0012 | -0.0437 | -0.0612 | -0.0504 | -283.9876 | 0.0426 | -322.9254 | 1.1391 | -317.9712 | 1.1124 | -289.1787 | 1.1042 | -197.8172 | 0.0673 | -245.6717 | 0.0508 |  |  | 93.0477 | 152.8109 | 156.1033
2017-12-19 14:49 | 10418.6251 |  |  | 77.9585 | 14.0426 | 49.4943 | 51.7248 | 28.4799 | 23.0342 | 17.2295 | 43.3305 |  |  | -111.5753 | 6.1844 | 50.6907 | 66.7731 | 41.1179 | 17.6701 | 71.5673 | 78.8797 | 6.2912 |  | 154.2171 | 117.5562 | 144.176 | 164.3073 | 164.0066 | 146.503 | 95.3019 |  |  | 132.1478 | 113.0326 | 130.1241 | 108.1517 | 99.9055 | 101.6983 | 102.3771 | 118.2399 | 147.789 | 164.7415 | 161.4509 | 139.5722 | 126.8488 | 155.2547 | 134.9099 | 81.2924 |  |  |  |  | 126.5893 | 121.9794 | 172.6924 | 166.4216 |  |  | 131.0329 | 133.5122 | 161.92 | 178.8513 | 98.9246 | 89.6785 | 103.5287 | 121.7455 | 139.322 |  |  |  | 172.6728 | 132.0589 | 146.3027 | [5 empty] | 136.8 | 157.2484 | 171.175 | 165.2819 | 80.4303 | 98.7282 | 99.6544 | 116.9888 | 115.5302 | 137.8572 | 86.1085 | 98.7807 | 108.1535 | 130.4936 | 148.9749 |  | 161.1493 | 178.4641 | 173.8223 | 103.3532 | 125.7332 | 154.1422 | 177.3289 | 173.2316 | [7 empty] | 110.4048 | 133.287 | 162.5316 | 180.0573 | 172.9 | 91.8294 | 92.8159 | 162.1496 | 112.3539 | 164.6913 | 116.5142 | 35.2535 | 35.4437 | 95.7642 | 92.0691 | 32.2359 | 33.2919 | 33.3248 | 34.4677 | 35.3377 | 35.3539 | 92.2515 | 108.6764 |  |  | 140.0763 | 161.9019 | 170.3167 | 159.0777 | 132.3515 | 96.467 | [7 empty] | 100.3923 | 109.0536 | 129.6843 | 158.5139 | 173.1982 | 165.3854 | 131.5026 | 130.6842 | 157.0653 | 154.5723 | [5 empty] | 124.291 | 132.9683 | 177.8868 | 174.3336 |  |  | 101.5279 | 131.3377 | 163.2453 | 182.5958 | 141.1611 | 96.2614 | 106.8336 | 127.0473 | 149.9998 |  |  |  | 176.3491 | 110.2409 | 147.0638 | [5 empty] | 127.2323 | 157.0406 | 173.43 | 170.2382 | 76.5474 | 93.9385 | 106.429 | 123.6158 | 112.4151 | 143.8972 | 77.8786 | 91.9578 | 103.2002 | 126.0355 | 146.5416 |  | 169.123 | 183.9181 | 175.8936 | 111.9332 | 136.3938 | 162.8697 | 178.6427 | 171.2993 | [7 empty] | 106.2251 | 138.1421 | 167.9583 | 184.1587 |  | 93.1692 | 94.0548 | 93.6953 | 181.9763 | 124.978 | 59.9935 |  | 22.2121 | 22.6505 | 19.1533 | 19.9373 | 44.6249 | 92.1959 | 79.0502 | 93.042 | 92.0118 | 93.7232 | 89.2117 | 100.2675 | 108.8047 | 152.7027 | 152.9275 | 112.0396 | -0.0055 | -0.0378 | 0.0068 | 0.0321 | -0.0089 | 0.0006 | -0.0346 | -0.0638 | -0.0495 | -284.0522 | 0.0488 | -322.9192 | 1.1185 | -317.9281 | 1.0959 | -289.2033 | 1.1185 | -197.8387 | 0.0734 | -245.6809 | 0.0447 |  |  | 93.0427 | 152.8151 | 156.061
2017-12-19 14:49 | 10419.6251 |  |  | 77.934 | 14.004 | 49.2679 | 51.6343 | 28.3619 | 23.0087 | 17.1627 | 43.263 |  |  | -111.6131 | 6.2907 | 50.7531 | 66.7358 | 41.1377 | 17.6371 | 71.4789 | 78.9301 | 5.7464 |  | 154.2065 | 117.5566 | 144.1745 | 164.2937 | 163.9925 | 146.4934 | 95.3041 |  |  | 132.138 | 113.0285 | 130.119 | 108.1538 | 99.9071 | 101.7008 | 102.3747 | 118.2477 | 147.7884 | 164.7345 | 161.4373 | 139.5692 | 126.8584 | 155.2491 | 134.9106 | 81.3005 |  |  |  |  | 126.5848 | 121.9787 | 172.6789 | 166.4182 |  |  | 131.0268 | 133.513 | 161.9216 | 178.8405 | 98.9213 | 89.6884 | 103.5306 | 121.7506 | 139.3211 |  |  |  | 172.6627 | 132.0563 | 146.296 | [5 empty] | 136.7995 | 157.2517 | 171.1647 | 165.2744 | 80.4289 | 98.712 | 99.6433 | 116.9907 | 115.5338 | 137.8542 | 86.1078 | 98.7848 | 108.1548 | 130.4941 | 148.9632 |  | 161.1482 | 178.4578 | 173.8156 | 103.3572 | 125.7336 | 154.1345 | 177.3191 | 173.2156 | [7 empty] | 110.4117 | 133.2844 | 162.5323 | 180.0406 | 172.8916 | 91.8254 | 92.8108 | 162.1301 | 112.3485 | 164.6834 | 116.5059 | 35.2362 | 35.1337 | 95.7641 | 92.0665 | 32.1005 | 33.2344 | 33.1707 | 34.3522 | 35.4091 | 35.6453 | 92.2471 | 108.6706 |  |  | 140.0786 | 161.8917 | 170.3021 | 159.0688 | 132.358 | 96.4721 | [7 empty] | 100.3965 | 109.0594 | 129.6824 | 158.5061 | 173.1823 | 165.3667 | 131.4945 | 130.6815 | 157.0592 | 154.5681 | [5 empty] | 124.2876 | 132.9666 | 177.8651 | 174.3124 |  |  | 101.519 | 131.3237 | 163.2367 | 182.5754 | 141.1408 | 96.2595 | 106.8261 | 127.0365 | 149.9935 |  |  |  | 176.3235 | 110.2369 | 147.0507 | [5 empty] | 127.2243 | 157.0285 | 173.4111 | 170.2223 | 76.5486 | 93.9316 | 106.4191 | 123.6149 | 112.4168 | 143.8956 | 77.8738 | 91.9555 | 103.2009 | 126.0375 | 146.5372 |  | 169.1159 | 183.9016 | 175.8858 | 111.9288 | 136.3936 | 162.8539 | 178.6281 | 171.2861 | [7 empty] | 106.2379 | 138.141 | 167.9541 | 184.15 |  | 93.1665 | 94.0489 | 93.689 | 181.9605 | 124.9712 | 59.9864 |  | 22.209 | 22.6529 | 19.158 | 19.9357 | 44.6287 | 92.1643 | 79.0511 | 93.0416 | 91.995 | 93.7168 | 89.2161 | 100.2858 | 108.824 | 152.7355 | 152.9661 | 112.0066 | -0.006 | -0.0378 | 0.0067 | 0.0326 | -0.0087 | 0.0008 | -0.0415 | -0.0645 | -0.0477 | -284.0645 | 0.0652 | -322.9192 | 1.1185 | -317.9189 | 1.0775 | -289.194 | 1.1144 | -197.8449 | 0.0919 | -245.6901 | 0.0365 |  |  | 93.0367 | 152.8508 | 155.9069
2017-12-19 14:49 | 10420.6252 |  |  | 77.95 | 14.1003 | 49.3608 | 51.6353 | 28.3858 | 23.0234 | 17.3108 | 43.351 |  |  | -111.4519 | 6.2627 | 50.7813 | 66.8498 | 41.1857 | 17.6423 | 71.5199 | 78.9705 | 7.5126 |  | 154.2043 | 117.5593 | 144.1736 | 164.2934 | 163.9825 | 146.4895 | 95.3049 |  |  | 132.139 | 113.0266 | 130.1158 | 108.1541 | 99.9028 | 101.7104 | 102.3731 | 118.2434 | 147.7781 | 164.7264 | 161.4243 | 139.5616 | 126.8563 | 155.2401 | 134.9094 | 81.2991 |  |  |  |  | 126.5824 | 121.9772 | 172.6745 | 166.4187 |  |  | 131.0315 | 133.5239 | 161.918 | 178.841 | 98.9305 | 89.6937 | 103.5393 | 121.7577 | 139.3198 |  |  |  | 172.6615 | 132.0638 | 146.2943 | [5 empty] | 136.7904 | 157.2497 | 171.1562 | 165.2722 | 80.439 | 98.7019 | 99.6392 | 116.9969 | 115.5352 | 137.8505 | 86.1078 | 98.7793 | 108.1565 | 130.4953 | 148.9574 |  | 161.1407 | 178.4434 | 173.807 | 103.3623 | 125.7378 | 154.1333 | 177.3024 | 173.1957 | [7 empty] | 110.4079 | 133.2824 | 162.5224 | 180.0297 | 172.8812 | 91.8163 | 92.8073 | 162.1159 | 112.3413 | 164.6795 | 116.5025 | 35.2595 | 35.0492 | 95.7531 | 92.0593 | 32.0325 | 33.1584 | 33.0932 | 34.4025 | 35.3647 | 35.911 | 92.2417 | 108.6616 |  |  | 140.0799 | 161.8847 | 170.2825 | 159.0659 | 132.3584 | 96.4766 | [7 empty] | 100.405 | 109.0599 | 129.6789 | 158.5009 | 173.1659 | 165.3521 | 131.4873 | 130.6818 | 157.0504 | 154.555 | [5 empty] | 124.2825 | 132.9624 | 177.8533 | 174.295 |  |  | 101.5161 | 131.3227 | 163.2315 | 182.5606 | 141.1359 | 96.2595 | 106.8261 | 127.0279 | 149.9854 |  |  |  | 176.3126 | 110.2492 | 147.0508 | [5 empty] | 127.226 | 157.0242 | 173.404 | 170.2196 | 76.5503 | 93.9409 | 106.4182 | 123.6219 | 112.4108 | 143.8998 | 77.8688 | 91.9635 | 103.2036 | 126.0422 | 146.5305 |  | 169.1098 | 183.8865 | 175.8773 | 111.9306 | 136.3993 | 162.8458 | 178.6133 | 171.2744 | [7 empty] | 106.24 | 138.1366 | 167.9421 | 184.1352 |  | 93.1566 | 94.043 | 93.6829 | 181.9521 | 124.9657 | 59.9765 |  | 22.218 | 22.6576 | 19.1634 | 19.9404 | 44.6322 | 92.1469 | 79.0457 | 93.0322 | 91.9928 | 93.7181 | 89.2214 | 100.2894 | 108.851 | 152.6969 | 152.9391 | 111.9992 | -0.0061 | -0.0375 | 0.0067 | 0.0326 | -0.009 | 0.0006 | -0.0404 | -0.0617 | -0.0678 | -284.0184 | 0.0591 | -322.9715 | 1.1432 | -317.9312 | 1.0898 | -289.1633 | 1.0877 | -197.8387 | 0.0878 | -245.6932 | 0.0591 |  |  | 93.0311 | 152.818 | 156.1057
2017-12-19 14:49 | 10421.6253 |  |  | 77.9232 | 14.0722 | 49.4823 | 51.7051 | 28.4922 | 22.9752 | 17.236 | 43.3614 |  |  | -111.5656 | 6.3412 | 50.7545 | 66.8004 | 41.2221 | 17.6288 | 71.5197 | 78.9102 | 6.5701 |  | 154.1888 | 117.5558 | 144.1643 | 164.2873 | 163.9695 | 146.4817 | 95.3089 |  |  | 132.1286 | 113.0208 | 130.104 | 108.1409 | 99.8907 | 101.708 | 102.3782 | 118.238 | 147.779 | 164.7227 | 161.422 | 139.5579 | 126.8576 | 155.234 | 134.9027 | 81.3042 |  |  |  |  | 126.588 | 121.9816 | 172.6654 | 166.3983 |  |  | 131.0258 | 133.523 | 161.9076 | 178.8267 | 98.9277 | 89.6893 | 103.5413 | 121.7499 | 139.3026 |  |  |  | 172.652 | 132.0683 | 146.285 | [5 empty] | 136.7908 | 157.2447 | 171.146 | 165.262 | 80.4424 | 98.6845 | 99.6335 | 117.002 | 115.5274 | 137.8513 | 86.1099 | 98.7789 | 108.1568 | 130.4929 | 148.9558 |  | 161.1304 | 178.4319 | 173.7902 | 103.3634 | 125.7397 | 154.1304 | 177.2936 | 173.1786 | [7 empty] | 110.4126 | 133.2862 | 162.5214 | 180.024 | 172.8691 | 91.8152 | 92.7993 | 162.1122 | 112.3349 | 164.6699 | 116.5021 | 35.0239 | 35.0766 | 95.7428 | 92.051 | 32.0197 | 32.9599 | 33.1519 | 34.6193 | 35.2303 | 36.0256 | 92.2341 | 108.648 |  |  | 140.0664 | 161.879 | 170.2613 | 159.0558 | 132.3528 | 96.4693 | [7 empty] | 100.4038 | 109.0664 | 129.6826 | 158.5021 | 173.161 | 165.3453 | 131.4917 | 130.6909 | 157.0526 | 154.553 | [5 empty] | 124.2861 | 132.9705 | 177.8417 | 174.2832 |  |  | 101.5129 | 131.3221 | 163.2279 | 182.5477 | 141.1359 | 96.2598 | 106.8267 | 127.025 | 149.9718 |  |  |  | 176.3084 | 110.2456 | 147.0468 | [5 empty] | 127.2315 | 157.0263 | 173.399 | 170.2118 | 76.5565 | 93.9433 | 106.4207 | 123.6215 | 112.4064 | 143.8995 | 77.8639 | 91.9717 | 103.1989 | 126.0366 | 146.5186 |  | 169.1013 | 183.8715 | 175.8659 | 111.9315 | 136.3911 | 162.8418 | 178.597 | 171.2532 | [7 empty] | 106.2331 | 138.1337 | 167.9346 | 184.1252 |  | 93.1515 | 94.0391 | 93.6796 | 181.9477 | 124.9576 | 59.9714 |  | 22.2196 | 22.6566 | 19.1635 | 19.9452 | 44.6357 | 92.0831 | 79.0373 | 93.024 | 91.9891 | 93.7099 | 89.2166 | 100.2724 | 108.7937 | 152.6986 | 152.8598 | 112.0273 | -0.0056 | -0.0379 | 0.0062 | 0.0318 | -0.0093 | 0.0004 | -0.0277 | -0.0628 | -0.0336 | -283.9907 | 0.0447 | -322.9777 | 1.1514 | -317.9589 | 1.1042 | -289.2187 | 1.0816 | -197.8049 | 0.0796 | -245.6932 | 0.0755 |  |  | 93.026 | 152.7792 | 156.1396
2017-12-19 14:49 | 10422.6253 |  |  | 77.9603 | 14.1752 | 49.5399 | 51.8205 | 28.6552 | 23.0491 | 17.2866 | 43.4271 |  |  | -111.4803 | 6.4257 | 50.7653 | 66.8441 | 41.2088 | 17.6897 | 71.5524 | 79.0047 | 7.9197 |  | 154.177 | 117.5491 | 144.1511 | 164.2675 | 163.9529 | 146.4707 | 95.3063 |  |  | 132.1128 | 113.0107 | 130.0971 | 108.1266 | 99.8834 | 101.7066 | 102.3844 | 118.2401 | 147.7755 | 164.7083 | 161.4122 | 139.5535 | 126.8557 | 155.2301 | 134.8987 | 81.2988 |  |  |  |  | 126.5819 | 121.9811 | 172.6462 | 166.382 |  |  | 131.0182 | 133.5165 | 161.9032 | 178.8081 | 98.9231 | 89.6862 | 103.5352 | 121.7414 | 139.2924 |  |  |  | 172.6297 | 132.0546 | 146.2753 | [5 empty] | 136.7809 | 157.236 | 171.1317 | 165.2452 | 80.437 | 98.6628 | 99.6248 | 116.998 | 115.5191 | 137.8484 | 86.1128 | 98.7756 | 108.1529 | 130.4853 | 148.9461 |  | 161.1142 | 178.4193 | 173.7758 | 103.3555 | 125.7336 | 154.1145 | 177.282 | 173.1661 | [7 empty] | 110.4171 | 133.28 | 162.5122 | 180.0066 | 172.8481 | 91.8086 | 92.7956 | 162.1037 | 112.333 | 164.6632 | 116.5038 | 34.6316 | 34.9775 | 95.7287 | 92.0375 | 31.984 | 32.9232 | 33.1964 | 34.7499 | 35.0828 | 35.9461 | 92.2204 | 108.6306 |  |  | 140.0616 | 161.8717 | 170.2507 | 159.0392 | 132.353 | 96.4714 | [7 empty] | 100.4 | 109.0697 | 129.6869 | 158.493 | 173.1513 | 165.3321 | 131.4899 | 130.6906 | 157.0515 | 154.5472 | [5 empty] | 124.2859 | 132.9752 | 177.8313 | 174.2776 |  |  | 101.5162 | 131.3239 | 163.2213 | 182.5321 | 141.1358 | 96.2628 | 106.8268 | 127.03 | 149.9716 |  |  |  | 176.2983 | 110.2329 | 147.0366 | [5 empty] | 127.2276 | 157.0219 | 173.3867 | 170.1994 | 76.5597 | 93.9433 | 106.4245 | 123.6188 | 112.4089 | 143.8949 | 77.8703 | 91.9688 | 103.1974 | 126.0361 | 146.5088 |  | 169.0902 | 183.8627 | 175.8527 | 111.9359 | 136.382 | 162.8332 | 178.5785 | 171.2374 | [7 empty] | 106.2269 | 138.1317 | 167.9296 | 184.1167 |  | 93.1552 | 94.0317 | 93.6735 | 181.934 | 124.9474 | 59.9684 |  | 22.2212 | 22.6571 | 19.1633 | 19.952 | 44.6416 | 92.0028 | 79.0345 | 93.0123 | 91.9782 | 93.7005 | 89.2163 | 100.2652 | 108.8224 | 152.6177 | 152.8598 | 111.9761 | -0.0057 | -0.0378 | 0.0068 | 0.0325 | -0.0088 | 0.0007 | -0.0365 | -0.0614 | -0.0527 | -283.9507 | 0.0283 | -322.9285 | 1.1144 | -317.9435 | 1.1165 | -289.2033 | 1.0877 | -197.8387 | 0.057 | -245.6655 | 0.055 |  |  | 93.0195 | 152.7388 | 156.4023
2017-12-19 14:49 | 10423.6254 |  |  | 78.0262 | 14.197 | 49.4951 | 51.7448 | 28.5187 | 22.985 | 17.2905 | 43.4129 |  |  | -111.5491 | 6.4503 | 50.814 | 66.8833 | 41.2601 | 17.6755 | 71.5547 | 79.0153 | 5.8498 |  | 154.1675 | 117.5506 | 144.1438 | 164.2531 | 163.9384 | 146.4618 | 95.3051 |  |  | 132.1058 | 113.0075 | 130.0954 | 108.1152 | 99.8793 | 101.7149 | 102.3822 | 118.2418 | 147.7635 | 164.6879 | 161.3983 | 139.5434 | 126.8459 | 155.2234 | 134.8876 | 81.2824 |  |  |  |  | 126.5808 | 121.9714 | 172.6279 | 166.3671 |  |  | 131.0144 | 133.5055 | 161.8974 | 178.7962 | 98.9241 | 89.6851 | 103.5315 | 121.7415 | 139.2946 |  |  |  | 172.6124 | 132.0386 | 146.2688 | [5 empty] | 136.7749 | 157.2307 | 171.1183 | 165.2353 | 80.4375 | 98.6445 | 99.6189 | 116.9916 | 115.5209 | 137.8413 | 86.1125 | 98.7746 | 108.1518 | 130.4804 | 148.933 |  | 161.1069 | 178.409 | 173.7661 | 103.3551 | 125.7268 | 154.1032 | 177.2639 | 173.153 | [7 empty] | 110.4139 | 133.2723 | 162.4948 | 179.99 | 172.8268 | 91.7987 | 92.7872 | 162.0849 | 112.3251 | 164.6455 | 116.4948 | 34.5526 | 34.7637 | 95.7194 | 92.0312 | 31.9886 | 32.9389 | 33.2224 | 34.8469 | 35.0257 | 35.9694 | 92.2139 | 108.6251 |  |  | 140.0679 | 161.8646 | 170.2496 | 159.0218 | 132.3487 | 96.4808 | [7 empty] | 100.4057 | 109.0634 | 129.6811 | 158.4787 | 173.1328 | 165.3154 | 131.4781 | 130.6865 | 157.0386 | 154.5335 | [5 empty] | 124.2761 | 132.9693 | 177.8201 | 174.2698 |  |  | 101.5226 | 131.3245 | 163.2156 | 182.5204 | 141.1303 | 96.2629 | 106.8301 | 127.0322 | 149.9765 |  |  |  | 176.2751 | 110.229 | 147.0294 | [5 empty] | 127.2197 | 157.0061 | 173.3726 | 170.1836 | 76.5539 | 93.9415 | 106.4238 | 123.6157 | 112.4059 | 143.892 | 77.8761 | 91.9684 | 103.1967 | 126.0369 | 146.5003 |  | 169.0859 | 183.8514 | 175.842 | 111.9319 | 136.38 | 162.8261 | 178.5667 | 171.2344 | [7 empty] | 106.2255 | 138.1305 | 167.9244 | 184.1051 |  | 93.1481 | 94.0279 | 93.6683 | 181.9184 | 124.9383 | 59.9612 |  | 22.2215 | 22.6603 | 19.1632 | 19.955 | 44.6388 | 91.9422 | 79.0347 | 93.0127 | 91.9842 | 93.6938 | 89.2181 | 100.2863 | 108.7559 | 152.6321 | 152.7527 | 112.0313 | -0.0056 | -0.0377 | 0.0069 | 0.0321 | -0.0088 | 0.0004 | -0.0334 | -0.0608 | -0.0466 | -283.9845 | 0.0159 | -322.9223 | 1.1103 | -317.9251 | 1.0939 | -289.2371 | 1.0898 | -197.811 | 0.0508 | -245.6163 | 0.0303 |  |  | 93.0151 | 152.6924 | 156.3614
2017-12-19 14:49 | 10424.6254 |  |  | 78.0052 | 14.1372 | 49.5382 | 51.7158 | 28.493 | 23.0148 | 17.2716 | 43.4472 |  |  | -111.6003 | 6.3654 | 50.7262 | 66.881 | 41.2381 | 17.7768 | 71.636 | 79.0213 | 7.9986 |  | 154.1517 | 117.549 | 144.1446 | 164.2409 | 163.9288 | 146.453 | 95.305 |  |  | 132.1011 | 112.9973 | 130.0802 | 108.1121 | 99.8724 | 101.7192 | 102.3811 | 118.2411 | 147.7605 | 164.6825 | 161.3853 | 139.5409 | 126.8435 | 155.2166 | 134.8752 | 81.271 |  |  |  |  | 126.5815 | 121.9669 | 172.6125 | 166.3484 |  |  | 131.0145 | 133.5076 | 161.888 | 178.7845 | 98.9217 | 89.6906 | 103.5365 | 121.7432 | 139.2927 |  |  |  | 172.6017 | 132.0415 | 146.2643 | [5 empty] | 136.7764 | 157.2261 | 171.1096 | 165.2236 | 80.4381 | 98.6319 | 99.6101 | 116.9868 | 115.5255 | 137.8439 | 86.1206 | 98.7812 | 108.1528 | 130.4816 | 148.9336 |  | 161.1112 | 178.3931 | 173.7558 | 103.3541 | 125.7288 | 154.0968 | 177.2561 | 173.1427 | [7 empty] | 110.41 | 133.2699 | 162.4886 | 179.9803 | 172.8205 | 91.7978 | 92.7859 | 162.0747 | 112.3233 | 164.6256 | 116.4859 | 34.6062 | 34.6196 | 95.7253 | 92.0331 | 32.0556 | 32.8732 | 33.2143 | 34.8531 | 35.1174 | 36.0976 | 92.2233 | 108.6308 |  |  | 140.0636 | 161.8533 | 170.2489 | 159.0134 | 132.3375 | 96.4805 | [7 empty] | 100.4084 | 109.0629 | 129.6739 | 158.4758 | 173.1157 | 165.3056 | 131.4675 | 130.6872 | 157.0322 | 154.5267 | [5 empty] | 124.2713 | 132.9626 | 177.8092 | 174.2536 |  |  | 101.5242 | 131.3254 | 163.2105 | 182.5155 | 141.1247 | 96.27 | 106.8308 | 127.0298 | 149.9704 |  |  |  | 176.2556 | 110.2297 | 147.0212 | [5 empty] | 127.2174 | 156.9986 | 173.3606 | 170.1695 | 76.5521 | 93.9401 | 106.423 | 123.6131 | 112.4014 | 143.8901 | 77.8782 | 91.9715 | 103.198 | 126.027 | 146.4925 |  | 169.0812 | 183.8399 | 175.8319 | 111.9157 | 136.3841 | 162.8217 | 178.5592 | 171.2276 | [7 empty] | 106.2251 | 138.1222 | 167.9136 | 184.0944 |  | 93.1349 | 94.0174 | 93.6556 | 181.9044 | 124.9293 | 59.9463 |  | 22.2171 | 22.6558 | 19.1569 | 19.9573 | 44.637 | 91.9175 | 79.0271 | 93.0129 | 91.9726 | 93.689 | 89.2239 | 100.2843 | 108.7891 | 152.6126 | 152.71 | 111.925 | -0.0061 | -0.0378 | 0.0069 | 0.0323 | -0.0085 | 0.0009 | -0.0388 | -0.0596 | -0.0488 | -284.0245 | 0.0488 | -322.9439 | 1.1124 | -317.9004 | 1.1001 | -289.2433 | 1.1083 | -197.8479 | 0.0734 | -245.6717 | 0.0324 |  |  | 93.0083 | 152.6613 | 156.3517
2017-12-19 14:49 | 10425.6255 |  |  | 78.101 | 14.1993 | 49.4824 | 51.6131 | 28.5149 | 22.9551 | 17.1748 | 43.4151 |  |  | -111.5727 | 6.3534 | 50.6624 | 66.8872 | 41.169 | 17.7862 | 71.5833 | 79.0446 | 8.9724 |  | 154.133 | 117.5495 | 144.142 | 164.2318 | 163.9218 | 146.447 | 95.3016 |  |  | 132.0949 | 112.993 | 130.0661 | 108.1063 | 99.8703 | 101.7163 | 102.3812 | 118.2321 | 147.7574 | 164.6716 | 161.3716 | 139.5334 | 126.8512 | 155.2118 | 134.8718 | 81.2515 |  |  |  |  | 126.5693 | 121.9694 | 172.6103 | 166.3425 |  |  | 131.0146 | 133.5126 | 161.8762 | 178.7689 | 98.9215 | 89.6957 | 103.5382 | 121.7369 | 139.2854 |  |  |  | 172.5847 | 132.0502 | 146.2635 | [5 empty] | 136.771 | 157.2179 | 171.1098 | 165.2135 | 80.4372 | 98.6258 | 99.6056 | 116.9888 | 115.5225 | 137.8421 | 86.1202 | 98.7768 | 108.1456 | 130.4715 | 148.9201 |  | 161.1047 | 178.3769 | 173.7407 | 103.3429 | 125.7314 | 154.0883 | 177.2452 | 173.1308 | [7 empty] | 110.4119 | 133.2677 | 162.4888 | 179.9709 | 172.8132 | 91.7896 | 92.7888 | 162.0684 | 112.3179 | 164.6099 | 116.482 | 34.5195 | 34.519 | 95.7251 | 92.0251 | 32.116 | 32.8224 | 33.1602 | 34.764 | 35.279 | 36.0859 | 92.2177 | 108.6252 |  |  | 140.058 | 161.8428 | 170.2363 | 159.0019 | 132.3285 | 96.4776 | [7 empty] | 100.4051 | 109.0725 | 129.6736 | 158.4709 | 173.1039 | 165.3002 | 131.4626 | 130.6837 | 157.0349 | 154.5154 | [5 empty] | 124.2746 | 132.9643 | 177.7953 | 174.2321 |  |  | 101.5203 | 131.3224 | 163.194 | 182.5001 | 141.1133 | 96.2684 | 106.8238 | 127.0204 | 149.9514 |  |  |  | 176.2444 | 110.228 | 147.0147 | [5 empty] | 127.2173 | 156.9937 | 173.35 | 170.1622 | 76.5511 | 93.9408 | 106.4265 | 123.6093 | 112.3959 | 143.8825 | 77.8851 | 91.9694 | 103.2025 | 126.0238 | 146.4853 |  | 169.0754 | 183.8331 | 175.8151 | 111.9012 | 136.3826 | 162.8155 | 178.5515 | 171.2138 | [7 empty] | 106.2226 | 138.1204 | 167.9071 | 184.0826 |  | 93.1271 | 94.0103 | 93.6489 | 181.897 | 124.924 | 59.9432 |  | 22.2159 | 22.6517 | 19.1517 | 19.9652 | 44.6407 | 91.9014 | 79.0221 | 93.0004 | 91.9615 | 93.6755 | 89.2159 | 100.2742 | 108.7674 | 152.557 | 152.7585 | 111.9158 | -0.0057 | -0.0377 | 0.007 | 0.033 | -0.009 | 0.0002 | -0.0356 | -0.0594 | -0.0452 | -284.0214 | 0.0632 | -322.99 | 1.137 | -317.9435 | 1.098 | -289.2402 | 1.098 | -197.8541 | 0.0981 | -245.7025 | 0.0529 |  |  | 93.0003 | 152.6577 | 156.2342
2017-12-19 14:49 | 10426.6256 |  |  | 78.13 | 14.1553 | 49.4892 | 51.668 | 28.4441 | 23.0686 | 17.2178 | 43.4049 |  |  | -111.6 | 6.3073 | 50.6984 | 66.9727 | 41.2079 | 17.6948 | 71.5921 | 78.8835 | 6.541 |  | 154.1198 | 117.5477 | 144.1335 | 164.2242 | 163.9104 | 146.438 | 95.3063 |  |  | 132.0806 | 112.9897 | 130.0615 | 108.1002 | 99.8627 | 101.7208 | 102.3793 | 118.2273 | 147.7499 | 164.6532 | 161.3618 | 139.5274 | 126.8547 | 155.2119 | 134.8715 | 81.2347 |  |  |  |  | 126.5616 | 121.9742 | 172.6128 | 166.3371 |  |  | 131.0092 | 133.5086 | 161.872 | 178.7566 | 98.9279 | 89.6947 | 103.5344 | 121.7328 | 139.2838 |  |  |  | 172.5688 | 132.0545 | 146.2543 | [5 empty] | 136.7723 | 157.2104 | 171.0981 | 165.204 | 80.4344 | 98.6126 | 99.5987 | 116.9867 | 115.5202 | 137.8382 | 86.1141 | 98.7791 | 108.1386 | 130.4678 | 148.9081 |  | 161.0967 | 178.3664 | 173.7217 | 103.346 | 125.7255 | 154.0876 | 177.2256 | 173.1162 | [7 empty] | 110.4138 | 133.2625 | 162.4785 | 179.9611 | 172.8033 | 91.7764 | 92.7729 | 162.046 | 112.3048 | 164.6013 | 116.4728 | 34.2781 | 34.4191 | 95.7122 | 92.0153 | 32.14 | 32.8638 | 33.2285 | 34.6596 | 35.3231 | 35.9387 | 92.2007 | 108.6135 |  |  | 140.0529 | 161.8343 | 170.2169 | 158.983 | 132.3174 | 96.4737 | [7 empty] | 100.3922 | 109.0777 | 129.6736 | 158.46 | 173.0962 | 165.2816 | 131.4601 | 130.6759 | 157.0263 | 154.5003 | [5 empty] | 124.2709 | 132.964 | 177.7811 | 174.2085 |  |  | 101.5157 | 131.3188 | 163.1805 | 182.4775 | 141.1016 | 96.2665 | 106.8266 | 127.0059 | 149.9449 |  |  |  | 176.2314 | 110.2213 | 147.0145 | [5 empty] | 127.2154 | 156.9896 | 173.3375 | 170.1534 | 76.5526 | 93.9415 | 106.4293 | 123.6062 | 112.3974 | 143.8785 | 77.8879 | 91.9748 | 103.1991 | 126.0262 | 146.4799 |  | 169.0757 | 183.8245 | 175.8029 | 111.9058 | 136.3792 | 162.8021 | 178.5367 | 171.2065 | [7 empty] | 106.2156 | 138.1244 | 167.9032 | 184.0699 |  | 93.1195 | 94.0046 | 93.6504 | 181.8934 | 124.9237 | 59.941 |  | 22.2222 | 22.6509 | 19.1556 | 19.9736 | 44.6472 | 91.8741 | 79.0206 | 92.9933 | 91.9597 | 93.6658 | 89.2204 | 100.2824 | 108.782 | 152.6177 | 152.7441 | 111.9184 | -0.0062 | -0.038 | 0.0065 | 0.0328 | -0.0093 | 0.0006 | -0.0402 | -0.0612 | -0.0609 | -283.9876 | 0.0467 | -322.9869 | 1.1432 | -317.9528 | 1.0795 | -289.2494 | 1.0857 | -197.8172 | 0.0837 | -245.7148 | 0.0673 |  |  | 92.9928 | 152.6809 | 156.2241
2017-12-19 14:49 | 10427.6256 |  |  | 78.1872 | 14.1472 | 49.5161 | 51.7889 | 28.5046 | 23.0978 | 17.2454 | 43.4052 |  |  | -111.5282 | 6.3932 | 50.714 | 66.9593 | 41.2296 | 17.721 | 71.6663 | 78.9486 | 7.2566 |  | 154.117 | 117.5466 | 144.1283 | 164.2162 | 163.8941 | 146.4321 | 95.3096 |  |  | 132.0757 | 112.983 | 130.0583 | 108.0965 | 99.8586 | 101.7213 | 102.379 | 118.2323 | 147.7464 | 164.649 | 161.3529 | 139.5281 | 126.8567 | 155.2099 | 134.8739 | 81.2291 |  |  |  |  | 126.5678 | 121.9732 | 172.5985 | 166.3232 |  |  | 131.0042 | 133.5074 | 161.8635 | 178.7449 | 98.9311 | 89.6903 | 103.5376 | 121.7307 | 139.277 |  |  |  | 172.5567 | 132.0422 | 146.2392 | [5 empty] | 136.7683 | 157.1981 | 171.0813 | 165.1929 | 80.4345 | 98.6026 | 99.5907 | 116.9872 | 115.5216 | 137.8376 | 86.1182 | 98.7848 | 108.1377 | 130.4698 | 148.9088 |  | 161.0927 | 178.3578 | 173.7123 | 103.3486 | 125.7173 | 154.0854 | 177.2139 | 173.1004 | [7 empty] | 110.4038 | 133.2603 | 162.4662 | 179.947 | 172.7855 | 91.7705 | 92.7616 | 162.0287 | 112.3056 | 164.596 | 116.4712 | 34.039 | 34.3629 | 95.6961 | 92.0087 | 32.1394 | 33.0044 | 33.3465 | 34.5458 | 35.1949 | 35.8743 | 92.1928 | 108.6007 |  |  | 140.055 | 161.827 | 170.2075 | 158.97 | 132.318 | 96.4781 | [7 empty] | 100.388 | 109.0794 | 129.6718 | 158.4542 | 173.0831 | 165.2623 | 131.4562 | 130.6797 | 157.0145 | 154.489 | [5 empty] | 124.2645 | 132.9615 | 177.775 | 174.2005 |  |  | 101.5182 | 131.3252 | 163.1878 | 182.4658 | 141.1003 | 96.2724 | 106.8336 | 126.9994 | 149.9433 |  |  |  | 176.2189 | 110.2173 | 147.007 | [5 empty] | 127.2116 | 156.9855 | 173.3252 | 170.1328 | 76.5587 | 93.9465 | 106.4314 | 123.6063 | 112.3984 | 143.8746 | 77.8939 | 91.9806 | 103.1962 | 126.0247 | 146.4772 |  | 169.0723 | 183.8169 | 175.7941 | 111.9121 | 136.374 | 162.7927 | 178.516 | 171.1949 | [7 empty] | 106.2043 | 138.122 | 167.8942 | 184.0589 |  | 93.1132 | 93.9958 | 93.6379 | 181.8806 | 124.9085 | 59.9329 |  | 22.2239 | 22.643 | 19.1603 | 19.9756 | 44.6482 | 91.8842 | 79.016 | 92.9816 | 91.9547 | 93.6709 | 89.2123 | 100.2786 | 108.7273 | 152.5355 | 152.6965 | 111.939 | -0.0058 | -0.0375 | 0.0061 | 0.0319 | -0.0083 | 0.0012 | -0.0405 | -0.0595 | -0.038 | -283.9599 | 0.0365 | -322.9839 | 1.1411 | -317.9558 | 1.1083 | -289.2802 | 1.0836 | -197.8049 | 0.0734 | -245.6625 | 0.0529 |  |  | 92.9858 | 152.616 | 156.3725
2017-12-19 14:49 | 10428.6257 |  |  | 78.1279 | 14.2585 | 49.5401 | 51.7358 | 28.6076 | 23.1203 | 17.279 | 43.4219 |  |  | -111.5283 | 6.3724 | 50.7995 | 66.9525 | 41.1631 | 17.7177 | 71.5969 | 78.9497 | 7.6993 |  | 154.1084 | 117.552 | 144.1273 | 164.2084 | 163.884 | 146.4327 | 95.3136 |  |  | 132.0759 | 112.9813 | 130.0528 | 108.0959 | 99.859 | 101.7203 | 102.3843 | 118.2395 | 147.7488 | 164.6435 | 161.3401 | 139.5284 | 126.8568 | 155.2047 | 134.8757 | 81.2205 |  |  |  |  | 126.5731 | 121.9702 | 172.5805 | 166.3128 |  |  | 130.9993 | 133.5095 | 161.8518 | 178.7297 | 98.9368 | 89.6948 | 103.5419 | 121.7252 | 139.266 |  |  |  | 172.5411 | 132.0238 | 146.2313 | [5 empty] | 136.7648 | 157.1915 | 171.0709 | 165.1793 | 80.4347 | 98.5993 | 99.5891 | 116.991 | 115.53 | 137.833 | 86.1217 | 98.7862 | 108.141 | 130.4686 | 148.9047 |  | 161.0833 | 178.3512 | 173.7119 | 103.3506 | 125.7165 | 154.0751 | 177.2057 | 173.0896 | [7 empty] | 110.4016 | 133.2572 | 162.4607 | 179.9345 | 172.7666 | 91.7686 | 92.7587 | 162.0226 | 112.3056 | 164.575 | 116.4658 | 34.0043 | 34.5085 | 95.6927 | 92.0021 | 32.1384 | 33.205 | 33.4489 | 34.4552 | 35.0291 | 36.0222 | 92.1866 | 108.5939 |  |  | 140.0557 | 161.8173 | 170.1984 | 158.9669 | 132.3202 | 96.4835 | [7 empty] | 100.3943 | 109.0805 | 129.6656 | 158.4497 | 173.0685 | 165.2482 | 131.4469 | 130.6793 | 157.0111 | 154.4856 | [5 empty] | 124.2683 | 132.9588 | 177.7618 | 174.191 |  |  | 101.5167 | 131.3218 | 163.1818 | 182.4493 | 141.0934 | 96.2706 | 106.8295 | 127.0009 | 149.9292 |  |  |  | 176.2003 | 110.2139 | 146.9917 | [5 empty] | 127.2078 | 156.9741 | 173.3129 | 170.1119 | 76.5619 | 93.9492 | 106.4255 | 123.608 | 112.3884 | 143.8714 | 77.8903 | 91.9772 | 103.2003 | 126.0189 | 146.4711 |  | 169.0604 | 183.8039 | 175.7768 | 111.908 | 136.3665 | 162.7877 | 178.5043 | 171.1764 | [7 empty] | 106.2007 | 138.1121 | 167.878 | 184.0444 |  | 93.1117 | 93.9929 | 93.6304 | 181.8644 | 124.8939 | 59.9267 |  | 22.2215 | 22.6421 | 19.1606 | 19.9861 | 44.6491 | 91.904 | 79.0163 | 92.9828 | 91.9564 | 93.6598 | 89.2218 | 100.2885 | 108.7636 | 152.4511 | 152.6582 | 111.8367 | -0.0054 | -0.0377 | 0.0067 | 0.0317 | -0.0094 | 0.0008 | -0.0452 | -0.0611 | -0.0432 | -284.0337 | 0.0283 | -322.9377 | 1.1206 | -317.9651 | 1.1144 | -289.274 | 1.1103 | -197.8295 | 0.0611 | -245.6471 | 0.0406 |  |  | 92.9827 | 152.5546 | 156.422
2017-12-19 14:49 | 10429.6257 |  |  | 78.2221 | 14.1917 | 49.3883 | 51.6891 | 28.5225 | 23.1544 | 17.2991 | 43.4259 |  |  | -111.5019 | 6.361 | 50.769 | 66.9719 | 41.1862 | 17.6699 | 71.6004 | 79.0255 | 6.8311 |  | 154.0888 | 117.5484 | 144.1237 | 164.1897 | 163.8697 | 146.4217 | 95.3086 |  |  | 132.0643 | 112.9724 | 130.0426 | 108.0936 | 99.8518 | 101.7217 | 102.3907 | 118.2323 | 147.743 | 164.6272 | 161.3232 | 139.5216 | 126.8463 | 155.1963 | 134.8667 | 81.2101 |  |  |  |  | 126.564 | 121.9687 | 172.5659 | 166.2974 |  |  | 130.993 | 133.5054 | 161.8488 | 178.7158 | 98.9382 | 89.6994 | 103.5369 | 121.7223 | 139.2604 |  |  |  | 172.5239 | 132.0224 | 146.2253 | [5 empty] | 136.7642 | 157.1808 | 171.0589 | 165.1645 | 80.4296 | 98.5895 | 99.5903 | 116.9888 | 115.5291 | 137.8352 | 86.1208 | 98.7902 | 108.1482 | 130.468 | 148.8993 |  | 161.0799 | 178.3385 | 173.7003 | 103.3542 | 125.7258 | 154.0746 | 177.1934 | 173.0842 | [7 empty] | 110.4079 | 133.2552 | 162.4579 | 179.9249 | 172.7641 | 91.7617 | 92.7548 | 162.0157 | 112.2985 | 164.5595 | 116.455 | 34.1323 | 34.7897 | 95.6931 | 91.994 | 32.1374 | 33.3506 | 33.5588 | 34.4399 | 34.8822 | 36.2238 | 92.1805 | 108.5891 |  |  | 140.055 | 161.8091 | 170.1783 | 158.9617 | 132.3126 | 96.4736 | [7 empty] | 100.3942 | 109.0826 | 129.657 | 158.4376 | 173.0549 | 165.2272 | 131.4373 | 130.6706 | 157.001 | 154.474 | [5 empty] | 124.2655 | 132.9549 | 177.7408 | 174.1651 |  |  | 101.5076 | 131.3126 | 163.1613 | 182.4223 | 141.0794 | 96.2627 | 106.8193 | 126.9933 | 149.9124 |  |  |  | 176.1838 | 110.2189 | 146.9903 | [5 empty] | 127.208 | 156.9702 | 173.3004 | 170.1067 | 76.5621 | 93.9525 | 106.4247 | 123.6058 | 112.3799 | 143.8668 | 77.8872 | 91.9782 | 103.2003 | 126.0173 | 146.4683 |  | 169.0498 | 183.7918 | 175.7565 | 111.9086 | 136.3664 | 162.785 | 178.4957 | 171.161 | [7 empty] | 106.2029 | 138.1103 | 167.8701 | 184.039 |  | 93.1095 | 93.9874 | 93.6274 | 181.8449 | 124.8873 | 59.9151 |  | 22.2171 | 22.6422 | 19.1548 | 19.9942 | 44.6452 | 91.8987 | 79.0081 | 92.9748 | 91.9384 | 93.6659 | 89.2287 | 100.2898 | 108.7313 | 152.4855 | 152.658 | 111.8788 | -0.0057 | -0.0378 | 0.0068 | 0.0323 | -0.0089 | 0.0006 | -0.0252 | -0.0631 | -0.045 | -284.0061 | 0.0303 | -322.9623 | 1.1206 | -317.9251 | 1.0939 | -289.3202 | 1.1165 | -197.8141 | 0.0591 | -245.6686 | 0.0324 |  |  | 92.9775 | 152.5718 | 156.3496
2017-12-19 14:49 | 10430.6258 |  |  | 78.1042 | 14.2476 | 49.4906 | 51.6921 | 28.4546 | 23.0533 | 17.2642 | 43.3684 |  |  | -111.4419 | 6.3828 | 50.7654 | 66.9769 | 41.1472 | 17.6354 | 71.5908 | 78.9936 | 6.675 |  | 154.0674 | 117.5398 | 144.1168 | 164.17 | 163.8492 | 146.404 | 95.2987 |  |  | 132.0537 | 112.963 | 130.0297 | 108.0856 | 99.8438 | 101.7227 | 102.3903 | 118.2265 | 147.7321 | 164.6236 | 161.3093 | 139.5114 | 126.8447 | 155.1904 | 134.8488 | 81.1965 |  |  |  |  | 126.5539 | 121.967 | 172.5468 | 166.2781 |  |  | 130.9891 | 133.4999 | 161.8465 | 178.705 | 98.932 | 89.6986 | 103.5357 | 121.724 | 139.2565 |  |  |  | 172.5069 | 132.0189 | 146.2186 | [5 empty] | 136.7535 | 157.1715 | 171.0458 | 165.1551 | 80.4291 | 98.5803 | 99.5791 | 116.9846 | 115.5248 | 137.8378 | 86.119 | 98.789 | 108.1519 | 130.4661 | 148.8929 |  | 161.0769 | 178.3226 | 173.6851 | 103.3548 | 125.7245 | 154.0716 | 177.1795 | 173.0704 | [7 empty] | 110.4078 | 133.2611 | 162.4575 | 179.9095 | 172.7443 | 91.752 | 92.7519 | 162.0082 | 112.2882 | 164.545 | 116.4442 | 34.0599 | 35.0015 | 95.6866 | 91.9895 | 32.0714 | 33.3212 | 33.5639 | 34.4977 | 34.7845 | 36.3953 | 92.1772 | 108.5778 |  |  | 140.0484 | 161.8067 | 170.1582 | 158.9445 | 132.309 | 96.4688 | [7 empty] | 100.3952 | 109.0816 | 129.6598 | 158.4293 | 173.0391 | 165.2192 | 131.4323 | 130.6721 | 156.9988 | 154.4591 | [5 empty] | 124.2589 | 132.9537 | 177.7321 | 174.1503 |  |  | 101.5039 | 131.3178 | 163.1571 | 182.4164 | 141.0741 | 96.2627 | 106.8197 | 126.9885 | 149.9088 |  |  |  | 176.1691 | 110.2172 | 146.9811 | [5 empty] | 127.2016 | 156.9584 | 173.2858 | 170.0931 | 76.5629 | 93.9553 | 106.4212 | 123.5976 | 112.3803 | 143.8633 | 77.8988 | 91.9815 | 103.2024 | 126.0227 | 146.4696 |  | 169.0414 | 183.781 | 175.7461 | 111.9074 | 136.371 | 162.7825 | 178.4826 | 171.1476 | [7 empty] | 106.2038 | 138.1105 | 167.8675 | 184.0177 |  | 93.0948 | 93.9758 | 93.6187 | 181.8311 | 124.8768 | 59.9093 |  | 22.2101 | 22.636 | 19.1576 | 19.9946 | 44.6429 | 91.9131 | 79.0001 | 92.9696 | 91.9377 | 93.6549 | 89.2172 | 100.2927 | 108.6882 | 152.5015 | 152.6914 | 111.859 | -0.0057 | -0.0374 | 0.0067 | 0.032 | -0.0085 | 0.0009 | -0.0367 | -0.0612 | -0.0442 | -283.9999 | 0.0488 | -322.9654 | 1.1124 | -317.9281 | 1.0898 | -289.2864 | 1.1042 | -197.8326 | 0.0816 | -245.6778 | 0.0303 |  |  | 92.9694 | 152.5965 | 156.2961
2017-12-19 14:49 | 10431.6259 |  |  | 78.0957 | 14.1815 | 49.4923 | 51.7947 | 28.5379 | 23.0949 | 17.2854 | 43.4198 |  |  | -111.512 | 6.3689 | 50.7917 | 67.0133 | 41.1299 | 17.6814 | 71.651 | 79.0591 | 6.3861 |  | 154.057 | 117.5338 | 144.1064 | 164.1632 | 163.8385 | 146.3989 | 95.2979 |  |  | 132.0452 | 112.9558 | 130.0191 | 108.0762 | 99.8335 | 101.7144 | 102.3845 | 118.2274 | 147.7275 | 164.6146 | 161.3029 | 139.5046 | 126.8544 | 155.1842 | 134.8456 | 81.1897 |  |  |  |  | 126.5512 | 121.9647 | 172.5386 | 166.2665 |  |  | 130.9899 | 133.4999 | 161.8362 | 178.6934 | 98.9283 | 89.6994 | 103.5369 | 121.7215 | 139.2545 |  |  |  | 172.4867 | 132.0085 | 146.2108 | [5 empty] | 136.7433 | 157.1706 | 171.0303 | 165.1461 | 80.4226 | 98.5784 | 99.566 | 116.9852 | 115.5249 | 137.8346 | 86.1134 | 98.7858 | 108.1552 | 130.465 | 148.8886 |  | 161.0722 | 178.3149 | 173.6723 | 103.3564 | 125.7223 | 154.0614 | 177.1671 | 173.0547 | [7 empty] | 110.3927 | 133.2578 | 162.448 | 179.8916 | 172.7263 | 91.7537 | 92.7522 | 161.997 | 112.2806 | 164.5295 | 116.4347 | 33.8192 | 35.2011 | 95.6797 | 91.9852 | 32.047 | 33.1975 | 33.4965 | 34.656 | 34.8669 | 36.5096 | 92.1742 | 108.5698 |  |  | 140.0419 | 161.807 | 170.1458 | 158.9276 | 132.3098 | 96.4805 | [7 empty] | 100.3948 | 109.0825 | 129.6628 | 158.4279 | 173.0354 | 165.2156 | 131.4328 | 130.6811 | 156.9986 | 154.4558 | [5 empty] | 124.2587 | 132.9508 | 177.7205 | 174.1435 |  |  | 101.5128 | 131.3257 | 163.1589 | 182.4141 | 141.0777 | 96.265 | 106.8227 | 126.9893 | 149.9068 |  |  |  | 176.1532 | 110.2127 | 146.9699 | [5 empty] | 127.196 | 156.9455 | 173.2709 | 170.0761 | 76.5629 | 93.9556 | 106.4172 | 123.596 | 112.3844 | 143.8689 | 77.8971 | 91.9778 | 103.2053 | 126.0236 | 146.4628 |  | 169.0285 | 183.7607 | 175.7347 | 111.902 | 136.3616 | 162.7733 | 178.4701 | 171.1323 | [7 empty] | 106.206 | 138.1031 | 167.8552 | 183.9974 |  | 93.0835 | 93.9703 | 93.6142 | 181.8241 | 124.869 | 59.9108 |  | 22.2162 | 22.6434 | 19.1619 | 19.9989 | 44.6504 | 91.9491 | 79.0009 | 92.9634 | 91.9311 | 93.6534 | 89.2196 | 100.2985 | 108.7411 | 152.5525 | 152.7019 | 111.9241 | -0.0057 | -0.0376 | 0.0071 | 0.0328 | -0.0092 | 0.0007 | -0.0444 | -0.0592 | -0.0491 | -284.0061 | 0.0591 | -322.9962 | 1.135 | -317.9743 | 1.0898 | -289.2525 | 1.1042 | -197.8141 | 0.0775 | -245.6748 | 0.0591 |  |  | 92.9652 | 152.6272 | 156.4184
2017-12-19 14:49 | 10432.6259 |  |  | 78.0026 | 14.1976 | 49.5121 | 51.8171 | 28.5034 | 23.0262 | 17.238 | 43.4187 |  |  | -111.5409 | 6.3585 | 50.734 | 67.0293 | 41.208 | 17.6238 | 71.5561 | 79.0109 | 5.6114 |  | 154.0597 | 117.5385 | 144.1032 | 164.1602 | 163.8271 | 146.3992 | 95.3006 |  |  | 132.0409 | 112.9554 | 130.0187 | 108.0694 | 99.8273 | 101.707 | 102.3779 | 118.2141 | 147.7218 | 164.595 | 161.287 | 139.4935 | 126.8503 | 155.1661 | 134.8457 | 81.194 |  |  |  |  | 126.5502 | 121.9608 | 172.5343 | 166.2565 |  |  | 130.9878 | 133.4998 | 161.8201 | 178.6774 | 98.9258 | 89.7009 | 103.5376 | 121.7176 | 139.2476 |  |  |  | 172.4787 | 132.0169 | 146.2093 | [5 empty] | 136.7513 | 157.1712 | 171.0342 | 165.1411 | 80.4275 | 98.5884 | 99.572 | 116.9965 | 115.518 | 137.8291 | 86.1116 | 98.7844 | 108.1547 | 130.4618 | 148.8833 |  | 161.0653 | 178.3053 | 173.6566 | 103.3501 | 125.7151 | 154.055 | 177.1554 | 173.0329 | [7 empty] | 110.3853 | 133.2531 | 162.4389 | 179.8812 | 172.7208 | 91.746 | 92.7424 | 161.9822 | 112.2752 | 164.5159 | 116.4273 | 33.8436 | 35.3832 | 95.6623 | 91.972 | 32.0957 | 33.0696 | 33.4152 | 34.8194 | 34.8487 | 36.3639 | 92.1614 | 108.5603 |  |  | 140.0438 | 161.7981 | 170.1424 | 158.9186 | 132.308 | 96.4849 | [7 empty] | 100.3991 | 109.0842 | 129.6551 | 158.4145 | 173.0235 | 165.1969 | 131.4288 | 130.678 | 156.9864 | 154.4449 | [5 empty] | 124.2521 | 132.9426 | 177.6979 | 174.1299 |  |  | 101.5108 | 131.3141 | 163.1469 | 182.391 | 141.0662 | 96.2566 | 106.8148 | 126.9817 | 149.8927 |  |  |  | 176.145 | 110.2124 | 146.9624 | [5 empty] | 127.1958 | 156.9451 | 173.2633 | 170.0609 | 76.5633 | 93.9558 | 106.4259 | 123.5967 | 112.3742 | 143.8674 | 77.8869 | 91.9719 | 103.2008 | 126.0175 | 146.446 |  | 169.0192 | 183.7398 | 175.7209 | 111.899 | 136.3505 | 162.7595 | 178.4539 | 171.1146 | [7 empty] | 106.2108 | 138.0976 | 167.8487 | 183.9889 |  | 93.0865 | 93.9714 | 93.6144 | 181.8126 | 124.8624 | 59.9104 |  | 22.2227 | 22.6504 | 19.1676 | 19.9988 | 44.6547 | 92.0124 | 79.0009 | 92.9479 | 91.9189 | 93.6363 | 89.2324 | 100.281 | 108.7052 | 152.5114 | 152.6493 | 111.8301 | -0.0055 | -0.0385 | 0.007 | 0.032 | -0.0085 | 0.0008 | -0.0351 | -0.0582 | -0.0436 | -284.0153 | 0.057 | -323.0392 | 1.174 | -318.0266 | 1.1062 | -289.3017 | 1.0959 | -197.8326 | 0.0899 | -245.7148 | 0.0652 |  |  | 92.958 | 152.5804 | 156.3437
2017-12-19 14:49 | 10433.626 |  |  | 78.1559 | 14.2757 | 49.5693 | 51.8945 | 28.6251 | 23.0935 | 17.3406 | 43.4132 |  |  | -111.4042 | 6.3803 | 50.7125 | 66.9669 | 41.2404 | 17.6678 | 71.5889 | 79.1076 | 7.2477 |  | 154.0494 | 117.5396 | 144.0991 | 164.1521 | 163.8181 | 146.3966 | 95.3105 |  |  | 132.0334 | 112.9515 | 130.0142 | 108.0663 | 99.8247 | 101.7124 | 102.3811 | 118.212 | 147.7163 | 164.5921 | 161.2745 | 139.4948 | 126.8428 | 155.1573 | 134.8406 | 81.2075 |  |  |  |  | 126.5497 | 121.9594 | 172.5159 | 166.2481 |  |  | 130.9819 | 133.498 | 161.8133 | 178.6651 | 98.9258 | 89.7057 | 103.5417 | 121.7172 | 139.2366 |  |  |  | 172.4754 | 132.0218 | 146.2071 | [5 empty] | 136.7592 | 157.1755 | 171.0289 | 165.1363 | 80.4358 | 98.5923 | 99.5765 | 117.0033 | 115.5127 | 137.8281 | 86.114 | 98.7788 | 108.1446 | 130.4527 | 148.87 |  | 161.055 | 178.287 | 173.6419 | 103.3414 | 125.7076 | 154.0419 | 177.1394 | 173.0145 | [7 empty] | 110.3906 | 133.2488 | 162.4342 | 179.8715 | 172.7033 | 91.7369 | 92.7269 | 161.9706 | 112.2702 | 164.5074 | 116.4215 | 33.9777 | 35.4809 | 95.6518 | 91.9615 | 32.1324 | 32.9684 | 33.3927 | 34.9366 | 34.7511 | 36.1932 | 92.1513 | 108.5533 |  |  | 140.0426 | 161.7927 | 170.1367 | 158.9112 | 132.3036 | 96.4854 | [7 empty] | 100.4013 | 109.0841 | 129.6488 | 158.407 | 172.9982 | 165.1759 | 131.4234 | 130.6694 | 156.9805 | 154.4334 | [5 empty] | 124.2461 | 132.9384 | 177.6882 | 174.111 |  |  | 101.5077 | 131.3121 | 163.1402 | 182.3732 | 141.0538 | 96.2586 | 106.8196 | 126.9825 | 149.8844 |  |  |  | 176.1289 | 110.2099 | 146.9537 | [5 empty] | 127.1984 | 156.9402 | 173.2559 | 170.0517 | 76.5714 | 93.9575 | 106.433 | 123.5948 | 112.3642 | 143.8603 | 77.8807 | 91.979 | 103.1932 | 126.0155 | 146.4319 |  | 169.0163 | 183.7253 | 175.7122 | 111.8968 | 136.3486 | 162.7473 | 178.4342 | 171.0975 | [7 empty] | 106.2073 | 138.0939 | 167.8377 | 183.9741 |  | 93.0819 | 93.9648 | 93.6123 | 181.7967 | 124.8536 | 59.8992 |  | 22.2216 | 22.6467 | 19.1688 | 19.9959 | 44.6538 | 92.0659 | 78.9999 | 92.9437 | 91.9062 | 93.6328 | 89.2195 | 100.2843 | 108.6781 | 152.5094 | 152.6762 | 111.8787 | -0.0061 | -0.0378 | 0.0067 | 0.0317 | -0.0088 | 0.0007 | -0.0401 | -0.0617 | -0.0333 | -283.9876 | 0.0467 | -322.99 | 1.1432 | -318.0143 | 1.1185 | -289.3171 | 1.098 | -197.8264 | 0.0632 | -245.6686 | 0.0591 |  |  | 92.9507 | 152.5928 | 156.5227
2017-12-19 14:49 | 10434.626 |  |  | 78.2613 | 14.1737 | 49.4716 | 51.7964 | 28.475 | 23.0708 | 17.2722 | 43.4368 |  |  | -111.3611 | 6.3985 | 50.7587 | 67.1014 | 41.1717 | 17.6479 | 71.5935 | 79.0994 | 4.7464 |  | 154.0321 | 117.5344 | 144.0887 | 164.1336 | 163.8055 | 146.3876 | 95.3108 |  |  | 132.0207 | 112.9396 | 130.0002 | 108.0584 | 99.8201 | 101.7173 | 102.3869 | 118.2177 | 147.7176 | 164.5788 | 161.2688 | 139.4986 | 126.8474 | 155.1569 | 134.8373 | 81.2233 |  |  |  |  | 126.5488 | 121.9605 | 172.5015 | 166.2364 |  |  | 130.9773 | 133.4941 | 161.8137 | 178.6523 | 98.9285 | 89.7066 | 103.5406 | 121.7135 | 139.2333 |  |  |  | 172.4602 | 132.0231 | 146.1928 | [5 empty] | 136.7584 | 157.1717 | 171.0089 | 165.1186 | 80.4322 | 98.5879 | 99.5716 | 117.0006 | 115.5164 | 137.8346 | 86.1226 | 98.7852 | 108.143 | 130.4538 | 148.8628 |  | 161.0574 | 178.2777 | 173.6383 | 103.3382 | 125.7143 | 154.034 | 177.1308 | 173.0076 | [7 empty] | 110.3914 | 133.2481 | 162.4257 | 179.8608 | 172.6935 | 91.7374 | 92.7222 | 161.9576 | 112.2579 | 164.505 | 116.4251 | 34.0181 | 35.4359 | 95.6502 | 91.9582 | 32.1532 | 32.9042 | 33.4615 | 34.9291 | 34.8295 | 36.1402 | 92.1471 | 108.5405 |  |  | 140.0423 | 161.7899 | 170.1204 | 158.8936 | 132.295 | 96.4881 | [7 empty] | 100.3976 | 109.0806 | 129.6482 | 158.4013 | 172.9859 | 165.1635 | 131.4226 | 130.6738 | 156.9726 | 154.4232 | [5 empty] | 124.2425 | 132.9374 | 177.6848 | 174.0929 |  |  | 101.5084 | 131.3133 | 163.1393 | 182.3635 | 141.0486 | 96.2668 | 106.8315 | 126.9873 | 149.888 |  |  |  | 176.1097 | 110.2106 | 146.9485 | [5 empty] | 127.2008 | 156.933 | 173.2402 | 170.0402 | 76.5702 | 93.9606 | 106.4345 | 123.5955 | 112.3648 | 143.8492 | 77.878 | 91.9871 | 103.1964 | 126.0126 | 146.4272 |  | 169.0136 | 183.7173 | 175.6946 | 111.8965 | 136.3452 | 162.7388 | 178.4207 | 171.0799 | [7 empty] | 106.2123 | 138.0889 | 167.8297 | 183.9641 |  | 93.0707 | 93.9562 | 93.5995 | 181.7835 | 124.8431 | 59.8905 |  | 22.2175 | 22.648 | 19.1627 | 19.9936 | 44.6561 | 92.0457 | 78.9945 | 92.9398 | 91.9028 | 93.6237 | 89.2145 | 100.2911 | 108.6579 | 152.4719 | 152.6791 | 111.8062 | -0.0058 | -0.0378 | 0.0072 | 0.0321 | -0.009 | 0.0007 | -0.0446 | -0.063 | -0.0402 | -283.9845 | 0.0118 | -322.9377 | 1.1083 | -317.9404 | 1.1001 | -289.3202 | 1.0959 | -197.7926 | 0.0488 | -245.6501 | 0.0385 |  |  | 92.944 | 152.5755 | 156.4088
2017-12-19 14:49 | 10435.6261 |  |  | 78.139 | 14.1486 | 49.4586 | 51.6898 | 28.507 | 23.0598 | 17.2553 | 43.4451 |  |  | -111.382 | 6.2666 | 50.7444 | 66.9343 | 41.2341 | 17.6784 | 71.5915 | 79.1201 | 6.3309 |  | 154.0186 | 117.5317 | 144.0801 | 164.1189 | 163.7863 | 146.3704 | 95.3077 |  |  | 132.009 | 112.9308 | 129.989 | 108.0477 | 99.816 | 101.7201 | 102.3855 | 118.2126 | 147.7026 | 164.558 | 161.251 | 139.4875 | 126.8426 | 155.1472 | 134.8305 | 81.2232 |  |  |  |  | 126.5422 | 121.9581 | 172.4928 | 166.2238 |  |  | 130.9785 | 133.4915 | 161.8075 | 178.635 | 98.9347 | 89.7044 | 103.5399 | 121.7136 | 139.2343 |  |  |  | 172.4484 | 132.029 | 146.1858 | [5 empty] | 136.7647 | 157.1614 | 171.0022 | 165.1028 | 80.4366 | 98.5993 | 99.5678 | 117.004 | 115.5202 | 137.8299 | 86.133 | 98.7896 | 108.142 | 130.4527 | 148.8598 |  | 161.0553 | 178.2713 | 173.6357 | 103.3355 | 125.7185 | 154.0349 | 177.1216 | 172.9965 | [7 empty] | 110.3955 | 133.247 | 162.4163 | 179.8514 | 172.6827 | 91.7293 | 92.7209 | 161.9452 | 112.2451 | 164.4988 | 116.4202 | 34.0072 | 35.346 | 95.647 | 91.954 | 32.1412 | 32.855 | 33.6208 | 34.78 | 34.9101 | 36.1077 | 92.1397 | 108.53 |  |  | 140.0423 | 161.7823 | 170.1107 | 158.8826 | 132.2905 | 96.4924 | [7 empty] | 100.4011 | 109.0821 | 129.642 | 158.3942 | 172.9802 | 165.1585 | 131.4248 | 130.6768 | 156.9681 | 154.4103 | [5 empty] | 124.2443 | 132.9445 | 177.6695 | 174.082 |  |  | 101.5042 | 131.3104 | 163.1301 | 182.3512 | 141.0356 | 96.2653 | 106.8311 | 126.9867 | 149.8806 |  |  |  | 176.0972 | 110.2113 | 146.9412 | [5 empty] | 127.1922 | 156.9258 | 173.2239 | 170.0278 | 76.5683 | 93.9605 | 106.4288 | 123.5937 | 112.3645 | 143.8454 | 77.8851 | 91.9871 | 103.2036 | 126.0155 | 146.4235 |  | 169.0074 | 183.7073 | 175.6818 | 111.8993 | 136.3384 | 162.7343 | 178.4089 | 171.0718 | [7 empty] | 106.212 | 138.0826 | 167.8287 | 183.9519 |  | 93.0584 | 93.9491 | 93.5863 | 181.7679 | 124.8279 | 59.8856 |  | 22.2138 | 22.6461 | 19.1611 | 19.9897 | 44.6571 | 91.9632 | 78.9823 | 92.94 | 91.9041 | 93.6324 | 89.236 | 100.2996 | 108.6633 | 152.5165 | 152.6659 | 111.7888 | -0.0056 | -0.0375 | 0.0058 | 0.0314 | -0.0086 | 0.0005 | -0.0492 | -0.06 | -0.0502 | -283.9907 | 0.0385 | -322.9685 | 1.1083 | -317.9651 | 1.0918 | -289.3264 | 1.0959 | -197.7802 | 0.0611 | -245.6563 | 0.0283 |  |  | 92.9401 | 152.5912 | 156.3158
2017-12-19 14:49 | 10436.6262 |  |  | 78.217 | 14.0911 | 49.422 | 51.801 | 28.4654 | 23.1307 | 17.316 | 43.4459 |  |  | -111.3165 | 6.1907 | 50.7315 | 66.9775 | 41.249 | 17.6415 | 71.5932 | 79.1231 | 7.3804 |  | 154.0085 | 117.5337 | 144.076 | 164.1137 | 163.7698 | 146.3645 | 95.3116 |  |  | 132.0073 | 112.93 | 129.9835 | 108.044 | 99.8127 | 101.7212 | 102.385 | 118.2049 | 147.6914 | 164.5483 | 161.2359 | 139.4766 | 126.837 | 155.1384 | 134.8215 | 81.2165 |  |  |  |  | 126.5395 | 121.9582 | 172.4871 | 166.214 |  |  | 130.9793 | 133.4922 | 161.8015 | 178.6258 | 98.9408 | 89.7074 | 103.5439 | 121.7181 | 139.2309 |  |  |  | 172.4354 | 132.0183 | 146.1849 | [5 empty] | 136.7575 | 157.1502 | 170.995 | 165.0947 | 80.4337 | 98.6062 | 99.5636 | 117.0025 | 115.5203 | 137.8267 | 86.1365 | 98.7869 | 108.1452 | 130.45 | 148.8523 |  | 161.0444 | 178.2578 | 173.6167 | 103.3374 | 125.7136 | 154.0332 | 177.1033 | 172.986 | [7 empty] | 110.3943 | 133.2385 | 162.3997 | 179.8327 | 172.6675 | 91.7264 | 92.7137 | 161.935 | 112.2451 | 164.4921 | 116.4095 | 33.9364 | 35.317 | 95.6449 | 91.9545 | 32.1704 | 32.8027 | 33.8877 | 34.6786 | 35.0381 | 36.1717 | 92.1449 | 108.5258 |  |  | 140.0355 | 161.7782 | 170.095 | 158.8748 | 132.2873 | 96.4928 | [7 empty] | 100.4012 | 109.082 | 129.6339 | 158.3859 | 172.9641 | 165.1425 | 131.4156 | 130.6666 | 156.9602 | 154.4027 | [5 empty] | 124.2424 | 132.9452 | 177.6523 | 174.0752 |  |  | 101.5072 | 131.3134 | 163.1165 | 182.3346 | 141.0298 | 96.2702 | 106.8322 | 126.9853 | 149.8722 |  |  |  | 176.0872 | 110.2103 | 146.9381 | [5 empty] | 127.1875 | 156.9182 | 173.22 | 170.0221 | 76.576 | 93.9641 | 106.4282 | 123.5935 | 112.3614 | 143.8479 | 77.8876 | 91.9869 | 103.2025 | 126.0236 | 146.4214 |  | 169.0036 | 183.6958 | 175.6752 | 111.904 | 136.3362 | 162.7302 | 178.402 | 171.0648 | [7 empty] | 106.2032 | 138.0776 | 167.821 | 183.9451 |  | 93.0504 | 93.9411 | 93.5806 | 181.7504 | 124.8212 | 59.8745 |  | 22.2152 | 22.6432 | 19.1576 | 19.9897 | 44.6533 | 91.8701 | 78.9727 | 92.9341 | 91.898 | 93.6187 | 89.2224 | 100.293 | 108.6328 | 152.4623 | 152.6289 | 111.8218 | -0.0057 | -0.038 | 0.0067 | 0.0329 | -0.0089 | 0.0012 | -0.0276 | -0.0601 | -0.0419 | -284.0214 | 0.057 | -323.0177 | 1.1329 | -317.9897 | 1.1062 | -289.3325 | 1.098 | -197.8295 | 0.0837 | -245.6901 | 0.0488 |  |  | 92.9329 | 152.5456 | 156.3283
2017-12-19 14:49 | 10437.6262 |  |  | 78.2083 | 14.091 | 49.4935 | 51.8363 | 28.4769 | 23.0994 | 17.3178 | 43.4138 |  |  | -111.3648 | 6.1521 | 50.6685 | 67.0639 | 41.2575 | 17.7447 | 71.6841 | 79.1437 | 5.1964 |  | 153.9952 | 117.5349 | 144.0758 | 164.1025 | 163.7593 | 146.358 | 95.3167 |  |  | 132.0003 | 112.9304 | 129.9777 | 108.0422 | 99.8082 | 101.7179 | 102.3884 | 118.2081 | 147.6898 | 164.5361 | 161.228 | 139.472 | 126.8416 | 155.1315 | 134.8195 | 81.213 |  |  |  |  | 126.538 | 121.9579 | 172.4737 | 166.1977 |  |  | 130.971 | 133.4889 | 161.7946 | 178.6132 | 98.9386 | 89.7074 | 103.5368 | 121.7164 | 139.2234 |  |  |  | 172.4218 | 132.0144 | 146.183 | [5 empty] | 136.747 | 157.1446 | 170.9856 | 165.0905 | 80.4362 | 98.6129 | 99.5664 | 117.0036 | 115.5207 | 137.8293 | 86.1361 | 98.7889 | 108.152 | 130.4483 | 148.8449 |  | 161.039 | 178.2437 | 173.6002 | 103.3403 | 125.7049 | 154.0262 | 177.0846 | 172.9742 | [7 empty] | 110.3935 | 133.2331 | 162.3975 | 179.8159 | 172.6553 | 91.725 | 92.7092 | 161.9261 | 112.2474 | 164.4808 | 116.4025 | 33.9432 | 35.4562 | 95.6316 | 91.9428 | 32.2146 | 32.7735 | 34.1451 | 34.738 | 35.1704 | 36.1615 | 92.1406 | 108.5143 |  |  | 140.0373 | 161.7678 | 170.0895 | 158.8668 | 132.2891 | 96.4948 | [7 empty] | 100.4018 | 109.0802 | 129.6315 | 158.376 | 172.9504 | 165.1258 | 131.4076 | 130.6659 | 156.9544 | 154.3924 | [5 empty] | 124.2403 | 132.9435 | 177.6426 | 174.0628 |  |  | 101.5073 | 131.3094 | 163.1077 | 182.3256 | 141.0249 | 96.2765 | 106.8327 | 126.9902 | 149.8721 |  |  |  | 176.079 | 110.2072 | 146.9312 | [5 empty] | 127.1876 | 156.9124 | 173.2112 | 170.0099 | 76.5728 | 93.9629 | 106.4351 | 123.5931 | 112.3614 | 143.8388 | 77.8901 | 91.9859 | 103.1953 | 126.0178 | 146.4141 |  | 168.9987 | 183.689 | 175.6644 | 111.9059 | 136.3344 | 162.7207 | 178.3929 | 171.0516 | [7 empty] | 106.1941 | 138.0749 | 167.8092 | 183.932 |  | 93.049 | 93.9329 | 93.5788 | 181.736 | 124.8174 | 59.8667 |  | 22.2185 | 22.6441 | 19.1619 | 19.9918 | 44.6528 | 91.8493 | 78.97 | 92.9228 | 91.8909 | 93.611 | 89.226 | 100.2918 | 108.6268 | 152.4723 | 152.639 | 111.8326 | -0.0062 | -0.0379 | 0.0067 | 0.0321 | -0.0088 | 0.0013 | -0.0358 | -0.0635 | -0.0331 | -283.9876 | 0.0447 | -323.0269 | 1.1432 | -318.0205 | 1.1001 | -289.3417 | 1.1001 | -197.8356 | 0.0816 | -245.6871 | 0.0632 |  |  | 92.9274 | 152.5557 | 156.402
2017-12-19 14:49 | 10438.6263 |  |  | 78.1621 | 14.1073 | 49.5192 | 51.8964 | 28.5065 | 23.0714 | 17.387 | 43.3848 |  |  | -111.3739 | 6.2751 | 50.8224 | 67.1306 | 41.2788 | 17.6875 | 71.6158 | 79.1268 | 4.2862 |  | 153.9847 | 117.5349 | 144.0722 | 164.0951 | 163.7544 | 146.3495 | 95.3234 |  |  | 131.9867 | 112.9219 | 129.9693 | 108.0358 | 99.803 | 101.7169 | 102.3916 | 118.2088 | 147.6892 | 164.5284 | 161.2187 | 139.4687 | 126.8395 | 155.1244 | 134.8178 | 81.2106 |  |  |  |  | 126.5278 | 121.9512 | 172.4531 | 166.1796 |  |  | 130.9647 | 133.485 | 161.7864 | 178.597 | 98.9355 | 89.7107 | 103.5346 | 121.7157 | 139.2148 |  |  |  | 172.4037 | 132.0095 | 146.1686 | [5 empty] | 136.7454 | 157.1361 | 170.9715 | 165.0793 | 80.4289 | 98.615 | 99.5584 | 117.0046 | 115.5203 | 137.8268 | 86.1319 | 98.7855 | 108.1524 | 130.446 | 148.8359 |  | 161.0393 | 178.2329 | 173.5941 | 103.3413 | 125.7034 | 154.0187 | 177.0721 | 172.954 | [7 empty] | 110.3881 | 133.2281 | 162.3972 | 179.799 | 172.6362 | 91.7187 | 92.7089 | 161.9123 | 112.2463 | 164.4682 | 116.4006 | 34.0568 | 35.667 | 95.6197 | 91.9265 | 32.2122 | 32.7032 | 34.3096 | 34.8119 | 35.2143 | 36.0516 | 92.1182 | 108.5026 |  |  | 140.0387 | 161.7542 | 170.0801 | 158.8522 | 132.2837 | 96.4944 | [7 empty] | 100.3986 | 109.0851 | 129.6312 | 158.3765 | 172.9452 | 165.1223 | 131.4116 | 130.6761 | 156.951 | 154.3842 | [5 empty] | 124.2446 | 132.9475 | 177.6358 | 174.0427 |  |  | 101.5026 | 131.3027 | 163.1051 | 182.3175 | 141.0185 | 96.2742 | 106.8324 | 126.9934 | 149.8609 |  |  |  | 176.0564 | 110.2013 | 146.9164 | [5 empty] | 127.1829 | 156.9072 | 173.1893 | 169.9907 | 76.5702 | 93.9528 | 106.4306 | 123.5876 | 112.3595 | 143.8328 | 77.8815 | 91.9771 | 103.1984 | 126.0161 | 146.3994 |  | 168.9871 | 183.6762 | 175.6506 | 111.9021 | 136.3265 | 162.7088 | 178.3779 | 171.0368 | [7 empty] | 106.1934 | 138.0779 | 167.8042 | 183.9131 |  | 93.0455 | 93.9293 | 93.5746 | 181.7319 | 124.8152 | 59.8674 |  | 22.2253 | 22.6466 | 19.1647 | 19.9939 | 44.6631 | 91.8512 | 78.9715 | 92.9212 | 91.8784 | 93.612 | 89.2387 | 100.2999 | 108.6438 | 152.4417 | 152.6084 | 111.8095 | -0.0059 | -0.0381 | 0.0071 | 0.0322 | -0.0085 | 0.0005 | -0.0413 | -0.0645 | -0.0604 | -283.9722 | 0.0365 | -323.0177 | 1.135 | -317.9958 | 1.1083 | -289.3325 | 1.0898 | -197.7802 | 0.0652 | -245.6717 | 0.0467 |  |  | 92.9236 | 152.525 | 156.5041
2017-12-19 14:49 | 10439.6263 |  |  | 78.269 | 14.1357 | 49.523 | 51.7984 | 28.4655 | 23.0147 | 17.2769 | 43.3649 |  |  | -111.1898 | 6.3675 | 50.7196 | 67.0511 | 41.2348 | 17.7498 | 71.6724 | 79.0673 | 5.1239 |  | 153.9773 | 117.5365 | 144.0622 | 164.0829 | 163.7425 | 146.3455 | 95.3259 |  |  | 131.9818 | 112.9111 | 129.9587 | 108.0274 | 99.7995 | 101.7154 | 102.3939 | 118.2043 | 147.686 | 164.5241 | 161.2063 | 139.4701 | 126.8333 | 155.1246 | 134.8103 | 81.2099 |  |  |  |  | 126.5246 | 121.951 | 172.4397 | 166.1659 |  |  | 130.9661 | 133.4853 | 161.7761 | 178.5873 | 98.9376 | 89.7206 | 103.5424 | 121.7163 | 139.2092 |  |  |  | 172.3874 | 132.0023 | 146.1547 | [5 empty] | 136.7478 | 157.1338 | 170.9605 | 165.0686 | 80.4203 | 98.6149 | 99.5537 | 117.0058 | 115.5196 | 137.8202 | 86.1265 | 98.7806 | 108.1492 | 130.4506 | 148.8237 |  | 161.0294 | 178.2204 | 173.5741 | 103.3367 | 125.6946 | 154.0113 | 177.0621 | 172.9367 | [7 empty] | 110.3779 | 133.2225 | 162.3865 | 179.7846 | 172.6207 | 91.7139 | 92.6965 | 161.8939 | 112.2376 | 164.4584 | 116.4015 | 34.2917 | 35.6379 | 95.6151 | 91.921 | 32.1894 | 32.6397 | 34.4569 | 34.7566 | 35.1893 | 35.9149 | 92.1022 | 108.4817 |  |  | 140.0283 | 161.744 | 170.0596 | 158.8407 | 132.269 | 96.4929 | [7 empty] | 100.3954 | 109.0867 | 129.6272 | 158.3655 | 172.9297 | 165.1045 | 131.4033 | 130.671 | 156.9417 | 154.373 | [5 empty] | 124.2386 | 132.9411 | 177.621 | 174.0268 |  |  | 101.5042 | 131.3046 | 163.1064 | 182.3003 | 141.0215 | 96.2711 | 106.8348 | 126.9889 | 149.846 |  |  |  | 176.0356 | 110.2021 | 146.9087 | [5 empty] | 127.1806 | 156.9022 | 173.1768 | 169.977 | 76.5768 | 93.9602 | 106.4285 | 123.5843 | 112.352 | 143.8343 | 77.8787 | 91.9733 | 103.2077 | 126.0133 | 146.3906 |  | 168.9806 | 183.6637 | 175.6443 | 111.8964 | 136.3282 | 162.7024 | 178.3659 | 171.0215 | [7 empty] | 106.1916 | 138.0773 | 167.7939 | 183.8989 |  | 93.0393 | 93.9233 | 93.5657 | 181.721 | 124.8096 | 59.86 |  | 22.2234 | 22.6451 | 19.1588 | 19.9894 | 44.6697 | 91.8303 | 78.9704 | 92.9128 | 91.8692 | 93.598 | 89.2281 | 100.2916 | 108.6494 | 152.446 | 152.6705 | 111.8376 | -0.0059 | -0.0375 | 0.0068 | 0.0317 | -0.0089 | 0.0006 | -0.0312 | -0.0614 | -0.0257 | -284.0091 | 0.0385 | -323.0023 | 1.135 | -317.9989 | 1.1083 | -289.3479 | 1.1083 | -197.8202 | 0.0611 | -245.6809 | 0.0529 |  |  | 92.9148 | 152.5582 | 156.4016
2017-12-19 14:49 | 10440.6264 |  |  | 78.2647 | 14.1349 | 49.5363 | 51.7893 | 28.4655 | 23.0021 | 17.3341 | 43.3815 |  |  | -111.2992 | 6.4316 | 50.7664 | 67.0251 | 41.3184 | 17.6499 | 71.5953 | 79.0944 | 6.6498 |  | 153.9656 | 117.5345 | 144.0591 | 164.07 | 163.7314 | 146.3389 | 95.3304 |  |  | 131.9759 | 112.9119 | 129.9552 | 108.0282 | 99.7964 | 101.7129 | 102.3882 | 118.2006 | 147.672 | 164.5075 | 161.1865 | 139.4625 | 126.8301 | 155.1161 | 134.7991 | 81.2001 |  |  |  |  | 126.5223 | 121.95 | 172.4293 | 166.1606 |  |  | 130.9618 | 133.4862 | 161.7636 | 178.5747 | 98.9379 | 89.7201 | 103.5407 | 121.7126 | 139.2081 |  |  |  | 172.3828 | 132.0142 | 146.1603 | [5 empty] | 136.748 | 157.139 | 170.9586 | 165.0638 | 80.435 | 98.6314 | 99.5637 | 117.0193 | 115.5172 | 137.8226 | 86.1292 | 98.7786 | 108.148 | 130.4485 | 148.8206 |  | 161.0236 | 178.2157 | 173.555 | 103.3355 | 125.6962 | 154.0105 | 177.0525 | 172.9265 | [7 empty] | 110.379 | 133.2271 | 162.38 | 179.7777 | 172.6143 | 91.7032 | 92.6907 | 161.8815 | 112.2309 | 164.4525 | 116.3938 | 34.4334 | 35.5773 | 95.6107 | 91.9199 | 32.1792 | 32.6666 | 34.4709 | 34.562 | 35.0893 | 35.6011 | 92.0984 | 108.4706 |  |  | 140.0212 | 161.7351 | 170.0488 | 158.8351 | 132.2645 | 96.4918 | [7 empty] | 100.3908 | 109.0811 | 129.6268 | 158.3575 | 172.9147 | 165.0907 | 131.3956 | 130.6711 | 156.937 | 154.3625 | [5 empty] | 124.238 | 132.9349 | 177.6056 | 174.0156 |  |  | 101.5078 | 131.308 | 163.1028 | 182.291 | 141.0186 | 96.2775 | 106.8372 | 126.9884 | 149.8464 |  |  |  | 176.0238 | 110.2008 | 146.903 | [5 empty] | 127.18 | 156.8951 | 173.1687 | 169.9701 | 76.5756 | 93.9641 | 106.4338 | 123.5814 | 112.3503 | 143.8344 | 77.8981 | 91.9728 | 103.2045 | 126.0065 | 146.3828 |  | 168.9734 | 183.658 | 175.6346 | 111.8926 | 136.3256 | 162.698 | 178.3528 | 171.0096 | [7 empty] | 106.186 | 138.0774 | 167.7836 | 183.8915 |  | 93.0262 | 93.9148 | 93.5601 | 181.7025 | 124.7985 | 59.852 |  | 22.2156 | 22.643 | 19.157 | 19.9792 | 44.6652 | 91.8524 | 78.9592 | 92.9112 | 91.8688 | 93.5875 | 89.2281 | 100.299 | 108.5933 | 152.3977 | 152.628 | 111.8573 | -0.0056 | -0.0375 | 0.0065 | 0.0322 | -0.0088 | 0.0003 | -0.026 | -0.0604 | -0.041 | -283.9845 | 0.0447 | -323.0085 | 1.1309 | -317.9989 | 1.1062 | -289.4002 | 1.1124 | -197.8141 | 0.0734 | -245.6748 | 0.0406 |  |  | 92.9078 | 152.5128 | 156.4248
2017-12-19 14:49 | 10441.6265 |  |  | 78.2419 | 14.1155 | 49.519 | 51.7307 | 28.4945 | 23.0489 | 17.3386 | 43.4014 |  |  | -111.1307 | 6.3905 | 50.7303 | 67.0947 | 41.2397 | 17.6857 | 71.6693 | 79.1243 | 3.7392 |  | 153.9488 | 117.5258 | 144.0538 | 164.0582 | 163.7133 | 146.3297 | 95.3286 |  |  | 131.9664 | 112.9058 | 129.946 | 108.0238 | 99.7853 | 101.7031 | 102.38 | 118.1912 | 147.6615 | 164.4918 | 161.1698 | 139.4557 | 126.8245 | 155.1033 | 134.7903 | 81.177 |  |  |  |  | 126.5144 | 121.9485 | 172.4153 | 166.1481 |  |  | 130.9533 | 133.4817 | 161.7605 | 178.5614 | 98.9336 | 89.7119 | 103.5401 | 121.7072 | 139.2015 |  |  |  | 172.3716 | 132.0225 | 146.155 | [5 empty] | 136.7413 | 157.1315 | 170.955 | 165.0489 | 80.4402 | 98.6371 | 99.563 | 117.0214 | 115.5192 | 137.8281 | 86.1314 | 98.779 | 108.1515 | 130.4392 | 148.8186 |  | 161.0176 | 178.2102 | 173.5478 | 103.3441 | 125.7055 | 154.0025 | 177.0439 | 172.9146 | [7 empty] | 110.3843 | 133.2321 | 162.3758 | 179.7687 | 172.6073 | 91.6936 | 92.6858 | 161.8672 | 112.2248 | 164.4444 | 116.3751 | 34.5343 | 35.7725 | 95.605 | 91.9183 | 32.1938 | 32.7059 | 34.4913 | 34.2269 | 34.9843 | 35.3685 | 92.1012 | 108.4716 |  |  | 140.0171 | 161.7253 | 170.0331 | 158.8151 | 132.2638 | 96.4877 | [7 empty] | 100.3925 | 109.0762 | 129.6241 | 158.3523 | 172.9036 | 165.0814 | 131.3836 | 130.6696 | 156.9283 | 154.3526 | [5 empty] | 124.2351 | 132.9336 | 177.5944 | 174.0061 |  |  | 101.509 | 131.3093 | 163.0911 | 182.2847 | 141.013 | 96.2831 | 106.8398 | 126.994 | 149.85 |  |  |  | 176.0101 | 110.1943 | 146.8958 | [5 empty] | 127.1755 | 156.8844 | 173.1587 | 169.9557 | 76.5737 | 93.9582 | 106.436 | 123.5778 | 112.3434 | 143.8269 | 77.8949 | 91.9624 | 103.2008 | 125.9985 | 146.3668 |  | 168.963 | 183.6426 | 175.6118 | 111.8871 | 136.3169 | 162.686 | 178.3374 | 170.9871 | [7 empty] | 106.191 | 138.0744 | 167.7817 | 183.8825 |  | 93.027 | 93.9091 | 93.5519 | 181.6914 | 124.79 | 59.8494 |  | 22.2156 | 22.6447 | 19.1582 | 19.9695 | 44.6669 | 91.8811 | 78.9549 | 92.891 | 91.8571 | 93.584 | 89.2233 | 100.28 | 108.6047 | 152.3731 | 152.5976 | 111.8277 | -0.0059 | -0.0376 | 0.0067 | 0.0325 | -0.0091 | 0.0004 | -0.031 | -0.0612 | -0.0294 | -283.9968 | 0.0385 | -323.0146 | 1.1226 | -318.002 | 1.0898 | -289.3602 | 1.0959 | -197.7895 | 0.0693 | -245.6471 | 0.0385 |  |  | 92.8999 | 152.4853 | 156.441
2017-12-19 14:49 | 10442.6265 |  |  | 78.0937 | 14.0957 | 49.4552 | 51.7561 | 28.5037 | 23.1197 | 17.4098 | 43.4663 |  |  | -111.2969 | 6.4345 | 50.6744 | 67.1327 | 41.3291 | 17.6837 | 71.6014 | 79.1371 | 6.2553 |  | 153.928 | 117.5173 | 144.0431 | 164.0437 | 163.6922 | 146.3239 | 95.3239 |  |  | 131.9558 | 112.8927 | 129.9302 | 108.0074 | 99.7703 | 101.7065 | 102.3879 | 118.2032 | 147.6578 | 164.492 | 161.17 | 139.4603 | 126.827 | 155.1036 | 134.7952 | 81.1736 |  |  |  |  | 126.5228 | 121.9578 | 172.4065 | 166.128 |  |  | 130.9533 | 133.4783 | 161.757 | 178.5512 | 98.9301 | 89.7154 | 103.5457 | 121.7024 | 139.1963 |  |  |  | 172.35 | 132.0056 | 146.1382 | [5 empty] | 136.7353 | 157.1203 | 170.9419 | 165.0348 | 80.4335 | 98.6369 | 99.558 | 117.0135 | 115.5241 | 137.8187 | 86.1326 | 98.7802 | 108.1524 | 130.4322 | 148.8114 |  | 161.0041 | 178.1925 | 173.539 | 103.3416 | 125.6985 | 153.9921 | 177.0354 | 172.9052 | [7 empty] | 110.3823 | 133.2212 | 162.3665 | 179.7586 | 172.5899 | 91.6893 | 92.6698 | 161.8568 | 112.2148 | 164.4324 | 116.369 | 34.6479 | 35.7931 | 95.6017 | 91.91 | 32.2085 | 32.8223 | 34.5671 | 33.9034 | 34.9338 | 35.5093 | 92.0968 | 108.4633 |  |  | 140.014 | 161.7131 | 170.0188 | 158.7975 | 132.2594 | 96.4927 | [7 empty] | 100.4 | 109.0796 | 129.6175 | 158.3436 | 172.8895 | 165.0673 | 131.3778 | 130.6623 | 156.9232 | 154.3402 | [5 empty] | 124.2274 | 132.9357 | 177.586 | 173.9901 |  |  | 101.5066 | 131.3134 | 163.0871 | 182.2689 | 141.0034 | 96.2826 | 106.8376 | 126.9942 | 149.8409 |  |  |  | 175.9981 | 110.1968 | 146.8913 | [5 empty] | 127.1697 | 156.8791 | 173.1469 | 169.9405 | 76.5785 | 93.9607 | 106.4305 | 123.58 | 112.3332 | 143.8165 | 77.8862 | 91.964 | 103.2035 | 125.9917 | 146.3593 |  | 168.9521 | 183.6198 | 175.5981 | 111.8851 | 136.3116 | 162.6749 | 178.3225 | 170.9713 | [7 empty] | 106.2057 | 138.0711 | 167.7816 | 183.8704 |  | 93.023 | 93.9044 | 93.5436 | 181.6743 | 124.7738 | 59.8419 |  | 22.2138 | 22.6466 | 19.1604 | 19.9634 | 44.6702 | 91.8598 | 78.9511 | 92.8928 | 91.8578 | 93.5785 | 89.2226 | 100.2826 | 108.5549 | 152.3381 | 152.5625 | 111.7897 | -0.0054 | -0.0373 | 0.0066 | 0.0325 | -0.0089 | 0.0005 | -0.0337 | -0.0624 | -0.0517 | -283.9537 | 0.0344 | -323.0085 | 1.1309 | -318.0112 | 1.0857 | -289.3417 | 1.0898 | -197.7864 | 0.0591 | -245.6625 | 0.0406 |  |  | 92.8949 | 152.4503 | 156.5013
2017-12-19 14:49 | 10443.6266 |  |  | 78.2951 | 14.1148 | 49.4408 | 51.7561 | 28.4352 | 23.2024 | 17.3926 | 43.5291 |  |  | -111.2197 | 6.4713 | 50.6847 | 67.1118 | 41.3384 | 17.6794 | 71.6168 | 79.1498 | 2.3958 |  | 153.9184 | 117.5188 | 144.0432 | 164.0334 | 163.688 | 146.3192 | 95.3331 |  |  | 131.9531 | 112.8915 | 129.927 | 108.0065 | 99.7646 | 101.7207 | 102.3846 | 118.207 | 147.6506 | 164.4773 | 161.162 | 139.4417 | 126.8309 | 155.0929 | 134.7903 | 81.1808 |  |  |  |  | 126.5218 | 121.9509 | 172.3981 | 166.114 |  |  | 130.9531 | 133.4794 | 161.748 | 178.5339 | 98.9309 | 89.7185 | 103.5455 | 121.6968 | 139.1929 |  |  |  | 172.3358 | 132.0014 | 146.1342 | [5 empty] | 136.7348 | 157.1185 | 170.9324 | 165.0306 | 80.4323 | 98.6452 | 99.566 | 117.0202 | 115.5181 | 137.8112 | 86.1299 | 98.7829 | 108.1468 | 130.4305 | 148.8048 |  | 160.9999 | 178.1742 | 173.5255 | 103.3379 | 125.6922 | 153.989 | 177.0205 | 172.8933 | [7 empty] | 110.3779 | 133.2191 | 162.3518 | 179.7428 | 172.5755 | 91.6814 | 92.6655 | 161.8488 | 112.2088 | 164.4165 | 116.3673 | 34.5792 | 35.5879 | 95.5932 | 91.9034 | 32.2183 | 33.0868 | 34.5741 | 33.8245 | 34.9395 | 35.7927 | 92.0904 | 108.4479 |  |  | 140.0135 | 161.7095 | 170.0037 | 158.7878 | 132.2481 | 96.4936 | [7 empty] | 100.3953 | 109.0836 | 129.6175 | 158.3387 | 172.8766 | 165.0578 | 131.3848 | 130.6589 | 156.9232 | 154.3284 | [5 empty] | 124.2263 | 132.9364 | 177.573 | 173.971 |  |  | 101.5078 | 131.3065 | 163.0844 | 182.2468 | 140.9898 | 96.278 | 106.8395 | 126.9865 | 149.8283 |  |  |  | 175.9829 | 110.1977 | 146.8852 | [5 empty] | 127.1703 | 156.8711 | 173.1309 | 169.93 | 76.586 | 93.9634 | 106.4282 | 123.5756 | 112.3376 | 143.8217 | 77.8973 | 91.9759 | 103.203 | 125.9962 | 146.3598 |  | 168.9474 | 183.6098 | 175.5951 | 111.8913 | 136.3112 | 162.6731 | 178.307 | 170.9694 | [7 empty] | 106.2045 | 138.0646 | 167.7696 | 183.8536 |  | 93.0088 | 93.9004 | 93.5359 | 181.6641 | 124.7639 | 59.836 |  | 22.2094 | 22.6436 | 19.1602 | 19.9578 | 44.6708 | 91.8305 | 78.9461 | 92.8918 | 91.8554 | 93.5827 | 89.2356 | 100.2924 | 108.6229 | 152.3778 | 152.5675 | 111.8003 | -0.0059 | -0.0382 | 0.0067 | 0.0324 | -0.0094 | 0.0001 | -0.0277 | -0.0615 | -0.0495 | -283.9814 | 0.0385 | -323.0423 | 1.1411 | -318.0205 | 1.1001 | -289.3941 | 1.098 | -197.7772 | 0.0734 | -245.6963 | 0.0488 |  |  | 92.8902 | 152.4726 | 156.5357
2017-12-19 14:49 | 10444.6266 |  |  | 78.306 | 14.1658 | 49.4817 | 51.8247 | 28.3671 | 23.1376 | 17.4397 | 43.6207 |  |  | -111.337 | 6.4152 | 50.7207 | 67.1148 | 41.3524 | 17.6743 | 71.7029 | 79.1301 | 5.9956 |  | 153.9098 | 117.516 | 144.0437 | 164.0252 | 163.6827 | 146.3131 | 95.3389 |  |  | 131.9484 | 112.8935 | 129.9228 | 108.0038 | 99.7684 | 101.7086 | 102.3778 | 118.1958 | 147.6391 | 164.4549 | 161.1394 | 139.4258 | 126.8291 | 155.0775 | 134.7741 | 81.1741 |  |  |  |  | 126.5086 | 121.9377 | 172.3911 | 166.1118 |  |  | 130.9557 | 133.4848 | 161.7464 | 178.5229 | 98.9363 | 89.7265 | 103.5517 | 121.7037 | 139.1907 |  |  |  | 172.3277 | 132.0027 | 146.1275 | [5 empty] | 136.7364 | 157.1137 | 170.9219 | 165.0235 | 80.4316 | 98.6485 | 99.5733 | 117.0247 | 115.5147 | 137.8207 | 86.1301 | 98.7971 | 108.1496 | 130.4279 | 148.8007 |  | 160.9949 | 178.166 | 173.517 | 103.3356 | 125.6901 | 153.9812 | 177.0048 | 172.8739 | [7 empty] | 110.3811 | 133.2187 | 162.3461 | 179.7338 | 172.5653 | 91.6715 | 92.6624 | 161.8437 | 112.2021 | 164.3819 | 116.3439 | 34.5175 | 35.4423 | 95.587 | 91.8962 | 32.2348 | 33.3176 | 34.5185 | 33.7252 | 34.9745 | 35.8777 | 92.0855 | 108.4412 |  |  | 140.0201 | 161.7101 | 169.998 | 158.7788 | 132.2471 | 96.4963 | [7 empty] | 100.3916 | 109.0886 | 129.6116 | 158.3326 | 172.8668 | 165.044 | 131.384 | 130.6586 | 156.9178 | 154.3188 | [5 empty] | 124.2266 | 132.9402 | 177.5547 | 173.9595 |  |  | 101.5121 | 131.3037 | 163.0782 | 182.2317 | 140.9888 | 96.2757 | 106.8414 | 126.989 | 149.8248 |  |  |  | 175.9599 | 110.1893 | 146.8808 | [5 empty] | 127.1717 | 156.863 | 173.1173 | 169.9156 | 76.5902 | 93.9638 | 106.4377 | 123.5763 | 112.3498 | 143.8255 | 77.9023 | 91.9876 | 103.2077 | 126.0008 | 146.3537 |  | 168.9513 | 183.6094 | 175.5887 | 111.8951 | 136.3124 | 162.6769 | 178.3011 | 170.963 | [7 empty] | 106.1909 | 138.0597 | 167.7557 | 183.8413 |  | 93.0029 | 93.8931 | 93.5313 | 181.6597 | 124.7625 | 59.8299 |  | 22.2138 | 22.6361 | 19.1603 | 19.9536 | 44.6731 | 91.8493 | 78.9455 | 92.8833 | 91.8495 | 93.5744 | 89.234 | 100.2834 | 108.6274 | 152.383 | 152.5959 | 111.8218 | -0.0061 | -0.0379 | 0.0065 | 0.0318 | -0.0092 | 0.0008 | -0.0249 | -0.0605 | -0.0515 | -284.0122 | 0.055 | -323.0577 | 1.1391 | -318.0358 | 1.1247 | -289.4002 | 1.098 | -197.8326 | 0.0775 | -245.6901 | 0.0508 |  |  | 92.8836 | 152.4895 | 156.5983
2017-12-19 14:49 | 10445.6267 |  |  | 78.2088 | 14.155 | 49.4447 | 51.7736 | 28.3867 | 23.0575 | 17.3907 | 43.524 |  |  | -111.3767 | 6.4236 | 50.7534 | 67.0908 | 41.3073 | 17.6254 | 71.7036 | 79.1908 | 5.5278 |  | 153.9018 | 117.5154 | 144.0374 | 164.0164 | 163.6714 | 146.3068 | 95.3359 |  |  | 131.9383 | 112.8849 | 129.9153 | 107.9948 | 99.7684 | 101.7122 | 102.3827 | 118.1954 | 147.6351 | 164.4487 | 161.1255 | 139.4313 | 126.826 | 155.0737 | 134.7698 | 81.1711 |  |  |  |  | 126.5037 | 121.9391 | 172.382 | 166.1134 |  |  | 130.9597 | 133.493 | 161.7487 | 178.52 | 98.9436 | 89.7394 | 103.5638 | 121.7116 | 139.1895 |  |  |  | 172.3151 | 131.9973 | 146.117 | [5 empty] | 136.7319 | 157.1063 | 170.9083 | 165.0093 | 80.4342 | 98.6522 | 99.5699 | 117.0151 | 115.5177 | 137.827 | 86.1418 | 98.805 | 108.1563 | 130.4224 | 148.7935 |  | 160.9887 | 178.1571 | 173.5118 | 103.326 | 125.6878 | 153.9693 | 176.9956 | 172.861 | [7 empty] | 110.3828 | 133.2137 | 162.339 | 179.7228 | 172.5489 | 91.6618 | 92.6532 | 161.8398 | 112.1921 | 164.3609 | 116.3354 | 34.4378 | 35.296 | 95.5795 | 91.8922 | 32.0883 | 33.3679 | 34.3657 | 33.4707 | 35.0108 | 35.7587 | 92.0751 | 108.4379 |  |  | 140.0232 | 161.7037 | 169.9938 | 158.7651 | 132.2466 | 96.5021 | [7 empty] | 100.396 | 109.0944 | 129.6089 | 158.3255 | 172.8621 | 165.0357 | 131.3794 | 130.6673 | 156.9164 | 154.3147 | [5 empty] | 124.2317 | 132.9433 | 177.5431 | 173.9495 |  |  | 101.5166 | 131.3156 | 163.0802 | 182.226 | 140.9902 | 96.2803 | 106.8466 | 127.0015 | 149.8266 |  |  |  | 175.9487 | 110.189 | 146.8794 | [5 empty] | 127.1729 | 156.8594 | 173.1117 | 169.9055 | 76.5885 | 93.9664 | 106.446 | 123.5821 | 112.3463 | 143.8216 | 77.8961 | 91.984 | 103.2148 | 125.9972 | 146.3455 |  | 168.9437 | 183.604 | 175.5719 | 111.8983 | 136.3076 | 162.6686 | 178.2974 | 170.9518 | [7 empty] | 106.19 | 138.0585 | 167.7539 | 183.8301 |  | 93.0005 | 93.8886 | 93.5314 | 181.6448 | 124.7625 | 59.8276 |  | 22.2167 | 22.6386 | 19.1601 | 19.9603 | 44.679 | 91.893 | 78.9447 | 92.8805 | 91.8393 | 93.5713 | 89.2287 | 100.284 | 108.5812 | 152.3483 | 152.5612 | 111.7468 | -0.0056 | -0.0378 | 0.0069 | 0.032 | -0.009 | 0.0004 | -0.039 | -0.0603 | -0.0241 | -284.003 | 0.0447 | -323.0639 | 1.1391 | -318.0235 | 1.1062 | -289.4125 | 1.1021 | -197.8141 | 0.0734 | -245.6994 | 0.055 |  |  | 92.8783 | 152.4547 | 156.509
2017-12-19 14:49 | 10446.6268 |  |  | 78.2438 | 14.1343 | 49.4417 | 51.7462 | 28.4637 | 23.0806 | 17.3385 | 43.4185 |  |  | -111.4641 | 6.3602 | 50.8002 | 67.0862 | 41.2824 | 17.7348 | 71.7107 | 79.2059 | 7.9725 |  | 153.8894 | 117.5154 | 144.0289 | 164.004 | 163.658 | 146.2948 | 95.3312 |  |  | 131.9292 | 112.8744 | 129.9095 | 107.9921 | 99.7593 | 101.7196 | 102.3823 | 118.1917 | 147.6391 | 164.4467 | 161.1157 | 139.4318 | 126.8261 | 155.0737 | 134.77 | 81.1677 |  |  |  |  | 126.5036 | 121.9412 | 172.3585 | 166.0947 |  |  | 130.9488 | 133.4848 | 161.7377 | 178.5008 | 98.9385 | 89.7332 | 103.557 | 121.705 | 139.1829 |  |  |  | 172.303 | 131.9956 | 146.1138 | [5 empty] | 136.7268 | 157.0987 | 170.8999 | 164.9973 | 80.4346 | 98.6576 | 99.5681 | 117.0124 | 115.5128 | 137.8176 | 86.1368 | 98.799 | 108.1567 | 130.4208 | 148.7826 |  | 160.9852 | 178.1471 | 173.4965 | 103.3151 | 125.689 | 153.9615 | 176.9848 | 172.8416 | [7 empty] | 110.3823 | 133.2143 | 162.3306 | 179.7064 | 172.5421 | 91.6556 | 92.6471 | 161.8265 | 112.1808 | 164.3682 | 116.3407 | 34.4349 | 35.1501 | 95.5636 | 91.8891 | 31.978 | 33.3663 | 34.2848 | 33.2839 | 35.0239 | 35.5687 | 92.0724 | 108.4305 |  |  | 140.0129 | 161.6866 | 169.98 | 158.7519 | 132.2341 | 96.5001 | [7 empty] | 100.394 | 109.0915 | 129.6004 | 158.3174 | 172.8481 | 165.0206 | 131.3688 | 130.6659 | 156.909 | 154.3053 | [5 empty] | 124.2281 | 132.9379 | 177.5331 | 173.9372 |  |  | 101.5151 | 131.3183 | 163.0776 | 182.2171 | 140.9825 | 96.2873 | 106.8546 | 127.0085 | 149.8189 |  |  |  | 175.9432 | 110.1981 | 146.874 | [5 empty] | 127.1682 | 156.8563 | 173.1004 | 169.8985 | 76.5871 | 93.97 | 106.4455 | 123.5776 | 112.3322 | 143.8144 | 77.8984 | 91.975 | 103.2173 | 125.9908 | 146.3411 |  | 168.9279 | 183.5836 | 175.5501 | 111.8946 | 136.3082 | 162.6532 | 178.2814 | 170.9363 | [7 empty] | 106.1776 | 138.0543 | 167.7442 | 183.8122 |  | 92.9923 | 93.878 | 93.5213 | 181.6334 | 124.7532 | 59.8207 |  | 22.2124 | 22.6373 | 19.1571 | 19.9616 | 44.6719 | 91.8156 | 78.9383 | 92.8733 | 91.8373 | 93.5651 | 89.2341 | 100.2865 | 108.6031 | 152.3362 | 152.4912 | 111.7048 | -0.0058 | -0.0377 | 0.0064 | 0.0322 | -0.0088 | 0.0011 | -0.0306 | -0.062 | -0.0411 | -283.9599 | 0.0426 | -323.0516 | 1.1288 | -318.002 | 1.1062 | -289.4033 | 1.0939 | -197.8295 | 0.0755 | -245.6871 | 0.0467 |  |  | 92.8713 | 152.4137 | 156.5025
2017-12-19 14:49 | 10447.6268 |  |  | 78.2718 | 14.2172 | 49.4491 | 51.8757 | 28.3905 | 23.1274 | 17.3952 | 43.4612 |  |  | -111.3688 | 6.355 | 50.8029 | 67.0529 | 41.2685 | 17.7334 | 71.7271 | 79.1524 | 6.7542 |  | 153.8734 | 117.5147 | 144.0246 | 163.9927 | 163.6446 | 146.2888 | 95.3282 |  |  | 131.9202 | 112.8668 | 129.9003 | 107.9856 | 99.7542 | 101.7037 | 102.3832 | 118.1912 | 147.6309 | 164.4388 | 161.1068 | 139.4226 | 126.8308 | 155.0674 | 134.7693 | 81.165 |  |  |  |  | 126.5033 | 121.9405 | 172.3473 | 166.0705 |  |  | 130.9411 | 133.4759 | 161.7269 | 178.4822 | 98.9322 | 89.7299 | 103.5451 | 121.7023 | 139.1723 |  |  |  | 172.2916 | 131.9866 | 146.1104 | [5 empty] | 136.7316 | 157.0962 | 170.889 | 164.9876 | 80.432 | 98.6668 | 99.5716 | 117.0141 | 115.5128 | 137.8087 | 86.1338 | 98.7982 | 108.1621 | 130.4199 | 148.7731 |  | 160.9778 | 178.1374 | 173.4767 | 103.3155 | 125.6963 | 153.9594 | 176.9666 | 172.83 | [7 empty] | 110.382 | 133.2123 | 162.3235 | 179.6928 | 172.5329 | 91.6554 | 92.6452 | 161.8218 | 112.1749 | 164.3694 | 116.334 | 34.4709 | 35.1253 | 95.5551 | 91.8811 | 32.0841 | 33.3693 | 34.3629 | 33.1538 | 34.964 | 35.4383 | 92.0674 | 108.419 |  |  | 140.0079 | 161.6756 | 169.9634 | 158.7433 | 132.2299 | 96.4952 | [7 empty] | 100.3872 | 109.0869 | 129.5973 | 158.3117 | 172.8291 | 165.0056 | 131.3615 | 130.6639 | 156.9033 | 154.2956 | [5 empty] | 124.2253 | 132.9337 | 177.5207 | 173.9228 |  |  | 101.5067 | 131.3126 | 163.0663 | 182.2035 | 140.9698 | 96.3007 | 106.8528 | 127.0084 | 149.8054 |  |  |  | 175.9274 | 110.2031 | 146.8652 | [5 empty] | 127.1719 | 156.8567 | 173.0897 | 169.8838 | 76.5918 | 93.9699 | 106.4424 | 123.5773 | 112.3361 | 143.8152 | 77.917 | 91.9838 | 103.2236 | 125.9973 | 146.3418 |  | 168.93 | 183.5763 | 175.5472 | 111.8949 | 136.3142 | 162.6526 | 178.2755 | 170.9282 | [7 empty] | 106.169 | 138.0525 | 167.7414 | 183.8041 |  | 92.9844 | 93.87 | 93.5136 | 181.622 | 124.7473 | 59.8147 |  | 22.2142 | 22.6364 | 19.1586 | 19.9649 | 44.6732 | 91.7148 | 78.9328 | 92.863 | 91.8319 | 93.5495 | 89.225 | 100.2912 | 108.5501 | 152.3545 | 152.5037 | 111.6866 | -0.0056 | -0.0378 | 0.0066 | 0.0325 | -0.0089 | 0.0011 | -0.0234 | -0.0609 | -0.0482 | -283.9999 | 0.0426 | -323.0546 | 1.1391 | -318.0481 | 1.1001 | -289.4156 | 1.1021 | -197.8233 | 0.0755 | -245.6778 | 0.055 |  |  | 92.8641 | 152.4291 | 156.5595
2017-12-19 14:49 | 10448.6269 |  |  | 78.2528 | 14.2877 | 49.5141 | 51.8776 | 28.487 | 23.0853 | 17.3398 | 43.39 |  |  | -111.4064 | 6.4117 | 50.8652 | 67.1476 | 41.303 | 17.743 | 71.8354 | 79.3064 | 7.6034 |  | 153.8585 | 117.5102 | 144.0096 | 163.9723 | 163.6266 | 146.2777 | 95.3243 |  |  | 131.9058 | 112.854 | 129.8847 | 107.9665 | 99.7478 | 101.6978 | 102.3922 | 118.1949 | 147.6195 | 164.4258 | 161.0997 | 139.4131 | 126.8278 | 155.0572 | 134.7656 | 81.1554 |  |  |  |  | 126.4968 | 121.9415 | 172.3358 | 166.0605 |  |  | 130.9438 | 133.4783 | 161.7177 | 178.4735 | 98.9345 | 89.7388 | 103.5496 | 121.6972 | 139.1631 |  |  |  | 172.277 | 131.9938 | 146.1044 | [5 empty] | 136.7355 | 157.0975 | 170.8844 | 164.9782 | 80.4395 | 98.676 | 99.5763 | 117.0163 | 115.5227 | 137.815 | 86.1498 | 98.8047 | 108.1719 | 130.4167 | 148.7735 |  | 160.977 | 178.1277 | 173.4644 | 103.3291 | 125.6973 | 153.9585 | 176.9577 | 172.8253 | [7 empty] | 110.385 | 133.211 | 162.3161 | 179.6805 | 172.5198 | 91.6523 | 92.6421 | 161.8201 | 112.1724 | 164.3586 | 116.3238 | 34.4046 | 35.2884 | 95.5532 | 91.8761 | 32.2142 | 33.3616 | 34.5681 | 33.2039 | 34.9417 | 35.6029 | 92.0582 | 108.4152 |  |  | 140.0103 | 161.6776 | 169.9458 | 158.7284 | 132.2323 | 96.4926 | [7 empty] | 100.3893 | 109.0842 | 129.5999 | 158.3095 | 172.8204 | 165.0032 | 131.3632 | 130.6701 | 156.9048 | 154.2865 | [5 empty] | 124.2269 | 132.9342 | 177.5102 | 173.9085 |  |  | 101.5078 | 131.3076 | 163.0577 | 182.1906 | 140.9622 | 96.3081 | 106.8523 | 127.0059 | 149.799 |  |  |  | 175.9064 | 110.1901 | 146.8546 | [5 empty] | 127.1677 | 156.8407 | 173.0797 | 169.8668 | 76.5866 | 93.9653 | 106.438 | 123.5694 | 112.3339 | 143.8196 | 77.9219 | 91.983 | 103.2231 | 125.9966 | 146.3378 |  | 168.9291 | 183.5703 | 175.5413 | 111.884 | 136.3063 | 162.6465 | 178.262 | 170.9141 | [7 empty] | 106.1775 | 138.05 | 167.7396 | 183.7933 |  | 92.9817 | 93.871 | 93.5112 | 181.608 | 124.7456 | 59.8148 |  | 22.2232 | 22.6446 | 19.1655 | 19.9662 | 44.6897 | 91.6796 | 78.9375 | 92.863 | 91.8227 | 93.5473 | 89.234 | 100.3015 | 108.575 | 152.3409 | 152.4959 | 111.7179 | -0.0056 | -0.0377 | 0.0068 | 0.0321 | -0.009 | 0.0002 | -0.0487 | -0.0612 | -0.0484 | -283.9907 | 0.0406 | -323.0639 | 1.1391 | -318.0297 | 1.0857 | -289.4094 | 1.1042 | -197.7956 | 0.0652 | -245.6686 | 0.0488 |  |  | 92.8614 | 152.4184 | 156.7226
2017-12-19 14:49 | 10449.6269 |  |  | 78.2688 | 14.2801 | 49.5921 | 51.8333 | 28.6133 | 23.1689 | 17.4298 | 43.5142 |  |  | -111.218 | 6.3821 | 50.8205 | 67.1465 | 41.2817 | 17.753 | 71.8853 | 79.3221 | 5.4839 |  | 153.8475 | 117.5103 | 143.9999 | 163.9624 | 163.6179 | 146.2693 | 95.3271 |  |  | 131.899 | 112.8465 | 129.8763 | 107.9628 | 99.7433 | 101.7137 | 102.3928 | 118.195 | 147.6145 | 164.411 | 161.0831 | 139.4092 | 126.8187 | 155.0469 | 134.7547 | 81.1358 |  |  |  |  | 126.5007 | 121.938 | 172.3139 | 166.0475 |  |  | 130.943 | 133.4756 | 161.7076 | 178.4587 | 98.9327 | 89.7404 | 103.5559 | 121.6925 | 139.1573 |  |  |  | 172.2566 | 131.9994 | 146.0944 | [5 empty] | 136.7276 | 157.0843 | 170.8775 | 164.9715 | 80.4346 | 98.6733 | 99.5771 | 117.0162 | 115.5181 | 137.8158 | 86.1537 | 98.8039 | 108.1681 | 130.4122 | 148.7703 |  | 160.9721 | 178.1161 | 173.458 | 103.3351 | 125.6864 | 153.952 | 176.9484 | 172.8102 | [7 empty] | 110.3861 | 133.205 | 162.3115 | 179.6675 | 172.5072 | 91.6487 | 92.6383 | 161.8085 | 112.1641 | 164.3462 | 116.3129 | 34.2465 | 35.4674 | 95.5487 | 91.8658 | 32.3043 | 33.3281 | 34.6168 | 33.2237 | 34.9661 | 35.8328 | 92.0506 | 108.4048 |  |  | 140.0131 | 161.6785 | 169.9381 | 158.7182 | 132.2352 | 96.4993 | [7 empty] | 100.3932 | 109.0828 | 129.5904 | 158.3062 | 172.8066 | 164.9886 | 131.3571 | 130.6721 | 156.8948 | 154.2713 | [5 empty] | 124.2256 | 132.9323 | 177.4988 | 173.8922 |  |  | 101.5114 | 131.3056 | 163.0488 | 182.1764 | 140.9563 | 96.2982 | 106.855 | 127.0036 | 149.7969 |  |  |  | 175.8919 | 110.1794 | 146.8494 | [5 empty] | 127.1568 | 156.8281 | 173.0672 | 169.8492 | 76.5871 | 93.9673 | 106.436 | 123.5691 | 112.3253 | 143.808 | 77.9081 | 91.976 | 103.2203 | 125.984 | 146.3258 |  | 168.9165 | 183.5504 | 175.5163 | 111.8652 | 136.2923 | 162.6321 | 178.2377 | 170.8893 | [7 empty] | 106.1834 | 138.0488 | 167.7291 | 183.7848 |  | 92.9737 | 93.8613 | 93.5063 | 181.5942 | 124.7295 | 59.8034 |  | 22.2197 | 22.6466 | 19.1639 | 19.9634 | 44.692 | 91.641 | 78.9343 | 92.8502 | 91.8063 | 93.5367 | 89.22 | 100.2967 | 108.586 | 152.3319 | 152.5448 | 111.6997 | -0.0057 | -0.0378 | 0.0068 | 0.0319 | -0.0091 | 0.0004 | -0.0257 | -0.0601 | -0.0484 | -283.9876 | 0.0447 | -323.03 | 1.1185 | -318.0235 | 1.098 | -289.4187 | 1.0918 | -197.7802 | 0.0632 | -245.6471 | 0.0385 |  |  | 92.8527 | 152.4384 | 156.8421
2017-12-19 14:49 | 10450.627 |  |  | 78.308 | 14.3052 | 49.6174 | 51.8719 | 28.6014 | 23.1617 | 17.4075 | 43.536 |  |  | -111.2702 | 6.399 | 50.8339 | 67.1656 | 41.3625 | 17.7852 | 71.8273 | 79.2839 | 7.2257 |  | 153.8343 | 117.5112 | 144.0042 | 163.96 | 163.6125 | 146.2689 | 95.3297 |  |  | 131.8909 | 112.8406 | 129.8682 | 107.9654 | 99.7388 | 101.7262 | 102.3928 | 118.1869 | 147.6085 | 164.3981 | 161.0696 | 139.4046 | 126.8203 | 155.0408 | 134.7484 | 81.1204 |  |  |  |  | 126.5053 | 121.9353 | 172.3098 | 166.0341 |  |  | 130.9434 | 133.4785 | 161.702 | 178.4514 | 98.9339 | 89.7435 | 103.5632 | 121.7 | 139.1614 |  |  |  | 172.2342 | 131.9837 | 146.0854 | [5 empty] | 136.7184 | 157.0755 | 170.8607 | 164.9619 | 80.4235 | 98.6695 | 99.5761 | 117.0119 | 115.52 | 137.8108 | 86.1469 | 98.8004 | 108.1636 | 130.4109 | 148.7609 |  | 160.9634 | 178.0991 | 173.4504 | 103.3328 | 125.6819 | 153.9449 | 176.9308 | 172.7973 | [7 empty] | 110.383 | 133.208 | 162.3069 | 179.6584 | 172.4896 | 91.6385 | 92.6243 | 161.7927 | 112.1467 | 164.3436 | 116.3112 | 33.9616 | 35.5582 | 95.5306 | 91.8578 | 32.2947 | 33.2146 | 34.5669 | 33.1479 | 34.9634 | 35.7884 | 92.0402 | 108.3891 |  |  | 140.0093 | 161.6701 | 169.9283 | 158.7097 | 132.2338 | 96.5092 | [7 empty] | 100.3899 | 109.0903 | 129.5936 | 158.2987 | 172.7957 | 164.9767 | 131.3552 | 130.668 | 156.8908 | 154.2654 | [5 empty] | 124.2219 | 132.9333 | 177.4842 | 173.8761 |  |  | 101.5065 | 131.3044 | 163.0426 | 182.1631 | 140.948 | 96.2944 | 106.861 | 127.0004 | 149.7933 |  |  |  | 175.8782 | 110.184 | 146.8435 | [5 empty] | 127.1568 | 156.8248 | 173.0539 | 169.839 | 76.5896 | 93.9727 | 106.4346 | 123.573 | 112.3234 | 143.8022 | 77.9081 | 91.9758 | 103.2242 | 125.9806 | 146.3179 |  | 168.9065 | 183.5393 | 175.5091 | 111.8685 | 136.2898 | 162.6291 | 178.2295 | 170.8725 | [7 empty] | 106.1823 | 138.0456 | 167.7212 | 183.7722 |  | 92.9714 | 93.856 | 93.4998 | 181.5827 | 124.7128 | 59.795 |  | 22.2174 | 22.6455 | 19.1612 | 19.9659 | 44.6913 | 91.5955 | 78.9311 | 92.8533 | 91.82 | 93.5434 | 89.2388 | 100.2989 | 108.5507 | 152.2594 | 152.5184 | 111.6239 | -0.0058 | -0.038 | 0.007 | 0.0321 | -0.009 | 0.0011 | -0.0363 | -0.0602 | -0.0422 | -283.9814 | 0.0385 | -323.0485 | 1.135 | -318.0543 | 1.0918 | -289.4402 | 1.098 | -197.7864 | 0.0632 | -245.6317 | 0.0344 |  |  | 92.8508 | 152.3889 | 156.8799
2017-12-19 14:49 | 10451.6271 |  |  | 78.2392 | 14.3736 | 49.7013 | 51.9714 | 28.6622 | 23.1313 | 17.4868 | 43.6042 |  |  | -111.2819 | 6.3442 | 50.8003 | 67.2196 | 41.3594 | 17.8578 | 71.8027 | 79.2582 | 8.3987 |  | 153.8197 | 117.504 | 143.9974 | 163.9509 | 163.5941 | 146.2566 | 95.3215 |  |  | 131.8808 | 112.8374 | 129.8598 | 107.952 | 99.7319 | 101.7212 | 102.3932 | 118.1828 | 147.6091 | 164.3863 | 161.0621 | 139.4012 | 126.8236 | 155.0407 | 134.7418 | 81.1056 |  |  |  |  | 126.4978 | 121.9388 | 172.3055 | 166.0275 |  |  | 130.9375 | 133.4824 | 161.6958 | 178.4438 | 98.9398 | 89.749 | 103.5649 | 121.702 | 139.1599 |  |  |  | 172.2237 | 131.9865 | 146.0813 | [5 empty] | 136.7179 | 157.0773 | 170.8501 | 164.9472 | 80.4288 | 98.676 | 99.571 | 117.0086 | 115.5203 | 137.8099 | 86.1457 | 98.7997 | 108.1675 | 130.4075 | 148.757 |  | 160.9556 | 178.086 | 173.4371 | 103.3334 | 125.6845 | 153.9433 | 176.9164 | 172.7837 | [7 empty] | 110.3814 | 133.2114 | 162.3032 | 179.6463 | 172.4781 | 91.6254 | 92.6179 | 161.7793 | 112.1415 | 164.3365 | 116.3072 | 33.6787 | 35.4585 | 95.5209 | 91.8535 | 32.1818 | 33.167 | 34.735 | 33.2053 | 34.8245 | 35.5928 | 92.0331 | 108.388 |  |  | 140.0008 | 161.6637 | 169.9163 | 158.699 | 132.2296 | 96.5138 | [7 empty] | 100.3906 | 109.1003 | 129.6018 | 158.2965 | 172.7872 | 164.9748 | 131.3607 | 130.6662 | 156.893 | 154.2609 | [5 empty] | 124.2213 | 132.9372 | 177.4775 | 173.865 |  |  | 101.5052 | 131.3102 | 163.0415 | 182.1574 | 140.9459 | 96.3058 | 106.8692 | 126.9952 | 149.7873 |  |  |  | 175.8658 | 110.187 | 146.838 | [5 empty] | 127.1551 | 156.823 | 173.0423 | 169.8357 | 76.5907 | 93.9744 | 106.4381 | 123.5703 | 112.3192 | 143.8015 | 77.9148 | 91.9789 | 103.2313 | 125.9902 | 146.3188 |  | 168.9019 | 183.5315 | 175.4999 | 111.8807 | 136.2932 | 162.6226 | 178.2218 | 170.867 | [7 empty] | 106.171 | 138.0393 | 167.707 | 183.7529 |  | 92.9655 | 93.848 | 93.4893 | 181.5712 | 124.6987 | 59.7896 |  | 22.2209 | 22.6379 | 19.1614 | 19.9617 | 44.6897 | 91.58 | 78.9216 | 92.8376 | 91.8081 | 93.5277 | 89.2358 | 100.2923 | 108.5499 | 152.3081 | 152.5845 | 111.7104 | -0.0059 | -0.0381 | 0.0069 | 0.0322 | -0.0089 | 0.0007 | -0.0311 | -0.0616 | -0.0344 | -284.0337 | 0.0529 | -323.1069 | 1.1493 | -318.0481 | 1.1103 | -289.4802 | 1.1062 | -197.8356 | 0.0755 | -245.6932 | 0.0611 |  |  | 92.8399 | 152.4463 | 156.9953
2017-12-19 14:49 | 10452.6271 |  |  | 78.2891 | 14.2452 | 49.5823 | 51.9235 | 28.622 | 23.1097 | 17.4954 | 43.5271 |  |  | -111.3423 | 6.4394 | 50.8029 | 67.1925 | 41.3401 | 17.7342 | 71.8435 | 79.2088 | 8.7471 |  | 153.8077 | 117.5039 | 143.9907 | 163.9372 | 163.578 | 146.242 | 95.3215 |  |  | 131.8741 | 112.8333 | 129.8498 | 107.9466 | 99.7266 | 101.712 | 102.3862 | 118.1864 | 147.6066 | 164.3762 | 161.0433 | 139.3968 | 126.8197 | 155.0394 | 134.7302 | 81.0851 |  |  |  |  | 126.4842 | 121.9322 | 172.3035 | 166.0248 |  |  | 130.9329 | 133.484 | 161.6931 | 178.4292 | 98.9381 | 89.7451 | 103.5623 | 121.6985 | 139.1455 |  |  |  | 172.222 | 131.9957 | 146.0778 | [5 empty] | 136.7201 | 157.0745 | 170.8402 | 164.9364 | 80.4355 | 98.6831 | 99.5675 | 117.0142 | 115.5137 | 137.8082 | 86.1498 | 98.8013 | 108.1631 | 130.4025 | 148.7472 |  | 160.9439 | 178.0776 | 173.4142 | 103.3291 | 125.688 | 153.9442 | 176.9024 | 172.7677 | [7 empty] | 110.3811 | 133.2018 | 162.2947 | 179.6255 | 172.4609 | 91.6161 | 92.6158 | 161.7658 | 112.138 | 164.317 | 116.2923 | 33.4748 | 35.2619 | 95.5242 | 91.8489 | 32.1315 | 33.175 | 34.7815 | 33.2836 | 34.6632 | 35.3714 | 92.0297 | 108.3844 |  |  | 140.0021 | 161.6572 | 169.9041 | 158.6866 | 132.2182 | 96.5142 | [7 empty] | 100.3892 | 109.104 | 129.6018 | 158.2914 | 172.7697 | 164.9602 | 131.3603 | 130.666 | 156.8903 | 154.2467 | [5 empty] | 124.2265 | 132.9352 | 177.4654 | 173.8521 |  |  | 101.5061 | 131.3135 | 163.0345 | 182.1433 | 140.9382 | 96.3058 | 106.8691 | 126.9853 | 149.7754 |  |  |  | 175.8554 | 110.1894 | 146.8323 | [5 empty] | 127.1558 | 156.8198 | 173.0355 | 169.8238 | 76.5974 | 93.9733 | 106.4473 | 123.5706 | 112.3209 | 143.8043 | 77.9189 | 91.9846 | 103.2369 | 125.9962 | 146.3148 |  | 168.9013 | 183.5214 | 175.4821 | 111.8801 | 136.2902 | 162.6082 | 178.2099 | 170.8606 | [7 empty] | 106.1628 | 138.0418 | 167.6972 | 183.7432 |  | 92.9546 | 93.8373 | 93.4837 | 181.5638 | 124.6913 | 59.784 |  | 22.2142 | 22.6307 | 19.1556 | 19.9578 | 44.692 | 91.6678 | 78.9108 | 92.8226 | 91.793 | 93.5163 | 89.2289 | 100.2817 | 108.4671 | 152.2177 | 152.4477 | 111.633 | -0.0054 | -0.0376 | 0.0063 | 0.032 | -0.0086 | 0.0012 | -0.0439 | -0.0598 | -0.0455 | -284.0122 | 0.0467 | -323.0792 | 1.1493 | -318.0328 | 1.1206 | -289.4833 | 1.0959 | -197.8449 | 0.0878 | -245.6871 | 0.057 |  |  | 92.8299 | 152.3327 | 156.8543
2017-12-19 14:49 | 10453.6272 |  |  | 78.3022 | 14.1748 | 49.5396 | 51.9695 | 28.6037 | 23.1628 | 17.4224 | 43.5752 |  |  | -111.3706 | 6.4819 | 50.8731 | 67.1954 | 41.2814 | 17.77 | 71.8534 | 79.2466 | 6.7547 |  | 153.7993 | 117.5032 | 143.9836 | 163.9193 | 163.5671 | 146.2366 | 95.3274 |  |  | 131.8617 | 112.8283 | 129.8382 | 107.9434 | 99.7216 | 101.7008 | 102.3861 | 118.1882 | 147.6028 | 164.3734 | 161.0301 | 139.3911 | 126.8284 | 155.0347 | 134.733 | 81.0747 |  |  |  |  | 126.4806 | 121.9351 | 172.2907 | 166.0096 |  |  | 130.9307 | 133.482 | 161.6855 | 178.4147 | 98.9359 | 89.7389 | 103.5557 | 121.6928 | 139.1315 |  |  |  | 172.2064 | 131.9902 | 146.0668 | [5 empty] | 136.7161 | 157.0682 | 170.8288 | 164.9221 | 80.434 | 98.6792 | 99.5676 | 117.0146 | 115.518 | 137.8114 | 86.1484 | 98.7994 | 108.1583 | 130.4014 | 148.7378 |  | 160.9395 | 178.0699 | 173.4011 | 103.3264 | 125.6846 | 153.9257 | 176.8862 | 172.7494 | [7 empty] | 110.3753 | 133.1931 | 162.2841 | 179.6116 | 172.4433 | 91.6131 | 92.6072 | 161.7561 | 112.1308 | 164.3099 | 116.2877 | 33.4674 | 35.113 | 95.5198 | 91.8443 | 32.1967 | 33.1804 | 34.7134 | 33.3172 | 34.6141 | 35.2404 | 92.0213 | 108.377 |  |  | 140.0065 | 161.6438 | 169.8944 | 158.6714 | 132.2119 | 96.5131 | [7 empty] | 100.3817 | 109.1034 | 129.5975 | 158.2864 | 172.7654 | 164.9461 | 131.3582 | 130.6677 | 156.8834 | 154.2422 | [5 empty] | 124.2278 | 132.9409 | 177.4495 | 173.8347 |  |  | 101.5049 | 131.3122 | 163.0248 | 182.1193 | 140.9346 | 96.3033 | 106.8661 | 126.9833 | 149.7662 |  |  |  | 175.8396 | 110.181 | 146.8242 | [5 empty] | 127.1508 | 156.81 | 173.0208 | 169.8104 | 76.5963 | 93.9672 | 106.443 | 123.5655 | 112.3154 | 143.7931 | 77.9161 | 91.9752 | 103.2327 | 125.9839 | 146.2959 |  | 168.8869 | 183.5036 | 175.462 | 111.8661 | 136.2809 | 162.5947 | 178.1931 | 170.8426 | [7 empty] | 106.1712 | 138.0444 | 167.6953 | 183.7339 |  | 92.948 | 93.8315 | 93.4809 | 181.5501 | 124.6826 | 59.778 |  | 22.213 | 22.6346 | 19.1512 | 19.9536 | 44.6937 | 91.7884 | 78.9048 | 92.8232 | 91.7846 | 93.5064 | 89.2229 | 100.2826 | 108.4871 | 152.2248 | 152.3854 | 111.6297 | -0.0056 | -0.0375 | 0.0066 | 0.0324 | -0.0088 | 0.0013 | -0.0359 | -0.0608 | -0.0413 | -284.003 | 0.0344 | -323.0762 | 1.137 | -318.0266 | 1.0898 | -289.471 | 1.098 | -197.7987 | 0.0652 | -245.6409 | 0.0467 |  |  | 92.8244 | 152.3051 | 156.8774
2017-12-19 14:49 | 10454.6272 |  |  | 78.2438 | 14.2982 | 49.5416 | 51.9074 | 28.6022 | 23.0725 | 17.4308 | 43.4271 |  |  | -111.3938 | 6.4714 | 50.8281 | 67.0997 | 41.2851 | 17.7441 | 71.7773 | 79.2608 | 7.4349 |  | 153.79 | 117.5006 | 143.9739 | 163.9064 | 163.5488 | 146.2265 | 95.3273 |  |  | 131.8521 | 112.8267 | 129.8322 | 107.9316 | 99.713 | 101.6973 | 102.3887 | 118.1823 | 147.5945 | 164.3597 | 161.0194 | 139.3808 | 126.8197 | 155.0238 | 134.7316 | 81.0671 |  |  |  |  | 126.4801 | 121.9422 | 172.2709 | 165.9906 |  |  | 130.9254 | 133.476 | 161.6782 | 178.4043 | 98.9361 | 89.7418 | 103.5516 | 121.6863 | 139.1291 |  |  |  | 172.1912 | 131.9857 | 146.0569 | [5 empty] | 136.7146 | 157.0588 | 170.8213 | 164.9193 | 80.4324 | 98.683 | 99.5723 | 117.0155 | 115.5185 | 137.8162 | 86.1466 | 98.7931 | 108.1572 | 130.4013 | 148.7312 |  | 160.9416 | 178.0602 | 173.3962 | 103.3269 | 125.6767 | 153.913 | 176.8777 | 172.7367 | [7 empty] | 110.3635 | 133.1877 | 162.2714 | 179.5999 | 172.4303 | 91.6099 | 92.5998 | 161.7472 | 112.1209 | 164.2954 | 116.2813 | 33.6565 | 34.9561 | 95.5174 | 91.8395 | 32.2572 | 33.2486 | 34.848 | 33.3535 | 34.4683 | 35.1157 | 92.0167 | 108.3715 |  |  | 140.008 | 161.6415 | 169.8874 | 158.6617 | 132.2141 | 96.5169 | [7 empty] | 100.3836 | 109.102 | 129.592 | 158.2817 | 172.7607 | 164.9348 | 131.3506 | 130.6653 | 156.8744 | 154.2354 | [5 empty] | 124.2218 | 132.9392 | 177.4401 | 173.8265 |  |  | 101.5113 | 131.3152 | 163.0276 | 182.1087 | 140.936 | 96.3142 | 106.8696 | 126.9945 | 149.7662 |  |  |  | 175.8294 | 110.1801 | 146.8207 | [5 empty] | 127.148 | 156.8013 | 173.008 | 169.7994 | 76.6008 | 93.9758 | 106.4393 | 123.5672 | 112.3092 | 143.7805 | 77.9165 | 91.9748 | 103.2294 | 125.9833 | 146.2889 |  | 168.8802 | 183.4951 | 175.449 | 111.8705 | 136.2805 | 162.5885 | 178.1796 | 170.8308 | [7 empty] | 106.1714 | 138.03 | 167.6826 | 183.7182 |  | 92.9475 | 93.8242 | 93.4778 | 181.5364 | 124.682 | 59.773 |  | 22.2235 | 22.6453 | 19.1525 | 19.9597 | 44.6914 | 91.8365 | 78.9041 | 92.8215 | 91.7823 | 93.5025 | 89.2373 | 100.2869 | 108.4578 | 152.2057 | 152.3895 | 111.6181 | -0.0059 | -0.0377 | 0.007 | 0.032 | -0.0095 | 0.0003 | -0.0534 | -0.0619 | -0.024 | -284.0122 | 0.0283 | -323.0608 | 1.1267 | -318.0081 | 1.0918 | -289.4679 | 1.0816 | -197.7987 | 0.0652 | -245.6563 | 0.0406 |  |  | 92.8207 | 152.2976 | 156.765
2017-12-19 14:49 | 10455.6273 |  |  | 78.2831 | 14.3291 | 49.5684 | 51.9369 | 28.6407 | 23.1679 | 17.4419 | 43.5294 |  |  | -111.4146 | 6.4142 | 50.8131 | 67.2338 | 41.303 | 17.7237 | 71.8143 | 79.183 | 5.8723 |  | 153.7717 | 117.497 | 143.9729 | 163.8962 | 163.5344 | 146.2143 | 95.3271 |  |  | 131.8417 | 112.8136 | 129.8242 | 107.9275 | 99.7029 | 101.6973 | 102.3867 | 118.1767 | 147.5796 | 164.3433 | 161.0087 | 139.3715 | 126.8085 | 155.012 | 134.725 | 81.0613 |  |  |  |  | 126.471 | 121.9371 | 172.2552 | 165.9724 |  |  | 130.9116 | 133.4682 | 161.6705 | 178.3884 | 98.929 | 89.7411 | 103.5524 | 121.6827 | 139.128 |  |  |  | 172.1862 | 131.9811 | 146.0562 | [5 empty] | 136.7159 | 157.0584 | 170.8196 | 164.9161 | 80.4354 | 98.6947 | 99.5739 | 117.0229 | 115.5189 | 137.8183 | 86.1503 | 98.7919 | 108.1605 | 130.4011 | 148.7259 |  | 160.9362 | 178.0571 | 173.3839 | 103.3232 | 125.6734 | 153.9136 | 176.8754 | 172.7291 | [7 empty] | 110.3637 | 133.1857 | 162.2607 | 179.5904 | 172.423 | 91.6012 | 92.5951 | 161.7351 | 112.1109 | 164.2857 | 116.2706 | 33.9189 | 34.8043 | 95.5112 | 91.8387 | 32.2994 | 33.3308 | 35.0079 | 33.4763 | 34.3869 | 34.9493 | 92.0164 | 108.3686 |  |  | 140.0087 | 161.6392 | 169.8849 | 158.6549 | 132.2058 | 96.5244 | [7 empty] | 100.3915 | 109.1011 | 129.5872 | 158.2697 | 172.7439 | 164.9184 | 131.3506 | 130.6648 | 156.8704 | 154.2181 | [5 empty] | 124.22 | 132.9303 | 177.4246 | 173.8196 |  |  | 101.5117 | 131.3125 | 163.022 | 182.1057 | 140.9278 | 96.3111 | 106.8683 | 126.9906 | 149.7658 |  |  |  | 175.8134 | 110.1815 | 146.8158 | [5 empty] | 127.1529 | 156.7957 | 173.0019 | 169.7879 | 76.6099 | 93.9847 | 106.4493 | 123.5762 | 112.3028 | 143.7752 | 77.9114 | 91.9805 | 103.2256 | 125.9755 | 146.2798 |  | 168.8768 | 183.4852 | 175.4375 | 111.8688 | 136.2784 | 162.58 | 178.1635 | 170.8138 | [7 empty] | 106.1673 | 138.0198 | 167.6665 | 183.7047 |  | 92.941 | 93.8198 | 93.4647 | 181.5203 | 124.6724 | 59.7665 |  | 22.2198 | 22.6476 | 19.1521 | 19.9628 | 44.69 | 91.845 | 78.904 | 92.8123 | 91.7788 | 93.4995 | 89.2296 | 100.2916 | 108.4729 | 152.1946 | 152.3436 | 111.6272 | -0.0059 | -0.0378 | 0.0071 | 0.032 | -0.0082 | 0.0011 | -0.0405 | -0.0609 | -0.0427 | -283.966 | 0.0467 | -323.0977 | 1.1267 | -318.0789 | 1.098 | -289.4771 | 1.1001 | -197.7956 | 0.0714 | -245.6563 | 0.0488 |  |  | 92.814 | 152.2691 | 156.8634
2017-12-19 14:49 | 10456.6274 |  |  | 78.2837 | 14.2833 | 49.5908 | 51.9202 | 28.6305 | 23.1294 | 17.4332 | 43.4928 |  |  | -111.3162 | 6.3643 | 50.7775 | 67.2498 | 41.285 | 17.6928 | 71.7322 | 79.2906 | 5.8638 |  | 153.7535 | 117.4972 | 143.9688 | 163.8869 | 163.5309 | 146.2123 | 95.3264 |  |  | 131.8404 | 112.8029 | 129.8182 | 107.9255 | 99.7019 | 101.6965 | 102.3788 | 118.1746 | 147.568 | 164.3275 | 160.9993 | 139.3687 | 126.814 | 154.9968 | 134.72 | 81.0643 |  |  |  |  | 126.4674 | 121.933 | 172.2376 | 165.9599 |  |  | 130.9017 | 133.4656 | 161.6565 | 178.3657 | 98.9242 | 89.743 | 103.5569 | 121.6851 | 139.1206 |  |  |  | 172.1665 | 131.977 | 146.0431 | [5 empty] | 136.7022 | 157.0522 | 170.8066 | 164.8973 | 80.4317 | 98.6937 | 99.5686 | 117.0164 | 115.5149 | 137.8099 | 86.1539 | 98.7921 | 108.1632 | 130.3937 | 148.7177 |  | 160.9244 | 178.0413 | 173.372 | 103.3208 | 125.6699 | 153.902 | 176.8589 | 172.7158 | [7 empty] | 110.3604 | 133.1775 | 162.2501 | 179.5749 | 172.4094 | 91.6047 | 92.5982 | 161.733 | 112.1142 | 164.2899 | 116.2772 | 34.1608 | 34.6112 | 95.495 | 91.8252 | 32.3285 | 33.349 | 35.032 | 33.7043 | 34.4021 | 34.7767 | 91.9984 | 108.3475 |  |  | 140.0019 | 161.6295 | 169.8757 | 158.6424 | 132.193 | 96.5262 | [7 empty] | 100.39 | 109.1023 | 129.5842 | 158.2617 | 172.7299 | 164.9091 | 131.3421 | 130.6702 | 156.8681 | 154.2089 | [5 empty] | 124.2184 | 132.937 | 177.415 | 173.8076 |  |  | 101.5078 | 131.3171 | 163.0109 | 182.0995 | 140.9242 | 96.3128 | 106.8667 | 126.9881 | 149.7626 |  |  |  | 175.8006 | 110.1749 | 146.8128 | [5 empty] | 127.155 | 156.7965 | 172.9929 | 169.7738 | 76.6153 | 93.9824 | 106.4544 | 123.5734 | 112.2958 | 143.7751 | 77.9074 | 91.9812 | 103.232 | 125.9688 | 146.2739 |  | 168.872 | 183.4722 | 175.4254 | 111.8644 | 136.2729 | 162.5773 | 178.1529 | 170.802 | [7 empty] | 106.1722 | 138.0282 | 167.6689 | 183.696 |  | 92.9318 | 93.8094 | 93.4514 | 181.5084 | 124.6623 | 59.7544 |  | 22.2132 | 22.6425 | 19.15 | 19.9603 | 44.6923 | 91.8364 | 78.9026 | 92.8154 | 91.7729 | 93.4958 | 89.238 | 100.2849 | 108.4482 | 152.2386 | 152.3587 | 111.6255 | -0.0062 | -0.0379 | 0.0071 | 0.0324 | -0.0095 | 0.0001 | -0.0136 | -0.0618 | -0.0168 | -283.9968 | 0.0344 | -323.0946 | 1.1473 | -318.0605 | 1.1042 | -289.5141 | 1.098 | -197.8018 | 0.0714 | -245.6594 | 0.057 |  |  | 92.81 | 152.2987 | 156.8002
2017-12-19 14:49 | 10457.6274 |  |  | 78.344 | 14.3632 | 49.5672 | 51.932 | 28.6307 | 23.1553 | 17.3837 | 43.5344 |  |  | -111.2596 | 6.3949 | 50.7978 | 67.2204 | 41.2905 | 17.6399 | 71.7482 | 79.2681 | 6.9484 |  | 153.743 | 117.4941 | 143.9621 | 163.877 | 163.5171 | 146.2043 | 95.3313 |  |  | 131.8293 | 112.7981 | 129.8108 | 107.9161 | 99.6978 | 101.7019 | 102.3786 | 118.1713 | 147.5639 | 164.3146 | 160.9814 | 139.3634 | 126.8132 | 154.989 | 134.709 | 81.0619 |  |  |  |  | 126.4693 | 121.9336 | 172.2303 | 165.9583 |  |  | 130.9066 | 133.4692 | 161.6507 | 178.3515 | 98.9286 | 89.7502 | 103.5624 | 121.688 | 139.1162 |  |  |  | 172.1436 | 131.9814 | 146.0355 | [5 empty] | 136.6913 | 157.0406 | 170.7938 | 164.8875 | 80.4259 | 98.691 | 99.5679 | 117.0111 | 115.5117 | 137.8009 | 86.1589 | 98.7938 | 108.1621 | 130.3844 | 148.7091 |  | 160.9217 | 178.0168 | 173.3624 | 103.3239 | 125.665 | 153.8957 | 176.8382 | 172.6938 | [7 empty] | 110.3625 | 133.1766 | 162.2457 | 179.5656 | 172.3976 | 91.6045 | 92.5908 | 161.7219 | 112.1061 | 164.2807 | 116.2772 | 34.1742 | 34.461 | 95.4889 | 91.8148 | 32.3349 | 33.3672 | 34.9575 | 33.9968 | 34.3658 | 34.6429 | 91.9882 | 108.3399 |  |  | 139.9966 | 161.6148 | 169.8544 | 158.6259 | 132.1907 | 96.5227 | [7 empty] | 100.3809 | 109.1031 | 129.584 | 158.2575 | 172.7199 | 164.8961 | 131.3359 | 130.6663 | 156.8663 | 154.2032 | [5 empty] | 124.2136 | 132.9378 | 177.4054 | 173.7951 |  |  | 101.5062 | 131.3191 | 163.0057 | 182.0866 | 140.9211 | 96.324 | 106.8622 | 126.9921 | 149.7496 |  |  |  | 175.7867 | 110.1726 | 146.8012 | [5 empty] | 127.1526 | 156.7927 | 172.9763 | 169.7635 | 76.6156 | 93.977 | 106.4527 | 123.5613 | 112.2997 | 143.7835 | 77.921 | 91.9949 | 103.2373 | 125.9821 | 146.2765 |  | 168.8694 | 183.4649 | 175.4225 | 111.8798 | 136.2771 | 162.5816 | 178.1463 | 170.8008 | [7 empty] | 106.1669 | 138.0252 | 167.6604 | 183.6809 |  | 92.9292 | 93.806 | 93.4504 | 181.5019 | 124.6644 | 59.7527 |  | 22.2195 | 22.6395 | 19.156 | 19.9696 | 44.6991 | 91.8479 | 78.9038 | 92.7958 | 91.7547 | 93.4832 | 89.2269 | 100.282 | 108.4677 | 152.1688 | 152.3699 | 111.6857 | -0.0059 | -0.0377 | 0.0062 | 0.0323 | -0.0081 | 0.0003 | -0.0379 | -0.059 | -0.0348 | -283.9814 | 0.0406 | -323.0854 | 1.1267 | -318.0512 | 1.1042 | -289.4987 | 1.098 | -197.8079 | 0.0755 | -245.6871 | 0.0467 |  |  | 92.8018 | 152.2694 | 156.8152
2017-12-19 14:49 | 10458.6275 |  |  | 78.2403 | 14.3317 | 49.5615 | 52.0152 | 28.6004 | 23.1913 | 17.358 | 43.4402 |  |  | -111.2746 | 6.5074 | 50.8576 | 67.2334 | 41.324 | 17.6829 | 71.7987 | 79.2894 | 7.9215 |  | 153.7324 | 117.4864 | 143.9545 | 163.8625 | 163.5023 | 146.1952 | 95.3348 |  |  | 131.8194 | 112.7956 | 129.8013 | 107.9087 | 99.6932 | 101.6952 | 102.379 | 118.1663 | 147.5617 | 164.3067 | 160.9686 | 139.356 | 126.809 | 154.9842 | 134.7035 | 81.058 |  |  |  |  | 126.4656 | 121.9298 | 172.2211 | 165.9477 |  |  | 130.9038 | 133.4726 | 161.6484 | 178.3418 | 98.9251 | 89.7479 | 103.5661 | 121.6838 | 139.112 |  |  |  | 172.1327 | 131.9811 | 146.0349 | [5 empty] | 136.7045 | 157.045 | 170.7924 | 164.8751 | 80.4308 | 98.7014 | 99.5721 | 117.016 | 115.5136 | 137.8 | 86.1558 | 98.7933 | 108.1623 | 130.3865 | 148.7019 |  | 160.9128 | 178.009 | 173.3449 | 103.3265 | 125.662 | 153.8934 | 176.8244 | 172.6823 | [7 empty] | 110.3659 | 133.1809 | 162.242 | 179.5607 | 172.3876 | 91.5934 | 92.579 | 161.6974 | 112.0915 | 164.2564 | 116.2573 | 33.9434 | 34.3793 | 95.4844 | 91.8146 | 32.2555 | 33.4536 | 34.8374 | 34.2313 | 34.3527 | 34.5181 | 91.9922 | 108.3348 |  |  | 139.9978 | 161.6069 | 169.8345 | 158.6162 | 132.1934 | 96.526 | [7 empty] | 100.3823 | 109.0943 | 129.5786 | 158.2468 | 172.7049 | 164.8776 | 131.3328 | 130.6628 | 156.8586 | 154.1913 | [5 empty] | 124.2073 | 132.9299 | 177.3893 | 173.7738 |  |  | 101.503 | 131.3076 | 162.9951 | 182.0642 | 140.9109 | 96.3227 | 106.8549 | 126.9849 | 149.7319 |  |  |  | 175.7657 | 110.172 | 146.7885 | [5 empty] | 127.1501 | 156.7828 | 172.965 | 169.7516 | 76.6186 | 93.9753 | 106.4512 | 123.5546 | 112.3058 | 143.7845 | 77.9279 | 92.001 | 103.2339 | 125.979 | 146.2712 |  | 168.8607 | 183.4555 | 175.4146 | 111.8781 | 136.2768 | 162.5734 | 178.132 | 170.7852 | [7 empty] | 106.1571 | 138.0142 | 167.6486 | 183.6692 |  | 92.9277 | 93.8065 | 93.4446 | 181.4877 | 124.6558 | 59.7546 |  | 22.2232 | 22.6457 | 19.1577 | 19.9807 | 44.7064 | 91.8936 | 78.9003 | 92.7889 | 91.7622 | 93.4775 | 89.2302 | 100.2909 | 108.4434 | 152.1914 | 152.3404 | 111.6668 | -0.0059 | -0.0378 | 0.0065 | 0.0325 | -0.0088 | 0.0008 | -0.0215 | -0.0611 | -0.0452 | -284.0276 | 0.0529 | -323.1069 | 1.1391 | -318.0758 | 1.1021 | -289.4987 | 1.1103 | -197.8264 | 0.0796 | -245.6809 | 0.0508 |  |  | 92.7975 | 152.2659 | 156.8891
2017-12-19 14:49 | 10459.6275 |  |  | 78.2211 | 14.2894 | 49.5488 | 51.9462 | 28.5781 | 23.1686 | 17.3518 | 43.482 |  |  | -111.2922 | 6.5639 | 50.8525 | 67.1614 | 41.3478 | 17.7011 | 71.8108 | 79.2811 | 8.027 |  | 153.7208 | 117.4876 | 143.954 | 163.8531 | 163.4929 | 146.1925 | 95.3327 |  |  | 131.8186 | 112.7948 | 129.7983 | 107.9035 | 99.6925 | 101.6904 | 102.3805 | 118.1655 | 147.5567 | 164.2989 | 160.9593 | 139.3529 | 126.8074 | 154.9785 | 134.7007 | 81.0608 |  |  |  |  | 126.4605 | 121.9282 | 172.2005 | 165.92 |  |  | 130.8969 | 133.4636 | 161.6392 | 178.3245 | 98.923 | 89.7445 | 103.5629 | 121.6788 | 139.1031 |  |  |  | 172.1222 | 131.9804 | 146.0276 | [5 empty] | 136.7059 | 157.038 | 170.7809 | 164.8608 | 80.4375 | 98.7122 | 99.5766 | 117.0153 | 115.5201 | 137.801 | 86.1548 | 98.789 | 108.1629 | 130.3862 | 148.6952 |  | 160.9063 | 178.0042 | 173.3255 | 103.3266 | 125.6694 | 153.8866 | 176.8116 | 172.6766 | [7 empty] | 110.3569 | 133.1691 | 162.228 | 179.5375 | 172.3707 | 91.5842 | 92.5748 | 161.6878 | 112.0883 | 164.2357 | 116.2506 | 33.6796 | 34.2444 | 95.4764 | 91.8043 | 32.1494 | 33.4763 | 34.6082 | 34.3469 | 34.3595 | 34.4853 | 91.9862 | 108.319 |  |  | 139.9937 | 161.6017 | 169.8238 | 158.6073 | 132.1911 | 96.5321 | [7 empty] | 100.3862 | 109.1038 | 129.5827 | 158.2474 | 172.6946 | 164.8706 | 131.332 | 130.6723 | 156.8547 | 154.1875 | [5 empty] | 124.2127 | 132.9326 | 177.3718 | 173.754 |  |  | 101.5007 | 131.2999 | 162.9861 | 182.0424 | 140.8994 | 96.3153 | 106.8547 | 126.9717 | 149.7227 |  |  |  | 175.7528 | 110.1713 | 146.7869 | [5 empty] | 127.1469 | 156.7737 | 172.9508 | 169.7334 | 76.6179 | 93.9793 | 106.4467 | 123.5576 | 112.3071 | 143.7825 | 77.9258 | 91.9954 | 103.2416 | 125.9758 | 146.2657 |  | 168.8572 | 183.4485 | 175.4018 | 111.8707 | 136.2712 | 162.5638 | 178.1239 | 170.7731 | [7 empty] | 106.1543 | 138.0004 | 167.6393 | 183.6531 |  | 92.9154 | 93.797 | 93.4325 | 181.4722 | 124.6417 | 59.7396 |  | 22.2163 | 22.648 | 19.1502 | 19.9839 | 44.7099 | 91.8896 | 78.8937 | 92.7881 | 91.7574 | 93.471 | 89.2303 | 100.303 | 108.4639 | 152.1496 | 152.3391 | 111.6124 | -0.0053 | -0.038 | 0.0068 | 0.0317 | -0.0092 | -0.0002 | -0.0444 | -0.0605 | -0.0566 | -284.0061 | 0.0529 | -323.1162 | 1.1493 | -318.0974 | 1.1062 | -289.5387 | 1.1124 | -197.8233 | 0.0816 | -245.6901 | 0.0693 |  |  | 92.79 | 152.2443 | 156.859
2017-12-19 14:50 | 10460.6276 |  |  | 78.3721 | 14.4225 | 49.5697 | 52.0306 | 28.5634 | 23.1023 | 17.3977 | 43.5082 |  |  | -111.3013 | 6.5736 | 50.8283 | 67.2291 | 41.3791 | 17.7472 | 71.7649 | 79.2544 | 7.4624 |  | 153.7077 | 117.4901 | 143.9497 | 163.8441 | 163.4757 | 146.184 | 95.3323 |  |  | 131.8051 | 112.782 | 129.7899 | 107.8952 | 99.6828 | 101.6939 | 102.3833 | 118.1665 | 147.5541 | 164.2927 | 160.9501 | 139.3466 | 126.8056 | 154.9774 | 134.6972 | 81.0691 |  |  |  |  | 126.4581 | 121.9231 | 172.1796 | 165.8959 |  |  | 130.891 | 133.4514 | 161.6239 | 178.3058 | 98.922 | 89.7464 | 103.5501 | 121.6757 | 139.0934 |  |  |  | 172.1057 | 131.9807 | 146.0147 | [5 empty] | 136.6899 | 157.0226 | 170.7661 | 164.8485 | 80.4319 | 98.7101 | 99.5789 | 117.0112 | 115.5159 | 137.7991 | 86.1597 | 98.7857 | 108.1652 | 130.3792 | 148.6827 |  | 160.9058 | 177.9891 | 173.3188 | 103.3203 | 125.669 | 153.8762 | 176.7948 | 172.6644 | [7 empty] | 110.359 | 133.1681 | 162.2243 | 179.5269 | 172.3633 | 91.5812 | 92.566 | 161.6819 | 112.0821 | 164.2132 | 116.2538 | 33.4949 | 34.0046 | 95.4664 | 91.7935 | 32.0695 | 33.4108 | 34.4642 | 34.2877 | 34.3441 | 34.6654 | 91.9756 | 108.3157 |  |  | 139.9955 | 161.6016 | 169.8186 | 158.5997 | 132.1929 | 96.537 | [7 empty] | 100.3956 | 109.1134 | 129.5827 | 158.2445 | 172.6827 | 164.8614 | 131.3353 | 130.6729 | 156.8544 | 154.1822 | [5 empty] | 124.2191 | 132.9297 | 177.3609 | 173.7443 |  |  | 101.5039 | 131.3004 | 162.9826 | 182.0393 | 140.8883 | 96.3171 | 106.8514 | 126.9627 | 149.7205 |  |  |  | 175.7422 | 110.1707 | 146.7802 | [5 empty] | 127.1436 | 156.7676 | 172.9343 | 169.7249 | 76.6155 | 93.983 | 106.4475 | 123.5596 | 112.3005 | 143.7745 | 77.9228 | 91.9893 | 103.2386 | 125.9769 | 146.2549 |  | 168.8495 | 183.4317 | 175.3833 | 111.8662 | 136.2624 | 162.556 | 178.1105 | 170.7628 | [7 empty] | 106.1523 | 138.0031 | 167.6304 | 183.64 |  | 92.902 | 93.7875 | 93.4217 | 181.4556 | 124.6266 | 59.7222 |  | 22.2107 | 22.6392 | 19.1473 | 19.9789 | 44.7085 | 91.8685 | 78.8834 | 92.7856 | 91.752 | 93.4685 | 89.2373 | 100.288 | 108.4735 | 152.2035 | 152.4046 | 111.6799 | -0.0056 | -0.0381 | 0.0065 | 0.0316 | -0.0095 | 0.0001 | -0.0259 | -0.0615 | -0.0399 | -283.9968 | 0.0303 | -323.0977 | 1.137 | -318.0605 | 1.1042 | -289.5141 | 1.0959 | -197.7895 | 0.0632 | -245.6532 | 0.057 |  |  | 92.7831 | 152.304 | 156.9391
2017-12-19 14:50 | 10461.6277 |  |  | 78.3964 | 14.4502 | 49.632 | 52.0043 | 28.5867 | 23.2189 | 17.3873 | 43.5577 |  |  | -111.2231 | 6.5327 | 50.9559 | 67.2432 | 41.3524 | 17.7503 | 71.7994 | 79.2633 | 7.7087 |  | 153.6924 | 117.489 | 143.9339 | 163.83 | 163.4581 | 146.1757 | 95.331 |  |  | 131.7903 | 112.7734 | 129.7752 | 107.8851 | 99.6748 | 101.6929 | 102.3923 | 118.1662 | 147.5529 | 164.2825 | 160.9463 | 139.3473 | 126.802 | 154.9682 | 134.6944 | 81.0686 |  |  |  |  | 126.4539 | 121.9224 | 172.1716 | 165.898 |  |  | 130.8975 | 133.4594 | 161.6209 | 178.3032 | 98.9267 | 89.7584 | 103.5574 | 121.6816 | 139.0937 |  |  |  | 172.0878 | 131.9778 | 146.0038 | [5 empty] | 136.6889 | 157.023 | 170.7618 | 164.8388 | 80.4312 | 98.7052 | 99.577 | 117.0203 | 115.5061 | 137.7955 | 86.1591 | 98.7786 | 108.1657 | 130.3733 | 148.6725 |  | 160.8979 | 177.973 | 173.308 | 103.3088 | 125.6608 | 153.869 | 176.7739 | 172.6496 | [7 empty] | 110.3633 | 133.1739 | 162.2188 | 179.5204 | 172.3503 | 91.5725 | 92.5523 | 161.6697 | 112.0735 | 164.2006 | 116.249 | 33.4175 | 33.8058 | 95.4604 | 91.7943 | 31.9984 | 33.3623 | 34.5725 | 34.1128 | 34.2967 | 34.939 | 91.9764 | 108.3118 |  |  | 139.9941 | 161.5967 | 169.8158 | 158.5868 | 132.1924 | 96.5403 | [7 empty] | 100.3989 | 109.0999 | 129.5721 | 158.2212 | 172.6619 | 164.8419 | 131.3228 | 130.663 | 156.8428 | 154.1623 | [5 empty] | 124.2056 | 132.9209 | 177.3618 | 173.7383 |  |  | 101.5128 | 131.3101 | 162.9806 | 182.0361 | 140.8851 | 96.3291 | 106.8609 | 126.9728 | 149.7222 |  |  |  | 175.7301 | 110.1686 | 146.7683 | [5 empty] | 127.1404 | 156.7556 | 172.9263 | 169.7132 | 76.6196 | 93.9868 | 106.4501 | 123.555 | 112.2924 | 143.7669 | 77.9263 | 91.9836 | 103.2355 | 125.9709 | 146.2535 |  | 168.838 | 183.4125 | 175.3724 | 111.8607 | 136.2594 | 162.5459 | 178.0914 | 170.7465 | [7 empty] | 106.1399 | 138.0131 | 167.6262 | 183.6347 |  | 92.8978 | 93.7789 | 93.4162 | 181.4439 | 124.6167 | 59.7197 |  | 22.2148 | 22.6385 | 19.1521 | 19.9832 | 44.7056 | 91.8413 | 78.8775 | 92.7719 | 91.7412 | 93.462 | 89.234 | 100.28 | 108.4307 | 152.1446 | 152.3225 | 111.5613 | -0.0059 | -0.0375 | 0.0068 | 0.0321 | -0.0088 | 0.0011 | -0.0397 | -0.0597 | -0.0232 | -283.9845 | 0.0262 | -323.0854 | 1.1185 | -318.0605 | 1.1001 | -289.551 | 1.098 | -197.7926 | 0.0529 | -245.6471 | 0.0365 |  |  | 92.7741 | 152.2335 | 157.0403
2017-12-19 14:50 | 10462.6277 |  |  | 78.2733 | 14.4562 | 49.6382 | 51.9956 | 28.6489 | 23.1475 | 17.4315 | 43.617 |  |  | -111.3387 | 6.5539 | 50.9846 | 67.1782 | 41.3269 | 17.7457 | 71.8266 | 79.3574 | 11.2193 |  | 153.6811 | 117.4802 | 143.9287 | 163.8205 | 163.4465 | 146.1702 | 95.3246 |  |  | 131.7843 | 112.7694 | 129.7689 | 107.8794 | 99.6729 | 101.6907 | 102.3944 | 118.1714 | 147.5424 | 164.2746 | 160.9401 | 139.3474 | 126.8028 | 154.9601 | 134.6901 | 81.0726 |  |  |  |  | 126.4512 | 121.929 | 172.1604 | 165.8908 |  |  | 130.8986 | 133.4596 | 161.6145 | 178.2896 | 98.9357 | 89.7582 | 103.5605 | 121.6772 | 139.0883 |  |  |  | 172.0795 | 131.9782 | 146.0022 | [5 empty] | 136.6883 | 157.0216 | 170.7556 | 164.8368 | 80.4361 | 98.7144 | 99.5791 | 117.0278 | 115.5094 | 137.796 | 86.1577 | 98.7777 | 108.1618 | 130.3722 | 148.6713 |  | 160.8889 | 177.9636 | 173.2898 | 103.3057 | 125.6628 | 153.8598 | 176.7655 | 172.6333 | [7 empty] | 110.3564 | 133.163 | 162.204 | 179.5005 | 172.3227 | 91.5629 | 92.5525 | 161.6591 | 112.0714 | 164.2035 | 116.2442 | 33.3421 | 33.5071 | 95.4569 | 91.7889 | 31.9342 | 33.4302 | 34.8315 | 33.9686 | 34.1782 | 35.1332 | 91.9721 | 108.2983 |  |  | 139.9887 | 161.5819 | 169.8113 | 158.5701 | 132.1847 | 96.5381 | [7 empty] | 100.3889 | 109.1009 | 129.5691 | 158.2174 | 172.6582 | 164.831 | 131.3232 | 130.6669 | 156.8406 | 154.1542 | [5 empty] | 124.2033 | 132.9265 | 177.3457 | 173.7224 |  |  | 101.5049 | 131.3056 | 162.9676 | 182.0109 | 140.8762 | 96.3271 | 106.8618 | 126.9753 | 149.71 |  |  |  | 175.7133 | 110.1647 | 146.7603 | [5 empty] | 127.1333 | 156.7432 | 172.916 | 169.6944 | 76.6233 | 93.989 | 106.4494 | 123.5524 | 112.2851 | 143.765 | 77.9277 | 91.9834 | 103.2364 | 125.9633 | 146.249 |  | 168.828 | 183.398 | 175.357 | 111.8501 | 136.2571 | 162.5331 | 178.0763 | 170.732 | [7 empty] | 106.1284 | 138.0046 | 167.6145 | 183.6219 |  | 92.89 | 93.7733 | 93.4139 | 181.4329 | 124.6126 | 59.7162 |  | 22.2117 | 22.641 | 19.1503 | 19.9877 | 44.706 | 91.817 | 78.8739 | 92.7709 | 91.7369 | 93.4568 | 89.2384 | 100.2891 | 108.444 | 152.027 | 152.3205 | 111.5579 | -0.0057 | -0.0375 | 0.0067 | 0.0322 | -0.0094 | 0.0008 | -0.0442 | -0.0614 | -0.0403 | -283.9876 | 0.0324 | -323.0823 | 1.1124 | -318.0358 | 1.1021 | -289.5356 | 1.1021 | -197.8172 | 0.0673 | -245.6501 | 0.0303 |  |  | 92.7696 | 152.1737 | 157.0887
2017-12-19 14:50 | 10463.6278 |  |  | 78.3612 | 14.4092 | 49.635 | 52.1447 | 28.6821 | 23.1199 | 17.4203 | 43.5613 |  |  | -111.2616 | 6.5348 | 50.9593 | 67.1415 | 41.3227 | 17.7788 | 71.8272 | 79.3278 | 5.338 |  | 153.6731 | 117.4784 | 143.9304 | 163.8132 | 163.4325 | 146.1623 | 95.3221 |  |  | 131.7814 | 112.7662 | 129.7644 | 107.8755 | 99.6695 | 101.6882 | 102.3899 | 118.1716 | 147.5353 | 164.2602 | 160.918 | 139.3336 | 126.7979 | 154.9566 | 134.6849 | 81.0758 |  |  |  |  | 126.4571 | 121.9287 | 172.1462 | 165.871 |  |  | 130.889 | 133.4595 | 161.6064 | 178.2712 | 98.9399 | 89.7554 | 103.5599 | 121.6698 | 139.0783 |  |  |  | 172.0642 | 131.9707 | 145.9941 | [5 empty] | 136.6831 | 157.0057 | 170.7343 | 164.8226 | 80.4322 | 98.7144 | 99.5784 | 117.0166 | 115.513 | 137.791 | 86.1599 | 98.7853 | 108.1639 | 130.3767 | 148.6601 |  | 160.8846 | 177.954 | 173.2828 | 103.3051 | 125.6594 | 153.8525 | 176.7586 | 172.6157 | [7 empty] | 110.3497 | 133.1604 | 162.1988 | 179.4899 | 172.3084 | 91.5555 | 92.5536 | 161.642 | 112.059 | 164.1971 | 116.2428 | 33.1928 | 33.1192 | 95.4515 | 91.776 | 31.8038 | 33.5429 | 35.0267 | 33.8503 | 34.0195 | 35.085 | 91.9552 | 108.2883 |  |  | 139.9828 | 161.5677 | 169.7942 | 158.5571 | 132.1743 | 96.5373 | [7 empty] | 100.3848 | 109.1091 | 129.5726 | 158.2236 | 172.6551 | 164.8275 | 131.3227 | 130.6688 | 156.8362 | 154.1504 | [5 empty] | 124.2033 | 132.9283 | 177.3246 | 173.6996 |  |  | 101.4951 | 131.2968 | 162.9516 | 181.9927 | 140.8628 | 96.3213 | 106.8535 | 126.968 | 149.6945 |  |  |  | 175.6905 | 110.1638 | 146.759 | [5 empty] | 127.135 | 156.7409 | 172.9031 | 169.6788 | 76.6297 | 93.9843 | 106.4461 | 123.5529 | 112.281 | 143.7648 | 77.9288 | 91.9876 | 103.2358 | 125.9674 | 146.2314 |  | 168.8213 | 183.3865 | 175.3394 | 111.8431 | 136.2534 | 162.5303 | 178.0681 | 170.718 | [7 empty] | 106.124 | 137.9989 | 167.6031 | 183.6001 |  | 92.8784 | 93.7677 | 93.406 | 181.426 | 124.6092 | 59.708 |  | 22.2059 | 22.6409 | 19.1444 | 19.9823 | 44.7065 | 91.827 | 78.8682 | 92.7732 | 91.7307 | 93.4499 | 89.2407 | 100.2899 | 108.4707 | 152.1487 | 152.3498 | 111.6305 | -0.0054 | -0.0377 | 0.0063 | 0.0319 | -0.0092 | 0.0008 | -0.0365 | -0.0605 | -0.0411 | -283.9968 | 0.055 | -323.1254 | 1.1329 | -318.1097 | 1.1083 | -289.5602 | 1.1083 | -197.8449 | 0.0734 | -245.6901 | 0.0447 |  |  | 92.7644 | 152.2492 | 157.0766
2017-12-19 14:50 | 10464.6278 |  |  | 78.4413 | 14.436 | 49.6118 | 52.0754 | 28.7052 | 23.1933 | 17.5431 | 43.6265 |  |  | -111.1087 | 6.4135 | 50.8917 | 67.1618 | 41.2778 | 17.7479 | 71.8101 | 79.2964 | 5.9233 |  | 153.6659 | 117.4812 | 143.9281 | 163.8012 | 163.42 | 146.1558 | 95.3252 |  |  | 131.7705 | 112.7653 | 129.76 | 107.8784 | 99.6677 | 101.6946 | 102.3942 | 118.1626 | 147.5358 | 164.2468 | 160.8992 | 139.3301 | 126.7943 | 154.9448 | 134.6759 | 81.0685 |  |  |  |  | 126.4541 | 121.9238 | 172.1398 | 165.8597 |  |  | 130.8888 | 133.4622 | 161.6063 | 178.2597 | 98.94 | 89.7621 | 103.5648 | 121.6732 | 139.069 |  |  |  | 172.0514 | 131.9748 | 145.988 | [5 empty] | 136.6893 | 157.0042 | 170.7252 | 164.8138 | 80.4337 | 98.7156 | 99.5806 | 117.0096 | 115.5184 | 137.7953 | 86.1667 | 98.7939 | 108.1695 | 130.3739 | 148.6563 |  | 160.883 | 177.9443 | 173.2815 | 103.3062 | 125.6604 | 153.8538 | 176.7549 | 172.6064 | [7 empty] | 110.354 | 133.1639 | 162.1927 | 179.4828 | 172.3086 | 91.548 | 92.5436 | 161.6256 | 112.0521 | 164.1873 | 116.2301 | 33.1237 | 32.9063 | 95.442 | 91.776 | 31.6085 | 33.6234 | 34.8823 | 33.7494 | 33.7843 | 34.9395 | 91.9521 | 108.2852 |  |  | 139.979 | 161.5502 | 169.7736 | 158.5469 | 132.1641 | 96.5425 | [7 empty] | 100.3856 | 109.1079 | 129.5707 | 158.2161 | 172.6376 | 164.8161 | 131.3122 | 130.6644 | 156.825 | 154.1377 | [5 empty] | 124.2023 | 132.9253 | 177.3174 | 173.6839 |  |  | 101.4996 | 131.3001 | 162.9505 | 181.9867 | 140.865 | 96.3268 | 106.8624 | 126.9693 | 149.6908 |  |  |  | 175.6774 | 110.1638 | 146.7529 | [5 empty] | 127.1416 | 156.74 | 172.8906 | 169.6718 | 76.6306 | 93.9833 | 106.4469 | 123.5546 | 112.2788 | 143.7583 | 77.9305 | 91.9858 | 103.2402 | 125.9682 | 146.2238 |  | 168.8184 | 183.3841 | 175.3288 | 111.8488 | 136.2506 | 162.528 | 178.0573 | 170.7022 | [7 empty] | 106.1236 | 137.9975 | 167.5942 | 183.5818 |  | 92.8767 | 93.7694 | 93.4028 | 181.4204 | 124.6048 | 59.7065 |  | 22.2115 | 22.6439 | 19.1548 | 19.9888 | 44.7079 | 91.8553 | 78.8676 | 92.7706 | 91.7267 | 93.4476 | 89.2362 | 100.2892 | 108.4392 | 152.0839 | 152.3658 | 111.5761 | -0.0057 | -0.0373 | 0.0068 | 0.0318 | -0.0087 | 0.0009 | -0.0262 | -0.0608 | -0.0488 | -284.0122 | 0.057 | -323.1469 | 1.1555 | -318.1497 | 1.0918 | -289.5602 | 1.1144 | -197.8295 | 0.0816 | -245.7209 | 0.0734 |  |  | 92.7607 | 152.2249 | 157.0559
2017-12-19 14:50 | 10465.6279 |  |  | 78.4902 | 14.3929 | 49.5675 | 52.0245 | 28.6748 | 23.2595 | 17.5158 | 43.5992 |  |  | -111.1853 | 6.5197 | 50.8182 | 67.1533 | 41.2365 | 17.7364 | 71.7274 | 79.3907 | 8.6778 |  | 153.6539 | 117.4813 | 143.9218 | 163.7924 | 163.4121 | 146.1511 | 95.3258 |  |  | 131.7621 | 112.7617 | 129.7544 | 107.8756 | 99.6619 | 101.6993 | 102.3862 | 118.153 | 147.5293 | 164.2356 | 160.8915 | 139.3214 | 126.7938 | 154.933 | 134.6658 | 81.0667 |  |  |  |  | 126.4412 | 121.9156 | 172.1403 | 165.8536 |  |  | 130.886 | 133.4588 | 161.5985 | 178.2474 | 98.9371 | 89.7706 | 103.5675 | 121.6728 | 139.0644 |  |  |  | 172.0366 | 131.9721 | 145.979 | [5 empty] | 136.6842 | 157.0053 | 170.7177 | 164.8014 | 80.4318 | 98.7178 | 99.5963 | 116.998 | 115.5202 | 137.8051 | 86.1699 | 98.7969 | 108.172 | 130.3711 | 148.6584 |  | 160.875 | 177.934 | 173.2703 | 103.3111 | 125.6653 | 153.8532 | 176.748 | 172.5935 | [7 empty] | 110.3617 | 133.1603 | 162.1844 | 179.4712 | 172.299 | 91.5412 | 92.5296 | 161.6106 | 112.0504 | 164.1718 | 116.2171 | 33.1733 | 32.9588 | 95.4343 | 91.7705 | 31.5038 | 33.6915 | 34.5527 | 33.6613 | 33.4853 | 34.8385 | 91.9489 | 108.2768 |  |  | 139.9806 | 161.5489 | 169.7578 | 158.536 | 132.1612 | 96.5435 | [7 empty] | 100.3849 | 109.1103 | 129.5675 | 158.2136 | 172.6319 | 164.8035 | 131.3118 | 130.67 | 156.8241 | 154.1348 | [5 empty] | 124.2092 | 132.9287 | 177.3045 | 173.6759 |  |  | 101.5058 | 131.3013 | 162.9493 | 181.9733 | 140.8724 | 96.3297 | 106.8654 | 126.9676 | 149.6888 |  |  |  | 175.6749 | 110.1691 | 146.7481 | [5 empty] | 127.1452 | 156.7385 | 172.8868 | 169.6673 | 76.6366 | 93.9944 | 106.4484 | 123.5573 | 112.2685 | 143.7551 | 77.9276 | 91.9803 | 103.2428 | 125.9576 | 146.2194 |  | 168.8095 | 183.3695 | 175.3141 | 111.8406 | 136.2379 | 162.5088 | 178.0402 | 170.6862 | [7 empty] | 106.1285 | 137.9982 | 167.596 | 183.5773 |  | 92.879 | 93.7661 | 93.4016 | 181.4095 | 124.5976 | 59.7068 |  | 22.2178 | 22.648 | 19.1582 | 20.0027 | 44.7139 | 91.8372 | 78.8704 | 92.7447 | 91.7171 | 93.4308 | 89.2375 | 100.2956 | 108.4456 | 152.0928 | 152.3227 | 111.6057 | -0.0059 | -0.0377 | 0.0069 | 0.032 | -0.0091 | -0.0001 | -0.0264 | -0.0602 | -0.0475 | -283.9691 | 0.0283 | -323.1254 | 1.1493 | -318.1374 | 1.1247 | -289.5664 | 1.0836 | -197.811 | 0.0693 | -245.6778 | 0.0611 |  |  | 92.7513 | 152.2078 | 157.0074
2017-12-19 14:50 | 10466.628 |  |  | 78.4439 | 14.4226 | 49.5841 | 51.9521 | 28.6626 | 23.2026 | 17.5084 | 43.5941 |  |  | -111.1815 | 6.4996 | 50.8378 | 67.1522 | 41.2106 | 17.7497 | 71.7865 | 79.3783 | 7.7651 |  | 153.6442 | 117.4833 | 143.9225 | 163.7921 | 163.4064 | 146.1506 | 95.3339 |  |  | 131.7612 | 112.761 | 129.7444 | 107.8686 | 99.653 | 101.6971 | 102.3852 | 118.152 | 147.5227 | 164.2185 | 160.8775 | 139.3104 | 126.7889 | 154.9306 | 134.6631 | 81.0716 |  |  |  |  | 126.4381 | 121.9163 | 172.1186 | 165.8371 |  |  | 130.8846 | 133.4535 | 161.5934 | 178.2351 | 98.9407 | 89.7664 | 103.5658 | 121.6688 | 139.065 |  |  |  | 172.0174 | 131.9677 | 145.9669 | [5 empty] | 136.6738 | 156.9965 | 170.7091 | 164.7814 | 80.4281 | 98.7104 | 99.611 | 116.9883 | 115.5167 | 137.7987 | 86.1663 | 98.7905 | 108.1663 | 130.367 | 148.6484 |  | 160.8635 | 177.9236 | 173.2411 | 103.3103 | 125.6554 | 153.8439 | 176.7244 | 172.5741 | [7 empty] | 110.359 | 133.1486 | 162.176 | 179.4575 | 172.2767 | 91.5362 | 92.5238 | 161.596 | 112.0396 | 164.1553 | 116.2162 | 33.287 | 33.2128 | 95.4372 | 91.7624 | 31.534 | 33.7821 | 34.3413 | 33.5633 | 33.196 | 34.764 | 91.938 | 108.2734 |  |  | 139.9893 | 161.5577 | 169.7597 | 158.5306 | 132.1688 | 96.5501 | [7 empty] | 100.3915 | 109.1068 | 129.5637 | 158.2021 | 172.6259 | 164.7867 | 131.313 | 130.6717 | 156.8228 | 154.1252 | [5 empty] | 124.2017 | 132.9273 | 177.2877 | 173.6581 |  |  | 101.5056 | 131.3079 | 162.9439 | 181.9567 | 140.8634 | 96.3293 | 106.8664 | 126.9549 | 149.6798 |  |  |  | 175.6564 | 110.1667 | 146.7434 | [5 empty] | 127.1403 | 156.7297 | 172.8752 | 169.6507 | 76.6419 | 93.9958 | 106.4483 | 123.5531 | 112.2687 | 143.7542 | 77.9232 | 91.9807 | 103.2402 | 125.955 | 146.2093 |  | 168.797 | 183.3476 | 175.309 | 111.8377 | 136.2334 | 162.5012 | 178.026 | 170.6742 | [7 empty] | 106.1313 | 137.9929 | 167.595 | 183.5664 |  | 92.8694 | 93.7468 | 93.3863 | 181.3841 | 124.5804 | 59.6942 |  | 22.2121 | 22.6415 | 19.1487 | 20.0015 | 44.7114 | 91.7746 | 78.86 | 92.7491 | 91.7149 | 93.4297 | 89.2335 | 100.2892 | 108.4008 | 152.0936 | 152.2714 | 111.4796 | -0.0059 | -0.0373 | 0.0067 | 0.0318 | -0.0092 | 0.0004 | -0.0194 | -0.0643 | -0.0265 | -283.9968 | 0.02 | -323.0823 | 1.1288 | -318.1066 | 1.1165 | -289.5725 | 1.1021 | -197.8079 | 0.057 | -245.6532 | 0.0467 |  |  | 92.7445 | 152.1825 | 156.9865
2017-12-19 14:50 | 10467.628 |  |  | 78.455 | 14.3438 | 49.4186 | 51.7328 | 28.6065 | 23.1179 | 17.4047 | 43.5807 |  |  | -111.3481 | 6.478 | 50.7555 | 67.0006 | 41.1832 | 17.6854 | 71.5987 | 79.3405 | 4.6712 |  | 153.6288 | 117.4764 | 143.9129 | 163.7797 | 163.3926 | 146.1394 | 95.3314 |  |  | 131.7516 | 112.7501 | 129.7335 | 107.8625 | 99.6439 | 101.6986 | 102.3901 | 118.1528 | 147.5114 | 164.2117 | 160.864 | 139.3113 | 126.7896 | 154.9294 | 134.6595 | 81.0701 |  |  |  |  | 126.4382 | 121.9193 | 172.0975 | 165.8205 |  |  | 130.8777 | 133.45 | 161.5857 | 178.2148 | 98.9381 | 89.7563 | 103.5582 | 121.6639 | 139.0601 |  |  |  | 172.014 | 131.9718 | 145.9638 | [5 empty] | 136.6797 | 156.9972 | 170.7048 | 164.7758 | 80.4362 | 98.7194 | 99.6223 | 116.9946 | 115.5179 | 137.7978 | 86.1682 | 98.7871 | 108.1649 | 130.3656 | 148.6448 |  | 160.8584 | 177.9085 | 173.224 | 103.3124 | 125.6519 | 153.8368 | 176.7061 | 172.5624 | [7 empty] | 110.3536 | 133.1425 | 162.1672 | 179.443 | 172.2656 | 91.5347 | 92.523 | 161.5869 | 112.0377 | 164.142 | 116.2103 | 33.4502 | 33.3981 | 95.4309 | 91.7536 | 31.5869 | 34.0041 | 34.3211 | 33.5531 | 32.9316 | 34.7006 | 91.9312 | 108.2603 |  |  | 139.9919 | 161.5517 | 169.7529 | 158.5246 | 132.1712 | 96.5596 | [7 empty] | 100.393 | 109.108 | 129.5496 | 158.1879 | 172.607 | 164.7676 | 131.3098 | 130.6658 | 156.8154 | 154.106 | [5 empty] | 124.1953 | 132.9213 | 177.2807 | 173.6424 |  |  | 101.508 | 131.3095 | 162.9438 | 181.9491 | 140.8567 | 96.3261 | 106.8665 | 126.9522 | 149.6695 |  |  |  | 175.6427 | 110.1674 | 146.7381 | [5 empty] | 127.1357 | 156.7227 | 172.8601 | 169.6386 | 76.6419 | 93.9944 | 106.4553 | 123.551 | 112.2769 | 143.7536 | 77.9269 | 91.9847 | 103.2386 | 125.9569 | 146.2056 |  | 168.7861 | 183.3344 | 175.3047 | 111.8353 | 136.236 | 162.5033 | 178.0131 | 170.6658 | [7 empty] | 106.1346 | 137.9908 | 167.586 | 183.5579 |  | 92.8642 | 93.7445 | 93.3836 | 181.3703 | 124.5708 | 59.6889 |  | 22.2133 | 22.641 | 19.1511 | 20.0053 | 44.7129 | 91.7299 | 78.8581 | 92.751 | 91.7162 | 93.4309 | 89.2306 | 100.2916 | 108.385 | 152.0611 | 152.1695 | 111.4813 | -0.0057 | -0.0374 | 0.0068 | 0.0324 | -0.0091 | 0.0005 | -0.0353 | -0.059 | -0.0463 | -284.0245 | 0.0426 | -323.1254 | 1.1226 | -318.0789 | 1.1021 | -289.6279 | 1.1165 | -197.8264 | 0.0652 | -245.6563 | 0.0365 |  |  | 92.7435 | 152.1153 | 156.6259
2017-12-19 14:50 | 10468.6281 |  |  | 78.5001 | 14.3116 | 49.3369 | 51.8775 | 28.5347 | 23.1114 | 17.4356 | 43.5317 |  |  | -111.4226 | 6.4516 | 50.7587 | 67.0576 | 41.2284 | 17.6277 | 71.5655 | 79.1675 | 7.4781 |  | 153.6114 | 117.4745 | 143.898 | 163.7625 | 163.3801 | 146.1286 | 95.329 |  |  | 131.7382 | 112.74 | 129.7298 | 107.8475 | 99.6408 | 101.7019 | 102.3846 | 118.1477 | 147.499 | 164.2037 | 160.8511 | 139.3071 | 126.791 | 154.9252 | 134.6552 | 81.0518 |  |  |  |  | 126.4393 | 121.9173 | 172.0887 | 165.8031 |  |  | 130.8665 | 133.4487 | 161.5709 | 178.2017 | 98.9363 | 89.7596 | 103.5574 | 121.6577 | 139.0497 |  |  |  | 172.0032 | 131.9643 | 145.9575 | [5 empty] | 136.6749 | 156.9897 | 170.6896 | 164.7706 | 80.439 | 98.7248 | 99.626 | 116.9897 | 115.5143 | 137.795 | 86.1723 | 98.7851 | 108.1645 | 130.3592 | 148.6344 |  | 160.8532 | 177.8875 | 173.2196 | 103.3213 | 125.6475 | 153.8243 | 176.686 | 172.5519 | [7 empty] | 110.3466 | 133.145 | 162.1597 | 179.4253 | 172.2559 | 91.5319 | 92.5169 | 161.5763 | 112.0362 | 164.1385 | 116.2068 | 33.578 | 33.528 | 95.4224 | 91.7444 | 31.6417 | 34.3081 | 34.1975 | 33.7302 | 33.0029 | 34.5806 | 91.9263 | 108.249 |  |  | 139.9846 | 161.5384 | 169.7349 | 158.5062 | 132.1554 | 96.5534 | [7 empty] | 100.3839 | 109.1112 | 129.5482 | 158.1829 | 172.5916 | 164.751 | 131.3064 | 130.6615 | 156.8074 | 154.1001 | [5 empty] | 124.1962 | 132.9183 | 177.2679 | 173.6347 |  |  | 101.5099 | 131.3067 | 162.9386 | 181.9377 | 140.8562 | 96.3313 | 106.8689 | 126.9624 | 149.6695 |  |  |  | 175.6331 | 110.17 | 146.7326 | [5 empty] | 127.1396 | 156.7207 | 172.8578 | 169.6334 | 76.6452 | 93.9941 | 106.4636 | 123.5602 | 112.2729 | 143.7526 | 77.9364 | 91.9892 | 103.2471 | 125.9584 | 146.2016 |  | 168.7829 | 183.3283 | 175.2857 | 111.8293 | 136.2396 | 162.4948 | 178.0003 | 170.6556 | [7 empty] | 106.1265 | 137.9925 | 167.5712 | 183.5464 |  | 92.8607 | 93.7473 | 93.3831 | 181.3651 | 124.563 | 59.6881 |  | 22.2252 | 22.6467 | 19.1571 | 20.0139 | 44.7249 | 91.7091 | 78.8604 | 92.7431 | 91.7047 | 93.4267 | 89.235 | 100.299 | 108.3156 | 152.038 | 152.2158 | 111.4409 | -0.0056 | -0.0372 | 0.0067 | 0.0327 | -0.0088 | 0.0011 | -0.0352 | -0.0601 | -0.0503 | -284.0337 | 0.057 | -323.1623 | 1.1309 | -318.1189 | 1.1083 | -289.5941 | 1.1185 | -197.8387 | 0.0796 | -245.6932 | 0.0467 |  |  | 92.7393 | 152.1269 | 156.5561
2017-12-19 14:50 | 10469.6281 |  |  | 78.5612 | 14.3216 | 49.406 | 51.8878 | 28.5912 | 23.1291 | 17.4278 | 43.4721 |  |  | -111.3142 | 6.543 | 50.8256 | 67.0857 | 41.2406 | 17.6118 | 71.5609 | 79.1034 | 7.1769 |  | 153.6049 | 117.4816 | 143.8978 | 163.7537 | 163.3722 | 146.1258 | 95.3361 |  |  | 131.7348 | 112.7375 | 129.7266 | 107.8418 | 99.6386 | 101.7043 | 102.3798 | 118.1512 | 147.4932 | 164.1872 | 160.8363 | 139.3016 | 126.7897 | 154.914 | 134.6478 | 81.0415 |  |  |  |  | 126.4349 | 121.912 | 172.0756 | 165.7809 |  |  | 130.8638 | 133.4459 | 161.56 | 178.1984 | 98.9361 | 89.763 | 103.5627 | 121.6537 | 139.0447 |  |  |  | 171.982 | 131.9526 | 145.9455 | [5 empty] | 136.6638 | 156.9756 | 170.679 | 164.7619 | 80.4366 | 98.725 | 99.6221 | 116.9853 | 115.5163 | 137.7935 | 86.1798 | 98.7865 | 108.1681 | 130.3552 | 148.6253 |  | 160.846 | 177.8887 | 173.2095 | 103.3254 | 125.645 | 153.8194 | 176.6768 | 172.5434 | [7 empty] | 110.3439 | 133.1457 | 162.1594 | 179.409 | 172.2351 | 91.5282 | 92.5144 | 161.5678 | 112.0331 | 164.1327 | 116.2071 | 33.6552 | 33.6859 | 95.42 | 91.7466 | 31.6965 | 34.3884 | 33.8968 | 33.9659 | 33.362 | 34.4458 | 91.9279 | 108.249 |  |  | 139.98 | 161.5346 | 169.7323 | 158.4877 | 132.1435 | 96.5589 | [7 empty] | 100.3805 | 109.1121 | 129.5512 | 158.1726 | 172.5802 | 164.7402 | 131.3027 | 130.6639 | 156.8083 | 154.0982 | [5 empty] | 124.197 | 132.9189 | 177.2561 | 173.622 |  |  | 101.5082 | 131.3024 | 162.9259 | 181.9203 | 140.848 | 96.3388 | 106.8754 | 126.9706 | 149.6673 |  |  |  | 175.614 | 110.1634 | 146.7208 | [5 empty] | 127.1367 | 156.7198 | 172.8444 | 169.6197 | 76.6492 | 93.9894 | 106.4653 | 123.5583 | 112.2616 | 143.739 | 77.9354 | 91.9914 | 103.2512 | 125.9531 | 146.1933 |  | 168.779 | 183.3247 | 175.2664 | 111.8268 | 136.232 | 162.4832 | 177.9856 | 170.6383 | [7 empty] | 106.111 | 137.9857 | 167.5604 | 183.5222 |  | 92.8574 | 93.7438 | 93.371 | 181.3546 | 124.547 | 59.6773 |  | 22.2222 | 22.6478 | 19.1609 | 20.018 | 44.7306 | 91.6946 | 78.857 | 92.7355 | 91.6925 | 93.4124 | 89.2353 | 100.2975 | 108.3279 | 152.0542 | 152.1857 | 111.5116 | -0.0054 | -0.0373 | 0.0065 | 0.0322 | -0.0083 | 0.0005 | -0.0252 | -0.0618 | -0.0485 | -283.966 | 0.0447 | -323.1808 | 1.1555 | -318.122 | 1.1103 | -289.5787 | 1.0918 | -197.7772 | 0.0693 | -245.7055 | 0.0673 |  |  | 92.7319 | 152.12 | 156.6147
2017-12-19 14:50 | 10470.6282 |  |  | 78.5106 | 14.3394 | 49.4117 | 51.7872 | 28.5687 | 23.1058 | 17.3996 | 43.4922 |  |  | -111.3719 | 6.4637 | 50.8328 | 67.0751 | 41.2666 | 17.6028 | 71.6692 | 79.2309 | 7.5913 |  | 153.5937 | 117.4759 | 143.8897 | 163.7442 | 163.3533 | 146.1129 | 95.3384 |  |  | 131.7266 | 112.7287 | 129.7121 | 107.8389 | 99.6322 | 101.6971 | 102.3802 | 118.1536 | 147.4883 | 164.1789 | 160.8266 | 139.2988 | 126.7955 | 154.9071 | 134.6453 | 81.0516 |  |  |  |  | 126.4299 | 121.9154 | 172.0671 | 165.7684 |  |  | 130.8561 | 133.4469 | 161.5524 | 178.1809 | 98.9347 | 89.764 | 103.5618 | 121.6566 | 139.035 |  |  |  | 171.9595 | 131.9448 | 145.9384 | [5 empty] | 136.6587 | 156.9673 | 170.6658 | 164.7502 | 80.4347 | 98.7196 | 99.6189 | 116.986 | 115.5174 | 137.7968 | 86.1779 | 98.7864 | 108.171 | 130.3556 | 148.6255 |  | 160.843 | 177.8803 | 173.2039 | 103.3248 | 125.6456 | 153.8179 | 176.672 | 172.5206 | [7 empty] | 110.3486 | 133.1448 | 162.1628 | 179.4047 | 172.226 | 91.5175 | 92.507 | 161.5529 | 112.0288 | 164.1096 | 116.1918 | 33.7237 | 33.8005 | 95.4113 | 91.7457 | 31.7031 | 34.2365 | 33.7332 | 34.2181 | 33.6986 | 34.3784 | 91.9238 | 108.2477 |  |  | 139.9733 | 161.5292 | 169.7257 | 158.4802 | 132.1475 | 96.5678 | [7 empty] | 100.3788 | 109.1175 | 129.5484 | 158.1666 | 172.565 | 164.7353 | 131.3027 | 130.6614 | 156.8046 | 154.0876 | [5 empty] | 124.1963 | 132.9235 | 177.245 | 173.6035 |  |  | 101.5061 | 131.2928 | 162.9201 | 181.9031 | 140.8382 | 96.3339 | 106.8769 | 126.9731 | 149.6621 |  |  |  | 175.5974 | 110.1592 | 146.7135 | [5 empty] | 127.1236 | 156.7136 | 172.8259 | 169.6032 | 76.6496 | 93.9856 | 106.4586 | 123.5486 | 112.2591 | 143.7331 | 77.9353 | 91.9957 | 103.2521 | 125.9451 | 146.192 |  | 168.7704 | 183.3106 | 175.2593 | 111.8195 | 136.2289 | 162.4792 | 177.9703 | 170.624 | [7 empty] | 106.1039 | 137.9802 | 167.5558 | 183.5162 |  | 92.8474 | 93.7315 | 93.3583 | 181.3444 | 124.5327 | 59.6646 |  | 22.2116 | 22.639 | 19.1586 | 20.0171 | 44.7227 | 91.6585 | 78.8498 | 92.7278 | 91.688 | 93.4087 | 89.2399 | 100.3051 | 108.2821 | 151.9634 | 152.1411 | 111.4424 | -0.0058 | -0.0373 | 0.0077 | 0.0329 | -0.0088 | 0.0002 | -0.0321 | -0.0644 | -0.0547 | -283.9445 | 0.018 | -323.1593 | 1.1432 | -318.1466 | 1.1309 | -289.6125 | 1.0857 | -197.7802 | 0.0529 | -245.644 | 0.0611 |  |  | 92.7233 | 152.0523 | 156.6256
2017-12-19 14:50 | 10471.6283 |  |  | 78.529 | 14.3285 | 49.4384 | 51.8555 | 28.6614 | 23.1242 | 17.3869 | 43.524 |  |  | -111.4424 | 6.4356 | 50.7298 | 67.0531 | 41.2123 | 17.6496 | 71.6813 | 79.2446 | 6.4629 |  | 153.577 | 117.4668 | 143.8762 | 163.7309 | 163.3356 | 146.0957 | 95.3386 |  |  | 131.7135 | 112.7171 | 129.7029 | 107.8338 | 99.6258 | 101.6848 | 102.3784 | 118.1443 | 147.4774 | 164.1663 | 160.8094 | 139.2812 | 126.7926 | 154.8994 | 134.6356 | 81.0438 |  |  |  |  | 126.4187 | 121.9072 | 172.0612 | 165.7675 |  |  | 130.859 | 133.4475 | 161.5483 | 178.1619 | 98.9371 | 89.7681 | 103.5652 | 121.6594 | 139.03 |  |  |  | 171.9451 | 131.9438 | 145.932 | [5 empty] | 136.6574 | 156.9612 | 170.6548 | 164.7371 | 80.4304 | 98.7206 | 99.6181 | 116.9843 | 115.5161 | 137.7928 | 86.1761 | 98.7851 | 108.17 | 130.3526 | 148.6156 |  | 160.8395 | 177.8618 | 173.1922 | 103.3283 | 125.6384 | 153.8096 | 176.6615 | 172.499 | [7 empty] | 110.3478 | 133.1461 | 162.1526 | 179.3997 | 172.2158 | 91.5118 | 92.498 | 161.5427 | 112.0235 | 164.1019 | 116.1819 | 33.7805 | 33.9125 | 95.3971 | 91.7337 | 31.6485 | 34.1224 | 33.7536 | 34.4314 | 33.9755 | 34.3082 | 91.9099 | 108.2344 |  |  | 139.9705 | 161.5156 | 169.7013 | 158.4747 | 132.1454 | 96.5669 | [7 empty] | 100.3812 | 109.1104 | 129.5397 | 158.165 | 172.5477 | 164.7251 | 131.2952 | 130.6508 | 156.7911 | 154.0733 | [5 empty] | 124.1877 | 132.9209 | 177.233 | 173.5934 |  |  | 101.5073 | 131.295 | 162.9165 | 181.8993 | 140.8344 | 96.3372 | 106.8796 | 126.9672 | 149.6541 |  |  |  | 175.5819 | 110.1595 | 146.7084 | [5 empty] | 127.1238 | 156.7039 | 172.8205 | 169.593 | 76.6503 | 93.9863 | 106.4575 | 123.5457 | 112.2571 | 143.7332 | 77.9402 | 92.0014 | 103.2556 | 125.9465 | 146.1846 |  | 168.7676 | 183.2971 | 175.2473 | 111.8176 | 136.2332 | 162.4751 | 177.9553 | 170.6094 | [7 empty] | 106.1049 | 137.9805 | 167.5521 | 183.5149 |  | 92.8383 | 93.7245 | 93.3541 | 181.3335 | 124.5205 | 59.6597 |  | 22.2092 | 22.6297 | 19.1576 | 20.0172 | 44.7239 | 91.6444 | 78.8434 | 92.7276 | 91.6882 | 93.4017 | 89.2425 | 100.3105 | 108.2937 | 151.9808 | 152.199 | 111.4482 | -0.0057 | -0.0376 | 0.0067 | 0.0315 | -0.0091 | 0.0007 | -0.0383 | -0.0593 | -0.0492 | -283.9722 | 0.0324 | -323.1377 | 1.1411 | -318.1589 | 1.1288 | -289.6095 | 1.1185 | -197.7956 | 0.0508 | -245.6655 | 0.0426 |  |  | 92.718 | 152.0899 | 156.6477
2017-12-19 14:50 | 10472.6283 |  |  | 78.4771 | 14.2828 | 49.4357 | 51.9254 | 28.5814 | 23.1382 | 17.4754 | 43.5964 |  |  | -111.374 | 6.4005 | 50.7245 | 66.9485 | 41.1642 | 17.6822 | 71.6793 | 79.1673 | 6.8071 |  | 153.5615 | 117.4679 | 143.8773 | 163.7145 | 163.3259 | 146.0888 | 95.3383 |  |  | 131.706 | 112.7103 | 129.6927 | 107.8254 | 99.6132 | 101.682 | 102.3784 | 118.1513 | 147.4735 | 164.1552 | 160.7943 | 139.276 | 126.7929 | 154.9 | 134.6309 | 81.0225 |  |  |  |  | 126.4135 | 121.907 | 172.0443 | 165.7585 |  |  | 130.8578 | 133.4376 | 161.5378 | 178.1456 | 98.9344 | 89.768 | 103.565 | 121.6521 | 139.0238 |  |  |  | 171.9409 | 131.9502 | 145.9224 | [5 empty] | 136.6559 | 156.9601 | 170.6531 | 164.7253 | 80.4331 | 98.7279 | 99.6166 | 116.9884 | 115.5154 | 137.7878 | 86.1815 | 98.7822 | 108.1704 | 130.3528 | 148.6032 |  | 160.8336 | 177.8547 | 173.1775 | 103.3312 | 125.6424 | 153.803 | 176.6547 | 172.4922 | [7 empty] | 110.3469 | 133.1427 | 162.1402 | 179.3848 | 172.1988 | 91.509 | 92.5021 | 161.5386 | 112.0183 | 164.1106 | 116.1828 | 33.8018 | 34.1042 | 95.3928 | 91.7172 | 31.6597 | 34.1651 | 33.7694 | 34.4503 | 33.9619 | 34.2107 | 91.8966 | 108.2237 |  |  | 139.9693 | 161.5052 | 169.6842 | 158.4612 | 132.139 | 96.5683 | [7 empty] | 100.3881 | 109.1103 | 129.5346 | 158.1562 | 172.5355 | 164.7104 | 131.2841 | 130.6529 | 156.7857 | 154.0609 | [5 empty] | 124.1801 | 132.9185 | 177.2267 | 173.5831 |  |  | 101.504 | 131.3018 | 162.9127 | 181.8975 | 140.8312 | 96.3371 | 106.8807 | 126.9592 | 149.6342 |  |  |  | 175.5771 | 110.1643 | 146.7074 | [5 empty] | 127.1318 | 156.6988 | 172.8107 | 169.5882 | 76.6566 | 93.9925 | 106.4647 | 123.5448 | 112.2576 | 143.7273 | 77.9486 | 92.0033 | 103.257 | 125.9501 | 146.174 |  | 168.7619 | 183.2908 | 175.2331 | 111.827 | 136.2325 | 162.4645 | 177.9455 | 170.5981 | [7 empty] | 106.1051 | 137.9726 | 167.5408 | 183.4944 |  | 92.843 | 93.7289 | 93.3598 | 181.3237 | 124.5114 | 59.664 |  | 22.2186 | 22.639 | 19.1684 | 20.026 | 44.7386 | 91.683 | 78.8471 | 92.7213 | 91.6848 | 93.3939 | 89.2426 | 100.2917 | 108.271 | 151.9767 | 152.166 | 111.431 | -0.0058 | -0.0377 | 0.0069 | 0.0321 | -0.0095 | 0.0004 | -0.0357 | -0.0604 | -0.044 | -284.0491 | 0.0734 | -323.1716 | 1.1411 | -318.1312 | 1.1103 | -289.6556 | 1.135 | -197.8633 | 0.0837 | -245.684 | 0.0406 |  |  | 92.7178 | 152.0713 | 156.6134
2017-12-19 14:50 | 10473.6284 |  |  | 78.4306 | 14.2732 | 49.417 | 51.969 | 28.6262 | 23.1728 | 17.4738 | 43.6415 |  |  | -111.353 | 6.4978 | 50.7712 | 67.0381 | 41.1884 | 17.704 | 71.7318 | 79.1807 | 7.4032 |  | 153.5552 | 117.4689 | 143.8784 | 163.7049 | 163.3172 | 146.0846 | 95.3379 |  |  | 131.6989 | 112.7099 | 129.6846 | 107.8162 | 99.6072 | 101.6926 | 102.3829 | 118.1523 | 147.4703 | 164.1429 | 160.7792 | 139.2722 | 126.7944 | 154.8976 | 134.6311 | 81.0041 |  |  |  |  | 126.4119 | 121.9106 | 172.0318 | 165.7407 |  |  | 130.8444 | 133.4296 | 161.5271 | 178.1298 | 98.9287 | 89.764 | 103.5563 | 121.6441 | 139.0149 |  |  |  | 171.9312 | 131.9561 | 145.914 | [5 empty] | 136.6584 | 156.9594 | 170.6446 | 164.7147 | 80.4381 | 98.726 | 99.6126 | 116.9865 | 115.5142 | 137.7854 | 86.1796 | 98.7893 | 108.1708 | 130.3482 | 148.6051 |  | 160.8318 | 177.8387 | 173.1687 | 103.3265 | 125.6505 | 153.7971 | 176.6492 | 172.4867 | [7 empty] | 110.345 | 133.1376 | 162.1316 | 179.3697 | 172.1903 | 91.4981 | 92.4919 | 161.5234 | 112.0106 | 164.0867 | 116.1755 | 33.9285 | 34.3104 | 95.3894 | 91.714 | 31.8458 | 34.252 | 33.6817 | 34.4013 | 33.9459 | 34.1678 | 91.8896 | 108.2217 |  |  | 139.9632 | 161.4952 | 169.6726 | 158.4441 | 132.1375 | 96.566 | [7 empty] | 100.3885 | 109.1165 | 129.5331 | 158.1505 | 172.527 | 164.6944 | 131.2815 | 130.6565 | 156.7881 | 154.0485 | [5 empty] | 124.1766 | 132.92 | 177.2123 | 173.5647 |  |  | 101.5048 | 131.3007 | 162.9058 | 181.8726 | 140.8225 | 96.3318 | 106.8776 | 126.9524 | 149.6295 |  |  |  | 175.5594 | 110.1599 | 146.7002 | [5 empty] | 127.1258 | 156.6854 | 172.7919 | 169.5741 | 76.6563 | 93.9946 | 106.4642 | 123.5433 | 112.2604 | 143.7253 | 77.9513 | 91.9936 | 103.2547 | 125.948 | 146.1703 |  | 168.7491 | 183.2752 | 175.2259 | 111.8309 | 136.2268 | 162.453 | 177.9325 | 170.5879 | [7 empty] | 106.0935 | 137.9671 | 167.5271 | 183.4707 |  | 92.8341 | 93.7184 | 93.3484 | 181.3142 | 124.4996 | 59.6645 |  | 22.2244 | 22.6418 | 19.1696 | 20.0251 | 44.7377 | 91.6912 | 78.8421 | 92.7228 | 91.678 | 93.3948 | 89.2507 | 100.2897 | 108.273 | 151.9402 | 152.1873 | 111.4327 | -0.0058 | -0.0378 | 0.0064 | 0.0319 | -0.0091 | 0.0007 | -0.04 | -0.0589 | -0.0266 | -284.0707 | 0.0796 | -323.2177 | 1.1452 | -318.1466 | 1.1042 | -289.6341 | 1.1185 | -197.8479 | 0.1186 | -245.7425 | 0.055 |  |  | 92.7108 | 152.0637 | 156.7481
2017-12-19 14:50 | 10474.6284 |  |  | 78.5331 | 14.3239 | 49.4813 | 51.7594 | 28.6542 | 23.1994 | 17.4115 | 43.5711 |  |  | -111.2556 | 6.4404 | 50.8172 | 67.0416 | 41.2295 | 17.639 | 71.6608 | 79.1478 | 7.7352 |  | 153.5454 | 117.4661 | 143.8665 | 163.6956 | 163.3055 | 146.0755 | 95.3364 |  |  | 131.6914 | 112.7023 | 129.6792 | 107.8116 | 99.6048 | 101.7043 | 102.3848 | 118.1436 | 147.465 | 164.1292 | 160.7647 | 139.2571 | 126.7859 | 154.8808 | 134.6194 | 80.998 |  |  |  |  | 126.4053 | 121.9017 | 172.0239 | 165.7316 |  |  | 130.8435 | 133.4319 | 161.524 | 178.1231 | 98.9238 | 89.7665 | 103.5567 | 121.6444 | 139.0182 |  |  |  | 171.9206 | 131.9549 | 145.9161 | [5 empty] | 136.6673 | 156.9593 | 170.6334 | 164.7062 | 80.437 | 98.7275 | 99.6115 | 116.9846 | 115.5159 | 137.7812 | 86.1826 | 98.798 | 108.1723 | 130.3423 | 148.5997 |  | 160.8237 | 177.8299 | 173.1543 | 103.3172 | 125.6484 | 153.7909 | 176.6415 | 172.4772 | [7 empty] | 110.3423 | 133.1376 | 162.1204 | 179.3554 | 172.1789 | 91.4898 | 92.4783 | 161.5131 | 112.0029 | 164.0606 | 116.1673 | 34.1969 | 34.4697 | 95.3777 | 91.7111 | 32.0779 | 34.2213 | 33.723 | 34.2859 | 34.1524 | 34.1721 | 91.8889 | 108.2126 |  |  | 139.9551 | 161.4922 | 169.6517 | 158.4349 | 132.1413 | 96.5714 | [7 empty] | 100.3899 | 109.1187 | 129.5312 | 158.1468 | 172.5146 | 164.6841 | 131.2822 | 130.657 | 156.7906 | 154.0422 | [5 empty] | 124.179 | 132.9173 | 177.2018 | 173.5539 |  |  | 101.5166 | 131.3037 | 162.8941 | 181.8523 | 140.8205 | 96.337 | 106.8783 | 126.9565 | 149.6314 |  |  |  | 175.5366 | 110.15 | 146.6894 | [5 empty] | 127.123 | 156.6737 | 172.7788 | 169.5562 | 76.653 | 93.9911 | 106.4653 | 123.543 | 112.2528 | 143.7216 | 77.9552 | 91.995 | 103.2456 | 125.9498 | 146.1661 |  | 168.741 | 183.2594 | 175.2138 | 111.8255 | 136.2152 | 162.4423 | 177.915 | 170.574 | [7 empty] | 106.0767 | 137.9629 | 167.5191 | 183.4589 |  | 92.816 | 93.7103 | 93.3352 | 181.3042 | 124.4932 | 59.6518 |  | 22.2199 | 22.6384 | 19.1635 | 20.0189 | 44.7293 | 91.6267 | 78.836 | 92.7032 | 91.6679 | 93.3824 | 89.2402 | 100.2919 | 108.2753 | 151.9528 | 152.1594 | 111.4185 | -0.0057 | -0.0379 | 0.0069 | 0.0322 | -0.0095 | 0.0006 | -0.0316 | -0.0604 | -0.0428 | -283.9845 | 0.057 | -323.1962 | 1.1658 | -318.162 | 1.1144 | -289.6248 | 1.0898 | -197.8233 | 0.0775 | -245.6778 | 0.0816 |  |  | 92.6979 | 152.0561 | 156.6622
2017-12-19 14:50 | 10475.6285 |  |  | 78.5659 | 14.4133 | 49.5423 | 51.7971 | 28.6553 | 23.1103 | 17.4872 | 43.5669 |  |  | -111.1751 | 6.4435 | 50.712 | 67.009 | 41.1807 | 17.6711 | 71.6394 | 79.2484 | 7.2715 |  | 153.5248 | 117.4617 | 143.8507 | 163.6747 | 163.2858 | 146.0669 | 95.332 |  |  | 131.6792 | 112.6885 | 129.6681 | 107.8037 | 99.5993 | 101.695 | 102.3859 | 118.1429 | 147.4629 | 164.1229 | 160.761 | 139.2539 | 126.7796 | 154.8717 | 134.6133 | 80.999 |  |  |  |  | 126.4074 | 121.8987 | 172.0106 | 165.7213 |  |  | 130.849 | 133.4341 | 161.5142 | 178.1151 | 98.9237 | 89.7669 | 103.5592 | 121.6427 | 139.0142 |  |  |  | 171.9013 | 131.9496 | 145.9108 | [5 empty] | 136.6647 | 156.9456 | 170.6225 | 164.6976 | 80.4351 | 98.7178 | 99.6073 | 116.9839 | 115.5092 | 137.7765 | 86.181 | 98.7894 | 108.17 | 130.3373 | 148.5855 |  | 160.8103 | 177.8181 | 173.1391 | 103.308 | 125.6412 | 153.7854 | 176.6172 | 172.4514 | [7 empty] | 110.3404 | 133.1276 | 162.1059 | 179.3389 | 172.1603 | 91.4888 | 92.4779 | 161.5049 | 111.9972 | 164.0581 | 116.1592 | 34.4593 | 34.6477 | 95.3756 | 91.7068 | 32.1761 | 34.1383 | 33.8602 | 33.9918 | 34.2478 | 34.1308 | 91.8882 | 108.2065 |  |  | 139.9608 | 161.4918 | 169.6446 | 158.4294 | 132.1412 | 96.5824 | [7 empty] | 100.391 | 109.123 | 129.5341 | 158.1365 | 172.4981 | 164.6748 | 131.2804 | 130.6568 | 156.7859 | 154.0387 | [5 empty] | 124.1772 | 132.9159 | 177.1914 | 173.5428 |  |  | 101.516 | 131.3099 | 162.8883 | 181.8443 | 140.8133 | 96.3435 | 106.8812 | 126.9517 | 149.6154 |  |  |  | 175.526 | 110.144 | 146.6815 | [5 empty] | 127.122 | 156.6672 | 172.7647 | 169.5392 | 76.6527 | 93.9885 | 106.4614 | 123.5417 | 112.2417 | 143.7181 | 77.9528 | 92.0068 | 103.2476 | 125.9534 | 146.1593 |  | 168.7388 | 183.2498 | 175.2002 | 111.821 | 136.2112 | 162.4364 | 177.9097 | 170.5615 | [7 empty] | 106.0709 | 137.9593 | 167.5145 | 183.4526 |  | 92.8138 | 93.7077 | 93.3326 | 181.291 | 124.49 | 59.6451 |  | 22.2189 | 22.6431 | 19.1616 | 20.019 | 44.7333 | 91.5917 | 78.8318 | 92.7008 | 91.6647 | 93.3762 | 89.2445 | 100.2952 | 108.1905 | 151.9668 | 152.1387 | 111.4426 | -0.006 | -0.0379 | 0.007 | 0.0324 | -0.0088 | 0.0008 | -0.0208 | -0.0603 | -0.0433 | -283.9814 | 0.0406 | -323.1654 | 1.1493 | -318.1651 | 1.1247 | -289.6371 | 1.0877 | -197.8233 | 0.0611 | -245.6532 | 0.0632 |  |  | 92.6953 | 152.0528 | 156.6899
2017-12-19 14:50 | 10476.6286 |  |  | 78.6033 | 14.3683 | 49.5268 | 51.8136 | 28.6647 | 23.1637 | 17.4751 | 43.6008 |  |  | -111.2315 | 6.4194 | 50.6815 | 66.9774 | 41.159 | 17.7377 | 71.6141 | 79.1762 | 9.095 |  | 153.5143 | 117.461 | 143.8471 | 163.66 | 163.2711 | 146.0611 | 95.335 |  |  | 131.6723 | 112.6807 | 129.6609 | 107.8 | 99.5973 | 101.6952 | 102.3827 | 118.1352 | 147.4544 | 164.1117 | 160.7513 | 139.2507 | 126.7776 | 154.8608 | 134.6049 | 80.9822 |  |  |  |  | 126.4036 | 121.8973 | 171.9956 | 165.7067 |  |  | 130.846 | 133.4318 | 161.5092 | 178.1009 | 98.9278 | 89.7739 | 103.5636 | 121.6436 | 139.0159 |  |  |  | 171.8806 | 131.9302 | 145.9016 | [5 empty] | 136.651 | 156.931 | 170.6118 | 164.6849 | 80.4305 | 98.7069 | 99.5982 | 116.9825 | 115.5091 | 137.7791 | 86.1821 | 98.7959 | 108.1758 | 130.3352 | 148.5818 |  | 160.8077 | 177.8033 | 173.1369 | 103.3133 | 125.6393 | 153.7778 | 176.6014 | 172.433 | [7 empty] | 110.333 | 133.118 | 162.0973 | 179.3237 | 172.1464 | 91.4846 | 92.4719 | 161.4892 | 111.9888 | 164.0461 | 116.157 | 34.498 | 34.7853 | 95.3707 | 91.7015 | 32.1545 | 34.0632 | 33.9285 | 33.6762 | 34.1818 | 34.0871 | 91.8797 | 108.1906 |  |  | 139.962 | 161.4834 | 169.6409 | 158.4193 | 132.1341 | 96.5872 | [7 empty] | 100.3932 | 109.1272 | 129.5347 | 158.1346 | 172.4884 | 164.6673 | 131.2801 | 130.6614 | 156.7832 | 154.0385 | [5 empty] | 124.1763 | 132.9169 | 177.178 | 173.5301 |  |  | 101.508 | 131.3114 | 162.8855 | 181.834 | 140.8023 | 96.3391 | 106.8737 | 126.9382 | 149.6068 |  |  |  | 175.5072 | 110.1471 | 146.6732 | [5 empty] | 127.1174 | 156.6578 | 172.7521 | 169.5245 | 76.6518 | 93.9915 | 106.456 | 123.5347 | 112.2414 | 143.7222 | 77.9408 | 92.0086 | 103.2546 | 125.9502 | 146.1523 |  | 168.7361 | 183.2432 | 175.1865 | 111.822 | 136.21 | 162.4348 | 177.9025 | 170.5478 | [7 empty] | 106.0646 | 137.9611 | 167.5113 | 183.4428 |  | 92.8091 | 93.6995 | 93.3269 | 181.2715 | 124.4773 | 59.6503 |  | 22.2136 | 22.6447 | 19.1622 | 20.0242 | 44.74 | 91.6277 | 78.8282 | 92.6954 | 91.6632 | 93.3742 | 89.2429 | 100.3107 | 108.2386 | 151.9777 | 152.1728 | 111.4225 | -0.006 | -0.0375 | 0.0067 | 0.0317 | -0.0084 | 0.0007 | -0.0297 | -0.0606 | -0.0389 | -283.9907 | 0.0262 | -323.1531 | 1.1329 | -318.1466 | 1.1185 | -289.6802 | 1.1165 | -197.7987 | 0.0488 | -245.6317 | 0.0406 |  |  | 92.6906 | 152.0752 | 156.6625
2017-12-19 14:50 | 10477.6286 |  |  | 78.4661 | 14.4248 | 49.5868 | 51.9157 | 28.6274 | 23.1376 | 17.454 | 43.6651 |  |  | -111.2251 | 6.544 | 50.8134 | 67.077 | 41.2354 | 17.7632 | 71.678 | 79.2961 | 7.1746 |  | 153.4979 | 117.4575 | 143.8456 | 163.6515 | 163.2596 | 146.0513 | 95.3411 |  |  | 131.6624 | 112.6751 | 129.6467 | 107.7949 | 99.591 | 101.7041 | 102.3859 | 118.1368 | 147.4502 | 164.0997 | 160.7413 | 139.2504 | 126.779 | 154.8563 | 134.6053 | 80.977 |  |  |  |  | 126.3988 | 121.8977 | 171.9817 | 165.6882 |  |  | 130.8389 | 133.4268 | 161.5022 | 178.0841 | 98.9264 | 89.7793 | 103.5642 | 121.646 | 139.0122 |  |  |  | 171.8685 | 131.918 | 145.8979 | [5 empty] | 136.6413 | 156.9296 | 170.6015 | 164.6733 | 80.4273 | 98.7029 | 99.6021 | 116.9851 | 115.507 | 137.7771 | 86.1857 | 98.7987 | 108.1752 | 130.3342 | 148.567 |  | 160.8095 | 177.7889 | 173.134 | 103.3132 | 125.6381 | 153.7704 | 176.5868 | 172.4176 | [7 empty] | 110.3307 | 133.1167 | 162.0947 | 179.3111 | 172.1311 | 91.477 | 92.4675 | 161.4769 | 111.9784 | 164.0383 | 116.1628 | 34.2642 | 34.7785 | 95.3593 | 91.6911 | 32.1531 | 34.0187 | 33.9826 | 33.5694 | 34.1269 | 34.1731 | 91.8686 | 108.1748 |  |  | 139.9529 | 161.4749 | 169.6227 | 158.4018 | 132.1286 | 96.5889 | [7 empty] | 100.3904 | 109.1247 | 129.531 | 158.1287 | 172.4789 | 164.6518 | 131.2773 | 130.6609 | 156.7758 | 154.032 | [5 empty] | 124.173 | 132.9126 | 177.1682 | 173.515 |  |  | 101.504 | 131.3101 | 162.8804 | 181.8167 | 140.8012 | 96.3277 | 106.8657 | 126.9307 | 149.6032 |  |  |  | 175.4984 | 110.1463 | 146.6666 | [5 empty] | 127.1159 | 156.6534 | 172.7465 | 169.5196 | 76.6509 | 93.9953 | 106.4586 | 123.5361 | 112.248 | 143.7278 | 77.9409 | 92.0126 | 103.2573 | 125.9529 | 146.1566 |  | 168.7316 | 183.2353 | 175.1784 | 111.8233 | 136.2088 | 162.4293 | 177.8995 | 170.5432 | [7 empty] | 106.0594 | 137.957 | 167.4997 | 183.4351 |  | 92.8005 | 93.6937 | 93.3185 | 181.2554 | 124.4689 | 59.6466 |  | 22.2104 | 22.6466 | 19.1624 | 20.0292 | 44.738 | 91.6743 | 78.8252 | 92.6822 | 91.6497 | 93.3668 | 89.2481 | 100.3005 | 108.2554 | 151.9804 | 152.1754 | 111.4506 | -0.0059 | -0.0379 | 0.0065 | 0.032 | -0.0092 | 0.0008 | -0.0372 | -0.0589 | -0.0521 | -284.0337 | 0.0508 | -323.1685 | 1.1185 | -318.1282 | 1.1021 | -289.671 | 1.1185 | -197.8356 | 0.0796 | -245.6471 | 0.0303 |  |  | 92.682 | 152.0779 | 156.8966
2017-12-19 14:50 | 10478.6287 |  |  | 78.5748 | 14.3882 | 49.5167 | 51.8801 | 28.6636 | 23.2361 | 17.482 | 43.6136 |  |  | -111.2338 | 6.4329 | 50.6917 | 67.0157 | 41.1777 | 17.7299 | 71.6646 | 79.3178 | 6.6387 |  | 153.4802 | 117.448 | 143.8377 | 163.6375 | 163.243 | 146.034 | 95.3383 |  |  | 131.6442 | 112.6677 | 129.6331 | 107.7847 | 99.5808 | 101.6927 | 102.3903 | 118.1378 | 147.4379 | 164.0902 | 160.7311 | 139.2462 | 126.7795 | 154.8544 | 134.609 | 80.981 |  |  |  |  | 126.3992 | 121.8986 | 171.9752 | 165.6734 |  |  | 130.8363 | 133.4311 | 161.4926 | 178.0712 | 98.9293 | 89.7854 | 103.5708 | 121.6446 | 139.002 |  |  |  | 171.8571 | 131.9228 | 145.8906 | [5 empty] | 136.6408 | 156.9243 | 170.5972 | 164.6675 | 80.4365 | 98.6977 | 99.605 | 116.9869 | 115.5017 | 137.7707 | 86.1875 | 98.7884 | 108.1762 | 130.3351 | 148.5543 |  | 160.7981 | 177.7745 | 173.1183 | 103.305 | 125.631 | 153.7684 | 176.5687 | 172.4035 | [7 empty] | 110.335 | 133.1136 | 162.0881 | 179.2917 | 172.1178 | 91.4757 | 92.4664 | 161.4731 | 111.9779 | 164.0424 | 116.1647 | 34.0169 | 34.6196 | 95.3525 | 91.6877 | 32.2161 | 33.9797 | 34.001 | 33.6654 | 34.2841 | 34.2782 | 91.8604 | 108.1688 |  |  | 139.9551 | 161.4656 | 169.6186 | 158.3916 | 132.1189 | 96.5891 | [7 empty] | 100.3865 | 109.1189 | 129.5223 | 158.1167 | 172.4614 | 164.6326 | 131.2643 | 130.6496 | 156.7612 | 154.013 | [5 empty] | 124.1687 | 132.9078 | 177.1497 | 173.4937 |  |  | 101.4973 | 131.305 | 162.8806 | 181.805 | 140.7952 | 96.3322 | 106.8641 | 126.9206 | 149.5967 |  |  |  | 175.4932 | 110.1467 | 146.6607 | [5 empty] | 127.1205 | 156.6536 | 172.7433 | 169.5123 | 76.6551 | 93.9994 | 106.4574 | 123.5382 | 112.2459 | 143.7227 | 77.939 | 92.0186 | 103.2639 | 125.9627 | 146.1569 |  | 168.7249 | 183.2222 | 175.17 | 111.8119 | 136.2111 | 162.4202 | 177.8868 | 170.5331 | [7 empty] | 106.0604 | 137.9456 | 167.4878 | 183.4164 |  | 92.7935 | 93.6888 | 93.3127 | 181.245 | 124.4616 | 59.632 |  | 22.2116 | 22.6428 | 19.1586 | 20.0306 | 44.7419 | 91.6917 | 78.8195 | 92.678 | 91.6457 | 93.3576 | 89.2362 | 100.2989 | 108.2368 | 151.9567 | 152.1807 | 111.4548 | -0.0059 | -0.0374 | 0.0065 | 0.0325 | -0.0092 | 0.0012 | -0.0332 | -0.0619 | -0.0461 | -283.9968 | 0.0714 | -323.1962 | 1.1267 | -318.1651 | 1.0877 | -289.631 | 1.1021 | -197.8479 | 0.0919 | -245.6748 | 0.0447 |  |  | 92.6773 | 152.0687 | 156.783
2017-12-19 14:50 | 10479.6287 |  |  | 78.541 | 14.4356 | 49.5781 | 51.8659 | 28.743 | 23.1031 | 17.4172 | 43.4848 |  |  | -111.2604 | 6.5012 | 50.6638 | 67.0241 | 41.2183 | 17.6726 | 71.7092 | 79.3624 | 8.7103 |  | 153.478 | 117.451 | 143.8391 | 163.6333 | 163.2378 | 146.0271 | 95.3433 |  |  | 131.6444 | 112.669 | 129.6373 | 107.7781 | 99.5799 | 101.6848 | 102.3909 | 118.1347 | 147.4305 | 164.086 | 160.7215 | 139.2438 | 126.7816 | 154.8505 | 134.6037 | 80.9826 |  |  |  |  | 126.3978 | 121.9017 | 171.9609 | 165.6668 |  |  | 130.8307 | 133.4324 | 161.4876 | 178.0643 | 98.9341 | 89.7909 | 103.5721 | 121.6433 | 139.0003 |  |  |  | 171.8534 | 131.9261 | 145.8852 | [5 empty] | 136.6439 | 156.9237 | 170.5894 | 164.6642 | 80.4438 | 98.6964 | 99.6024 | 116.9924 | 115.5066 | 137.7696 | 86.1945 | 98.7885 | 108.1738 | 130.3298 | 148.5566 |  | 160.7881 | 177.7728 | 173.0923 | 103.3053 | 125.624 | 153.765 | 176.5637 | 172.4009 | [7 empty] | 110.3324 | 133.1116 | 162.0772 | 179.2769 | 172.1039 | 91.4691 | 92.4597 | 161.4698 | 111.9723 | 164.0324 | 116.1498 | 33.8291 | 34.441 | 95.3448 | 91.682 | 32.2319 | 33.8772 | 34.0206 | 33.8582 | 34.4768 | 34.3679 | 91.8597 | 108.1614 |  |  | 139.9617 | 161.4557 | 169.6213 | 158.3862 | 132.1153 | 96.5894 | [7 empty] | 100.3935 | 109.1244 | 129.5188 | 158.1105 | 172.4444 | 164.6256 | 131.2601 | 130.6525 | 156.7557 | 153.9986 | [5 empty] | 124.172 | 132.914 | 177.1413 | 173.4835 |  |  | 101.4979 | 131.3032 | 162.8771 | 181.8024 | 140.7938 | 96.3468 | 106.8667 | 126.9207 | 149.5938 |  |  |  | 175.482 | 110.1488 | 146.6522 | [5 empty] | 127.1203 | 156.651 | 172.7305 | 169.5015 | 76.6602 | 94.0012 | 106.4589 | 123.5308 | 112.2388 | 143.7136 | 77.9357 | 92.0158 | 103.2623 | 125.9538 | 146.1407 |  | 168.7167 | 183.2035 | 175.1515 | 111.7938 | 136.2063 | 162.4137 | 177.8574 | 170.507 | [7 empty] | 106.0641 | 137.9385 | 167.4887 | 183.4022 |  | 92.7817 | 93.6725 | 93.2989 | 181.2281 | 124.449 | 59.6204 |  | 22.2085 | 22.6363 | 19.1578 | 20.0278 | 44.739 | 91.6863 | 78.8095 | 92.6691 | 91.6404 | 93.356 | 89.2416 | 100.2998 | 108.167 | 151.9146 | 152.0806 | 111.4605 | -0.0057 | -0.0375 | 0.0067 | 0.0324 | -0.0092 | 0.0008 | -0.0404 | -0.061 | -0.0414 | -283.9384 | 0.0447 | -323.2116 | 1.1514 | -318.1466 | 1.0836 | -289.6618 | 1.0816 | -197.7833 | 0.0734 | -245.7025 | 0.0611 |  |  | 92.6684 | 151.9976 | 156.7742
2017-12-19 14:50 | 10480.6288 |  |  | 78.4528 | 14.3991 | 49.4957 | 51.7019 | 28.6449 | 23.1651 | 17.4864 | 43.5158 |  |  | -111.1694 | 6.5145 | 50.8141 | 67.0341 | 41.2394 | 17.6752 | 71.7562 | 79.3328 | 7.5804 |  | 153.4719 | 117.4531 | 143.8421 | 163.6276 | 163.2288 | 146.0277 | 95.3505 |  |  | 131.645 | 112.668 | 129.6363 | 107.7761 | 99.5821 | 101.6871 | 102.3925 | 118.1367 | 147.4302 | 164.0771 | 160.7089 | 139.2418 | 126.7812 | 154.8442 | 134.5957 | 80.9834 |  |  |  |  | 126.3895 | 121.9019 | 171.9502 | 165.6606 |  |  | 130.8233 | 133.4305 | 161.4792 | 178.0537 | 98.9224 | 89.783 | 103.5648 | 121.6365 | 138.992 |  |  |  | 171.8376 | 131.9318 | 145.8776 | [5 empty] | 136.6421 | 156.9242 | 170.5719 | 164.6491 | 80.44 | 98.6891 | 99.5995 | 116.9957 | 115.5049 | 137.7712 | 86.1933 | 98.7898 | 108.1661 | 130.3193 | 148.5466 |  | 160.7832 | 177.7675 | 173.0703 | 103.3038 | 125.6224 | 153.7589 | 176.5514 | 172.3884 | [7 empty] | 110.3338 | 133.1104 | 162.0768 | 179.2745 | 172.091 | 91.4555 | 92.4454 | 161.4565 | 111.9566 | 164.0002 | 116.1325 | 34.0224 | 34.3177 | 95.34 | 91.6732 | 32.2384 | 33.7371 | 34.0658 | 34.0263 | 34.5709 | 34.4916 | 91.8545 | 108.1512 |  |  | 139.9608 | 161.4482 | 169.5985 | 158.3759 | 132.1231 | 96.5896 | [7 empty] | 100.3885 | 109.1366 | 129.5259 | 158.1063 | 172.44 | 164.6132 | 131.2682 | 130.6641 | 156.7587 | 153.996 | [5 empty] | 124.1723 | 132.9169 | 177.1283 | 173.4768 |  |  | 101.4963 | 131.3002 | 162.8649 | 181.7827 | 140.7927 | 96.3453 | 106.8666 | 126.92 | 149.5817 |  |  |  | 175.4672 | 110.1424 | 146.6454 | [5 empty] | 127.1178 | 156.6483 | 172.7132 | 169.4866 | 76.66 | 94.0072 | 106.4599 | 123.5287 | 112.2325 | 143.7093 | 77.9373 | 92.0131 | 103.2544 | 125.9462 | 146.1298 |  | 168.7069 | 183.1875 | 175.1365 | 111.7909 | 136.191 | 162.3957 | 177.8369 | 170.487 | [7 empty] | 106.0679 | 137.9359 | 167.488 | 183.3982 |  | 92.7777 | 93.6608 | 93.289 | 181.2125 | 124.444 | 59.6152 |  | 22.2084 | 22.6371 | 19.1597 | 20.0263 | 44.7393 | 91.7029 | 78.8054 | 92.6704 | 91.6346 | 93.3463 | 89.2372 | 100.3118 | 108.2006 | 151.9198 | 152.109 | 111.4532 | -0.0055 | -0.0374 | 0.0065 | 0.0324 | -0.0088 | 0.0004 | -0.0202 | -0.0594 | -0.0322 | -283.9691 | 0.0406 | -323.1839 | 1.1391 | -318.1805 | 1.1103 | -289.6833 | 1.0795 | -197.7926 | 0.0632 | -245.6901 | 0.0488 |  |  | 92.66 | 152.0144 | 156.7731
2017-12-19 14:50 | 10481.6289 |  |  | 78.5123 | 14.4064 | 49.4216 | 51.8388 | 28.7125 | 23.1424 | 17.5005 | 43.4622 |  |  | -111.2035 | 6.419 | 50.775 | 67.0558 | 41.1971 | 17.7081 | 71.7437 | 79.3536 | 6.6366 |  | 153.4464 | 117.4494 | 143.8323 | 163.6101 | 163.2087 | 146.0215 | 95.3487 |  |  | 131.6303 | 112.6575 | 129.619 | 107.7693 | 99.5715 | 101.6967 | 102.3917 | 118.1367 | 147.4207 | 164.0671 | 160.697 | 139.239 | 126.7828 | 154.8415 | 134.5949 | 80.9794 |  |  |  |  | 126.3851 | 121.9012 | 171.9488 | 165.6518 |  |  | 130.8262 | 133.4313 | 161.4781 | 178.039 | 98.9207 | 89.7839 | 103.5701 | 121.6397 | 138.984 |  |  |  | 171.8175 | 131.935 | 145.8652 | [5 empty] | 136.6416 | 156.9124 | 170.5568 | 164.6263 | 80.427 | 98.6808 | 99.5968 | 116.9867 | 115.505 | 137.776 | 86.192 | 98.7899 | 108.1693 | 130.3221 | 148.5407 |  | 160.7815 | 177.7613 | 173.0703 | 103.3062 | 125.6312 | 153.7545 | 176.5383 | 172.3781 | [7 empty] | 110.3313 | 133.1124 | 162.07 | 179.2681 | 172.0794 | 91.447 | 92.4367 | 161.4554 | 111.9495 | 163.9909 | 116.1339 | 34.5214 | 34.1749 | 95.3319 | 91.6669 | 32.2112 | 33.6345 | 34.0678 | 33.9745 | 34.6058 | 34.5962 | 91.8335 | 108.14 |  |  | 139.9605 | 161.4473 | 169.582 | 158.3762 | 132.1271 | 96.5993 | [7 empty] | 100.3909 | 109.1305 | 129.5225 | 158.0977 | 172.428 | 164.5952 | 131.2621 | 130.6624 | 156.7564 | 153.9878 | [5 empty] | 124.1693 | 132.9119 | 177.1118 | 173.465 |  |  | 101.4947 | 131.2932 | 162.8597 | 181.7685 | 140.7822 | 96.3461 | 106.8676 | 126.918 | 149.5733 |  |  |  | 175.4499 | 110.139 | 146.6432 | [5 empty] | 127.1161 | 156.6393 | 172.7051 | 169.4693 | 76.6634 | 94.0079 | 106.4614 | 123.5299 | 112.2296 | 143.7077 | 77.9419 | 92.0143 | 103.2522 | 125.9466 | 146.1209 |  | 168.6984 | 183.1768 | 175.1231 | 111.803 | 136.1871 | 162.3834 | 177.8272 | 170.4719 | [7 empty] | 106.0667 | 137.9329 | 167.4733 | 183.3812 |  | 92.776 | 93.6583 | 93.2938 | 181.2077 | 124.4443 | 59.6141 |  | 22.2085 | 22.6447 | 19.1594 | 20.0299 | 44.7471 | 91.7506 | 78.8087 | 92.6641 | 91.6268 | 93.331 | 89.2391 | 100.2886 | 108.2085 | 151.8732 | 151.9177 | 111.4152 | -0.0052 | -0.0372 | 0.0072 | 0.032 | -0.0088 | 0 | -0.0257 | -0.0584 | -0.0413 | -284.0399 | 0.0406 | -323.1993 | 1.1411 | -318.1866 | 1.1267 | -289.7387 | 1.1206 | -197.8202 | 0.057 | -245.6532 | 0.0488 |  |  | 92.6542 | 151.8954 | 156.7624
2017-12-19 14:50 | 10482.6289 |  |  | 78.553 | 14.4871 | 49.5225 | 51.8303 | 28.7299 | 23.2849 | 17.5573 | 43.3948 |  |  | -111.2955 | 6.3744 | 50.757 | 67.0263 | 41.2114 | 17.6531 | 71.7638 | 79.3283 | 7.1756 |  | 153.4313 | 117.4585 | 143.822 | 163.5989 | 163.1998 | 146.0153 | 95.3506 |  |  | 131.625 | 112.649 | 129.6126 | 107.7628 | 99.5628 | 101.7026 | 102.3871 | 118.1302 | 147.4191 | 164.0536 | 160.6868 | 139.2358 | 126.7799 | 154.8402 | 134.5889 | 80.9821 |  |  |  |  | 126.3888 | 121.9018 | 171.9375 | 165.6379 |  |  | 130.8279 | 133.4291 | 161.4735 | 178.0249 | 98.9371 | 89.7876 | 103.5687 | 121.6428 | 138.9737 |  |  |  | 171.8114 | 131.9256 | 145.8625 | [5 empty] | 136.6453 | 156.9072 | 170.55 | 164.619 | 80.43 | 98.6855 | 99.599 | 116.9835 | 115.5035 | 137.7743 | 86.1932 | 98.7888 | 108.1724 | 130.3265 | 148.5436 |  | 160.7831 | 177.7454 | 173.065 | 103.3099 | 125.6298 | 153.7475 | 176.5221 | 172.3649 | [7 empty] | 110.3238 | 133.1082 | 162.0537 | 179.2511 | 172.0697 | 91.4448 | 92.4364 | 161.4492 | 111.9443 | 163.9961 | 116.1354 | 34.9561 | 34.1073 | 95.3283 | 91.6597 | 32.0639 | 33.5476 | 34.1057 | 33.8973 | 34.5884 | 34.6903 | 91.828 | 108.1361 |  |  | 139.9626 | 161.448 | 169.5833 | 158.3644 | 132.1238 | 96.6145 | [7 empty] | 100.3983 | 109.1194 | 129.515 | 158.0831 | 172.4107 | 164.5839 | 131.2501 | 130.6554 | 156.7453 | 153.975 | [5 empty] | 124.1619 | 132.9088 | 177.1061 | 173.4476 |  |  | 101.4986 | 131.2968 | 162.8572 | 181.7681 | 140.7679 | 96.3532 | 106.8693 | 126.9179 | 149.5721 |  |  |  | 175.4414 | 110.1408 | 146.6397 | [5 empty] | 127.1175 | 156.63 | 172.6961 | 169.4594 | 76.6747 | 94.0082 | 106.4667 | 123.5354 | 112.2336 | 143.7118 | 77.951 | 92.0211 | 103.2607 | 125.9468 | 146.1203 |  | 168.6961 | 183.1693 | 175.1144 | 111.8161 | 136.1954 | 162.386 | 177.8234 | 170.4689 | [7 empty] | 106.0581 | 137.9299 | 167.4623 | 183.3645 |  | 92.773 | 93.6561 | 93.2965 | 181.2034 | 124.4417 | 59.6159 |  | 22.2122 | 22.6563 | 19.1596 | 20.0393 | 44.7542 | 91.8046 | 78.8094 | 92.6573 | 91.6196 | 93.3246 | 89.2392 | 100.2802 | 108.2159 | 151.8234 | 152.0299 | 111.3937 | -0.0058 | -0.0374 | 0.0068 | 0.0319 | -0.009 | -0.0005 | -0.0329 | -0.0612 | -0.0441 | -284.0153 | 0.0488 | -323.2116 | 1.135 | -318.1835 | 1.1226 | -289.7572 | 1.1309 | -197.8418 | 0.0693 | -245.684 | 0.0447 |  |  | 92.651 | 151.9266 | 156.8137
2017-12-19 14:50 | 10483.629 |  |  | 78.5745 | 14.4423 | 49.5436 | 51.8865 | 28.611 | 23.2427 | 17.5055 | 43.5367 |  |  | -111.2125 | 6.461 | 50.7201 | 66.9077 | 41.2447 | 17.642 | 71.7287 | 79.2101 | 4.764 |  | 153.4257 | 117.4569 | 143.8195 | 163.5883 | 163.1886 | 146.0057 | 95.3503 |  |  | 131.622 | 112.6469 | 129.6059 | 107.7553 | 99.5577 | 101.686 | 102.3849 | 118.1244 | 147.4172 | 164.0335 | 160.6716 | 139.2252 | 126.7703 | 154.8267 | 134.5786 | 80.9851 |  |  |  |  | 126.3846 | 121.8977 | 171.9129 | 165.6213 |  |  | 130.8161 | 133.4196 | 161.4594 | 178.0118 | 98.9377 | 89.7825 | 103.564 | 121.6328 | 138.9616 |  |  |  | 171.7974 | 131.9149 | 145.8555 | [5 empty] | 136.6399 | 156.902 | 170.5417 | 164.6113 | 80.4354 | 98.6801 | 99.5943 | 116.9822 | 115.4975 | 137.7677 | 86.1935 | 98.7828 | 108.1679 | 130.3182 | 148.532 |  | 160.7707 | 177.7217 | 173.0407 | 103.3112 | 125.6132 | 153.7352 | 176.5053 | 172.34 | [7 empty] | 110.3302 | 133.1034 | 162.0505 | 179.2363 | 172.0645 | 91.4381 | 92.4326 | 161.4261 | 111.9327 | 163.9796 | 116.1198 | 35.1856 | 34.122 | 95.3272 | 91.6545 | 31.9062 | 33.4784 | 34.1057 | 33.9137 | 34.5793 | 34.7391 | 91.8328 | 108.1312 |  |  | 139.9522 | 161.4342 | 169.5756 | 158.3429 | 132.1147 | 96.6061 | [7 empty] | 100.3883 | 109.1205 | 129.5158 | 158.079 | 172.4029 | 164.5734 | 131.2476 | 130.6569 | 156.7457 | 153.9666 | [5 empty] | 124.1665 | 132.9083 | 177.0978 | 173.4353 |  |  | 101.5061 | 131.3068 | 162.8594 | 181.7663 | 140.7649 | 96.3601 | 106.8752 | 126.9216 | 149.5709 |  |  |  | 175.428 | 110.1398 | 146.6344 | [5 empty] | 127.1184 | 156.6292 | 172.6853 | 169.453 | 76.6809 | 94.0094 | 106.4727 | 123.538 | 112.2408 | 143.7126 | 77.9514 | 92.0204 | 103.2684 | 125.9519 | 146.1207 |  | 168.6978 | 183.1622 | 175.1084 | 111.8257 | 136.1973 | 162.3874 | 177.8124 | 170.469 | [7 empty] | 106.0535 | 137.9293 | 167.4569 | 183.3634 |  | 92.7649 | 93.653 | 93.2865 | 181.1869 | 124.4293 | 59.6066 |  | 22.2174 | 22.6571 | 19.1545 | 20.0467 | 44.7565 | 91.86 | 78.8044 | 92.6502 | 91.6202 | 93.3243 | 89.2386 | 100.2941 | 108.1826 | 151.8531 | 152.0076 | 111.3716 | -0.0058 | -0.0375 | 0.0064 | 0.0325 | -0.009 | 0.0007 | -0.0413 | -0.0647 | -0.0249 | -284.003 | 0.0632 | -323.2239 | 1.137 | -318.1774 | 1.1062 | -289.7387 | 1.1124 | -197.8479 | 0.0816 | -245.6748 | 0.0488 |  |  | 92.6462 | 151.9304 | 156.7473
2017-12-19 14:50 | 10484.629 |  |  | 78.6036 | 14.3766 | 49.5086 | 51.8557 | 28.6466 | 23.2889 | 17.5262 | 43.519 |  |  | -111.1976 | 6.4416 | 50.724 | 66.9959 | 41.2854 | 17.706 | 71.7153 | 79.277 | 6.4045 |  | 153.4144 | 117.4443 | 143.8061 | 163.5779 | 163.1755 | 145.9924 | 95.3466 |  |  | 131.6087 | 112.6399 | 129.5904 | 107.7446 | 99.5535 | 101.6736 | 102.3925 | 118.1277 | 147.4154 | 164.0226 | 160.6607 | 139.2155 | 126.7729 | 154.8226 | 134.5742 | 80.9955 |  |  |  |  | 126.3764 | 121.892 | 171.8958 | 165.6085 |  |  | 130.8149 | 133.4215 | 161.453 | 177.9988 | 98.9351 | 89.7861 | 103.5672 | 121.6321 | 138.9569 |  |  |  | 171.7817 | 131.9216 | 145.8482 | [5 empty] | 136.6334 | 156.8945 | 170.5293 | 164.6028 | 80.4326 | 98.6705 | 99.5902 | 116.9797 | 115.5043 | 137.7718 | 86.197 | 98.7803 | 108.1708 | 130.3113 | 148.5218 |  | 160.766 | 177.716 | 173.0236 | 103.3165 | 125.6081 | 153.7279 | 176.4947 | 172.3261 | [7 empty] | 110.3335 | 133.1081 | 162.047 | 179.2298 | 172.0519 | 91.4305 | 92.4244 | 161.4174 | 111.9299 | 163.9545 | 116.1071 | 35.1199 | 34.158 | 95.3202 | 91.6501 | 31.7514 | 33.5412 | 34.0056 | 33.8694 | 34.58 | 34.7923 | 91.8266 | 108.122 |  |  | 139.9474 | 161.4188 | 169.5632 | 158.3341 | 132.1029 | 96.5977 | [7 empty] | 100.3778 | 109.1161 | 129.5088 | 158.0741 | 172.3829 | 164.5604 | 131.2358 | 130.6543 | 156.7406 | 153.9532 | [5 empty] | 124.1634 | 132.9048 | 177.086 | 173.4282 |  |  | 101.5055 | 131.3091 | 162.8512 | 181.747 | 140.7635 | 96.3574 | 106.8718 | 126.9158 | 149.5602 |  |  |  | 175.4064 | 110.1345 | 146.624 | [5 empty] | 127.1071 | 156.6206 | 172.6726 | 169.4413 | 76.6792 | 94.0018 | 106.4687 | 123.5285 | 112.2307 | 143.6999 | 77.9491 | 92.0138 | 103.2721 | 125.9482 | 146.1091 |  | 168.6903 | 183.1524 | 175.098 | 111.8154 | 136.1937 | 162.3784 | 177.7966 | 170.4479 | [7 empty] | 106.0473 | 137.9319 | 167.4504 | 183.3568 |  | 92.7526 | 93.646 | 93.2704 | 181.1718 | 124.416 | 59.5963 |  | 22.2142 | 22.6497 | 19.1524 | 20.0435 | 44.7497 | 91.9405 | 78.7976 | 92.6402 | 91.609 | 93.3191 | 89.2362 | 100.2936 | 108.1766 | 151.8182 | 151.9783 | 111.3491 | -0.0057 | -0.0376 | 0.0067 | 0.0325 | -0.0085 | 0.0008 | -0.0322 | -0.0607 | -0.0584 | -284.0276 | 0.0385 | -323.2116 | 1.1411 | -318.1712 | 1.0836 | -289.7233 | 1.0959 | -197.8202 | 0.0734 | -245.7055 | 0.057 |  |  | 92.6365 | 151.8982 | 156.7986
2017-12-19 14:50 | 10485.6291 |  |  | 78.5198 | 14.4682 | 49.5729 | 51.9201 | 28.6991 | 23.2535 | 17.5459 | 43.582 |  |  | -111.1864 | 6.3695 | 50.8123 | 67.0423 | 41.1861 | 17.7001 | 71.7497 | 79.306 | 7.4794 |  | 153.4028 | 117.4474 | 143.7963 | 163.5678 | 163.1674 | 145.9917 | 95.3492 |  |  | 131.6005 | 112.6299 | 129.5837 | 107.7452 | 99.55 | 101.6808 | 102.3924 | 118.121 | 147.4088 | 164.0126 | 160.6496 | 139.2115 | 126.771 | 154.8184 | 134.5646 | 81.0029 |  |  |  |  | 126.3712 | 121.8928 | 171.8898 | 165.6017 |  |  | 130.8148 | 133.4279 | 161.4487 | 177.9844 | 98.9402 | 89.7932 | 103.5684 | 121.6344 | 138.9626 |  |  |  | 171.7742 | 131.9335 | 145.8477 | [5 empty] | 136.6349 | 156.8965 | 170.5275 | 164.5973 | 80.443 | 98.6767 | 99.5906 | 116.9928 | 115.5073 | 137.7724 | 86.1961 | 98.7858 | 108.1816 | 130.3114 | 148.5147 |  | 160.7638 | 177.7111 | 173.0172 | 103.3172 | 125.6127 | 153.7263 | 176.4825 | 172.3151 | [7 empty] | 110.3278 | 133.1062 | 162.0381 | 179.2159 | 172.0296 | 91.4291 | 92.4211 | 161.4142 | 111.9337 | 163.9377 | 116.1154 | 35.0692 | 34.1689 | 95.3062 | 91.638 | 31.6389 | 33.674 | 34.0269 | 33.7583 | 34.5864 | 34.8937 | 91.8084 | 108.1065 |  |  | 139.9512 | 161.4178 | 169.5529 | 158.3292 | 132.0968 | 96.6122 | [7 empty] | 100.3833 | 109.1164 | 129.5042 | 158.0652 | 172.3707 | 164.5442 | 131.2275 | 130.6498 | 156.7302 | 153.9399 | [5 empty] | 124.1524 | 132.9031 | 177.076 | 173.4132 |  |  | 101.4997 | 131.3043 | 162.8359 | 181.7271 | 140.7571 | 96.3515 | 106.8667 | 126.9087 | 149.5535 |  |  |  | 175.3952 | 110.1402 | 146.6215 | [5 empty] | 127.1045 | 156.615 | 172.6626 | 169.4285 | 76.6811 | 94.0071 | 106.4681 | 123.5232 | 112.2182 | 143.6926 | 77.9485 | 92.0197 | 103.2747 | 125.9371 | 146.1054 |  | 168.6801 | 183.1439 | 175.0859 | 111.8078 | 136.1887 | 162.3677 | 177.7846 | 170.4246 | [7 empty] | 106.0441 | 137.9294 | 167.4434 | 183.3406 |  | 92.7462 | 93.6402 | 93.2656 | 181.1661 | 124.4231 | 59.589 |  | 22.2124 | 22.6522 | 19.1563 | 20.0454 | 44.7536 | 92.016 | 78.7956 | 92.6352 | 91.6066 | 93.3097 | 89.2378 | 100.2963 | 108.1653 | 151.7665 | 151.9613 | 111.3023 | -0.0057 | -0.0376 | 0.0062 | 0.0314 | -0.0089 | 0.0008 | -0.0307 | -0.0621 | -0.0277 | -283.9599 | 0.0467 | -323.2085 | 1.135 | -318.1897 | 1.1001 | -289.7572 | 1.0836 | -197.7895 | 0.0632 | -245.6871 | 0.0488 |  |  | 92.6317 | 151.8639 | 156.8936
2017-12-19 14:50 | 10486.6292 |  |  | 78.496 | 14.4516 | 49.5575 | 51.9665 | 28.6613 | 23.2642 | 17.5587 | 43.5615 |  |  | -111.1347 | 6.3834 | 50.8205 | 67.0899 | 41.2391 | 17.7244 | 71.7694 | 79.2391 | 8.841 |  | 153.3937 | 117.4572 | 143.7979 | 163.5594 | 163.1577 | 145.9869 | 95.3552 |  |  | 131.6011 | 112.6265 | 129.5815 | 107.7408 | 99.5476 | 101.6855 | 102.3874 | 118.1225 | 147.3957 | 163.999 | 160.6361 | 139.2079 | 126.761 | 154.8058 | 134.5609 | 80.9946 |  |  |  |  | 126.3677 | 121.8905 | 171.8841 | 165.5905 |  |  | 130.8161 | 133.4269 | 161.4436 | 177.9779 | 98.9382 | 89.7911 | 103.5757 | 121.6322 | 138.9594 |  |  |  | 171.7604 | 131.9273 | 145.8393 | [5 empty] | 136.6356 | 156.8946 | 170.5216 | 164.5866 | 80.4441 | 98.6847 | 99.5986 | 116.9936 | 115.5014 | 137.7711 | 86.1975 | 98.7865 | 108.1826 | 130.3124 | 148.5131 |  | 160.7555 | 177.6968 | 173.0075 | 103.3113 | 125.611 | 153.7212 | 176.4729 | 172.299 | [7 empty] | 110.3252 | 133.1005 | 162.0318 | 179.1954 | 172.0076 | 91.4302 | 92.42 | 161.4033 | 111.9272 | 163.9435 | 116.1125 | 35.0575 | 34.1681 | 95.2959 | 91.6346 | 31.6303 | 33.8457 | 34.2442 | 33.6692 | 34.6899 | 35.0283 | 91.8018 | 108.1013 |  |  | 139.9493 | 161.4142 | 169.5426 | 158.3201 | 132.1004 | 96.6227 | [7 empty] | 100.3878 | 109.1311 | 129.5102 | 158.0651 | 172.3697 | 164.5331 | 131.2332 | 130.6564 | 156.7333 | 153.9399 | [5 empty] | 124.1602 | 132.9107 | 177.0632 | 173.3993 |  |  | 101.4983 | 131.3003 | 162.8317 | 181.7188 | 140.752 | 96.3527 | 106.8747 | 126.9142 | 149.5549 |  |  |  | 175.3763 | 110.1394 | 146.6204 | [5 empty] | 127.1054 | 156.614 | 172.6486 | 169.4172 | 76.6798 | 94.0123 | 106.474 | 123.5252 | 112.2159 | 143.6909 | 77.9483 | 92.0272 | 103.2702 | 125.9358 | 146.0976 |  | 168.6717 | 183.1307 | 175.0686 | 111.8008 | 136.1823 | 162.362 | 177.7773 | 170.4072 | [7 empty] | 106.0493 | 137.9241 | 167.4345 | 183.323 |  | 92.7366 | 93.6318 | 93.261 | 181.1495 | 124.4111 | 59.582 |  | 22.2077 | 22.6503 | 19.1517 | 20.0487 | 44.7589 | 92.0349 | 78.7923 | 92.6421 | 91.6025 | 93.3062 | 89.2565 | 100.306 | 108.1886 | 151.843 | 151.9743 | 111.2683 | -0.0053 | -0.0373 | 0.0068 | 0.0318 | -0.0087 | 0.0008 | -0.0424 | -0.0603 | -0.0354 | -283.9937 | 0.0344 | -323.1962 | 1.1185 | -318.1835 | 1.1062 | -289.7695 | 1.1062 | -197.7926 | 0.0529 | -245.6255 | 0.0365 |  |  | 92.6288 | 151.9086 | 156.9157
2017-12-19 14:50 | 10487.6292 |  |  | 78.4614 | 14.459 | 49.4536 | 51.9082 | 28.6506 | 23.2139 | 17.5361 | 43.4593 |  |  | -111.1447 | 6.349 | 50.7654 | 67.0265 | 41.1772 | 17.6542 | 71.7838 | 79.3509 | 6.0955 |  | 153.3771 | 117.4508 | 143.7871 | 163.5472 | 163.1409 | 145.9736 | 95.3558 |  |  | 131.5851 | 112.6222 | 129.5662 | 107.7251 | 99.5406 | 101.6918 | 102.3863 | 118.1233 | 147.3913 | 163.9916 | 160.6185 | 139.203 | 126.7652 | 154.8004 | 134.5589 | 80.9837 |  |  |  |  | 126.3638 | 121.8896 | 171.8722 | 165.5759 |  |  | 130.8163 | 133.4208 | 161.4404 | 177.9654 | 98.9344 | 89.792 | 103.582 | 121.6304 | 138.9529 |  |  |  | 171.7456 | 131.9238 | 145.8364 | [5 empty] | 136.6354 | 156.8902 | 170.5149 | 164.582 | 80.443 | 98.6878 | 99.6015 | 116.9967 | 115.4979 | 137.7641 | 86.1961 | 98.781 | 108.1761 | 130.3082 | 148.5055 |  | 160.745 | 177.6881 | 172.9925 | 103.3113 | 125.6035 | 153.7094 | 176.4594 | 172.2817 | [7 empty] | 110.3229 | 133.0948 | 162.0285 | 179.1846 | 171.9948 | 91.4253 | 92.4199 | 161.3912 | 111.9225 | 163.9476 | 116.1003 | 35.0001 | 34.1327 | 95.2952 | 91.6346 | 31.7017 | 34.0442 | 34.441 | 33.6554 | 34.8762 | 35.2245 | 91.8124 | 108.0994 |  |  | 139.9508 | 161.406 | 169.5341 | 158.3051 | 132.1034 | 96.6199 | [7 empty] | 100.3829 | 109.1332 | 129.5071 | 158.0596 | 172.3591 | 164.5295 | 131.2304 | 130.6563 | 156.7302 | 153.9345 | [5 empty] | 124.1631 | 132.9147 | 177.0442 | 173.3816 |  |  | 101.4962 | 131.2987 | 162.8253 | 181.703 | 140.7364 | 96.3498 | 106.8704 | 126.9209 | 149.5429 |  |  |  | 175.354 | 110.1252 | 146.6083 | [5 empty] | 127.0962 | 156.6011 | 172.6313 | 169.4029 | 76.6797 | 94.0078 | 106.4688 | 123.5213 | 112.2129 | 143.6847 | 77.9518 | 92.0324 | 103.2655 | 125.9393 | 146.0882 |  | 168.6641 | 183.1153 | 175.0536 | 111.7885 | 136.1814 | 162.355 | 177.7616 | 170.3995 | [7 empty] | 106.0418 | 137.9211 | 167.4293 | 183.3117 |  | 92.7288 | 93.624 | 93.2474 | 181.125 | 124.3871 | 59.5762 |  | 22.2051 | 22.6495 | 19.1459 | 20.0427 | 44.7541 | 91.983 | 78.7881 | 92.6321 | 91.5984 | 93.3076 | 89.2513 | 100.3077 | 108.1419 | 151.7546 | 151.9957 | 111.2798 | -0.0057 | -0.0375 | 0.0074 | 0.0321 | -0.0089 | 0.0009 | -0.0498 | -0.06 | -0.0278 | -283.963 | 0.0242 | -323.1993 | 1.1185 | -318.1682 | 1.0959 | -289.7787 | 1.1062 | -197.8018 | 0.057 | -245.644 | 0.0365 |  |  | 92.6229 | 151.8752 | 156.7766
2017-12-19 14:50 | 10488.6293 |  |  | 78.4615 | 14.4262 | 49.5116 | 51.907 | 28.6547 | 23.2641 | 17.6469 | 43.5844 |  |  | -111.1933 | 6.4547 | 50.8229 | 67.1244 | 41.2662 | 17.6462 | 71.6813 | 79.3308 | 6.8747 |  | 153.3591 | 117.4442 | 143.7842 | 163.5363 | 163.1239 | 145.9712 | 95.3579 |  |  | 131.5689 | 112.6193 | 129.5564 | 107.7196 | 99.5308 | 101.6952 | 102.3841 | 118.1128 | 147.3872 | 163.9847 | 160.6054 | 139.2012 | 126.7686 | 154.794 | 134.5537 | 80.9738 |  |  |  |  | 126.3616 | 121.8915 | 171.8585 | 165.561 |  |  | 130.8071 | 133.4144 | 161.4336 | 177.9469 | 98.9287 | 89.7957 | 103.5809 | 121.6235 | 138.9495 |  |  |  | 171.7302 | 131.9262 | 145.8236 | [5 empty] | 136.63 | 156.8784 | 170.5032 | 164.5732 | 80.444 | 98.6849 | 99.5845 | 117.0019 | 115.4955 | 137.7556 | 86.1938 | 98.7797 | 108.1732 | 130.3031 | 148.5003 |  | 160.7362 | 177.6781 | 172.9867 | 103.3142 | 125.6038 | 153.7047 | 176.4451 | 172.2701 | [7 empty] | 110.322 | 133.0951 | 162.0242 | 179.1791 | 171.9962 | 91.4176 | 92.4087 | 161.38 | 111.9138 | 163.9316 | 116.0961 | 34.8597 | 33.9726 | 95.2876 | 91.6248 | 31.8324 | 34.0724 | 34.5326 | 33.6258 | 34.9392 | 35.424 | 91.8051 | 108.0855 |  |  | 139.9522 | 161.3955 | 169.5265 | 158.2951 | 132.0939 | 96.6181 | [7 empty] | 100.3894 | 109.1247 | 129.4949 | 158.0489 | 172.3447 | 164.5126 | 131.2196 | 130.6533 | 156.7242 | 153.9202 | [5 empty] | 124.1579 | 132.9078 | 177.0284 | 173.3643 |  |  | 101.493 | 131.2929 | 162.8162 | 181.6804 | 140.7239 | 96.3446 | 106.8618 | 126.919 | 149.5312 |  |  |  | 175.3486 | 110.1307 | 146.6022 | [5 empty] | 127.0967 | 156.5968 | 172.6298 | 169.3927 | 76.6931 | 94.0093 | 106.4724 | 123.5234 | 112.2115 | 143.682 | 77.9514 | 92.033 | 103.2655 | 125.936 | 146.0795 |  | 168.6529 | 183.1046 | 175.0378 | 111.7874 | 136.1744 | 162.3429 | 177.7408 | 170.3919 | [7 empty] | 106.039 | 137.9189 | 167.421 | 183.3024 |  | 92.729 | 93.6181 | 93.2415 | 181.1088 | 124.3827 | 59.5717 |  | 22.2077 | 22.6551 | 19.1467 | 20.0453 | 44.7553 | 91.9336 | 78.7837 | 92.6135 | 91.5805 | 93.2855 | 89.2392 | 100.2892 | 108.1175 | 151.7989 | 151.959 | 111.266 | -0.0059 | -0.0375 | 0.007 | 0.0323 | -0.009 | 0.0007 | -0.0379 | -0.0627 | -0.0455 | -283.9937 | 0.055 | -323.2331 | 1.1185 | -318.1835 | 1.0918 | -289.7325 | 1.1062 | -197.7895 | 0.0734 | -245.6778 | 0.0303 |  |  | 92.6118 | 151.879 | 156.9252
2017-12-19 14:50 | 10489.6293 |  |  | 78.5517 | 14.5019 | 49.6063 | 51.9196 | 28.6326 | 23.2724 | 17.5318 | 43.5529 |  |  | -111.0859 | 6.4678 | 50.8167 | 66.9987 | 41.2414 | 17.6502 | 71.7139 | 79.3676 | 3.0971 |  | 153.3568 | 117.4494 | 143.7879 | 163.5309 | 163.1182 | 145.9658 | 95.3578 |  |  | 131.5649 | 112.6158 | 129.557 | 107.7187 | 99.5315 | 101.6964 | 102.3884 | 118.1129 | 147.3814 | 163.971 | 160.5964 | 139.1955 | 126.7599 | 154.7867 | 134.5448 | 80.9685 |  |  |  |  | 126.3616 | 121.8871 | 171.8423 | 165.5415 |  |  | 130.8032 | 133.4152 | 161.4208 | 177.9336 | 98.9253 | 89.7967 | 103.5719 | 121.6139 | 138.9385 |  |  |  | 171.7131 | 131.9178 | 145.809 | [5 empty] | 136.6259 | 156.8637 | 170.4841 | 164.5523 | 80.4367 | 98.6863 | 99.5751 | 116.9892 | 115.4948 | 137.7565 | 86.1992 | 98.7817 | 108.1751 | 130.2977 | 148.4949 |  | 160.7356 | 177.6604 | 172.9759 | 103.3109 | 125.6046 | 153.6991 | 176.4368 | 172.2591 | [7 empty] | 110.3198 | 133.0986 | 162.0148 | 179.1704 | 171.9878 | 91.4115 | 92.3939 | 161.362 | 111.9043 | 163.918 | 116.0908 | 34.7744 | 33.786 | 95.2799 | 91.6181 | 31.9712 | 33.9877 | 34.5182 | 33.5645 | 34.8803 | 35.5032 | 91.7906 | 108.0761 |  |  | 139.9534 | 161.3855 | 169.5167 | 158.2866 | 132.0908 | 96.6195 | [7 empty] | 100.3903 | 109.1288 | 129.4895 | 158.038 | 172.3298 | 164.4921 | 131.2151 | 130.6504 | 156.7145 | 153.9109 | [5 empty] | 124.1504 | 132.896 | 177.0174 | 173.3471 |  |  | 101.4893 | 131.2861 | 162.8048 | 181.6633 | 140.7161 | 96.3427 | 106.8693 | 126.9151 | 149.5171 |  |  |  | 175.3351 | 110.1374 | 146.5945 | [5 empty] | 127.0994 | 156.5865 | 172.6223 | 169.3796 | 76.6929 | 94.014 | 106.4736 | 123.5251 | 112.2104 | 143.6815 | 77.9503 | 92.0256 | 103.265 | 125.9362 | 146.0704 |  | 168.6385 | 183.089 | 175.0236 | 111.7846 | 136.165 | 162.3324 | 177.728 | 170.3796 | [7 empty] | 106.0404 | 137.9162 | 167.4115 | 183.2909 |  | 92.723 | 93.6135 | 93.2379 | 181.1035 | 124.3767 | 59.5643 |  | 22.2143 | 22.659 | 19.1524 | 20.0514 | 44.7624 | 91.919 | 78.7841 | 92.6181 | 91.5852 | 93.2864 | 89.2596 | 100.3053 | 108.0865 | 151.8065 | 151.9146 | 111.2528 | -0.0055 | -0.0374 | 0.0066 | 0.0327 | -0.0089 | 0.0009 | -0.0322 | -0.0612 | -0.0403 | -284.0214 | 0.0591 | -323.2516 | 1.1452 | -318.2328 | 1.0939 | -289.7664 | 1.098 | -197.8326 | 0.0775 | -245.6871 | 0.0591 |  |  | 92.6087 | 151.8605 | 156.912
2017-12-19 14:50 | 10490.6294 |  |  | 78.59 | 14.5457 | 49.6404 | 51.9655 | 28.6848 | 23.1926 | 17.6628 | 43.5772 |  |  | -111.1288 | 6.3234 | 50.7918 | 67.0827 | 41.1857 | 17.7279 | 71.7264 | 79.3149 | 8.1838 |  | 153.3437 | 117.4427 | 143.7781 | 163.5195 | 163.1051 | 145.9513 | 95.3567 |  |  | 131.5569 | 112.6096 | 129.5465 | 107.714 | 99.5298 | 101.693 | 102.3924 | 118.1172 | 147.379 | 163.9652 | 160.587 | 139.1868 | 126.7565 | 154.7842 | 134.5397 | 80.9727 |  |  |  |  | 126.354 | 121.8878 | 171.8355 | 165.525 |  |  | 130.7997 | 133.4173 | 161.4184 | 177.919 | 98.926 | 89.7973 | 103.5679 | 121.613 | 138.9363 |  |  |  | 171.7053 | 131.9043 | 145.809 | [5 empty] | 136.6352 | 156.8654 | 170.4815 | 164.5421 | 80.437 | 98.6927 | 99.5809 | 116.9903 | 115.4939 | 137.7606 | 86.2056 | 98.7847 | 108.1795 | 130.2939 | 148.4858 |  | 160.7331 | 177.6508 | 172.9633 | 103.307 | 125.6048 | 153.6894 | 176.4283 | 172.2385 | [7 empty] | 110.316 | 133.0899 | 162.0022 | 179.1548 | 171.9653 | 91.3976 | 92.3921 | 161.3521 | 111.9015 | 163.9163 | 116.0858 | 34.9033 | 33.7748 | 95.2712 | 91.6094 | 32.0406 | 33.8999 | 34.3962 | 33.5537 | 34.8037 | 35.518 | 91.7844 | 108.0686 |  |  | 139.9463 | 161.377 | 169.4991 | 158.2713 | 132.0825 | 96.625 | [7 empty] | 100.3783 | 109.132 | 129.4941 | 158.0385 | 172.3174 | 164.4819 | 131.2183 | 130.6504 | 156.7089 | 153.9035 | [5 empty] | 124.1518 | 132.8959 | 177.0086 | 173.334 |  |  | 101.4972 | 131.2885 | 162.8029 | 181.6553 | 140.7105 | 96.3412 | 106.8731 | 126.9082 | 149.5127 |  |  |  | 175.3133 | 110.1318 | 146.5806 | [5 empty] | 127.097 | 156.5767 | 172.6025 | 169.3603 | 76.6848 | 94.0138 | 106.4684 | 123.5145 | 112.2062 | 143.682 | 77.9511 | 92.0217 | 103.2626 | 125.934 | 146.0634 |  | 168.6406 | 183.0749 | 175.0096 | 111.7888 | 136.1694 | 162.3331 | 177.7196 | 170.3672 | [7 empty] | 106.0378 | 137.913 | 167.4059 | 183.2794 |  | 92.713 | 93.6062 | 93.2278 | 181.0914 | 124.3642 | 59.5512 |  | 22.2156 | 22.6609 | 19.1484 | 20.0498 | 44.7626 | 91.9178 | 78.7798 | 92.6109 | 91.581 | 93.2749 | 89.2523 | 100.3011 | 108.1001 | 151.7989 | 151.9995 | 111.2256 | -0.0061 | -0.038 | 0.0066 | 0.0324 | -0.0093 | 0.0003 | -0.0251 | -0.0611 | -0.0518 | -283.9999 | 0.0529 | -323.2823 | 1.1596 | -318.2174 | 1.1083 | -289.7848 | 1.1001 | -197.8049 | 0.0796 | -245.7025 | 0.0611 |  |  | 92.6004 | 151.8992 | 156.9532
2017-12-19 14:50 | 10491.6295 |  |  | 78.5678 | 14.5479 | 49.6208 | 51.926 | 28.6953 | 23.2988 | 17.5728 | 43.5609 |  |  | -111.1257 | 6.3814 | 50.8214 | 67.1611 | 41.1977 | 17.6892 | 71.7348 | 79.3708 | 6.9422 |  | 153.3276 | 117.4388 | 143.7696 | 163.5082 | 163.0857 | 145.9414 | 95.3636 |  |  | 131.5459 | 112.6028 | 129.5376 | 107.7064 | 99.5186 | 101.6795 | 102.3936 | 118.1251 | 147.3763 | 163.9602 | 160.5772 | 139.1816 | 126.7621 | 154.7837 | 134.5428 | 80.9929 |  |  |  |  | 126.3572 | 121.8925 | 171.8263 | 165.5154 |  |  | 130.7931 | 133.4176 | 161.4142 | 177.907 | 98.9277 | 89.7978 | 103.5777 | 121.616 | 138.9332 |  |  |  | 171.6886 | 131.8963 | 145.7997 | [5 empty] | 136.625 | 156.8651 | 170.4705 | 164.5318 | 80.4375 | 98.6878 | 99.5764 | 116.9939 | 115.4925 | 137.7643 | 86.2095 | 98.7802 | 108.1795 | 130.2921 | 148.4783 |  | 160.7253 | 177.6394 | 172.9545 | 103.2985 | 125.6044 | 153.683 | 176.4144 | 172.2317 | [7 empty] | 110.3117 | 133.0787 | 161.9882 | 179.1337 | 171.9522 | 91.3886 | 92.3843 | 161.3419 | 111.8906 | 163.9054 | 116.0794 | 35.0874 | 33.8685 | 95.2653 | 91.6048 | 32.1189 | 33.7981 | 34.2149 | 33.5806 | 34.6632 | 35.5605 | 91.7819 | 108.0618 |  |  | 139.9407 | 161.3691 | 169.4731 | 158.2597 | 132.0723 | 96.6279 | [7 empty] | 100.3817 | 109.1249 | 129.4885 | 158.0301 | 172.3026 | 164.4643 | 131.208 | 130.6494 | 156.7032 | 153.8887 | [5 empty] | 124.1481 | 132.897 | 176.9951 | 173.3206 |  |  | 101.4961 | 131.2934 | 162.8015 | 181.6431 | 140.7039 | 96.3428 | 106.8661 | 126.8932 | 149.5074 |  |  |  | 175.2996 | 110.142 | 146.5743 | [5 empty] | 127.0998 | 156.5782 | 172.5971 | 169.353 | 76.6893 | 94.0159 | 106.4731 | 123.5132 | 112.196 | 143.677 | 77.9476 | 92.0195 | 103.2656 | 125.932 | 146.0522 |  | 168.6391 | 183.0712 | 174.9995 | 111.7862 | 136.1677 | 162.3273 | 177.7158 | 170.355 | [7 empty] | 106.0368 | 137.916 | 167.4023 | 183.2625 |  | 92.7066 | 93.5989 | 93.2246 | 181.0735 | 124.3552 | 59.552 |  | 22.2099 | 22.653 | 19.1458 | 20.0626 | 44.7648 | 91.9317 | 78.7756 | 92.6003 | 91.5789 | 93.2707 | 89.2406 | 100.309 | 108.1202 | 151.7843 | 151.9965 | 111.3039 | -0.0057 | -0.0374 | 0.0065 | 0.0317 | -0.0093 | 0.0009 | -0.0262 | -0.0617 | -0.0427 | -283.9999 | 0.0529 | -323.2516 | 1.1514 | -318.242 | 1.1165 | -289.8279 | 1.1042 | -197.8233 | 0.0755 | -245.6748 | 0.057 |  |  | 92.5941 | 151.8904 | 156.997
2017-12-19 14:50 | 10492.6295 |  |  | 78.4726 | 14.5043 | 49.5893 | 51.989 | 28.6598 | 23.2639 | 17.5639 | 43.5785 |  |  | -111.2087 | 6.4906 | 50.8964 | 66.9345 | 41.2593 | 17.6627 | 71.7186 | 79.3902 | 5.8759 |  | 153.317 | 117.4419 | 143.7644 | 163.4976 | 163.0726 | 145.9336 | 95.3659 |  |  | 131.5393 | 112.5951 | 129.5302 | 107.6954 | 99.5102 | 101.6758 | 102.3905 | 118.115 | 147.365 | 163.9367 | 160.5559 | 139.1724 | 126.7593 | 154.77 | 134.5315 | 80.9993 |  |  |  |  | 126.3513 | 121.8824 | 171.8094 | 165.5084 |  |  | 130.7896 | 133.4132 | 161.4023 | 177.8978 | 98.9305 | 89.7957 | 103.581 | 121.6186 | 138.9254 |  |  |  | 171.6634 | 131.904 | 145.7935 | [5 empty] | 136.6133 | 156.8601 | 170.4519 | 164.5191 | 80.4384 | 98.6862 | 99.5728 | 116.9924 | 115.4989 | 137.7627 | 86.2158 | 98.7783 | 108.1795 | 130.2903 | 148.4758 |  | 160.717 | 177.6288 | 172.938 | 103.3008 | 125.6079 | 153.685 | 176.4028 | 172.2225 | [7 empty] | 110.3086 | 133.0864 | 161.9806 | 179.1196 | 171.9426 | 91.3835 | 92.3764 | 161.3221 | 111.8812 | 163.8823 | 116.0646 | 35.2852 | 33.903 | 95.2631 | 91.61 | 32.1878 | 33.7115 | 33.9725 | 33.6417 | 34.5529 | 35.6465 | 91.7843 | 108.0554 |  |  | 139.9428 | 161.3683 | 169.4573 | 158.2519 | 132.0794 | 96.6263 | [7 empty] | 100.3864 | 109.1314 | 129.4843 | 158.0185 | 172.2939 | 164.4565 | 131.2034 | 130.6489 | 156.6956 | 153.8837 | [5 empty] | 124.1388 | 132.8968 | 176.9835 | 173.2994 |  |  | 101.4884 | 131.2974 | 162.7945 | 181.6316 | 140.6967 | 96.3466 | 106.8686 | 126.8949 | 149.501 |  |  |  | 175.2943 | 110.1491 | 146.5818 | [5 empty] | 127.0996 | 156.5758 | 172.5952 | 169.3496 | 76.6999 | 94.0234 | 106.4837 | 123.5221 | 112.1886 | 143.6702 | 77.9434 | 92.0124 | 103.2657 | 125.934 | 146.0428 |  | 168.6199 | 183.0582 | 174.9913 | 111.7785 | 136.1594 | 162.3186 | 177.702 | 170.3447 | [7 empty] | 106.0283 | 137.918 | 167.3967 | 183.2529 |  | 92.6958 | 93.5947 | 93.2191 | 181.0675 | 124.3497 | 59.5539 |  | 22.2092 | 22.6508 | 19.149 | 20.0685 | 44.7666 | 91.8903 | 78.7702 | 92.598 | 91.5631 | 93.2604 | 89.2411 | 100.2942 | 108.1065 | 151.7327 | 151.9911 | 111.2726 | -0.0062 | -0.0377 | 0.0069 | 0.0315 | -0.0091 | 0.0002 | -0.0335 | -0.0604 | -0.0321 | -284.0061 | 0.0467 | -323.2362 | 1.1329 | -318.2205 | 1.1062 | -289.8033 | 1.1206 | -197.8079 | 0.0632 | -245.6563 | 0.0488 |  |  | 92.5864 | 151.8619 | 156.9753
2017-12-19 14:50 | 10493.6296 |  |  | 78.5862 | 14.5001 | 49.5706 | 51.8747 | 28.7162 | 23.3053 | 17.6147 | 43.595 |  |  | -111.2083 | 6.4847 | 50.7847 | 66.9166 | 41.2347 | 17.6371 | 71.733 | 79.3967 | 4.8469 |  | 153.3053 | 117.4366 | 143.7577 | 163.4851 | 163.0603 | 145.9274 | 95.365 |  |  | 131.5379 | 112.5939 | 129.5231 | 107.6895 | 99.5056 | 101.6808 | 102.3829 | 118.1038 | 147.3547 | 163.9185 | 160.5394 | 139.1623 | 126.7573 | 154.7563 | 134.5176 | 80.9931 |  |  |  |  | 126.3282 | 121.8707 | 171.8037 | 165.507 |  |  | 130.7933 | 133.4143 | 161.4003 | 177.8913 | 98.9313 | 89.7941 | 103.5777 | 121.6192 | 138.9228 |  |  |  | 171.6536 | 131.8933 | 145.7824 | [5 empty] | 136.618 | 156.8527 | 170.4467 | 164.5103 | 80.4421 | 98.6915 | 99.5808 | 116.9927 | 115.4965 | 137.7545 | 86.2123 | 98.7768 | 108.1829 | 130.2925 | 148.4709 |  | 160.7078 | 177.6182 | 172.9192 | 103.3056 | 125.6048 | 153.6744 | 176.3892 | 172.2037 | [7 empty] | 110.3126 | 133.088 | 161.9806 | 179.1068 | 171.9339 | 91.3786 | 92.3736 | 161.3073 | 111.8781 | 163.8607 | 116.052 | 35.1939 | 33.8933 | 95.2563 | 91.6011 | 32.1522 | 33.6672 | 33.7019 | 33.6619 | 34.5132 | 35.7585 | 91.7719 | 108.0412 |  |  | 139.9406 | 161.3608 | 169.4542 | 158.24 | 132.0765 | 96.6293 | [7 empty] | 100.3804 | 109.1378 | 129.4873 | 158.0185 | 172.2845 | 164.4552 | 131.2035 | 130.6516 | 156.6989 | 153.8776 | [5 empty] | 124.1375 | 132.8972 | 176.9793 | 173.2924 |  |  | 101.4943 | 131.303 | 162.7904 | 181.6279 | 140.6994 | 96.357 | 106.8789 | 126.9054 | 149.5069 |  |  |  | 175.2839 | 110.137 | 146.5732 | [5 empty] | 127.0905 | 156.5615 | 172.5786 | 169.3377 | 76.6982 | 94.0242 | 106.486 | 123.5262 | 112.1962 | 143.6698 | 77.9526 | 92.0209 | 103.2717 | 125.9341 | 146.0468 |  | 168.6225 | 183.0519 | 174.9806 | 111.7849 | 136.1647 | 162.3142 | 177.6919 | 170.3345 | [7 empty] | 106.0196 | 137.9113 | 167.3889 | 183.2446 |  | 92.6867 | 93.5903 | 93.2158 | 181.0645 | 124.348 | 59.5473 |  | 22.2153 | 22.6548 | 19.1536 | 20.0613 | 44.7701 | 91.832 | 78.7656 | 92.5926 | 91.5613 | 93.2632 | 89.2481 | 100.2921 | 108.0567 | 151.7453 | 151.8706 | 111.2006 | -0.0058 | -0.0375 | 0.0071 | 0.0319 | -0.0088 | 0.0009 | -0.048 | -0.0618 | -0.0428 | -284.0368 | 0.0406 | -323.2393 | 1.1226 | -318.1897 | 1.0857 | -289.8033 | 1.0939 | -197.8233 | 0.0693 | -245.6563 | 0.0365 |  |  | 92.5828 | 151.808 | 156.9371
2017-12-19 14:50 | 10494.6296 |  |  | 78.5295 | 14.469 | 49.5675 | 51.9763 | 28.7514 | 23.3752 | 17.6027 | 43.632 |  |  | -111.2326 | 6.473 | 50.8106 | 66.9828 | 41.1769 | 17.6484 | 71.7306 | 79.3514 | 7.7048 |  | 153.2908 | 117.435 | 143.7522 | 163.4753 | 163.0501 | 145.9213 | 95.3591 |  |  | 131.5276 | 112.5906 | 129.5163 | 107.6818 | 99.4975 | 101.6875 | 102.3861 | 118.1076 | 147.3528 | 163.9139 | 160.5305 | 139.161 | 126.7582 | 154.7516 | 134.5113 | 80.9946 |  |  |  |  | 126.3261 | 121.8801 | 171.7969 | 165.5007 |  |  | 130.7904 | 133.4162 | 161.3919 | 177.8828 | 98.9313 | 89.8013 | 103.582 | 121.6166 | 138.9164 |  |  |  | 171.6417 | 131.8881 | 145.7658 | [5 empty] | 136.6135 | 156.8421 | 170.4426 | 164.5006 | 80.4476 | 98.6934 | 99.5806 | 116.9939 | 115.4911 | 137.75 | 86.206 | 98.7705 | 108.1763 | 130.2896 | 148.4622 |  | 160.6993 | 177.6085 | 172.9036 | 103.2964 | 125.6021 | 153.661 | 176.3753 | 172.194 | [7 empty] | 110.3095 | 133.0734 | 161.9714 | 179.0925 | 171.9069 | 91.3769 | 92.3679 | 161.2969 | 111.8787 | 163.8481 | 116.0467 | 34.9104 | 33.9231 | 95.2474 | 91.5887 | 32.0878 | 33.6565 | 33.5644 | 33.6431 | 34.429 | 35.9748 | 91.7577 | 108.0295 |  |  | 139.9432 | 161.3577 | 169.4531 | 158.2291 | 132.0719 | 96.6342 | [7 empty] | 100.3848 | 109.1368 | 129.4864 | 158.0114 | 172.2766 | 164.4428 | 131.1997 | 130.6541 | 156.6961 | 153.8661 | [5 empty] | 124.1394 | 132.8969 | 176.9631 | 173.2792 |  |  | 101.4956 | 131.3005 | 162.7797 | 181.6132 | 140.6895 | 96.361 | 106.8798 | 126.8987 | 149.4905 |  |  |  | 175.2705 | 110.1333 | 146.5565 | [5 empty] | 127.0885 | 156.5515 | 172.5609 | 169.3248 | 76.6976 | 94.023 | 106.4806 | 123.5255 | 112.1951 | 143.6656 | 77.9534 | 92.0251 | 103.282 | 125.9334 | 146.048 |  | 168.6264 | 183.0462 | 174.9703 | 111.79 | 136.1641 | 162.3042 | 177.6848 | 170.3201 | [7 empty] | 106.0181 | 137.8986 | 167.3746 | 183.2244 |  | 92.6849 | 93.5863 | 93.2131 | 181.0575 | 124.3433 | 59.5483 |  | 22.2183 | 22.6547 | 19.1544 | 20.0567 | 44.7747 | 91.8328 | 78.7639 | 92.5798 | 91.5543 | 93.2508 | 89.2474 | 100.3029 | 108.076 | 151.7189 | 151.8443 | 111.2421 | -0.0057 | -0.0374 | 0.0067 | 0.032 | -0.0088 | 0.0012 | -0.0339 | -0.0614 | -0.0395 | -283.9753 | 0.0426 | -323.2762 | 1.1288 | -318.2143 | 1.0795 | -289.7787 | 1.0857 | -197.811 | 0.0611 | -245.6717 | 0.0467 |  |  | 92.5767 | 151.7816 | 156.9883
2017-12-19 14:50 | 10495.6297 |  |  | 78.4579 | 14.4267 | 49.5582 | 51.9014 | 28.5594 | 23.3854 | 17.6024 | 43.5669 |  |  | -111.2216 | 6.559 | 50.7571 | 66.8698 | 41.1847 | 17.64 | 71.7118 | 79.2374 | 6.6734 |  | 153.2759 | 117.4304 | 143.7456 | 163.4619 | 163.0359 | 145.912 | 95.3548 |  |  | 131.5173 | 112.577 | 129.5044 | 107.6742 | 99.4934 | 101.6903 | 102.3905 | 118.1126 | 147.348 | 163.9066 | 160.5205 | 139.1567 | 126.7534 | 154.7454 | 134.5101 | 80.9851 |  |  |  |  | 126.3355 | 121.8883 | 171.7855 | 165.484 |  |  | 130.7868 | 133.4118 | 161.3804 | 177.8659 | 98.9343 | 89.8021 | 103.586 | 121.6137 | 138.9146 |  |  |  | 171.6292 | 131.8986 | 145.766 | [5 empty] | 136.6075 | 156.8427 | 170.4302 | 164.4883 | 80.4447 | 98.6978 | 99.5754 | 116.9932 | 115.4943 | 137.7535 | 86.2141 | 98.7727 | 108.1766 | 130.2857 | 148.4608 |  | 160.6956 | 177.5974 | 172.8915 | 103.2978 | 125.5987 | 153.6565 | 176.363 | 172.1857 | [7 empty] | 110.3083 | 133.0773 | 161.9639 | 179.087 | 171.8959 | 91.3765 | 92.3617 | 161.2913 | 111.8774 | 163.8389 | 116.0409 | 34.8082 | 33.9828 | 95.2404 | 91.5838 | 32.0478 | 33.6652 | 33.6254 | 33.6562 | 34.2857 | 36.091 | 91.7581 | 108.0295 |  |  | 139.9376 | 161.3511 | 169.4449 | 158.2209 | 132.067 | 96.6391 | [7 empty] | 100.3892 | 109.1367 | 129.484 | 158.0006 | 172.2537 | 164.4237 | 131.1959 | 130.6488 | 156.6843 | 153.8591 | [5 empty] | 124.1405 | 132.8939 | 176.9392 | 173.2637 |  |  | 101.4875 | 131.3006 | 162.7745 | 181.5918 | 140.6776 | 96.3541 | 106.8773 | 126.8912 | 149.4769 |  |  |  | 175.2598 | 110.1346 | 146.5507 | [5 empty] | 127.0896 | 156.5494 | 172.5543 | 169.3071 | 76.7014 | 94.0236 | 106.4808 | 123.518 | 112.1886 | 143.6625 | 77.9461 | 92.0235 | 103.2845 | 125.9333 | 146.0386 |  | 168.6174 | 183.0292 | 174.9565 | 111.7914 | 136.1564 | 162.2918 | 177.6692 | 170.3038 | [7 empty] | 106.0166 | 137.892 | 167.3688 | 183.2101 |  | 92.691 | 93.5854 | 93.207 | 181.0471 | 124.3385 | 59.5445 |  | 22.2203 | 22.6569 | 19.1555 | 20.0495 | 44.7775 | 91.8522 | 78.7601 | 92.5852 | 91.5468 | 93.2519 | 89.2456 | 100.3195 | 108.0566 | 151.7092 | 151.875 | 111.2577 | -0.0054 | -0.037 | 0.0067 | 0.0325 | -0.0097 | 0.0004 | -0.0417 | -0.0596 | -0.048 | -283.9876 | 0.0385 | -323.27 | 1.1329 | -318.2174 | 1.1103 | -289.7848 | 1.0877 | -197.7926 | 0.0632 | -245.6686 | 0.0406 |  |  | 92.5757 | 151.7921 | 156.8246
2017-12-19 14:50 | 10496.6298 |  |  | 78.529 | 14.4709 | 49.5214 | 51.9909 | 28.6885 | 23.3281 | 17.6338 | 43.5936 |  |  | -111.1968 | 6.6581 | 50.7526 | 66.9649 | 41.1848 | 17.6213 | 71.6665 | 79.3229 | 7.7532 |  | 153.2714 | 117.4294 | 143.7444 | 163.4559 | 163.0289 | 145.9068 | 95.3595 |  |  | 131.5106 | 112.5655 | 129.4937 | 107.6758 | 99.4956 | 101.6943 | 102.3915 | 118.1101 | 147.3416 | 163.8972 | 160.515 | 139.1509 | 126.7547 | 154.7478 | 134.5131 | 80.9732 |  |  |  |  | 126.3377 | 121.8833 | 171.7718 | 165.4697 |  |  | 130.7846 | 133.408 | 161.3768 | 177.8566 | 98.934 | 89.8018 | 103.5798 | 121.6125 | 138.915 |  |  |  | 171.6143 | 131.8931 | 145.762 | [5 empty] | 136.6012 | 156.8332 | 170.4127 | 164.4771 | 80.4341 | 98.7017 | 99.5767 | 116.983 | 115.4925 | 137.7552 | 86.2174 | 98.7773 | 108.1829 | 130.2893 | 148.4556 |  | 160.695 | 177.5836 | 172.8855 | 103.3031 | 125.5964 | 153.6541 | 176.3496 | 172.1754 | [7 empty] | 110.3107 | 133.0794 | 161.9601 | 179.0762 | 171.8958 | 91.3781 | 92.3565 | 161.2924 | 111.8735 | 163.8317 | 116.0442 | 34.7379 | 33.9498 | 95.2322 | 91.577 | 31.9408 | 33.637 | 33.6239 | 33.628 | 34.0385 | 36.0134 | 91.7502 | 108.0197 |  |  | 139.9385 | 161.3451 | 169.4406 | 158.2173 | 132.062 | 96.644 | [7 empty] | 100.3934 | 109.1377 | 129.4784 | 157.9932 | 172.2318 | 164.4061 | 131.1887 | 130.6417 | 156.6788 | 153.8482 | [5 empty] | 124.134 | 132.8941 | 176.9296 | 173.2563 |  |  | 101.49 | 131.3019 | 162.7725 | 181.5794 | 140.6741 | 96.3537 | 106.8744 | 126.8928 | 149.4691 |  |  |  | 175.2411 | 110.1271 | 146.5483 | [5 empty] | 127.0816 | 156.5416 | 172.5454 | 169.2934 | 76.7018 | 94.026 | 106.4841 | 123.5083 | 112.1893 | 143.6572 | 77.9495 | 92.0247 | 103.2806 | 125.9267 | 146.0278 |  | 168.614 | 183.0188 | 174.9492 | 111.7864 | 136.1508 | 162.2839 | 177.6567 | 170.292 | [7 empty] | 106.0076 | 137.8967 | 167.3651 | 183.2024 |  | 92.6847 | 93.5814 | 93.2055 | 181.0341 | 124.3367 | 59.5349 |  | 22.2215 | 22.6578 | 19.1591 | 20.0383 | 44.7793 | 91.8287 | 78.7642 | 92.5716 | 91.5406 | 93.2443 | 89.2549 | 100.3177 | 108.004 | 151.6309 | 151.8198 | 111.28 | -0.0059 | -0.0375 | 0.0071 | 0.0322 | -0.0091 | 0.0009 | -0.0373 | -0.0609 | -0.0636 | -284.003 | 0.0447 | -323.2639 | 1.137 | -318.2082 | 1.1185 | -289.8249 | 1.1165 | -197.7987 | 0.0673 | -245.6778 | 0.0508 |  |  | 92.5703 | 151.7253 | 156.9467
2017-12-19 14:50 | 10497.6298 |  |  | 78.4808 | 14.5126 | 49.4589 | 51.914 | 28.6704 | 23.3499 | 17.5924 | 43.5572 |  |  | -111.1196 | 6.6536 | 50.7554 | 66.9413 | 41.199 | 17.6499 | 71.5789 | 79.2522 | 4.4418 |  | 153.2639 | 117.4308 | 143.7424 | 163.4519 | 163.0231 | 145.9056 | 95.3665 |  |  | 131.5049 | 112.5694 | 129.4902 | 107.6744 | 99.4899 | 101.7032 | 102.3859 | 118.1008 | 147.3314 | 163.8859 | 160.5023 | 139.1441 | 126.76 | 154.7377 | 134.5067 | 80.9497 |  |  |  |  | 126.3353 | 121.8794 | 171.7616 | 165.4548 |  |  | 130.7785 | 133.4059 | 161.3699 | 177.8396 | 98.9272 | 89.8032 | 103.5765 | 121.6057 | 138.9006 |  |  |  | 171.6015 | 131.893 | 145.758 | [5 empty] | 136.5993 | 156.8272 | 170.4062 | 164.4729 | 80.4341 | 98.7062 | 99.5819 | 116.9848 | 115.4831 | 137.7453 | 86.2118 | 98.7743 | 108.1757 | 130.2823 | 148.4449 |  | 160.6876 | 177.5692 | 172.8704 | 103.3024 | 125.5964 | 153.6471 | 176.3365 | 172.1536 | [7 empty] | 110.3064 | 133.0642 | 161.9443 | 179.0628 | 171.8754 | 91.3694 | 92.3547 | 161.2809 | 111.8713 | 163.8193 | 116.0422 | 34.5601 | 33.8424 | 95.2274 | 91.5698 | 31.7844 | 33.553 | 33.4908 | 33.5851 | 33.714 | 35.8891 | 91.74 | 108.0066 |  |  | 139.9522 | 161.3493 | 169.432 | 158.2127 | 132.0689 | 96.6479 | [7 empty] | 100.4064 | 109.1409 | 129.4736 | 157.9854 | 172.2229 | 164.3961 | 131.1827 | 130.647 | 156.6781 | 153.8406 | [5 empty] | 124.1315 | 132.8938 | 176.9226 | 173.2435 |  |  | 101.4962 | 131.2907 | 162.7639 | 181.5693 | 140.6673 | 96.3542 | 106.875 | 126.8926 | 149.4618 |  |  |  | 175.2231 | 110.1221 | 146.5433 | [5 empty] | 127.083 | 156.5375 | 172.5323 | 169.2855 | 76.7001 | 94.0371 | 106.4803 | 123.5067 | 112.1877 | 143.6473 | 77.9557 | 92.0184 | 103.2755 | 125.9168 | 146.0151 |  | 168.6 | 182.9999 | 174.9413 | 111.7773 | 136.147 | 162.2759 | 177.6379 | 170.28 | [7 empty] | 106.008 | 137.8954 | 167.3502 | 183.1873 |  | 92.6717 | 93.5686 | 93.1971 | 181.0114 | 124.3194 | 59.5288 |  | 22.2131 | 22.6592 | 19.1557 | 20.0218 | 44.7795 | 91.7702 | 78.7595 | 92.5735 | 91.5454 | 93.2422 | 89.2594 | 100.32 | 108.0335 | 151.6745 | 151.7593 | 111.2519 | -0.0055 | -0.0374 | 0.007 | 0.032 | -0.0083 | 0.0015 | -0.041 | -0.0612 | -0.0637 | -283.9968 | 0.0467 | -323.2977 | 1.1391 | -318.2328 | 1.1185 | -289.8556 | 1.1185 | -197.8418 | 0.0796 | -245.6932 | 0.0529 |  |  | 92.5653 | 151.7169 | 156.8596
2017-12-19 14:50 | 10498.6299 |  |  | 78.5766 | 14.4274 | 49.3885 | 51.7814 | 28.6576 | 23.2598 | 17.5836 | 43.5977 |  |  | -111.176 | 6.6362 | 50.6571 | 66.9681 | 41.1467 | 17.6444 | 71.6495 | 79.2375 | 4.7703 |  | 153.2435 | 117.4229 | 143.7312 | 163.432 | 163.0052 | 145.896 | 95.3721 |  |  | 131.4966 | 112.5665 | 129.4861 | 107.6681 | 99.4781 | 101.7042 | 102.3789 | 118.0919 | 147.3171 | 163.87 | 160.4847 | 139.1362 | 126.7566 | 154.7206 | 134.4903 | 80.9256 |  |  |  |  | 126.3247 | 121.8759 | 171.7478 | 165.447 |  |  | 130.7782 | 133.4076 | 161.3603 | 177.8266 | 98.9294 | 89.8052 | 103.5806 | 121.6061 | 138.8892 |  |  |  | 171.5942 | 131.903 | 145.7587 | [5 empty] | 136.6013 | 156.8262 | 170.4084 | 164.4631 | 80.4406 | 98.7153 | 99.5896 | 116.9899 | 115.4785 | 137.7366 | 86.2165 | 98.7684 | 108.1736 | 130.2731 | 148.4364 |  | 160.6751 | 177.5546 | 172.8583 | 103.3024 | 125.5922 | 153.635 | 176.3252 | 172.138 | [7 empty] | 110.3101 | 133.0579 | 161.9316 | 179.0527 | 171.8653 | 91.3565 | 92.3463 | 161.2599 | 111.8585 | 163.8047 | 116.0296 | 34.3243 | 33.7387 | 95.2221 | 91.5561 | 31.7797 | 33.4972 | 33.395 | 33.4953 | 33.5295 | 35.6257 | 91.7291 | 107.9944 |  |  | 139.9448 | 161.3386 | 169.4102 | 158.1901 | 132.072 | 96.6432 | [7 empty] | 100.3994 | 109.1371 | 129.4679 | 157.9741 | 172.2051 | 164.3811 | 131.1786 | 130.6443 | 156.6682 | 153.8234 | [5 empty] | 124.1263 | 132.8884 | 176.9105 | 173.2318 |  |  | 101.5012 | 131.2818 | 162.7562 | 181.5638 | 140.6669 | 96.3594 | 106.8798 | 126.8966 | 149.4636 |  |  |  | 175.2108 | 110.1234 | 146.5328 | [5 empty] | 127.0891 | 156.5329 | 172.5237 | 169.2716 | 76.699 | 94.0407 | 106.4818 | 123.5092 | 112.1882 | 143.652 | 77.9595 | 92.0233 | 103.2812 | 125.9196 | 146.0111 |  | 168.5942 | 182.9915 | 174.9288 | 111.77 | 136.1459 | 162.2714 | 177.6226 | 170.2627 | [7 empty] | 106.0119 | 137.895 | 167.3459 | 183.1736 |  | 92.6691 | 93.5621 | 93.1881 | 180.9937 | 124.3084 | 59.5232 |  | 22.2136 | 22.6635 | 19.1501 | 20.014 | 44.7861 | 91.7275 | 78.7495 | 92.5594 | 91.5241 | 93.2319 | 89.2538 | 100.3113 | 108.0713 | 151.679 | 151.8043 | 111.1743 | -0.0057 | -0.0373 | 0.0068 | 0.0319 | -0.0088 | 0.0003 | -0.0346 | -0.0632 | -0.0364 | -284.0122 | 0.055 | -323.3008 | 1.1411 | -318.2297 | 1.1206 | -289.8649 | 1.1206 | -197.8356 | 0.0816 | -245.6871 | 0.0447 |  |  | 92.5547 | 151.7416 | 156.7342
2017-12-19 14:50 | 10499.6299 |  |  | 78.5675 | 14.4875 | 49.5516 | 51.8817 | 28.7683 | 23.3354 | 17.6409 | 43.5763 |  |  | -111.1885 | 6.7374 | 50.6798 | 67.001 | 41.1932 | 17.6333 | 71.758 | 79.3195 | 7.9169 |  | 153.2271 | 117.4197 | 143.727 | 163.4165 | 162.9883 | 145.8873 | 95.3771 |  |  | 131.4851 | 112.5545 | 129.4785 | 107.6603 | 99.4753 | 101.6962 | 102.39 | 118.0969 | 147.3219 | 163.8619 | 160.4827 | 139.1402 | 126.7546 | 154.7241 | 134.4893 | 80.9034 |  |  |  |  | 126.3246 | 121.8797 | 171.7344 | 165.4382 |  |  | 130.7758 | 133.4061 | 161.3554 | 177.8215 | 98.9373 | 89.8133 | 103.5905 | 121.6113 | 138.8903 |  |  |  | 171.5804 | 131.9067 | 145.7452 | [5 empty] | 136.5884 | 156.816 | 170.3931 | 164.4498 | 80.4413 | 98.7099 | 99.5877 | 116.9852 | 115.4885 | 137.7422 | 86.2241 | 98.767 | 108.1781 | 130.2746 | 148.4333 |  | 160.676 | 177.5485 | 172.8552 | 103.3018 | 125.594 | 153.6357 | 176.3121 | 172.1331 | [7 empty] | 110.309 | 133.063 | 161.9277 | 179.0411 | 171.8558 | 91.3539 | 92.3402 | 161.2505 | 111.8488 | 163.8013 | 116.0253 | 34.1775 | 33.5992 | 95.2125 | 91.5539 | 31.8922 | 33.4422 | 33.3649 | 33.3916 | 33.5391 | 35.2859 | 91.7229 | 107.9871 |  |  | 139.9344 | 161.3269 | 169.394 | 158.1645 | 132.0669 | 96.6411 | [7 empty] | 100.3926 | 109.1361 | 129.4661 | 157.9664 | 172.1945 | 164.364 | 131.177 | 130.6385 | 156.6622 | 153.8105 | [5 empty] | 124.1234 | 132.8837 | 176.8992 | 173.2163 |  |  | 101.5002 | 131.2956 | 162.752 | 181.5518 | 140.6594 | 96.3589 | 106.8778 | 126.8864 | 149.4562 |  |  |  | 175.1996 | 110.1219 | 146.5271 | [5 empty] | 127.0883 | 156.5266 | 172.5088 | 169.2565 | 76.7073 | 94.0383 | 106.4915 | 123.5117 | 112.1832 | 143.655 | 77.9562 | 92.0258 | 103.2827 | 125.9249 | 146.0064 |  | 168.5879 | 182.9768 | 174.9135 | 111.76 | 136.1383 | 162.2669 | 177.6111 | 170.2447 | [7 empty] | 106.0112 | 137.8846 | 167.3395 | 183.1591 |  | 92.6581 | 93.5523 | 93.1833 | 180.9826 | 124.305 | 59.5141 |  | 22.217 | 22.6569 | 19.1472 | 20.0059 | 44.785 | 91.6914 | 78.7454 | 92.5545 | 91.5209 | 93.2263 | 89.2527 | 100.3037 | 108.0687 | 151.6141 | 151.7856 | 111.2238 | -0.0055 | -0.0375 | 0.0068 | 0.0322 | -0.0087 | 0.0003 | -0.048 | -0.0615 | -0.0264 | -284.0307 | 0.0426 | -323.2823 | 1.135 | -318.2358 | 1.1062 | -289.8587 | 1.1103 | -197.8356 | 0.0673 | -245.6686 | 0.0508 |  |  | 92.5487 | 151.6998 | 156.9928
2017-12-19 14:50 | 10500.63 |  |  | 78.5681 | 14.5167 | 49.5338 | 51.9932 | 28.7567 | 23.3162 | 17.649 | 43.5635 |  |  | -111.216 | 6.8341 | 50.7646 | 67.1351 | 41.226 | 17.731 | 71.7036 | 79.2762 | 5.226 |  | 153.2169 | 117.423 | 143.7241 | 163.4056 | 162.9741 | 145.8842 | 95.38 |  |  | 131.4741 | 112.5461 | 129.4703 | 107.6506 | 99.4721 | 101.692 | 102.397 | 118.0996 | 147.3264 | 163.8556 | 160.4794 | 139.1423 | 126.7529 | 154.7248 | 134.49 | 80.8806 |  |  |  |  | 126.3322 | 121.8821 | 171.7162 | 165.4145 |  |  | 130.7632 | 133.3991 | 161.3453 | 177.7996 | 98.9341 | 89.8102 | 103.589 | 121.6043 | 138.8833 |  |  |  | 171.5678 | 131.8993 | 145.736 | [5 empty] | 136.5909 | 156.8189 | 170.3809 | 164.4376 | 80.4448 | 98.703 | 99.5837 | 116.9883 | 115.4849 | 137.7423 | 86.22 | 98.7665 | 108.1766 | 130.2744 | 148.4233 |  | 160.6728 | 177.5352 | 172.8405 | 103.2939 | 125.5886 | 153.6297 | 176.2931 | 172.1213 | [7 empty] | 110.307 | 133.066 | 161.9267 | 179.0276 | 171.8416 | 91.349 | 92.3338 | 161.2414 | 111.8469 | 163.7943 | 116.015 | 34.1001 | 33.3822 | 95.2099 | 91.5544 | 31.9006 | 33.4083 | 33.4216 | 33.3597 | 33.6689 | 34.9539 | 91.7223 | 107.9791 |  |  | 139.9301 | 161.318 | 169.3875 | 158.1525 | 132.0593 | 96.6373 | [7 empty] | 100.3983 | 109.1375 | 129.4653 | 157.9627 | 172.1839 | 164.3567 | 131.1655 | 130.6373 | 156.6551 | 153.8069 | [5 empty] | 124.1199 | 132.8818 | 176.8917 | 173.1985 |  |  | 101.4977 | 131.3043 | 162.7448 | 181.5379 | 140.6502 | 96.3562 | 106.8748 | 126.8684 | 149.4372 |  |  |  | 175.1828 | 110.1204 | 146.5207 | [5 empty] | 127.0825 | 156.5207 | 172.4937 | 169.245 | 76.7053 | 94.0372 | 106.4875 | 123.5079 | 112.1792 | 143.658 | 77.9594 | 92.0192 | 103.2851 | 125.918 | 146.0003 |  | 168.5784 | 182.956 | 174.9027 | 111.7611 | 136.1295 | 162.2571 | 177.5989 | 170.2362 | [7 empty] | 106.0194 | 137.8787 | 167.3354 | 183.1485 |  | 92.6522 | 93.5422 | 93.1758 | 180.966 | 124.2924 | 59.5069 |  | 22.215 | 22.6528 | 19.1452 | 19.9984 | 44.7808 | 91.6181 | 78.7483 | 92.5547 | 91.5235 | 93.2235 | 89.2577 | 100.3072 | 108.0371 | 151.5767 | 151.7829 | 111.1918 | -0.0055 | -0.0375 | 0.0066 | 0.0321 | -0.0091 | 0.0007 | -0.0467 | -0.0604 | -0.0352 | -283.9845 | 0.0467 | -323.3285 | 1.1288 | -318.2235 | 1.1103 | -289.8772 | 1.1001 | -197.8079 | 0.0734 | -245.6655 | 0.0508 |  |  | 92.5443 | 151.6798 | 157.1142
2017-12-19 14:50 | 10501.6301 |  |  | 78.5371 | 14.4713 | 49.542 | 52.04 | 28.7359 | 23.2656 | 17.5774 | 43.6019 |  |  | -111.1421 | 6.8428 | 50.7279 | 67.1418 | 41.2344 | 17.5978 | 71.7253 | 79.3545 | 4.7563 |  | 153.2072 | 117.425 | 143.713 | 163.3931 | 162.966 | 145.8766 | 95.3812 |  |  | 131.469 | 112.5385 | 129.4617 | 107.646 | 99.4645 | 101.6835 | 102.3861 | 118.09 | 147.3202 | 163.839 | 160.4611 | 139.1353 | 126.7493 | 154.7132 | 134.4796 | 80.8808 |  |  |  |  | 126.3259 | 121.8753 | 171.6964 | 165.3924 |  |  | 130.7514 | 133.3955 | 161.3376 | 177.7811 | 98.9281 | 89.8044 | 103.5813 | 121.5983 | 138.8717 |  |  |  | 171.5541 | 131.8961 | 145.7334 | [5 empty] | 136.5972 | 156.8177 | 170.377 | 164.4308 | 80.4435 | 98.7079 | 99.588 | 116.99 | 115.4861 | 137.7418 | 86.2283 | 98.7661 | 108.1805 | 130.2737 | 148.4206 |  | 160.6682 | 177.5281 | 172.8265 | 103.2949 | 125.5933 | 153.6241 | 176.2844 | 172.1058 | [7 empty] | 110.3078 | 133.0611 | 161.9213 | 179.0133 | 171.8242 | 91.3415 | 92.3239 | 161.2291 | 111.8339 | 163.7754 | 115.9972 | 34.0458 | 33.1736 | 95.2024 | 91.5489 | 31.8563 | 33.3785 | 33.5571 | 33.2994 | 33.8643 | 34.6914 | 91.7161 | 107.9633 |  |  | 139.9298 | 161.3058 | 169.382 | 158.1503 | 132.0514 | 96.6372 | [7 empty] | 100.3907 | 109.1367 | 129.4578 | 157.958 | 172.1752 | 164.34 | 131.156 | 130.6357 | 156.6436 | 153.7956 | [5 empty] | 124.1164 | 132.8822 | 176.8808 | 173.1798 |  |  | 101.498 | 131.2995 | 162.7438 | 181.5248 | 140.6386 | 96.3638 | 106.8707 | 126.8604 | 149.432 |  |  |  | 175.1707 | 110.1243 | 146.5126 | [5 empty] | 127.0804 | 156.5167 | 172.4893 | 169.2339 | 76.707 | 94.0371 | 106.4894 | 123.5055 | 112.1797 | 143.6557 | 77.9537 | 92.0167 | 103.2901 | 125.9121 | 145.9958 |  | 168.5755 | 182.95 | 174.898 | 111.7682 | 136.132 | 162.2433 | 177.5882 | 170.2285 | [7 empty] | 106.0186 | 137.8844 | 167.3286 | 183.1367 |  | 92.6479 | 93.5374 | 93.1716 | 180.9549 | 124.2881 | 59.5052 |  | 22.2184 | 22.6507 | 19.1487 | 19.9999 | 44.7887 | 91.5415 | 78.748 | 92.5472 | 91.5208 | 93.2203 | 89.254 | 100.3149 | 108.035 | 151.6074 | 151.75 | 111.2478 | -0.0059 | -0.0377 | 0.0068 | 0.0321 | -0.0085 | 0.0009 | -0.0343 | -0.0611 | -0.0531 | -283.9784 | 0.0447 | -323.2793 | 1.135 | -318.2328 | 1.1103 | -289.8772 | 1.0939 | -197.8264 | 0.0693 | -245.6655 | 0.0488 |  |  | 92.5388 | 151.6787 | 157.0749
2017-12-19 14:50 | 10502.6301 |  |  | 78.5916 | 14.4622 | 49.5888 | 52.0995 | 28.7352 | 23.2065 | 17.4873 | 43.5191 |  |  | -111.23 | 6.7956 | 50.6931 | 67.2158 | 41.2447 | 17.6411 | 71.7594 | 79.3618 | 6.1512 |  | 153.1928 | 117.4169 | 143.7052 | 163.3837 | 162.9544 | 145.8629 | 95.378 |  |  | 131.4622 | 112.5378 | 129.4527 | 107.6386 | 99.4609 | 101.6726 | 102.3809 | 118.083 | 147.3158 | 163.8238 | 160.4467 | 139.125 | 126.7482 | 154.7032 | 134.4749 | 80.8835 |  |  |  |  | 126.3167 | 121.8677 | 171.6892 | 165.3846 |  |  | 130.7506 | 133.395 | 161.337 | 177.7732 | 98.9275 | 89.8135 | 103.5822 | 121.6002 | 138.8737 |  |  |  | 171.5398 | 131.8965 | 145.7232 | [5 empty] | 136.5946 | 156.8034 | 170.3665 | 164.4198 | 80.4372 | 98.7102 | 99.5885 | 116.9838 | 115.498 | 137.7469 | 86.2372 | 98.7694 | 108.1854 | 130.2752 | 148.416 |  | 160.6625 | 177.5211 | 172.8155 | 103.3051 | 125.591 | 153.6231 | 176.2788 | 172.0929 | [7 empty] | 110.3077 | 133.0482 | 161.9055 | 179.0003 | 171.8056 | 91.3315 | 92.3212 | 161.2119 | 111.8248 | 163.7595 | 115.9825 | 34.013 | 32.9962 | 95.1998 | 91.5507 | 31.8793 | 33.3091 | 33.7373 | 33.1574 | 33.9637 | 34.6968 | 91.7145 | 107.9625 |  |  | 139.9285 | 161.2914 | 169.3677 | 158.1447 | 132.0452 | 96.6463 | [7 empty] | 100.3828 | 109.1328 | 129.4556 | 157.9519 | 172.1643 | 164.3194 | 131.1515 | 130.6358 | 156.6396 | 153.7825 | [5 empty] | 124.1172 | 132.8783 | 176.8626 | 173.1677 |  |  | 101.4932 | 131.2914 | 162.7378 | 181.5073 | 140.6313 | 96.3602 | 106.8653 | 126.8481 | 149.4305 |  |  |  | 175.1602 | 110.13 | 146.5065 | [5 empty] | 127.0826 | 156.5138 | 172.4788 | 169.2215 | 76.7101 | 94.044 | 106.488 | 123.5033 | 112.1789 | 143.6471 | 77.9518 | 92.0194 | 103.2929 | 125.9099 | 145.99 |  | 168.5667 | 182.9417 | 174.8895 | 111.7647 | 136.1365 | 162.238 | 177.5791 | 170.2184 | [7 empty] | 106.0112 | 137.8784 | 167.3152 | 183.125 |  | 92.6345 | 93.5291 | 93.1658 | 180.9487 | 124.2826 | 59.4977 |  | 22.2139 | 22.6492 | 19.1514 | 20.0028 | 44.7898 | 91.5168 | 78.7403 | 92.534 | 91.5042 | 93.2049 | 89.253 | 100.3047 | 108.0008 | 151.586 | 151.7228 | 111.1844 | -0.0058 | -0.0375 | 0.0069 | 0.0314 | -0.0095 | 0.0008 | -0.0302 | -0.0628 | -0.0244 | -283.9784 | 0.0242 | -323.2762 | 1.1247 | -318.2297 | 1.1103 | -289.8833 | 1.1021 | -197.8141 | 0.055 | -245.6625 | 0.0426 |  |  | 92.5281 | 151.6544 | 157.0614
2017-12-19 14:50 | 10503.6302 |  |  | 78.5364 | 14.5724 | 49.5606 | 52.0689 | 28.7658 | 23.3535 | 17.5679 | 43.5412 |  |  | -111.1001 | 6.8458 | 50.7655 | 67.2744 | 41.2249 | 17.6462 | 71.7241 | 79.3168 | 7.9283 |  | 153.1818 | 117.4112 | 143.7052 | 163.3808 | 162.94 | 145.8577 | 95.3821 |  |  | 131.4547 | 112.5375 | 129.4465 | 107.6339 | 99.457 | 101.672 | 102.392 | 118.0851 | 147.3035 | 163.8202 | 160.4388 | 139.1219 | 126.7502 | 154.701 | 134.4769 | 80.8806 |  |  |  |  | 126.3148 | 121.8714 | 171.6778 | 165.3743 |  |  | 130.7514 | 133.3934 | 161.3315 | 177.7656 | 98.9278 | 89.8188 | 103.5839 | 121.6011 | 138.868 |  |  |  | 171.5279 | 131.9033 | 145.7202 | [5 empty] | 136.599 | 156.803 | 170.3612 | 164.4136 | 80.4515 | 98.7177 | 99.5921 | 116.9901 | 115.4942 | 137.7546 | 86.2363 | 98.7719 | 108.1871 | 130.2737 | 148.4099 |  | 160.6551 | 177.5152 | 172.8052 | 103.3089 | 125.5795 | 153.6193 | 176.2713 | 172.0854 | [7 empty] | 110.3038 | 133.0392 | 161.8917 | 178.986 | 171.7956 | 91.3271 | 92.3184 | 161.204 | 111.8206 | 163.763 | 115.9925 | 33.9445 | 32.9435 | 95.1996 | 91.5448 | 31.9337 | 33.1888 | 33.8381 | 33.1362 | 33.7887 | 34.9111 | 91.7044 | 107.9573 |  |  | 139.9209 | 161.2874 | 169.3502 | 158.1282 | 132.0413 | 96.6477 | [7 empty] | 100.3879 | 109.1356 | 129.455 | 157.946 | 172.1457 | 164.3115 | 131.1437 | 130.6379 | 156.6359 | 153.7707 | [5 empty] | 124.1111 | 132.8801 | 176.8466 | 173.158 |  |  | 101.4892 | 131.2856 | 162.7251 | 181.4988 | 140.6315 | 96.3596 | 106.8605 | 126.8405 | 149.4195 |  |  |  | 175.1398 | 110.125 | 146.5019 | [5 empty] | 127.0788 | 156.5087 | 172.4598 | 169.2066 | 76.7116 | 94.0441 | 106.4796 | 123.5042 | 112.1754 | 143.6399 | 77.9581 | 92.0186 | 103.289 | 125.904 | 145.9766 |  | 168.5553 | 182.934 | 174.8703 | 111.7543 | 136.1298 | 162.2325 | 177.5647 | 170.2055 | [7 empty] | 106.01 | 137.8746 | 167.3086 | 183.1194 |  | 92.6323 | 93.5304 | 93.1585 | 180.9419 | 124.2698 | 59.4912 |  | 22.2127 | 22.6544 | 19.1498 | 20.0074 | 44.7921 | 91.4958 | 78.7361 | 92.5344 | 91.5086 | 93.2001 | 89.258 | 100.3026 | 107.9878 | 151.591 | 151.7451 | 111.1545 | -0.0059 | -0.0376 | 0.007 | 0.0317 | -0.0091 | 0.0006 | -0.018 | -0.0605 | -0.0547 | -284.0091 | 0.0467 | -323.307 | 1.1206 | -318.2174 | 1.1083 | -289.8925 | 1.098 | -197.811 | 0.0611 | -245.6563 | 0.0385 |  |  | 92.5262 | 151.668 | 157.1778
2017-12-19 14:50 | 10504.6302 |  |  | 78.4871 | 14.4316 | 49.5358 | 51.9529 | 28.7143 | 23.2978 | 17.6188 | 43.6155 |  |  | -111.1404 | 6.8829 | 50.7372 | 67.214 | 41.1994 | 17.5697 | 71.6617 | 79.2512 | 8.3563 |  | 153.1642 | 117.4091 | 143.6935 | 163.3658 | 162.9246 | 145.8444 | 95.3804 |  |  | 131.4472 | 112.5243 | 129.4313 | 107.6259 | 99.4431 | 101.675 | 102.3947 | 118.0877 | 147.2961 | 163.8155 | 160.4242 | 139.1165 | 126.7566 | 154.7008 | 134.4794 | 80.8751 |  |  |  |  | 126.3137 | 121.8726 | 171.6699 | 165.3715 |  |  | 130.7522 | 133.3926 | 161.3172 | 177.7576 | 98.9319 | 89.8129 | 103.5854 | 121.5981 | 138.8632 |  |  |  | 171.516 | 131.9004 | 145.7188 | [5 empty] | 136.5971 | 156.8045 | 170.3498 | 164.4057 | 80.4595 | 98.7247 | 99.5927 | 116.9936 | 115.4928 | 137.7523 | 86.2404 | 98.7698 | 108.1867 | 130.2704 | 148.4071 |  | 160.6539 | 177.5037 | 172.7972 | 103.3166 | 125.5827 | 153.6142 | 176.2541 | 172.0703 | [7 empty] | 110.2982 | 133.0409 | 161.8909 | 178.9763 | 171.7878 | 91.3272 | 92.3131 | 161.2036 | 111.816 | 163.7604 | 116.0084 | 33.9162 | 33.0161 | 95.1847 | 91.5269 | 31.9849 | 33.0926 | 33.8279 | 33.241 | 33.4663 | 34.9708 | 91.6921 | 107.9399 |  |  | 139.9189 | 161.288 | 169.3361 | 158.1153 | 132.0287 | 96.6477 | [7 empty] | 100.3854 | 109.1318 | 129.4435 | 157.9331 | 172.1239 | 164.2934 | 131.1378 | 130.631 | 156.6267 | 153.7566 | [5 empty] | 124.0977 | 132.8772 | 176.8331 | 173.1429 |  |  | 101.4918 | 131.2917 | 162.7211 | 181.4887 | 140.6203 | 96.3646 | 106.8568 | 126.8453 | 149.4156 |  |  |  | 175.1302 | 110.1194 | 146.4971 | [5 empty] | 127.0748 | 156.5028 | 172.4489 | 169.1977 | 76.7182 | 94.0428 | 106.4906 | 123.5091 | 112.1726 | 143.6336 | 77.9538 | 92.0208 | 103.2901 | 125.9036 | 145.9654 |  | 168.553 | 182.925 | 174.8516 | 111.7466 | 136.1238 | 162.2253 | 177.5498 | 170.1905 | [7 empty] | 106.0108 | 137.8749 | 167.3042 | 183.1076 |  | 92.6328 | 93.5264 | 93.1493 | 180.9267 | 124.2599 | 59.4807 |  | 22.2136 | 22.651 | 19.1522 | 20.006 | 44.7927 | 91.4556 | 78.7354 | 92.5299 | 91.5015 | 93.2022 | 89.262 | 100.3235 | 108.0203 | 151.5452 | 151.7744 | 111.1637 | -0.0059 | -0.0377 | 0.0066 | 0.032 | -0.009 | 0.0004 | -0.0406 | -0.058 | -0.0234 | -284.0337 | 0.055 | -323.3254 | 1.1411 | -318.2759 | 1.1062 | -289.8925 | 1.1103 | -197.8295 | 0.0714 | -245.6901 | 0.0426 |  |  | 92.5228 | 151.6598 | 157.0259
2017-12-19 14:50 | 10505.6303 |  |  | 78.542 | 14.5635 | 49.6107 | 52.0663 | 28.7915 | 23.2988 | 17.6376 | 43.5436 |  |  | -111.0542 | 6.8637 | 50.7818 | 67.2221 | 41.2072 | 17.6217 | 71.6817 | 79.272 | 7.2243 |  | 153.1429 | 117.4022 | 143.6815 | 163.3447 | 162.9116 | 145.8271 | 95.3734 |  |  | 131.4308 | 112.5087 | 129.4203 | 107.6096 | 99.4345 | 101.6778 | 102.3908 | 118.0832 | 147.2929 | 163.806 | 160.4082 | 139.1087 | 126.7553 | 154.689 | 134.469 | 80.8685 |  |  |  |  | 126.3073 | 121.8692 | 171.6588 | 165.3608 |  |  | 130.7481 | 133.3908 | 161.3016 | 177.739 | 98.9345 | 89.8185 | 103.5847 | 121.5983 | 138.8594 |  |  |  | 171.4977 | 131.8873 | 145.7098 | [5 empty] | 136.5959 | 156.7896 | 170.3322 | 164.3821 | 80.4497 | 98.7226 | 99.5802 | 116.9859 | 115.495 | 137.743 | 86.2411 | 98.7683 | 108.1856 | 130.2674 | 148.3959 |  | 160.6492 | 177.4773 | 172.7896 | 103.3169 | 125.5816 | 153.607 | 176.2379 | 172.0537 | [7 empty] | 110.2998 | 133.0469 | 161.8876 | 178.9655 | 171.7767 | 91.3149 | 92.2963 | 161.1902 | 111.8029 | 163.7456 | 115.998 | 33.922 | 33.0637 | 95.1705 | 91.5128 | 31.9602 | 33.1183 | 33.8118 | 33.2659 | 33.4981 | 35.0437 | 91.6875 | 107.9356 |  |  | 139.9178 | 161.277 | 169.3269 | 158.1035 | 132.0169 | 96.6435 | [7 empty] | 100.3808 | 109.1278 | 129.4392 | 157.923 | 172.1155 | 164.2836 | 131.144 | 130.6277 | 156.6236 | 153.7477 | [5 empty] | 124.0913 | 132.8765 | 176.8182 | 173.1234 |  |  | 101.4912 | 131.2913 | 162.7151 | 181.476 | 140.6122 | 96.3579 | 106.8523 | 126.8374 | 149.4041 |  |  |  | 175.1212 | 110.1179 | 146.4899 | [5 empty] | 127.0704 | 156.4939 | 172.4443 | 169.1895 | 76.7194 | 94.0484 | 106.4982 | 123.5058 | 112.1663 | 143.6346 | 77.9555 | 92.0284 | 103.294 | 125.9062 | 145.9671 |  | 168.5478 | 182.9157 | 174.8432 | 111.7516 | 136.1237 | 162.2216 | 177.5392 | 170.1811 | [7 empty] | 106.0028 | 137.8691 | 167.2962 | 183.0909 |  | 92.6248 | 93.5133 | 93.1409 | 180.9142 | 124.2491 | 59.4764 |  | 22.2111 | 22.6508 | 19.1548 | 19.9964 | 44.7915 | 91.4357 | 78.729 | 92.5214 | 91.4867 | 93.1926 | 89.2626 | 100.3265 | 107.9529 | 151.5593 | 151.7076 | 111.0666 | -0.006 | -0.0373 | 0.0062 | 0.0318 | -0.0088 | 0.0004 | -0.0323 | -0.0581 | -0.031 | -283.9814 | 0.0652 | -323.3654 | 1.1555 | -318.2882 | 1.1185 | -289.9202 | 1.1124 | -197.8295 | 0.0796 | -245.7055 | 0.0611 |  |  | 92.5114 | 151.6335 | 157.1595
2017-12-19 14:50 | 10506.6304 |  |  | 78.6311 | 14.5425 | 49.5745 | 51.9834 | 28.7224 | 23.401 | 17.6923 | 43.7636 |  |  | -111.0628 | 6.8135 | 50.8263 | 67.2948 | 41.1429 | 17.6525 | 71.7525 | 79.3538 | 7.7277 |  | 153.1396 | 117.4016 | 143.6813 | 163.3374 | 162.9051 | 145.826 | 95.3779 |  |  | 131.4232 | 112.5044 | 129.4197 | 107.611 | 99.4336 | 101.678 | 102.3905 | 118.0815 | 147.2855 | 163.7969 | 160.4008 | 139.1061 | 126.7493 | 154.6823 | 134.4515 | 80.8687 |  |  |  |  | 126.3081 | 121.8706 | 171.6452 | 165.3408 |  |  | 130.741 | 133.396 | 161.3 | 177.7233 | 98.9292 | 89.8271 | 103.5886 | 121.5961 | 138.8519 |  |  |  | 171.4837 | 131.8768 | 145.6981 | [5 empty] | 136.5981 | 156.7836 | 170.3259 | 164.3735 | 80.4437 | 98.724 | 99.5756 | 116.9926 | 115.4876 | 137.7355 | 86.2439 | 98.7651 | 108.1855 | 130.2567 | 148.3814 |  | 160.6397 | 177.4602 | 172.7753 | 103.3061 | 125.5771 | 153.5922 | 176.2264 | 172.0351 | [7 empty] | 110.3029 | 133.0514 | 161.8853 | 178.9589 | 171.7654 | 91.308 | 92.2855 | 161.1794 | 111.7967 | 163.7331 | 115.9834 | 33.9218 | 33.126 | 95.1716 | 91.511 | 31.7897 | 33.1593 | 33.7683 | 33.2952 | 33.7867 | 35.2245 | 91.6809 | 107.9359 |  |  | 139.916 | 161.2699 | 169.3134 | 158.0902 | 132.0142 | 96.6424 | [7 empty] | 100.3884 | 109.1368 | 129.4467 | 157.9185 | 172.11 | 164.2803 | 131.1522 | 130.6322 | 156.6219 | 153.7455 | [5 empty] | 124.1 | 132.8809 | 176.8115 | 173.1181 |  |  | 101.499 | 131.2914 | 162.711 | 181.4745 | 140.6136 | 96.3563 | 106.856 | 126.8263 | 149.3946 |  |  |  | 175.103 | 110.112 | 146.4832 | [5 empty] | 127.0704 | 156.4827 | 172.4289 | 169.1759 | 76.7183 | 94.0479 | 106.4924 | 123.5031 | 112.1632 | 143.6389 | 77.9617 | 92.0256 | 103.2978 | 125.9073 | 145.9651 |  | 168.541 | 182.9055 | 174.835 | 111.7593 | 136.1203 | 162.2156 | 177.5301 | 170.1702 | [7 empty] | 105.9938 | 137.8619 | 167.2859 | 183.0782 |  | 92.6186 | 93.5046 | 93.1387 | 180.8986 | 124.2386 | 59.4767 |  | 22.2111 | 22.6488 | 19.1478 | 19.9943 | 44.7939 | 91.3725 | 78.7198 | 92.5147 | 91.479 | 93.1838 | 89.2598 | 100.323 | 107.9073 | 151.558 | 151.6659 | 111.0853 | -0.0061 | -0.0376 | 0.0067 | 0.0327 | -0.0095 | 0.0009 | -0.0284 | -0.0635 | -0.0385 | -283.9876 | 0.055 | -323.35 | 1.1514 | -318.2974 | 1.1226 | -289.9418 | 1.1042 | -197.8141 | 0.0816 | -245.6686 | 0.0611 |  |  | 92.5041 | 151.6119 | 157.258
2017-12-19 14:50 | 10507.6304 |  |  | 78.6593 | 14.5639 | 49.6014 | 52.0224 | 28.721 | 23.4184 | 17.6325 | 43.7638 |  |  | -111.1076 | 6.8407 | 50.7678 | 67.2166 | 41.1436 | 17.5603 | 71.756 | 79.3149 | 4.0154 |  | 153.1352 | 117.4093 | 143.6822 | 163.334 | 162.8988 | 145.8253 | 95.3867 |  |  | 131.4226 | 112.5081 | 129.4202 | 107.6144 | 99.4317 | 101.6814 | 102.3913 | 118.0843 | 147.2825 | 163.782 | 160.3966 | 139.0993 | 126.7435 | 154.6808 | 134.4514 | 80.8687 |  |  |  |  | 126.3077 | 121.8703 | 171.6343 | 165.3317 |  |  | 130.7352 | 133.3948 | 161.301 | 177.7164 | 98.9231 | 89.8255 | 103.5884 | 121.5908 | 138.8493 |  |  |  | 171.472 | 131.8688 | 145.6896 | [5 empty] | 136.5926 | 156.781 | 170.3212 | 164.3728 | 80.4431 | 98.7244 | 99.5817 | 116.9933 | 115.4871 | 137.7323 | 86.244 | 98.7649 | 108.1837 | 130.2579 | 148.3782 |  | 160.6329 | 177.4569 | 172.7677 | 103.3035 | 125.5784 | 153.5854 | 176.217 | 172.0181 | [7 empty] | 110.3012 | 133.0407 | 161.875 | 178.9469 | 171.747 | 91.3092 | 92.292 | 161.1756 | 111.8002 | 163.7206 | 115.9669 | 34.1581 | 33.2097 | 95.1698 | 91.5066 | 31.633 | 33.2904 | 33.7714 | 33.4438 | 33.9745 | 35.3508 | 91.6723 | 107.9232 |  |  | 139.9162 | 161.2587 | 169.3064 | 158.082 | 132.0114 | 96.6463 | [7 empty] | 100.3904 | 109.1457 | 129.4481 | 157.9118 | 172.1012 | 164.2685 | 131.1517 | 130.6376 | 156.6194 | 153.7404 | [5 empty] | 124.1048 | 132.8795 | 176.7998 | 173.1048 |  |  | 101.4997 | 131.2905 | 162.7009 | 181.4577 | 140.6052 | 96.3526 | 106.8581 | 126.8142 | 149.3806 |  |  |  | 175.0876 | 110.1078 | 146.4684 | [5 empty] | 127.0666 | 156.4776 | 172.4135 | 169.1632 | 76.7128 | 94.0461 | 106.4898 | 123.5011 | 112.1621 | 143.6336 | 77.9637 | 92.0282 | 103.2953 | 125.9072 | 145.9599 |  | 168.5335 | 182.8885 | 174.8209 | 111.7532 | 136.1101 | 162.2077 | 177.5156 | 170.1496 | [7 empty] | 106.0013 | 137.861 | 167.2832 | 183.0641 |  | 92.6139 | 93.5022 | 93.1328 | 180.8761 | 124.2285 | 59.4656 |  | 22.214 | 22.6435 | 19.1454 | 20.0009 | 44.7929 | 91.2563 | 78.7197 | 92.5058 | 91.4793 | 93.1755 | 89.2566 | 100.311 | 107.9394 | 151.5394 | 151.6992 | 111.1232 | -0.0061 | -0.0377 | 0.0071 | 0.0317 | -0.0083 | 0.001 | -0.0489 | -0.0597 | -0.0351 | -283.9876 | 0.0242 | -323.31 | 1.1493 | -318.2297 | 1.1062 | -289.9295 | 1.1062 | -197.7926 | 0.0693 | -245.6717 | 0.0508 |  |  | 92.5013 | 151.6193 | 157.2043
2017-12-19 14:50 | 10508.6305 |  |  | 78.6265 | 14.5524 | 49.5762 | 52.0039 | 28.8224 | 23.351 | 17.5973 | 43.6761 |  |  | -110.9863 | 6.8307 | 50.7063 | 67.2329 | 41.1763 | 17.602 | 71.8112 | 79.4118 | 3.6986 |  | 153.123 | 117.4111 | 143.6806 | 163.3248 | 162.8854 | 145.8205 | 95.3895 |  |  | 131.4186 | 112.5031 | 129.4112 | 107.606 | 99.4307 | 101.6825 | 102.3879 | 118.0785 | 147.2755 | 163.764 | 160.3746 | 139.0873 | 126.7401 | 154.6631 | 134.4459 | 80.8634 |  |  |  |  | 126.2993 | 121.8676 | 171.6268 | 165.3195 |  |  | 130.7382 | 133.3897 | 161.2923 | 177.7062 | 98.9292 | 89.8257 | 103.5884 | 121.5923 | 138.8422 |  |  |  | 171.4539 | 131.865 | 145.6833 | [5 empty] | 136.5775 | 156.7702 | 170.3066 | 164.3572 | 80.4405 | 98.7234 | 99.5795 | 116.9869 | 115.4959 | 137.7368 | 86.2406 | 98.7695 | 108.1876 | 130.2619 | 148.3782 |  | 160.6332 | 177.4552 | 172.7587 | 103.3076 | 125.5784 | 153.5897 | 176.2046 | 172.009 | [7 empty] | 110.2967 | 133.0353 | 161.8625 | 178.9297 | 171.7312 | 91.3019 | 92.287 | 161.1665 | 111.7945 | 163.7068 | 115.9561 | 34.5737 | 33.2584 | 95.1598 | 91.5057 | 31.663 | 33.4505 | 33.797 | 33.5758 | 34.1447 | 35.4194 | 91.6663 | 107.9147 |  |  | 139.9152 | 161.2464 | 169.2897 | 158.0686 | 132.0104 | 96.6447 | [7 empty] | 100.3877 | 109.1471 | 129.4391 | 157.9053 | 172.0917 | 164.2535 | 131.1445 | 130.6392 | 156.6162 | 153.7294 | [5 empty] | 124.1009 | 132.8746 | 176.7857 | 173.0872 |  |  | 101.4914 | 131.2903 | 162.6977 | 181.4378 | 140.5943 | 96.3568 | 106.8577 | 126.8115 | 149.3807 |  |  |  | 175.0741 | 110.1091 | 146.4599 | [5 empty] | 127.0658 | 156.4704 | 172.4061 | 169.1447 | 76.7142 | 94.0426 | 106.4952 | 123.4968 | 112.148 | 143.6175 | 77.9552 | 92.0319 | 103.2797 | 125.9049 | 145.952 |  | 168.5175 | 182.8723 | 174.799 | 111.7344 | 136.1014 | 162.1929 | 177.4938 | 170.1301 | [7 empty] | 106.0048 | 137.8614 | 167.2825 | 183.0566 |  | 92.6019 | 93.4951 | 93.1258 | 180.8693 | 124.2217 | 59.4575 |  | 22.2199 | 22.6446 | 19.1457 | 20.0045 | 44.793 | 91.2073 | 78.7152 | 92.4992 | 91.4649 | 93.1712 | 89.2627 | 100.3183 | 107.932 | 151.5198 | 151.7144 | 111.1389 | -0.0059 | -0.0377 | 0.0071 | 0.0316 | -0.0092 | 0.0005 | -0.0317 | -0.0604 | -0.0412 | -283.9814 | 0.0385 | -323.3193 | 1.1165 | -318.2297 | 1.098 | -289.9295 | 1.1001 | -197.7956 | 0.0611 | -245.6686 | 0.0344 |  |  | 92.4934 | 151.6171 | 157.2119
2017-12-19 14:50 | 10509.6305 |  |  | 78.6401 | 14.5299 | 49.6089 | 51.978 | 28.7228 | 23.4335 | 17.6189 | 43.6113 |  |  | -111.0124 | 6.8821 | 50.6302 | 67.2188 | 41.1281 | 17.6876 | 71.7391 | 79.4528 | 4.2008 |  | 153.1104 | 117.4038 | 143.6724 | 163.3102 | 162.8654 | 145.8111 | 95.3855 |  |  | 131.4089 | 112.4927 | 129.3941 | 107.595 | 99.4251 | 101.687 | 102.3816 | 118.0713 | 147.2657 | 163.7526 | 160.3587 | 139.0846 | 126.7459 | 154.6555 | 134.439 | 80.8707 |  |  |  |  | 126.2949 | 121.8636 | 171.6195 | 165.3111 |  |  | 130.7385 | 133.3919 | 161.2828 | 177.6946 | 98.9329 | 89.8313 | 103.5864 | 121.5958 | 138.8373 |  |  |  | 171.4473 | 131.8615 | 145.6803 | [5 empty] | 136.5814 | 156.7728 | 170.3002 | 164.3507 | 80.4418 | 98.729 | 99.5789 | 116.9954 | 115.4926 | 137.7311 | 86.2396 | 98.767 | 108.1858 | 130.2495 | 148.3661 |  | 160.6253 | 177.4388 | 172.7347 | 103.3112 | 125.5713 | 153.577 | 176.1817 | 171.986 | [7 empty] | 110.2985 | 133.0317 | 161.8562 | 178.9198 | 171.7222 | 91.2995 | 92.2807 | 161.1545 | 111.7902 | 163.6945 | 115.9602 | 34.6804 | 33.1021 | 95.1536 | 91.5087 | 31.7515 | 33.5525 | 33.7561 | 33.5625 | 34.291 | 35.3973 | 91.6623 | 107.9127 |  |  | 139.9128 | 161.2332 | 169.2643 | 158.0528 | 132.0027 | 96.6489 | [7 empty] | 100.3818 | 109.1473 | 129.4348 | 157.9008 | 172.0819 | 164.2433 | 131.1404 | 130.6317 | 156.6081 | 153.7167 | [5 empty] | 124.1013 | 132.8692 | 176.7767 | 173.0788 |  |  | 101.4954 | 131.2951 | 162.7014 | 181.4272 | 140.5952 | 96.3672 | 106.8584 | 126.8205 | 149.3806 |  |  |  | 175.0641 | 110.1145 | 146.4587 | [5 empty] | 127.0738 | 156.4659 | 172.3994 | 169.1327 | 76.7229 | 94.0446 | 106.4981 | 123.4978 | 112.1392 | 143.6103 | 77.9531 | 92.0283 | 103.2838 | 125.9035 | 145.9421 |  | 168.5134 | 182.8615 | 174.7837 | 111.7374 | 136.0992 | 162.1779 | 177.4765 | 170.1191 | [7 empty] | 105.9982 | 137.8508 | 167.2696 | 183.048 |  | 92.588 | 93.4827 | 93.1155 | 180.8618 | 124.2141 | 59.4495 |  | 22.2164 | 22.6427 | 19.1377 | 19.9988 | 44.7937 | 91.2607 | 78.7058 | 92.4955 | 91.4643 | 93.1705 | 89.272 | 100.3203 | 107.9041 | 151.49 | 151.6903 | 111.0994 | -0.0061 | -0.0377 | 0.0068 | 0.0323 | -0.0089 | 0.0009 | -0.0528 | -0.0596 | -0.0512 | -284.0061 | 0.0508 | -323.3162 | 1.1288 | -318.2697 | 1.0795 | -289.911 | 1.1021 | -197.7802 | 0.0693 | -245.6748 | 0.0447 |  |  | 92.4871 | 151.5901 | 157.1817
2017-12-19 14:50 | 10510.6306 |  |  | 78.7212 | 14.5593 | 49.6225 | 52.039 | 28.6822 | 23.417 | 17.6337 | 43.63 |  |  | -111.1589 | 6.8774 | 50.5755 | 67.1172 | 41.1108 | 17.6171 | 71.7824 | 79.381 | 8.9647 |  | 153.0969 | 117.4003 | 143.6691 | 163.2981 | 162.8521 | 145.8057 | 95.3889 |  |  | 131.4004 | 112.4898 | 129.3903 | 107.5907 | 99.4188 | 101.6823 | 102.3813 | 118.0683 | 147.2597 | 163.7411 | 160.3538 | 139.0864 | 126.7471 | 154.6499 | 134.4333 | 80.8823 |  |  |  |  | 126.2859 | 121.8596 | 171.6017 | 165.3 |  |  | 130.7315 | 133.3845 | 161.2752 | 177.6774 | 98.9295 | 89.8334 | 103.5811 | 121.5933 | 138.8322 |  |  |  | 171.4327 | 131.8532 | 145.6747 | [5 empty] | 136.5812 | 156.7664 | 170.2874 | 164.3426 | 80.4401 | 98.7305 | 99.5738 | 116.9953 | 115.4954 | 137.7263 | 86.2414 | 98.7616 | 108.1815 | 130.2465 | 148.359 |  | 160.6215 | 177.423 | 172.7218 | 103.3094 | 125.5744 | 153.5665 | 176.1703 | 171.9748 | [7 empty] | 110.2967 | 133.0297 | 161.8469 | 178.9064 | 171.7107 | 91.3007 | 92.2709 | 161.142 | 111.7806 | 163.6935 | 115.9608 | 34.5254 | 32.7334 | 95.1476 | 91.4989 | 31.7135 | 33.756 | 33.6734 | 33.6056 | 34.383 | 35.3883 | 91.6632 | 107.9042 |  |  | 139.9127 | 161.2282 | 169.253 | 158.0457 | 131.9994 | 96.6533 | [7 empty] | 100.3806 | 109.1473 | 129.4287 | 157.8935 | 172.0668 | 164.233 | 131.1337 | 130.6329 | 156.5944 | 153.7075 | [5 empty] | 124.0981 | 132.8671 | 176.7675 | 173.0607 |  |  | 101.4974 | 131.2993 | 162.6953 | 181.4151 | 140.5897 | 96.3661 | 106.8527 | 126.8191 | 149.3644 |  |  |  | 175.0507 | 110.1169 | 146.4545 | [5 empty] | 127.074 | 156.4647 | 172.3849 | 169.1283 | 76.7268 | 94.0477 | 106.4927 | 123.4966 | 112.147 | 143.6152 | 77.9555 | 92.0321 | 103.2924 | 125.9068 | 145.9384 |  | 168.5151 | 182.8496 | 174.7774 | 111.7516 | 136.1039 | 162.1765 | 177.4699 | 170.1105 | [7 empty] | 105.9947 | 137.8423 | 167.2553 | 183.0334 |  | 92.5818 | 93.4752 | 93.1078 | 180.848 | 124.1997 | 59.4424 |  | 22.2133 | 22.6343 | 19.1392 | 19.9938 | 44.7959 | 91.3292 | 78.7 | 92.4847 | 91.4503 | 93.1603 | 89.2488 | 100.302 | 107.8853 | 151.5007 | 151.6548 | 111.1215 | -0.0056 | -0.0374 | 0.0064 | 0.0318 | -0.0086 | 0.0009 | -0.0271 | -0.0597 | -0.0412 | -283.9814 | 0.0385 | -323.3716 | 1.1411 | -318.2851 | 1.0959 | -289.951 | 1.0898 | -197.8233 | 0.0714 | -245.684 | 0.0508 |  |  | 92.479 | 151.5777 | 157.1268
2017-12-19 14:50 | 10511.6307 |  |  | 78.6275 | 14.493 | 49.589 | 52.0032 | 28.694 | 23.44 | 17.6559 | 43.662 |  |  | -111.0552 | 6.9531 | 50.5613 | 67.1748 | 41.182 | 17.6134 | 71.8034 | 79.4933 | 5.7507 |  | 153.0828 | 117.3973 | 143.6588 | 163.2925 | 162.8414 | 145.8043 | 95.3924 |  |  | 131.392 | 112.4854 | 129.3818 | 107.5848 | 99.414 | 101.6752 | 102.3827 | 118.0716 | 147.2528 | 163.7293 | 160.3387 | 139.078 | 126.7385 | 154.6393 | 134.4206 | 80.877 |  |  |  |  | 126.278 | 121.8562 | 171.5897 | 165.2908 |  |  | 130.7377 | 133.3867 | 161.2743 | 177.668 | 98.9359 | 89.8365 | 103.592 | 121.5924 | 138.8269 |  |  |  | 171.4178 | 131.856 | 145.6688 | [5 empty] | 136.5715 | 156.7575 | 170.2797 | 164.3324 | 80.4406 | 98.731 | 99.5729 | 116.9915 | 115.4994 | 137.7299 | 86.2476 | 98.7641 | 108.1829 | 130.249 | 148.353 |  | 160.6183 | 177.4176 | 172.7107 | 103.3094 | 125.5712 | 153.5678 | 176.163 | 171.972 | [7 empty] | 110.2944 | 133.0319 | 161.8461 | 178.8917 | 171.7015 | 91.294 | 92.2662 | 161.134 | 111.7718 | 163.691 | 115.9482 | 34.396 | 32.4665 | 95.1414 | 91.4923 | 31.7542 | 34.0051 | 33.5953 | 33.7614 | 34.4194 | 35.3347 | 91.6572 | 107.8937 |  |  | 139.9065 | 161.2342 | 169.2469 | 158.0388 | 132.0027 | 96.6573 | [7 empty] | 100.383 | 109.1471 | 129.4264 | 157.8847 | 172.0496 | 164.2149 | 131.1267 | 130.6389 | 156.5858 | 153.6979 | [5 empty] | 124.0914 | 132.8656 | 176.7551 | 173.0571 |  |  | 101.5037 | 131.3021 | 162.6907 | 181.4089 | 140.5798 | 96.3644 | 106.8567 | 126.8164 | 149.3627 |  |  |  | 175.0364 | 110.1199 | 146.4504 | [5 empty] | 127.0776 | 156.4571 | 172.3765 | 169.1176 | 76.7338 | 94.0447 | 106.4917 | 123.4958 | 112.1495 | 143.6155 | 77.959 | 92.0332 | 103.2914 | 125.9079 | 145.9352 |  | 168.5054 | 182.8395 | 174.7635 | 111.7509 | 136.1 | 162.1762 | 177.4616 | 170.101 | [7 empty] | 105.9889 | 137.8473 | 167.2533 | 183.0193 |  | 92.575 | 93.4727 | 93.103 | 180.8335 | 124.1949 | 59.4426 |  | 22.2118 | 22.6366 | 19.1408 | 19.9941 | 44.8007 | 91.3465 | 78.7001 | 92.4872 | 91.4523 | 93.1591 | 89.2597 | 100.3107 | 107.9041 | 151.4958 | 151.5631 | 111.0763 | -0.0057 | -0.0377 | 0.0067 | 0.0319 | -0.0082 | 0.0007 | -0.023 | -0.0547 | -0.0394 | -283.9814 | 0.0406 | -323.3593 | 1.1432 | -318.2943 | 1.1124 | -289.951 | 1.0898 | -197.7833 | 0.0714 | -245.6809 | 0.0508 |  |  | 92.4762 | 151.5294 | 157.203
2017-12-19 14:50 | 10512.6307 |  |  | 78.6595 | 14.4657 | 49.5292 | 52.0134 | 28.7051 | 23.4381 | 17.6327 | 43.6372 |  |  | -111.0539 | 6.8911 | 50.6132 | 67.1631 | 41.1096 | 17.5911 | 71.7854 | 79.5126 | 7.046 |  | 153.0675 | 117.3972 | 143.6499 | 163.2861 | 162.832 | 145.798 | 95.3967 |  |  | 131.383 | 112.4774 | 129.3695 | 107.5798 | 99.4142 | 101.6702 | 102.3832 | 118.0756 | 147.2478 | 163.7226 | 160.3258 | 139.0682 | 126.738 | 154.6358 | 134.4199 | 80.8713 |  |  |  |  | 126.283 | 121.8605 | 171.5837 | 165.2747 |  |  | 130.7299 | 133.3887 | 161.269 | 177.6581 | 98.9323 | 89.8336 | 103.6004 | 121.5855 | 138.8207 |  |  |  | 171.4083 | 131.8614 | 145.6639 | [5 empty] | 136.5692 | 156.7547 | 170.2771 | 164.3224 | 80.4444 | 98.735 | 99.5731 | 116.9988 | 115.4898 | 137.7292 | 86.2444 | 98.7655 | 108.1755 | 130.2429 | 148.3359 |  | 160.6063 | 177.4079 | 172.6921 | 103.3061 | 125.5584 | 153.5622 | 176.1458 | 171.9524 | [7 empty] | 110.2961 | 133.0233 | 161.8369 | 178.8761 | 171.6866 | 91.2837 | 92.2694 | 161.1205 | 111.7651 | 163.6685 | 115.935 | 34.3112 | 32.3438 | 95.1358 | 91.4833 | 31.9669 | 34.1171 | 33.5893 | 33.8694 | 34.4659 | 35.1758 | 91.6421 | 107.8848 |  |  | 139.9091 | 161.2337 | 169.2381 | 158.0275 | 132.0035 | 96.6622 | [7 empty] | 100.3833 | 109.1521 | 129.4344 | 157.879 | 172.0387 | 164.2033 | 131.1258 | 130.6383 | 156.5899 | 153.6878 | [5 empty] | 124.0938 | 132.8643 | 176.7398 | 173.0436 |  |  | 101.5 | 131.297 | 162.6783 | 181.3946 | 140.5732 | 96.3683 | 106.8578 | 126.8132 | 149.3563 |  |  |  | 175.0238 | 110.1158 | 146.4388 | [5 empty] | 127.071 | 156.4488 | 172.3699 | 169.1074 | 76.7344 | 94.0451 | 106.4942 | 123.4987 | 112.1443 | 143.6112 | 77.9609 | 92.0291 | 103.2951 | 125.9033 | 145.9302 |  | 168.4986 | 182.8322 | 174.7474 | 111.7474 | 136.0902 | 162.1681 | 177.444 | 170.0874 | [7 empty] | 105.9842 | 137.8445 | 167.2465 | 183.0055 |  | 92.5724 | 93.4673 | 93.0959 | 180.8169 | 124.1906 | 59.4364 |  | 22.2112 | 22.6456 | 19.1367 | 19.9933 | 44.8032 | 91.3536 | 78.6965 | 92.465 | 91.4374 | 93.1465 | 89.2572 | 100.2933 | 107.8989 | 151.4469 | 151.6298 | 111.1117 | -0.0059 | -0.0375 | 0.007 | 0.032 | -0.0089 | 0.0009 | -0.0439 | -0.0604 | -0.0478 | -284.0214 | 0.0385 | -323.3316 | 1.1432 | -318.2759 | 1.0959 | -289.9787 | 1.1062 | -197.8049 | 0.0673 | -245.6532 | 0.055 |  |  | 92.4672 | 151.5383 | 157.1387
2017-12-19 14:50 | 10513.6308 |  |  | 78.6921 | 14.5022 | 49.5302 | 51.9442 | 28.767 | 23.4432 | 17.5744 | 43.6763 |  |  | -111.0966 | 6.9524 | 50.5696 | 67.1512 | 41.2033 | 17.6566 | 71.7157 | 79.4209 | 6.689 |  | 153.0587 | 117.3987 | 143.6486 | 163.2777 | 162.82 | 145.7887 | 95.4072 |  |  | 131.382 | 112.4758 | 129.3641 | 107.5775 | 99.4141 | 101.6706 | 102.3882 | 118.0698 | 147.2414 | 163.7126 | 160.315 | 139.0641 | 126.7377 | 154.6338 | 134.4187 | 80.8708 |  |  |  |  | 126.2873 | 121.8658 | 171.5677 | 165.2542 |  |  | 130.7197 | 133.3845 | 161.2624 | 177.6448 | 98.9295 | 89.8327 | 103.5959 | 121.5842 | 138.8158 |  |  |  | 171.3937 | 131.8623 | 145.6543 | [5 empty] | 136.5696 | 156.7461 | 170.265 | 164.3103 | 80.447 | 98.7363 | 99.5747 | 117.0064 | 115.4844 | 137.7294 | 86.2401 | 98.7665 | 108.1731 | 130.24 | 148.3299 |  | 160.5974 | 177.3917 | 172.6823 | 103.2987 | 125.5615 | 153.5496 | 176.1355 | 171.9405 | [7 empty] | 110.2963 | 133.0213 | 161.825 | 178.8654 | 171.6714 | 91.2693 | 92.2575 | 161.1031 | 111.7522 | 163.6517 | 115.9324 | 34.2383 | 32.13 | 95.1263 | 91.4697 | 32.1032 | 34.0561 | 33.6241 | 33.8345 | 34.4854 | 34.9784 | 91.6325 | 107.8748 |  |  | 139.9063 | 161.221 | 169.2306 | 158.0134 | 131.9989 | 96.66 | [7 empty] | 100.3878 | 109.1527 | 129.4287 | 157.8719 | 172.0247 | 164.1966 | 131.1173 | 130.6323 | 156.584 | 153.6849 | [5 empty] | 124.0909 | 132.8655 | 176.7298 | 173.0185 |  |  | 101.4897 | 131.2871 | 162.6643 | 181.3686 | 140.565 | 96.366 | 106.8544 | 126.8055 | 149.3392 |  |  |  | 175.0076 | 110.109 | 146.4337 | [5 empty] | 127.0558 | 156.4459 | 172.3509 | 169.0899 | 76.7276 | 94.0423 | 106.4961 | 123.492 | 112.1397 | 143.6057 | 77.9574 | 92.0258 | 103.2953 | 125.8948 | 145.9165 |  | 168.4927 | 182.8166 | 174.7366 | 111.7405 | 136.0885 | 162.1598 | 177.4284 | 170.0647 | [7 empty] | 105.996 | 137.8447 | 167.2459 | 183.0016 |  | 92.5726 | 93.462 | 93.0937 | 180.7991 | 124.1745 | 59.4264 |  | 22.2178 | 22.6456 | 19.1377 | 19.9949 | 44.806 | 91.3655 | 78.6865 | 92.4654 | 91.4268 | 93.1439 | 89.2583 | 100.2982 | 107.9032 | 151.3998 | 151.6695 | 111.0991 | -0.0052 | -0.0375 | 0.0067 | 0.0316 | -0.0091 | 0.0007 | -0.0415 | -0.063 | -0.0383 | -284.0491 | 0.0714 | -323.3562 | 1.1226 | -318.2482 | 1.1001 | -289.9849 | 1.1124 | -197.8633 | 0.0919 | -245.6748 | 0.0365 |  |  | 92.4614 | 151.5346 | 157.1441
2017-12-19 14:50 | 10514.6308 |  |  | 78.6518 | 14.5523 | 49.5898 | 52.0992 | 28.7795 | 23.3536 | 17.5933 | 43.6089 |  |  | -111.1297 | 6.8614 | 50.7269 | 67.2093 | 41.1759 | 17.6543 | 71.8021 | 79.3816 | 6.8665 |  | 153.0509 | 117.395 | 143.6413 | 163.2608 | 162.8036 | 145.7749 | 95.4123 |  |  | 131.3698 | 112.4719 | 129.357 | 107.5659 | 99.4005 | 101.6794 | 102.3967 | 118.0704 | 147.2423 | 163.7036 | 160.3059 | 139.0633 | 126.7338 | 154.6329 | 134.4138 | 80.8639 |  |  |  |  | 126.2845 | 121.8678 | 171.5539 | 165.2435 |  |  | 130.7189 | 133.3865 | 161.2589 | 177.6326 | 98.9376 | 89.8399 | 103.5947 | 121.5857 | 138.8127 |  |  |  | 171.3794 | 131.8603 | 145.6434 | [5 empty] | 136.5699 | 156.742 | 170.2568 | 164.3026 | 80.4509 | 98.7342 | 99.5759 | 117.0084 | 115.4928 | 137.7306 | 86.252 | 98.7742 | 108.1813 | 130.2427 | 148.3327 |  | 160.5968 | 177.3854 | 172.6741 | 103.2973 | 125.5657 | 153.5401 | 176.1269 | 171.9335 | [7 empty] | 110.2926 | 133.0223 | 161.8242 | 178.8554 | 171.6618 | 91.259 | 92.2455 | 161.0889 | 111.7431 | 163.6456 | 115.9252 | 34.2437 | 31.937 | 95.1107 | 91.4648 | 32.2222 | 33.8534 | 33.685 | 33.7881 | 34.4197 | 34.7999 | 91.6222 | 107.865 |  |  | 139.9 | 161.2084 | 169.2301 | 157.9964 | 131.9944 | 96.6616 | [7 empty] | 100.3919 | 109.1518 | 129.4211 | 157.861 | 172.0135 | 164.1823 | 131.1104 | 130.6275 | 156.5707 | 153.68 | [5 empty] | 124.0819 | 132.867 | 176.7176 | 173.0023 |  |  | 101.4909 | 131.2852 | 162.6622 | 181.3583 | 140.5575 | 96.3641 | 106.8591 | 126.7976 | 149.3274 |  |  |  | 174.9973 | 110.1122 | 146.4338 | [5 empty] | 127.0557 | 156.4358 | 172.3387 | 169.0774 | 76.7284 | 94.0429 | 106.4996 | 123.4884 | 112.1374 | 143.6077 | 77.9655 | 92.0332 | 103.293 | 125.8967 | 145.9047 |  | 168.4864 | 182.8001 | 174.7259 | 111.7463 | 136.0893 | 162.1552 | 177.422 | 170.0539 | [7 empty] | 105.9918 | 137.8464 | 167.2402 | 182.9869 |  | 92.5662 | 93.4586 | 93.0849 | 180.7819 | 124.162 | 59.4206 |  | 22.2181 | 22.6456 | 19.1415 | 19.9958 | 44.8115 | 91.3723 | 78.6839 | 92.4632 | 91.4224 | 93.1342 | 89.2631 | 100.3072 | 107.9273 | 151.4163 | 151.6223 | 111.1058 | -0.0054 | -0.0374 | 0.0071 | 0.0325 | -0.009 | 0.001 | -0.0409 | -0.0612 | -0.0548 | -283.9999 | 0.0734 | -323.4054 | 1.1473 | -318.2789 | 1.0898 | -289.9695 | 1.1042 | -197.8295 | 0.0816 | -245.6901 | 0.0632 |  |  | 92.4542 | 151.5193 | 157.2224
2017-12-19 14:50 | 10515.6309 |  |  | 78.7554 | 14.5728 | 49.6914 | 52.0983 | 28.8146 | 23.4106 | 17.5819 | 43.7182 |  |  | -111.1147 | 6.8724 | 50.7509 | 67.2219 | 41.1636 | 17.6773 | 71.7873 | 79.4229 | 5.79 |  | 153.037 | 117.3986 | 143.6422 | 163.247 | 162.7943 | 145.7699 | 95.4123 |  |  | 131.353 | 112.4619 | 129.3509 | 107.5654 | 99.3931 | 101.6791 | 102.3918 | 118.0702 | 147.2355 | 163.6908 | 160.2929 | 139.0502 | 126.7405 | 154.6264 | 134.4074 | 80.8493 |  |  |  |  | 126.2728 | 121.8638 | 171.5421 | 165.2359 |  |  | 130.7105 | 133.3882 | 161.2514 | 177.615 | 98.9389 | 89.8419 | 103.5977 | 121.5791 | 138.8093 |  |  |  | 171.3639 | 131.8553 | 145.6326 | [5 empty] | 136.5649 | 156.7417 | 170.2479 | 164.2853 | 80.4527 | 98.7352 | 99.5678 | 117.0049 | 115.4946 | 137.7276 | 86.2594 | 98.7765 | 108.1882 | 130.2417 | 148.3243 |  | 160.5957 | 177.3803 | 172.6621 | 103.299 | 125.564 | 153.5414 | 176.1143 | 171.9188 | [7 empty] | 110.2929 | 133.0242 | 161.8203 | 178.8431 | 171.6541 | 91.2538 | 92.235 | 161.081 | 111.7412 | 163.6371 | 115.9142 | 34.3426 | 31.9247 | 95.1091 | 91.4652 | 32.3165 | 33.632 | 33.7357 | 33.8545 | 34.4486 | 34.7569 | 91.6248 | 107.8637 |  |  | 139.8989 | 161.2077 | 169.224 | 157.9911 | 131.9997 | 96.6636 | [7 empty] | 100.3927 | 109.154 | 129.4178 | 157.8539 | 171.9968 | 164.1644 | 131.1143 | 130.6315 | 156.567 | 153.6652 | [5 empty] | 124.0804 | 132.8666 | 176.7048 | 172.9834 |  |  | 101.4917 | 131.2853 | 162.6531 | 181.3523 | 140.5544 | 96.3665 | 106.8559 | 126.7919 | 149.3209 |  |  |  | 174.982 | 110.1118 | 146.421 | [5 empty] | 127.0582 | 156.425 | 172.3275 | 169.0669 | 76.7289 | 94.0466 | 106.4953 | 123.486 | 112.1339 | 143.6068 | 77.9653 | 92.0362 | 103.2966 | 125.8957 | 145.9 |  | 168.4799 | 182.7906 | 174.7182 | 111.746 | 136.0831 | 162.1454 | 177.4126 | 170.0494 | [7 empty] | 105.9768 | 137.8436 | 167.2256 | 182.9711 |  | 92.5643 | 93.4483 | 93.0761 | 180.7759 | 124.1589 | 59.416 |  | 22.2166 | 22.6472 | 19.1459 | 19.9907 | 44.814 | 91.3601 | 78.6827 | 92.4578 | 91.4248 | 93.1284 | 89.2576 | 100.3102 | 107.9021 | 151.3892 | 151.6356 | 111.0752 | -0.0062 | -0.0375 | 0.007 | 0.0324 | -0.0086 | 0.0007 | -0.052 | -0.0596 | -0.0646 | -283.9968 | 0.0488 | -323.3808 | 1.1534 | -318.2974 | 1.0898 | -289.9849 | 1.0754 | -197.8264 | 0.0693 | -245.6901 | 0.055 |  |  | 92.4486 | 151.5124 | 157.3327
2017-12-19 14:50 | 10516.631 |  |  | 78.7631 | 14.5698 | 49.6982 | 52.1075 | 28.7895 | 23.4071 | 17.632 | 43.6572 |  |  | -111.099 | 6.8512 | 50.7164 | 67.1234 | 41.1165 | 17.6997 | 71.7583 | 79.4868 | 6.9906 |  | 153.0231 | 117.3979 | 143.6374 | 163.2358 | 162.7849 | 145.7649 | 95.4113 |  |  | 131.3428 | 112.4548 | 129.3408 | 107.5636 | 99.393 | 101.6739 | 102.3803 | 118.0656 | 147.2197 | 163.6764 | 160.2765 | 139.04 | 126.7354 | 154.6175 | 134.4038 | 80.833 |  |  |  |  | 126.2647 | 121.8534 | 171.5288 | 165.2295 |  |  | 130.7127 | 133.3863 | 161.2449 | 177.6049 | 98.9434 | 89.8461 | 103.6032 | 121.581 | 138.8047 |  |  |  | 171.3502 | 131.8532 | 145.6234 | [5 empty] | 136.5593 | 156.7338 | 170.2345 | 164.2712 | 80.4487 | 98.7358 | 99.5635 | 116.9995 | 115.4907 | 137.7259 | 86.2531 | 98.7696 | 108.1859 | 130.2368 | 148.3135 |  | 160.5886 | 177.365 | 172.6504 | 103.3013 | 125.562 | 153.5376 | 176.1043 | 171.9023 | [7 empty] | 110.2953 | 133.0254 | 161.8115 | 178.8335 | 171.6438 | 91.2517 | 92.2321 | 161.0797 | 111.7328 | 163.6302 | 115.9143 | 34.4775 | 32.0221 | 95.1118 | 91.4597 | 32.3812 | 33.4547 | 33.6682 | 33.7541 | 34.5318 | 34.8792 | 91.6311 | 107.8609 |  |  | 139.9083 | 161.1986 | 169.2127 | 157.9918 | 131.9976 | 96.6697 | [7 empty] | 100.3898 | 109.1505 | 129.4141 | 157.851 | 171.9818 | 164.1555 | 131.112 | 130.6347 | 156.567 | 153.6508 | [5 empty] | 124.0826 | 132.8631 | 176.6905 | 172.9701 |  |  | 101.4901 | 131.2828 | 162.6414 | 181.3369 | 140.5524 | 96.362 | 106.8468 | 126.7813 | 149.3088 |  |  |  | 174.9673 | 110.1042 | 146.413 | [5 empty] | 127.0579 | 156.4235 | 172.3162 | 169.0527 | 76.732 | 94.0515 | 106.4911 | 123.4808 | 112.1334 | 143.5932 | 77.9596 | 92.0264 | 103.2992 | 125.8834 | 145.889 |  | 168.4716 | 182.7764 | 174.7068 | 111.7314 | 136.0768 | 162.1331 | 177.3945 | 170.0326 | [7 empty] | 105.9766 | 137.8405 | 167.2205 | 182.9622 |  | 92.5595 | 93.4448 | 93.0782 | 180.7709 | 124.156 | 59.4187 |  | 22.2201 | 22.652 | 19.1502 | 19.9912 | 44.8151 | 91.3484 | 78.6822 | 92.4551 | 91.4103 | 93.1295 | 89.2638 | 100.3218 | 107.8658 | 151.4087 | 151.5915 | 111.0902 | -0.006 | -0.0376 | 0.0062 | 0.0314 | -0.0089 | 0.0008 | -0.0366 | -0.0608 | -0.0437 | -283.9568 | 0.0385 | -323.3408 | 1.1329 | -318.3189 | 1.1042 | -290.0341 | 1.1042 | -197.811 | 0.0508 | -245.6317 | 0.0488 |  |  | 92.4452 | 151.5001 | 157.2852
2017-12-19 14:50 | 10517.631 |  |  | 78.7339 | 14.6153 | 49.6717 | 52.1015 | 28.7989 | 23.3642 | 17.625 | 43.7562 |  |  | -111.1198 | 6.8478 | 50.7407 | 67.0573 | 41.1197 | 17.7251 | 71.8156 | 79.4616 | 8.1026 |  | 153.0166 | 117.3953 | 143.6272 | 163.2224 | 162.7706 | 145.7539 | 95.4097 |  |  | 131.3365 | 112.4447 | 129.3294 | 107.5496 | 99.3843 | 101.6757 | 102.3778 | 118.0665 | 147.2175 | 163.6682 | 160.268 | 139.0458 | 126.7337 | 154.6101 | 134.3997 | 80.8231 |  |  |  |  | 126.2639 | 121.8538 | 171.5171 | 165.2121 |  |  | 130.712 | 133.3801 | 161.2335 | 177.5933 | 98.9402 | 89.8473 | 103.6005 | 121.5838 | 138.7895 |  |  |  | 171.3351 | 131.8509 | 145.6175 | [5 empty] | 136.557 | 156.729 | 170.2203 | 164.2661 | 80.4449 | 98.7363 | 99.5624 | 117.0036 | 115.4982 | 137.7346 | 86.2646 | 98.7704 | 108.1901 | 130.2354 | 148.3156 |  | 160.5853 | 177.3583 | 172.6491 | 103.305 | 125.5676 | 153.5369 | 176.0929 | 171.8993 | [7 empty] | 110.2947 | 133.0217 | 161.8113 | 178.8262 | 171.6283 | 91.2494 | 92.2297 | 161.0659 | 111.7216 | 163.6137 | 115.9067 | 34.7213 | 32.1313 | 95.1021 | 91.4516 | 32.4778 | 33.381 | 33.5726 | 33.5998 | 34.4624 | 35.0982 | 91.6234 | 107.8477 |  |  | 139.9087 | 161.1877 | 169.1992 | 157.98 | 131.9881 | 96.6663 | [7 empty] | 100.3828 | 109.148 | 129.4097 | 157.8405 | 171.9743 | 164.1419 | 131.0976 | 130.6328 | 156.5643 | 153.6415 | [5 empty] | 124.0796 | 132.8604 | 176.6727 | 172.9657 |  |  | 101.4926 | 131.2819 | 162.6382 | 181.3273 | 140.5437 | 96.3574 | 106.8398 | 126.7716 | 149.2999 |  |  |  | 174.9613 | 110.1013 | 146.4087 | [5 empty] | 127.0586 | 156.4207 | 172.3078 | 169.0404 | 76.7393 | 94.0565 | 106.5 | 123.4847 | 112.1411 | 143.5982 | 77.967 | 92.0301 | 103.299 | 125.8877 | 145.8838 |  | 168.4676 | 182.7698 | 174.6986 | 111.7288 | 136.0776 | 162.1318 | 177.3868 | 170.026 | [7 empty] | 105.9702 | 137.8341 | 167.2093 | 182.9552 |  | 92.5475 | 93.4421 | 93.0716 | 180.7676 | 124.15 | 59.4095 |  | 22.214 | 22.6482 | 19.1436 | 19.9931 | 44.8136 | 91.3751 | 78.6736 | 92.4459 | 91.4059 | 93.1181 | 89.2636 | 100.3188 | 107.8674 | 151.3776 | 151.6241 | 111.0867 | -0.0058 | -0.0375 | 0.0069 | 0.0322 | -0.0089 | 0.0001 | -0.0156 | -0.0607 | -0.0337 | -284.0307 | 0.0426 | -323.347 | 1.1124 | -318.2666 | 1.0939 | -290.0495 | 1.1267 | -197.8141 | 0.0632 | -245.6594 | 0.0262 |  |  | 92.4388 | 151.5009 | 157.3095
2017-12-19 14:50 | 10518.6311 |  |  | 78.7755 | 14.5962 | 49.6405 | 52.1356 | 28.8506 | 23.4155 | 17.6446 | 43.763 |  |  | -111.0327 | 6.8747 | 50.7931 | 67.1635 | 41.0725 | 17.7593 | 71.7977 | 79.6021 | 6.3858 |  | 153.0065 | 117.3954 | 143.6237 | 163.2139 | 162.7541 | 145.7443 | 95.4065 |  |  | 131.3254 | 112.4402 | 129.3225 | 107.5392 | 99.3751 | 101.6741 | 102.384 | 118.0594 | 147.2129 | 163.6565 | 160.2586 | 139.0428 | 126.736 | 154.603 | 134.3905 | 80.8159 |  |  |  |  | 126.2657 | 121.8505 | 171.5048 | 165.2007 |  |  | 130.7103 | 133.3817 | 161.2249 | 177.5816 | 98.9334 | 89.8452 | 103.6004 | 121.5848 | 138.7847 |  |  |  | 171.3301 | 131.8548 | 145.6173 | [5 empty] | 136.5607 | 156.7306 | 170.2186 | 164.2584 | 80.4519 | 98.743 | 99.5709 | 117.0194 | 115.4971 | 137.73 | 86.2734 | 98.7726 | 108.1987 | 130.2346 | 148.3127 |  | 160.5823 | 177.3514 | 172.637 | 103.3034 | 125.5669 | 153.5349 | 176.076 | 171.892 | [7 empty] | 110.2897 | 133.0127 | 161.8049 | 178.8129 | 171.6133 | 91.2423 | 92.2236 | 161.0502 | 111.7258 | 163.6007 | 115.8924 | 34.7587 | 32.2226 | 95.0951 | 91.4487 | 32.5456 | 33.4312 | 33.4755 | 33.5504 | 34.2479 | 35.2215 | 91.6123 | 107.8383 |  |  | 139.9019 | 161.1884 | 169.1811 | 157.965 | 131.9822 | 96.6604 | [7 empty] | 100.3868 | 109.1481 | 129.4002 | 157.8346 | 171.9652 | 164.1277 | 131.0875 | 130.628 | 156.5589 | 153.6331 | [5 empty] | 124.0763 | 132.8612 | 176.6633 | 172.9487 |  |  | 101.4912 | 131.2826 | 162.6342 | 181.3107 | 140.5372 | 96.3549 | 106.8347 | 126.7717 | 149.2987 |  |  |  | 174.9447 | 110.099 | 146.3975 | [5 empty] | 127.0564 | 156.411 | 172.2903 | 169.0274 | 76.7382 | 94.0575 | 106.5035 | 123.486 | 112.1378 | 143.6017 | 77.9714 | 92.0378 | 103.2965 | 125.8873 | 145.8861 |  | 168.4635 | 182.7571 | 174.6883 | 111.7285 | 136.076 | 162.1236 | 177.3748 | 170.013 | [7 empty] | 105.9671 | 137.8255 | 167.2028 | 182.9432 |  | 92.5391 | 93.428 | 93.0589 | 180.7587 | 124.1451 | 59.394 |  | 22.2093 | 22.6384 | 19.1359 | 19.9891 | 44.8169 | 91.4068 | 78.664 | 92.4447 | 91.4014 | 93.1076 | 89.2628 | 100.3036 | 107.8437 | 151.3918 | 151.5862 | 111.086 | -0.0055 | -0.0372 | 0.0073 | 0.0321 | -0.009 | 0.0006 | -0.0203 | -0.0645 | -0.0441 | -284.0491 | 0.0693 | -323.3716 | 1.1288 | -318.3005 | 1.0836 | -290.0126 | 1.1124 | -197.8633 | 0.0899 | -245.6748 | 0.0406 |  |  | 92.4307 | 151.489 | 157.4232
2017-12-19 14:50 | 10519.6311 |  |  | 78.7746 | 14.6072 | 49.6767 | 52.1218 | 28.8574 | 23.43 | 17.6134 | 43.8343 |  |  | -110.9292 | 6.8394 | 50.7453 | 67.1559 | 41.0804 | 17.7461 | 71.8933 | 79.5572 | 5.9188 |  | 152.9964 | 117.395 | 143.6193 | 163.2061 | 162.7456 | 145.7397 | 95.4117 |  |  | 131.3189 | 112.4412 | 129.3247 | 107.5383 | 99.3748 | 101.6749 | 102.3881 | 118.0569 | 147.2096 | 163.6443 | 160.2435 | 139.0322 | 126.7262 | 154.5993 | 134.3871 | 80.8119 |  |  |  |  | 126.2646 | 121.8473 | 171.496 | 165.1959 |  |  | 130.7111 | 133.3821 | 161.2188 | 177.5717 | 98.9391 | 89.8493 | 103.6013 | 121.5843 | 138.7865 |  |  |  | 171.3239 | 131.8497 | 145.6156 | [5 empty] | 136.5626 | 156.721 | 170.2151 | 164.253 | 80.4551 | 98.7463 | 99.5716 | 117.0161 | 115.4892 | 137.7183 | 86.2652 | 98.7684 | 108.193 | 130.2239 | 148.293 |  | 160.5712 | 177.3299 | 172.617 | 103.2963 | 125.5578 | 153.5162 | 176.0597 | 171.867 | [7 empty] | 110.2834 | 133.0026 | 161.7871 | 178.7935 | 171.5978 | 91.2384 | 92.2177 | 161.0372 | 111.7312 | 163.5974 | 115.8846 | 34.4838 | 32.3705 | 95.0889 | 91.4397 | 32.5818 | 33.575 | 33.4241 | 33.4812 | 34.0562 | 35.2062 | 91.6033 | 107.8279 |  |  | 139.9055 | 161.1877 | 169.1677 | 157.9555 | 131.9775 | 96.6672 | [7 empty] | 100.3891 | 109.1439 | 129.3982 | 157.8285 | 171.9512 | 164.113 | 131.0857 | 130.6231 | 156.5522 | 153.6249 | [5 empty] | 124.0714 | 132.8618 | 176.6533 | 172.9288 |  |  | 101.4902 | 131.2788 | 162.6253 | 181.296 | 140.5288 | 96.3585 | 106.8368 | 126.7791 | 149.2847 |  |  |  | 174.9309 | 110.0994 | 146.3916 | [5 empty] | 127.0572 | 156.4034 | 172.2776 | 169.0132 | 76.7407 | 94.0594 | 106.5022 | 123.4828 | 112.1256 | 143.5909 | 77.9705 | 92.0418 | 103.2924 | 125.8826 | 145.8774 |  | 168.4574 | 182.7382 | 174.6732 | 111.7269 | 136.0725 | 162.1137 | 177.3574 | 169.9914 | [7 empty] | 105.9662 | 137.8271 | 167.1981 | 182.9295 |  | 92.5379 | 93.4202 | 93.0578 | 180.7455 | 124.1416 | 59.3973 |  | 22.2156 | 22.6424 | 19.1406 | 19.9929 | 44.8199 | 91.4325 | 78.6651 | 92.4202 | 91.3886 | 93.0982 | 89.2526 | 100.3039 | 107.8205 | 151.4136 | 151.5559 | 111.12 | -0.0057 | -0.0375 | 0.0066 | 0.032 | -0.0088 | 0.0011 | -0.026 | -0.0609 | -0.0294 | -283.9907 | 0.0529 | -323.4054 | 1.1473 | -318.3312 | 1.0898 | -290.0064 | 1.0918 | -197.8172 | 0.0796 | -245.7086 | 0.0693 |  |  | 92.4224 | 151.4848 | 157.437
2017-12-19 14:50 | 10520.6312 |  |  | 78.852 | 14.6119 | 49.6705 | 52.0402 | 28.8386 | 23.4226 | 17.655 | 43.7063 |  |  | -110.8957 | 6.7487 | 50.7472 | 67.2179 | 41.1042 | 17.6846 | 71.8534 | 79.6121 | 4.7188 |  | 152.9867 | 117.3916 | 143.613 | 163.1957 | 162.735 | 145.7383 | 95.4231 |  |  | 131.3152 | 112.4311 | 129.314 | 107.5342 | 99.3751 | 101.6722 | 102.3914 | 118.0684 | 147.2057 | 163.6373 | 160.2356 | 139.0296 | 126.7274 | 154.5999 | 134.3926 | 80.8042 |  |  |  |  | 126.2613 | 121.8527 | 171.4853 | 165.178 |  |  | 130.7045 | 133.3755 | 161.2109 | 177.555 | 98.9453 | 89.8559 | 103.601 | 121.5804 | 138.7868 |  |  |  | 171.2992 | 131.8469 | 145.6053 | [5 empty] | 136.5526 | 156.704 | 170.1989 | 164.2457 | 80.4513 | 98.7429 | 99.5664 | 117.0066 | 115.491 | 137.7211 | 86.2613 | 98.7707 | 108.1939 | 130.226 | 148.2884 |  | 160.5614 | 177.319 | 172.6063 | 103.2967 | 125.5544 | 153.5101 | 176.0544 | 171.8541 | [7 empty] | 110.2796 | 132.9988 | 161.7792 | 178.7821 | 171.5766 | 91.2352 | 92.211 | 161.0246 | 111.7276 | 163.5781 | 115.8809 | 34.2868 | 32.6315 | 95.0762 | 91.4289 | 32.6258 | 33.9116 | 33.5435 | 33.4729 | 33.9032 | 35.2063 | 91.5948 | 107.8134 |  |  | 139.9023 | 161.1811 | 169.1529 | 157.9453 | 131.972 | 96.6669 | [7 empty] | 100.388 | 109.1468 | 129.4024 | 157.8182 | 171.9404 | 164.0971 | 131.0794 | 130.626 | 156.5512 | 153.6155 | [5 empty] | 124.0681 | 132.8611 | 176.6456 | 172.9294 |  |  | 101.4989 | 131.2779 | 162.6168 | 181.2857 | 140.5216 | 96.3598 | 106.8461 | 126.7765 | 149.2694 |  |  |  | 174.9188 | 110.0994 | 146.3842 | [5 empty] | 127.059 | 156.4015 | 172.2731 | 169.0058 | 76.7455 | 94.0589 | 106.5042 | 123.4801 | 112.1197 | 143.5849 | 77.9768 | 92.0386 | 103.2909 | 125.8853 | 145.8659 |  | 168.4463 | 182.7311 | 174.6618 | 111.7149 | 136.0683 | 162.1072 | 177.3523 | 169.9807 | [7 empty] | 105.9633 | 137.8271 | 167.19 | 182.9153 |  | 92.532 | 93.422 | 93.0544 | 180.7364 | 124.1315 | 59.3938 |  | 22.2229 | 22.6492 | 19.1435 | 19.9933 | 44.8218 | 91.4179 | 78.6632 | 92.4225 | 91.3868 | 93.0983 | 89.2626 | 100.3047 | 107.8689 | 151.3843 | 151.5092 | 111.0415 | -0.0056 | -0.0374 | 0.0069 | 0.0324 | -0.0088 | 0.0008 | -0.0385 | -0.0596 | -0.0303 | -283.9537 | 0.0385 | -323.387 | 1.1493 | -318.3466 | 1.1185 | -290.0187 | 1.1001 | -197.8079 | 0.0591 | -245.6717 | 0.0591 |  |  | 92.4203 | 151.4468 | 157.3687
2017-12-19 14:51 | 10521.6313 |  |  | 78.8118 | 14.68 | 49.7234 | 52.1302 | 28.8413 | 23.4378 | 17.6676 | 43.6668 |  |  | -110.826 | 6.8124 | 50.7425 | 67.1852 | 41.1257 | 17.7359 | 71.8958 | 79.605 | 5.7893 |  | 152.9708 | 117.3879 | 143.603 | 163.1829 | 162.7185 | 145.7352 | 95.4265 |  |  | 131.3057 | 112.4181 | 129.2933 | 107.5252 | 99.3669 | 101.6635 | 102.3903 | 118.0617 | 147.1955 | 163.6242 | 160.2202 | 139.0234 | 126.7309 | 154.5916 | 134.3866 | 80.7915 |  |  |  |  | 126.2564 | 121.849 | 171.4753 | 165.1655 |  |  | 130.706 | 133.3756 | 161.208 | 177.5476 | 98.9437 | 89.861 | 103.6101 | 121.5806 | 138.7821 |  |  |  | 171.2799 | 131.856 | 145.5956 | [5 empty] | 136.5419 | 156.6943 | 170.192 | 164.2305 | 80.4469 | 98.7367 | 99.5657 | 117.004 | 115.494 | 137.7247 | 86.2617 | 98.7715 | 108.1977 | 130.2254 | 148.2856 |  | 160.5581 | 177.313 | 172.593 | 103.3009 | 125.5574 | 153.5035 | 176.0453 | 171.8385 | [7 empty] | 110.279 | 132.9989 | 161.7723 | 178.7703 | 171.5611 | 91.2307 | 92.2038 | 161.0172 | 111.7169 | 163.5607 | 115.8789 | 34.2038 | 32.8559 | 95.071 | 91.4304 | 32.685 | 34.1978 | 33.7296 | 33.604 | 33.7684 | 35.2514 | 91.5907 | 107.8117 |  |  | 139.9043 | 161.1716 | 169.1389 | 157.9338 | 131.9693 | 96.6699 | [7 empty] | 100.3951 | 109.1475 | 129.3974 | 157.8101 | 171.9281 | 164.0887 | 131.0751 | 130.6287 | 156.546 | 153.6052 | [5 empty] | 124.0674 | 132.8615 | 176.6371 | 172.923 |  |  | 101.5056 | 131.2898 | 162.6213 | 181.2753 | 140.5189 | 96.3589 | 106.8513 | 126.7704 | 149.2743 |  |  |  | 174.8938 | 110.097 | 146.3715 | [5 empty] | 127.053 | 156.3892 | 172.2627 | 168.9959 | 76.7452 | 94.0567 | 106.5043 | 123.4756 | 112.1177 | 143.5843 | 77.9803 | 92.0299 | 103.2949 | 125.8828 | 145.8636 |  | 168.4386 | 182.723 | 174.6491 | 111.7182 | 136.066 | 162.1013 | 177.3454 | 169.9752 | [7 empty] | 105.9598 | 137.8146 | 167.1829 | 182.8972 |  | 92.5235 | 93.4184 | 93.0456 | 180.7178 | 124.1187 | 59.3831 |  | 22.2196 | 22.646 | 19.1468 | 19.9916 | 44.8257 | 91.3628 | 78.6564 | 92.4095 | 91.3845 | 93.0879 | 89.2659 | 100.3146 | 107.8547 | 151.3874 | 151.6338 | 111.0384 | -0.0059 | -0.0377 | 0.0064 | 0.032 | -0.0091 | 0.0004 | -0.0251 | -0.059 | -0.0235 | -284.0337 | 0.0303 | -323.3623 | 1.1329 | -318.3128 | 1.1267 | -290.0895 | 1.1247 | -197.7926 | 0.055 | -245.6317 | 0.0385 |  |  | 92.413 | 151.5106 | 157.4624
2017-12-19 14:51 | 10522.6313 |  |  | 78.7769 | 14.7287 | 49.6712 | 52.1644 | 28.8977 | 23.5062 | 17.6956 | 43.6417 |  |  | -110.9564 | 6.8896 | 50.796 | 67.2323 | 41.1479 | 17.6989 | 71.9046 | 79.5749 | 4.7908 |  | 152.955 | 117.3913 | 143.6033 | 163.1758 | 162.7095 | 145.7279 | 95.4255 |  |  | 131.3002 | 112.4181 | 129.2882 | 107.5195 | 99.3613 | 101.6701 | 102.3822 | 118.0525 | 147.1871 | 163.6078 | 160.2019 | 139.0147 | 126.725 | 154.5762 | 134.3748 | 80.7824 |  |  |  |  | 126.2482 | 121.8383 | 171.4615 | 165.1516 |  |  | 130.6993 | 133.3727 | 161.2017 | 177.536 | 98.9397 | 89.8586 | 103.6059 | 121.579 | 138.7678 |  |  |  | 171.2699 | 131.8624 | 145.5894 | [5 empty] | 136.548 | 156.701 | 170.1834 | 164.2168 | 80.4449 | 98.7381 | 99.5719 | 117.0046 | 115.4881 | 137.7259 | 86.26 | 98.765 | 108.1853 | 130.2141 | 148.2696 |  | 160.5462 | 177.2956 | 172.5779 | 103.2961 | 125.5527 | 153.4872 | 176.0311 | 171.8135 | [7 empty] | 110.2835 | 133.0028 | 161.7631 | 178.7583 | 171.5629 | 91.2213 | 92.1969 | 161.0066 | 111.705 | 163.5513 | 115.8617 | 34.1411 | 33.0034 | 95.0689 | 91.4297 | 32.7515 | 34.2219 | 33.7604 | 33.7435 | 33.6784 | 35.2932 | 91.5842 | 107.8085 |  |  | 139.901 | 161.1603 | 169.1271 | 157.9205 | 131.9702 | 96.6745 | [7 empty] | 100.3965 | 109.1468 | 129.3949 | 157.803 | 171.9133 | 164.0776 | 131.0739 | 130.6235 | 156.5403 | 153.5913 | [5 empty] | 124.0618 | 132.8586 | 176.6219 | 172.906 |  |  | 101.497 | 131.2827 | 162.6146 | 181.2613 | 140.512 | 96.3578 | 106.8469 | 126.7654 | 149.2762 |  |  |  | 174.8735 | 110.0935 | 146.3611 | [5 empty] | 127.0444 | 156.3767 | 172.2448 | 168.9735 | 76.7457 | 94.0576 | 106.4988 | 123.4674 | 112.1186 | 143.5843 | 77.9807 | 92.0291 | 103.3012 | 125.8799 | 145.8614 |  | 168.4357 | 182.716 | 174.638 | 111.7227 | 136.0627 | 162.0947 | 177.3264 | 169.9582 | [7 empty] | 105.9596 | 137.8149 | 167.1774 | 182.8935 |  | 92.5194 | 93.4081 | 93.0379 | 180.6983 | 124.1063 | 59.3788 |  | 22.2164 | 22.6461 | 19.1534 | 19.9974 | 44.8253 | 91.294 | 78.6561 | 92.4214 | 91.3776 | 93.08 | 89.2673 | 100.3137 | 107.8126 | 151.3794 | 151.5969 | 110.9848 | -0.0058 | -0.0374 | 0.0065 | 0.032 | -0.0087 | 0.0005 | -0.0229 | -0.0599 | -0.0549 | -284.0368 | 0.0508 | -323.3777 | 1.1206 | -318.2912 | 1.1103 | -290.071 | 1.1267 | -197.8418 | 0.0755 | -245.6686 | 0.0303 |  |  | 92.4078 | 151.4882 | 157.546
2017-12-19 14:51 | 10523.6314 |  |  | 78.7041 | 14.69 | 49.762 | 52.1685 | 28.89 | 23.4766 | 17.7393 | 43.7005 |  |  | -110.9617 | 6.8631 | 50.777 | 67.1761 | 41.1558 | 17.7281 | 71.889 | 79.5999 | 2.047 |  | 152.9445 | 117.3924 | 143.6024 | 163.1706 | 162.701 | 145.7145 | 95.4218 |  |  | 131.2915 | 112.4137 | 129.2855 | 107.5093 | 99.3567 | 101.6704 | 102.3823 | 118.054 | 147.1837 | 163.6002 | 160.1944 | 139.0142 | 126.7228 | 154.5701 | 134.367 | 80.7754 |  |  |  |  | 126.2447 | 121.8369 | 171.4445 | 165.1371 |  |  | 130.6905 | 133.3676 | 161.1888 | 177.518 | 98.9406 | 89.8523 | 103.5982 | 121.5701 | 138.76 |  |  |  | 171.2553 | 131.8496 | 145.5814 | [5 empty] | 136.5468 | 156.7002 | 170.1685 | 164.2019 | 80.4448 | 98.7434 | 99.5778 | 117.0016 | 115.4792 | 137.7235 | 86.2592 | 98.7623 | 108.1778 | 130.2149 | 148.2625 |  | 160.5329 | 177.2792 | 172.5636 | 103.2897 | 125.5441 | 153.4852 | 176.0159 | 171.8021 | [7 empty] | 110.2823 | 133.0034 | 161.7554 | 178.7455 | 171.5546 | 91.2131 | 92.1905 | 160.9981 | 111.6949 | 163.5383 | 115.8487 | 34.119 | 33.041 | 95.0606 | 91.4229 | 32.8214 | 34.09 | 33.6862 | 33.7049 | 33.5996 | 35.2746 | 91.5815 | 107.799 |  |  | 139.8929 | 161.1546 | 169.1147 | 157.9071 | 131.9676 | 96.6744 | [7 empty] | 100.3906 | 109.1541 | 129.4002 | 157.8018 | 171.9046 | 164.0647 | 131.0716 | 130.6279 | 156.5409 | 153.5852 | [5 empty] | 124.0612 | 132.8567 | 176.6101 | 172.8861 |  |  | 101.4878 | 131.2777 | 162.6016 | 181.2432 | 140.5002 | 96.3578 | 106.8436 | 126.7569 | 149.2614 |  |  |  | 174.8606 | 110.0895 | 146.3595 | [5 empty] | 127.0389 | 156.3734 | 172.2338 | 168.9648 | 76.7457 | 94.0597 | 106.4976 | 123.4661 | 112.118 | 143.5839 | 77.9784 | 92.0354 | 103.3004 | 125.8787 | 145.8524 |  | 168.432 | 182.7093 | 174.6249 | 111.7193 | 136.0583 | 162.0807 | 177.3098 | 169.9435 | [7 empty] | 105.9493 | 137.8129 | 167.1726 | 182.8815 |  | 92.5107 | 93.4033 | 93.0365 | 180.6895 | 124.098 | 59.3776 |  | 22.2209 | 22.6491 | 19.154 | 20.0001 | 44.824 | 91.2058 | 78.6614 | 92.4023 | 91.3596 | 93.0724 | 89.2633 | 100.3021 | 107.7959 | 151.3549 | 151.5609 | 110.9919 | -0.0056 | -0.0377 | 0.007 | 0.0317 | -0.009 | 0.0003 | -0.0525 | -0.0602 | -0.0539 | -284.0368 | 0.055 | -323.3962 | 1.1288 | -318.3066 | 1.0918 | -290.0803 | 1.0959 | -197.8141 | 0.0837 | -245.6625 | 0.0447 |  |  | 92.3986 | 151.4579 | 157.5644
2017-12-19 14:51 | 10524.6314 |  |  | 78.7103 | 14.6952 | 49.6763 | 52.2474 | 28.8838 | 23.4423 | 17.7395 | 43.7816 |  |  | -110.8347 | 6.8726 | 50.803 | 67.2603 | 41.1852 | 17.7204 | 71.89 | 79.665 | 6.3785 |  | 152.9384 | 117.3965 | 143.592 | 163.1612 | 162.6929 | 145.7106 | 95.4192 |  |  | 131.2877 | 112.4062 | 129.2846 | 107.5092 | 99.3498 | 101.6672 | 102.3923 | 118.0522 | 147.1857 | 163.5975 | 160.1895 | 139.0145 | 126.7291 | 154.5684 | 134.3643 | 80.7534 |  |  |  |  | 126.2473 | 121.8426 | 171.437 | 165.1273 |  |  | 130.686 | 133.371 | 161.1855 | 177.5118 | 98.9377 | 89.8559 | 103.5975 | 121.5667 | 138.7589 |  |  |  | 171.2414 | 131.8344 | 145.576 | [5 empty] | 136.5399 | 156.6907 | 170.1601 | 164.1922 | 80.4521 | 98.7501 | 99.5776 | 116.997 | 115.4768 | 137.7204 | 86.2642 | 98.7587 | 108.18 | 130.2093 | 148.2577 |  | 160.5283 | 177.2669 | 172.5488 | 103.2889 | 125.5385 | 153.4811 | 175.9987 | 171.7901 | [7 empty] | 110.2791 | 132.9965 | 161.7475 | 178.7379 | 171.5356 | 91.2131 | 92.185 | 160.9908 | 111.6866 | 163.5315 | 115.854 | 34.1265 | 33.0632 | 95.0472 | 91.4127 | 32.8393 | 33.96 | 33.656 | 33.6329 | 33.5422 | 35.174 | 91.5745 | 107.7885 |  |  | 139.8921 | 161.1527 | 169.1119 | 157.8964 | 131.9557 | 96.676 | [7 empty] | 100.3799 | 109.1564 | 129.3882 | 157.7954 | 171.8891 | 164.0467 | 131.0629 | 130.6277 | 156.5286 | 153.5707 | [5 empty] | 124.0561 | 132.854 | 176.5982 | 172.8655 |  |  | 101.4825 | 131.2814 | 162.5956 | 181.2311 | 140.4922 | 96.3593 | 106.8413 | 126.7491 | 149.2412 |  |  |  | 174.8543 | 110.0886 | 146.3597 | [5 empty] | 127.043 | 156.3705 | 172.2282 | 168.9612 | 76.7505 | 94.0662 | 106.5074 | 123.4746 | 112.1154 | 143.5799 | 77.9746 | 92.0375 | 103.3001 | 125.8766 | 145.8486 |  | 168.4282 | 182.6983 | 174.6092 | 111.7278 | 136.0533 | 162.0743 | 177.298 | 169.9379 | [7 empty] | 105.9455 | 137.8134 | 167.1633 | 182.8662 |  | 92.5077 | 93.4022 | 93.0357 | 180.6831 | 124.0907 | 59.3725 |  | 22.22 | 22.6457 | 19.1566 | 19.9997 | 44.8256 | 91.0979 | 78.6602 | 92.4001 | 91.3615 | 93.0726 | 89.271 | 100.3083 | 107.7627 | 151.3327 | 151.5154 | 110.9352 | -0.0059 | -0.0373 | 0.0069 | 0.0317 | -0.0091 | 0.0001 | -0.0294 | -0.0593 | -0.0487 | -283.966 | 0.0447 | -323.4054 | 1.1473 | -318.3651 | 1.0959 | -290.0372 | 1.0734 | -197.8079 | 0.0673 | -245.7025 | 0.0673 |  |  | 92.3972 | 151.424 | 157.6332
2017-12-19 14:51 | 10525.6315 |  |  | 78.7134 | 14.6537 | 49.7265 | 52.2123 | 28.8699 | 23.455 | 17.6503 | 43.7012 |  |  | -110.8848 | 6.9023 | 50.9288 | 67.2363 | 41.2054 | 17.7418 | 71.8904 | 79.6353 | 7.9249 |  | 152.9204 | 117.3905 | 143.5838 | 163.1459 | 162.6752 | 145.702 | 95.4122 |  |  | 131.2812 | 112.3987 | 129.2736 | 107.5016 | 99.3449 | 101.661 | 102.3982 | 118.0508 | 147.1828 | 163.5905 | 160.1778 | 139.0063 | 126.7334 | 154.5673 | 134.3647 | 80.7402 |  |  |  |  | 126.2481 | 121.8456 | 171.4279 | 165.1169 |  |  | 130.682 | 133.376 | 161.188 | 177.5037 | 98.939 | 89.8572 | 103.5959 | 121.5683 | 138.7561 |  |  |  | 171.2251 | 131.8362 | 145.5754 | [5 empty] | 136.5384 | 156.6818 | 170.1566 | 164.1881 | 80.4563 | 98.7472 | 99.5819 | 116.9956 | 115.479 | 137.72 | 86.2692 | 98.7596 | 108.1833 | 130.2042 | 148.2548 |  | 160.5308 | 177.2661 | 172.534 | 103.2912 | 125.542 | 153.4741 | 175.9906 | 171.7784 | [7 empty] | 110.2878 | 132.9914 | 161.7485 | 178.7323 | 171.5278 | 91.2063 | 92.1724 | 160.969 | 111.6788 | 163.52 | 115.8459 | 34.1008 | 33.1764 | 95.0384 | 91.4025 | 32.809 | 33.8886 | 33.7148 | 33.7724 | 33.5215 | 34.9849 | 91.5658 | 107.7832 |  |  | 139.8992 | 161.1457 | 169.1057 | 157.8888 | 131.9521 | 96.6842 | [7 empty] | 100.3861 | 109.1535 | 129.379 | 157.7837 | 171.8666 | 164.0297 | 131.0475 | 130.6173 | 156.5166 | 153.5572 | [5 empty] | 124.0478 | 132.8515 | 176.5851 | 172.8523 |  |  | 101.4675 | 131.2821 | 162.5867 | 181.2151 | 140.4899 | 96.355 | 106.8406 | 126.7448 | 149.2318 |  |  |  | 174.8385 | 110.0869 | 146.3525 | [5 empty] | 127.0395 | 156.3611 | 172.2095 | 168.9453 | 76.747 | 94.0658 | 106.505 | 123.4733 | 112.1122 | 143.5756 | 77.9801 | 92.0387 | 103.3036 | 125.8768 | 145.839 |  | 168.4207 | 182.6828 | 174.5953 | 111.7351 | 136.0506 | 162.073 | 177.2857 | 169.925 | [7 empty] | 105.9538 | 137.8085 | 167.1506 | 182.8519 |  | 92.5026 | 93.3903 | 93.0231 | 180.6723 | 124.0745 | 59.3589 |  | 22.2174 | 22.6366 | 19.1541 | 19.9933 | 44.8247 | 90.9783 | 78.6511 | 92.3934 | 91.3542 | 93.0739 | 89.2601 | 100.3107 | 107.7481 | 151.2949 | 151.4776 | 110.9268 | -0.0057 | -0.0374 | 0.0068 | 0.0317 | -0.0091 | 0.0007 | -0.0309 | -0.06 | -0.029 | -283.9568 | 0.0344 | -323.4023 | 1.1473 | -318.3559 | 1.1206 | -290.0618 | 1.0816 | -197.771 | 0.0591 | -245.6594 | 0.0488 |  |  | 92.3895 | 151.3863 | 157.6183
2017-12-19 14:51 | 10526.6316 |  |  | 78.6541 | 14.7038 | 49.7067 | 52.2627 | 28.8262 | 23.4212 | 17.7025 | 43.7713 |  |  | -110.9269 | 6.8799 | 50.8612 | 67.1041 | 41.107 | 17.7089 | 71.9285 | 79.6849 | 5.9863 |  | 152.9068 | 117.3759 | 143.5786 | 163.1321 | 162.654 | 145.6925 | 95.4109 |  |  | 131.269 | 112.3942 | 129.254 | 107.4898 | 99.3389 | 101.6639 | 102.3956 | 118.058 | 147.1792 | 163.5806 | 160.1664 | 138.9998 | 126.7345 | 154.5672 | 134.3577 | 80.7539 |  |  |  |  | 126.2486 | 121.8505 | 171.4149 | 165.1072 |  |  | 130.679 | 133.3692 | 161.1767 | 177.484 | 98.9365 | 89.8565 | 103.5994 | 121.5688 | 138.7482 |  |  |  | 171.2172 | 131.8473 | 145.5702 | [5 empty] | 136.5375 | 156.6827 | 170.1481 | 164.1829 | 80.4552 | 98.7459 | 99.5919 | 116.9959 | 115.4775 | 137.7199 | 86.2723 | 98.7639 | 108.1856 | 130.2059 | 148.2452 |  | 160.5252 | 177.2554 | 172.5219 | 103.3003 | 125.5465 | 153.4681 | 175.9809 | 171.7684 | [7 empty] | 110.2927 | 132.9927 | 161.7466 | 178.7193 | 171.5203 | 91.1935 | 92.1607 | 160.9484 | 111.6631 | 163.4996 | 115.837 | 34.0045 | 33.3335 | 95.038 | 91.3957 | 32.7147 | 33.7744 | 33.6509 | 34.0346 | 33.5002 | 34.745 | 91.5586 | 107.7726 |  |  | 139.9 | 161.1344 | 169.0902 | 157.8773 | 131.954 | 96.6865 | [7 empty] | 100.3948 | 109.1543 | 129.3796 | 157.7701 | 171.852 | 164.0183 | 131.0377 | 130.6146 | 156.5109 | 153.5584 | [5 empty] | 124.0466 | 132.8485 | 176.5695 | 172.8439 |  |  | 101.4581 | 131.2834 | 162.5842 | 181.2013 | 140.4882 | 96.3532 | 106.8421 | 126.744 | 149.2238 |  |  |  | 174.8172 | 110.0856 | 146.3391 | [5 empty] | 127.0284 | 156.3512 | 172.1985 | 168.9281 | 76.7453 | 94.0598 | 106.4989 | 123.4673 | 112.1042 | 143.5708 | 77.9804 | 92.0429 | 103.3048 | 125.8752 | 145.8295 |  | 168.4121 | 182.671 | 174.587 | 111.724 | 136.0493 | 162.0682 | 177.2759 | 169.9116 | [7 empty] | 105.9481 | 137.7928 | 167.1414 | 182.8301 |  | 92.4928 | 93.381 | 93.0144 | 180.6628 | 124.059 | 59.3517 |  | 22.2198 | 22.6362 | 19.1542 | 19.9846 | 44.8266 | 90.8989 | 78.6383 | 92.3935 | 91.3513 | 93.0605 | 89.2699 | 100.3145 | 107.7344 | 151.3025 | 151.4794 | 110.9193 | -0.0056 | -0.0376 | 0.0068 | 0.0322 | -0.009 | 0.0005 | -0.0091 | -0.0598 | -0.0458 | -283.9907 | 0.0508 | -323.4085 | 1.137 | -318.3435 | 1.1185 | -290.1203 | 1.1144 | -197.8356 | 0.0673 | -245.6471 | 0.0447 |  |  | 92.381 | 151.391 | 157.5792
2017-12-19 14:51 | 10527.6316 |  |  | 78.698 | 14.6796 | 49.6779 | 52.1338 | 28.8264 | 23.4468 | 17.6998 | 43.6941 |  |  | -110.792 | 6.7525 | 50.8759 | 67.1937 | 41.2054 | 17.7369 | 71.9356 | 79.7295 | 7.3292 |  | 152.8912 | 117.3675 | 143.5722 | 163.1154 | 162.6425 | 145.6857 | 95.4065 |  |  | 131.2538 | 112.388 | 129.2403 | 107.4822 | 99.3254 | 101.6588 | 102.3936 | 118.0595 | 147.1769 | 163.5696 | 160.1575 | 138.9962 | 126.7283 | 154.5538 | 134.3501 | 80.7686 |  |  |  |  | 126.2516 | 121.8479 | 171.4028 | 165.0907 |  |  | 130.6747 | 133.36 | 161.1613 | 177.468 | 98.9286 | 89.8565 | 103.6018 | 121.5643 | 138.741 |  |  |  | 171.2043 | 131.8481 | 145.556 | [5 empty] | 136.5332 | 156.6836 | 170.1399 | 164.1711 | 80.4571 | 98.7512 | 99.5942 | 116.9972 | 115.48 | 137.7191 | 86.2729 | 98.7679 | 108.1898 | 130.2085 | 148.2399 |  | 160.5176 | 177.2423 | 172.5188 | 103.3105 | 125.5405 | 153.4605 | 175.9668 | 171.7559 | [7 empty] | 110.2803 | 132.9854 | 161.7284 | 178.7009 | 171.5008 | 91.1828 | 92.1581 | 160.9371 | 111.6477 | 163.4804 | 115.8307 | 33.9941 | 33.5288 | 95.0345 | 91.3892 | 32.5097 | 33.6449 | 33.4434 | 34.2236 | 33.4397 | 34.5708 | 91.552 | 107.7619 |  |  | 139.8995 | 161.1309 | 169.0775 | 157.862 | 131.9497 | 96.6812 | [7 empty] | 100.3901 | 109.1559 | 129.3737 | 157.7579 | 171.8421 | 164.0009 | 131.0329 | 130.6091 | 156.4995 | 153.5451 | [5 empty] | 124.0434 | 132.8416 | 176.5622 | 172.8326 |  |  | 101.448 | 131.2739 | 162.5767 | 181.1892 | 140.4834 | 96.3534 | 106.8401 | 126.7452 | 149.2228 |  |  |  | 174.804 | 110.0914 | 146.3355 | [5 empty] | 127.0282 | 156.3472 | 172.1911 | 168.9152 | 76.7549 | 94.056 | 106.4997 | 123.4677 | 112.1001 | 143.569 | 77.9778 | 92.0412 | 103.3081 | 125.871 | 145.8278 |  | 168.4016 | 182.6583 | 174.577 | 111.7094 | 136.0469 | 162.0615 | 177.2653 | 169.8961 | [7 empty] | 105.9473 | 137.7911 | 167.1335 | 182.8216 |  | 92.4846 | 93.3769 | 93.01 | 180.6455 | 124.048 | 59.3496 |  | 22.2208 | 22.6389 | 19.1601 | 19.9864 | 44.8351 | 90.8244 | 78.638 | 92.3845 | 91.3461 | 93.0537 | 89.2776 | 100.3169 | 107.7112 | 151.3011 | 151.426 | 110.8725 | -0.0058 | -0.0375 | 0.0064 | 0.0319 | -0.0084 | 0.001 | -0.0208 | -0.0628 | -0.0591 | -284.003 | 0.055 | -323.4085 | 1.1288 | -318.3128 | 1.098 | -290.111 | 1.1124 | -197.8295 | 0.0796 | -245.6901 | 0.0406 |  |  | 92.3746 | 151.3635 | 157.5566
2017-12-19 14:51 | 10528.6317 |  |  | 78.7524 | 14.6999 | 49.6814 | 52.1265 | 28.8819 | 23.5596 | 17.7281 | 43.8217 |  |  | -110.7999 | 6.7787 | 50.8327 | 67.1808 | 41.2001 | 17.6985 | 71.9193 | 79.6236 | 7.1766 |  | 152.8732 | 117.3651 | 143.5635 | 163.1018 | 162.6313 | 145.673 | 95.4003 |  |  | 131.2409 | 112.3774 | 129.2345 | 107.4742 | 99.3157 | 101.6572 | 102.3958 | 118.0509 | 147.1671 | 163.5549 | 160.1412 | 138.9934 | 126.7237 | 154.5414 | 134.3439 | 80.7666 |  |  |  |  | 126.2438 | 121.8366 | 171.3896 | 165.0812 |  |  | 130.6746 | 133.3628 | 161.1591 | 177.4634 | 98.9337 | 89.866 | 103.6053 | 121.5668 | 138.7418 |  |  |  | 171.1859 | 131.8386 | 145.5441 | [5 empty] | 136.5267 | 156.6738 | 170.1289 | 164.1543 | 80.4548 | 98.7437 | 99.5906 | 116.99 | 115.4825 | 137.7227 | 86.2759 | 98.7711 | 108.1928 | 130.2075 | 148.2406 |  | 160.5171 | 177.2377 | 172.5166 | 103.3147 | 125.5426 | 153.4567 | 175.9553 | 171.7432 | [7 empty] | 110.2743 | 132.9775 | 161.7171 | 178.6836 | 171.4853 | 91.1808 | 92.159 | 160.9328 | 111.6545 | 163.4699 | 115.8262 | 33.9632 | 33.4397 | 95.0219 | 91.379 | 32.2598 | 33.5999 | 33.3299 | 34.2033 | 33.3518 | 34.5151 | 91.5487 | 107.7552 |  |  | 139.9058 | 161.1298 | 169.0754 | 157.8528 | 131.9486 | 96.6887 | [7 empty] | 100.3998 | 109.1652 | 129.3737 | 157.7582 | 171.8298 | 163.9877 | 131.0335 | 130.6091 | 156.4971 | 153.5372 | [5 empty] | 124.0423 | 132.8426 | 176.5516 | 172.817 |  |  | 101.4278 | 131.2702 | 162.5702 | 181.1739 | 140.4768 | 96.3487 | 106.8444 | 126.7524 | 149.2263 |  |  |  | 174.7888 | 110.0907 | 146.3318 | [5 empty] | 127.0278 | 156.3408 | 172.1787 | 168.9005 | 76.7595 | 94.054 | 106.4989 | 123.4591 | 112.1003 | 143.5621 | 77.9735 | 92.0383 | 103.3103 | 125.8656 | 145.8191 |  | 168.393 | 182.6446 | 174.564 | 111.7139 | 136.0406 | 162.0506 | 177.2476 | 169.8742 | [7 empty] | 105.9521 | 137.7938 | 167.1276 | 182.8162 |  | 92.4783 | 93.3675 | 92.9973 | 180.6227 | 124.0402 | 59.3425 |  | 22.2184 | 22.639 | 19.1587 | 19.9912 | 44.8346 | 90.7354 | 78.6398 | 92.3764 | 91.3373 | 93.0553 | 89.2788 | 100.3237 | 107.6807 | 151.2629 | 151.3704 | 110.9106 | -0.0055 | -0.0378 | 0.0062 | 0.0312 | -0.0088 | 0.0011 | -0.0306 | -0.0607 | -0.0404 | -284.003 | 0.0529 | -323.4208 | 1.1247 | -318.3035 | 1.0898 | -290.071 | 1.0939 | -197.8079 | 0.0878 | -245.6748 | 0.0467 |  |  | 92.369 | 151.3166 | 157.597
2017-12-19 14:51 | 10529.6317 |  |  | 78.6936 | 14.7483 | 49.7028 | 52.1216 | 28.9663 | 23.4753 | 17.7296 | 43.7249 |  |  | -110.8368 | 6.9687 | 50.8692 | 67.2555 | 41.1768 | 17.7558 | 71.9561 | 79.6788 | 7.4636 |  | 152.862 | 117.3639 | 143.5547 | 163.0948 | 162.6189 | 145.6668 | 95.4145 |  |  | 131.2375 | 112.3724 | 129.2285 | 107.4714 | 99.3184 | 101.666 | 102.3928 | 118.0421 | 147.1516 | 163.5424 | 160.1222 | 138.9859 | 126.7255 | 154.5396 | 134.3332 | 80.7505 |  |  |  |  | 126.2355 | 121.8346 | 171.3828 | 165.0749 |  |  | 130.677 | 133.3732 | 161.1607 | 177.4545 | 98.9422 | 89.8747 | 103.6147 | 121.571 | 138.7465 |  |  |  | 171.1742 | 131.8311 | 145.5399 | [5 empty] | 136.5251 | 156.669 | 170.1164 | 164.142 | 80.4476 | 98.7416 | 99.5985 | 116.9813 | 115.4795 | 137.7233 | 86.2824 | 98.7672 | 108.1867 | 130.2003 | 148.2305 |  | 160.5142 | 177.2246 | 172.5023 | 103.3095 | 125.54 | 153.4523 | 175.9458 | 171.7293 | [7 empty] | 110.2758 | 132.9789 | 161.7163 | 178.6754 | 171.4748 | 91.1825 | 92.1562 | 160.9299 | 111.655 | 163.4664 | 115.8251 | 33.862 | 33.2639 | 95.0116 | 91.3724 | 32.1614 | 33.5602 | 33.3125 | 34.1681 | 33.3043 | 34.5819 | 91.5368 | 107.7478 |  |  | 139.9029 | 161.1263 | 169.0618 | 157.8419 | 131.9457 | 96.6878 | [7 empty] | 100.4062 | 109.1705 | 129.38 | 157.7613 | 171.822 | 163.9806 | 131.0276 | 130.6125 | 156.4966 | 153.5322 | [5 empty] | 124.04 | 132.8434 | 176.5308 | 172.7994 |  |  | 101.4075 | 131.2664 | 162.5586 | 181.1586 | 140.4656 | 96.3485 | 106.8474 | 126.7591 | 149.2117 |  |  |  | 174.7739 | 110.0851 | 146.3208 | [5 empty] | 127.0274 | 156.34 | 172.1691 | 168.8921 | 76.757 | 94.0601 | 106.4997 | 123.4564 | 112.1 | 143.5519 | 77.9692 | 92.0327 | 103.3061 | 125.8587 | 145.8135 |  | 168.3819 | 182.6248 | 174.5509 | 111.7167 | 136.0356 | 162.0418 | 177.2299 | 169.8537 | [7 empty] | 105.9487 | 137.798 | 167.1236 | 182.8046 |  | 92.4705 | 93.354 | 92.9845 | 180.6038 | 124.029 | 59.3323 |  | 22.2125 | 22.6402 | 19.1467 | 19.9887 | 44.8275 | 90.6713 | 78.6294 | 92.368 | 91.3369 | 93.0374 | 89.2705 | 100.303 | 107.7253 | 151.2491 | 151.4087 | 110.8975 | -0.0056 | -0.0373 | 0.0071 | 0.0316 | -0.0088 | 0.0007 | -0.0337 | -0.0566 | -0.0571 | -283.9568 | 0.0447 | -323.4393 | 1.137 | -318.3251 | 1.0816 | -290.0649 | 1.0836 | -197.7926 | 0.0734 | -245.6901 | 0.057 |  |  | 92.3613 | 151.3289 | 157.7076
2017-12-19 14:51 | 10530.6318 |  |  | 78.6949 | 14.709 | 49.5964 | 52.1267 | 28.9365 | 23.4496 | 17.6706 | 43.7055 |  |  | -110.8239 | 6.9656 | 50.8764 | 67.1808 | 41.1877 | 17.8023 | 71.9008 | 79.5901 | 8.0183 |  | 152.8547 | 117.3647 | 143.5476 | 163.0855 | 162.6101 | 145.6619 | 95.4238 |  |  | 131.2335 | 112.3699 | 129.2237 | 107.4704 | 99.3246 | 101.6661 | 102.3916 | 118.0428 | 147.1493 | 163.5361 | 160.1118 | 138.98 | 126.7199 | 154.5368 | 134.3282 | 80.7461 |  |  |  |  | 126.2354 | 121.8397 | 171.368 | 165.0559 |  |  | 130.6729 | 133.3711 | 161.1527 | 177.4398 | 98.9458 | 89.8671 | 103.6102 | 121.5623 | 138.7335 |  |  |  | 171.165 | 131.8256 | 145.5357 | [5 empty] | 136.5217 | 156.6649 | 170.1116 | 164.137 | 80.4491 | 98.7453 | 99.6149 | 116.9812 | 115.4813 | 137.7223 | 86.2855 | 98.7684 | 108.189 | 130.199 | 148.2289 |  | 160.5149 | 177.2127 | 172.494 | 103.3097 | 125.5371 | 153.4568 | 175.9392 | 171.7165 | [7 empty] | 110.2713 | 132.9807 | 161.7089 | 178.6626 | 171.4614 | 91.1738 | 92.1469 | 160.9239 | 111.6392 | 163.469 | 115.8205 | 33.7837 | 33.2813 | 95.0057 | 91.3724 | 32.1849 | 33.5066 | 33.3501 | 34.2223 | 33.3656 | 34.7041 | 91.5295 | 107.747 |  |  | 139.8924 | 161.1178 | 169.0435 | 157.8302 | 131.9415 | 96.6845 | [7 empty] | 100.4 | 109.1681 | 129.3761 | 157.7527 | 171.8127 | 163.9696 | 131.0216 | 130.6137 | 156.49 | 153.5172 | [5 empty] | 124.0423 | 132.8426 | 176.5194 | 172.782 |  |  | 101.3931 | 131.2644 | 162.5487 | 181.1435 | 140.4539 | 96.3525 | 106.8472 | 126.7702 | 149.2038 |  |  |  | 174.7607 | 110.0822 | 146.3114 | [5 empty] | 127.0274 | 156.3356 | 172.1571 | 168.8802 | 76.7588 | 94.0669 | 106.5064 | 123.4579 | 112.1055 | 143.5601 | 77.9754 | 92.0332 | 103.3112 | 125.8626 | 145.8145 |  | 168.3755 | 182.6092 | 174.5415 | 111.7136 | 136.0382 | 162.0387 | 177.2229 | 169.8442 | [7 empty] | 105.9421 | 137.7935 | 167.1125 | 182.793 |  | 92.4669 | 93.3524 | 92.9886 | 180.6024 | 124.0216 | 59.3364 |  | 22.2192 | 22.6373 | 19.1492 | 20.0013 | 44.8342 | 90.6568 | 78.6287 | 92.3629 | 91.3351 | 93.0308 | 89.2712 | 100.2953 | 107.7344 | 151.1856 | 151.426 | 110.8667 | -0.0056 | -0.0375 | 0.0062 | 0.0317 | -0.0093 | 0.0006 | -0.0283 | -0.0584 | -0.0412 | -283.9568 | 0.0385 | -323.4454 | 1.1411 | -318.3251 | 1.1185 | -290.1079 | 1.0898 | -197.8018 | 0.0611 | -245.6717 | 0.0529 |  |  | 92.3572 | 151.3058 | 157.5873
2017-12-19 14:51 | 10531.6319 |  |  | 78.7364 | 14.6977 | 49.6707 | 52.1933 | 28.9178 | 23.5644 | 17.7322 | 43.6774 |  |  | -110.8948 | 6.9217 | 50.8153 | 67.1928 | 41.1487 | 17.712 | 71.9057 | 79.5821 | 5.8642 |  | 152.8456 | 117.3652 | 143.5451 | 163.0676 | 162.6005 | 145.6527 | 95.417 |  |  | 131.2221 | 112.3643 | 129.2183 | 107.4678 | 99.3143 | 101.6654 | 102.3968 | 118.0512 | 147.1504 | 163.53 | 160.1069 | 138.9813 | 126.7193 | 154.5342 | 134.3336 | 80.7493 |  |  |  |  | 126.2346 | 121.8412 | 171.3501 | 165.035 |  |  | 130.6686 | 133.3675 | 161.1397 | 177.4297 | 98.9374 | 89.8657 | 103.6063 | 121.5559 | 138.7185 |  |  |  | 171.151 | 131.8239 | 145.5283 | [5 empty] | 136.5152 | 156.6523 | 170.0953 | 164.1287 | 80.4541 | 98.747 | 99.6229 | 116.9746 | 115.4809 | 137.7235 | 86.2775 | 98.7718 | 108.1847 | 130.2036 | 148.225 |  | 160.5033 | 177.204 | 172.4791 | 103.3101 | 125.5359 | 153.4541 | 175.9325 | 171.6971 | [7 empty] | 110.2707 | 132.979 | 161.7063 | 178.6493 | 171.4461 | 91.161 | 92.1385 | 160.9079 | 111.632 | 163.4553 | 115.8158 | 33.6874 | 33.2935 | 95.0026 | 91.3637 | 32.1415 | 33.4518 | 33.4717 | 34.3779 | 33.4451 | 34.8203 | 91.5239 | 107.7386 |  |  | 139.8916 | 161.1061 | 169.0465 | 157.8287 | 131.9386 | 96.6933 | [7 empty] | 100.4 | 109.1654 | 129.3624 | 157.7398 | 171.7928 | 163.9566 | 131.019 | 130.6116 | 156.4755 | 153.5035 | [5 empty] | 124.0411 | 132.8412 | 176.5157 | 172.7754 |  |  | 101.3811 | 131.2651 | 162.5488 | 181.1359 | 140.4457 | 96.3528 | 106.8536 | 126.7708 | 149.1995 |  |  |  | 174.7489 | 110.08 | 146.3047 | [5 empty] | 127.0261 | 156.3284 | 172.1506 | 168.8698 | 76.7671 | 94.0682 | 106.5143 | 123.458 | 112.0998 | 143.5599 | 77.9786 | 92.0373 | 103.3153 | 125.8602 | 145.8044 |  | 168.3743 | 182.6073 | 174.5284 | 111.7075 | 136.0329 | 162.0347 | 177.2129 | 169.8391 | [7 empty] | 105.932 | 137.7803 | 167.1036 | 182.7753 |  | 92.4654 | 93.3571 | 92.9885 | 180.5993 | 124.0182 | 59.3401 |  | 22.2256 | 22.6374 | 19.1636 | 20.0129 | 44.8424 | 90.644 | 78.6281 | 92.3528 | 91.3187 | 93.0246 | 89.2672 | 100.2995 | 107.6723 | 151.2051 | 151.353 | 110.8683 | -0.0056 | -0.0374 | 0.0066 | 0.0322 | -0.0094 | -0.0001 | -0.0496 | -0.063 | -0.0415 | -284.0184 | 0.0467 | -323.4331 | 1.1452 | -318.3374 | 1.1083 | -290.1418 | 1.1103 | -197.811 | 0.0775 | -245.6501 | 0.0467 |  |  | 92.3508 | 151.279 | 157.5967
2017-12-19 14:51 | 10532.6319 |  |  | 78.7126 | 14.6332 | 49.618 | 52.2369 | 28.8669 | 23.4966 | 17.6813 | 43.7101 |  |  | -110.7629 | 6.8394 | 50.7812 | 67.1214 | 41.1668 | 17.7106 | 71.834 | 79.7048 | 6.2113 |  | 152.8323 | 117.3668 | 143.5416 | 163.0574 | 162.5892 | 145.646 | 95.4183 |  |  | 131.2146 | 112.3606 | 129.2158 | 107.4568 | 99.306 | 101.6614 | 102.393 | 118.0457 | 147.1412 | 163.5131 | 160.0916 | 138.9684 | 126.7196 | 154.5241 | 134.3269 | 80.7428 |  |  |  |  | 126.2213 | 121.835 | 171.3491 | 165.0291 |  |  | 130.6682 | 133.3737 | 161.1375 | 177.4197 | 98.9349 | 89.8745 | 103.6148 | 121.5581 | 138.7213 |  |  |  | 171.1412 | 131.8209 | 145.5251 | [5 empty] | 136.5167 | 156.6447 | 170.0895 | 164.1172 | 80.4543 | 98.7489 | 99.6305 | 116.9699 | 115.4722 | 137.7145 | 86.2712 | 98.7689 | 108.1747 | 130.1996 | 148.2154 |  | 160.4911 | 177.1919 | 172.4553 | 103.2985 | 125.5354 | 153.4439 | 175.918 | 171.6827 | [7 empty] | 110.2736 | 132.9707 | 161.6993 | 178.637 | 171.4338 | 91.1536 | 92.1254 | 160.8896 | 111.6225 | 163.4367 | 115.805 | 33.6148 | 33.3577 | 95.0099 | 91.3562 | 32.1222 | 33.4355 | 33.5968 | 34.7616 | 33.4754 | 34.9205 | 91.5242 | 107.7346 |  |  | 139.8912 | 161.0987 | 169.0398 | 157.8161 | 131.9316 | 96.6954 | [7 empty] | 100.3998 | 109.1605 | 129.3547 | 157.7283 | 171.769 | 163.9363 | 131.0161 | 130.6107 | 156.4675 | 153.4929 | [5 empty] | 124.0264 | 132.8337 | 176.5036 | 172.7641 |  |  | 101.3661 | 131.2647 | 162.5427 | 181.1219 | 140.4373 | 96.355 | 106.8556 | 126.7598 | 149.1864 |  |  |  | 174.734 | 110.0726 | 146.2948 | [5 empty] | 127.0207 | 156.321 | 172.1399 | 168.8601 | 76.7677 | 94.0655 | 106.5119 | 123.4593 | 112.0942 | 143.5565 | 77.9885 | 92.0428 | 103.3194 | 125.8617 | 145.801 |  | 168.3716 | 182.6044 | 174.5179 | 111.7098 | 136.0336 | 162.0334 | 177.2025 | 169.8359 | [7 empty] | 105.9273 | 137.776 | 167.0976 | 182.7612 |  | 92.4548 | 93.3526 | 92.9777 | 180.5844 | 124.0124 | 59.3286 |  | 22.2241 | 22.6373 | 19.1635 | 20.0165 | 44.8462 | 90.6276 | 78.6206 | 92.35 | 91.3209 | 93.026 | 89.267 | 100.3103 | 107.6518 | 151.218 | 151.3891 | 110.8824 | -0.0057 | -0.0375 | 0.007 | 0.0322 | -0.0088 | 0.0006 | -0.0356 | -0.0611 | -0.0305 | -284.0368 | 0.055 | -323.4639 | 1.1432 | -318.3559 | 1.1103 | -290.151 | 1.1185 | -197.8418 | 0.0796 | -245.6994 | 0.0632 |  |  | 92.3451 | 151.3036 | 157.5046
2017-12-19 14:51 | 10533.632 |  |  | 78.7002 | 14.6579 | 49.6254 | 52.1571 | 28.8974 | 23.4825 | 17.7038 | 43.7161 |  |  | -110.7905 | 6.9824 | 50.8318 | 67.1919 | 41.2026 | 17.7318 | 71.8587 | 79.6325 | 9.0228 |  | 152.8259 | 117.3728 | 143.5392 | 163.0556 | 162.586 | 145.6446 | 95.4314 |  |  | 131.2144 | 112.3599 | 129.2126 | 107.4601 | 99.3126 | 101.669 | 102.3939 | 118.0346 | 147.1404 | 163.4953 | 160.0793 | 138.9603 | 126.7146 | 154.5139 | 134.3122 | 80.7453 |  |  |  |  | 126.2104 | 121.8281 | 171.3424 | 165.017 |  |  | 130.6579 | 133.3683 | 161.1312 | 177.4059 | 98.9395 | 89.8751 | 103.6143 | 121.5577 | 138.7176 |  |  |  | 171.1265 | 131.8263 | 145.5173 | [5 empty] | 136.5211 | 156.6493 | 170.0827 | 164.109 | 80.4559 | 98.7493 | 99.6394 | 116.9703 | 115.47 | 137.7084 | 86.2777 | 98.7632 | 108.1763 | 130.1932 | 148.2102 |  | 160.4881 | 177.1764 | 172.445 | 103.2905 | 125.5379 | 153.4385 | 175.8947 | 171.6762 | [7 empty] | 110.2708 | 132.9667 | 161.6864 | 178.6242 | 171.4281 | 91.1501 | 92.1201 | 160.8806 | 111.6157 | 163.4284 | 115.8044 | 33.777 | 33.4813 | 95.0011 | 91.3562 | 32.1447 | 33.6021 | 33.6131 | 35.0805 | 33.4643 | 34.9826 | 91.5211 | 107.7284 |  |  | 139.8903 | 161.0961 | 169.0172 | 157.7939 | 131.9313 | 96.6942 | [7 empty] | 100.3979 | 109.1629 | 129.3559 | 157.7246 | 171.7555 | 163.9208 | 131.0164 | 130.609 | 156.4631 | 153.4833 | [5 empty] | 124.0205 | 132.8287 | 176.4831 | 172.7521 |  |  | 101.3422 | 131.2634 | 162.5339 | 181.108 | 140.4312 | 96.3556 | 106.8497 | 126.7614 | 149.1741 |  |  |  | 174.7199 | 110.0753 | 146.2942 | [5 empty] | 127.0222 | 156.3157 | 172.1234 | 168.8487 | 76.7708 | 94.0712 | 106.5105 | 123.4571 | 112.089 | 143.5544 | 77.9921 | 92.048 | 103.3234 | 125.863 | 145.7931 |  | 168.3657 | 182.5951 | 174.51 | 111.7126 | 136.0377 | 162.0231 | 177.1879 | 169.8258 | [7 empty] | 105.9321 | 137.7745 | 167.0916 | 182.7515 |  | 92.4481 | 93.344 | 92.9727 | 180.5799 | 124.0055 | 59.3212 |  | 22.2265 | 22.6371 | 19.1612 | 20.0288 | 44.8493 | 90.6937 | 78.6138 | 92.3491 | 91.3178 | 93.0193 | 89.276 | 100.3124 | 107.696 | 151.1793 | 151.3388 | 110.8922 | -0.0059 | -0.0374 | 0.0067 | 0.0315 | -0.0088 | 0.0005 | -0.0291 | -0.0612 | -0.039 | -284.0307 | 0.0426 | -323.43 | 1.1329 | -318.3435 | 1.1185 | -290.1879 | 1.1247 | -197.8233 | 0.0775 | -245.6655 | 0.0406 |  |  | 92.3402 | 151.2591 | 157.58
2017-12-19 14:51 | 10534.632 |  |  | 78.6958 | 14.5927 | 49.5781 | 52.1092 | 28.8387 | 23.4722 | 17.6704 | 43.7111 |  |  | -110.741 | 6.9497 | 50.8328 | 67.2565 | 41.1641 | 17.7377 | 71.8521 | 79.7282 | 7.2238 |  | 152.8162 | 117.369 | 143.5366 | 163.0444 | 162.5711 | 145.6422 | 95.4345 |  |  | 131.2059 | 112.3527 | 129.2026 | 107.4547 | 99.3074 | 101.6788 | 102.3959 | 118.0358 | 147.1349 | 163.4895 | 160.0748 | 138.9643 | 126.7187 | 154.5116 | 134.3054 | 80.7681 |  |  |  |  | 126.2138 | 121.8264 | 171.3324 | 165.0043 |  |  | 130.6562 | 133.365 | 161.1261 | 177.3922 | 98.9435 | 89.8748 | 103.6169 | 121.5595 | 138.7142 |  |  |  | 171.1131 | 131.8333 | 145.5133 | [5 empty] | 136.5221 | 156.6484 | 170.0699 | 164.101 | 80.4599 | 98.7485 | 99.6371 | 116.9661 | 115.4764 | 137.7153 | 86.2829 | 98.7676 | 108.1762 | 130.194 | 148.2069 |  | 160.4889 | 177.1675 | 172.4401 | 103.2947 | 125.537 | 153.4278 | 175.8783 | 171.6679 | [7 empty] | 110.2621 | 132.9618 | 161.675 | 178.6041 | 171.412 | 91.1508 | 92.1213 | 160.8761 | 111.6184 | 163.4288 | 115.8088 | 34.2447 | 33.6408 | 94.9866 | 91.3554 | 32.1636 | 33.7991 | 33.6704 | 34.9723 | 33.3455 | 35.0035 | 91.512 | 107.7171 |  |  | 139.8975 | 161.0906 | 169.0118 | 157.789 | 131.9262 | 96.6978 | [7 empty] | 100.3986 | 109.1678 | 129.3574 | 157.7243 | 171.7553 | 163.9176 | 131.0173 | 130.6039 | 156.458 | 153.4787 | [5 empty] | 124.0226 | 132.8266 | 176.4719 | 172.7352 |  |  | 101.3246 | 131.2617 | 162.5232 | 181.1003 | 140.4225 | 96.3556 | 106.8526 | 126.7654 | 149.1632 |  |  |  | 174.7023 | 110.0766 | 146.2914 | [5 empty] | 127.0249 | 156.3057 | 172.1119 | 168.8347 | 76.7699 | 94.0704 | 106.504 | 123.4514 | 112.0787 | 143.5427 | 77.9833 | 92.0438 | 103.3137 | 125.8518 | 145.7766 |  | 168.3568 | 182.5746 | 174.4915 | 111.6986 | 136.027 | 162.0079 | 177.1714 | 169.8072 | [7 empty] | 105.9246 | 137.7737 | 167.079 | 182.7408 |  | 92.4484 | 93.3381 | 92.969 | 180.5685 | 124.0028 | 59.3168 |  | 22.2246 | 22.639 | 19.1629 | 20.0342 | 44.8499 | 90.7679 | 78.6064 | 92.333 | 91.2938 | 93.0112 | 89.2726 | 100.3037 | 107.6833 | 151.2078 | 151.3788 | 110.8502 | -0.0056 | -0.037 | 0.0071 | 0.0319 | -0.0092 | 0.0006 | -0.0357 | -0.0603 | -0.0437 | -283.9691 | 0.0488 | -323.4423 | 1.1473 | -318.3374 | 1.0918 | -290.1172 | 1.1042 | -197.8172 | 0.0632 | -245.6932 | 0.0508 |  |  | 92.3332 | 151.2933 | 157.5303
2017-12-19 14:51 | 10535.6321 |  |  | 78.8001 | 14.6708 | 49.6476 | 52.1806 | 28.9112 | 23.4852 | 17.732 | 43.7234 |  |  | -110.8135 | 6.9687 | 50.7539 | 67.178 | 41.1574 | 17.8499 | 71.9097 | 79.7635 | 5.617 |  | 152.7979 | 117.361 | 143.5281 | 163.0317 | 162.5471 | 145.6264 | 95.4285 |  |  | 131.1907 | 112.3451 | 129.193 | 107.4365 | 99.297 | 101.6771 | 102.3993 | 118.0382 | 147.1184 | 163.488 | 160.0632 | 138.9588 | 126.722 | 154.5083 | 134.3038 | 80.789 |  |  |  |  | 126.2076 | 121.8261 | 171.3197 | 164.9973 |  |  | 130.6615 | 133.3679 | 161.1235 | 177.3889 | 98.9414 | 89.8816 | 103.621 | 121.561 | 138.7105 |  |  |  | 171.1072 | 131.8259 | 145.514 | [5 empty] | 136.5246 | 156.6431 | 170.0705 | 164.0944 | 80.464 | 98.7517 | 99.6376 | 116.9679 | 115.4734 | 137.7109 | 86.2729 | 98.7658 | 108.1659 | 130.188 | 148.1962 |  | 160.4786 | 177.1554 | 172.4206 | 103.2926 | 125.5315 | 153.4174 | 175.8687 | 171.6566 | [7 empty] | 110.2628 | 132.9647 | 161.6723 | 178.5898 | 171.3991 | 91.1453 | 92.1188 | 160.8679 | 111.6141 | 163.4213 | 115.7971 | 34.5171 | 33.8309 | 94.9812 | 91.3517 | 32.1916 | 33.8674 | 33.6575 | 34.5895 | 33.2807 | 34.8977 | 91.5075 | 107.7116 |  |  | 139.8996 | 161.0896 | 169.0114 | 157.79 | 131.9173 | 96.7009 | [7 empty] | 100.4073 | 109.1694 | 129.3551 | 157.7187 | 171.7553 | 163.9129 | 131.016 | 130.6102 | 156.4588 | 153.4745 | [5 empty] | 124.0261 | 132.8285 | 176.4635 | 172.7086 |  |  | 101.3122 | 131.2622 | 162.5229 | 181.0891 | 140.4227 | 96.3574 | 106.8649 | 126.7662 | 149.1617 |  |  |  | 174.6871 | 110.0682 | 146.2773 | [5 empty] | 127.021 | 156.2933 | 172.0972 | 168.8208 | 76.7666 | 94.0603 | 106.504 | 123.4482 | 112.0788 | 143.5389 | 77.9843 | 92.0415 | 103.3131 | 125.8519 | 145.7763 |  | 168.3464 | 182.5638 | 174.4765 | 111.6904 | 136.0179 | 162.0035 | 177.1642 | 169.7953 | [7 empty] | 105.9246 | 137.7724 | 167.0772 | 182.7343 |  | 92.4436 | 93.3284 | 92.9612 | 180.5542 | 123.9923 | 59.3084 |  | 22.219 | 22.6363 | 19.1591 | 20.0334 | 44.8523 | 90.7954 | 78.6025 | 92.3337 | 91.2946 | 93.0059 | 89.2794 | 100.3233 | 107.6455 | 151.1456 | 151.3917 | 110.8932 | -0.0054 | -0.0373 | 0.0068 | 0.0319 | -0.0086 | 0.0008 | -0.0292 | -0.0588 | -0.0534 | -283.9784 | 0.0447 | -323.4423 | 1.1391 | -318.3682 | 1.1001 | -290.1295 | 1.0898 | -197.7895 | 0.0611 | -245.6809 | 0.055 |  |  | 92.3289 | 151.2686 | 157.6525
2017-12-19 14:51 | 10536.6322 |  |  | 78.739 | 14.6648 | 49.6727 | 52.2256 | 28.9181 | 23.4702 | 17.7699 | 43.733 |  |  | -110.8962 | 7.0208 | 50.8121 | 67.1858 | 41.1013 | 17.822 | 71.8993 | 79.7004 | 7.6476 |  | 152.7896 | 117.3633 | 143.5241 | 163.022 | 162.5369 | 145.6182 | 95.43 |  |  | 131.1851 | 112.3426 | 129.1829 | 107.4331 | 99.2885 | 101.6758 | 102.402 | 118.0359 | 147.1104 | 163.4748 | 160.0512 | 138.9494 | 126.7188 | 154.5053 | 134.3033 | 80.7949 |  |  |  |  | 126.1992 | 121.8263 | 171.2954 | 164.9773 |  |  | 130.6546 | 133.3628 | 161.1068 | 177.3722 | 98.926 | 89.8762 | 103.615 | 121.5511 | 138.6982 |  |  |  | 171.0923 | 131.821 | 145.5022 | [5 empty] | 136.5212 | 156.634 | 170.0672 | 164.0882 | 80.4609 | 98.7504 | 99.6415 | 116.9663 | 115.4712 | 137.7053 | 86.2748 | 98.7678 | 108.1625 | 130.1824 | 148.19 |  | 160.4692 | 177.1489 | 172.4122 | 103.2891 | 125.5332 | 153.4139 | 175.8624 | 171.6408 | [7 empty] | 110.2659 | 132.965 | 161.6649 | 178.582 | 171.3872 | 91.142 | 92.112 | 160.8586 | 111.608 | 163.405 | 115.7932 | 34.479 | 33.8068 | 94.9736 | 91.3435 | 32.1981 | 33.8133 | 33.6355 | 34.4078 | 33.4582 | 34.7447 | 91.5052 | 107.698 |  |  | 139.901 | 161.0844 | 168.9981 | 157.7841 | 131.9241 | 96.7072 | [7 empty] | 100.4055 | 109.1752 | 129.3561 | 157.7124 | 171.7392 | 163.899 | 131.0091 | 130.6144 | 156.4505 | 153.4606 | [5 empty] | 124.023 | 132.8306 | 176.4509 | 172.6992 |  |  | 101.2926 | 131.2586 | 162.5215 | 181.0755 | 140.4259 | 96.3581 | 106.8663 | 126.7636 | 149.1665 |  |  |  | 174.6701 | 110.0672 | 146.2667 | [5 empty] | 127.0178 | 156.2919 | 172.0836 | 168.8109 | 76.7666 | 94.0612 | 106.5071 | 123.4481 | 112.0789 | 143.537 | 77.991 | 92.0478 | 103.315 | 125.8535 | 145.772 |  | 168.3351 | 182.5547 | 174.4683 | 111.6885 | 136.0171 | 161.99 | 177.1481 | 169.7809 | [7 empty] | 105.9225 | 137.7686 | 167.0718 | 182.7187 |  | 92.4365 | 93.3187 | 92.953 | 180.5418 | 123.9749 | 59.3031 |  | 22.2169 | 22.6325 | 19.1534 | 20.0298 | 44.8554 | 90.7821 | 78.599 | 92.3271 | 91.2903 | 93.0003 | 89.2844 | 100.3193 | 107.7065 | 151.2136 | 151.3904 | 110.9138 | -0.0059 | -0.0376 | 0.0066 | 0.0321 | -0.0088 | 0.0007 | -0.0459 | -0.0614 | -0.0378 | -283.963 | 0.0221 | -323.4331 | 1.1391 | -318.3928 | 1.1144 | -290.1664 | 1.0959 | -197.8172 | 0.057 | -245.6163 | 0.0488 |  |  | 92.3225 | 151.302 | 157.6703
2017-12-19 14:51 | 10537.6322 |  |  | 78.7139 | 14.6246 | 49.597 | 52.2061 | 28.893 | 23.5565 | 17.7383 | 43.748 |  |  | -110.8211 | 6.9816 | 50.8645 | 67.2294 | 41.2388 | 17.7252 | 71.81 | 79.7959 | 4.4147 |  | 152.7839 | 117.3609 | 143.5243 | 163.0166 | 162.5325 | 145.6218 | 95.4376 |  |  | 131.1866 | 112.3399 | 129.1792 | 107.434 | 99.2844 | 101.6788 | 102.3999 | 118.0334 | 147.1159 | 163.4586 | 160.0403 | 138.9442 | 126.7188 | 154.4986 | 134.2994 | 80.7919 |  |  |  |  | 126.199 | 121.8264 | 171.2831 | 164.9648 |  |  | 130.6515 | 133.3604 | 161.103 | 177.3566 | 98.9247 | 89.8778 | 103.6116 | 121.5486 | 138.6924 |  |  |  | 171.0783 | 131.811 | 145.4893 | [5 empty] | 136.5123 | 156.6232 | 170.0472 | 164.0755 | 80.4511 | 98.7473 | 99.6357 | 116.9604 | 115.4738 | 137.7027 | 86.2851 | 98.7713 | 108.1614 | 130.1807 | 148.1866 |  | 160.4665 | 177.1374 | 172.4109 | 103.2877 | 125.5336 | 153.4059 | 175.8464 | 171.6279 | [7 empty] | 110.2634 | 132.9601 | 161.6581 | 178.5746 | 171.3681 | 91.1374 | 92.1001 | 160.8473 | 111.6001 | 163.3863 | 115.7891 | 34.3204 | 33.6183 | 94.9733 | 91.338 | 32.2288 | 33.7397 | 33.8619 | 34.4347 | 33.6851 | 34.5762 | 91.5022 | 107.6908 |  |  | 139.8986 | 161.0675 | 168.9757 | 157.77 | 131.9226 | 96.7111 | [7 empty] | 100.3943 | 109.1726 | 129.3553 | 157.7023 | 171.7187 | 163.8832 | 131.0021 | 130.6051 | 156.447 | 153.4444 | [5 empty] | 124.0179 | 132.8307 | 176.4389 | 172.695 |  |  | 101.2757 | 131.2543 | 162.5107 | 181.0593 | 140.4147 | 96.3564 | 106.8596 | 126.7587 | 149.1559 |  |  |  | 174.6572 | 110.0698 | 146.2626 | [5 empty] | 127.019 | 156.2932 | 172.0821 | 168.7995 | 76.7734 | 94.0701 | 106.5077 | 123.4475 | 112.0826 | 143.5338 | 77.9948 | 92.0542 | 103.3145 | 125.8566 | 145.7611 |  | 168.3345 | 182.5357 | 174.459 | 111.6851 | 136.0134 | 161.9761 | 177.1346 | 169.7616 | [7 empty] | 105.9072 | 137.7654 | 167.058 | 182.7022 |  | 92.4296 | 93.3186 | 92.9456 | 180.5209 | 123.9695 | 59.2946 |  | 22.2199 | 22.6348 | 19.1536 | 20.0207 | 44.8552 | 90.7736 | 78.5979 | 92.3187 | 91.289 | 92.9858 | 89.2637 | 100.3021 | 107.6445 | 151.1985 | 151.2943 | 110.8807 | -0.0054 | -0.0372 | 0.0069 | 0.0325 | -0.0087 | 0.001 | -0.0204 | -0.0605 | -0.0558 | -284.0214 | 0.0283 | -323.4485 | 1.1329 | -318.3282 | 1.1103 | -290.1972 | 1.1185 | -197.8326 | 0.0673 | -245.6471 | 0.0365 |  |  | 92.3156 | 151.2464 | 157.6739
2017-12-19 14:51 | 10538.6323 |  |  | 78.8353 | 14.6403 | 49.6534 | 52.2092 | 28.8803 | 23.52 | 17.7297 | 43.7263 |  |  | -110.9069 | 6.9789 | 50.8271 | 67.2011 | 41.2264 | 17.7503 | 71.7661 | 79.8093 | 6.3478 |  | 152.7726 | 117.3602 | 143.5211 | 163.0092 | 162.5265 | 145.6148 | 95.4417 |  |  | 131.1782 | 112.3339 | 129.1751 | 107.4308 | 99.2876 | 101.6822 | 102.4044 | 118.0301 | 147.1144 | 163.4531 | 160.0261 | 138.9388 | 126.7172 | 154.4895 | 134.2948 | 80.7795 |  |  |  |  | 126.1972 | 121.8251 | 171.2772 | 164.9553 |  |  | 130.6468 | 133.3613 | 161.1008 | 177.3537 | 98.9361 | 89.8806 | 103.6124 | 121.5468 | 138.6902 |  |  |  | 171.0621 | 131.7989 | 145.4857 | [5 empty] | 136.5133 | 156.6175 | 170.0297 | 164.0615 | 80.4481 | 98.7502 | 99.6351 | 116.9573 | 115.4721 | 137.6991 | 86.2869 | 98.7632 | 108.1525 | 130.1775 | 148.1815 |  | 160.456 | 177.1177 | 172.3921 | 103.2798 | 125.5244 | 153.4007 | 175.8336 | 171.6117 | [7 empty] | 110.2666 | 132.9635 | 161.6525 | 178.5679 | 171.3597 | 91.1271 | 92.0954 | 160.8325 | 111.5958 | 163.3684 | 115.7751 | 34.0405 | 33.598 | 94.9626 | 91.3325 | 32.196 | 33.7275 | 34.111 | 34.6021 | 33.7745 | 34.4149 | 91.4919 | 107.6864 |  |  | 139.8906 | 161.0564 | 168.9602 | 157.7519 | 131.9091 | 96.7034 | [7 empty] | 100.3911 | 109.1637 | 129.3475 | 157.6889 | 171.7067 | 163.8671 | 130.9979 | 130.5959 | 156.4393 | 153.4323 | [5 empty] | 124.0124 | 132.8247 | 176.4201 | 172.6779 |  |  | 101.2552 | 131.2569 | 162.4995 | 181.0408 | 140.4071 | 96.3589 | 106.8524 | 126.753 | 149.1428 |  |  |  | 174.6479 | 110.0705 | 146.2645 | [5 empty] | 127.0195 | 156.2917 | 172.0779 | 168.7902 | 76.7796 | 94.0733 | 106.5136 | 123.449 | 112.0776 | 143.537 | 77.9921 | 92.0544 | 103.3201 | 125.8584 | 145.759 |  | 168.3291 | 182.5232 | 174.4478 | 111.6872 | 136.0117 | 161.9766 | 177.1348 | 169.75 | [7 empty] | 105.9052 | 137.7623 | 167.0513 | 182.6924 |  | 92.4215 | 93.3152 | 92.9353 | 180.5021 | 123.9672 | 59.2853 |  | 22.22 | 22.6332 | 19.1543 | 20.0132 | 44.8529 | 90.8361 | 78.5952 | 92.3122 | 91.2782 | 92.9793 | 89.2745 | 100.2962 | 107.6571 | 151.222 | 151.3873 | 110.9342 | -0.0055 | -0.0376 | 0.0066 | 0.0319 | -0.0092 | 0.0004 | -0.0193 | -0.0606 | -0.038 | -284.0214 | 0.0632 | -323.47 | 1.1329 | -318.3282 | 1.0877 | -290.1541 | 1.1103 | -197.8479 | 0.0919 | -245.6655 | 0.0365 |  |  | 92.308 | 151.3047 | 157.6487
2017-12-19 14:51 | 10539.6323 |  |  | 78.8326 | 14.6776 | 49.5887 | 52.0967 | 28.873 | 23.5466 | 17.7073 | 43.6406 |  |  | -110.9411 | 6.9791 | 50.8537 | 67.2656 | 41.2635 | 17.758 | 71.8267 | 79.8407 | 7.8222 |  | 152.7622 | 117.3626 | 143.5155 | 162.9951 | 162.513 | 145.6042 | 95.4368 |  |  | 131.1673 | 112.3228 | 129.1589 | 107.4216 | 99.2852 | 101.6758 | 102.4022 | 118.0302 | 147.0986 | 163.4433 | 160.0139 | 138.9318 | 126.7124 | 154.4767 | 134.2873 | 80.7586 |  |  |  |  | 126.1939 | 121.8214 | 171.2604 | 164.9429 |  |  | 130.6426 | 133.3556 | 161.091 | 177.3398 | 98.9389 | 89.8797 | 103.6154 | 121.5447 | 138.693 |  |  |  | 171.0452 | 131.7998 | 145.4819 | [5 empty] | 136.5051 | 156.6081 | 170.0198 | 164.0493 | 80.4506 | 98.7383 | 99.6404 | 116.9549 | 115.4737 | 137.6991 | 86.2884 | 98.7681 | 108.1485 | 130.1748 | 148.1776 |  | 160.4494 | 177.1096 | 172.3731 | 103.2787 | 125.5207 | 153.4013 | 175.8218 | 171.5994 | [7 empty] | 110.2697 | 132.9568 | 161.6433 | 178.553 | 171.3518 | 91.1175 | 92.0912 | 160.8185 | 111.5895 | 163.365 | 115.7774 | 33.8753 | 33.8322 | 94.9486 | 91.3227 | 32.0124 | 33.8008 | 34.2446 | 34.8023 | 33.7777 | 34.4677 | 91.4795 | 107.6733 |  |  | 139.8857 | 161.049 | 168.9525 | 157.7337 | 131.9017 | 96.7021 | [7 empty] | 100.3937 | 109.1693 | 129.3438 | 157.6821 | 171.699 | 163.8544 | 130.9978 | 130.5998 | 156.428 | 153.428 | [5 empty] | 124.0127 | 132.8219 | 176.4074 | 172.6613 |  |  | 101.24 | 131.2615 | 162.4905 | 181.0302 | 140.4013 | 96.3622 | 106.8499 | 126.7555 | 149.1395 |  |  |  | 174.6341 | 110.0667 | 146.2541 | [5 empty] | 127.017 | 156.2813 | 172.0589 | 168.7761 | 76.7805 | 94.0684 | 106.5147 | 123.4467 | 112.0656 | 143.5348 | 77.9852 | 92.0519 | 103.3206 | 125.8512 | 145.7504 |  | 168.3204 | 182.518 | 174.4357 | 111.6831 | 136.0112 | 161.9691 | 177.1185 | 169.7377 | [7 empty] | 105.9029 | 137.7542 | 167.0397 | 182.6804 |  | 92.4158 | 93.3082 | 92.9285 | 180.4956 | 123.9614 | 59.283 |  | 22.2201 | 22.6314 | 19.155 | 20.0087 | 44.8566 | 90.8933 | 78.5893 | 92.3103 | 91.2769 | 92.9802 | 89.2663 | 100.3068 | 107.6644 | 151.1536 | 151.3246 | 110.8948 | -0.0059 | -0.0376 | 0.0068 | 0.0316 | -0.0091 | 0.0006 | -0.0342 | -0.0585 | -0.0203 | -283.9784 | 0.0673 | -323.5008 | 1.1473 | -318.3866 | 1.0836 | -290.1572 | 1.0939 | -197.8295 | 0.0796 | -245.7086 | 0.0632 |  |  | 92.3036 | 151.2391 | 157.6485
2017-12-19 14:51 | 10540.6324 |  |  | 78.7771 | 14.6491 | 49.6644 | 52.2395 | 28.893 | 23.5616 | 17.7675 | 43.6722 |  |  | -110.9287 | 6.7682 | 50.8326 | 67.2167 | 41.302 | 17.7468 | 71.8917 | 79.7368 | 4.9909 |  | 152.7436 | 117.3552 | 143.5024 | 162.9817 | 162.494 | 145.594 | 95.4379 |  |  | 131.152 | 112.3092 | 129.1441 | 107.4105 | 99.2691 | 101.6629 | 102.4009 | 118.0283 | 147.0922 | 163.4316 | 159.9981 | 138.9287 | 126.7097 | 154.4676 | 134.282 | 80.7498 |  |  |  |  | 126.1917 | 121.8198 | 171.2449 | 164.9329 |  |  | 130.6484 | 133.3498 | 161.086 | 177.3224 | 98.9367 | 89.886 | 103.6211 | 121.5412 | 138.6876 |  |  |  | 171.0307 | 131.8065 | 145.4795 | [5 empty] | 136.4992 | 156.6046 | 170.0097 | 164.0351 | 80.4547 | 98.7246 | 99.6431 | 116.9524 | 115.4785 | 137.7044 | 86.2953 | 98.7731 | 108.1481 | 130.1727 | 148.1724 |  | 160.4469 | 177.1042 | 172.3623 | 103.2888 | 125.5238 | 153.3958 | 175.8064 | 171.5921 | [7 empty] | 110.2669 | 132.9523 | 161.6414 | 178.5431 | 171.3362 | 91.1102 | 92.0855 | 160.8025 | 111.5754 | 163.3592 | 115.7763 | 34.1687 | 33.9567 | 94.9519 | 91.3204 | 31.7994 | 34.0059 | 34.2118 | 34.9657 | 33.7475 | 34.6551 | 91.4763 | 107.6726 |  |  | 139.8803 | 161.045 | 168.9389 | 157.7202 | 131.9017 | 96.7073 | [7 empty] | 100.3984 | 109.1761 | 129.3462 | 157.674 | 171.6853 | 163.8495 | 130.9895 | 130.6043 | 156.4229 | 153.4173 | [5 empty] | 124.0151 | 132.8274 | 176.4028 | 172.6543 |  |  | 101.225 | 131.2664 | 162.4873 | 181.0206 | 140.3904 | 96.362 | 106.8542 | 126.7619 | 149.131 |  |  |  | 174.6273 | 110.0646 | 146.2501 | [5 empty] | 127.0151 | 156.2756 | 172.0494 | 168.7666 | 76.7818 | 94.0715 | 106.5192 | 123.4504 | 112.0685 | 143.5261 | 77.9803 | 92.0521 | 103.3214 | 125.8415 | 145.7408 |  | 168.3152 | 182.5088 | 174.4225 | 111.6853 | 136.0081 | 161.9625 | 177.0985 | 169.725 | [7 empty] | 105.9027 | 137.7427 | 167.0282 | 182.6596 |  | 92.4061 | 93.3015 | 92.9259 | 180.4854 | 123.9517 | 59.2801 |  | 22.2195 | 22.6305 | 19.152 | 20.0014 | 44.8565 | 90.9131 | 78.5814 | 92.3076 | 91.2651 | 92.974 | 89.275 | 100.3069 | 107.6555 | 151.1215 | 151.2867 | 110.8575 | -0.0057 | -0.0373 | 0.0076 | 0.0321 | -0.0093 | -0.0001 | -0.0485 | -0.0637 | -0.0269 | -283.9722 | 0.0488 | -323.5193 | 1.1596 | -318.4236 | 1.1103 | -290.2156 | 1.0939 | -197.8172 | 0.0714 | -245.684 | 0.057 |  |  | 92.297 | 151.2041 | 157.6553
2017-12-19 14:51 | 10541.6325 |  |  | 78.7774 | 14.721 | 49.7006 | 52.2393 | 28.9555 | 23.5471 | 17.7261 | 43.5817 |  |  | -110.8363 | 6.755 | 50.9319 | 67.2888 | 41.3013 | 17.7921 | 71.8687 | 79.785 | 6.2013 |  | 152.7248 | 117.3528 | 143.4922 | 162.9714 | 162.4757 | 145.5801 | 95.4442 |  |  | 131.1419 | 112.3028 | 129.1401 | 107.4038 | 99.2565 | 101.6677 | 102.3994 | 118.0226 | 147.0867 | 163.4135 | 159.9859 | 138.9209 | 126.7057 | 154.4699 | 134.2756 | 80.7347 |  |  |  |  | 126.1825 | 121.8184 | 171.2402 | 164.9189 |  |  | 130.6443 | 133.3491 | 161.0822 | 177.3064 | 98.9356 | 89.8893 | 103.6216 | 121.5413 | 138.6758 |  |  |  | 171.0168 | 131.7999 | 145.4754 | [5 empty] | 136.5035 | 156.5989 | 170.0013 | 164.0246 | 80.4563 | 98.7215 | 99.6417 | 116.9562 | 115.4763 | 137.7029 | 86.3013 | 98.772 | 108.1443 | 130.1734 | 148.1672 |  | 160.4407 | 177.0939 | 172.357 | 103.2968 | 125.5279 | 153.391 | 175.7957 | 171.5778 | [7 empty] | 110.2626 | 132.9485 | 161.6291 | 178.527 | 171.3179 | 91.1077 | 92.0803 | 160.7949 | 111.5717 | 163.3533 | 115.7732 | 34.3562 | 33.8746 | 94.9476 | 91.3101 | 31.5679 | 34.212 | 34.0304 | 35.0542 | 33.7559 | 34.8934 | 91.4708 | 107.6641 |  |  | 139.8778 | 161.0365 | 168.9314 | 157.7087 | 131.8942 | 96.704 | [7 empty] | 100.4003 | 109.175 | 129.3455 | 157.6664 | 171.6744 | 163.8369 | 130.9831 | 130.606 | 156.4237 | 153.4129 | [5 empty] | 124.0148 | 132.8278 | 176.3976 | 172.6391 |  |  | 101.2104 | 131.2654 | 162.478 | 181.0059 | 140.385 | 96.3665 | 106.8625 | 126.7638 | 149.1338 |  |  |  | 174.6163 | 110.0637 | 146.251 | [5 empty] | 127.015 | 156.2738 | 172.0414 | 168.7575 | 76.7867 | 94.0746 | 106.5228 | 123.4536 | 112.0737 | 143.5227 | 77.9879 | 92.0529 | 103.321 | 125.8393 | 145.7376 |  | 168.3096 | 182.4949 | 174.4041 | 111.6921 | 136.0085 | 161.9545 | 177.0874 | 169.7096 | [7 empty] | 105.902 | 137.7445 | 167.019 | 182.6474 |  | 92.4049 | 93.2969 | 92.9218 | 180.4761 | 123.9502 | 59.2724 |  | 22.2243 | 22.6357 | 19.1562 | 20.0006 | 44.8583 | 90.9566 | 78.5792 | 92.2932 | 91.2638 | 92.9617 | 89.2689 | 100.3177 | 107.6497 | 151.126 | 151.2738 | 110.8165 | -0.0056 | -0.0372 | 0.0068 | 0.0318 | -0.0091 | 0.0003 | -0.0395 | -0.0623 | -0.0485 | -283.9907 | 0.0385 | -323.4485 | 1.137 | -318.4143 | 1.1288 | -290.2372 | 1.1185 | -197.8356 | 0.0591 | -245.6686 | 0.0508 |  |  | 92.2913 | 151.1999 | 157.7255
2017-12-19 14:51 | 10542.6325 |  |  | 78.8162 | 14.6767 | 49.714 | 52.1784 | 28.8911 | 23.6038 | 17.7362 | 43.6377 |  |  | -110.9387 | 6.9108 | 50.8293 | 67.2305 | 41.3217 | 17.7048 | 71.8334 | 79.6834 | 7.6319 |  | 152.7137 | 117.36 | 143.4887 | 162.9635 | 162.4654 | 145.5793 | 95.446 |  |  | 131.1381 | 112.2978 | 129.1321 | 107.4001 | 99.2563 | 101.6688 | 102.3979 | 118.0243 | 147.0796 | 163.3993 | 159.9764 | 138.9143 | 126.7085 | 154.4721 | 134.2664 | 80.7199 |  |  |  |  | 126.1793 | 121.8197 | 171.232 | 164.9015 |  |  | 130.6434 | 133.3534 | 161.0763 | 177.2953 | 98.931 | 89.8901 | 103.6173 | 121.55 | 138.6683 |  |  |  | 171.0128 | 131.7942 | 145.4653 | [5 empty] | 136.4977 | 156.5938 | 169.9941 | 164.0187 | 80.4571 | 98.7136 | 99.6335 | 116.9539 | 115.4731 | 137.6948 | 86.2934 | 98.7681 | 108.1392 | 130.174 | 148.1555 |  | 160.436 | 177.0815 | 172.3433 | 103.2913 | 125.5235 | 153.3866 | 175.7817 | 171.5639 | [7 empty] | 110.2597 | 132.9439 | 161.6214 | 178.5107 | 171.3044 | 91.1064 | 92.0774 | 160.7911 | 111.573 | 163.348 | 115.7715 | 34.1593 | 33.8219 | 94.9342 | 91.2953 | 31.3984 | 34.2772 | 33.8886 | 34.9775 | 33.8887 | 35.1544 | 91.4584 | 107.6472 |  |  | 139.8768 | 161.0374 | 168.9242 | 157.6974 | 131.8894 | 96.6998 | [7 empty] | 100.4082 | 109.1771 | 129.3437 | 157.6656 | 171.668 | 163.8162 | 130.9865 | 130.6077 | 156.4232 | 153.4136 | [5 empty] | 124.0183 | 132.8247 | 176.382 | 172.6261 |  |  | 101.2001 | 131.2615 | 162.4757 | 180.9949 | 140.3844 | 96.3719 | 106.8661 | 126.7697 | 149.1366 |  |  |  | 174.5966 | 110.0637 | 146.2357 | [5 empty] | 127.0137 | 156.2644 | 172.0224 | 168.7417 | 76.7916 | 94.0685 | 106.5215 | 123.4468 | 112.0621 | 143.5173 | 77.9991 | 92.0526 | 103.3226 | 125.8448 | 145.7313 |  | 168.3042 | 182.4814 | 174.3898 | 111.6897 | 135.9996 | 161.9427 | 177.0733 | 169.6924 | [7 empty] | 105.9021 | 137.7512 | 167.0186 | 182.6464 |  | 92.405 | 93.2913 | 92.9196 | 180.4732 | 123.9419 | 59.2713 |  | 22.2284 | 22.6472 | 19.1638 | 20.0081 | 44.8687 | 91.0064 | 78.5844 | 92.2856 | 91.2563 | 92.9571 | 89.269 | 100.3112 | 107.6171 | 151.0793 | 151.1924 | 110.8362 | -0.0058 | -0.0371 | 0.0063 | 0.032 | -0.0085 | 0.0006 | -0.0364 | -0.0596 | -0.0584 | -283.9907 | 0.0324 | -323.4639 | 1.1226 | -318.3559 | 1.1144 | -290.2587 | 1.1247 | -197.8326 | 0.0611 | -245.6532 | 0.0426 |  |  | 92.2873 | 151.1359 | 157.658
2017-12-19 14:51 | 10543.6326 |  |  | 78.8253 | 14.7358 | 49.6828 | 52.1153 | 28.812 | 23.65 | 17.7338 | 43.7034 |  |  | -110.9679 | 7.0912 | 50.8429 | 67.2861 | 41.2526 | 17.709 | 71.8599 | 79.7455 | 6.6177 |  | 152.7069 | 117.3573 | 143.4911 | 162.9539 | 162.4579 | 145.5795 | 95.45 |  |  | 131.1336 | 112.2935 | 129.1219 | 107.3997 | 99.2542 | 101.6624 | 102.3974 | 118.0233 | 147.0707 | 163.3925 | 159.966 | 138.9124 | 126.7119 | 154.457 | 134.2627 | 80.7227 |  |  |  |  | 126.1806 | 121.8205 | 171.224 | 164.8915 |  |  | 130.642 | 133.3569 | 161.0696 | 177.2869 | 98.9329 | 89.8917 | 103.6171 | 121.5462 | 138.6598 |  |  |  | 171.0003 | 131.795 | 145.4539 | [5 empty] | 136.4953 | 156.5903 | 169.9855 | 164.0113 | 80.4523 | 98.7056 | 99.626 | 116.9551 | 115.4757 | 137.7002 | 86.295 | 98.774 | 108.1425 | 130.1718 | 148.1519 |  | 160.4364 | 177.0688 | 172.3356 | 103.2908 | 125.523 | 153.3827 | 175.7705 | 171.5496 | [7 empty] | 110.2564 | 132.9452 | 161.6186 | 178.5039 | 171.2954 | 91.1 | 92.0731 | 160.7768 | 111.5687 | 163.3349 | 115.7605 | 34.1983 | 33.8013 | 94.9241 | 91.2947 | 31.3591 | 34.3888 | 33.8813 | 34.7681 | 34.0753 | 35.3886 | 91.4528 | 107.6383 |  |  | 139.8793 | 161.0375 | 168.9205 | 157.6961 | 131.8922 | 96.7076 | [7 empty] | 100.4132 | 109.1795 | 129.3401 | 157.6607 | 171.6529 | 163.8069 | 130.9816 | 130.6096 | 156.4176 | 153.4028 | [5 empty] | 124.0172 | 132.8246 | 176.3688 | 172.6128 |  |  | 101.1864 | 131.2624 | 162.4812 | 180.9808 | 140.3799 | 96.379 | 106.8735 | 126.7732 | 149.1266 |  |  |  | 174.5803 | 110.0617 | 146.2253 | [5 empty] | 127.0104 | 156.253 | 172.0114 | 168.7283 | 76.7897 | 94.0728 | 106.5183 | 123.4395 | 112.0509 | 143.5179 | 78.0119 | 92.0538 | 103.3299 | 125.8452 | 145.7292 |  | 168.2962 | 182.4795 | 174.3868 | 111.6857 | 135.9968 | 161.9447 | 177.0665 | 169.6864 | [7 empty] | 105.8964 | 137.7504 | 167.0122 | 182.6408 |  | 92.3952 | 93.2798 | 92.9116 | 180.4626 | 123.9217 | 59.2692 |  | 22.2248 | 22.6409 | 19.1563 | 20.0111 | 44.8717 | 91.0057 | 78.5799 | 92.2804 | 91.2509 | 92.9493 | 89.2697 | 100.3134 | 107.6203 | 151.0722 | 151.2489 | 110.8452 | -0.0065 | -0.0375 | 0.0065 | 0.0319 | -0.0086 | 0.0003 | -0.0341 | -0.0589 | -0.0321 | -284.0245 | 0.0652 | -323.4977 | 1.1226 | -318.3497 | 1.0857 | -290.2156 | 1.1103 | -197.8233 | 0.0734 | -245.6809 | 0.0324 |  |  | 92.28 | 151.1606 | 157.7328
2017-12-19 14:51 | 10544.6326 |  |  | 78.8115 | 14.6624 | 49.6209 | 51.9549 | 28.7912 | 23.5128 | 17.6347 | 43.6499 |  |  | -111.0065 | 7.1455 | 50.8184 | 67.2431 | 41.1877 | 17.6703 | 71.7374 | 79.5418 | 8.2644 |  | 152.6929 | 117.3453 | 143.4852 | 162.9373 | 162.4452 | 145.5682 | 95.4545 |  |  | 131.125 | 112.2893 | 129.1164 | 107.3933 | 99.2414 | 101.665 | 102.4022 | 118.0151 | 147.061 | 163.384 | 159.9564 | 138.9067 | 126.7079 | 154.4399 | 134.2611 | 80.7369 |  |  |  |  | 126.177 | 121.8191 | 171.2051 | 164.8767 |  |  | 130.6287 | 133.3523 | 161.0599 | 177.2776 | 98.9349 | 89.8959 | 103.6196 | 121.5343 | 138.6535 |  |  |  | 170.9778 | 131.7887 | 145.4423 | [5 empty] | 136.4965 | 156.5836 | 169.9772 | 163.9988 | 80.4444 | 98.695 | 99.6215 | 116.953 | 115.4758 | 137.7011 | 86.2956 | 98.7763 | 108.139 | 130.1664 | 148.146 |  | 160.4263 | 177.0526 | 172.3254 | 103.2876 | 125.52 | 153.3735 | 175.7601 | 171.5345 | [7 empty] | 110.255 | 132.9361 | 161.6048 | 178.4852 | 171.2775 | 91.0909 | 92.066 | 160.764 | 111.5622 | 163.3165 | 115.7567 | 34.3429 | 33.7426 | 94.9179 | 91.2884 | 31.3906 | 34.4808 | 33.8376 | 34.5064 | 34.1775 | 35.5412 | 91.4459 | 107.6303 |  |  | 139.878 | 161.0137 | 168.9171 | 157.6851 | 131.8823 | 96.7081 | [7 empty] | 100.401 | 109.183 | 129.3366 | 157.6543 | 171.6379 | 163.8001 | 130.9731 | 130.6069 | 156.413 | 153.3942 | [5 empty] | 124.0141 | 132.8235 | 176.3549 | 172.5954 |  |  | 101.1754 | 131.2664 | 162.4681 | 180.9641 | 140.3718 | 96.3744 | 106.8833 | 126.7673 | 149.1111 |  |  |  | 174.5688 | 110.054 | 146.2211 | [5 empty] | 127.0087 | 156.2506 | 172.0038 | 168.7161 | 76.7908 | 94.0735 | 106.5138 | 123.437 | 112.0534 | 143.5172 | 78.0143 | 92.0556 | 103.3359 | 125.8432 | 145.7183 |  | 168.2908 | 182.4704 | 174.3791 | 111.689 | 135.9953 | 161.9369 | 177.0516 | 169.6774 | [7 empty] | 105.8938 | 137.7449 | 167.0014 | 182.6241 |  | 92.3863 | 93.2739 | 92.9025 | 180.4441 | 123.9076 | 59.256 |  | 22.2272 | 22.6335 | 19.1524 | 20.0183 | 44.8699 | 90.9894 | 78.5705 | 92.2756 | 91.245 | 92.9512 | 89.2731 | 100.3192 | 107.5719 | 151.0322 | 151.1973 | 110.7332 | -0.0054 | -0.037 | 0.0073 | 0.0322 | -0.0085 | 0.0007 | -0.0434 | -0.0595 | -0.0278 | -284.0153 | 0.0611 | -323.5131 | 1.1596 | -318.4051 | 1.1083 | -290.2187 | 1.1165 | -197.8418 | 0.0899 | -245.6809 | 0.0467 |  |  | 92.2739 | 151.1148 | 157.4405
2017-12-19 14:51 | 10545.6327 |  |  | 78.7975 | 14.746 | 49.6449 | 51.9102 | 28.8023 | 23.5271 | 17.6486 | 43.6338 |  |  | -111.0101 | 7.1057 | 50.8245 | 67.2244 | 41.1997 | 17.6753 | 71.7735 | 79.6041 | 6.0014 |  | 152.6752 | 117.35 | 143.4769 | 162.9286 | 162.4382 | 145.5548 | 95.459 |  |  | 131.1139 | 112.2827 | 129.1121 | 107.3837 | 99.2367 | 101.672 | 102.4023 | 118.0122 | 147.0601 | 163.3799 | 159.9472 | 138.9106 | 126.7102 | 154.4373 | 134.2567 | 80.7551 |  |  |  |  | 126.179 | 121.8202 | 171.1848 | 164.8602 |  |  | 130.6225 | 133.3482 | 161.0494 | 177.2586 | 98.9357 | 89.8993 | 103.618 | 121.5313 | 138.646 |  |  |  | 170.9621 | 131.7882 | 145.431 | [5 empty] | 136.4921 | 156.5817 | 169.972 | 163.9833 | 80.4477 | 98.6876 | 99.6189 | 116.9476 | 115.4807 | 137.7013 | 86.2961 | 98.7766 | 108.1322 | 130.1663 | 148.1422 |  | 160.421 | 177.0462 | 172.3133 | 103.285 | 125.5154 | 153.3651 | 175.7556 | 171.5251 | [7 empty] | 110.2602 | 132.9311 | 161.5932 | 178.4695 | 171.2658 | 91.0866 | 92.0655 | 160.7555 | 111.5635 | 163.2975 | 115.7546 | 34.3785 | 33.6353 | 94.9159 | 91.2819 | 31.4628 | 34.3854 | 33.6935 | 34.2685 | 34.1868 | 35.5002 | 91.4418 | 107.6293 |  |  | 139.8748 | 161.0055 | 168.9039 | 157.6728 | 131.8803 | 96.7094 | [7 empty] | 100.3953 | 109.1785 | 129.3339 | 157.6448 | 171.6223 | 163.7821 | 130.9651 | 130.5994 | 156.3989 | 153.3822 | [5 empty] | 124.0018 | 132.8162 | 176.3444 | 172.586 |  |  | 101.1645 | 131.2728 | 162.4596 | 180.9591 | 140.3617 | 96.3733 | 106.874 | 126.7633 | 149.0994 |  |  |  | 174.5577 | 110.0545 | 146.2191 | [5 empty] | 127.0089 | 156.246 | 171.9889 | 168.7102 | 76.7911 | 94.0744 | 106.5131 | 123.4402 | 112.0563 | 143.5143 | 78.0087 | 92.0563 | 103.3346 | 125.8433 | 145.7124 |  | 168.2846 | 182.451 | 174.3686 | 111.6972 | 135.9918 | 161.9254 | 177.037 | 169.6612 | [7 empty] | 105.9027 | 137.733 | 166.9936 | 182.6016 |  | 92.3788 | 93.2692 | 92.8972 | 180.424 | 123.8907 | 59.2484 |  | 22.2292 | 22.6313 | 19.1546 | 20.0169 | 44.8691 | 91.0164 | 78.5677 | 92.2674 | 91.2375 | 92.9406 | 89.2726 | 100.3118 | 107.5409 | 151.0385 | 151.2382 | 110.7366 | -0.0058 | -0.0377 | 0.007 | 0.0318 | -0.0088 | 0.001 | -0.0241 | -0.0619 | -0.0488 | -284.0122 | 0.0488 | -323.5285 | 1.1637 | -318.4051 | 1.1329 | -290.2464 | 1.1288 | -197.8449 | 0.0734 | -245.6963 | 0.0632 |  |  | 92.2679 | 151.1384 | 157.482
2017-12-19 14:51 | 10546.6328 |  |  | 78.8137 | 14.7089 | 49.6514 | 52.0724 | 28.7921 | 23.4108 | 17.6417 | 43.6471 |  |  | -110.9439 | 7.1399 | 50.762 | 67.1355 | 41.2081 | 17.6713 | 71.8052 | 79.5437 | 9.8925 |  | 152.6633 | 117.3459 | 143.4771 | 162.9228 | 162.4284 | 145.5483 | 95.4612 |  |  | 131.1022 | 112.2746 | 129.1059 | 107.3743 | 99.2384 | 101.6766 | 102.4003 | 118.0167 | 147.059 | 163.3661 | 159.9414 | 138.9083 | 126.7088 | 154.4332 | 134.2526 | 80.7644 |  |  |  |  | 126.1758 | 121.8244 | 171.1774 | 164.8576 |  |  | 130.6226 | 133.3473 | 161.0438 | 177.2461 | 98.9428 | 89.8967 | 103.6155 | 121.5348 | 138.6397 |  |  |  | 170.9517 | 131.7945 | 145.4254 | [5 empty] | 136.4839 | 156.5801 | 169.964 | 163.9749 | 80.4499 | 98.6829 | 99.6212 | 116.9501 | 115.4813 | 137.6969 | 86.3045 | 98.7828 | 108.1379 | 130.1679 | 148.137 |  | 160.4177 | 177.0386 | 172.2989 | 103.297 | 125.5188 | 153.3608 | 175.744 | 171.5164 | [7 empty] | 110.2596 | 132.9368 | 161.5939 | 178.4659 | 171.2614 | 91.073 | 92.0525 | 160.7382 | 111.5571 | 163.2792 | 115.7417 | 34.3898 | 33.53 | 94.9085 | 91.2798 | 31.5365 | 34.3064 | 33.5787 | 34.0729 | 34.1439 | 35.2757 | 91.4336 | 107.6209 |  |  | 139.873 | 161.0019 | 168.8815 | 157.6644 | 131.8721 | 96.7134 | [7 empty] | 100.3988 | 109.1706 | 129.3217 | 157.633 | 171.607 | 163.7622 | 130.9565 | 130.5944 | 156.3873 | 153.3636 | [5 empty] | 123.9943 | 132.8103 | 176.3404 | 172.5719 |  |  | 101.1556 | 131.266 | 162.4597 | 180.9495 | 140.3507 | 96.3817 | 106.8701 | 126.7528 | 149.0879 |  |  |  | 174.5484 | 110.0558 | 146.2166 | [5 empty] | 127.0021 | 156.2359 | 171.9747 | 168.7006 | 76.7932 | 94.0797 | 106.5145 | 123.441 | 112.0539 | 143.5147 | 78.0051 | 92.0552 | 103.33 | 125.8439 | 145.7183 |  | 168.2753 | 182.4401 | 174.3536 | 111.6898 | 135.99 | 161.9145 | 177.0245 | 169.6464 | [7 empty] | 105.9068 | 137.729 | 166.9896 | 182.5954 |  | 92.3732 | 93.2626 | 92.8896 | 180.4063 | 123.8813 | 59.2416 |  | 22.2249 | 22.6303 | 19.1568 | 20.011 | 44.8702 | 91.0343 | 78.5634 | 92.259 | 91.2377 | 92.9303 | 89.2688 | 100.3015 | 107.5141 | 151.0033 | 151.1973 | 110.7158 | -0.0058 | -0.0369 | 0.007 | 0.0318 | -0.009 | 0.0005 | -0.0395 | -0.0592 | -0.0414 | -283.9568 | 0.0467 | -323.5408 | 1.1473 | -318.4082 | 1.137 | -290.2833 | 1.1206 | -197.8326 | 0.0734 | -245.6871 | 0.0529 |  |  | 92.2597 | 151.1003 | 157.4458
2017-12-19 14:51 | 10547.6328 |  |  | 78.8052 | 14.7105 | 49.6859 | 52.0544 | 28.7788 | 23.4311 | 17.6477 | 43.6163 |  |  | -110.8972 | 7.0732 | 50.8095 | 67.2567 | 41.2373 | 17.6415 | 71.8194 | 79.5813 | 7.9376 |  | 152.6565 | 117.3393 | 143.4741 | 162.9073 | 162.4134 | 145.5528 | 95.4645 |  |  | 131.097 | 112.2727 | 129.0981 | 107.3679 | 99.2334 | 101.6787 | 102.4077 | 118.0147 | 147.0557 | 163.3495 | 159.9319 | 138.896 | 126.7045 | 154.433 | 134.2464 | 80.7606 |  |  |  |  | 126.1704 | 121.8204 | 171.1683 | 164.851 |  |  | 130.6214 | 133.3476 | 161.0386 | 177.2451 | 98.944 | 89.8952 | 103.6186 | 121.5341 | 138.6399 |  |  |  | 170.9469 | 131.797 | 145.4269 | [5 empty] | 136.4848 | 156.5803 | 169.9576 | 163.9726 | 80.456 | 98.6788 | 99.6236 | 116.9499 | 115.4786 | 137.6969 | 86.3061 | 98.7827 | 108.1407 | 130.1638 | 148.1314 |  | 160.412 | 177.0293 | 172.289 | 103.3029 | 125.5197 | 153.3545 | 175.7333 | 171.508 | [7 empty] | 110.2519 | 132.9317 | 161.5913 | 178.4534 | 171.2459 | 91.0753 | 92.0457 | 160.733 | 111.5535 | 163.2694 | 115.7413 | 34.4429 | 33.468 | 94.9025 | 91.2718 | 31.6349 | 34.3319 | 33.4747 | 33.9371 | 34.2027 | 35.0561 | 91.4322 | 107.6097 |  |  | 139.8742 | 160.9928 | 168.8653 | 157.6464 | 131.8678 | 96.7132 | [7 empty] | 100.4037 | 109.1739 | 129.314 | 157.6259 | 171.598 | 163.7467 | 130.9513 | 130.5931 | 156.3848 | 153.3524 | [5 empty] | 123.9956 | 132.8117 | 176.3207 | 172.555 |  |  | 101.1465 | 131.2603 | 162.4507 | 180.9343 | 140.3444 | 96.3744 | 106.8733 | 126.734 | 149.0718 |  |  |  | 174.5346 | 110.0524 | 146.2059 | [5 empty] | 126.9965 | 156.2303 | 171.9665 | 168.6833 | 76.803 | 94.0743 | 106.5191 | 123.4394 | 112.0489 | 143.5076 | 78.0027 | 92.0568 | 103.3336 | 125.8437 | 145.7162 |  | 168.2716 | 182.4264 | 174.3418 | 111.676 | 135.9806 | 161.9027 | 177.0076 | 169.6366 | [7 empty] | 105.9074 | 137.7345 | 166.987 | 182.5924 |  | 92.3619 | 93.2502 | 92.8756 | 180.3948 | 123.8776 | 59.2315 |  | 22.2174 | 22.6322 | 19.1536 | 20.0127 | 44.8743 | 91.0728 | 78.5558 | 92.2526 | 91.2296 | 92.9223 | 89.2713 | 100.2957 | 107.4741 | 151.0007 | 151.1657 | 110.6992 | -0.0055 | -0.0371 | 0.0064 | 0.032 | -0.009 | 0.0011 | -0.0333 | -0.0592 | -0.0403 | -283.9691 | 0.0283 | -323.4793 | 1.1391 | -318.4051 | 1.1329 | -290.2987 | 1.1185 | -197.8018 | 0.0611 | -245.6717 | 0.0467 |  |  | 92.2516 | 151.0832 | 157.4886
2017-12-19 14:51 | 10548.6329 |  |  | 78.7771 | 14.7753 | 49.647 | 52.1199 | 28.7736 | 23.5177 | 17.6756 | 43.5643 |  |  | -111.0283 | 7.1373 | 50.9092 | 67.3117 | 41.192 | 17.6956 | 71.8027 | 79.6069 | 6.0214 |  | 152.6438 | 117.3403 | 143.4632 | 162.8926 | 162.3931 | 145.5445 | 95.4639 |  |  | 131.0931 | 112.2673 | 129.0898 | 107.359 | 99.2216 | 101.6775 | 102.4052 | 118.0093 | 147.051 | 163.3419 | 159.9163 | 138.8838 | 126.7036 | 154.4314 | 134.2367 | 80.7542 |  |  |  |  | 126.1586 | 121.8129 | 171.1565 | 164.8346 |  |  | 130.6151 | 133.3468 | 161.0286 | 177.2318 | 98.9416 | 89.8962 | 103.6178 | 121.5344 | 138.6308 |  |  |  | 170.9317 | 131.7926 | 145.4303 | [5 empty] | 136.4854 | 156.5768 | 169.9504 | 163.966 | 80.455 | 98.6749 | 99.6204 | 116.9474 | 115.4762 | 137.7038 | 86.3088 | 98.7825 | 108.1432 | 130.1613 | 148.131 |  | 160.4072 | 177.02 | 172.2775 | 103.3016 | 125.5229 | 153.3537 | 175.7253 | 171.4959 | [7 empty] | 110.2519 | 132.9266 | 161.5845 | 178.4392 | 171.2298 | 91.0805 | 92.0493 | 160.7301 | 111.553 | 163.2691 | 115.7441 | 34.5462 | 33.4851 | 94.8949 | 91.2659 | 31.6952 | 34.4405 | 33.3711 | 33.856 | 34.3995 | 34.947 | 91.436 | 107.6032 |  |  | 139.8716 | 160.9922 | 168.854 | 157.6355 | 131.8721 | 96.7178 | [7 empty] | 100.4061 | 109.1774 | 129.3204 | 157.6236 | 171.5888 | 163.7402 | 130.9561 | 130.5964 | 156.3809 | 153.3511 | [5 empty] | 123.9966 | 132.8163 | 176.3047 | 172.5434 |  |  | 101.1365 | 131.2638 | 162.439 | 180.9244 | 140.3405 | 96.3702 | 106.8736 | 126.7267 | 149.0689 |  |  |  | 174.5183 | 110.0534 | 146.192 | [5 empty] | 126.9969 | 156.2238 | 171.9554 | 168.6724 | 76.8064 | 94.0765 | 106.5211 | 123.4353 | 112.0443 | 143.4976 | 78.0027 | 92.0586 | 103.3338 | 125.8401 | 145.7004 |  | 168.2619 | 182.4033 | 174.3304 | 111.6691 | 135.974 | 161.8952 | 176.9935 | 169.6269 | [7 empty] | 105.9079 | 137.7365 | 166.9766 | 182.5801 |  | 92.3552 | 93.2461 | 92.875 | 180.3929 | 123.8768 | 59.2333 |  | 22.2226 | 22.6403 | 19.1538 | 20.0197 | 44.8822 | 91.1463 | 78.5572 | 92.2442 | 91.2206 | 92.9211 | 89.2601 | 100.2938 | 107.5378 | 151.0238 | 151.2756 | 110.6704 | -0.0057 | -0.0375 | 0.0065 | 0.032 | -0.0087 | 0.0003 | -0.0376 | -0.0612 | -0.038 | -284.0245 | 0.0488 | -323.5347 | 1.1452 | -318.3774 | 1.1144 | -290.2772 | 1.1206 | -197.8295 | 0.0775 | -245.7025 | 0.0447 |  |  | 92.249 | 151.1497 | 157.5959
2017-12-19 14:51 | 10549.6329 |  |  | 78.7761 | 14.689 | 49.6604 | 52.0532 | 28.7479 | 23.4697 | 17.6031 | 43.6469 |  |  | -111.035 | 7.1059 | 50.8732 | 67.3458 | 41.1503 | 17.6486 | 71.7907 | 79.5736 | 5.1489 |  | 152.6321 | 117.3414 | 143.4501 | 162.882 | 162.3809 | 145.5277 | 95.4619 |  |  | 131.0803 | 112.2584 | 129.0746 | 107.3535 | 99.2124 | 101.6692 | 102.4027 | 118.0121 | 147.0452 | 163.3363 | 159.8996 | 138.8814 | 126.7069 | 154.4292 | 134.2321 | 80.7481 |  |  |  |  | 126.154 | 121.815 | 171.1468 | 164.8194 |  |  | 130.6133 | 133.347 | 161.0251 | 177.2224 | 98.9397 | 89.9027 | 103.6172 | 121.5305 | 138.6273 |  |  |  | 170.9158 | 131.7945 | 145.4263 | [5 empty] | 136.4796 | 156.5695 | 169.9408 | 163.9572 | 80.4546 | 98.6684 | 99.6191 | 116.9522 | 115.4738 | 137.701 | 86.3139 | 98.782 | 108.1467 | 130.159 | 148.1208 |  | 160.4052 | 177.013 | 172.2603 | 103.3004 | 125.5198 | 153.3545 | 175.7113 | 171.4787 | [7 empty] | 110.2584 | 132.9303 | 161.5772 | 178.4344 | 171.2241 | 91.0618 | 92.0377 | 160.7121 | 111.5361 | 163.2623 | 115.7274 | 34.6636 | 33.5994 | 94.8836 | 91.2636 | 31.6849 | 34.579 | 33.2835 | 33.7056 | 34.567 | 34.978 | 91.4194 | 107.5893 |  |  | 139.8714 | 160.987 | 168.8442 | 157.6265 | 131.8651 | 96.7201 | [7 empty] | 100.405 | 109.1838 | 129.3225 | 157.6186 | 171.5772 | 163.7326 | 130.957 | 130.5997 | 156.3748 | 153.3456 | [5 empty] | 123.9938 | 132.8141 | 176.2954 | 172.5331 |  |  | 101.1344 | 131.27 | 162.4344 | 180.9095 | 140.3346 | 96.3752 | 106.8714 | 126.7198 | 149.0641 |  |  |  | 174.504 | 110.0562 | 146.1826 | [5 empty] | 126.9946 | 156.2179 | 171.9468 | 168.6593 | 76.8026 | 94.0785 | 106.5202 | 123.4302 | 112.038 | 143.4901 | 78.0013 | 92.0548 | 103.3346 | 125.8381 | 145.6916 |  | 168.248 | 182.3916 | 174.3133 | 111.6614 | 135.97 | 161.8935 | 176.9788 | 169.6132 | [7 empty] | 105.9074 | 137.7365 | 166.9657 | 182.5638 |  | 92.3492 | 93.2451 | 92.8712 | 180.3809 | 123.8709 | 59.2292 |  | 22.2249 | 22.6417 | 19.1505 | 20.0254 | 44.8806 | 91.1855 | 78.5519 | 92.237 | 91.2139 | 92.9085 | 89.2556 | 100.3004 | 107.4978 | 150.998 | 151.2324 | 110.7346 | -0.0059 | -0.0374 | 0.0067 | 0.0314 | -0.0089 | 0.0004 | -0.0271 | -0.0628 | -0.0516 | -283.9876 | 0.0324 | -323.5193 | 1.1411 | -318.402 | 1.1165 | -290.2864 | 1.1083 | -197.811 | 0.0693 | -245.6655 | 0.0508 |  |  | 92.2405 | 151.1152 | 157.4927
2017-12-19 14:51 | 10550.633 |  |  | 78.6677 | 14.7853 | 49.6395 | 52.0896 | 28.7467 | 23.5142 | 17.6801 | 43.7217 |  |  | -110.9583 | 7.0674 | 50.7968 | 67.1787 | 41.1133 | 17.6473 | 71.739 | 79.5196 | 8.425 |  | 152.6218 | 117.3478 | 143.4392 | 162.8732 | 162.3779 | 145.5241 | 95.4669 |  |  | 131.0711 | 112.2528 | 129.0631 | 107.3548 | 99.2119 | 101.6639 | 102.3978 | 118.0089 | 147.0322 | 163.3189 | 159.8809 | 138.8782 | 126.7072 | 154.4188 | 134.2291 | 80.7311 |  |  |  |  | 126.1578 | 121.8131 | 171.1369 | 164.8059 |  |  | 130.612 | 133.3462 | 161.021 | 177.2168 | 98.9348 | 89.9101 | 103.621 | 121.5288 | 138.6281 |  |  |  | 170.9018 | 131.7907 | 145.4103 | [5 empty] | 136.4757 | 156.5606 | 169.9313 | 163.9491 | 80.4568 | 98.6648 | 99.6147 | 116.95 | 115.4774 | 137.6982 | 86.3138 | 98.7804 | 108.1458 | 130.156 | 148.112 |  | 160.4035 | 177.0031 | 172.255 | 103.3019 | 125.5071 | 153.3431 | 175.6995 | 171.4605 | [7 empty] | 110.2596 | 132.9285 | 161.5693 | 178.428 | 171.2121 | 91.0482 | 92.0275 | 160.6934 | 111.5286 | 163.2526 | 115.7237 | 34.9169 | 33.651 | 94.8767 | 91.2522 | 31.7392 | 34.7815 | 33.2483 | 33.5734 | 34.7338 | 35.0136 | 91.4068 | 107.5832 |  |  | 139.8737 | 160.9818 | 168.8495 | 157.6213 | 131.8652 | 96.7217 | [7 empty] | 100.412 | 109.1844 | 129.3155 | 157.6099 | 171.5697 | 163.7206 | 130.9514 | 130.6026 | 156.3699 | 153.3292 | [5 empty] | 123.9922 | 132.8091 | 176.2908 | 172.5156 |  |  | 101.127 | 131.273 | 162.435 | 180.8983 | 140.3286 | 96.3764 | 106.8674 | 126.7164 | 149.0552 |  |  |  | 174.4894 | 110.0597 | 146.1822 | [5 empty] | 126.9952 | 156.2143 | 171.9435 | 168.6437 | 76.8048 | 94.0748 | 106.5264 | 123.4331 | 112.0453 | 143.4981 | 78.008 | 92.0651 | 103.344 | 125.8414 | 145.6978 |  | 168.2506 | 182.3955 | 174.3113 | 111.6735 | 135.9754 | 161.8944 | 176.9784 | 169.5988 | [7 empty] | 105.8889 | 137.7217 | 166.9561 | 182.544 |  | 92.3405 | 93.2343 | 92.857 | 180.3607 | 123.8586 | 59.2186 |  | 22.2196 | 22.6366 | 19.1454 | 20.0296 | 44.8776 | 91.1923 | 78.5444 | 92.2398 | 91.2219 | 92.9097 | 89.277 | 100.3116 | 107.5125 | 150.9433 | 151.2124 | 110.668 | -0.0059 | -0.0374 | 0.0068 | 0.0316 | -0.0088 | 0.0005 | -0.0386 | -0.0578 | -0.0397 | -283.9722 | 0.0508 | -323.4977 | 1.1247 | -318.3928 | 1.0959 | -290.2772 | 1.1103 | -197.8233 | 0.0673 | -245.6686 | 0.0385 |  |  | 92.2349 | 151.0779 | 157.4595
2017-12-19 14:51 | 10551.6331 |  |  | 78.789 | 14.8074 | 49.6952 | 52.093 | 28.8171 | 23.5415 | 17.5447 | 43.6513 |  |  | -110.804 | 7.0534 | 50.8161 | 67.3264 | 41.1084 | 17.6647 | 71.7653 | 79.5269 | 5.9306 |  | 152.6052 | 117.348 | 143.4328 | 162.8605 | 162.3633 | 145.5198 | 95.4703 |  |  | 131.0666 | 112.2445 | 129.0593 | 107.3491 | 99.2115 | 101.6621 | 102.3972 | 118.0045 | 147.0266 | 163.304 | 159.873 | 138.8686 | 126.7023 | 154.4091 | 134.2259 | 80.7233 |  |  |  |  | 126.1529 | 121.8045 | 171.1263 | 164.7925 |  |  | 130.6101 | 133.3415 | 161.0074 | 177.1967 | 98.9335 | 89.9081 | 103.6239 | 121.5341 | 138.618 |  |  |  | 170.8866 | 131.7854 | 145.3958 | [5 empty] | 136.4796 | 156.5505 | 169.9213 | 163.9361 | 80.4569 | 98.6631 | 99.6184 | 116.9341 | 115.4792 | 137.6945 | 86.3159 | 98.7783 | 108.1469 | 130.1591 | 148.1063 |  | 160.3933 | 176.9842 | 172.2493 | 103.3042 | 125.5045 | 153.3324 | 175.6832 | 171.4436 | [7 empty] | 110.2551 | 132.9244 | 161.5555 | 178.4094 | 171.1953 | 91.0463 | 92.0268 | 160.681 | 111.5328 | 163.246 | 115.7281 | 35.1951 | 33.5807 | 94.8676 | 91.245 | 31.8732 | 34.8404 | 33.2356 | 33.5967 | 34.9414 | 34.89 | 91.405 | 107.5808 |  |  | 139.8652 | 160.9719 | 168.8377 | 157.6093 | 131.8598 | 96.7208 | [7 empty] | 100.4089 | 109.183 | 129.3105 | 157.6094 | 171.5554 | 163.7115 | 130.9481 | 130.5985 | 156.3686 | 153.3239 | [5 empty] | 123.9955 | 132.8142 | 176.2801 | 172.498 |  |  | 101.1108 | 131.2609 | 162.4251 | 180.8857 | 140.3236 | 96.372 | 106.8698 | 126.7067 | 149.0485 |  |  |  | 174.4749 | 110.0545 | 146.1771 | [5 empty] | 126.9913 | 156.2049 | 171.9333 | 168.6319 | 76.8087 | 94.0768 | 106.5241 | 123.428 | 112.0421 | 143.5038 | 78.0011 | 92.0791 | 103.3516 | 125.8458 | 145.694 |  | 168.2458 | 182.389 | 174.305 | 111.6846 | 135.9798 | 161.8862 | 176.9741 | 169.5819 | [7 empty] | 105.8877 | 137.7052 | 166.9449 | 182.5264 |  | 92.3437 | 93.2294 | 92.8573 | 180.3497 | 123.8589 | 59.2199 |  | 22.2278 | 22.6384 | 19.1563 | 20.0468 | 44.8852 | 91.1708 | 78.547 | 92.2323 | 91.2148 | 92.9083 | 89.275 | 100.3101 | 107.4663 | 150.9607 | 151.1256 | 110.72 | -0.0057 | -0.0373 | 0.0071 | 0.0321 | -0.0086 | 0.0012 | -0.0281 | -0.0592 | -0.0579 | -283.9722 | 0.0365 | -323.5408 | 1.1432 | -318.3989 | 1.1062 | -290.2833 | 1.0959 | -197.7956 | 0.0734 | -245.6532 | 0.055 |  |  | 92.2324 | 151.0431 | 157.5075
2017-12-19 14:51 | 10552.6331 |  |  | 78.7822 | 14.697 | 49.742 | 52.2052 | 28.7883 | 23.6518 | 17.7079 | 43.6542 |  |  | -110.9599 | 7.0781 | 50.775 | 67.2624 | 41.0805 | 17.7149 | 71.8422 | 79.5227 | 7.9514 |  | 152.5921 | 117.341 | 143.4317 | 162.8513 | 162.3501 | 145.5081 | 95.475 |  |  | 131.0572 | 112.2342 | 129.0496 | 107.3406 | 99.205 | 101.6651 | 102.4015 | 118.003 | 147.0297 | 163.2999 | 159.8677 | 138.8689 | 126.7037 | 154.4063 | 134.2211 | 80.7334 |  |  |  |  | 126.1528 | 121.8028 | 171.1159 | 164.7822 |  |  | 130.6103 | 133.3432 | 161.0036 | 177.185 | 98.9341 | 89.9098 | 103.6257 | 121.532 | 138.6141 |  |  |  | 170.8795 | 131.7851 | 145.3899 | [5 empty] | 136.4831 | 156.5471 | 169.9147 | 163.9242 | 80.4617 | 98.6651 | 99.6315 | 116.9255 | 115.4758 | 137.6892 | 86.3188 | 98.7765 | 108.1476 | 130.1527 | 148.095 |  | 160.3828 | 176.9721 | 172.2295 | 103.2985 | 125.497 | 153.3195 | 175.6666 | 171.4318 | [7 empty] | 110.2544 | 132.9146 | 161.5453 | 178.3894 | 171.177 | 91.042 | 92.0253 | 160.6736 | 111.5284 | 163.2347 | 115.7196 | 35.503 | 33.4965 | 94.856 | 91.2413 | 31.7272 | 34.6872 | 33.2936 | 33.5872 | 35.1956 | 34.8135 | 91.3965 | 107.5748 |  |  | 139.8651 | 160.9674 | 168.8178 | 157.5952 | 131.8554 | 96.7219 | [7 empty] | 100.4012 | 109.1866 | 129.3081 | 157.6046 | 171.5406 | 163.6966 | 130.9416 | 130.5945 | 156.364 | 153.3184 | [5 empty] | 123.9943 | 132.8187 | 176.2589 | 172.4822 |  |  | 101.1063 | 131.2509 | 162.4113 | 180.8687 | 140.3155 | 96.3679 | 106.87 | 126.6972 | 149.0401 |  |  |  | 174.4624 | 110.0551 | 146.1716 | [5 empty] | 126.9961 | 156.2011 | 171.9221 | 168.6258 | 76.814 | 94.0779 | 106.5233 | 123.4247 | 112.0296 | 143.496 | 77.9966 | 92.0773 | 103.3504 | 125.8439 | 145.6801 |  | 168.2346 | 182.3722 | 174.2856 | 111.6761 | 135.9703 | 161.8804 | 176.9562 | 169.5753 | [7 empty] | 105.905 | 137.7145 | 166.9421 | 182.5194 |  | 92.3409 | 93.2233 | 92.8562 | 180.3365 | 123.8522 | 59.2184 |  | 22.2309 | 22.6428 | 19.1609 | 20.0659 | 44.8888 | 91.1783 | 78.547 | 92.2315 | 91.2069 | 92.9003 | 89.2803 | 100.3186 | 107.5246 | 150.9927 | 151.1461 | 110.7207 | -0.0061 | -0.0376 | 0.0068 | 0.0321 | -0.0085 | 0.0008 | -0.032 | -0.0624 | -0.0266 | -283.9907 | 0.0303 | -323.51 | 1.1452 | -318.4605 | 1.1288 | -290.3264 | 1.1226 | -197.8202 | 0.0529 | -245.6778 | 0.0529 |  |  | 92.2283 | 151.0694 | 157.594
2017-12-19 14:51 | 10553.6332 |  |  | 78.7994 | 14.8018 | 49.724 | 52.1442 | 28.8384 | 23.6691 | 17.7357 | 43.7564 |  |  | -110.8911 | 6.9948 | 50.7989 | 67.2309 | 41.0201 | 17.6683 | 71.8329 | 79.5378 | 6.1237 |  | 152.573 | 117.3302 | 143.4261 | 162.8404 | 162.3392 | 145.4956 | 95.4741 |  |  | 131.0441 | 112.2272 | 129.0386 | 107.3327 | 99.1905 | 101.6646 | 102.4035 | 118.0042 | 147.0278 | 163.2887 | 159.8547 | 138.867 | 126.7034 | 154.4007 | 134.2173 | 80.7475 |  |  |  |  | 126.1469 | 121.8059 | 171.1068 | 164.7748 |  |  | 130.61 | 133.3515 | 161.0068 | 177.1813 | 98.942 | 89.9167 | 103.6329 | 121.538 | 138.6144 |  |  |  | 170.8754 | 131.795 | 145.3888 | [5 empty] | 136.4828 | 156.5536 | 169.9121 | 163.9192 | 80.4653 | 98.6671 | 99.6409 | 116.9234 | 115.4677 | 137.6854 | 86.3171 | 98.7717 | 108.1472 | 130.1428 | 148.0847 |  | 160.3724 | 176.966 | 172.2062 | 103.287 | 125.4992 | 153.31 | 175.6519 | 171.4244 | [7 empty] | 110.2605 | 132.9173 | 161.542 | 178.3828 | 171.1681 | 91.0318 | 92.0133 | 160.6653 | 111.5244 | 163.2175 | 115.7093 | 35.6317 | 33.413 | 94.8481 | 91.227 | 31.5272 | 34.5404 | 33.568 | 33.5106 | 35.303 | 34.7265 | 91.3863 | 107.5705 |  |  | 139.86 | 160.9589 | 168.8052 | 157.5837 | 131.8502 | 96.718 | [7 empty] | 100.4034 | 109.185 | 129.304 | 157.5925 | 171.5311 | 163.678 | 130.9315 | 130.5979 | 156.3569 | 153.3031 | [5 empty] | 123.9853 | 132.8099 | 176.2498 | 172.4767 |  |  | 101.104 | 131.2574 | 162.412 | 180.8547 | 140.3079 | 96.3674 | 106.8592 | 126.7014 | 149.031 |  |  |  | 174.4512 | 110.0554 | 146.1647 | [5 empty] | 126.9975 | 156.2016 | 171.91 | 168.6167 | 76.8125 | 94.0776 | 106.5309 | 123.4275 | 112.0309 | 143.4928 | 78.0069 | 92.0682 | 103.3503 | 125.8399 | 145.6708 |  | 168.2351 | 182.3572 | 174.2684 | 111.668 | 135.9666 | 161.8772 | 176.9405 | 169.5692 | [7 empty] | 105.9028 | 137.7195 | 166.9414 | 182.5119 |  | 92.3316 | 93.2243 | 92.8519 | 180.3248 | 123.8363 | 59.2154 |  | 22.2243 | 22.6496 | 19.1652 | 20.0834 | 44.8942 | 91.2108 | 78.5438 | 92.2269 | 91.2025 | 92.8958 | 89.2759 | 100.3152 | 107.4941 | 150.9731 | 151.1959 | 110.7133 | -0.0059 | -0.0377 | 0.0062 | 0.0318 | -0.0095 | 0.0004 | -0.029 | -0.0627 | -0.03 | -284.083 | 0.0529 | -323.5316 | 1.1329 | -318.4174 | 1.1247 | -290.3633 | 1.1473 | -197.8633 | 0.0755 | -245.6563 | 0.0385 |  |  | 92.2223 | 151.0845 | 157.6027
2017-12-19 14:51 | 10554.6332 |  |  | 79.0237 | 14.8253 | 49.7707 | 52.139 | 28.9283 | 23.6337 | 17.7448 | 43.6699 |  |  | -110.9192 | 7.0562 | 50.7675 | 67.3171 | 41.1626 | 17.7536 | 71.8625 | 79.5985 | 4.4129 |  | 152.5624 | 117.3368 | 143.4243 | 162.8352 | 162.3317 | 145.4989 | 95.4767 |  |  | 131.0389 | 112.23 | 129.0358 | 107.335 | 99.1875 | 101.6742 | 102.4045 | 118.0066 | 147.0237 | 163.2783 | 159.845 | 138.8635 | 126.7081 | 154.4033 | 134.2144 | 80.7474 |  |  |  |  | 126.1454 | 121.81 | 171.0956 | 164.7623 |  |  | 130.6019 | 133.3471 | 160.9997 | 177.1668 | 98.9421 | 89.9107 | 103.6309 | 121.5322 | 138.6066 |  |  |  | 170.8576 | 131.7923 | 145.3777 | [5 empty] | 136.4743 | 156.5411 | 169.8941 | 163.9039 | 80.4596 | 98.6544 | 99.6365 | 116.9161 | 115.4695 | 137.6842 | 86.3211 | 98.777 | 108.1488 | 130.1439 | 148.0826 |  | 160.3669 | 176.9597 | 172.2026 | 103.28 | 125.5018 | 153.3106 | 175.6416 | 171.4088 | [7 empty] | 110.2622 | 132.9201 | 161.5362 | 178.3778 | 171.1615 | 91.0342 | 92.0092 | 160.6651 | 111.5189 | 163.2136 | 115.7136 | 35.613 | 33.3846 | 94.8488 | 91.2253 | 31.5538 | 34.4437 | 33.7931 | 33.4123 | 35.2715 | 34.7479 | 91.388 | 107.5641 |  |  | 139.852 | 160.9493 | 168.7966 | 157.5686 | 131.8492 | 96.7254 | [7 empty] | 100.4055 | 109.1812 | 129.3021 | 157.5908 | 171.5183 | 163.6683 | 130.9284 | 130.5997 | 156.3565 | 153.297 | [5 empty] | 123.978 | 132.8064 | 176.2478 | 172.4707 |  |  | 101.1022 | 131.2619 | 162.4151 | 180.8475 | 140.303 | 96.3696 | 106.8541 | 126.6951 | 149.0259 |  |  |  | 174.4417 | 110.0573 | 146.162 | [5 empty] | 126.9915 | 156.2009 | 171.9029 | 168.6062 | 76.8168 | 94.0849 | 106.5331 | 123.4344 | 112.0282 | 143.4883 | 78.0147 | 92.0675 | 103.3502 | 125.8331 | 145.6658 |  | 168.2251 | 182.3493 | 174.26 | 111.6663 | 135.9647 | 161.8676 | 176.9249 | 169.5543 | [7 empty] | 105.8931 | 137.709 | 166.9297 | 182.4936 |  | 92.3212 | 93.2215 | 92.8413 | 180.3154 | 123.8326 | 59.2074 |  | 22.2223 | 22.6497 | 19.1648 | 20.0912 | 44.8899 | 91.1756 | 78.5403 | 92.2177 | 91.1969 | 92.8966 | 89.2767 | 100.3131 | 107.5241 | 150.9562 | 151.0633 | 110.709 | -0.0054 | -0.0372 | 0.0069 | 0.0318 | -0.009 | 0.0005 | -0.0441 | -0.0566 | -0.0269 | -284.003 | 0.0591 | -323.547 | 1.1309 | -318.4082 | 1.1062 | -290.3357 | 1.1206 | -197.8326 | 0.0816 | -245.7055 | 0.0447 |  |  | 92.2173 | 151.0097 | 157.7354
2017-12-19 14:51 | 10555.6333 |  |  | 79.0208 | 14.774 | 49.7914 | 52.2167 | 28.8915 | 23.6472 | 17.7682 | 43.7798 |  |  | -110.8679 | 6.9972 | 50.7192 | 67.1731 | 41.0754 | 17.7497 | 71.8578 | 79.6609 | 6.0408 |  | 152.5558 | 117.3399 | 143.4215 | 162.8272 | 162.3237 | 145.4986 | 95.4827 |  |  | 131.0361 | 112.2278 | 129.0303 | 107.3323 | 99.1904 | 101.6815 | 102.4022 | 118.0029 | 147.0143 | 163.274 | 159.8275 | 138.859 | 126.7024 | 154.3962 | 134.2032 | 80.729 |  |  |  |  | 126.1428 | 121.8135 | 171.0778 | 164.7454 |  |  | 130.5915 | 133.3351 | 160.9852 | 177.1439 | 98.9309 | 89.9038 | 103.6227 | 121.5178 | 138.5945 |  |  |  | 170.8328 | 131.7793 | 145.3681 | [5 empty] | 136.4628 | 156.5253 | 169.8768 | 163.8902 | 80.455 | 98.646 | 99.6281 | 116.9147 | 115.4705 | 137.6803 | 86.3236 | 98.7781 | 108.1476 | 130.144 | 148.0742 |  | 160.3585 | 176.941 | 172.1919 | 103.2775 | 125.4941 | 153.299 | 175.6258 | 171.3931 | [7 empty] | 110.2574 | 132.9164 | 161.5294 | 178.3687 | 171.1546 | 91.0347 | 92.0045 | 160.6542 | 111.5078 | 163.2035 | 115.7091 | 35.6542 | 33.3626 | 94.8514 | 91.221 | 31.564 | 34.3727 | 33.7793 | 33.3638 | 35.2678 | 34.902 | 91.388 | 107.5556 |  |  | 139.8624 | 160.9457 | 168.7891 | 157.5647 | 131.8564 | 96.7359 | [7 empty] | 100.4093 | 109.1821 | 129.2965 | 157.5842 | 171.5018 | 163.6579 | 130.9287 | 130.5945 | 156.3484 | 153.2874 | [5 empty] | 123.977 | 132.8118 | 176.239 | 172.4605 |  |  | 101.1 | 131.2602 | 162.414 | 180.8416 | 140.3047 | 96.3727 | 106.8631 | 126.6911 | 149.0304 |  |  |  | 174.4264 | 110.0615 | 146.16 | [5 empty] | 126.9919 | 156.1946 | 171.8936 | 168.5962 | 76.8218 | 94.08 | 106.5295 | 123.4332 | 112.0288 | 143.4838 | 78.0085 | 92.0759 | 103.351 | 125.8339 | 145.661 |  | 168.2145 | 182.336 | 174.2539 | 111.6642 | 135.9627 | 161.8594 | 176.9147 | 169.5423 | [7 empty] | 105.8861 | 137.7043 | 166.9216 | 182.4845 |  | 92.3142 | 93.2098 | 92.8353 | 180.301 | 123.8214 | 59.1968 |  | 22.2293 | 22.6468 | 19.1643 | 20.0998 | 44.8895 | 91.144 | 78.5351 | 92.2128 | 91.1954 | 92.8832 | 89.2922 | 100.3117 | 107.4978 | 150.8233 | 151.0171 | 110.6763 | -0.0057 | -0.0371 | 0.007 | 0.0314 | -0.0088 | 0.0008 | -0.0433 | -0.058 | -0.0511 | -283.9968 | 0.0385 | -323.5439 | 1.1617 | -318.4482 | 1.1042 | -290.3233 | 1.0898 | -197.8264 | 0.0673 | -245.6809 | 0.0632 |  |  | 92.2112 | 150.9202 | 157.6999
2017-12-19 14:51 | 10556.6334 |  |  | 78.9824 | 14.7765 | 49.7683 | 52.1877 | 28.8392 | 23.6772 | 17.807 | 43.8243 |  |  | -110.9834 | 6.935 | 50.7386 | 67.2601 | 41.111 | 17.7712 | 71.8912 | 79.6901 | 7.8725 |  | 152.5475 | 117.341 | 143.4211 | 162.8177 | 162.3141 | 145.4951 | 95.4858 |  |  | 131.0343 | 112.2274 | 129.0282 | 107.3256 | 99.1899 | 101.6842 | 102.4019 | 117.9993 | 147.0046 | 163.2657 | 159.8175 | 138.8517 | 126.6992 | 154.3892 | 134.1941 | 80.7146 |  |  |  |  | 126.1338 | 121.8152 | 171.0641 | 164.7412 |  |  | 130.5901 | 133.3392 | 160.9801 | 177.1337 | 98.9411 | 89.9108 | 103.6253 | 121.5237 | 138.5947 |  |  |  | 170.8241 | 131.7844 | 145.3651 | [5 empty] | 136.4678 | 156.5304 | 169.8749 | 163.8857 | 80.4603 | 98.6487 | 99.6225 | 116.9231 | 115.4711 | 137.6794 | 86.3211 | 98.7757 | 108.1511 | 130.1405 | 148.0642 |  | 160.3528 | 176.9253 | 172.1806 | 103.2786 | 125.4952 | 153.2957 | 175.61 | 171.3858 | [7 empty] | 110.2606 | 132.9196 | 161.5201 | 178.3557 | 171.148 | 91.0254 | 91.9993 | 160.6365 | 111.4978 | 163.1857 | 115.6939 | 35.4234 | 33.3503 | 94.8474 | 91.2127 | 31.5913 | 34.2403 | 33.6664 | 33.3483 | 35.1704 | 34.9529 | 91.3776 | 107.549 |  |  | 139.8679 | 160.9392 | 168.7791 | 157.5588 | 131.8537 | 96.7356 | [7 empty] | 100.4094 | 109.1928 | 129.291 | 157.5694 | 171.4898 | 163.6453 | 130.9255 | 130.5941 | 156.3373 | 153.2749 | [5 empty] | 123.9782 | 132.813 | 176.2276 | 172.4504 |  |  | 101.0908 | 131.2592 | 162.4045 | 180.8283 | 140.306 | 96.3757 | 106.8624 | 126.6862 | 149.0184 |  |  |  | 174.4016 | 110.0493 | 146.1417 | [5 empty] | 126.989 | 156.1753 | 171.8749 | 168.5776 | 76.8177 | 94.0712 | 106.5277 | 123.4218 | 112.0328 | 143.4808 | 78.0024 | 92.0764 | 103.3551 | 125.839 | 145.6619 |  | 168.2114 | 182.3208 | 174.2423 | 111.6626 | 135.9637 | 161.8533 | 176.8997 | 169.5275 | [7 empty] | 105.886 | 137.6964 | 166.9158 | 182.4765 |  | 92.3139 | 93.2068 | 92.8362 | 180.2923 | 123.8133 | 59.1967 |  | 22.2333 | 22.6509 | 19.1715 | 20.1125 | 44.8995 | 91.1608 | 78.5325 | 92.2034 | 91.1841 | 92.8731 | 89.2826 | 100.3096 | 107.4684 | 150.9024 | 151.0673 | 110.7743 | -0.006 | -0.0374 | 0.0068 | 0.0317 | -0.0091 | 0.0002 | -0.0541 | -0.0599 | -0.0351 | -283.9568 | 0.0262 | -323.5377 | 1.1391 | -318.4359 | 1.1206 | -290.3664 | 1.0877 | -197.771 | 0.0529 | -245.6471 | 0.0508 |  |  | 92.2053 | 150.9848 | 157.7487
2017-12-19 14:51 | 10557.6334 |  |  | 78.98 | 14.7497 | 49.6355 | 52.159 | 28.7645 | 23.7315 | 17.8562 | 43.8262 |  |  | -110.9701 | 7.0519 | 50.756 | 67.2857 | 41.1298 | 17.7603 | 71.8528 | 79.6529 | 7.2958 |  | 152.5432 | 117.3428 | 143.4225 | 162.8157 | 162.3037 | 145.498 | 95.4931 |  |  | 131.0269 | 112.2258 | 129.0248 | 107.3193 | 99.1855 | 101.6813 | 102.4028 | 117.9941 | 147.0011 | 163.2508 | 159.8125 | 138.8454 | 126.7054 | 154.3913 | 134.1956 | 80.7053 |  |  |  |  | 126.1328 | 121.8099 | 171.0519 | 164.7373 |  |  | 130.5916 | 133.3429 | 160.98 | 177.1284 | 98.9497 | 89.9176 | 103.6288 | 121.5264 | 138.5992 |  |  |  | 170.816 | 131.7789 | 145.3579 | [5 empty] | 136.474 | 156.5207 | 169.8644 | 163.8784 | 80.4582 | 98.6385 | 99.6167 | 116.9228 | 115.47 | 137.6803 | 86.3211 | 98.7783 | 108.1551 | 130.131 | 148.0539 |  | 160.3496 | 176.9188 | 172.1715 | 103.2823 | 125.4958 | 153.292 | 175.5995 | 171.3665 | [7 empty] | 110.2522 | 132.9076 | 161.5117 | 178.3323 | 171.1296 | 91.0238 | 91.9974 | 160.6273 | 111.4904 | 163.1794 | 115.6862 | 35.2127 | 33.4698 | 94.833 | 91.2061 | 31.637 | 34.0988 | 33.4996 | 33.3316 | 34.9664 | 34.9463 | 91.3654 | 107.5416 |  |  | 139.8634 | 160.9352 | 168.7729 | 157.5449 | 131.8453 | 96.7401 | [7 empty] | 100.399 | 109.1899 | 129.291 | 157.5578 | 171.477 | 163.6349 | 130.9226 | 130.5963 | 156.3368 | 153.2625 | [5 empty] | 123.977 | 132.808 | 176.2237 | 172.4396 |  |  | 101.095 | 131.2568 | 162.3935 | 180.8185 | 140.3012 | 96.3819 | 106.861 | 126.6788 | 149.0111 |  |  |  | 174.3877 | 110.0406 | 146.1345 | [5 empty] | 126.9909 | 156.1658 | 171.8653 | 168.569 | 76.8186 | 94.0771 | 106.5304 | 123.4238 | 112.0299 | 143.4809 | 78.0135 | 92.0797 | 103.354 | 125.8404 | 145.6533 |  | 168.2068 | 182.3156 | 174.232 | 111.6689 | 135.9608 | 161.8457 | 176.8904 | 169.5167 | [7 empty] | 105.8816 | 137.6866 | 166.9043 | 182.4643 |  | 92.3058 | 93.2006 | 92.8234 | 180.2853 | 123.816 | 59.1946 |  | 22.2325 | 22.6556 | 19.1723 | 20.1125 | 44.903 | 91.131 | 78.5305 | 92.1944 | 91.1786 | 92.8742 | 89.2844 | 100.3213 | 107.4552 | 150.8598 | 151.0015 | 110.7149 | -0.0059 | -0.0374 | 0.0069 | 0.0321 | -0.0092 | 0.0005 | -0.036 | -0.0603 | -0.0379 | -283.9937 | 0.0159 | -323.5162 | 1.1309 | -318.4697 | 1.1267 | -290.4033 | 1.1083 | -197.8018 | 0.0447 | -245.644 | 0.0385 |  |  | 92.1998 | 150.9307 | 157.7305
2017-12-19 14:51 | 10558.6335 |  |  | 78.9835 | 14.8254 | 49.6915 | 52.1708 | 28.8653 | 23.7076 | 17.85 | 43.7738 |  |  | -110.6978 | 6.9586 | 50.8484 | 67.2554 | 41.1831 | 17.7152 | 71.8634 | 79.6422 | 8.4318 |  | 152.5274 | 117.334 | 143.4144 | 162.8026 | 162.2858 | 145.4828 | 95.4908 |  |  | 131.0093 | 112.2145 | 129.0084 | 107.3093 | 99.1743 | 101.6678 | 102.4035 | 117.9869 | 146.9983 | 163.2369 | 159.7989 | 138.8414 | 126.7018 | 154.3815 | 134.1878 | 80.6744 |  |  |  |  | 126.1297 | 121.8041 | 171.0441 | 164.7254 |  |  | 130.5891 | 133.3413 | 160.9772 | 177.1166 | 98.9488 | 89.924 | 103.6329 | 121.5229 | 138.5896 |  |  |  | 170.7997 | 131.778 | 145.3533 | [5 empty] | 136.4693 | 156.5122 | 169.8513 | 163.863 | 80.4624 | 98.6243 | 99.6101 | 116.9231 | 115.4638 | 137.6748 | 86.3187 | 98.7764 | 108.1554 | 130.127 | 148.0441 |  | 160.3434 | 176.905 | 172.1593 | 103.286 | 125.4917 | 153.2762 | 175.5893 | 171.3465 | [7 empty] | 110.2481 | 132.9004 | 161.5072 | 178.3165 | 171.1125 | 91.0114 | 91.9886 | 160.6178 | 111.4845 | 163.1669 | 115.6696 | 35.1505 | 33.7308 | 94.8223 | 91.2003 | 31.6892 | 34.0177 | 33.2519 | 33.3013 | 34.7438 | 34.855 | 91.3538 | 107.5352 |  |  | 139.8598 | 160.9249 | 168.7579 | 157.5358 | 131.8348 | 96.743 | [7 empty] | 100.3944 | 109.1854 | 129.2923 | 157.5573 | 171.4641 | 163.6247 | 130.9171 | 130.5933 | 156.3392 | 153.2589 | [5 empty] | 123.9784 | 132.8065 | 176.2083 | 172.4213 |  |  | 101.0955 | 131.2572 | 162.3859 | 180.8042 | 140.2868 | 96.3799 | 106.8588 | 126.6713 | 149 |  |  |  | 174.3812 | 110.0477 | 146.1401 | [5 empty] | 126.996 | 156.1684 | 171.8558 | 168.5618 | 76.8232 | 94.0803 | 106.5355 | 123.4301 | 112.0152 | 143.4818 | 78.0137 | 92.0799 | 103.3524 | 125.8427 | 145.6399 |  | 168.2028 | 182.3055 | 174.216 | 111.6623 | 135.9557 | 161.8379 | 176.8813 | 169.5059 | [7 empty] | 105.8709 | 137.6912 | 166.8971 | 182.4549 |  | 92.3003 | 93.1933 | 92.8134 | 180.2751 | 123.807 | 59.1864 |  | 22.2309 | 22.6533 | 19.1718 | 20.1134 | 44.8991 | 91.0901 | 78.5245 | 92.1914 | 91.1672 | 92.8538 | 89.2816 | 100.3171 | 107.5057 | 150.9153 | 151.0455 | 110.7191 | -0.0059 | -0.0371 | 0.0063 | 0.032 | -0.009 | 0.0006 | -0.0299 | -0.0596 | -0.0474 | -284.0184 | 0.0406 | -323.5808 | 1.1473 | -318.4328 | 1.1165 | -290.391 | 1.1144 | -197.8633 | 0.0714 | -245.6871 | 0.0447 |  |  | 92.1899 | 150.9804 | 157.7691
2017-12-19 14:51 | 10559.6335 |  |  | 79.0708 | 14.7639 | 49.7366 | 52.127 | 28.9028 | 23.6695 | 17.7375 | 43.7289 |  |  | -110.8396 | 6.9264 | 50.8759 | 67.3383 | 41.1899 | 17.7161 | 71.8487 | 79.6435 | 6.9678 |  | 152.5129 | 117.3326 | 143.4052 | 162.7851 | 162.272 | 145.4697 | 95.4891 |  |  | 130.9968 | 112.2033 | 128.9954 | 107.3023 | 99.1665 | 101.6676 | 102.4063 | 117.9871 | 146.9894 | 163.231 | 159.7923 | 138.8432 | 126.7 | 154.372 | 134.1799 | 80.6481 |  |  |  |  | 126.1311 | 121.8074 | 171.0382 | 164.7038 |  |  | 130.5852 | 133.3378 | 160.9643 | 177.1047 | 98.9451 | 89.9261 | 103.6348 | 121.521 | 138.5727 |  |  |  | 170.7846 | 131.7781 | 145.3487 | [5 empty] | 136.4604 | 156.5092 | 169.8421 | 163.8519 | 80.4646 | 98.6138 | 99.5998 | 116.9274 | 115.4652 | 137.6749 | 86.3189 | 98.7745 | 108.1583 | 130.1323 | 148.0425 |  | 160.3404 | 176.8917 | 172.1493 | 103.2927 | 125.4899 | 153.2751 | 175.5812 | 171.337 | [7 empty] | 110.2529 | 132.9007 | 161.5026 | 178.3117 | 171.0967 | 90.9973 | 91.9814 | 160.604 | 111.4785 | 163.1523 | 115.657 | 35.0379 | 33.8695 | 94.8201 | 91.2 | 31.8016 | 34.0014 | 33.0217 | 33.2275 | 34.655 | 34.791 | 91.3477 | 107.5325 |  |  | 139.8543 | 160.9199 | 168.7444 | 157.5306 | 131.8353 | 96.7443 | [7 empty] | 100.3988 | 109.1906 | 129.2923 | 157.5538 | 171.4544 | 163.6208 | 130.9117 | 130.5932 | 156.3392 | 153.2585 | [5 empty] | 123.986 | 132.813 | 176.1843 | 172.4012 |  |  | 101.0854 | 131.2614 | 162.3806 | 180.7887 | 140.2713 | 96.3727 | 106.8542 | 126.6587 | 148.9806 |  |  |  | 174.3676 | 110.0478 | 146.1337 | [5 empty] | 126.9912 | 156.163 | 171.846 | 168.5439 | 76.8282 | 94.0802 | 106.5358 | 123.4259 | 112.0084 | 143.4723 | 78.0148 | 92.0713 | 103.355 | 125.8352 | 145.6338 |  | 168.1909 | 182.2909 | 174.1937 | 111.6454 | 135.9481 | 161.8208 | 176.8595 | 169.487 | [7 empty] | 105.871 | 137.6932 | 166.8916 | 182.4411 |  | 92.2905 | 93.1881 | 92.8084 | 180.2607 | 123.797 | 59.1743 |  | 22.225 | 22.6502 | 19.1681 | 20.1156 | 44.894 | 91.0892 | 78.5138 | 92.1797 | 91.1596 | 92.8488 | 89.2795 | 100.3087 | 107.4883 | 150.8389 | 151.0211 | 110.6781 | -0.0054 | -0.037 | 0.0061 | 0.0318 | -0.0086 | 0.0004 | -0.0396 | -0.0622 | -0.0323 | -284.0245 | 0.0775 | -323.6024 | 1.1493 | -318.4482 | 1.0939 | -290.3695 | 1.1062 | -197.8633 | 0.1104 | -245.7209 | 0.0488 |  |  | 92.1817 | 150.93 | 157.7285
2017-12-19 14:51 | 10560.6336 |  |  | 78.9878 | 14.7594 | 49.7493 | 52.3456 | 28.9115 | 23.5973 | 17.636 | 43.6803 |  |  | -110.9224 | 7.0908 | 50.8192 | 67.2369 | 41.1053 | 17.7273 | 71.8844 | 79.6002 | 4.5519 |  | 152.5072 | 117.3349 | 143.4035 | 162.7766 | 162.2607 | 145.4664 | 95.4996 |  |  | 130.9945 | 112.195 | 128.9941 | 107.3005 | 99.1634 | 101.6737 | 102.4075 | 117.9963 | 146.9848 | 163.2229 | 159.7867 | 138.8412 | 126.7013 | 154.3706 | 134.1826 | 80.6308 |  |  |  |  | 126.1368 | 121.8087 | 171.0208 | 164.686 |  |  | 130.5832 | 133.3335 | 160.9551 | 177.0953 | 98.9395 | 89.9232 | 103.6332 | 121.518 | 138.5649 |  |  |  | 170.7751 | 131.7704 | 145.344 | [5 empty] | 136.4539 | 156.5069 | 169.8349 | 163.8465 | 80.4613 | 98.6089 | 99.5992 | 116.9307 | 115.4704 | 137.6856 | 86.3263 | 98.7787 | 108.1645 | 130.1355 | 148.0487 |  | 160.3366 | 176.8928 | 172.1415 | 103.2947 | 125.4944 | 153.2806 | 175.5744 | 171.3313 | [7 empty] | 110.2499 | 132.8988 | 161.4937 | 178.2994 | 171.086 | 91.0041 | 91.9735 | 160.591 | 111.4724 | 163.1412 | 115.6574 | 34.9596 | 34.0194 | 94.8182 | 91.1923 | 31.8978 | 34.0764 | 32.936 | 33.1755 | 34.8107 | 34.7173 | 91.35 | 107.5286 |  |  | 139.8562 | 160.9149 | 168.7351 | 157.5202 | 131.8382 | 96.7494 | [7 empty] | 100.3984 | 109.1935 | 129.2889 | 157.5477 | 171.4452 | 163.6086 | 130.9101 | 130.5972 | 156.3339 | 153.2434 | [5 empty] | 123.9849 | 132.8175 | 176.1763 | 172.3967 |  |  | 101.0826 | 131.2622 | 162.3783 | 180.7832 | 140.2705 | 96.3734 | 106.8596 | 126.6567 | 148.9821 |  |  |  | 174.3553 | 110.0435 | 146.1235 | [5 empty] | 126.9779 | 156.1571 | 171.8376 | 168.5344 | 76.8296 | 94.0788 | 106.5351 | 123.4264 | 112.0144 | 143.4695 | 78.0275 | 92.0741 | 103.3623 | 125.8377 | 145.639 |  | 168.1825 | 182.2826 | 174.1867 | 111.6532 | 135.9485 | 161.8148 | 176.8507 | 169.4748 | [7 empty] | 105.8882 | 137.6955 | 166.8854 | 182.4331 |  | 92.2826 | 93.178 | 92.7963 | 180.2495 | 123.7881 | 59.1632 |  | 22.2244 | 22.6527 | 19.1724 | 20.1137 | 44.9027 | 91.1373 | 78.5107 | 92.1794 | 91.1648 | 92.8507 | 89.2846 | 100.3126 | 107.461 | 150.8643 | 151.0349 | 110.6566 | -0.0064 | -0.0375 | 0.007 | 0.0313 | -0.0089 | 0.001 | -0.0383 | -0.0598 | -0.0333 | -283.9784 | 0.0324 | -323.5685 | 1.1534 | -318.4451 | 1.0877 | -290.351 | 1.0918 | -197.7987 | 0.0652 | -245.6871 | 0.0632 |  |  | 92.1787 | 150.9496 | 157.7114
2017-12-19 14:51 | 10561.6337 |  |  | 79.073 | 14.8354 | 49.818 | 52.2134 | 28.9906 | 23.6027 | 17.6694 | 43.6555 |  |  | -110.8558 | 7.1071 | 50.8141 | 67.2661 | 41.1576 | 17.687 | 71.8519 | 79.5906 | 5.2736 |  | 152.4934 | 117.334 | 143.4002 | 162.7692 | 162.2502 | 145.4576 | 95.5066 |  |  | 130.9887 | 112.1953 | 128.9893 | 107.295 | 99.1577 | 101.6807 | 102.4037 | 117.9929 | 146.9806 | 163.2088 | 159.7725 | 138.8366 | 126.7013 | 154.3664 | 134.1769 | 80.6059 |  |  |  |  | 126.1334 | 121.8067 | 171.0091 | 164.6755 |  |  | 130.5766 | 133.3312 | 160.9491 | 177.0809 | 98.9365 | 89.923 | 103.6301 | 121.5151 | 138.5662 |  |  |  | 170.7642 | 131.7758 | 145.3354 | [5 empty] | 136.4554 | 156.5046 | 169.83 | 163.8353 | 80.4613 | 98.5993 | 99.5941 | 116.9364 | 115.4739 | 137.6869 | 86.3278 | 98.7803 | 108.1679 | 130.1329 | 148.0457 |  | 160.3319 | 176.8804 | 172.1335 | 103.2905 | 125.494 | 153.2756 | 175.5625 | 171.323 | [7 empty] | 110.2516 | 132.9025 | 161.4887 | 178.2872 | 171.0769 | 90.9972 | 91.9677 | 160.5785 | 111.4657 | 163.1233 | 115.6582 | 34.8799 | 34.1776 | 94.8117 | 91.1865 | 31.9229 | 34.0871 | 32.9485 | 33.1824 | 34.9485 | 34.5336 | 91.3475 | 107.5256 |  |  | 139.8591 | 160.9107 | 168.7219 | 157.5077 | 131.8298 | 96.7561 | [7 empty] | 100.4011 | 109.1924 | 129.2863 | 157.5453 | 171.4362 | 163.5889 | 130.9035 | 130.6009 | 156.3282 | 153.2302 | [5 empty] | 123.9813 | 132.8165 | 176.1695 | 172.3839 |  |  | 101.0792 | 131.2559 | 162.3754 | 180.7723 | 140.2647 | 96.3753 | 106.8636 | 126.6562 | 148.9801 |  |  |  | 174.339 | 110.0448 | 146.1178 | [5 empty] | 126.9739 | 156.1517 | 171.8275 | 168.5266 | 76.8269 | 94.0806 | 106.5388 | 123.4268 | 112.0112 | 143.4676 | 78.0308 | 92.0803 | 103.3648 | 125.8413 | 145.6371 |  | 168.1832 | 182.2774 | 174.1847 | 111.6463 | 135.9518 | 161.8175 | 176.8423 | 169.468 | [7 empty] | 105.8982 | 137.7034 | 166.8845 | 182.4246 |  | 92.2804 | 93.1665 | 92.7924 | 180.2389 | 123.7742 | 59.16 |  | 22.2265 | 22.6525 | 19.1747 | 20.1119 | 44.9062 | 91.208 | 78.5145 | 92.1658 | 91.1501 | 92.8392 | 89.2753 | 100.3163 | 107.4405 | 150.7732 | 151.0016 | 110.5957 | -0.0058 | -0.0373 | 0.0064 | 0.0309 | -0.0084 | 0.001 | -0.018 | -0.0614 | -0.0333 | -283.9691 | 0.0303 | -323.5777 | 1.1391 | -318.4266 | 1.1062 | -290.388 | 1.0754 | -197.811 | 0.0529 | -245.6655 | 0.0488 |  |  | 92.1699 | 150.8874 | 157.7437
2017-12-19 14:51 | 10562.6337 |  |  | 79.0679 | 14.7876 | 49.7649 | 52.3068 | 28.9784 | 23.65 | 17.7632 | 43.6811 |  |  | -110.7274 | 7.1062 | 50.8247 | 67.3776 | 41.172 | 17.6372 | 71.8064 | 79.6181 | 6.3903 |  | 152.4743 | 117.3289 | 143.3857 | 162.7505 | 162.2371 | 145.4506 | 95.5024 |  |  | 130.977 | 112.1918 | 128.976 | 107.2854 | 99.1503 | 101.6828 | 102.4022 | 117.9874 | 146.9742 | 163.1948 | 159.7556 | 138.8276 | 126.7018 | 154.355 | 134.1634 | 80.5897 |  |  |  |  | 126.1242 | 121.8009 | 171.0043 | 164.6671 |  |  | 130.578 | 133.3324 | 160.945 | 177.061 | 98.937 | 89.9278 | 103.6338 | 121.518 | 138.5676 |  |  |  | 170.7434 | 131.7751 | 145.3231 | [5 empty] | 136.4553 | 156.4928 | 169.815 | 163.8192 | 80.456 | 98.5828 | 99.5785 | 116.9356 | 115.4703 | 137.6811 | 86.3274 | 98.7775 | 108.1724 | 130.1286 | 148.0353 |  | 160.3298 | 176.8586 | 172.1276 | 103.2889 | 125.4883 | 153.2692 | 175.5454 | 171.3081 | [7 empty] | 110.2435 | 132.9002 | 161.4822 | 178.2719 | 171.0613 | 90.9841 | 91.9589 | 160.5684 | 111.4545 | 163.1097 | 115.6548 | 34.7439 | 34.0179 | 94.8037 | 91.1784 | 31.9655 | 33.9626 | 32.9818 | 33.4113 | 34.9692 | 34.4703 | 91.336 | 107.5105 |  |  | 139.855 | 160.9101 | 168.7084 | 157.4915 | 131.8236 | 96.7535 | [7 empty] | 100.4008 | 109.192 | 129.2901 | 157.5392 | 171.4257 | 163.5788 | 130.8956 | 130.6064 | 156.3286 | 153.2358 | [5 empty] | 123.9851 | 132.8192 | 176.1601 | 172.37 |  |  | 101.0749 | 131.2553 | 162.3679 | 180.7578 | 140.2606 | 96.3784 | 106.8596 | 126.6566 | 148.9711 |  |  |  | 174.3188 | 110.0487 | 146.1128 | [5 empty] | 126.9742 | 156.139 | 171.8184 | 168.5169 | 76.8323 | 94.0857 | 106.5405 | 123.428 | 112.003 | 143.4657 | 78.0247 | 92.077 | 103.3641 | 125.829 | 145.6238 |  | 168.1722 | 182.2621 | 174.1744 | 111.6311 | 135.9439 | 161.8067 | 176.8264 | 169.4533 | [7 empty] | 105.8928 | 137.6997 | 166.8799 | 182.4155 |  | 92.2758 | 93.1592 | 92.786 | 180.2258 | 123.762 | 59.1541 |  | 22.2271 | 22.6485 | 19.1653 | 20.1071 | 44.8986 | 91.2585 | 78.507 | 92.1653 | 91.1473 | 92.8373 | 89.2752 | 100.3196 | 107.4153 | 150.7749 | 151.0322 | 110.5996 | -0.0058 | -0.0376 | 0.0066 | 0.0319 | -0.0087 | 0.0006 | -0.0363 | -0.0597 | -0.0443 | -283.9907 | 0.0426 | -323.5562 | 1.1309 | -318.4512 | 1.1124 | -290.4341 | 1.1124 | -197.8387 | 0.0652 | -245.6809 | 0.0467 |  |  | 92.1642 | 150.9035 | 157.8035
2017-12-19 14:51 | 10563.6338 |  |  | 79.0806 | 14.7903 | 49.7222 | 52.2698 | 28.9104 | 23.7059 | 17.7321 | 43.7156 |  |  | -110.7795 | 7.1436 | 50.8191 | 67.3386 | 41.1758 | 17.7141 | 71.8324 | 79.7359 | 5.7582 |  | 152.4583 | 117.3235 | 143.3742 | 162.7388 | 162.2266 | 145.4419 | 95.496 |  |  | 130.9636 | 112.1733 | 128.9623 | 107.2793 | 99.1474 | 101.6725 | 102.4024 | 117.9886 | 146.9705 | 163.1842 | 159.7429 | 138.8178 | 126.7027 | 154.3455 | 134.1625 | 80.5885 |  |  |  |  | 126.1219 | 121.7988 | 170.9905 | 164.6604 |  |  | 130.5792 | 133.3326 | 160.9435 | 177.0534 | 98.9416 | 89.9283 | 103.6384 | 121.5134 | 138.5686 |  |  |  | 170.7268 | 131.7613 | 145.3109 | [5 empty] | 136.4445 | 156.4836 | 169.7998 | 163.8085 | 80.4515 | 98.5753 | 99.5725 | 116.9293 | 115.4696 | 137.6812 | 86.3313 | 98.7822 | 108.173 | 130.1275 | 148.0286 |  | 160.3222 | 176.8531 | 172.1127 | 103.2895 | 125.4827 | 153.2629 | 175.5326 | 171.2914 | [7 empty] | 110.2384 | 132.8938 | 161.4696 | 178.2539 | 171.0443 | 90.988 | 91.9565 | 160.5655 | 111.4522 | 163.1021 | 115.6419 | 34.5223 | 33.8045 | 94.799 | 91.1756 | 32.0959 | 33.8094 | 33.0735 | 33.6529 | 34.9768 | 34.6765 | 91.3304 | 107.4967 |  |  | 139.8499 | 160.9 | 168.6957 | 157.4814 | 131.8191 | 96.7491 | [7 empty] | 100.3999 | 109.1932 | 129.2852 | 157.5316 | 171.4132 | 163.5648 | 130.892 | 130.5992 | 156.3243 | 153.2264 | [5 empty] | 123.9784 | 132.811 | 176.1499 | 172.3523 |  |  | 101.0747 | 131.2618 | 162.3592 | 180.7445 | 140.2579 | 96.3808 | 106.8571 | 126.6529 | 148.9613 |  |  |  | 174.3065 | 110.0514 | 146.1105 | [5 empty] | 126.9786 | 156.1351 | 171.8108 | 168.5097 | 76.8429 | 94.0818 | 106.5455 | 123.4313 | 112.002 | 143.4691 | 78.0162 | 92.0781 | 103.3631 | 125.8267 | 145.6172 |  | 168.1658 | 182.2482 | 174.1586 | 111.6409 | 135.9374 | 161.7976 | 176.8139 | 169.4345 | [7 empty] | 105.8776 | 137.6929 | 166.8675 | 182.4015 |  | 92.2706 | 93.1615 | 92.7776 | 180.2197 | 123.7609 | 59.1516 |  | 22.2297 | 22.6509 | 19.1658 | 20.1047 | 44.9069 | 91.2825 | 78.503 | 92.1571 | 91.1454 | 92.8295 | 89.2788 | 100.3247 | 107.4389 | 150.8139 | 151.0192 | 110.5547 | -0.0059 | -0.0373 | 0.0071 | 0.0323 | -0.0088 | 0.0005 | -0.0253 | -0.0584 | -0.0524 | -284.0184 | 0.0488 | -323.5993 | 1.1514 | -318.4728 | 1.1165 | -290.428 | 1.1144 | -197.8356 | 0.0796 | -245.6901 | 0.0611 |  |  | 92.1608 | 150.9166 | 157.8402
2017-12-19 14:51 | 10564.6338 |  |  | 79.0484 | 14.8156 | 49.7483 | 52.2258 | 28.9964 | 23.724 | 17.7575 | 43.6809 |  |  | -110.7322 | 7.1204 | 50.7859 | 67.3641 | 41.2139 | 17.7005 | 71.8851 | 79.7009 | 3.4834 |  | 152.4467 | 117.3201 | 143.3707 | 162.7292 | 162.2168 | 145.4287 | 95.4987 |  |  | 130.9537 | 112.1696 | 128.9558 | 107.2743 | 99.1403 | 101.6649 | 102.4038 | 117.9881 | 146.9605 | 163.1797 | 159.7345 | 138.8161 | 126.7024 | 154.3403 | 134.165 | 80.6014 |  |  |  |  | 126.1223 | 121.7999 | 170.9787 | 164.6522 |  |  | 130.5738 | 133.3294 | 160.9366 | 177.053 | 98.9436 | 89.9269 | 103.6359 | 121.5091 | 138.564 |  |  |  | 170.7177 | 131.7576 | 145.3068 | [5 empty] | 136.4388 | 156.4811 | 169.7938 | 163.8056 | 80.4592 | 98.5727 | 99.5734 | 116.9325 | 115.4671 | 137.6788 | 86.3342 | 98.7821 | 108.1711 | 130.1213 | 148.0205 |  | 160.3105 | 176.8421 | 172.0909 | 103.2859 | 125.4815 | 153.2512 | 175.5187 | 171.2782 | [7 empty] | 110.2366 | 132.8949 | 161.4658 | 178.2419 | 171.0318 | 90.9818 | 91.9525 | 160.5473 | 111.447 | 163.0938 | 115.6339 | 34.3228 | 33.713 | 94.7911 | 91.1773 | 32.273 | 33.7447 | 33.3917 | 33.7346 | 34.8789 | 34.9163 | 91.3256 | 107.4941 |  |  | 139.8485 | 160.8893 | 168.6884 | 157.4778 | 131.8178 | 96.7534 | [7 empty] | 100.4087 | 109.1956 | 129.2819 | 157.5266 | 171.4047 | 163.5565 | 130.8936 | 130.5938 | 156.3214 | 153.2081 | [5 empty] | 123.9741 | 132.8073 | 176.137 | 172.3353 |  |  | 101.0724 | 131.2641 | 162.3565 | 180.7317 | 140.2487 | 96.3775 | 106.8548 | 126.6389 | 148.9538 |  |  |  | 174.2987 | 110.0496 | 146.1047 | [5 empty] | 126.9822 | 156.1325 | 171.8011 | 168.501 | 76.8446 | 94.0812 | 106.5386 | 123.4262 | 112.0053 | 143.4621 | 78.0216 | 92.0786 | 103.367 | 125.835 | 145.6071 |  | 168.1698 | 182.2444 | 174.1451 | 111.6457 | 135.9427 | 161.793 | 176.8084 | 169.4242 | [7 empty] | 105.8724 | 137.6869 | 166.8628 | 182.3903 |  | 92.2562 | 93.1553 | 92.768 | 180.2023 | 123.7583 | 59.1484 |  | 22.229 | 22.6508 | 19.1691 | 20.1081 | 44.908 | 91.2516 | 78.5011 | 92.1564 | 91.141 | 92.8254 | 89.2738 | 100.327 | 107.4121 | 150.8006 | 150.9943 | 110.5738 | -0.0056 | -0.0372 | 0.0067 | 0.0319 | -0.0094 | 0.0004 | -0.0293 | -0.0601 | -0.0491 | -284.0399 | 0.0508 | -323.5777 | 1.1329 | -318.4666 | 1.1124 | -290.4187 | 1.1124 | -197.8356 | 0.0755 | -245.6594 | 0.0385 |  |  | 92.1546 | 150.8974 | 157.8718
2017-12-19 14:51 | 10565.6339 |  |  | 79.0886 | 14.9272 | 49.7662 | 52.2449 | 28.8722 | 23.7932 | 17.9041 | 43.7908 |  |  | -110.6621 | 7.1453 | 50.8211 | 67.4148 | 41.2259 | 17.7001 | 71.9044 | 79.7049 | 3.1208 |  | 152.4403 | 117.3229 | 143.3697 | 162.7209 | 162.202 | 145.4262 | 95.5064 |  |  | 130.9468 | 112.173 | 128.9563 | 107.2684 | 99.1344 | 101.6757 | 102.4064 | 117.9851 | 146.9536 | 163.166 | 159.7207 | 138.8145 | 126.6993 | 154.3317 | 134.1555 | 80.6159 |  |  |  |  | 126.1224 | 121.7983 | 170.964 | 164.633 |  |  | 130.5623 | 133.3249 | 160.9262 | 177.0402 | 98.9403 | 89.9277 | 103.6309 | 121.4999 | 138.5544 |  |  |  | 170.7071 | 131.7582 | 145.3105 | [5 empty] | 136.4481 | 156.4769 | 169.7871 | 163.7946 | 80.4662 | 98.5672 | 99.5682 | 116.9384 | 115.465 | 137.675 | 86.3342 | 98.7759 | 108.1766 | 130.1166 | 148.0131 |  | 160.3021 | 176.8287 | 172.083 | 103.2835 | 125.475 | 153.2446 | 175.5063 | 171.2631 | [7 empty] | 110.2264 | 132.8914 | 161.4593 | 178.231 | 171.0128 | 90.9686 | 91.9432 | 160.5336 | 111.4358 | 163.0906 | 115.6364 | 34.2034 | 33.7506 | 94.7838 | 91.1717 | 32.2173 | 33.6965 | 33.6643 | 33.7345 | 34.748 | 35.0113 | 91.32 | 107.4853 |  |  | 139.8484 | 160.8833 | 168.6842 | 157.4711 | 131.8187 | 96.7607 | [7 empty] | 100.4092 | 109.203 | 129.2854 | 157.5211 | 171.3975 | 163.5486 | 130.8936 | 130.5993 | 156.3212 | 153.2031 | [5 empty] | 123.9805 | 132.8112 | 176.1198 | 172.3216 |  |  | 101.0618 | 131.2576 | 162.3524 | 180.7115 | 140.2435 | 96.3729 | 106.8488 | 126.6316 | 148.9482 |  |  |  | 174.2897 | 110.0427 | 146.0944 | [5 empty] | 126.9726 | 156.1222 | 171.7864 | 168.481 | 76.8445 | 94.0823 | 106.5304 | 123.4231 | 112.0041 | 143.4538 | 78.026 | 92.0789 | 103.3758 | 125.8306 | 145.6031 |  | 168.1672 | 182.2337 | 174.1359 | 111.6452 | 135.94 | 161.7857 | 176.7998 | 169.4134 | [7 empty] | 105.8799 | 137.6817 | 166.8586 | 182.3795 |  | 92.2507 | 93.1488 | 92.7634 | 180.1823 | 123.7471 | 59.145 |  | 22.2333 | 22.6516 | 19.1704 | 20.1164 | 44.9106 | 91.2283 | 78.4961 | 92.1408 | 91.128 | 92.8162 | 89.2788 | 100.3224 | 107.419 | 150.7952 | 150.989 | 110.5868 | -0.0057 | -0.0373 | 0.0069 | 0.0317 | -0.0092 | 0.0006 | -0.0391 | -0.063 | -0.0471 | -283.9691 | 0.0426 | -323.5962 | 1.137 | -318.4482 | 1.0857 | -290.3726 | 1.0877 | -197.8079 | 0.0714 | -245.6778 | 0.057 |  |  | 92.145 | 150.8921 | 158.0099
2017-12-19 14:51 | 10566.634 |  |  | 79.1273 | 14.8402 | 49.8018 | 52.2461 | 28.9752 | 23.8158 | 17.8938 | 43.8222 |  |  | -110.7593 | 7.1528 | 50.8493 | 67.4331 | 41.2183 | 17.7114 | 71.8908 | 79.7 | 3.4971 |  | 152.4269 | 117.3229 | 143.3653 | 162.7138 | 162.1887 | 145.4191 | 95.5101 |  |  | 130.9414 | 112.1618 | 128.953 | 107.2607 | 99.13 | 101.6735 | 102.4079 | 117.9816 | 146.9577 | 163.1597 | 159.7078 | 138.8146 | 126.6967 | 154.3285 | 134.1498 | 80.6261 |  |  |  |  | 126.1146 | 121.7953 | 170.9499 | 164.6137 |  |  | 130.5616 | 133.3223 | 160.9126 | 177.0206 | 98.9391 | 89.9261 | 103.6334 | 121.4959 | 138.5474 |  |  |  | 170.6926 | 131.7451 | 145.3048 | [5 empty] | 136.4455 | 156.4631 | 169.7736 | 163.7811 | 80.4641 | 98.5606 | 99.5657 | 116.9367 | 115.4705 | 137.6709 | 86.3339 | 98.7739 | 108.179 | 130.1157 | 148.0035 |  | 160.2992 | 176.8161 | 172.0672 | 103.2801 | 125.4722 | 153.2361 | 175.4968 | 171.2466 | [7 empty] | 110.2311 | 132.8908 | 161.4553 | 178.2247 | 171.0036 | 90.9665 | 91.943 | 160.5304 | 111.4346 | 163.0829 | 115.6362 | 34.1283 | 33.7676 | 94.776 | 91.1618 | 32.0512 | 33.586 | 33.673 | 33.6107 | 34.7131 | 34.9727 | 91.3134 | 107.4718 |  |  | 139.8497 | 160.8833 | 168.6742 | 157.459 | 131.8156 | 96.7644 | [7 empty] | 100.402 | 109.1984 | 129.2784 | 157.5114 | 171.38 | 163.5339 | 130.8838 | 130.5955 | 156.3106 | 153.1902 | [5 empty] | 123.979 | 132.809 | 176.1044 | 172.3108 |  |  | 101.0581 | 131.2604 | 162.3496 | 180.7016 | 140.2359 | 96.3753 | 106.8587 | 126.6438 | 148.9471 |  |  |  | 174.2852 | 110.0435 | 146.0953 | [5 empty] | 126.9659 | 156.1194 | 171.7751 | 168.4719 | 76.8552 | 94.0899 | 106.539 | 123.422 | 111.9979 | 143.4508 | 78.022 | 92.0774 | 103.3752 | 125.8245 | 145.6029 |  | 168.1571 | 182.2196 | 174.1177 | 111.6344 | 135.9354 | 161.7759 | 176.7814 | 169.3973 | [7 empty] | 105.8811 | 137.676 | 166.8457 | 182.3665 |  | 92.2508 | 93.1419 | 92.7613 | 180.1707 | 123.7372 | 59.1413 |  | 22.2347 | 22.6524 | 19.1687 | 20.124 | 44.9229 | 91.2436 | 78.4878 | 92.1383 | 91.1203 | 92.8111 | 89.2746 | 100.3275 | 107.3816 | 150.7766 | 151.0165 | 110.515 | -0.0053 | -0.0365 | 0.0069 | 0.0315 | -0.0087 | 0.0006 | -0.0446 | -0.0593 | -0.0469 | -283.9599 | 0.0467 | -323.5716 | 1.1432 | -318.4759 | 1.098 | -290.4095 | 1.0775 | -197.7741 | 0.0775 | -245.6901 | 0.0529 |  |  | 92.1416 | 150.8965 | 158.0477
2017-12-19 14:51 | 10567.634 |  |  | 79.0496 | 14.8832 | 49.7851 | 52.3037 | 28.9637 | 23.8698 | 17.9178 | 43.8206 |  |  | -110.8434 | 7.1707 | 50.8861 | 67.3122 | 41.2274 | 17.6614 | 71.937 | 79.7317 | 5.462 |  | 152.4142 | 117.3219 | 143.3604 | 162.6985 | 162.1782 | 145.4106 | 95.5089 |  |  | 130.9387 | 112.1562 | 128.9487 | 107.256 | 99.1257 | 101.6646 | 102.4062 | 117.9776 | 146.9474 | 163.1526 | 159.6977 | 138.8081 | 126.6907 | 154.3224 | 134.1421 | 80.6266 |  |  |  |  | 126.0983 | 121.7919 | 170.9484 | 164.6105 |  |  | 130.5759 | 133.3261 | 160.9145 | 177.0097 | 98.9524 | 89.933 | 103.6454 | 121.5065 | 138.5485 |  |  |  | 170.6733 | 131.7391 | 145.295 | [5 empty] | 136.4378 | 156.4603 | 169.7607 | 163.7661 | 80.4632 | 98.5573 | 99.5682 | 116.9313 | 115.4742 | 137.6746 | 86.3396 | 98.7809 | 108.1833 | 130.1174 | 147.9987 |  | 160.2987 | 176.8145 | 172.0549 | 103.2815 | 125.4795 | 153.2304 | 175.4854 | 171.2421 | [7 empty] | 110.2302 | 132.8846 | 161.4479 | 178.2169 | 171.0012 | 90.9612 | 91.9385 | 160.5141 | 111.4251 | 163.0677 | 115.6272 | 34.1249 | 33.6636 | 94.7759 | 91.1518 | 32.0181 | 33.5626 | 33.6309 | 33.556 | 34.7236 | 34.8487 | 91.308 | 107.4617 |  |  | 139.8422 | 160.8752 | 168.6636 | 157.4447 | 131.8104 | 96.7699 | [7 empty] | 100.4018 | 109.1879 | 129.266 | 157.4965 | 171.3584 | 163.5176 | 130.8742 | 130.5912 | 156.2929 | 153.1756 | [5 empty] | 123.9708 | 132.8002 | 176.0976 | 172.3098 |  |  | 101.0601 | 131.2675 | 162.3444 | 180.699 | 140.2326 | 96.3829 | 106.8702 | 126.6604 | 148.9463 |  |  |  | 174.2718 | 110.0494 | 146.0887 | [5 empty] | 126.9682 | 156.1133 | 171.7642 | 168.4637 | 76.8591 | 94.0928 | 106.5404 | 123.4203 | 111.99 | 143.4477 | 78.0217 | 92.0753 | 103.3748 | 125.8205 | 145.5925 |  | 168.1504 | 182.2103 | 174.1024 | 111.6273 | 135.9335 | 161.7717 | 176.7677 | 169.3889 | [7 empty] | 105.8939 | 137.6768 | 166.8367 | 182.3557 |  | 92.2474 | 93.1367 | 92.7559 | 180.1605 | 123.7258 | 59.136 |  | 22.2354 | 22.6516 | 19.1723 | 20.1336 | 44.9269 | 91.2593 | 78.484 | 92.128 | 91.1127 | 92.8019 | 89.2855 | 100.3283 | 107.3369 | 150.8167 | 150.9526 | 110.4982 | -0.0059 | -0.0372 | 0.0063 | 0.0313 | -0.0091 | 0.0011 | -0.0332 | -0.0591 | -0.0426 | -284.0061 | 0.0406 | -323.5901 | 1.1596 | -318.5066 | 1.1185 | -290.4649 | 1.1083 | -197.8356 | 0.0673 | -245.6809 | 0.0591 |  |  | 92.1353 | 150.8846 | 158.081
2017-12-19 14:51 | 10568.6341 |  |  | 79.1031 | 14.7928 | 49.7734 | 52.2658 | 28.9223 | 23.8926 | 17.9217 | 43.8267 |  |  | -110.7166 | 7.1602 | 50.822 | 67.3206 | 41.2148 | 17.7302 | 71.9588 | 79.7689 | 7.5884 |  | 152.4124 | 117.3263 | 143.3601 | 162.692 | 162.1737 | 145.4119 | 95.5086 |  |  | 130.9404 | 112.1601 | 128.9426 | 107.2587 | 99.1304 | 101.6731 | 102.403 | 117.9742 | 146.9324 | 163.1329 | 159.6833 | 138.7936 | 126.6947 | 154.3163 | 134.1353 | 80.6212 |  |  |  |  | 126.0934 | 121.7869 | 170.9347 | 164.5982 |  |  | 130.5713 | 133.3253 | 160.9071 | 176.9938 | 98.9468 | 89.9374 | 103.6444 | 121.5055 | 138.5414 |  |  |  | 170.6569 | 131.7481 | 145.2897 | [5 empty] | 136.4356 | 156.464 | 169.7513 | 163.7516 | 80.4664 | 98.5559 | 99.5665 | 116.932 | 115.4774 | 137.6786 | 86.3353 | 98.7834 | 108.1844 | 130.1167 | 147.9949 |  | 160.2908 | 176.8082 | 172.0467 | 103.2847 | 125.4835 | 153.2347 | 175.474 | 171.2396 | [7 empty] | 110.2299 | 132.8755 | 161.4309 | 178.2045 | 170.9895 | 90.9515 | 91.9247 | 160.5041 | 111.418 | 163.0518 | 115.6189 | 34.1943 | 33.534 | 94.7755 | 91.1486 | 31.9763 | 33.6097 | 33.6287 | 33.5244 | 34.7634 | 34.6831 | 91.3083 | 107.456 |  |  | 139.8374 | 160.8646 | 168.6579 | 157.4296 | 131.8046 | 96.7719 | [7 empty] | 100.4076 | 109.1909 | 129.267 | 157.4919 | 171.3514 | 163.5084 | 130.8717 | 130.5974 | 156.2956 | 153.1696 | [5 empty] | 123.9696 | 132.7984 | 176.0908 | 172.2986 |  |  | 101.0639 | 131.2663 | 162.3373 | 180.6888 | 140.2291 | 96.3869 | 106.8728 | 126.6684 | 148.9399 |  |  |  | 174.2541 | 110.046 | 146.0823 | [5 empty] | 126.9723 | 156.1121 | 171.7593 | 168.4492 | 76.8553 | 94.0896 | 106.5442 | 123.417 | 111.9864 | 143.442 | 78.0237 | 92.0809 | 103.3764 | 125.8184 | 145.5835 |  | 168.1411 | 182.2002 | 174.0946 | 111.6368 | 135.9252 | 161.764 | 176.7581 | 169.3785 | [7 empty] | 105.8947 | 137.6757 | 166.8285 | 182.3364 |  | 92.2399 | 93.1344 | 92.7492 | 180.1512 | 123.7159 | 59.1324 |  | 22.2325 | 22.6487 | 19.172 | 20.1323 | 44.9299 | 91.2291 | 78.4843 | 92.1261 | 91.1115 | 92.7988 | 89.284 | 100.3242 | 107.3243 | 150.806 | 150.9361 | 110.5839 | -0.0057 | -0.0371 | 0.0065 | 0.032 | -0.0087 | 0.001 | -0.0406 | -0.0614 | -0.0349 | -284.0307 | 0.0447 | -323.6116 | 1.1329 | -318.4451 | 1.1185 | -290.4864 | 1.1288 | -197.8572 | 0.0693 | -245.6748 | 0.0385 |  |  | 92.1295 | 150.8711 | 158.0533
2017-12-19 14:51 | 10569.6341 |  |  | 79.2841 | 14.8253 | 49.7804 | 52.4662 | 28.8871 | 23.7706 | 17.9021 | 43.8616 |  |  | -110.8728 | 7.2097 | 50.8628 | 67.3852 | 41.2952 | 17.7414 | 71.9492 | 79.7426 | 8.111 |  | 152.3967 | 117.3174 | 143.3502 | 162.6872 | 162.158 | 145.3992 | 95.5058 |  |  | 130.9265 | 112.1494 | 128.9259 | 107.2458 | 99.1171 | 101.6722 | 102.4053 | 117.9778 | 146.9375 | 163.1251 | 159.6764 | 138.7843 | 126.7015 | 154.3162 | 134.1359 | 80.6186 |  |  |  |  | 126.0982 | 121.7887 | 170.9152 | 164.5801 |  |  | 130.5578 | 133.3205 | 160.8945 | 176.9819 | 98.9384 | 89.9356 | 103.6359 | 121.5032 | 138.5246 |  |  |  | 170.6476 | 131.7539 | 145.2836 | [5 empty] | 136.4319 | 156.4638 | 169.7437 | 163.7418 | 80.4688 | 98.5567 | 99.5646 | 116.9361 | 115.4725 | 137.6674 | 86.3302 | 98.7727 | 108.178 | 130.1067 | 147.9835 |  | 160.2813 | 176.7824 | 172.029 | 103.2788 | 125.4802 | 153.2298 | 175.4566 | 171.2147 | [7 empty] | 110.2428 | 132.8805 | 161.4342 | 178.1959 | 170.977 | 90.9497 | 91.9174 | 160.4989 | 111.4192 | 163.0394 | 115.6178 | 34.2077 | 33.7348 | 94.7611 | 91.1392 | 31.924 | 33.6464 | 33.6306 | 33.4604 | 34.8468 | 34.5479 | 91.2987 | 107.4384 |  |  | 139.8452 | 160.8548 | 168.6549 | 157.4208 | 131.8084 | 96.7768 | [7 empty] | 100.4079 | 109.1988 | 129.2736 | 157.49 | 171.3515 | 163.4998 | 130.8751 | 130.6076 | 156.305 | 153.1609 | [5 empty] | 123.9761 | 132.8081 | 176.0792 | 172.2803 |  |  | 101.0665 | 131.2675 | 162.3334 | 180.6819 | 140.225 | 96.3909 | 106.8743 | 126.6817 | 148.9321 |  |  |  | 174.2425 | 110.0449 | 146.0805 | [5 empty] | 126.9732 | 156.1113 | 171.751 | 168.4417 | 76.8601 | 94.0947 | 106.5541 | 123.4147 | 111.9963 | 143.4455 | 78.0368 | 92.085 | 103.3783 | 125.8262 | 145.5838 |  | 168.1366 | 182.1936 | 174.0911 | 111.6474 | 135.9226 | 161.7618 | 176.7486 | 169.3695 | [7 empty] | 105.8794 | 137.6797 | 166.8265 | 182.3281 |  | 92.2382 | 93.1323 | 92.7471 | 180.1418 | 123.7178 | 59.1302 |  | 22.2321 | 22.6558 | 19.1728 | 20.1283 | 44.9298 | 91.1743 | 78.4906 | 92.114 | 91.1071 | 92.7891 | 89.2845 | 100.3196 | 107.2802 | 150.7246 | 150.9009 | 110.4939 | -0.0055 | -0.0368 | 0.0067 | 0.032 | -0.0083 | 0.0007 | -0.035 | -0.0592 | -0.0425 | -284.0276 | 0.0652 | -323.6054 | 1.1165 | -318.4328 | 1.0816 | -290.4341 | 1.1124 | -197.8479 | 0.0878 | -245.6963 | 0.0324 |  |  | 92.1244 | 150.8127 | 158.1393
2017-12-19 14:51 | 10570.6342 |  |  | 79.2174 | 14.9194 | 49.7012 | 52.3716 | 28.9425 | 23.7923 | 17.8741 | 43.8985 |  |  | -110.8345 | 7.2007 | 50.8485 | 67.2328 | 41.2417 | 17.7451 | 71.939 | 79.7573 | 9.6586 |  | 152.3841 | 117.316 | 143.344 | 162.6787 | 162.144 | 145.3903 | 95.5099 |  |  | 130.9161 | 112.139 | 128.9139 | 107.2354 | 99.1121 | 101.6697 | 102.4058 | 117.982 | 146.9383 | 163.1214 | 159.6683 | 138.7857 | 126.698 | 154.3095 | 134.1352 | 80.6217 |  |  |  |  | 126.0958 | 121.7975 | 170.899 | 164.5719 |  |  | 130.5581 | 133.3204 | 160.8938 | 176.9736 | 98.9403 | 89.9362 | 103.6384 | 121.5002 | 138.5258 |  |  |  | 170.6456 | 131.7556 | 145.2802 | [5 empty] | 136.4369 | 156.4621 | 169.7447 | 163.7394 | 80.4735 | 98.5649 | 99.5686 | 116.9479 | 115.4715 | 137.6703 | 86.3389 | 98.7711 | 108.1836 | 130.106 | 147.9785 |  | 160.2787 | 176.7745 | 172.0174 | 103.2848 | 125.4788 | 153.2218 | 175.4433 | 171.202 | [7 empty] | 110.2347 | 132.879 | 161.4302 | 178.1818 | 170.9612 | 90.9458 | 91.9164 | 160.4848 | 111.4124 | 163.0251 | 115.6062 | 34.1267 | 34.2132 | 94.7521 | 91.1285 | 31.8908 | 33.6212 | 33.6271 | 33.4339 | 34.9677 | 34.5925 | 91.2853 | 107.4261 |  |  | 139.8491 | 160.8493 | 168.6488 | 157.4166 | 131.8091 | 96.7841 | [7 empty] | 100.4119 | 109.2005 | 129.2701 | 157.4869 | 171.3392 | 163.4879 | 130.8757 | 130.6032 | 156.2984 | 153.1544 | [5 empty] | 123.9797 | 132.8053 | 176.0729 | 172.2696 |  |  | 101.065 | 131.2705 | 162.331 | 180.6795 | 140.2238 | 96.3997 | 106.8748 | 126.6853 | 148.9278 |  |  |  | 174.2301 | 110.0453 | 146.0675 | [5 empty] | 126.965 | 156.1003 | 171.7376 | 168.4247 | 76.8657 | 94.0937 | 106.5526 | 123.4144 | 112.0006 | 143.4508 | 78.0494 | 92.0899 | 103.385 | 125.825 | 145.586 |  | 168.1366 | 182.1902 | 174.0811 | 111.6393 | 135.9253 | 161.7593 | 176.7404 | 169.3601 | [7 empty] | 105.8737 | 137.6824 | 166.8248 | 182.3173 |  | 92.2345 | 93.1243 | 92.7465 | 180.1294 | 123.7159 | 59.1217 |  | 22.2405 | 22.6631 | 19.1755 | 20.1306 | 44.9309 | 91.1565 | 78.4921 | 92.1148 | 91.104 | 92.791 | 89.2884 | 100.3159 | 107.3354 | 150.7451 | 150.8405 | 110.4966 | -0.0055 | -0.0373 | 0.0069 | 0.0319 | -0.0094 | 0.0005 | -0.0426 | -0.0611 | -0.0366 | -284.0184 | 0.0488 | -323.587 | 1.1206 | -318.4574 | 1.0754 | -290.4372 | 1.1001 | -197.8418 | 0.0673 | -245.6655 | 0.0447 |  |  | 92.1222 | 150.7928 | 158.0795
2017-12-19 14:51 | 10571.6343 |  |  | 79.3377 | 14.8831 | 49.7875 | 52.4275 | 29.0237 | 23.8274 | 17.8599 | 43.77 |  |  | -110.803 | 7.2274 | 50.8934 | 67.3981 | 41.1855 | 17.7463 | 71.9152 | 79.7949 | 8.768 |  | 152.3726 | 117.3177 | 143.3452 | 162.6606 | 162.1303 | 145.3844 | 95.5127 |  |  | 130.9078 | 112.1323 | 128.9087 | 107.2305 | 99.1108 | 101.667 | 102.3972 | 117.9816 | 146.9293 | 163.1101 | 159.6533 | 138.784 | 126.6921 | 154.2999 | 134.1297 | 80.6153 |  |  |  |  | 126.0882 | 121.7959 | 170.8915 | 164.5659 |  |  | 130.5583 | 133.3239 | 160.8897 | 176.962 | 98.9359 | 89.9459 | 103.6431 | 121.5004 | 138.5263 |  |  |  | 170.6337 | 131.743 | 145.2698 | [5 empty] | 136.4329 | 156.4507 | 169.7372 | 163.7323 | 80.4731 | 98.5659 | 99.5647 | 116.9502 | 115.4759 | 137.6748 | 86.3384 | 98.778 | 108.1891 | 130.1064 | 147.9814 |  | 160.2753 | 176.7736 | 172.0098 | 103.2892 | 125.4729 | 153.2085 | 175.4357 | 171.1933 | [7 empty] | 110.2348 | 132.8742 | 161.4232 | 178.171 | 170.9478 | 90.9368 | 91.9096 | 160.4755 | 111.4059 | 163.015 | 115.5951 | 34.0465 | 34.2797 | 94.7467 | 91.1237 | 31.8705 | 33.5724 | 33.6641 | 33.437 | 35.0738 | 34.7804 | 91.2754 | 107.4167 |  |  | 139.8469 | 160.8491 | 168.6447 | 157.4107 | 131.8088 | 96.7901 | [7 empty] | 100.4158 | 109.2041 | 129.2683 | 157.4886 | 171.3306 | 163.4832 | 130.8748 | 130.5974 | 156.2951 | 153.1513 | [5 empty] | 123.9742 | 132.8037 | 176.0688 | 172.2645 |  |  | 101.0726 | 131.2712 | 162.3278 | 180.6702 | 140.2219 | 96.4035 | 106.8804 | 126.6798 | 148.9187 |  |  |  | 174.2217 | 110.0454 | 146.0629 | [5 empty] | 126.9619 | 156.0966 | 171.7277 | 168.4133 | 76.8636 | 94.0929 | 106.5493 | 123.417 | 111.9909 | 143.4451 | 78.0475 | 92.0876 | 103.39 | 125.8181 | 145.5801 |  | 168.1296 | 182.1761 | 174.0651 | 111.6422 | 135.9243 | 161.743 | 176.7246 | 169.3446 | [7 empty] | 105.8701 | 137.6678 | 166.8112 | 182.3013 |  | 92.2242 | 93.1109 | 92.735 | 180.1172 | 123.7019 | 59.1137 |  | 22.2391 | 22.6615 | 19.1677 | 20.1324 | 44.9322 | 91.1296 | 78.4842 | 92.1087 | 91.095 | 92.782 | 89.2832 | 100.3054 | 107.276 | 150.7108 | 150.8292 | 110.4614 | -0.0056 | -0.037 | 0.0072 | 0.0323 | -0.0091 | 0.0006 | -0.0433 | -0.062 | -0.0311 | -283.9568 | 0.0303 | -323.6208 | 1.1555 | -318.5159 | 1.1185 | -290.4957 | 1.0939 | -197.8172 | 0.0591 | -245.644 | 0.0591 |  |  | 92.1128 | 150.77 | 158.1561
2017-12-19 14:51 | 10572.6343 |  |  | 79.2451 | 14.9762 | 49.7523 | 52.3782 | 28.9956 | 23.7819 | 17.8328 | 43.8688 |  |  | -110.8109 | 7.2329 | 50.8378 | 67.2955 | 41.1789 | 17.7763 | 71.9426 | 79.7561 | 5.6711 |  | 152.3606 | 117.3165 | 143.3418 | 162.6477 | 162.1158 | 145.3722 | 95.5109 |  |  | 130.894 | 112.1288 | 128.9034 | 107.2224 | 99.1002 | 101.6624 | 102.3966 | 117.9754 | 146.9211 | 163.0971 | 159.6423 | 138.7779 | 126.6899 | 154.2945 | 134.1196 | 80.6055 |  |  |  |  | 126.0871 | 121.7862 | 170.89 | 164.5501 |  |  | 130.5492 | 133.3237 | 160.8837 | 176.9511 | 98.9388 | 89.9505 | 103.6439 | 121.5 | 138.5142 |  |  |  | 170.611 | 131.7346 | 145.2577 | [5 empty] | 136.4232 | 156.4402 | 169.719 | 163.7158 | 80.4667 | 98.5631 | 99.5552 | 116.9441 | 115.4743 | 137.673 | 86.3383 | 98.7859 | 108.1921 | 130.1054 | 147.9802 |  | 160.2744 | 176.7649 | 172.0067 | 103.2876 | 125.4715 | 153.2024 | 175.4234 | 171.1809 | [7 empty] | 110.2405 | 132.874 | 161.419 | 178.1651 | 170.9383 | 90.9277 | 91.8987 | 160.4635 | 111.4058 | 163.0059 | 115.5922 | 34.0142 | 34.1259 | 94.7392 | 91.1185 | 31.8403 | 33.6196 | 33.7344 | 33.4177 | 34.9322 | 35.0117 | 91.2698 | 107.406 |  |  | 139.8393 | 160.8367 | 168.6277 | 157.3959 | 131.7995 | 96.7895 | [7 empty] | 100.4107 | 109.2118 | 129.2701 | 157.4859 | 171.325 | 163.4792 | 130.8735 | 130.6026 | 156.292 | 153.1448 | [5 empty] | 123.9727 | 132.8099 | 176.0582 | 172.255 |  |  | 101.0766 | 131.271 | 162.3279 | 180.6596 | 140.219 | 96.4004 | 106.8878 | 126.6735 | 148.9141 |  |  |  | 174.2055 | 110.0463 | 146.0576 | [5 empty] | 126.9646 | 156.0915 | 171.7165 | 168.4016 | 76.8635 | 94.0913 | 106.5492 | 123.4208 | 111.9888 | 143.4378 | 78.0443 | 92.0888 | 103.3864 | 125.8146 | 145.5683 |  | 168.1213 | 182.16 | 174.0491 | 111.6411 | 135.9229 | 161.7359 | 176.7128 | 169.3298 | [7 empty] | 105.8594 | 137.6604 | 166.8021 | 182.2933 |  | 92.2182 | 93.1084 | 92.7331 | 180.1076 | 123.6909 | 59.1115 |  | 22.2395 | 22.6644 | 19.1699 | 20.1283 | 44.9414 | 91.1092 | 78.4807 | 92.1024 | 91.0921 | 92.765 | 89.2741 | 100.3181 | 107.3017 | 150.6807 | 150.8165 | 110.4571 | -0.0058 | -0.037 | 0.0067 | 0.0317 | -0.009 | 0.0002 | -0.0264 | -0.0614 | -0.0364 | -283.9968 | 0.0303 | -323.5931 | 1.1473 | -318.5282 | 1.137 | -290.5234 | 1.1226 | -197.8202 | 0.057 | -245.6686 | 0.0447 |  |  | 92.1057 | 150.7486 | 158.1188
2017-12-19 14:51 | 10573.6344 |  |  | 79.2169 | 14.8989 | 49.7679 | 52.2935 | 29.0457 | 23.8212 | 17.8655 | 43.8327 |  |  | -110.8093 | 7.2129 | 50.8593 | 67.2583 | 41.1799 | 17.7437 | 71.9115 | 79.7018 | 8.045 |  | 152.353 | 117.3161 | 143.337 | 162.6459 | 162.11 | 145.3659 | 95.5169 |  |  | 130.896 | 112.1269 | 128.8965 | 107.2227 | 99.0981 | 101.6587 | 102.4025 | 117.9699 | 146.9156 | 163.0846 | 159.6325 | 138.7719 | 126.6901 | 154.2886 | 134.1107 | 80.6114 |  |  |  |  | 126.0902 | 121.7863 | 170.8799 | 164.5333 |  |  | 130.5366 | 133.327 | 160.8777 | 176.9309 | 98.9376 | 89.9411 | 103.6415 | 121.494 | 138.5072 |  |  |  | 170.596 | 131.7333 | 145.2615 | [5 empty] | 136.4222 | 156.4343 | 169.7099 | 163.7082 | 80.4628 | 98.569 | 99.5557 | 116.9465 | 115.4744 | 137.6734 | 86.3422 | 98.7847 | 108.1989 | 130.1042 | 147.9703 |  | 160.2712 | 176.7528 | 171.9924 | 103.2876 | 125.4702 | 153.2025 | 175.4068 | 171.1713 | [7 empty] | 110.2311 | 132.8729 | 161.4068 | 178.1495 | 170.9244 | 90.9236 | 91.8964 | 160.4547 | 111.405 | 162.9894 | 115.5895 | 34.0525 | 34.1225 | 94.7396 | 91.1243 | 31.7967 | 33.7269 | 33.7746 | 33.3889 | 34.624 | 35.2607 | 91.2745 | 107.4098 |  |  | 139.8342 | 160.8211 | 168.6034 | 157.3806 | 131.7911 | 96.785 | [7 empty] | 100.408 | 109.2195 | 129.2733 | 157.4835 | 171.3127 | 163.4693 | 130.8653 | 130.6092 | 156.2858 | 153.1434 | [5 empty] | 123.9791 | 132.8177 | 176.0343 | 172.2419 |  |  | 101.0625 | 131.2608 | 162.3138 | 180.6399 | 140.2085 | 96.3972 | 106.8832 | 126.6598 | 148.914 |  |  |  | 174.1918 | 110.0416 | 146.0499 | [5 empty] | 126.9671 | 156.0864 | 171.7055 | 168.3906 | 76.8663 | 94.0898 | 106.5542 | 123.4168 | 111.9853 | 143.4359 | 78.045 | 92.0945 | 103.3857 | 125.8138 | 145.558 |  | 168.1059 | 182.1486 | 174.0373 | 111.6251 | 135.9187 | 161.7336 | 176.701 | 169.3164 | [7 empty] | 105.8637 | 137.6628 | 166.7997 | 182.2798 |  | 92.2066 | 93.1065 | 92.7253 | 180.0968 | 123.6844 | 59.1071 |  | 22.2362 | 22.6602 | 19.1736 | 20.1265 | 44.9426 | 91.0855 | 78.4709 | 92.0972 | 91.0864 | 92.7667 | 89.2719 | 100.3102 | 107.2933 | 150.698 | 150.7932 | 110.5186 | -0.0056 | -0.0372 | 0.0062 | 0.0317 | -0.0092 | 0.0002 | -0.0413 | -0.0608 | -0.0537 | -283.9722 | 0.0221 | -323.5931 | 1.1247 | -318.4482 | 1.1062 | -290.5326 | 1.1309 | -197.8479 | 0.0632 | -245.6317 | 0.0262 |  |  | 92.1011 | 150.7456 | 158.0594
2017-12-19 14:51 | 10574.6344 |  |  | 79.2175 | 14.8485 | 49.8071 | 52.3854 | 28.9903 | 23.9243 | 17.9209 | 43.9231 |  |  | -110.6402 | 7.1475 | 50.9263 | 67.3719 | 41.2324 | 17.765 | 71.9013 | 79.7798 | 4.5056 |  | 152.3401 | 117.31 | 143.3329 | 162.6333 | 162.1013 | 145.3625 | 95.5179 |  |  | 130.8925 | 112.119 | 128.8827 | 107.214 | 99.0925 | 101.6624 | 102.4041 | 117.964 | 146.9091 | 163.0707 | 159.6159 | 138.769 | 126.6823 | 154.2747 | 134.1074 | 80.6196 |  |  |  |  | 126.0858 | 121.7875 | 170.8714 | 164.5265 |  |  | 130.5374 | 133.3238 | 160.8759 | 176.9187 | 98.9472 | 89.9484 | 103.6424 | 121.4968 | 138.5084 |  |  |  | 170.5916 | 131.7268 | 145.2551 | [5 empty] | 136.4251 | 156.4293 | 169.7062 | 163.7001 | 80.461 | 98.5751 | 99.5593 | 116.9483 | 115.4733 | 137.6688 | 86.3405 | 98.7748 | 108.1952 | 130.0995 | 147.9533 |  | 160.2592 | 176.7354 | 171.9693 | 103.2733 | 125.4639 | 153.1922 | 175.3868 | 171.1437 | [7 empty] | 110.2291 | 132.8737 | 161.3966 | 178.1366 | 170.9154 | 90.9256 | 91.8929 | 160.4463 | 111.4049 | 162.9807 | 115.5904 | 34.2541 | 34.1152 | 94.7308 | 91.1171 | 31.8117 | 33.7233 | 33.736 | 33.3213 | 34.3494 | 35.4184 | 91.2642 | 107.396 |  |  | 139.836 | 160.8124 | 168.5873 | 157.3751 | 131.797 | 96.7866 | [7 empty] | 100.4117 | 109.2168 | 129.2708 | 157.4743 | 171.2987 | 163.4535 | 130.8592 | 130.6091 | 156.2785 | 153.1349 | [5 empty] | 123.9744 | 132.8178 | 176.0198 | 172.2306 |  |  | 101.0601 | 131.2532 | 162.3029 | 180.624 | 140.2024 | 96.4077 | 106.8847 | 126.6622 | 148.9119 |  |  |  | 174.1754 | 110.0415 | 146.044 | [5 empty] | 126.9614 | 156.0841 | 171.6884 | 168.386 | 76.8664 | 94.0907 | 106.5532 | 123.4109 | 111.9744 | 143.4357 | 78.0415 | 92.0912 | 103.3912 | 125.8181 | 145.55 |  | 168.1014 | 182.1332 | 174.0287 | 111.6238 | 135.9115 | 161.7277 | 176.6829 | 169.3065 | [7 empty] | 105.8866 | 137.6643 | 166.7975 | 182.2671 |  | 92.1995 | 93.0966 | 92.7079 | 180.0832 | 123.6763 | 59.1015 |  | 22.2264 | 22.6546 | 19.1667 | 20.1338 | 44.9359 | 91.034 | 78.4637 | 92.0818 | 91.0799 | 92.7561 | 89.2736 | 100.3078 | 107.287 | 150.7077 | 150.8261 | 110.5473 | -0.0058 | -0.037 | 0.0062 | 0.0318 | -0.0093 | 0.0007 | -0.0515 | -0.0607 | -0.061 | -283.9814 | 0.0488 | -323.587 | 1.1267 | -318.482 | 1.0877 | -290.4834 | 1.1001 | -197.8172 | 0.0775 | -245.6748 | 0.0365 |  |  | 92.0925 | 150.7669 | 158.2073
2017-12-19 14:51 | 10575.6345 |  |  | 79.2055 | 14.8811 | 49.7457 | 52.2067 | 28.9419 | 23.7465 | 17.8586 | 43.8667 |  |  | -110.7121 | 7.0771 | 50.9055 | 67.3242 | 41.1606 | 17.7531 | 71.9356 | 79.7824 | 5.0612 |  | 152.3274 | 117.3104 | 143.3248 | 162.6259 | 162.0891 | 145.3582 | 95.5165 |  |  | 130.875 | 112.1151 | 128.8773 | 107.2005 | 99.0896 | 101.67 | 102.4044 | 117.9609 | 146.899 | 163.059 | 159.5977 | 138.7603 | 126.6767 | 154.26 | 134.1009 | 80.6184 |  |  |  |  | 126.07 | 121.776 | 170.8499 | 164.5109 |  |  | 130.5423 | 133.3189 | 160.8667 | 176.9166 | 98.9572 | 89.9578 | 103.6491 | 121.4961 | 138.5041 |  |  |  | 170.5896 | 131.7246 | 145.2464 | [5 empty] | 136.4221 | 156.4288 | 169.6937 | 163.6951 | 80.4683 | 98.5815 | 99.5556 | 116.951 | 115.4731 | 137.6673 | 86.3431 | 98.774 | 108.1986 | 130.1026 | 147.9436 |  | 160.2507 | 176.7257 | 171.96 | 103.2759 | 125.4613 | 153.1816 | 175.3773 | 171.1237 | [7 empty] | 110.2305 | 132.8663 | 161.3865 | 178.1188 | 170.9097 | 90.9202 | 91.8839 | 160.4354 | 111.3969 | 162.9721 | 115.5797 | 34.3652 | 34.0855 | 94.7171 | 91.1001 | 31.8921 | 33.6382 | 33.6543 | 33.3562 | 34.1608 | 35.4767 | 91.2509 | 107.3765 |  |  | 139.8339 | 160.812 | 168.5775 | 157.3688 | 131.8004 | 96.7871 | [7 empty] | 100.4179 | 109.2135 | 129.262 | 157.4714 | 171.2945 | 163.4412 | 130.8564 | 130.6086 | 156.2774 | 153.1232 | [5 empty] | 123.9698 | 132.8142 | 176.0193 | 172.2144 |  |  | 101.0646 | 131.2518 | 162.3022 | 180.6181 | 140.1993 | 96.4129 | 106.8887 | 126.6763 | 148.9032 |  |  |  | 174.159 | 110.0456 | 146.04 | [5 empty] | 126.9578 | 156.0791 | 171.6832 | 168.3766 | 76.8724 | 94.0968 | 106.5524 | 123.4192 | 111.9736 | 143.4333 | 78.0452 | 92.0934 | 103.3926 | 125.8203 | 145.5541 |  | 168.0979 | 182.1218 | 174.0216 | 111.6224 | 135.9122 | 161.7272 | 176.6753 | 169.2984 | [7 empty] | 105.886 | 137.6566 | 166.7891 | 182.2604 |  | 92.1969 | 93.0826 | 92.7046 | 180.0653 | 123.6714 | 59.089 |  | 22.2307 | 22.6577 | 19.1654 | 20.1363 | 44.9355 | 91.0158 | 78.4636 | 92.0819 | 91.0747 | 92.7495 | 89.2768 | 100.313 | 107.298 | 150.7104 | 150.8288 | 110.5466 | -0.0059 | -0.0376 | 0.0064 | 0.0318 | -0.0085 | 0.0007 | -0.0363 | -0.0613 | -0.0475 | -284.0276 | 0.0652 | -323.6516 | 1.1637 | -318.5251 | 1.0816 | -290.4864 | 1.0898 | -197.8356 | 0.0899 | -245.6994 | 0.0673 |  |  | 92.0868 | 150.7696 | 158.0017
2017-12-19 14:51 | 10576.6346 |  |  | 79.2371 | 14.843 | 49.7274 | 52.3134 | 28.9737 | 23.8391 | 17.8193 | 43.8193 |  |  | -110.6638 | 7.127 | 50.8727 | 67.3691 | 41.1934 | 17.7446 | 71.9461 | 79.7956 | 5.758 |  | 152.3129 | 117.3091 | 143.3129 | 162.6162 | 162.0756 | 145.3433 | 95.5117 |  |  | 130.8623 | 112.1064 | 128.8722 | 107.1957 | 99.0892 | 101.6649 | 102.4019 | 117.9598 | 146.899 | 163.0454 | 159.5906 | 138.7466 | 126.6794 | 154.2623 | 134.0954 | 80.6178 |  |  |  |  | 126.0692 | 121.7754 | 170.8317 | 164.4866 |  |  | 130.5378 | 133.3174 | 160.8541 | 176.9042 | 98.9536 | 89.9542 | 103.6489 | 121.4881 | 138.4906 |  |  |  | 170.5746 | 131.7276 | 145.2517 | [5 empty] | 136.42 | 156.4291 | 169.6855 | 163.6882 | 80.4784 | 98.589 | 99.5544 | 116.9536 | 115.4731 | 137.6646 | 86.3502 | 98.7787 | 108.2008 | 130.0993 | 147.9463 |  | 160.2402 | 176.7162 | 171.9507 | 103.2916 | 125.4589 | 153.1744 | 175.371 | 171.1204 | [7 empty] | 110.2341 | 132.8582 | 161.3861 | 178.1085 | 170.8959 | 90.9103 | 91.879 | 160.4224 | 111.3803 | 162.9624 | 115.5674 | 34.2504 | 34.1343 | 94.7093 | 91.0941 | 31.8157 | 33.6095 | 33.5846 | 33.5744 | 34.0626 | 35.5199 | 91.2488 | 107.3715 |  |  | 139.8326 | 160.8169 | 168.5709 | 157.3617 | 131.7983 | 96.7987 | [7 empty] | 100.4182 | 109.2132 | 129.2601 | 157.4669 | 171.2841 | 163.4286 | 130.8537 | 130.6073 | 156.2735 | 153.114 | [5 empty] | 123.9705 | 132.8148 | 176.0115 | 172.2002 |  |  | 101.0669 | 131.2496 | 162.2984 | 180.6005 | 140.1976 | 96.4185 | 106.8913 | 126.6847 | 148.8986 |  |  |  | 174.1429 | 110.0322 | 146.0244 | [5 empty] | 126.9616 | 156.0676 | 171.6754 | 168.3567 | 76.8742 | 94.0947 | 106.5578 | 123.4173 | 111.977 | 143.4268 | 78.0464 | 92.0983 | 103.3891 | 125.8158 | 145.5511 |  | 168.0912 | 182.1175 | 174.0113 | 111.6131 | 135.9093 | 161.7137 | 176.6663 | 169.2827 | [7 empty] | 105.8746 | 137.6502 | 166.7811 | 182.2501 |  | 92.189 | 93.0757 | 92.7046 | 180.0524 | 123.6634 | 59.0804 |  | 22.2375 | 22.6641 | 19.1732 | 20.1378 | 44.9417 | 91.0232 | 78.4672 | 92.082 | 91.0719 | 92.7568 | 89.2885 | 100.3311 | 107.2891 | 150.5892 | 150.8 | 110.4793 | -0.0057 | -0.0371 | 0.0068 | 0.0316 | -0.0089 | 0.0009 | -0.0442 | -0.0618 | -0.0327 | -283.9537 | 0.0467 | -323.6454 | 1.1678 | -318.5343 | 1.1144 | -290.5018 | 1.0816 | -197.8018 | 0.0611 | -245.7055 | 0.0755 |  |  | 92.0837 | 150.6946 | 158.0569
2017-12-19 14:51 | 10577.6346 |  |  | 79.255 | 14.8724 | 49.7438 | 52.3181 | 28.9855 | 23.832 | 17.9257 | 43.8016 |  |  | -110.6131 | 7.1153 | 50.9337 | 67.4172 | 41.1862 | 17.7554 | 71.8524 | 79.7858 | 8.9475 |  | 152.3028 | 117.3101 | 143.3129 | 162.6047 | 162.0682 | 145.3407 | 95.5133 |  |  | 130.8587 | 112.101 | 128.8654 | 107.1985 | 99.0874 | 101.6663 | 102.4073 | 117.9585 | 146.9025 | 163.0428 | 159.5808 | 138.7468 | 126.679 | 154.266 | 134.0943 | 80.6153 |  |  |  |  | 126.0727 | 121.783 | 170.8277 | 164.4773 |  |  | 130.5395 | 133.314 | 160.8474 | 176.8876 | 98.953 | 89.9506 | 103.6482 | 121.4885 | 138.4913 |  |  |  | 170.5486 | 131.7253 | 145.2377 | [5 empty] | 136.4162 | 156.4194 | 169.6713 | 163.6681 | 80.4761 | 98.5856 | 99.55 | 116.9521 | 115.4786 | 137.6602 | 86.3524 | 98.7782 | 108.1953 | 130.0926 | 147.9461 |  | 160.2352 | 176.7066 | 171.9371 | 103.2881 | 125.4615 | 153.1741 | 175.354 | 171.1192 | [7 empty] | 110.2343 | 132.8578 | 161.382 | 178.1045 | 170.8795 | 90.9128 | 91.8841 | 160.4135 | 111.378 | 162.9621 | 115.5683 | 34.4023 | 34.2525 | 94.7085 | 91.0935 | 31.6708 | 33.5681 | 33.5119 | 33.7809 | 34.0191 | 35.5816 | 91.2466 | 107.3685 |  |  | 139.8296 | 160.8045 | 168.5551 | 157.3457 | 131.7867 | 96.8007 | [7 empty] | 100.4107 | 109.2126 | 129.2576 | 157.456 | 171.261 | 163.4168 | 130.854 | 130.6058 | 156.2671 | 153.1068 | [5 empty] | 123.9667 | 132.8104 | 175.9977 | 172.1906 |  |  | 101.0708 | 131.2546 | 162.2957 | 180.5884 | 140.1972 | 96.4276 | 106.8954 | 126.686 | 148.8961 |  |  |  | 174.1254 | 110.0282 | 146.0158 | [5 empty] | 126.9619 | 156.0618 | 171.658 | 168.3441 | 76.8742 | 94.0969 | 106.5647 | 123.4064 | 111.9779 | 143.4225 | 78.0376 | 92.1019 | 103.3936 | 125.8187 | 145.545 |  | 168.0889 | 182.1093 | 173.9986 | 111.6143 | 135.9016 | 161.6997 | 176.652 | 169.2712 | [7 empty] | 105.8753 | 137.6444 | 166.7764 | 182.2362 |  | 92.1806 | 93.0801 | 92.6978 | 180.0397 | 123.6493 | 59.0796 |  | 22.2409 | 22.6689 | 19.1736 | 20.1429 | 44.9435 | 91.0169 | 78.4667 | 92.0652 | 91.065 | 92.7383 | 89.2835 | 100.3153 | 107.2776 | 150.6469 | 150.7884 | 110.4908 | -0.0062 | -0.0376 | 0.0072 | 0.0316 | -0.0087 | 0.0008 | -0.0435 | -0.057 | -0.0507 | -283.9476 | 0.0385 | -323.6362 | 1.1391 | -318.5251 | 1.1165 | -290.5387 | 1.0959 | -197.8172 | 0.0591 | -245.6501 | 0.0488 |  |  | 92.078 | 150.7176 | 158.0963
2017-12-19 14:51 | 10578.6347 |  |  | 79.3599 | 14.9732 | 49.8144 | 52.3936 | 29.0298 | 23.8535 | 17.9854 | 43.8408 |  |  | -110.6993 | 7.0561 | 50.8845 | 67.3276 | 41.2402 | 17.7171 | 71.9005 | 79.7773 | 3.9629 |  | 152.286 | 117.3059 | 143.3074 | 162.5895 | 162.0501 | 145.3373 | 95.5167 |  |  | 130.8462 | 112.0891 | 128.8572 | 107.1874 | 99.079 | 101.673 | 102.4115 | 117.9576 | 146.8957 | 163.0401 | 159.571 | 138.7522 | 126.6794 | 154.2629 | 134.0937 | 80.602 |  |  |  |  | 126.0704 | 121.7821 | 170.8182 | 164.4687 |  |  | 130.541 | 133.315 | 160.8394 | 176.8775 | 98.9567 | 89.954 | 103.6499 | 121.4914 | 138.4907 |  |  |  | 170.5299 | 131.7186 | 145.2172 | [5 empty] | 136.4106 | 156.4083 | 169.6519 | 163.6486 | 80.4646 | 98.5796 | 99.5431 | 116.949 | 115.4698 | 137.6558 | 86.345 | 98.7679 | 108.1892 | 130.0838 | 147.9331 |  | 160.2282 | 176.6873 | 171.9201 | 103.2678 | 125.4537 | 153.1672 | 175.331 | 171.1 | [7 empty] | 110.2347 | 132.8523 | 161.368 | 178.0887 | 170.863 | 90.9069 | 91.8851 | 160.4056 | 111.3752 | 162.9592 | 115.5607 | 34.6965 | 34.2924 | 94.705 | 91.0916 | 31.6942 | 33.4015 | 33.4011 | 33.9527 | 34.0333 | 35.6639 | 91.2408 | 107.3587 |  |  | 139.8265 | 160.7872 | 168.5434 | 157.331 | 131.7766 | 96.7993 | [7 empty] | 100.4046 | 109.2164 | 129.2513 | 157.4492 | 171.2459 | 163.4031 | 130.8495 | 130.6011 | 156.2658 | 153.097 | [5 empty] | 123.9655 | 132.8085 | 175.9832 | 172.1768 |  |  | 101.0614 | 131.2562 | 162.2909 | 180.5758 | 140.1869 | 96.4225 | 106.8953 | 126.69 | 148.8847 |  |  |  | 174.1174 | 110.037 | 146.0195 | [5 empty] | 126.9606 | 156.0585 | 171.648 | 168.3394 | 76.8766 | 94.1039 | 106.5627 | 123.4039 | 111.9783 | 143.4308 | 78.0314 | 92.1112 | 103.4035 | 125.8287 | 145.5485 |  | 168.0859 | 182.102 | 173.9893 | 111.6324 | 135.9023 | 161.7033 | 176.6426 | 169.2682 | [7 empty] | 105.8828 | 137.6384 | 166.7658 | 182.2225 |  | 92.1731 | 93.0753 | 92.6918 | 180.0236 | 123.6362 | 59.0751 |  | 22.2423 | 22.6651 | 19.1679 | 20.1494 | 44.9387 | 90.9738 | 78.4557 | 92.0706 | 91.0626 | 92.7403 | 89.2863 | 100.3167 | 107.3007 | 150.6597 | 150.7492 | 110.5087 | -0.0055 | -0.037 | 0.007 | 0.0317 | -0.0087 | 0.0012 | -0.0351 | -0.0577 | -0.0606 | -283.9845 | 0.0283 | -323.6331 | 1.1309 | -318.4882 | 1.098 | -290.548 | 1.1144 | -197.8141 | 0.0529 | -245.6532 | 0.0365 |  |  | 92.0757 | 150.7045 | 158.1712
2017-12-19 14:51 | 10579.6347 |  |  | 79.3625 | 14.9815 | 49.7097 | 52.4231 | 28.9621 | 23.8381 | 17.9178 | 43.8509 |  |  | -110.5983 | 7.0076 | 50.8791 | 67.4075 | 41.2268 | 17.6934 | 71.9376 | 79.8303 | 9.1833 |  | 152.2718 | 117.3003 | 143.2943 | 162.5692 | 162.03 | 145.325 | 95.5176 |  |  | 130.8342 | 112.0783 | 128.8459 | 107.1787 | 99.0684 | 101.6738 | 102.4021 | 117.9578 | 146.8757 | 163.0204 | 159.5583 | 138.7407 | 126.6757 | 154.2538 | 134.0846 | 80.5899 |  |  |  |  | 126.0657 | 121.7762 | 170.8049 | 164.4506 |  |  | 130.5278 | 133.3138 | 160.8342 | 176.8625 | 98.953 | 89.9553 | 103.6483 | 121.4816 | 138.4789 |  |  |  | 170.5176 | 131.7241 | 145.2139 | [5 empty] | 136.4104 | 156.406 | 169.6474 | 163.6397 | 80.4579 | 98.5866 | 99.5448 | 116.9482 | 115.4677 | 137.6565 | 86.3454 | 98.7709 | 108.1897 | 130.0787 | 147.9244 |  | 160.2213 | 176.6758 | 171.91 | 103.2581 | 125.4534 | 153.1598 | 175.3217 | 171.0872 | [7 empty] | 110.2343 | 132.8478 | 161.3598 | 178.0743 | 170.8483 | 90.8949 | 91.8723 | 160.387 | 111.366 | 162.9469 | 115.5488 | 35.0365 | 34.244 | 94.6913 | 91.0775 | 31.7695 | 33.1937 | 33.3025 | 33.9967 | 34.0961 | 35.7578 | 91.2302 | 107.3439 |  |  | 139.8252 | 160.7822 | 168.5367 | 157.3187 | 131.7738 | 96.8041 | [7 empty] | 100.4079 | 109.2159 | 129.2478 | 157.4393 | 171.2362 | 163.3908 | 130.8403 | 130.5988 | 156.2654 | 153.0823 | [5 empty] | 123.9609 | 132.809 | 175.978 | 172.1651 |  |  | 101.0645 | 131.2606 | 162.2858 | 180.5639 | 140.1796 | 96.4229 | 106.9037 | 126.6969 | 148.8826 |  |  |  | 174.1039 | 110.0326 | 146.0088 | [5 empty] | 126.9496 | 156.0423 | 171.6347 | 168.321 | 76.875 | 94.0986 | 106.5502 | 123.4024 | 111.9742 | 143.4282 | 78.0304 | 92.116 | 103.4095 | 125.8336 | 145.5491 |  | 168.0829 | 182.0906 | 173.9746 | 111.6383 | 135.9029 | 161.702 | 176.6356 | 169.2549 | [7 empty] | 105.8893 | 137.6353 | 166.7631 | 182.2142 |  | 92.1689 | 93.06 | 92.6825 | 180.0124 | 123.6253 | 59.064 |  | 22.2431 | 22.662 | 19.1683 | 20.1543 | 44.9442 | 90.8836 | 78.4504 | 92.0632 | 91.0587 | 92.7373 | 89.2981 | 100.3188 | 107.308 | 150.5984 | 150.7803 | 110.4988 | -0.0061 | -0.0377 | 0.0069 | 0.0321 | -0.0085 | 0.0011 | -0.0338 | -0.0599 | -0.0245 | -284.0184 | 0.0508 | -323.6516 | 1.1432 | -318.4882 | 1.1021 | -290.548 | 1.098 | -197.8202 | 0.0775 | -245.644 | 0.0467 |  |  | 92.0672 | 150.6893 | 158.1354
2017-12-19 14:52 | 10580.6348 |  |  | 79.4043 | 14.9847 | 49.8548 | 52.5697 | 29.0367 | 23.9383 | 17.961 | 43.8921 |  |  | -110.5225 | 7.0371 | 50.8157 | 67.3239 | 41.1675 | 17.673 | 71.9109 | 79.843 | 4.5917 |  | 152.2619 | 117.2968 | 143.2894 | 162.5555 | 162.0209 | 145.3179 | 95.5193 |  |  | 130.8306 | 112.082 | 128.8324 | 107.1735 | 99.0587 | 101.666 | 102.3974 | 117.9539 | 146.8667 | 163.0044 | 159.5408 | 138.7244 | 126.6669 | 154.2359 | 134.0718 | 80.5725 |  |  |  |  | 126.0587 | 121.771 | 170.7953 | 164.4431 |  |  | 130.5292 | 133.311 | 160.8337 | 176.8495 | 98.9502 | 89.9504 | 103.6526 | 121.4771 | 138.4724 |  |  |  | 170.5135 | 131.7269 | 145.2167 | [5 empty] | 136.4102 | 156.4077 | 169.6515 | 163.6399 | 80.4668 | 98.6021 | 99.5511 | 116.9542 | 115.4848 | 137.6618 | 86.3462 | 98.7824 | 108.1946 | 130.0808 | 147.9191 |  | 160.2231 | 176.6741 | 171.9026 | 103.2605 | 125.4616 | 153.1532 | 175.3209 | 171.0787 | [7 empty] | 110.2287 | 132.8525 | 161.3583 | 178.0624 | 170.8394 | 90.8897 | 91.8604 | 160.3747 | 111.356 | 162.9375 | 115.5408 | 35.2547 | 34.1438 | 94.6883 | 91.0757 | 31.7923 | 33.0771 | 33.237 | 33.8801 | 34.198 | 35.7515 | 91.2232 | 107.3396 |  |  | 139.8172 | 160.7794 | 168.5265 | 157.3034 | 131.7734 | 96.8096 | [7 empty] | 100.4105 | 109.2132 | 129.2436 | 157.4258 | 171.221 | 163.3779 | 130.8315 | 130.6004 | 156.2561 | 153.0713 | [5 empty] | 123.9475 | 132.8005 | 175.9636 | 172.1502 |  |  | 101.075 | 131.2645 | 162.2808 | 180.559 | 140.1763 | 96.4298 | 106.9104 | 126.7027 | 148.8798 |  |  |  | 174.0917 | 110.029 | 146.0001 | [5 empty] | 126.9498 | 156.0328 | 171.6247 | 168.307 | 76.8758 | 94.0977 | 106.5539 | 123.4045 | 111.9685 | 143.4179 | 78.0311 | 92.1176 | 103.4139 | 125.8337 | 145.542 |  | 168.0732 | 182.076 | 173.9615 | 111.6329 | 135.903 | 161.6927 | 176.6235 | 169.2398 | [7 empty] | 105.8842 | 137.632 | 166.7589 | 182.2058 |  | 92.1653 | 93.0524 | 92.6751 | 180.009 | 123.6195 | 59.0597 |  | 22.2434 | 22.6668 | 19.169 | 20.1554 | 44.9495 | 90.8134 | 78.4494 | 92.0517 | 91.046 | 92.7265 | 89.2858 | 100.307 | 107.2881 | 150.6433 | 150.8079 | 110.5425 | -0.0057 | -0.0372 | 0.0065 | 0.0314 | -0.0085 | 0.0007 | -0.0292 | -0.0604 | -0.0478 | -283.9784 | 0.0447 | -323.6485 | 1.1432 | -318.522 | 1.1083 | -290.5418 | 1.1083 | -197.8018 | 0.0673 | -245.6748 | 0.0508 |  |  | 92.0584 | 150.7256 | 158.2309
2017-12-19 14:52 | 10581.6349 |  |  | 79.3865 | 14.9858 | 49.8646 | 52.4393 | 29.0915 | 23.869 | 17.9529 | 43.9028 |  |  | -110.418 | 6.9286 | 50.7717 | 67.2703 | 41.0725 | 17.7497 | 71.8796 | 79.8355 | 6.5576 |  | 152.2487 | 117.2963 | 143.2858 | 162.5494 | 162.0148 | 145.3088 | 95.5173 |  |  | 130.8238 | 112.0779 | 128.8244 | 107.1689 | 99.0535 | 101.671 | 102.4046 | 117.9553 | 146.8797 | 163.0045 | 159.5355 | 138.7272 | 126.6784 | 154.2358 | 134.0701 | 80.5616 |  |  |  |  | 126.0603 | 121.7762 | 170.7883 | 164.4426 |  |  | 130.5313 | 133.3085 | 160.8279 | 176.8384 | 98.9482 | 89.9544 | 103.654 | 121.4813 | 138.4701 |  |  |  | 170.506 | 131.72 | 145.214 | [5 empty] | 136.4097 | 156.4064 | 169.644 | 163.6337 | 80.4742 | 98.6114 | 99.5545 | 116.9546 | 115.4834 | 137.6603 | 86.3413 | 98.7819 | 108.1971 | 130.0801 | 147.9135 |  | 160.2187 | 176.656 | 171.8965 | 103.2608 | 125.4567 | 153.1456 | 175.3084 | 171.0634 | [7 empty] | 110.2257 | 132.8561 | 161.3545 | 178.0509 | 170.824 | 90.8845 | 91.8548 | 160.3634 | 111.3445 | 162.929 | 115.5351 | 35.2878 | 34.0048 | 94.6855 | 91.0753 | 31.779 | 33.0914 | 33.168 | 33.7955 | 34.2968 | 35.4997 | 91.2149 | 107.3319 |  |  | 139.8188 | 160.7742 | 168.5213 | 157.2983 | 131.7712 | 96.8115 | [7 empty] | 100.4075 | 109.216 | 129.2367 | 157.4214 | 171.2119 | 163.3661 | 130.8289 | 130.6001 | 156.2514 | 153.0674 | [5 empty] | 123.9487 | 132.8044 | 175.9515 | 172.1332 |  |  | 101.0707 | 131.2594 | 162.2735 | 180.5468 | 140.1648 | 96.4297 | 106.9105 | 126.7095 | 148.8747 |  |  |  | 174.0834 | 110.0314 | 145.9953 | [5 empty] | 126.9544 | 156.0366 | 171.6228 | 168.3022 | 76.8868 | 94.0989 | 106.5626 | 123.4076 | 111.963 | 143.4157 | 78.0309 | 92.1169 | 103.4087 | 125.8288 | 145.5273 |  | 168.0678 | 182.0679 | 173.954 | 111.6242 | 135.9069 | 161.6832 | 176.6095 | 169.2245 | [7 empty] | 105.8802 | 137.6371 | 166.7489 | 182.1983 |  | 92.1593 | 93.0481 | 92.6736 | 179.9958 | 123.6113 | 59.0589 |  | 22.2413 | 22.6721 | 19.1676 | 20.158 | 44.948 | 90.7851 | 78.4494 | 92.0472 | 91.0432 | 92.7234 | 89.2759 | 100.3208 | 107.2339 | 150.6206 | 150.7505 | 110.4015 | -0.0054 | -0.0367 | 0.0071 | 0.0316 | -0.0088 | 0.0008 | -0.0277 | -0.0609 | -0.0427 | -283.9691 | 0.0488 | -323.6577 | 1.1432 | -318.4943 | 1.098 | -290.5203 | 1.0959 | -197.8018 | 0.0652 | -245.6686 | 0.0529 |  |  | 92.0543 | 150.6855 | 158.121
2017-12-19 14:52 | 10582.6349 |  |  | 79.32 | 15.0241 | 49.8528 | 52.4378 | 29.0939 | 23.882 | 17.9309 | 43.9292 |  |  | -110.5121 | 6.9483 | 50.8476 | 67.2293 | 41.1003 | 17.701 | 71.8599 | 79.8517 | 4.2491 |  | 152.2394 | 117.2988 | 143.2803 | 162.5457 | 162.0044 | 145.3023 | 95.5158 |  |  | 130.818 | 112.0695 | 128.8224 | 107.169 | 99.0526 | 101.6823 | 102.4122 | 117.9554 | 146.8785 | 163.0032 | 159.5274 | 138.7297 | 126.6849 | 154.2416 | 134.0722 | 80.5517 |  |  |  |  | 126.0583 | 121.7832 | 170.778 | 164.4309 |  |  | 130.5242 | 133.31 | 160.8148 | 176.8243 | 98.9477 | 89.9564 | 103.6452 | 121.4798 | 138.4622 |  |  |  | 170.4939 | 131.7185 | 145.2031 | [5 empty] | 136.4058 | 156.3991 | 169.635 | 163.6223 | 80.4744 | 98.6123 | 99.5548 | 116.9566 | 115.4766 | 137.655 | 86.3457 | 98.7836 | 108.1975 | 130.0768 | 147.9056 |  | 160.21 | 176.6441 | 171.8878 | 103.2632 | 125.4538 | 153.1467 | 175.2932 | 171.0512 | [7 empty] | 110.2235 | 132.8499 | 161.3406 | 178.0391 | 170.8093 | 90.8805 | 91.8519 | 160.3535 | 111.3395 | 162.9185 | 115.5355 | 35.3408 | 33.8517 | 94.6777 | 91.0644 | 31.7311 | 33.2191 | 33.1298 | 33.8034 | 34.375 | 35.4286 | 91.2072 | 107.3219 |  |  | 139.8249 | 160.7676 | 168.5125 | 157.2977 | 131.7643 | 96.8048 | [7 empty] | 100.4073 | 109.2104 | 129.2317 | 157.4173 | 171.2027 | 163.3518 | 130.8269 | 130.6041 | 156.25 | 153.0568 | [5 empty] | 123.9512 | 132.8002 | 175.9427 | 172.1171 |  |  | 101.067 | 131.2618 | 162.2665 | 180.536 | 140.1592 | 96.4294 | 106.9163 | 126.7031 | 148.8715 |  |  |  | 174.0775 | 110.0351 | 145.9943 | [5 empty] | 126.9525 | 156.0358 | 171.6213 | 168.296 | 76.8943 | 94.0966 | 106.5692 | 123.4056 | 111.967 | 143.4156 | 78.0348 | 92.112 | 103.407 | 125.8205 | 145.5216 |  | 168.0652 | 182.0598 | 173.949 | 111.6189 | 135.9004 | 161.6764 | 176.6002 | 169.2114 | [7 empty] | 105.8699 | 137.6369 | 166.7376 | 182.185 |  | 92.1545 | 93.0483 | 92.6645 | 179.9812 | 123.6018 | 59.0511 |  | 22.2442 | 22.676 | 19.169 | 20.1625 | 44.9498 | 90.8163 | 78.4536 | 92.047 | 91.0354 | 92.7236 | 89.2892 | 100.3179 | 107.2187 | 150.6317 | 150.7558 | 110.4616 | -0.0061 | -0.0371 | 0.0072 | 0.032 | -0.0092 | 0.0001 | -0.019 | -0.0598 | -0.0379 | -283.9784 | 0.055 | -323.7008 | 1.1596 | -318.562 | 1.1103 | -290.5664 | 1.0959 | -197.8264 | 0.0858 | -245.7086 | 0.055 |  |  | 92.0507 | 150.6937 | 158.1419
2017-12-19 14:52 | 10583.635 |  |  | 79.3195 | 14.9857 | 49.795 | 52.3461 | 29.0036 | 23.9061 | 17.9574 | 43.882 |  |  | -110.5101 | 7.0037 | 50.8727 | 67.3361 | 41.0981 | 17.7362 | 71.9574 | 79.8788 | 5.0064 |  | 152.2323 | 117.2962 | 143.2788 | 162.5331 | 161.9894 | 145.301 | 95.5198 |  |  | 130.8128 | 112.065 | 128.8185 | 107.1638 | 99.0531 | 101.6909 | 102.4114 | 117.9538 | 146.8619 | 162.9894 | 159.5109 | 138.723 | 126.6772 | 154.2282 | 134.0671 | 80.5269 |  |  |  |  | 126.0518 | 121.7783 | 170.7699 | 164.4208 |  |  | 130.5258 | 133.3138 | 160.815 | 176.8176 | 98.9571 | 89.9619 | 103.6505 | 121.4822 | 138.4565 |  |  |  | 170.4826 | 131.7212 | 145.1937 | [5 empty] | 136.405 | 156.389 | 169.6255 | 163.6083 | 80.4733 | 98.6173 | 99.5592 | 116.9662 | 115.4803 | 137.6566 | 86.3545 | 98.7877 | 108.1997 | 130.0801 | 147.8972 |  | 160.207 | 176.6384 | 171.8718 | 103.2716 | 125.4575 | 153.1452 | 175.2878 | 171.0365 | [7 empty] | 110.2164 | 132.8418 | 161.3234 | 178.0174 | 170.7983 | 90.8756 | 91.845 | 160.3474 | 111.3303 | 162.9026 | 115.5276 | 35.2997 | 33.7376 | 94.673 | 91.0536 | 31.5626 | 33.2862 | 33.0725 | 33.9237 | 34.3735 | 35.6073 | 91.1989 | 107.3147 |  |  | 139.8257 | 160.7662 | 168.4929 | 157.2863 | 131.7608 | 96.81 | [7 empty] | 100.4107 | 109.21 | 129.2343 | 157.4119 | 171.1888 | 163.3409 | 130.8201 | 130.6001 | 156.2428 | 153.0423 | [5 empty] | 123.9452 | 132.7934 | 175.9207 | 172.1011 |  |  | 101.0614 | 131.2661 | 162.2593 | 180.5236 | 140.1575 | 96.4279 | 106.9154 | 126.6862 | 148.8589 |  |  |  | 174.0659 | 110.0303 | 145.9903 | [5 empty] | 126.9527 | 156.0235 | 171.6069 | 168.2793 | 76.8891 | 94.0952 | 106.5696 | 123.3989 | 111.9674 | 143.4112 | 78.0461 | 92.1048 | 103.4135 | 125.815 | 145.5098 |  | 168.0542 | 182.0437 | 173.9347 | 111.6181 | 135.8885 | 161.667 | 176.5904 | 169.2009 | [7 empty] | 105.8698 | 137.6313 | 166.7307 | 182.1705 |  | 92.1466 | 93.049 | 92.6586 | 179.9742 | 123.6008 | 59.0464 |  | 22.244 | 22.6726 | 19.1712 | 20.1569 | 44.9563 | 90.8968 | 78.4465 | 92.032 | 91.0255 | 92.7121 | 89.2823 | 100.317 | 107.2323 | 150.6011 | 150.783 | 110.423 | -0.0058 | -0.0367 | 0.0068 | 0.0319 | -0.0082 | 0.0006 | -0.0365 | -0.0597 | -0.0391 | -284.003 | 0.0385 | -323.667 | 1.1514 | -318.5189 | 1.1103 | -290.5972 | 1.1062 | -197.7895 | 0.0652 | -245.7025 | 0.055 |  |  | 92.043 | 150.692 | 158.1614
2017-12-19 14:52 | 10584.635 |  |  | 79.4063 | 14.9875 | 49.7653 | 52.3824 | 28.9711 | 23.9176 | 18.0404 | 43.9077 |  |  | -110.6283 | 6.9725 | 50.9078 | 67.3154 | 41.0918 | 17.7692 | 72.0328 | 79.8113 | 8.6189 |  | 152.2214 | 117.3001 | 143.2794 | 162.5245 | 161.976 | 145.2936 | 95.5254 |  |  | 130.8085 | 112.0636 | 128.8131 | 107.162 | 99.0513 | 101.7012 | 102.4096 | 117.957 | 146.855 | 162.9755 | 159.5003 | 138.715 | 126.6717 | 154.2157 | 134.0584 | 80.5044 |  |  |  |  | 126.0433 | 121.7703 | 170.7544 | 164.4099 |  |  | 130.5184 | 133.3143 | 160.8144 | 176.8068 | 98.9546 | 89.9626 | 103.6559 | 121.4814 | 138.4589 |  |  |  | 170.464 | 131.7155 | 145.1879 | [5 empty] | 136.4048 | 156.382 | 169.6083 | 163.5958 | 80.474 | 98.6251 | 99.5535 | 116.9618 | 115.4836 | 137.6546 | 86.3574 | 98.786 | 108.2031 | 130.0824 | 147.8905 |  | 160.2041 | 176.626 | 171.8705 | 103.2852 | 125.4594 | 153.1341 | 175.2803 | 171.0273 | [7 empty] | 110.2173 | 132.8392 | 161.3179 | 178.0032 | 170.7891 | 90.8701 | 91.8392 | 160.3313 | 111.3189 | 162.8883 | 115.5199 | 35.5424 | 33.7208 | 94.6674 | 91.0552 | 31.464 | 33.2508 | 32.9671 | 34.0575 | 34.2821 | 35.7235 | 91.1932 | 107.304 |  |  | 139.8238 | 160.7574 | 168.4838 | 157.2701 | 131.7657 | 96.8164 | [7 empty] | 100.4129 | 109.213 | 129.2358 | 157.4079 | 171.1803 | 163.3294 | 130.8087 | 130.5962 | 156.2357 | 153.0279 | [5 empty] | 123.9482 | 132.7978 | 175.9116 | 172.0932 |  |  | 101.0588 | 131.2631 | 162.2473 | 180.5101 | 140.1497 | 96.4253 | 106.9089 | 126.6821 | 148.8462 |  |  |  | 174.0559 | 110.033 | 145.9829 | [5 empty] | 126.9574 | 156.018 | 171.5932 | 168.2665 | 76.8927 | 94.1025 | 106.5686 | 123.3993 | 111.959 | 143.4056 | 78.0512 | 92.1068 | 103.4105 | 125.8147 | 145.5038 |  | 168.0408 | 182.0297 | 173.9168 | 111.6157 | 135.8838 | 161.6568 | 176.5786 | 169.1869 | [7 empty] | 105.876 | 137.635 | 166.7284 | 182.1616 |  | 92.1383 | 93.0363 | 92.6545 | 179.962 | 123.5918 | 59.0429 |  | 22.2404 | 22.6665 | 19.1748 | 20.1513 | 44.9601 | 90.9833 | 78.4426 | 92.0268 | 91.0217 | 92.7026 | 89.2831 | 100.3179 | 107.1803 | 150.6172 | 150.7644 | 110.3763 | -0.0059 | -0.0373 | 0.0067 | 0.0319 | -0.0083 | 0.0009 | -0.027 | -0.0616 | -0.0387 | -284.0245 | 0.0488 | -323.6608 | 1.1165 | -318.4697 | 1.0857 | -290.5695 | 1.1103 | -197.8079 | 0.0673 | -245.6625 | 0.0283 |  |  | 92.0362 | 150.6908 | 158.1931
2017-12-19 14:52 | 10585.6351 |  |  | 79.4224 | 15.0197 | 49.7979 | 52.3275 | 29.0614 | 23.8518 | 17.9635 | 43.9066 |  |  | -110.6229 | 7.2186 | 50.8612 | 67.2962 | 41.0994 | 17.7227 | 71.9804 | 79.768 | 4.8054 |  | 152.2057 | 117.3018 | 143.2769 | 162.5157 | 161.9679 | 145.2833 | 95.5243 |  |  | 130.8047 | 112.0589 | 128.7995 | 107.158 | 99.0445 | 101.6981 | 102.411 | 117.9495 | 146.8496 | 162.9622 | 159.4911 | 138.7094 | 126.6692 | 154.2138 | 134.0496 | 80.4899 |  |  |  |  | 126.04 | 121.7677 | 170.7394 | 164.3947 |  |  | 130.5092 | 133.3092 | 160.8025 | 176.7923 | 98.9494 | 89.9616 | 103.6519 | 121.4749 | 138.4519 |  |  |  | 170.4472 | 131.7105 | 145.1826 | [5 empty] | 136.3935 | 156.3797 | 169.5978 | 163.59 | 80.4817 | 98.6298 | 99.5502 | 116.9581 | 115.4762 | 137.646 | 86.357 | 98.7786 | 108.1942 | 130.0683 | 147.8795 |  | 160.1909 | 176.6089 | 171.8562 | 103.2821 | 125.4441 | 153.1209 | 175.2612 | 171.0094 | [7 empty] | 110.2258 | 132.8383 | 161.3171 | 177.9986 | 170.7785 | 90.8596 | 91.831 | 160.3156 | 111.3125 | 162.8797 | 115.5125 | 35.7412 | 33.7574 | 94.6567 | 91.0503 | 31.553 | 33.2269 | 32.8891 | 34.107 | 34.2723 | 35.8328 | 91.189 | 107.2941 |  |  | 139.824 | 160.7471 | 168.4802 | 157.2625 | 131.7618 | 96.8208 | [7 empty] | 100.4163 | 109.2133 | 129.2316 | 157.3992 | 171.1699 | 163.3158 | 130.8043 | 130.6037 | 156.2309 | 153.0216 | [5 empty] | 123.9477 | 132.8002 | 175.9088 | 172.0835 |  |  | 101.0681 | 131.2597 | 162.2441 | 180.499 | 140.1498 | 96.4319 | 106.9157 | 126.6895 | 148.8456 |  |  |  | 174.0374 | 110.0343 | 145.9761 | [5 empty] | 126.9539 | 156.0108 | 171.5733 | 168.2583 | 76.8962 | 94.0998 | 106.568 | 123.3995 | 111.9627 | 143.3996 | 78.0437 | 92.1155 | 103.4136 | 125.8165 | 145.5119 |  | 168.0377 | 182.0215 | 173.9087 | 111.6103 | 135.8826 | 161.6492 | 176.5672 | 169.1722 | [7 empty] | 105.8745 | 137.633 | 166.7237 | 182.1505 |  | 92.132 | 93.022 | 92.6472 | 179.9542 | 123.5834 | 59.0354 |  | 22.2389 | 22.6668 | 19.1743 | 20.1511 | 44.9612 | 91.0496 | 78.4448 | 92.0286 | 91.0265 | 92.7012 | 89.2822 | 100.3311 | 107.1913 | 150.5865 | 150.7684 | 110.3877 | -0.0053 | -0.0368 | 0.0069 | 0.0317 | -0.0094 | 0.0004 | -0.0386 | -0.0585 | -0.0489 | -284.0214 | 0.0591 | -323.6701 | 1.1391 | -318.522 | 1.0816 | -290.5449 | 1.1124 | -197.8356 | 0.0714 | -245.6778 | 0.0488 |  |  | 92.031 | 150.6775 | 158.1937
2017-12-19 14:52 | 10586.6352 |  |  | 79.3954 | 15.013 | 49.8963 | 52.3534 | 29.0362 | 23.8298 | 17.8894 | 43.8592 |  |  | -110.6 | 6.7786 | 50.9585 | 67.4252 | 41.1428 | 17.7121 | 71.9509 | 79.7074 | 8.8767 |  | 152.1855 | 117.2918 | 143.2627 | 162.5045 | 161.955 | 145.2758 | 95.5222 |  |  | 130.7893 | 112.0486 | 128.782 | 107.1378 | 99.0314 | 101.6876 | 102.412 | 117.9375 | 146.8379 | 162.949 | 159.475 | 138.7056 | 126.6714 | 154.2063 | 134.0405 | 80.4896 |  |  |  |  | 126.0412 | 121.764 | 170.7253 | 164.379 |  |  | 130.5002 | 133.301 | 160.7861 | 176.7729 | 98.9433 | 89.9605 | 103.6438 | 121.4674 | 138.4451 |  |  |  | 170.4369 | 131.7128 | 145.1794 | [5 empty] | 136.3951 | 156.379 | 169.5922 | 163.5821 | 80.4849 | 98.6387 | 99.5555 | 116.9652 | 115.4738 | 137.6449 | 86.3597 | 98.7743 | 108.1926 | 130.0613 | 147.872 |  | 160.1857 | 176.5942 | 171.839 | 103.2789 | 125.4342 | 153.1135 | 175.2462 | 170.9874 | [7 empty] | 110.2198 | 132.8373 | 161.3107 | 177.9912 | 170.7637 | 90.8495 | 91.8229 | 160.3076 | 111.3063 | 162.8643 | 115.5049 | 35.7304 | 33.7546 | 94.6534 | 91.0401 | 31.6165 | 33.3513 | 32.8508 | 34.0705 | 34.378 | 36.0053 | 91.1871 | 107.2886 |  |  | 139.8297 | 160.7411 | 168.4689 | 157.2557 | 131.7555 | 96.8226 | [7 empty] | 100.414 | 109.2152 | 129.2263 | 157.3954 | 171.1507 | 163.307 | 130.8094 | 130.6035 | 156.2295 | 153.0208 | [5 empty] | 123.9403 | 132.8031 | 175.8951 | 172.0764 |  |  | 101.072 | 131.2566 | 162.2471 | 180.4898 | 140.1485 | 96.4368 | 106.9203 | 126.694 | 148.849 |  |  |  | 174.0166 | 110.0249 | 145.9674 | [5 empty] | 126.9516 | 156.0074 | 171.5558 | 168.2439 | 76.8914 | 94.0967 | 106.5677 | 123.4017 | 111.9649 | 143.4004 | 78.0399 | 92.1149 | 103.4208 | 125.818 | 145.5023 |  | 168.0312 | 182.0097 | 173.8967 | 111.6101 | 135.8815 | 161.6448 | 176.5562 | 169.1543 | [7 empty] | 105.8802 | 137.6222 | 166.7211 | 182.1335 |  | 92.1281 | 93.0289 | 92.6473 | 179.9448 | 123.5832 | 59.0322 |  | 22.2403 | 22.6759 | 19.1732 | 20.1521 | 44.9673 | 91.0909 | 78.4426 | 92.0259 | 91.018 | 92.6999 | 89.2911 | 100.3349 | 107.194 | 150.589 | 150.6842 | 110.3561 | -0.0057 | -0.0373 | 0.0066 | 0.031 | -0.0088 | 0.001 | -0.0436 | -0.0583 | -0.0237 | -284.0214 | 0.055 | -323.6978 | 1.1637 | -318.5959 | 1.1124 | -290.588 | 1.1083 | -197.8295 | 0.0816 | -245.684 | 0.0652 |  |  | 92.0276 | 150.6366 | 158.104
2017-12-19 14:52 | 10587.6352 |  |  | 79.2915 | 15.0124 | 49.8137 | 52.437 | 29.0547 | 23.903 | 17.9858 | 44.0348 |  |  | -110.5307 | 7.0989 | 50.8086 | 67.3757 | 41.1978 | 17.7375 | 71.9583 | 79.7449 | 8.049 |  | 152.1721 | 117.2901 | 143.2521 | 162.4951 | 161.945 | 145.2704 | 95.5305 |  |  | 130.7789 | 112.0461 | 128.7736 | 107.1286 | 99.022 | 101.6792 | 102.4119 | 117.9371 | 146.8289 | 162.9335 | 159.4617 | 138.6912 | 126.6726 | 154.1984 | 134.036 | 80.4911 |  |  |  |  | 126.0426 | 121.7661 | 170.7118 | 164.3654 |  |  | 130.4982 | 133.3051 | 160.7809 | 176.7639 | 98.9457 | 89.9586 | 103.6438 | 121.4651 | 138.4445 |  |  |  | 170.4243 | 131.7025 | 145.1737 | [5 empty] | 136.3978 | 156.3637 | 169.5793 | 163.5637 | 80.4806 | 98.6441 | 99.5506 | 116.9679 | 115.4793 | 137.6504 | 86.3585 | 98.779 | 108.2002 | 130.0602 | 147.8674 |  | 160.184 | 176.5853 | 171.8339 | 103.2791 | 125.4317 | 153.1076 | 175.2315 | 170.9719 | [7 empty] | 110.2121 | 132.8276 | 161.2967 | 177.9749 | 170.7467 | 90.8439 | 91.8161 | 160.2991 | 111.3053 | 162.8515 | 115.5046 | 36.0448 | 33.6368 | 94.6515 | 91.0389 | 31.671 | 33.5775 | 32.8654 | 33.9832 | 34.508 | 36.1952 | 91.188 | 107.2886 |  |  | 139.8257 | 160.7314 | 168.4534 | 157.2381 | 131.7549 | 96.8219 | [7 empty] | 100.4051 | 109.2133 | 129.2237 | 157.3921 | 171.1326 | 163.2923 | 130.8049 | 130.6 | 156.2229 | 153.0058 | [5 empty] | 123.9405 | 132.796 | 175.8828 | 172.0674 |  |  | 101.0688 | 131.2577 | 162.2404 | 180.48 | 140.1374 | 96.443 | 106.9226 | 126.698 | 148.8423 |  |  |  | 174.0059 | 110.0238 | 145.9646 | [5 empty] | 126.9532 | 156.01 | 171.5553 | 168.2353 | 76.8951 | 94.1054 | 106.5734 | 123.4034 | 111.9576 | 143.4015 | 78.0376 | 92.1113 | 103.4223 | 125.8238 | 145.4907 |  | 168.0192 | 182.001 | 173.8816 | 111.6194 | 135.8817 | 161.6377 | 176.5387 | 169.1397 | [7 empty] | 105.8848 | 137.6176 | 166.7113 | 182.1203 |  | 92.125 | 93.029 | 92.6455 | 179.9312 | 123.5797 | 59.0295 |  | 22.241 | 22.6784 | 19.1724 | 20.1572 | 44.9675 | 91.1636 | 78.4405 | 92.0098 | 91.0135 | 92.6866 | 89.2952 | 100.3183 | 107.1304 | 150.5717 | 150.7536 | 110.3618 | -0.0057 | -0.0375 | 0.0069 | 0.0315 | -0.0089 | 0.0009 | -0.0125 | -0.0626 | -0.0389 | -283.9722 | 0.0262 | -323.6793 | 1.1452 | -318.5589 | 1.1288 | -290.6434 | 1.1001 | -197.7987 | 0.0591 | -245.6778 | 0.057 |  |  | 92.0212 | 150.6626 | 158.274
2017-12-19 14:52 | 10588.6353 |  |  | 79.3868 | 15.0462 | 49.7849 | 52.3905 | 29.0491 | 23.835 | 18.023 | 43.971 |  |  | -110.5971 | 7.122 | 50.8465 | 67.414 | 41.0616 | 17.7052 | 71.9583 | 79.8455 | 6.2958 |  | 152.1712 | 117.2964 | 143.2537 | 162.4833 | 161.9354 | 145.2642 | 95.5401 |  |  | 130.7739 | 112.0408 | 128.7745 | 107.1319 | 99.0224 | 101.6815 | 102.4085 | 117.9397 | 146.8248 | 162.9211 | 159.4542 | 138.6856 | 126.6687 | 154.1966 | 134.0276 | 80.4802 |  |  |  |  | 126.033 | 121.7684 | 170.7068 | 164.3516 |  |  | 130.5013 | 133.3126 | 160.7786 | 176.7597 | 98.9508 | 89.9624 | 103.6573 | 121.4639 | 138.4367 |  |  |  | 170.4167 | 131.6956 | 145.1729 | [5 empty] | 136.3951 | 156.3558 | 169.5661 | 163.5587 | 80.476 | 98.6501 | 99.5485 | 116.9723 | 115.4791 | 137.648 | 86.3571 | 98.7808 | 108.2057 | 130.0555 | 147.8602 |  | 160.1757 | 176.5747 | 171.8195 | 103.2805 | 125.4246 | 153.1034 | 175.224 | 170.9573 | [7 empty] | 110.209 | 132.8143 | 161.2839 | 177.9571 | 170.7269 | 90.8417 | 91.8106 | 160.2913 | 111.3029 | 162.843 | 115.4953 | 36.3596 | 33.5564 | 94.6412 | 91.0303 | 31.7367 | 33.687 | 32.8969 | 33.98 | 34.5338 | 36.0849 | 91.1827 | 107.2861 |  |  | 139.8189 | 160.7239 | 168.4415 | 157.2306 | 131.7551 | 96.823 | [7 empty] | 100.4078 | 109.2227 | 129.225 | 157.3886 | 171.1284 | 163.2857 | 130.8008 | 130.6041 | 156.2252 | 152.994 | [5 empty] | 123.9478 | 132.7976 | 175.874 | 172.0477 |  |  | 101.0732 | 131.2604 | 162.2289 | 180.4599 | 140.1289 | 96.4393 | 106.9182 | 126.6935 | 148.8238 |  |  |  | 173.9882 | 110.0269 | 145.9629 | [5 empty] | 126.9534 | 156.0055 | 171.5514 | 168.2286 | 76.9036 | 94.1101 | 106.577 | 123.4006 | 111.948 | 143.3962 | 78.0265 | 92.1121 | 103.4212 | 125.8214 | 145.4863 |  | 168.0166 | 181.9854 | 173.8716 | 111.6226 | 135.8796 | 161.6278 | 176.5214 | 169.1313 | [7 empty] | 105.883 | 137.6146 | 166.7005 | 182.11 |  | 92.1206 | 93.0148 | 92.6405 | 179.9218 | 123.5745 | 59.0268 |  | 22.2399 | 22.676 | 19.1746 | 20.1636 | 44.9693 | 91.243 | 78.437 | 92.0034 | 90.9991 | 92.6807 | 89.2909 | 100.3168 | 107.134 | 150.4867 | 150.6627 | 110.3023 | -0.0056 | -0.037 | 0.007 | 0.0318 | -0.0088 | 0.0009 | -0.0416 | -0.0604 | -0.0368 | -283.966 | 0.02 | -323.6301 | 1.1206 | -318.5097 | 1.1165 | -290.6249 | 1.1206 | -197.7987 | 0.0447 | -245.6317 | 0.0303 |  |  | 92.0139 | 150.5747 | 158.2433
2017-12-19 14:52 | 10589.6353 |  |  | 79.3901 | 15.0599 | 49.8223 | 52.4999 | 29.1137 | 23.7916 | 17.9931 | 43.9668 |  |  | -110.5313 | 6.9916 | 50.8074 | 67.3419 | 41.071 | 17.7222 | 71.9665 | 79.8025 | 5.6742 |  | 152.162 | 117.2932 | 143.2445 | 162.4723 | 161.9206 | 145.2565 | 95.5375 |  |  | 130.7647 | 112.0336 | 128.7713 | 107.1249 | 99.022 | 101.6817 | 102.4045 | 117.9373 | 146.8229 | 162.9129 | 159.4405 | 138.6834 | 126.6635 | 154.1858 | 134.0285 | 80.4564 |  |  |  |  | 126.0227 | 121.7647 | 170.6945 | 164.3408 |  |  | 130.502 | 133.3085 | 160.7712 | 176.7463 | 98.9509 | 89.967 | 103.6613 | 121.4673 | 138.4306 |  |  |  | 170.4071 | 131.6958 | 145.1691 | [5 empty] | 136.397 | 156.3614 | 169.5627 | 163.5557 | 80.4737 | 98.6564 | 99.5529 | 116.9804 | 115.4812 | 137.6543 | 86.3637 | 98.7843 | 108.2141 | 130.0582 | 147.8609 |  | 160.1758 | 176.5692 | 171.8048 | 103.2841 | 125.4315 | 153.1013 | 175.219 | 170.9465 | [7 empty] | 110.2087 | 132.8175 | 161.2842 | 177.9488 | 170.7179 | 90.8397 | 91.8039 | 160.2733 | 111.2883 | 162.8339 | 115.4817 | 36.41 | 33.673 | 94.6307 | 91.0191 | 31.7809 | 33.6275 | 32.8902 | 33.9886 | 34.4379 | 35.7608 | 91.1698 | 107.2745 |  |  | 139.8158 | 160.7159 | 168.4328 | 157.2278 | 131.7442 | 96.8269 | [7 empty] | 100.4153 | 109.2285 | 129.2237 | 157.3832 | 171.1257 | 163.2811 | 130.8051 | 130.6072 | 156.2272 | 152.9929 | [5 empty] | 123.9474 | 132.8016 | 175.8583 | 172.029 |  |  | 101.0789 | 131.2586 | 162.2156 | 180.4428 | 140.125 | 96.4347 | 106.9152 | 126.6902 | 148.8183 |  |  |  | 173.9673 | 110.023 | 145.9482 | [5 empty] | 126.9522 | 155.9947 | 171.5351 | 168.2129 | 76.9034 | 94.1049 | 106.5745 | 123.3959 | 111.9413 | 143.3978 | 78.0287 | 92.1169 | 103.4164 | 125.8122 | 145.4764 |  | 168.0075 | 181.9695 | 173.8617 | 111.6188 | 135.8709 | 161.6213 | 176.5084 | 169.1196 | [7 empty] | 105.8738 | 137.6167 | 166.695 | 182.0946 |  | 92.1143 | 93.0076 | 92.6318 | 179.9036 | 123.562 | 59.0216 |  | 22.2397 | 22.6762 | 19.1719 | 20.1661 | 44.9779 | 91.2643 | 78.4306 | 92.0033 | 91.002 | 92.6798 | 89.2866 | 100.315 | 107.1466 | 150.5205 | 150.7082 | 110.3667 | -0.0063 | -0.0377 | 0.0066 | 0.0318 | -0.0089 | 0.0005 | -0.0147 | -0.0589 | -0.0377 | -284.0245 | 0.0447 | -323.6731 | 1.1247 | -318.4789 | 1.0918 | -290.6218 | 1.1021 | -197.8356 | 0.0652 | -245.6501 | 0.0283 |  |  | 92.0103 | 150.6144 | 158.2148
2017-12-19 14:52 | 10590.6354 |  |  | 79.3711 | 15.0921 | 49.82 | 52.478 | 29.1298 | 23.8075 | 17.9027 | 44.0415 |  |  | -110.5778 | 7.0658 | 50.8859 | 67.3492 | 41.1034 | 17.7309 | 71.9998 | 79.7933 | 7.2657 |  | 152.1463 | 117.2878 | 143.2393 | 162.4663 | 161.9134 | 145.2495 | 95.5359 |  |  | 130.7548 | 112.03 | 128.7646 | 107.1204 | 99.0198 | 101.6732 | 102.4063 | 117.9374 | 146.8186 | 162.9023 | 159.4276 | 138.6758 | 126.6631 | 154.1776 | 134.0292 | 80.4439 |  |  |  |  | 126.0276 | 121.766 | 170.6776 | 164.3393 |  |  | 130.5026 | 133.3013 | 160.7686 | 176.732 | 98.9552 | 89.9726 | 103.6597 | 121.4691 | 138.4328 |  |  |  | 170.3863 | 131.6926 | 145.1596 | [5 empty] | 136.3964 | 156.3602 | 169.5594 | 163.5398 | 80.4771 | 98.6559 | 99.5535 | 116.9869 | 115.4751 | 137.6547 | 86.3661 | 98.7894 | 108.2141 | 130.0627 | 147.8529 |  | 160.1752 | 176.5669 | 171.7882 | 103.2797 | 125.4328 | 153.0937 | 175.2013 | 170.9354 | [7 empty] | 110.2148 | 132.8245 | 161.285 | 177.9377 | 170.7107 | 90.8339 | 91.7955 | 160.2556 | 111.2779 | 162.8163 | 115.471 | 36.3538 | 33.8959 | 94.6265 | 91.0078 | 31.8449 | 33.5301 | 32.8757 | 33.956 | 34.3345 | 35.6403 | 91.1595 | 107.2607 |  |  | 139.8176 | 160.7056 | 168.4286 | 157.218 | 131.7391 | 96.8307 | [7 empty] | 100.418 | 109.2136 | 129.2123 | 157.3706 | 171.1105 | 163.2654 | 130.8 | 130.6026 | 156.2154 | 152.9816 | [5 empty] | 123.9366 | 132.7931 | 175.8419 | 172.014 |  |  | 101.0688 | 131.2571 | 162.2103 | 180.4342 | 140.1177 | 96.4357 | 106.9233 | 126.6902 | 148.8204 |  |  |  | 173.9572 | 110.0187 | 145.9364 | [5 empty] | 126.9515 | 155.9867 | 171.5209 | 168.1998 | 76.9012 | 94.109 | 106.574 | 123.3941 | 111.9443 | 143.3936 | 78.042 | 92.1191 | 103.4178 | 125.8081 | 145.4649 |  | 168.0002 | 181.9607 | 173.847 | 111.6136 | 135.8705 | 161.6119 | 176.4971 | 169.1175 | [7 empty] | 105.873 | 137.6173 | 166.6931 | 182.0898 |  | 92.1032 | 93.0001 | 92.6165 | 179.8884 | 123.5497 | 59.0106 |  | 22.2393 | 22.6749 | 19.1686 | 20.1641 | 44.9778 | 91.24 | 78.4247 | 91.9922 | 90.9957 | 92.6708 | 89.2895 | 100.3141 | 107.1135 | 150.4522 | 150.6166 | 110.3101 | -0.0063 | -0.0374 | 0.0069 | 0.032 | -0.0092 | 0.0006 | -0.0219 | -0.0597 | -0.05 | -284.0122 | 0.0652 | -323.7285 | 1.1493 | -318.5559 | 1.0877 | -290.6218 | 1.1062 | -197.8418 | 0.0816 | -245.6932 | 0.055 |  |  | 92.001 | 150.5344 | 158.2843
2017-12-19 14:52 | 10591.6355 |  |  | 79.306 | 15.0868 | 49.8174 | 52.2976 | 29.0134 | 23.8187 | 17.9107 | 43.9133 |  |  | -110.6293 | 7.0743 | 50.9229 | 67.3692 | 41.1226 | 17.7061 | 71.9432 | 79.8182 | 5.6109 |  | 152.1339 | 117.2854 | 143.2366 | 162.4541 | 161.8999 | 145.2472 | 95.5319 |  |  | 130.7475 | 112.0201 | 128.7589 | 107.1159 | 99.0125 | 101.6719 | 102.4086 | 117.9371 | 146.8156 | 162.8929 | 159.4178 | 138.6708 | 126.6628 | 154.1764 | 134.0201 | 80.445 |  |  |  |  | 126.0285 | 121.7644 | 170.663 | 164.3273 |  |  | 130.4909 | 133.2954 | 160.7579 | 176.714 | 98.9466 | 89.9625 | 103.6572 | 121.4568 | 138.4226 |  |  |  | 170.368 | 131.7016 | 145.1487 | [5 empty] | 136.384 | 156.3515 | 169.5546 | 163.5247 | 80.4782 | 98.655 | 99.5472 | 116.9855 | 115.4656 | 137.6456 | 86.3661 | 98.7895 | 108.2122 | 130.0621 | 147.8424 |  | 160.1661 | 176.554 | 171.7782 | 103.2816 | 125.434 | 153.0863 | 175.187 | 170.9223 | [7 empty] | 110.2168 | 132.8181 | 161.2756 | 177.9235 | 170.6968 | 90.8302 | 91.7982 | 160.2488 | 111.2744 | 162.8018 | 115.468 | 36.3512 | 34.0568 | 94.6188 | 91.0055 | 31.8992 | 33.4584 | 32.9861 | 33.9294 | 34.2256 | 35.6399 | 91.1581 | 107.2546 |  |  | 139.8221 | 160.7107 | 168.4191 | 157.208 | 131.7468 | 96.8367 | [7 empty] | 100.4163 | 109.208 | 129.2059 | 157.3539 | 171.0896 | 163.2449 | 130.7887 | 130.5963 | 156.2024 | 152.9606 | [5 empty] | 123.929 | 132.7901 | 175.8282 | 172.0058 |  |  | 101.0661 | 131.2559 | 162.2102 | 180.4216 | 140.1119 | 96.4377 | 106.9212 | 126.6927 | 148.8101 |  |  |  | 173.9491 | 110.0212 | 145.9361 | [5 empty] | 126.9539 | 155.9881 | 171.5196 | 168.1922 | 76.9011 | 94.1151 | 106.5756 | 123.3948 | 111.9463 | 143.3872 | 78.0478 | 92.1209 | 103.4199 | 125.8044 | 145.4597 |  | 168.0035 | 181.9526 | 173.8342 | 111.6032 | 135.874 | 161.6046 | 176.486 | 169.1135 | [7 empty] | 105.8761 | 137.6079 | 166.6829 | 182.0825 |  | 92.0919 | 92.9923 | 92.6124 | 179.8782 | 123.5389 | 59.001 |  | 22.2368 | 22.6747 | 19.1667 | 20.1647 | 44.9786 | 91.1796 | 78.4199 | 91.988 | 90.9815 | 92.664 | 89.295 | 100.3238 | 107.1051 | 150.4809 | 150.6743 | 110.36 | -0.0056 | -0.0374 | 0.0067 | 0.0317 | -0.0089 | 0.0005 | -0.0408 | -0.0621 | -0.0634 | -283.9999 | 0.0529 | -323.7316 | 1.1719 | -318.5959 | 1.1001 | -290.6095 | 1.1001 | -197.7895 | 0.0755 | -245.684 | 0.0816 |  |  | 91.9948 | 150.5776 | 158.1769
2017-12-19 14:52 | 10592.6355 |  |  | 79.4124 | 15.0036 | 49.7161 | 52.4156 | 29.0644 | 23.8409 | 17.9732 | 43.9955 |  |  | -110.5464 | 7.0229 | 50.8974 | 67.289 | 41.0939 | 17.6995 | 71.9767 | 79.8163 | 7.6501 |  | 152.1217 | 117.2775 | 143.2273 | 162.4346 | 161.8834 | 145.2441 | 95.5261 |  |  | 130.7416 | 112.0086 | 128.7469 | 107.1089 | 99 | 101.6671 | 102.4134 | 117.9398 | 146.8157 | 162.8848 | 159.41 | 138.6707 | 126.6662 | 154.1721 | 134.012 | 80.4539 |  |  |  |  | 126.0253 | 121.763 | 170.6504 | 164.305 |  |  | 130.482 | 133.2957 | 160.7484 | 176.7029 | 98.9407 | 89.9614 | 103.6576 | 121.4539 | 138.4088 |  |  |  | 170.3478 | 131.6972 | 145.1327 | [5 empty] | 136.37 | 156.3394 | 169.536 | 163.5074 | 80.4702 | 98.6547 | 99.5383 | 116.9796 | 115.4656 | 137.6399 | 86.371 | 98.7888 | 108.2165 | 130.0558 | 147.8406 |  | 160.1535 | 176.5319 | 171.7701 | 103.2859 | 125.4321 | 153.0802 | 175.1795 | 170.9073 | [7 empty] | 110.2154 | 132.8121 | 161.2659 | 177.9076 | 170.6906 | 90.8228 | 91.7939 | 160.2366 | 111.2692 | 162.793 | 115.4654 | 36.2496 | 33.9961 | 94.6133 | 91.0073 | 31.8354 | 33.3207 | 33.1602 | 33.9855 | 33.9361 | 35.3924 | 91.1569 | 107.2512 |  |  | 139.8191 | 160.7093 | 168.4084 | 157.1942 | 131.742 | 96.8416 | [7 empty] | 100.4119 | 109.2177 | 129.2071 | 157.3473 | 171.0757 | 163.2297 | 130.7838 | 130.5958 | 156.2005 | 152.9564 | [5 empty] | 123.9275 | 132.7946 | 175.8225 | 171.9902 |  |  | 101.0735 | 131.2599 | 162.2004 | 180.4049 | 140.1062 | 96.4441 | 106.9188 | 126.6899 | 148.798 |  |  |  | 173.9368 | 110.0156 | 145.9301 | [5 empty] | 126.9405 | 155.9769 | 171.5015 | 168.1791 | 76.9003 | 94.1065 | 106.5731 | 123.3898 | 111.9367 | 143.3807 | 78.0453 | 92.118 | 103.419 | 125.8017 | 145.4506 |  | 168.0004 | 181.943 | 173.8262 | 111.5929 | 135.8608 | 161.5974 | 176.4676 | 169.0884 | [7 empty] | 105.8677 | 137.6031 | 166.6756 | 182.0655 |  | 92.0937 | 92.9922 | 92.6187 | 179.8664 | 123.5332 | 59.0055 |  | 22.2415 | 22.6819 | 19.1791 | 20.1743 | 44.9868 | 91.1471 | 78.4227 | 91.9866 | 90.9854 | 92.6592 | 89.2972 | 100.3369 | 107.1204 | 150.4687 | 150.7025 | 110.3514 | -0.0059 | -0.0372 | 0.0064 | 0.0311 | -0.009 | 0.0007 | -0.0365 | -0.0607 | -0.034 | -283.9384 | 0.0283 | -323.7008 | 1.1493 | -318.5774 | 1.1267 | -290.6711 | 1.0857 | -197.7956 | 0.0508 | -245.6563 | 0.055 |  |  | 91.9941 | 150.5856 | 158.1742
2017-12-19 14:52 | 10593.6356 |  |  | 79.3514 | 15.076 | 49.856 | 52.3047 | 29.0859 | 23.8853 | 18.0153 | 43.9685 |  |  | -110.4656 | 7.0734 | 50.9151 | 67.3931 | 41.1504 | 17.7138 | 72.0575 | 79.9665 | 9.9483 |  | 152.1089 | 117.2729 | 143.2232 | 162.4189 | 161.864 | 145.23 | 95.5295 |  |  | 130.7234 | 112.0042 | 128.7355 | 107.0987 | 98.9925 | 101.6671 | 102.4231 | 117.9485 | 146.8151 | 162.883 | 159.4082 | 138.6772 | 126.6731 | 154.1751 | 134.0136 | 80.4697 |  |  |  |  | 126.0304 | 121.7726 | 170.6455 | 164.2918 |  |  | 130.4816 | 133.2988 | 160.7442 | 176.6928 | 98.9522 | 89.9739 | 103.6633 | 121.4609 | 138.4109 |  |  |  | 170.338 | 131.6863 | 145.123 | [5 empty] | 136.3723 | 156.3388 | 169.5234 | 163.4994 | 80.4682 | 98.6603 | 99.5393 | 116.9773 | 115.4636 | 137.6345 | 86.3688 | 98.7826 | 108.2136 | 130.0483 | 147.8327 |  | 160.1515 | 176.5196 | 171.7554 | 103.278 | 125.427 | 153.0672 | 175.1648 | 170.8969 | [7 empty] | 110.2116 | 132.8171 | 161.2571 | 177.8947 | 170.6782 | 90.8178 | 91.7805 | 160.2214 | 111.2602 | 162.7831 | 115.4534 | 36.172 | 33.9568 | 94.6119 | 90.9982 | 31.7274 | 33.1074 | 33.2335 | 34.1165 | 33.6946 | 35.1168 | 91.1471 | 107.2419 |  |  | 139.8166 | 160.6955 | 168.3907 | 157.1764 | 131.7382 | 96.8369 | [7 empty] | 100.4133 | 109.22 | 129.2062 | 157.3457 | 171.0638 | 163.2241 | 130.7835 | 130.598 | 156.2016 | 152.9591 | [5 empty] | 123.9299 | 132.7945 | 175.815 | 171.9783 |  |  | 101.0756 | 131.2699 | 162.2027 | 180.3951 | 140.1004 | 96.4444 | 106.925 | 126.6844 | 148.7984 |  |  |  | 173.9209 | 110.0127 | 145.9219 | [5 empty] | 126.9234 | 155.9682 | 171.4841 | 168.1616 | 76.9035 | 94.1026 | 106.569 | 123.3828 | 111.9285 | 143.3766 | 78.0419 | 92.1116 | 103.4143 | 125.7968 | 145.4394 |  | 167.9895 | 181.9277 | 173.8092 | 111.59 | 135.8475 | 161.5791 | 176.4498 | 169.0643 | [7 empty] | 105.8698 | 137.6049 | 166.6748 | 182.0486 |  | 92.0857 | 92.9824 | 92.6099 | 179.852 | 123.5223 | 59.0032 |  | 22.245 | 22.6875 | 19.1906 | 20.176 | 44.9859 | 91.211 | 78.4221 | 91.974 | 90.9781 | 92.6539 | 89.2949 | 100.3348 | 107.0589 | 150.4393 | 150.6442 | 110.3364 | -0.0057 | -0.0372 | 0.0067 | 0.0314 | -0.0087 | 0.0003 | -0.017 | -0.0591 | -0.0479 | -283.9537 | 0.0303 | -323.6978 | 1.1432 | -318.5651 | 1.1124 | -290.668 | 1.1062 | -197.8141 | 0.0529 | -245.6471 | 0.0447 |  |  | 91.9853 | 150.5418 | 158.3571
2017-12-19 14:52 | 10594.6356 |  |  | 79.4209 | 15.1194 | 49.8424 | 52.3516 | 29.1147 | 23.9062 | 18.0162 | 44.0065 |  |  | -110.5106 | 7.1338 | 50.9033 | 67.3166 | 41.1293 | 17.7668 | 72.027 | 79.8878 | 6.4007 |  | 152.0941 | 117.2751 | 143.2165 | 162.4091 | 161.8471 | 145.2168 | 95.5316 |  |  | 130.7109 | 112.0021 | 128.7253 | 107.0907 | 98.9865 | 101.6701 | 102.4226 | 117.9465 | 146.805 | 162.8775 | 159.3956 | 138.6703 | 126.6689 | 154.1767 | 134.0154 | 80.4707 |  |  |  |  | 126.0279 | 121.7705 | 170.6347 | 164.2819 |  |  | 130.4778 | 133.2962 | 160.7366 | 176.6745 | 98.9522 | 89.9723 | 103.6601 | 121.4548 | 138.4085 |  |  |  | 170.3319 | 131.6872 | 145.119 | [5 empty] | 136.3809 | 156.333 | 169.5208 | 163.4928 | 80.4745 | 98.6677 | 99.5467 | 116.9759 | 115.4687 | 137.6339 | 86.3659 | 98.7804 | 108.2089 | 130.0464 | 147.8257 |  | 160.1485 | 176.5197 | 171.7479 | 103.2727 | 125.4292 | 153.0625 | 175.1462 | 170.8905 | [7 empty] | 110.2153 | 132.8216 | 161.249 | 177.891 | 170.6667 | 90.8173 | 91.7744 | 160.2179 | 111.2539 | 162.7745 | 115.4494 | 36.2737 | 34.1513 | 94.5986 | 90.9892 | 31.6502 | 32.9361 | 33.3044 | 34.235 | 33.688 | 35.1971 | 91.1348 | 107.2248 |  |  | 139.8119 | 160.6904 | 168.3749 | 157.1651 | 131.7355 | 96.8393 | [7 empty] | 100.4137 | 109.2262 | 129.2064 | 157.3429 | 171.0626 | 163.2232 | 130.7798 | 130.6077 | 156.1971 | 152.95 | [5 empty] | 123.9333 | 132.7966 | 175.8063 | 171.9693 |  |  | 101.0778 | 131.2716 | 162.2044 | 180.3883 | 140.0961 | 96.4442 | 106.9265 | 126.6831 | 148.7998 |  |  |  | 173.91 | 110.0183 | 145.9183 | [5 empty] | 126.9241 | 155.9628 | 171.4844 | 168.1463 | 76.9092 | 94.1084 | 106.5741 | 123.3862 | 111.9357 | 143.3763 | 78.0462 | 92.1129 | 103.4192 | 125.7984 | 145.4408 |  | 167.9803 | 181.9132 | 173.797 | 111.5922 | 135.848 | 161.5711 | 176.4417 | 169.0603 | [7 empty] | 105.8806 | 137.6025 | 166.6661 | 182.0434 |  | 92.0724 | 92.9715 | 92.5995 | 179.8333 | 123.5049 | 58.9881 |  | 22.245 | 22.6842 | 19.1835 | 20.1706 | 44.9846 | 91.2678 | 78.4165 | 91.9646 | 90.9692 | 92.6508 | 89.294 | 100.3248 | 107.1414 | 150.4716 | 150.6997 | 110.3559 | -0.0062 | -0.0373 | 0.0068 | 0.0318 | -0.0084 | 0.0014 | -0.0345 | -0.0606 | -0.0293 | -284.0184 | 0.0611 | -323.7193 | 1.1329 | -318.522 | 1.098 | -290.6895 | 1.1124 | -197.8356 | 0.0775 | -245.6871 | 0.0447 |  |  | 91.9775 | 150.5856 | 158.3739
2017-12-19 14:52 | 10595.6357 |  |  | 79.3417 | 15.1399 | 49.8325 | 52.508 | 29.2257 | 23.9302 | 18.0393 | 43.9949 |  |  | -110.5159 | 7.1694 | 50.8283 | 67.358 | 41.0941 | 17.7429 | 72.1019 | 79.9371 | 6.0728 |  | 152.0876 | 117.2739 | 143.2111 | 162.4098 | 161.8403 | 145.2107 | 95.536 |  |  | 130.7146 | 111.9994 | 128.7161 | 107.0909 | 98.982 | 101.6727 | 102.4103 | 117.9364 | 146.792 | 162.8637 | 159.3776 | 138.6611 | 126.6668 | 154.1639 | 134.0053 | 80.4649 |  |  |  |  | 126.018 | 121.7617 | 170.6139 | 164.2646 |  |  | 130.4747 | 133.2855 | 160.7264 | 176.6607 | 98.9435 | 89.9685 | 103.6506 | 121.4402 | 138.394 |  |  |  | 170.3218 | 131.6923 | 145.1199 | [5 empty] | 136.3845 | 156.3269 | 169.5112 | 163.4861 | 80.4775 | 98.6768 | 99.5517 | 116.9771 | 115.4716 | 137.6387 | 86.3679 | 98.7845 | 108.2096 | 130.0478 | 147.8189 |  | 160.1385 | 176.5078 | 171.7372 | 103.2754 | 125.4294 | 153.0672 | 175.142 | 170.8811 | [7 empty] | 110.22 | 132.8223 | 161.2423 | 177.889 | 170.6596 | 90.8086 | 91.7719 | 160.2063 | 111.2444 | 162.7608 | 115.4479 | 36.3117 | 34.3556 | 94.5943 | 90.9784 | 31.5982 | 32.8831 | 33.3125 | 34.3253 | 33.7006 | 35.3888 | 91.1277 | 107.2145 |  |  | 139.805 | 160.6857 | 168.3738 | 157.1578 | 131.7197 | 96.8407 | [7 empty] | 100.4088 | 109.2278 | 129.2053 | 157.3375 | 171.058 | 163.2126 | 130.7762 | 130.608 | 156.1893 | 152.9328 | [5 empty] | 123.9325 | 132.7928 | 175.795 | 171.9565 |  |  | 101.0805 | 131.2635 | 162.1962 | 180.3815 | 140.0919 | 96.4522 | 106.9239 | 126.6759 | 148.7884 |  |  |  | 173.9103 | 110.022 | 145.9184 | [5 empty] | 126.9353 | 155.9591 | 171.4779 | 168.1426 | 76.917 | 94.1164 | 106.5834 | 123.3963 | 111.9387 | 143.3799 | 78.0487 | 92.1193 | 103.4263 | 125.8004 | 145.437 |  | 167.9734 | 181.9036 | 173.7944 | 111.5918 | 135.8485 | 161.5729 | 176.4352 | 169.0548 | [7 empty] | 105.875 | 137.5954 | 166.6582 | 182.0338 |  | 92.0766 | 92.9725 | 92.5958 | 179.8229 | 123.4992 | 58.9862 |  | 22.2454 | 22.6847 | 19.1856 | 20.1732 | 44.9895 | 91.3159 | 78.4175 | 91.9601 | 90.961 | 92.6407 | 89.3009 | 100.3153 | 107.0647 | 150.4277 | 150.621 | 110.3364 | -0.0062 | -0.0372 | 0.0063 | 0.0319 | -0.0089 | 0.0009 | -0.0266 | -0.0633 | -0.0301 | -284.0276 | 0.0673 | -323.7254 | 1.137 | -318.5559 | 1.1021 | -290.6649 | 1.1103 | -197.8602 | 0.0919 | -245.684 | 0.0529 |  |  | 91.9734 | 150.5243 | 158.4799
2017-12-19 14:52 | 10596.6358 |  |  | 79.3474 | 15.1798 | 49.8261 | 52.4606 | 29.1823 | 23.9191 | 18.0745 | 44.0753 |  |  | -110.4887 | 7.2152 | 50.9004 | 67.4505 | 41.2287 | 17.8381 | 72.1179 | 79.9527 | 10.0315 |  | 152.0814 | 117.2758 | 143.2091 | 162.4035 | 161.831 | 145.2043 | 95.5415 |  |  | 130.7111 | 111.9964 | 128.7108 | 107.0856 | 98.982 | 101.6753 | 102.4087 | 117.9296 | 146.789 | 162.8475 | 159.3654 | 138.6524 | 126.6614 | 154.148 | 133.9941 | 80.4511 |  |  |  |  | 126.0128 | 121.7575 | 170.6023 | 164.2515 |  |  | 130.4684 | 133.2842 | 160.7201 | 176.6485 | 98.9459 | 89.9743 | 103.6496 | 121.4448 | 138.3823 |  |  |  | 170.307 | 131.6996 | 145.1119 | [5 empty] | 136.3801 | 156.3224 | 169.4989 | 163.4784 | 80.4785 | 98.6757 | 99.5515 | 116.9762 | 115.4681 | 137.643 | 86.3697 | 98.7941 | 108.207 | 130.0423 | 147.8156 |  | 160.1331 | 176.4906 | 171.7201 | 103.2653 | 125.4267 | 153.0669 | 175.1354 | 170.8663 | [7 empty] | 110.2134 | 132.8098 | 161.2344 | 177.8712 | 170.6434 | 90.8013 | 91.761 | 160.1875 | 111.2397 | 162.7491 | 115.4421 | 36.357 | 34.4301 | 94.5851 | 90.9691 | 31.5666 | 32.9123 | 33.2119 | 34.4427 | 33.7048 | 35.35 | 91.1182 | 107.2029 |  |  | 139.8034 | 160.6844 | 168.369 | 157.1448 | 131.7174 | 96.8429 | [7 empty] | 100.4151 | 109.2253 | 129.2052 | 157.3305 | 171.0451 | 163.1945 | 130.7799 | 130.6058 | 156.1868 | 152.9291 | [5 empty] | 123.9313 | 132.7867 | 175.7831 | 171.9477 |  |  | 101.0871 | 131.2618 | 162.1952 | 180.3725 | 140.088 | 96.4561 | 106.9246 | 126.6683 | 148.7785 |  |  |  | 173.8983 | 110.0166 | 145.9074 | [5 empty] | 126.9371 | 155.9587 | 171.4595 | 168.1327 | 76.9176 | 94.1121 | 106.5829 | 123.3893 | 111.9342 | 143.377 | 78.0434 | 92.1228 | 103.4287 | 125.7985 | 145.4308 |  | 167.9704 | 181.8944 | 173.7833 | 111.5916 | 135.8523 | 161.5726 | 176.4238 | 169.0365 | [7 empty] | 105.8708 | 137.5952 | 166.6556 | 182.0212 |  | 92.0759 | 92.9727 | 92.5944 | 179.817 | 123.4935 | 58.9866 |  | 22.2457 | 22.6856 | 19.1891 | 20.1754 | 44.9914 | 91.3741 | 78.4126 | 91.9607 | 90.9534 | 92.634 | 89.2984 | 100.3271 | 107.0883 | 150.4192 | 150.6241 | 110.3544 | -0.0059 | -0.0374 | 0.0068 | 0.0318 | -0.0092 | 0.0004 | -0.0379 | -0.0591 | -0.0404 | -283.9845 | 0.055 | -323.7501 | 1.1452 | -318.5836 | 1.0836 | -290.6495 | 1.0959 | -197.8418 | 0.0796 | -245.6994 | 0.0714 |  |  | 91.9692 | 150.5216 | 158.6245
2017-12-19 14:52 | 10597.6358 |  |  | 79.3435 | 15.0497 | 49.7912 | 52.4262 | 29.1138 | 23.9206 | 18.0058 | 43.9588 |  |  | -110.5006 | 7.2205 | 50.8048 | 67.4149 | 41.1555 | 17.6697 | 71.9634 | 79.8214 | 5.5873 |  | 152.0707 | 117.2794 | 143.2048 | 162.3886 | 161.8168 | 145.2 | 95.551 |  |  | 130.7038 | 111.9912 | 128.7046 | 107.0785 | 98.9801 | 101.673 | 102.4135 | 117.9299 | 146.7849 | 162.8309 | 159.3497 | 138.637 | 126.6567 | 154.1381 | 133.9887 | 80.4323 |  |  |  |  | 126.0072 | 121.7543 | 170.5999 | 164.2467 |  |  | 130.4683 | 133.2929 | 160.7195 | 176.6439 | 98.9469 | 89.9838 | 103.6554 | 121.4512 | 138.3782 |  |  |  | 170.2918 | 131.6934 | 145.104 | [5 empty] | 136.3794 | 156.316 | 169.4892 | 163.4713 | 80.4796 | 98.6766 | 99.5513 | 116.9789 | 115.4693 | 137.6436 | 86.3748 | 98.7982 | 108.2191 | 130.0366 | 147.8131 |  | 160.1292 | 176.4859 | 171.7145 | 103.2612 | 125.427 | 153.0623 | 175.1279 | 170.8536 | [7 empty] | 110.2058 | 132.8019 | 161.222 | 177.8519 | 170.6281 | 90.7937 | 91.756 | 160.1828 | 111.2397 | 162.7439 | 115.4404 | 36.3676 | 34.4046 | 94.5794 | 90.9699 | 31.5114 | 33.0576 | 33.1615 | 34.656 | 33.8692 | 35.1844 | 91.1169 | 107.1942 |  |  | 139.8016 | 160.6772 | 168.3613 | 157.1337 | 131.7225 | 96.8463 | [7 empty] | 100.428 | 109.2263 | 129.2007 | 157.3231 | 171.0292 | 163.1734 | 130.7723 | 130.6017 | 156.1783 | 152.9223 | [5 empty] | 123.9244 | 132.7842 | 175.7728 | 171.93 |  |  | 101.0876 | 131.2583 | 162.1853 | 180.3585 | 140.0822 | 96.4431 | 106.919 | 126.6553 | 148.7677 |  |  |  | 173.8755 | 110.0207 | 145.8983 | [5 empty] | 126.9375 | 155.9544 | 171.4511 | 168.1193 | 76.9207 | 94.1144 | 106.5853 | 123.3861 | 111.9295 | 143.3689 | 78.0374 | 92.1234 | 103.4345 | 125.7963 | 145.4263 |  | 167.9665 | 181.8822 | 173.767 | 111.5906 | 135.8523 | 161.5719 | 176.4105 | 169.0209 | [7 empty] | 105.8744 | 137.6006 | 166.6553 | 182.0151 |  | 92.0592 | 92.9612 | 92.5834 | 179.8027 | 123.4831 | 58.9776 |  | 22.2431 | 22.6809 | 19.1873 | 20.1709 | 44.9915 | 91.3868 | 78.4014 | 91.948 | 90.9486 | 92.6241 | 89.2927 | 100.3184 | 107.0704 | 150.4277 | 150.5979 | 110.296 | -0.0058 | -0.0369 | 0.0066 | 0.0312 | -0.009 | 0.0006 | -0.0279 | -0.0583 | -0.0387 | -283.9722 | 0.0283 | -323.7316 | 1.1411 | -318.5466 | 1.1001 | -290.6772 | 1.0795 | -197.8049 | 0.0632 | -245.6778 | 0.055 |  |  | 91.9593 | 150.5128 | 158.3167
2017-12-19 14:52 | 10598.6359 |  |  | 79.3693 | 14.9931 | 49.8306 | 52.5187 | 29.0427 | 23.9021 | 17.9924 | 44.1199 |  |  | -110.4819 | 7.2824 | 50.7917 | 67.4445 | 41.2161 | 17.6584 | 71.8831 | 79.7854 | 7.037 |  | 152.0572 | 117.2762 | 143.1999 | 162.3737 | 161.8032 | 145.1936 | 95.546 |  |  | 130.6953 | 111.9853 | 128.6993 | 107.0719 | 98.9718 | 101.6697 | 102.4067 | 117.926 | 146.7753 | 162.8156 | 159.3332 | 138.6319 | 126.655 | 154.1362 | 133.9844 | 80.4028 |  |  |  |  | 126.0052 | 121.7516 | 170.595 | 164.2357 |  |  | 130.4657 | 133.2885 | 160.7147 | 176.6362 | 98.9423 | 89.9841 | 103.6589 | 121.4432 | 138.3785 |  |  |  | 170.2768 | 131.6795 | 145.1061 | [5 empty] | 136.3719 | 156.3167 | 169.4795 | 163.4616 | 80.4792 | 98.682 | 99.556 | 116.9769 | 115.4705 | 137.6396 | 86.3771 | 98.7919 | 108.2299 | 130.0344 | 147.8062 |  | 160.1242 | 176.4764 | 171.6979 | 103.2681 | 125.4256 | 153.0557 | 175.116 | 170.8376 | [7 empty] | 110.2053 | 132.8038 | 161.2128 | 177.8482 | 170.615 | 90.7875 | 91.754 | 160.1673 | 111.2325 | 162.741 | 115.437 | 36.0461 | 34.4981 | 94.5785 | 90.9753 | 31.4489 | 33.2405 | 33.1698 | 34.8475 | 34.2075 | 35.1491 | 91.1199 | 107.1974 |  |  | 139.7975 | 160.6668 | 168.3451 | 157.1204 | 131.7157 | 96.8496 | [7 empty] | 100.426 | 109.2316 | 129.1957 | 157.3168 | 171.0126 | 163.1574 | 130.7638 | 130.6015 | 156.171 | 152.9107 | [5 empty] | 123.9207 | 132.785 | 175.7563 | 171.9174 |  |  | 101.0903 | 131.2544 | 162.1687 | 180.3448 | 140.0731 | 96.4372 | 106.9114 | 126.6429 | 148.7667 |  |  |  | 173.8617 | 110.0206 | 145.8949 | [5 empty] | 126.9353 | 155.9407 | 171.4474 | 168.1091 | 76.9247 | 94.1182 | 106.5863 | 123.386 | 111.9251 | 143.3662 | 78.0424 | 92.122 | 103.4298 | 125.7924 | 145.4187 |  | 167.9491 | 181.8666 | 173.7506 | 111.5879 | 135.84 | 161.5539 | 176.3983 | 169.0088 | [7 empty] | 105.8683 | 137.5959 | 166.6458 | 181.9983 |  | 92.0536 | 92.9485 | 92.571 | 179.7926 | 123.4835 | 58.9746 |  | 22.2418 | 22.6811 | 19.1881 | 20.1763 | 44.995 | 91.3931 | 78.3995 | 91.9483 | 90.9454 | 92.625 | 89.2935 | 100.3184 | 107.0846 | 150.4291 | 150.5877 | 110.3447 | -0.0055 | -0.0371 | 0.0066 | 0.0316 | -0.0087 | 0.0004 | -0.0328 | -0.0597 | -0.0507 | -283.9876 | 0.0426 | -323.7224 | 1.137 | -318.5589 | 1.1124 | -290.6926 | 1.1124 | -197.8172 | 0.0652 | -245.6501 | 0.0426 |  |  | 91.9542 | 150.5084 | 158.357
2017-12-19 14:52 | 10599.6359 |  |  | 79.2468 | 15.0624 | 49.815 | 52.5341 | 29.1321 | 23.9429 | 17.9801 | 43.9913 |  |  | -110.4187 | 7.2932 | 50.8894 | 67.4746 | 41.2265 | 17.664 | 71.9032 | 79.8083 | 8.9348 |  | 152.0442 | 117.2749 | 143.1964 | 162.3632 | 161.7956 | 145.1875 | 95.5388 |  |  | 130.6854 | 111.9822 | 128.692 | 107.0696 | 98.9672 | 101.6702 | 102.4087 | 117.9224 | 146.7683 | 162.8067 | 159.3286 | 138.633 | 126.6541 | 154.1305 | 133.9814 | 80.3625 |  |  |  |  | 126.004 | 121.7514 | 170.5862 | 164.2216 |  |  | 130.4641 | 133.2896 | 160.7042 | 176.6202 | 98.9429 | 89.9854 | 103.6636 | 121.4457 | 138.3756 |  |  |  | 170.262 | 131.6816 | 145.0968 | [5 empty] | 136.3638 | 156.31 | 169.4695 | 163.4453 | 80.4769 | 98.6829 | 99.5543 | 116.9747 | 115.4695 | 137.6324 | 86.3733 | 98.7888 | 108.22 | 130.0287 | 147.7976 |  | 160.1172 | 176.4601 | 171.6847 | 103.2656 | 125.4181 | 153.0409 | 175.093 | 170.8225 | [7 empty] | 110.2125 | 132.8035 | 161.2113 | 177.8434 | 170.6038 | 90.7821 | 91.7415 | 160.1526 | 111.227 | 162.7245 | 115.4312 | 35.5319 | 34.673 | 94.5681 | 90.9707 | 31.3509 | 33.3108 | 33.1385 | 34.9495 | 34.4441 | 35.1588 | 91.1145 | 107.1916 |  |  | 139.8026 | 160.6609 | 168.3305 | 157.1074 | 131.7151 | 96.853 | [7 empty] | 100.4219 | 109.2355 | 129.189 | 157.3092 | 171.0033 | 163.1449 | 130.7554 | 130.6076 | 156.1674 | 152.9074 | [5 empty] | 123.917 | 132.7876 | 175.7371 | 171.9047 |  |  | 101.0917 | 131.2501 | 162.1579 | 180.3262 | 140.0618 | 96.4434 | 106.9105 | 126.6382 | 148.7611 |  |  |  | 173.8417 | 110.0083 | 145.8819 | [5 empty] | 126.9253 | 155.9296 | 171.429 | 168.0884 | 76.9254 | 94.1125 | 106.5881 | 123.3797 | 111.9183 | 143.364 | 78.0511 | 92.1175 | 103.4303 | 125.7933 | 145.4148 |  | 167.94 | 181.8523 | 173.7374 | 111.5879 | 135.8317 | 161.5351 | 176.3863 | 168.9962 | [7 empty] | 105.8597 | 137.5815 | 166.6324 | 181.9792 |  | 92.056 | 92.9464 | 92.5736 | 179.7827 | 123.4804 | 58.9734 |  | 22.2476 | 22.6874 | 19.1908 | 20.196 | 45.002 | 91.4493 | 78.4031 | 91.9378 | 90.9368 | 92.6168 | 89.2895 | 100.3107 | 107.0694 | 150.3985 | 150.5628 | 110.2484 | -0.0058 | -0.0373 | 0.0066 | 0.0319 | -0.0092 | 0.0005 | -0.0454 | -0.0618 | -0.0365 | -284.0122 | 0.0365 | -323.7501 | 1.1452 | -318.5743 | 1.1144 | -290.7172 | 1.1288 | -197.8233 | 0.0632 | -245.6594 | 0.0426 |  |  | 91.9489 | 150.4807 | 158.4283
2017-12-19 14:52 | 10600.636 |  |  | 79.261 | 15.0825 | 49.8631 | 52.6185 | 29.1331 | 24.0447 | 18.0459 | 44.0271 |  |  | -110.4537 | 7.2309 | 50.8255 | 67.4976 | 41.2411 | 17.7192 | 71.9943 | 79.9177 | 3.99 |  | 152.0354 | 117.2727 | 143.1915 | 162.3564 | 161.7855 | 145.1861 | 95.5417 |  |  | 130.6771 | 111.9725 | 128.6839 | 107.0642 | 98.9635 | 101.6675 | 102.4158 | 117.9234 | 146.761 | 162.7984 | 159.3163 | 138.6253 | 126.6506 | 154.1207 | 133.9759 | 80.3389 |  |  |  |  | 125.9945 | 121.7505 | 170.5665 | 164.2072 |  |  | 130.4601 | 133.2914 | 160.6942 | 176.6017 | 98.9421 | 89.9884 | 103.6618 | 121.4481 | 138.3675 |  |  |  | 170.2473 | 131.6864 | 145.0822 | [5 empty] | 136.3582 | 156.2969 | 169.4607 | 163.4308 | 80.4688 | 98.6845 | 99.5471 | 116.975 | 115.4688 | 137.6289 | 86.3742 | 98.7887 | 108.2197 | 130.0228 | 147.7881 |  | 160.1085 | 176.45 | 171.6711 | 103.2615 | 125.4234 | 153.029 | 175.0788 | 170.8087 | [7 empty] | 110.2125 | 132.8017 | 161.2092 | 177.8285 | 170.5916 | 90.7736 | 91.7361 | 160.1477 | 111.2206 | 162.7041 | 115.4233 | 35.1742 | 34.7645 | 94.5604 | 90.9581 | 31.2818 | 33.1708 | 33.08 | 34.9261 | 34.5522 | 35.0275 | 91.1007 | 107.185 |  |  | 139.8071 | 160.6523 | 168.3233 | 157.1017 | 131.7163 | 96.8505 | [7 empty] | 100.4208 | 109.2368 | 129.1859 | 157.3042 | 170.9912 | 163.1383 | 130.7462 | 130.5985 | 156.1695 | 152.8932 | [5 empty] | 123.9191 | 132.7889 | 175.7281 | 171.8883 |  |  | 101.0911 | 131.2521 | 162.1569 | 180.3176 | 140.0646 | 96.4506 | 106.9134 | 126.638 | 148.7532 |  |  |  | 173.8187 | 110.0044 | 145.8745 | [5 empty] | 126.9315 | 155.9223 | 171.4133 | 168.072 | 76.9253 | 94.1122 | 106.5839 | 123.3773 | 111.9152 | 143.3611 | 78.0503 | 92.1201 | 103.4384 | 125.7957 | 145.412 |  | 167.9407 | 181.8459 | 173.7332 | 111.5844 | 135.8333 | 161.5356 | 176.3764 | 168.9858 | [7 empty] | 105.866 | 137.5722 | 166.6251 | 181.9637 |  | 92.0501 | 92.9465 | 92.5713 | 179.7734 | 123.472 | 58.9656 |  | 22.2462 | 22.6914 | 19.191 | 20.2098 | 45.0073 | 91.4928 | 78.4007 | 91.9298 | 90.9334 | 92.6118 | 89.2903 | 100.3163 | 107.051 | 150.389 | 150.5012 | 110.3288 | -0.0055 | -0.037 | 0.0062 | 0.0318 | -0.0085 | 0.0011 | -0.0323 | -0.0592 | -0.0432 | -284.0153 | 0.0529 | -323.7716 | 1.1432 | -318.5528 | 1.1001 | -290.7264 | 1.1124 | -197.8172 | 0.0796 | -245.6963 | 0.0426 |  |  | 91.9441 | 150.4451 | 158.5743
2017-12-19 14:52 | 10601.6361 |  |  | 79.3353 | 15.1646 | 49.9441 | 52.6556 | 29.1544 | 24.0036 | 18.0384 | 44.0359 |  |  | -110.5309 | 7.2072 | 50.7932 | 67.5057 | 41.1213 | 17.6829 | 71.9298 | 79.8377 | 5.8069 |  | 152.0146 | 117.2638 | 143.1788 | 162.3404 | 161.767 | 145.1733 | 95.5349 |  |  | 130.6626 | 111.959 | 128.6723 | 107.0512 | 98.9543 | 101.6572 | 102.4085 | 117.9144 | 146.7577 | 162.7844 | 159.2995 | 138.6173 | 126.6481 | 154.1105 | 133.9632 | 80.3198 |  |  |  |  | 125.9887 | 121.7426 | 170.5551 | 164.2028 |  |  | 130.4533 | 133.2877 | 160.6924 | 176.5892 | 98.9447 | 89.9889 | 103.658 | 121.4457 | 138.3632 |  |  |  | 170.2366 | 131.6879 | 145.0755 | [5 empty] | 136.3606 | 156.2929 | 169.4573 | 163.4252 | 80.4728 | 98.6921 | 99.557 | 116.9789 | 115.4679 | 137.6216 | 86.3738 | 98.7929 | 108.2235 | 130.0237 | 147.785 |  | 160.1007 | 176.4444 | 171.6511 | 103.2551 | 125.421 | 153.0268 | 175.0639 | 170.7941 | [7 empty] | 110.2144 | 132.7979 | 161.2048 | 177.8163 | 170.5783 | 90.7694 | 91.7299 | 160.1409 | 111.2181 | 162.6938 | 115.4197 | 34.949 | 34.8269 | 94.5501 | 90.9459 | 31.2785 | 32.9891 | 33.0398 | 34.7951 | 34.5233 | 34.8427 | 91.0917 | 107.1786 |  |  | 139.8027 | 160.6382 | 168.3015 | 157.0804 | 131.7072 | 96.8457 | [7 empty] | 100.4176 | 109.2332 | 129.1867 | 157.2988 | 170.9722 | 163.1275 | 130.74 | 130.593 | 156.1645 | 152.8792 | [5 empty] | 123.9186 | 132.7834 | 175.7252 | 171.8762 |  |  | 101.0889 | 131.2517 | 162.1589 | 180.3083 | 140.0653 | 96.4556 | 106.914 | 126.6381 | 148.7498 |  |  |  | 173.8108 | 110.0009 | 145.8682 | [5 empty] | 126.9342 | 155.9155 | 171.401 | 168.0579 | 76.9213 | 94.1062 | 106.5762 | 123.3754 | 111.918 | 143.3621 | 78.045 | 92.1296 | 103.4366 | 125.7907 | 145.4051 |  | 167.9393 | 181.8365 | 173.7265 | 111.5803 | 135.8327 | 161.5356 | 176.37 | 168.9737 | [7 empty] | 105.8798 | 137.5704 | 166.6205 | 181.9589 |  | 92.0478 | 92.9382 | 92.5635 | 179.7669 | 123.4642 | 58.9615 |  | 22.2501 | 22.6882 | 19.1894 | 20.2156 | 45.0102 | 91.4366 | 78.3967 | 91.9264 | 90.9261 | 92.6066 | 89.2881 | 100.3184 | 107.0746 | 150.4313 | 150.5089 | 110.2655 | -0.006 | -0.0373 | 0.0063 | 0.0314 | -0.0091 | 0.0006 | -0.0339 | -0.0551 | -0.0462 | -283.9907 | 0.0365 | -323.7562 | 1.1493 | -318.5774 | 1.1103 | -290.7049 | 1.1001 | -197.8202 | 0.0652 | -245.6932 | 0.055 |  |  | 91.9385 | 150.4701 | 158.5279
2017-12-19 14:52 | 10602.6361 |  |  | 79.2356 | 15.1324 | 50.0078 | 52.6744 | 29.0746 | 23.9472 | 18.0336 | 44.0192 |  |  | -110.4322 | 7.2136 | 50.8504 | 67.4384 | 41.1216 | 17.701 | 71.9772 | 79.952 | 8.7813 |  | 151.9972 | 117.2643 | 143.173 | 162.3223 | 161.7525 | 145.1643 | 95.5364 |  |  | 130.651 | 111.9535 | 128.6654 | 107.0429 | 98.9465 | 101.6587 | 102.4073 | 117.9191 | 146.7609 | 162.773 | 159.2958 | 138.6171 | 126.6581 | 154.1002 | 133.959 | 80.315 |  |  |  |  | 125.9919 | 121.746 | 170.5436 | 164.1978 |  |  | 130.4509 | 133.2869 | 160.6898 | 176.5846 | 98.9475 | 89.994 | 103.6652 | 121.4454 | 138.3637 |  |  |  | 170.2276 | 131.6829 | 145.0689 | [5 empty] | 136.3625 | 156.2894 | 169.4452 | 163.4204 | 80.4808 | 98.7022 | 99.565 | 116.9823 | 115.4644 | 137.6214 | 86.377 | 98.7915 | 108.2219 | 130.0308 | 147.7817 |  | 160.1043 | 176.4321 | 171.6509 | 103.2527 | 125.4174 | 153.0225 | 175.0591 | 170.7893 | [7 empty] | 110.2198 | 132.7977 | 161.1949 | 177.8075 | 170.5715 | 90.7727 | 91.7229 | 160.1349 | 111.219 | 162.6856 | 115.4141 | 34.7762 | 34.8133 | 94.5453 | 90.9363 | 31.4258 | 33.0177 | 33.0227 | 34.6423 | 34.4332 | 34.745 | 91.0929 | 107.172 |  |  | 139.7995 | 160.6304 | 168.2926 | 157.068 | 131.7 | 96.8425 | [7 empty] | 100.4196 | 109.2305 | 129.1844 | 157.2912 | 170.9614 | 163.1127 | 130.7422 | 130.5969 | 156.1518 | 152.8751 | [5 empty] | 123.9134 | 132.7833 | 175.7111 | 171.8625 |  |  | 101.0782 | 131.2426 | 162.1461 | 180.286 | 140.0524 | 96.4574 | 106.9054 | 126.6392 | 148.7408 |  |  |  | 173.7996 | 110.0013 | 145.8605 | [5 empty] | 126.9237 | 155.9153 | 171.3873 | 168.0461 | 76.9232 | 94.1066 | 106.5804 | 123.3743 | 111.9146 | 143.3578 | 78.0348 | 92.1312 | 103.4366 | 125.7915 | 145.3913 |  | 167.9311 | 181.8222 | 173.7106 | 111.5793 | 135.8237 | 161.5265 | 176.3522 | 168.9589 | [7 empty] | 105.8775 | 137.5691 | 166.6105 | 181.9467 |  | 92.0389 | 92.9285 | 92.5564 | 179.7507 | 123.4535 | 58.9491 |  | 22.2491 | 22.684 | 19.1853 | 20.2214 | 45.0018 | 91.3437 | 78.3895 | 91.9177 | 90.924 | 92.5944 | 89.2969 | 100.3128 | 107.0478 | 150.3557 | 150.4621 | 110.2505 | -0.0059 | -0.0369 | 0.0071 | 0.0315 | -0.0085 | 0.0013 | -0.0245 | -0.0589 | -0.0482 | -283.963 | 0.0406 | -323.7685 | 1.1452 | -318.5743 | 1.098 | -290.7234 | 1.1021 | -197.8264 | 0.0693 | -245.684 | 0.0467 |  |  | 91.9319 | 150.4089 | 158.5471
2017-12-19 14:52 | 10603.6362 |  |  | 79.2764 | 15.1254 | 49.969 | 52.7902 | 29.177 | 23.9332 | 18.0089 | 43.9804 |  |  | -110.4054 | 7.2549 | 50.8014 | 67.4274 | 41.1921 | 17.6971 | 71.9642 | 79.9912 | 6.892 |  | 151.9893 | 117.263 | 143.1734 | 162.315 | 161.7434 | 145.1571 | 95.539 |  |  | 130.6453 | 111.9463 | 128.6577 | 107.0397 | 98.9394 | 101.6692 | 102.4119 | 117.9185 | 146.7463 | 162.7582 | 159.2832 | 138.6125 | 126.6523 | 154.0889 | 133.9564 | 80.3185 |  |  |  |  | 125.9861 | 121.7441 | 170.5205 | 164.1794 |  |  | 130.449 | 133.2811 | 160.6763 | 176.5702 | 98.9479 | 89.9896 | 103.6618 | 121.4437 | 138.3545 |  |  |  | 170.2039 | 131.6716 | 145.0577 | [5 empty] | 136.3546 | 156.2808 | 169.4254 | 163.4034 | 80.4768 | 98.6929 | 99.5575 | 116.9723 | 115.4687 | 137.6289 | 86.3841 | 98.7894 | 108.2264 | 130.0322 | 147.7758 |  | 160.1028 | 176.4194 | 171.6438 | 103.2535 | 125.4192 | 153.0181 | 175.0508 | 170.7827 | [7 empty] | 110.2139 | 132.7953 | 161.1851 | 177.7942 | 170.5665 | 90.7686 | 91.7199 | 160.1253 | 111.2093 | 162.6739 | 115.4045 | 34.6132 | 34.7087 | 94.5429 | 90.9352 | 31.795 | 33.1769 | 33.0266 | 34.4278 | 34.3501 | 34.7512 | 91.087 | 107.1631 |  |  | 139.7952 | 160.6282 | 168.2903 | 157.0743 | 131.6965 | 96.8442 | [7 empty] | 100.4196 | 109.2314 | 129.1835 | 157.2875 | 170.9511 | 163.0976 | 130.7482 | 130.5978 | 156.1496 | 152.8645 | [5 empty] | 123.9082 | 132.7884 | 175.6943 | 171.8531 |  |  | 101.0818 | 131.2467 | 162.1367 | 180.2746 | 140.0437 | 96.4587 | 106.91 | 126.6445 | 148.7324 |  |  |  | 173.7884 | 110.0099 | 145.8596 | [5 empty] | 126.9185 | 155.9097 | 171.382 | 168.0465 | 76.931 | 94.1209 | 106.5864 | 123.3801 | 111.913 | 143.3491 | 78.0376 | 92.1304 | 103.4367 | 125.7944 | 145.3886 |  | 167.9174 | 181.8161 | 173.6936 | 111.582 | 135.824 | 161.5194 | 176.3363 | 168.9492 | [7 empty] | 105.8697 | 137.5694 | 166.595 | 181.9293 |  | 92.0298 | 92.9236 | 92.546 | 179.7344 | 123.4428 | 58.9363 |  | 22.2412 | 22.6779 | 19.1867 | 20.2285 | 44.9957 | 91.2995 | 78.3829 | 91.9211 | 90.9238 | 92.6023 | 89.3014 | 100.3292 | 106.9742 | 150.3174 | 150.418 | 110.2521 | -0.0058 | -0.0371 | 0.0067 | 0.0318 | -0.0088 | 0.0004 | -0.0303 | -0.0593 | -0.028 | -284.003 | 0.0508 | -323.7501 | 1.1432 | -318.6051 | 1.1103 | -290.748 | 1.1001 | -197.8264 | 0.0755 | -245.6901 | 0.0508 |  |  | 91.9294 | 150.3677 | 158.5942
2017-12-19 14:52 | 10604.6362 |  |  | 79.2601 | 15.0808 | 49.976 | 52.6924 | 29.1205 | 23.9262 | 18.0521 | 43.9896 |  |  | -110.4064 | 7.0177 | 50.86 | 67.4007 | 41.1548 | 17.7125 | 71.9554 | 80.0129 | 5.299 |  | 151.9845 | 117.266 | 143.1701 | 162.3143 | 161.7414 | 145.1544 | 95.5531 |  |  | 130.6456 | 111.9446 | 128.6506 | 107.0421 | 98.9447 | 101.6731 | 102.4134 | 117.9126 | 146.7352 | 162.7511 | 159.2739 | 138.606 | 126.6426 | 154.0858 | 133.9563 | 80.3313 |  |  |  |  | 125.987 | 121.7391 | 170.5079 | 164.1594 |  |  | 130.4504 | 133.2777 | 160.6692 | 176.559 | 98.9477 | 89.9893 | 103.6576 | 121.4449 | 138.3476 |  |  |  | 170.1934 | 131.6715 | 145.0578 | [5 empty] | 136.3564 | 156.2826 | 169.4239 | 163.3887 | 80.4746 | 98.6916 | 99.5663 | 116.9711 | 115.4712 | 137.6293 | 86.38 | 98.787 | 108.2241 | 130.0262 | 147.7662 |  | 160.0911 | 176.4098 | 171.6281 | 103.2495 | 125.4099 | 153.0106 | 175.035 | 170.7677 | [7 empty] | 110.2031 | 132.7891 | 161.1788 | 177.7782 | 170.5486 | 90.762 | 91.7128 | 160.1168 | 111.1963 | 162.6615 | 115.3976 | 34.4013 | 34.6198 | 94.5362 | 90.9317 | 32.1376 | 33.2746 | 33.0156 | 34.1844 | 34.1853 | 34.9351 | 91.0749 | 107.1512 |  |  | 139.7915 | 160.6212 | 168.2739 | 157.0687 | 131.6923 | 96.8517 | [7 empty] | 100.423 | 109.2308 | 129.1769 | 157.273 | 170.936 | 163.0814 | 130.7416 | 130.5992 | 156.1452 | 152.8488 | [5 empty] | 123.9035 | 132.7822 | 175.6844 | 171.8341 |  |  | 101.0856 | 131.2408 | 162.1329 | 180.261 | 140.0357 | 96.4612 | 106.9182 | 126.6504 | 148.7248 |  |  |  | 173.7712 | 110.0162 | 145.8555 | [5 empty] | 126.9122 | 155.9056 | 171.3744 | 168.0386 | 76.9299 | 94.125 | 106.5852 | 123.3781 | 111.9129 | 143.3505 | 78.0515 | 92.1333 | 103.437 | 125.7912 | 145.3881 |  | 167.9092 | 181.806 | 173.6799 | 111.5876 | 135.8279 | 161.5157 | 176.3294 | 168.9392 | [7 empty] | 105.8765 | 137.5664 | 166.5876 | 181.9216 |  | 92.0324 | 92.9226 | 92.5416 | 179.7204 | 123.4331 | 58.9395 |  | 22.2483 | 22.6786 | 19.1948 | 20.24 | 45.0052 | 91.2863 | 78.385 | 91.9074 | 90.9142 | 92.5876 | 89.3007 | 100.3338 | 107.0163 | 150.3358 | 150.4191 | 110.1724 | -0.0053 | -0.0371 | 0.007 | 0.0317 | -0.0093 | 0.0006 | -0.031 | -0.064 | -0.0384 | -284.003 | 0.0344 | -323.7593 | 1.1493 | -318.5743 | 1.1062 | -290.7664 | 1.1288 | -197.8541 | 0.0632 | -245.6563 | 0.057 |  |  | 91.9226 | 150.3775 | 158.4937
2017-12-19 14:52 | 10605.6363 |  |  | 79.1125 | 15.0817 | 49.9062 | 52.8301 | 29.1819 | 23.9519 | 18.0301 | 44.0073 |  |  | -110.3669 | 7.0291 | 50.8717 | 67.3852 | 41.2101 | 17.7234 | 71.9846 | 79.9911 | 5.5955 |  | 151.9773 | 117.2706 | 143.1673 | 162.3024 | 161.7312 | 145.1537 | 95.5626 |  |  | 130.6446 | 111.9389 | 128.6445 | 107.0354 | 98.9488 | 101.6682 | 102.4127 | 117.9137 | 146.7322 | 162.7479 | 159.2631 | 138.6052 | 126.6489 | 154.0901 | 133.9566 | 80.3574 |  |  |  |  | 125.9861 | 121.7459 | 170.4966 | 164.1492 |  |  | 130.4468 | 133.2793 | 160.6647 | 176.5489 | 98.9428 | 89.9974 | 103.661 | 121.4374 | 138.344 |  |  |  | 170.1904 | 131.6676 | 145.0565 | [5 empty] | 136.3596 | 156.2791 | 169.4212 | 163.3814 | 80.4735 | 98.7011 | 99.575 | 116.9772 | 115.4641 | 137.6253 | 86.3764 | 98.7817 | 108.2197 | 130.0229 | 147.751 |  | 160.0811 | 176.3952 | 171.6121 | 103.2405 | 125.4052 | 153.0028 | 175.0187 | 170.7492 | [7 empty] | 110.1997 | 132.7834 | 161.1781 | 177.7683 | 170.5344 | 90.7541 | 91.7076 | 160.106 | 111.1886 | 162.6514 | 115.3881 | 34.168 | 34.5411 | 94.5299 | 90.9286 | 32.2461 | 33.2485 | 33.0261 | 33.9533 | 34.0393 | 35.1037 | 91.0716 | 107.1488 |  |  | 139.7891 | 160.6126 | 168.2619 | 157.0498 | 131.6866 | 96.8499 | [7 empty] | 100.4282 | 109.2391 | 129.1749 | 157.267 | 170.9266 | 163.0715 | 130.7373 | 130.6035 | 156.1438 | 152.8445 | [5 empty] | 123.9053 | 132.7812 | 175.6803 | 171.8199 |  |  | 101.0866 | 131.2371 | 162.125 | 180.2468 | 140.027 | 96.4656 | 106.9188 | 126.6553 | 148.7219 |  |  |  | 173.7528 | 110.0099 | 145.8428 | [5 empty] | 126.9109 | 155.8984 | 171.3562 | 168.0207 | 76.9273 | 94.1183 | 106.5804 | 123.369 | 111.9073 | 143.3467 | 78.0512 | 92.1288 | 103.4391 | 125.7822 | 145.3763 |  | 167.9064 | 181.7879 | 173.6645 | 111.5868 | 135.8175 | 161.5032 | 176.3097 | 168.925 | [7 empty] | 105.8754 | 137.5618 | 166.5851 | 181.9103 |  | 92.023 | 92.9152 | 92.5346 | 179.7021 | 123.4199 | 58.9333 |  | 22.2457 | 22.6774 | 19.1954 | 20.2416 | 45.003 | 91.3015 | 78.3804 | 91.8995 | 90.9109 | 92.5798 | 89.2851 | 100.336 | 107.0204 | 150.3302 | 150.425 | 110.2122 | -0.0058 | -0.0367 | 0.0062 | 0.0315 | -0.009 | 0 | -0.0198 | -0.0598 | -0.0498 | -284.003 | 0.0467 | -323.747 | 1.1226 | -318.5436 | 1.098 | -290.7634 | 1.1165 | -197.8264 | 0.0734 | -245.6625 | 0.0303 |  |  | 91.9156 | 150.3776 | 158.5585
2017-12-19 14:52 | 10606.6364 |  |  | 79.2224 | 15.0613 | 49.9102 | 52.5951 | 29.1019 | 23.9604 | 18.0182 | 43.9885 |  |  | -110.4054 | 7.0222 | 50.8847 | 67.5143 | 41.298 | 17.804 | 72.0328 | 80.0326 | 8.6757 |  | 151.96 | 117.2617 | 143.1564 | 162.2857 | 161.7085 | 145.1363 | 95.5562 |  |  | 130.6331 | 111.9254 | 128.6325 | 107.0203 | 98.9385 | 101.6594 | 102.4131 | 117.9085 | 146.7219 | 162.7398 | 159.2503 | 138.5964 | 126.6538 | 154.0841 | 133.9456 | 80.3704 |  |  |  |  | 125.9815 | 121.7457 | 170.4962 | 164.1467 |  |  | 130.4447 | 133.2842 | 160.6563 | 176.5377 | 98.9472 | 90.0008 | 103.6667 | 121.4308 | 138.3423 |  |  |  | 170.1742 | 131.6655 | 145.0416 | [5 empty] | 136.3581 | 156.266 | 169.4066 | 163.3696 | 80.4785 | 98.7008 | 99.5685 | 116.9749 | 115.469 | 137.6283 | 86.3868 | 98.7877 | 108.2238 | 130.0218 | 147.7507 |  | 160.0788 | 176.3844 | 171.6065 | 103.2414 | 125.4134 | 153.0017 | 175.0084 | 170.7375 | [7 empty] | 110.2013 | 132.7795 | 161.1672 | 177.7556 | 170.5216 | 90.7419 | 91.7008 | 160.0937 | 111.1837 | 162.6398 | 115.3805 | 34.1317 | 34.4972 | 94.5267 | 90.9227 | 32.1991 | 33.2495 | 33.0829 | 33.7768 | 34.0096 | 35.1776 | 91.0675 | 107.1461 |  |  | 139.7852 | 160.6001 | 168.255 | 157.0364 | 131.6828 | 96.8465 | [7 empty] | 100.4258 | 109.2386 | 129.1706 | 157.2563 | 170.9079 | 163.0582 | 130.7336 | 130.5915 | 156.1334 | 152.8368 | [5 empty] | 123.8986 | 132.776 | 175.6701 | 171.8084 |  |  | 101.0857 | 131.2495 | 162.1188 | 180.2373 | 140.0215 | 96.4574 | 106.9247 | 126.6534 | 148.7049 |  |  |  | 173.7436 | 110.0054 | 145.8364 | [5 empty] | 126.9209 | 155.8917 | 171.3494 | 168.0087 | 76.9307 | 94.1237 | 106.5828 | 123.3742 | 111.9017 | 143.3385 | 78.0496 | 92.1234 | 103.4365 | 125.775 | 145.371 |  | 167.9 | 181.7743 | 173.6495 | 111.5852 | 135.8105 | 161.4946 | 176.2926 | 168.9102 | [7 empty] | 105.8593 | 137.5512 | 166.571 | 181.8956 |  | 92.0079 | 92.9036 | 92.5222 | 179.6922 | 123.4117 | 58.9207 |  | 22.2389 | 22.6764 | 19.1934 | 20.2403 | 44.9992 | 91.3187 | 78.3707 | 91.8893 | 90.8954 | 92.5751 | 89.2955 | 100.3265 | 107.0032 | 150.322 | 150.4805 | 110.1997 | -0.0059 | -0.0374 | 0.0062 | 0.0314 | -0.0088 | 0.0004 | -0.0246 | -0.0611 | -0.0525 | -284.0153 | 0.0385 | -323.747 | 1.137 | -318.5559 | 1.0898 | -290.7418 | 1.1124 | -197.8202 | 0.0673 | -245.6563 | 0.0426 |  |  | 91.9045 | 150.4013 | 158.5696
2017-12-19 14:52 | 10607.6364 |  |  | 79.1582 | 15.136 | 49.8946 | 52.5963 | 29.094 | 24.0184 | 18.1307 | 43.9636 |  |  | -110.3905 | 7.0668 | 50.8764 | 67.4054 | 41.2357 | 17.7193 | 72.0328 | 79.9773 | 5.2881 |  | 151.9497 | 117.2574 | 143.1466 | 162.2752 | 161.6926 | 145.1243 | 95.5572 |  |  | 130.6142 | 111.9228 | 128.6203 | 107.0093 | 98.925 | 101.6537 | 102.4176 | 117.9165 | 146.7239 | 162.7331 | 159.243 | 138.5969 | 126.6542 | 154.0785 | 133.94 | 80.3811 |  |  |  |  | 125.9845 | 121.7476 | 170.4908 | 164.1306 |  |  | 130.4452 | 133.2846 | 160.6502 | 176.5294 | 98.9494 | 89.9993 | 103.6658 | 121.4358 | 138.3323 |  |  |  | 170.1586 | 131.6722 | 145.0353 | [5 empty] | 136.3552 | 156.2616 | 169.3933 | 163.3606 | 80.4821 | 98.6988 | 99.564 | 116.9687 | 115.4702 | 137.6337 | 86.3928 | 98.7887 | 108.2223 | 130.019 | 147.7466 |  | 160.0743 | 176.3739 | 171.593 | 103.247 | 125.4132 | 152.9946 | 175.0032 | 170.7223 | [7 empty] | 110.1981 | 132.7816 | 161.1541 | 177.7368 | 170.5109 | 90.7391 | 91.6915 | 160.075 | 111.1789 | 162.6335 | 115.3762 | 34.405 | 34.4025 | 94.5181 | 90.9188 | 32.1906 | 33.2466 | 33.1525 | 33.696 | 34.0585 | 35.2343 | 91.0548 | 107.1394 |  |  | 139.7815 | 160.5932 | 168.2432 | 157.0314 | 131.6797 | 96.8522 | [7 empty] | 100.4272 | 109.2346 | 129.1661 | 157.2417 | 170.8965 | 163.0423 | 130.7259 | 130.5832 | 156.1232 | 152.8236 | [5 empty] | 123.8902 | 132.7647 | 175.6582 | 171.7969 |  |  | 101.0884 | 131.2607 | 162.1189 | 180.2324 | 140.021 | 96.4618 | 106.9317 | 126.6487 | 148.6981 |  |  |  | 173.737 | 110.0067 | 145.8329 | [5 empty] | 126.9207 | 155.8837 | 171.3416 | 167.998 | 76.9309 | 94.1294 | 106.5886 | 123.3754 | 111.9024 | 143.3365 | 78.0575 | 92.1316 | 103.4332 | 125.781 | 145.3718 |  | 167.8923 | 181.7672 | 173.6422 | 111.5848 | 135.8106 | 161.4916 | 176.2869 | 168.9044 | [7 empty] | 105.8574 | 137.548 | 166.5644 | 181.8883 |  | 92.0057 | 92.9014 | 92.5252 | 179.693 | 123.4091 | 58.9208 |  | 22.2445 | 22.6828 | 19.1975 | 20.2473 | 45.0089 | 91.3393 | 78.3693 | 91.8861 | 90.8829 | 92.5604 | 89.2943 | 100.3323 | 107.0031 | 150.2319 | 150.4771 | 110.1949 | -0.0059 | -0.0373 | 0.007 | 0.0316 | -0.0088 | 0.0009 | -0.0337 | -0.0592 | -0.0443 | -284.003 | 0.0467 | -323.8178 | 1.1637 | -318.6051 | 1.1165 | -290.7849 | 1.1042 | -197.8233 | 0.0775 | -245.6717 | 0.0591 |  |  | 91.899 | 150.3545 | 158.5482
2017-12-19 14:52 | 10608.6365 |  |  | 79.218 | 15.1366 | 49.9436 | 52.5202 | 29.074 | 23.9712 | 18.1094 | 43.9434 |  |  | -110.2875 | 7.0121 | 50.8355 | 67.4991 | 41.21 | 17.7406 | 72.082 | 79.9538 | 7.7354 |  | 151.9444 | 117.2537 | 143.1432 | 162.2661 | 161.6816 | 145.1223 | 95.5591 |  |  | 130.6025 | 111.9202 | 128.6116 | 107.0028 | 98.9134 | 101.6529 | 102.4157 | 117.9192 | 146.7246 | 162.7198 | 159.2309 | 138.6009 | 126.6519 | 154.0756 | 133.9352 | 80.3866 |  |  |  |  | 125.9786 | 121.751 | 170.4809 | 164.1137 |  |  | 130.4418 | 133.2827 | 160.6493 | 176.5169 | 98.9494 | 90.0026 | 103.6688 | 121.4359 | 138.3269 |  |  |  | 170.1443 | 131.6599 | 145.0331 | [5 empty] | 136.348 | 156.2588 | 169.3863 | 163.3502 | 80.4759 | 98.703 | 99.5663 | 116.9645 | 115.4691 | 137.6299 | 86.389 | 98.7841 | 108.2248 | 130.0164 | 147.7396 |  | 160.0658 | 176.363 | 171.5679 | 103.2579 | 125.4109 | 152.988 | 174.9932 | 170.7059 | [7 empty] | 110.1969 | 132.7865 | 161.1509 | 177.7248 | 170.5014 | 90.7372 | 91.6963 | 160.0577 | 111.1778 | 162.621 | 115.3686 | 34.7643 | 34.1759 | 94.5089 | 90.9208 | 32.2537 | 33.3469 | 33.2501 | 33.7968 | 34.0574 | 35.1192 | 91.0441 | 107.127 |  |  | 139.7788 | 160.5963 | 168.2313 | 157.0138 | 131.6776 | 96.8538 | [7 empty] | 100.4264 | 109.2357 | 129.1606 | 157.2362 | 170.8908 | 163.0328 | 130.7196 | 130.59 | 156.1252 | 152.8118 | [5 empty] | 123.8859 | 132.7675 | 175.6452 | 171.784 |  |  | 101.091 | 131.2547 | 162.1138 | 180.2199 | 140.0146 | 96.4743 | 106.9298 | 126.647 | 148.7062 |  |  |  | 173.7249 | 110.0007 | 145.8237 | [5 empty] | 126.9117 | 155.8755 | 171.3264 | 167.9859 | 76.9387 | 94.1283 | 106.5902 | 123.3696 | 111.9026 | 143.3358 | 78.0598 | 92.1431 | 103.4311 | 125.7803 | 145.3667 |  | 167.8892 | 181.7611 | 173.6306 | 111.5805 | 135.8058 | 161.4828 | 176.2783 | 168.8941 | [7 empty] | 105.8661 | 137.5491 | 166.5663 | 181.885 |  | 91.999 | 92.8931 | 92.5193 | 179.6746 | 123.3938 | 58.9163 |  | 22.2479 | 22.68 | 19.194 | 20.2376 | 45.0078 | 91.3853 | 78.3624 | 91.8853 | 90.8898 | 92.5659 | 89.3028 | 100.322 | 106.9412 | 150.2029 | 150.4422 | 110.1493 | -0.0058 | -0.037 | 0.007 | 0.0315 | -0.0093 | 0.0006 | -0.024 | -0.0595 | -0.0522 | -283.9814 | 0.0406 | -323.7808 | 1.1699 | -318.6266 | 1.1391 | -290.8034 | 1.1124 | -197.811 | 0.0591 | -245.6717 | 0.0632 |  |  | 91.8982 | 150.3226 | 158.5159
2017-12-19 14:52 | 10609.6365 |  |  | 79.3605 | 15.2288 | 49.9492 | 52.4979 | 29.1021 | 24.0591 | 18.0993 | 44.0303 |  |  | -110.3934 | 7.1461 | 50.9415 | 67.4536 | 41.2866 | 17.7264 | 72.0652 | 79.8623 | 8.8582 |  | 151.931 | 117.2585 | 143.1435 | 162.2562 | 161.6759 | 145.1163 | 95.5663 |  |  | 130.6015 | 111.9183 | 128.615 | 107.0068 | 98.918 | 101.6511 | 102.4154 | 117.91 | 146.7143 | 162.7086 | 159.2233 | 138.588 | 126.6456 | 154.0654 | 133.9257 | 80.3849 |  |  |  |  | 125.9698 | 121.7491 | 170.4688 | 164.1063 |  |  | 130.4386 | 133.2808 | 160.641 | 176.5027 | 98.9533 | 90.0066 | 103.6734 | 121.4341 | 138.3309 |  |  |  | 170.1324 | 131.6516 | 145.0298 | [5 empty] | 136.3436 | 156.2605 | 169.3872 | 163.3446 | 80.482 | 98.7097 | 99.5732 | 116.9717 | 115.4782 | 137.6318 | 86.396 | 98.7886 | 108.2349 | 130.0177 | 147.739 |  | 160.0656 | 176.361 | 171.5668 | 103.2689 | 125.4163 | 152.9873 | 174.987 | 170.6984 | [7 empty] | 110.1896 | 132.7763 | 161.1378 | 177.7115 | 170.4802 | 90.7341 | 91.7003 | 160.0576 | 111.1801 | 162.6102 | 115.3634 | 34.7736 | 33.9678 | 94.5 | 90.9093 | 32.1821 | 33.5888 | 33.263 | 33.9246 | 33.9834 | 34.9606 | 91.0412 | 107.1155 |  |  | 139.7777 | 160.5918 | 168.2196 | 156.9977 | 131.6791 | 96.855 | [7 empty] | 100.421 | 109.2332 | 129.1559 | 157.2289 | 170.8764 | 163.0277 | 130.715 | 130.5893 | 156.1236 | 152.8009 | [5 empty] | 123.8837 | 132.7737 | 175.6291 | 171.7668 |  |  | 101.0919 | 131.2449 | 162.1045 | 180.2026 | 140.0027 | 96.4678 | 106.9277 | 126.6466 | 148.6963 |  |  |  | 173.711 | 109.9962 | 145.8204 | [5 empty] | 126.91 | 155.8706 | 171.3172 | 167.9764 | 76.9435 | 94.1303 | 106.5886 | 123.3715 | 111.8998 | 143.3364 | 78.0577 | 92.1438 | 103.4329 | 125.7755 | 145.3639 |  | 167.8868 | 181.7509 | 173.6226 | 111.5796 | 135.8057 | 161.4777 | 176.2661 | 168.8807 | [7 empty] | 105.8682 | 137.5469 | 166.5604 | 181.8746 |  | 91.9942 | 92.8844 | 92.5059 | 179.6618 | 123.3893 | 58.9099 |  | 22.2492 | 22.68 | 19.1911 | 20.2262 | 45.0096 | 91.3844 | 78.3561 | 91.8767 | 90.8795 | 92.5511 | 89.3061 | 100.3291 | 106.9439 | 150.2724 | 150.454 | 110.0879 | -0.0058 | -0.037 | 0.007 | 0.0319 | -0.009 | 0.0003 | -0.024 | -0.0628 | -0.0448 | -283.9537 | 0.0283 | -323.7624 | 1.1329 | -318.5866 | 1.1144 | -290.8126 | 1.1185 | -197.8202 | 0.0447 | -245.6625 | 0.0508 |  |  | 91.8908 | 150.3632 | 158.6321
2017-12-19 14:52 | 10610.6366 |  |  | 79.3541 | 15.181 | 49.9097 | 52.5705 | 29.0403 | 24.0715 | 18.1106 | 44.1268 |  |  | -110.2319 | 7.1793 | 50.9493 | 67.5744 | 41.3183 | 17.7698 | 72.1231 | 80.0236 | 8.1422 |  | 151.914 | 117.2603 | 143.1395 | 162.2493 | 161.6651 | 145.1076 | 95.567 |  |  | 130.5953 | 111.9179 | 128.6124 | 107.008 | 98.9185 | 101.6499 | 102.4158 | 117.9082 | 146.7074 | 162.7033 | 159.2052 | 138.5789 | 126.6381 | 154.0541 | 133.9155 | 80.3834 |  |  |  |  | 125.9657 | 121.7439 | 170.4457 | 164.0872 |  |  | 130.4369 | 133.2765 | 160.6228 | 176.488 | 98.9513 | 89.9997 | 103.668 | 121.4299 | 138.3209 |  |  |  | 170.1195 | 131.6645 | 145.0226 | [5 empty] | 136.3486 | 156.2576 | 169.3833 | 163.3393 | 80.4872 | 98.7174 | 99.578 | 116.9796 | 115.4743 | 137.6328 | 86.3965 | 98.7862 | 108.2392 | 130.0119 | 147.7311 |  | 160.0581 | 176.3556 | 171.5591 | 103.2573 | 125.4099 | 152.9741 | 174.9711 | 170.6855 | [7 empty] | 110.1881 | 132.7644 | 161.1192 | 177.7021 | 170.4636 | 90.7227 | 91.6868 | 160.0466 | 111.1706 | 162.6001 | 115.3598 | 34.6395 | 33.8172 | 94.4908 | 90.8981 | 31.9217 | 33.7129 | 33.3291 | 33.9849 | 33.9215 | 34.8431 | 91.0426 | 107.1133 |  |  | 139.7856 | 160.5775 | 168.2092 | 156.9913 | 131.6721 | 96.8599 | [7 empty] | 100.4145 | 109.2332 | 129.1527 | 157.2256 | 170.8663 | 163.0117 | 130.7058 | 130.5941 | 156.1137 | 152.7902 | [5 empty] | 123.8853 | 132.7743 | 175.6186 | 171.7535 |  |  | 101.0996 | 131.2416 | 162.1013 | 180.1872 | 139.9929 | 96.4636 | 106.9265 | 126.6465 | 148.6836 |  |  |  | 173.7072 | 110.0066 | 145.8148 | [5 empty] | 126.9082 | 155.8688 | 171.3087 | 167.9692 | 76.9389 | 94.1346 | 106.5884 | 123.3745 | 111.8979 | 143.3401 | 78.0608 | 92.1423 | 103.4414 | 125.7745 | 145.355 |  | 167.8881 | 181.7397 | 173.6138 | 111.5735 | 135.8099 | 161.4768 | 176.2555 | 168.8681 | [7 empty] | 105.8702 | 137.5493 | 166.55 | 181.8546 |  | 91.9913 | 92.8794 | 92.505 | 179.6515 | 123.3857 | 58.9051 |  | 22.2479 | 22.6803 | 19.191 | 20.2265 | 45.0162 | 91.329 | 78.3573 | 91.8754 | 90.8774 | 92.5508 | 89.2991 | 100.3255 | 106.9369 | 150.2456 | 150.4618 | 110.1105 | -0.0057 | -0.0373 | 0.0064 | 0.0317 | -0.0093 | 0.0008 | -0.0229 | -0.0592 | -0.0404 | -283.9845 | 0.0324 | -323.7808 | 1.1247 | -318.5405 | 1.1001 | -290.8003 | 1.1001 | -197.8141 | 0.0693 | -245.6594 | 0.0324 |  |  | 91.8861 | 150.3537 | 158.7713
2017-12-19 14:52 | 10611.6367 |  |  | 79.2578 | 15.2367 | 49.9902 | 52.6554 | 29.2198 | 24.0525 | 18.1439 | 44.0635 |  |  | -110.3473 | 7.2147 | 50.9746 | 67.5114 | 41.2824 | 17.6969 | 72.0481 | 79.9799 | 6.1751 |  | 151.9024 | 117.2528 | 143.1262 | 162.2373 | 161.6529 | 145.099 | 95.5631 |  |  | 130.5854 | 111.9058 | 128.6003 | 106.9961 | 98.9148 | 101.6547 | 102.413 | 117.9066 | 146.707 | 162.6939 | 159.1881 | 138.5734 | 126.6346 | 154.0531 | 133.9107 | 80.383 |  |  |  |  | 125.96 | 121.7397 | 170.4277 | 164.0699 |  |  | 130.4308 | 133.2705 | 160.6157 | 176.4745 | 98.9456 | 89.9954 | 103.6683 | 121.4169 | 138.3142 |  |  |  | 170.1068 | 131.6667 | 145.0123 | [5 empty] | 136.3515 | 156.2488 | 169.3723 | 163.3254 | 80.4819 | 98.7145 | 99.5778 | 116.9756 | 115.4706 | 137.6315 | 86.3905 | 98.7867 | 108.2359 | 130.0063 | 147.7259 |  | 160.0504 | 176.3446 | 171.5392 | 103.2497 | 125.406 | 152.965 | 174.954 | 170.6687 | [7 empty] | 110.1922 | 132.7666 | 161.1161 | 177.6895 | 170.4531 | 90.7159 | 91.6701 | 160.0297 | 111.1579 | 162.5843 | 115.3465 | 34.854 | 33.6685 | 94.4896 | 90.894 | 31.8018 | 33.7551 | 33.5499 | 33.974 | 33.8769 | 34.7525 | 91.0396 | 107.1148 |  |  | 139.7895 | 160.5671 | 168.2021 | 156.9879 | 131.6681 | 96.8692 | [7 empty] | 100.419 | 109.2371 | 129.1535 | 157.2237 | 170.8562 | 162.9997 | 130.7006 | 130.6018 | 156.1115 | 152.7829 | [5 empty] | 123.891 | 132.7757 | 175.6086 | 171.7478 |  |  | 101.1035 | 131.2398 | 162.1001 | 180.1749 | 139.9874 | 96.4657 | 106.9242 | 126.6421 | 148.6775 |  |  |  | 173.692 | 110.0138 | 145.8024 | [5 empty] | 126.9119 | 155.8681 | 171.3011 | 167.9603 | 76.9443 | 94.1368 | 106.5919 | 123.3731 | 111.8903 | 143.3307 | 78.0606 | 92.1373 | 103.4406 | 125.7752 | 145.3361 |  | 167.8782 | 181.7252 | 173.5938 | 111.5664 | 135.803 | 161.4639 | 176.2442 | 168.8472 | [7 empty] | 105.8778 | 137.5442 | 166.541 | 181.8378 |  | 91.9847 | 92.8763 | 92.5058 | 179.6329 | 123.3733 | 58.8977 |  | 22.2458 | 22.6733 | 19.1939 | 20.2229 | 45.0205 | 91.2749 | 78.3578 | 91.8703 | 90.8749 | 92.5494 | 89.312 | 100.3253 | 106.9359 | 150.2163 | 150.4267 | 110.1265 | -0.0058 | -0.0371 | 0.0064 | 0.0315 | -0.009 | 0.0004 | -0.0285 | -0.0572 | -0.0373 | -284.0061 | 0.0714 | -323.8393 | 1.1534 | -318.6543 | 1.0857 | -290.7695 | 1.0959 | -197.8295 | 0.0775 | -245.6963 | 0.0632 |  |  | 91.8809 | 150.3215 | 158.8052
2017-12-19 14:52 | 10612.6367 |  |  | 79.2869 | 15.2002 | 49.9212 | 52.635 | 29.1638 | 23.9629 | 18.1744 | 44.09 |  |  | -110.2382 | 7.1023 | 50.9578 | 67.4567 | 41.3074 | 17.773 | 72.1224 | 80.0775 | 4.6639 |  | 151.8914 | 117.248 | 143.1172 | 162.2209 | 161.6376 | 145.0911 | 95.5611 |  |  | 130.5773 | 111.8909 | 128.594 | 106.989 | 98.9081 | 101.6601 | 102.4174 | 117.9027 | 146.7013 | 162.682 | 159.1803 | 138.5726 | 126.6408 | 154.0509 | 133.9119 | 80.3857 |  |  |  |  | 125.9576 | 121.7395 | 170.4197 | 164.0697 |  |  | 130.43 | 133.2721 | 160.6187 | 176.4641 | 98.951 | 90.0039 | 103.6701 | 121.4187 | 138.3108 |  |  |  | 170.0972 | 131.6622 | 145.0065 | [5 empty] | 136.346 | 156.2405 | 169.3621 | 163.3179 | 80.4856 | 98.7115 | 99.5808 | 116.9727 | 115.4742 | 137.6321 | 86.3923 | 98.7924 | 108.2334 | 130.0033 | 147.7201 |  | 160.0468 | 176.3291 | 171.5272 | 103.247 | 125.4071 | 152.9659 | 174.9415 | 170.6585 | [7 empty] | 110.1886 | 132.7652 | 161.1197 | 177.6789 | 170.4455 | 90.7139 | 91.6671 | 160.0212 | 111.156 | 162.5707 | 115.3306 | 35.2226 | 33.5315 | 94.4874 | 90.8879 | 31.8404 | 33.7019 | 33.7222 | 33.8109 | 33.8513 | 34.7666 | 91.0271 | 107.1021 |  |  | 139.7776 | 160.5609 | 168.1851 | 156.9759 | 131.6666 | 96.87 | [7 empty] | 100.424 | 109.2452 | 129.1596 | 157.2262 | 170.848 | 162.9929 | 130.7006 | 130.6009 | 156.1165 | 152.78 | [5 empty] | 123.8892 | 132.7732 | 175.5903 | 171.733 |  |  | 101.1028 | 131.2372 | 162.0918 | 180.1595 | 139.9822 | 96.4645 | 106.9227 | 126.6368 | 148.6708 |  |  |  | 173.6681 | 110.0051 | 145.8005 | [5 empty] | 126.9117 | 155.8556 | 171.2858 | 167.9416 | 76.9507 | 94.1272 | 106.5886 | 123.3694 | 111.8832 | 143.3202 | 78.0578 | 92.1406 | 103.4384 | 125.7797 | 145.3267 |  | 167.8641 | 181.7099 | 173.5798 | 111.5664 | 135.7978 | 161.4478 | 176.2294 | 168.8321 | [7 empty] | 105.8849 | 137.5402 | 166.5387 | 181.8262 |  | 91.9824 | 92.866 | 92.4972 | 179.6245 | 123.365 | 58.8924 |  | 22.2398 | 22.67 | 19.1971 | 20.2168 | 45.0248 | 91.2358 | 78.3529 | 91.8608 | 90.8664 | 92.5441 | 89.3072 | 100.3323 | 106.9506 | 150.2855 | 150.3976 | 110.1186 | -0.0057 | -0.0374 | 0.0069 | 0.0315 | -0.0089 | 0.0006 | -0.0132 | -0.0614 | -0.0159 | -283.9507 | 0.0467 | -323.8731 | 1.2007 | -318.6913 | 1.1185 | -290.8095 | 1.0816 | -197.7956 | 0.0714 | -245.7271 | 0.0899 |  |  | 91.8747 | 150.3416 | 158.7703
2017-12-19 14:52 | 10613.6368 |  |  | 79.2661 | 15.2058 | 49.9523 | 52.8185 | 29.1992 | 23.9732 | 18.1619 | 44.0597 |  |  | -110.2194 | 7.1181 | 50.9866 | 67.5598 | 41.3287 | 17.6966 | 72.0469 | 80.0049 | 10.9212 |  | 151.8812 | 117.2445 | 143.115 | 162.2144 | 161.627 | 145.0875 | 95.5664 |  |  | 130.5718 | 111.8935 | 128.5902 | 106.9846 | 98.894 | 101.6582 | 102.4151 | 117.8968 | 146.6896 | 162.6677 | 159.1685 | 138.5691 | 126.642 | 154.0409 | 133.9042 | 80.383 |  |  |  |  | 125.9529 | 121.7367 | 170.409 | 164.0605 |  |  | 130.4308 | 133.2686 | 160.6085 | 176.4513 | 98.9507 | 90.009 | 103.6667 | 121.4187 | 138.3092 |  |  |  | 170.0862 | 131.6562 | 144.998 | [5 empty] | 136.3391 | 156.234 | 169.3504 | 163.303 | 80.4852 | 98.7186 | 99.5847 | 116.9698 | 115.4751 | 137.6236 | 86.3927 | 98.7909 | 108.2359 | 130.0017 | 147.7099 |  | 160.0369 | 176.3183 | 171.5172 | 103.2401 | 125.3985 | 152.9608 | 174.9251 | 170.6463 | [7 empty] | 110.1857 | 132.7539 | 161.1075 | 177.6652 | 170.4293 | 90.7052 | 91.6646 | 160.0105 | 111.1544 | 162.5574 | 115.3245 | 35.497 | 33.3882 | 94.4796 | 90.8804 | 31.8812 | 33.631 | 33.7561 | 33.5911 | 33.8885 | 34.9303 | 91.0184 | 107.0888 |  |  | 139.7761 | 160.559 | 168.1717 | 156.957 | 131.6572 | 96.8649 | [7 empty] | 100.422 | 109.2466 | 129.1512 | 157.2188 | 170.8362 | 162.9826 | 130.6957 | 130.593 | 156.1092 | 152.7726 | [5 empty] | 123.8812 | 132.7657 | 175.5827 | 171.716 |  |  | 101.1024 | 131.2372 | 162.0795 | 180.1524 | 139.9744 | 96.4718 | 106.9267 | 126.6427 | 148.668 |  |  |  | 173.6522 | 109.9949 | 145.7966 | [5 empty] | 126.9048 | 155.8471 | 171.2684 | 167.9281 | 76.9511 | 94.1244 | 106.5867 | 123.3666 | 111.8839 | 143.3236 | 78.0566 | 92.1438 | 103.4442 | 125.7794 | 145.3297 |  | 167.859 | 181.7007 | 173.5699 | 111.563 | 135.7972 | 161.4407 | 176.2198 | 168.8248 | [7 empty] | 105.8781 | 137.5344 | 166.5312 | 181.8115 |  | 91.9734 | 92.8532 | 92.4883 | 179.617 | 123.352 | 58.8877 |  | 22.2381 | 22.6708 | 19.196 | 20.2181 | 45.0251 | 91.2028 | 78.349 | 91.8566 | 90.8544 | 92.5358 | 89.3039 | 100.3207 | 106.8827 | 150.1964 | 150.4184 | 110.1842 | -0.0054 | -0.0372 | 0.0074 | 0.0319 | -0.0086 | 0.001 | -0.0414 | -0.0609 | -0.034 | -283.9937 | 0.0406 | -323.7931 | 1.1658 | -318.6543 | 1.1247 | -290.8341 | 1.1042 | -197.8172 | 0.0652 | -245.6778 | 0.0673 |  |  | 91.8664 | 150.3074 | 158.817
2017-12-19 14:52 | 10614.6368 |  |  | 79.4115 | 15.1214 | 49.8792 | 52.5287 | 29.1681 | 24.0487 | 18.1653 | 44.0379 |  |  | -110.1009 | 7.1126 | 50.9448 | 67.5723 | 41.2721 | 17.6551 | 71.9655 | 79.887 | 5.0811 |  | 151.8733 | 117.2495 | 143.1181 | 162.2096 | 161.6198 | 145.0872 | 95.5791 |  |  | 130.573 | 111.9012 | 128.5858 | 106.9807 | 98.8897 | 101.6618 | 102.4153 | 117.8918 | 146.681 | 162.6537 | 159.1597 | 138.5561 | 126.6428 | 154.034 | 133.9021 | 80.3741 |  |  |  |  | 125.9461 | 121.7338 | 170.3978 | 164.0443 |  |  | 130.4266 | 133.2621 | 160.6026 | 176.4367 | 98.9485 | 90.0069 | 103.6643 | 121.4129 | 138.304 |  |  |  | 170.0739 | 131.648 | 144.9924 | [5 empty] | 136.3352 | 156.2313 | 169.3406 | 163.2868 | 80.4741 | 98.7208 | 99.5777 | 116.9668 | 115.4769 | 137.6192 | 86.4003 | 98.7915 | 108.2378 | 130.0054 | 147.7034 |  | 160.0331 | 176.316 | 171.5124 | 103.2413 | 125.3944 | 152.9568 | 174.9155 | 170.6386 | [7 empty] | 110.1886 | 132.7524 | 161.0965 | 177.6506 | 170.4163 | 90.7079 | 91.66 | 160.0016 | 111.1475 | 162.5473 | 115.3255 | 35.6297 | 33.2532 | 94.47 | 90.8732 | 31.9817 | 33.6714 | 33.6174 | 33.3773 | 33.9667 | 35.2134 | 91.0179 | 107.0822 |  |  | 139.7742 | 160.5563 | 168.1643 | 156.942 | 131.6516 | 96.8621 | [7 empty] | 100.4197 | 109.2384 | 129.144 | 157.2019 | 170.8181 | 162.9634 | 130.6855 | 130.5867 | 156.0937 | 152.7605 | [5 empty] | 123.8735 | 132.7567 | 175.5721 | 171.7094 |  |  | 101.1049 | 131.2402 | 162.0744 | 180.1468 | 139.9729 | 96.4807 | 106.9266 | 126.6501 | 148.6703 |  |  |  | 173.6385 | 109.9993 | 145.7881 | [5 empty] | 126.9047 | 155.8458 | 171.26 | 167.922 | 76.9574 | 94.1365 | 106.596 | 123.3651 | 111.8802 | 143.3159 | 78.056 | 92.1343 | 103.4437 | 125.7741 | 145.328 |  | 167.8468 | 181.6894 | 173.5568 | 111.5563 | 135.7879 | 161.4342 | 176.2059 | 168.8144 | [7 empty] | 105.8541 | 137.5261 | 166.5167 | 181.8 |  | 91.9674 | 92.8567 | 92.4886 | 179.6081 | 123.3502 | 58.8881 |  | 22.2457 | 22.6729 | 19.2013 | 20.2252 | 45.0279 | 91.1772 | 78.3494 | 91.847 | 90.8471 | 92.5272 | 89.2978 | 100.3221 | 106.8975 | 150.1869 | 150.4204 | 110.0941 | -0.0055 | -0.0368 | 0.0067 | 0.0317 | -0.009 | 0.0004 | -0.0309 | -0.0611 | -0.0576 | -283.963 | 0.0283 | -323.7778 | 1.1329 | -318.602 | 1.0939 | -290.8557 | 1.1083 | -197.8295 | 0.055 | -245.6255 | 0.0365 |  |  | 91.8627 | 150.3037 | 158.6071
2017-12-19 14:52 | 10615.6369 |  |  | 79.3941 | 15.1908 | 49.9515 | 52.6443 | 29.1454 | 24.054 | 18.1273 | 44.1059 |  |  | -110.2208 | 7.1797 | 50.9668 | 67.5651 | 41.2227 | 17.6794 | 72.0765 | 79.8905 | 5.0066 |  | 151.8617 | 117.2546 | 143.1124 | 162.1978 | 161.6032 | 145.0794 | 95.5827 |  |  | 130.5621 | 111.8916 | 128.5758 | 106.9745 | 98.8887 | 101.6653 | 102.4162 | 117.891 | 146.6825 | 162.644 | 159.1489 | 138.5532 | 126.6491 | 154.0309 | 133.9007 | 80.3516 |  |  |  |  | 125.9494 | 121.731 | 170.3913 | 164.0294 |  |  | 130.4174 | 133.2648 | 160.6024 | 176.4233 | 98.9552 | 90.0088 | 103.6652 | 121.4197 | 138.2916 |  |  |  | 170.0536 | 131.6478 | 144.9815 | [5 empty] | 136.3273 | 156.2261 | 169.3246 | 163.2783 | 80.4705 | 98.716 | 99.5744 | 116.9637 | 115.4733 | 137.6189 | 86.4049 | 98.7886 | 108.2365 | 129.9983 | 147.6981 |  | 160.0249 | 176.3035 | 171.4997 | 103.2425 | 125.3993 | 152.9498 | 174.9098 | 170.6295 | [7 empty] | 110.1914 | 132.7569 | 161.0922 | 177.6405 | 170.4077 | 90.7041 | 91.6556 | 159.9955 | 111.1407 | 162.5392 | 115.3253 | 35.7759 | 33.3059 | 94.4643 | 90.8698 | 32.184 | 33.8625 | 33.4568 | 33.2734 | 33.9624 | 35.3848 | 91.0146 | 107.067 |  |  | 139.7696 | 160.5497 | 168.1589 | 156.936 | 131.6498 | 96.8674 | [7 empty] | 100.4236 | 109.2402 | 129.1479 | 157.1931 | 170.8064 | 162.9442 | 130.6833 | 130.5911 | 156.0862 | 152.7475 | [5 empty] | 123.8695 | 132.7551 | 175.5566 | 171.6964 |  |  | 101.1128 | 131.2408 | 162.0681 | 180.1245 | 139.9675 | 96.4796 | 106.9248 | 126.6398 | 148.6527 |  |  |  | 173.6178 | 109.999 | 145.7835 | [5 empty] | 126.9034 | 155.84 | 171.2499 | 167.9076 | 76.954 | 94.1391 | 106.5967 | 123.3597 | 111.8749 | 143.3094 | 78.0549 | 92.1332 | 103.4403 | 125.7694 | 145.3141 |  | 167.8394 | 181.6738 | 173.548 | 111.5538 | 135.7802 | 161.4304 | 176.1877 | 168.7973 | [7 empty] | 105.8387 | 137.5267 | 166.5093 | 181.7848 |  | 91.9638 | 92.8548 | 92.4863 | 179.595 | 123.3496 | 58.882 |  | 22.2423 | 22.6726 | 19.1989 | 20.2205 | 45.0281 | 91.1079 | 78.3436 | 91.837 | 90.841 | 92.5146 | 89.2916 | 100.3152 | 106.9305 | 150.2229 | 150.4275 | 110.1459 | -0.006 | -0.0371 | 0.0066 | 0.032 | -0.0086 | 0.0005 | -0.033 | -0.0589 | -0.056 | -284.0214 | 0.0673 | -323.8085 | 1.1288 | -318.5836 | 1.0775 | -290.8588 | 1.1103 | -197.8418 | 0.0796 | -245.6717 | 0.0283 |  |  | 91.8572 | 150.3252 | 158.73
2017-12-19 14:52 | 10616.637 |  |  | 79.3478 | 15.1999 | 49.9031 | 52.6244 | 29.222 | 24.0269 | 18.0988 | 44.0689 |  |  | -110.1784 | 7.1484 | 51.0412 | 67.7078 | 41.3301 | 17.7134 | 72.0704 | 80.0612 | 7.6146 |  | 151.8546 | 117.2513 | 143.1017 | 162.1866 | 161.5943 | 145.0713 | 95.5871 |  |  | 130.5502 | 111.88 | 128.5621 | 106.9705 | 98.8838 | 101.6627 | 102.4124 | 117.8963 | 146.6844 | 162.6392 | 159.1379 | 138.5562 | 126.6533 | 154.0277 | 133.9001 | 80.33 |  |  |  |  | 125.9494 | 121.7388 | 170.3804 | 164.0205 |  |  | 130.421 | 133.2677 | 160.5885 | 176.413 | 98.9595 | 90.0178 | 103.6688 | 121.4194 | 138.2831 |  |  |  | 170.0329 | 131.6336 | 144.9689 | [5 empty] | 136.3219 | 156.2188 | 169.3088 | 163.27 | 80.4699 | 98.7082 | 99.5761 | 116.9633 | 115.4728 | 137.6141 | 86.4005 | 98.7895 | 108.2341 | 129.9908 | 147.688 |  | 160.0175 | 176.2827 | 171.4869 | 103.2452 | 125.3986 | 152.9431 | 174.8985 | 170.6106 | [7 empty] | 110.1876 | 132.7501 | 161.087 | 177.626 | 170.3925 | 90.6876 | 91.6459 | 159.981 | 111.1337 | 162.5301 | 115.3149 | 35.9766 | 33.4558 | 94.4615 | 90.8646 | 32.3751 | 34.0662 | 33.4576 | 33.2079 | 33.8694 | 35.2881 | 91.0053 | 107.0587 |  |  | 139.7752 | 160.5474 | 168.1535 | 156.9301 | 131.6467 | 96.8707 | [7 empty] | 100.4303 | 109.2414 | 129.1486 | 157.1845 | 170.7923 | 162.9394 | 130.681 | 130.5904 | 156.0823 | 152.7362 | [5 empty] | 123.8704 | 132.7601 | 175.5442 | 171.6815 |  |  | 101.1125 | 131.2359 | 162.0531 | 180.1019 | 139.951 | 96.4699 | 106.9237 | 126.6187 | 148.6338 |  |  |  | 173.6054 | 109.9932 | 145.7771 | [5 empty] | 126.9012 | 155.8334 | 171.2405 | 167.8977 | 76.9529 | 94.1381 | 106.5973 | 123.3548 | 111.8762 | 143.3153 | 78.0471 | 92.139 | 103.4423 | 125.7675 | 145.3106 |  | 167.8423 | 181.6621 | 173.5451 | 111.5551 | 135.7816 | 161.4267 | 176.1785 | 168.7843 | [7 empty] | 105.8472 | 137.5231 | 166.4999 | 181.7758 |  | 91.9559 | 92.8412 | 92.4726 | 179.5749 | 123.3375 | 58.8764 |  | 22.2406 | 22.6743 | 19.1929 | 20.2189 | 45.0339 | 91.0497 | 78.3413 | 91.8391 | 90.8431 | 92.526 | 89.2947 | 100.3319 | 106.9165 | 150.1545 | 150.3417 | 110.0958 | -0.0057 | -0.0371 | 0.0063 | 0.0317 | -0.0091 | 0.0008 | -0.0339 | -0.0587 | -0.0563 | -284.0245 | 0.0714 | -323.8393 | 1.1452 | -318.6205 | 1.0918 | -290.8126 | 1.1021 | -197.8541 | 0.1001 | -245.7025 | 0.055 |  |  | 91.8514 | 150.2481 | 158.846
2017-12-19 14:52 | 10617.637 |  |  | 79.3136 | 15.2122 | 49.8973 | 52.6821 | 29.1885 | 24.009 | 18.1083 | 44.1238 |  |  | -110.114 | 7.045 | 51.013 | 67.6765 | 41.2064 | 17.7675 | 72.03 | 79.956 | 3.6421 |  | 151.8439 | 117.2487 | 143.0984 | 162.1791 | 161.5816 | 145.0666 | 95.5994 |  |  | 130.5512 | 111.877 | 128.5571 | 106.9675 | 98.8775 | 101.6604 | 102.4114 | 117.8963 | 146.6786 | 162.6309 | 159.1299 | 138.547 | 126.6468 | 154.0187 | 133.8996 | 80.3024 |  |  |  |  | 125.9424 | 121.7426 | 170.3627 | 164.0106 |  |  | 130.4175 | 133.2651 | 160.5777 | 176.4006 | 98.9562 | 90.0191 | 103.6697 | 121.4187 | 138.277 |  |  |  | 170.0269 | 131.6326 | 144.9753 | [5 empty] | 136.323 | 156.2171 | 169.3109 | 163.2643 | 80.4737 | 98.7191 | 99.5852 | 116.9708 | 115.4671 | 137.6111 | 86.3982 | 98.7872 | 108.2331 | 129.9834 | 147.6768 |  | 160.0132 | 176.2663 | 171.4774 | 103.2444 | 125.3933 | 152.9317 | 174.8872 | 170.5913 | [7 empty] | 110.1888 | 132.7448 | 161.0847 | 177.6226 | 170.3799 | 90.6824 | 91.6434 | 159.9637 | 111.1289 | 162.5219 | 115.307 | 35.9406 | 33.5313 | 94.4489 | 90.8519 | 32.3554 | 34.1029 | 33.5313 | 33.0752 | 33.752 | 34.9882 | 90.9879 | 107.0447 |  |  | 139.7743 | 160.5352 | 168.1428 | 156.9179 | 131.6416 | 96.8705 | [7 empty] | 100.4275 | 109.2404 | 129.1424 | 157.1813 | 170.7784 | 162.9304 | 130.6792 | 130.5896 | 156.0765 | 152.7292 | [5 empty] | 123.8687 | 132.7644 | 175.5321 | 171.6619 |  |  | 101.1053 | 131.2328 | 162.0458 | 180.0917 | 139.9468 | 96.4671 | 106.9198 | 126.6153 | 148.6329 |  |  |  | 173.6037 | 109.9997 | 145.7721 | [5 empty] | 126.9002 | 155.8278 | 171.2364 | 167.8896 | 76.9587 | 94.146 | 106.6001 | 123.358 | 111.878 | 143.3192 | 78.0491 | 92.1469 | 103.4524 | 125.7664 | 145.311 |  | 167.8399 | 181.6589 | 173.5355 | 111.5566 | 135.7792 | 161.419 | 176.1692 | 168.7831 | [7 empty] | 105.8585 | 137.5106 | 166.4852 | 181.7644 |  | 91.9529 | 92.8319 | 92.4657 | 179.5609 | 123.3278 | 58.8742 |  | 22.2485 | 22.6723 | 19.1909 | 20.2254 | 45.0391 | 91.043 | 78.3405 | 91.825 | 90.8302 | 92.5127 | 89.2993 | 100.3299 | 106.9028 | 150.2197 | 150.3549 | 110.1574 | -0.0058 | -0.0365 | 0.0065 | 0.0315 | -0.009 | 0.0012 | -0.0278 | -0.0594 | -0.0632 | -283.9876 | 0.0508 | -323.8331 | 1.1493 | -318.6297 | 1.0939 | -290.8741 | 1.1021 | -197.8418 | 0.0816 | -245.6748 | 0.0693 |  |  | 91.843 | 150.2873 | 158.7622
2017-12-19 14:52 | 10618.6371 |  |  | 79.3331 | 15.2524 | 49.964 | 52.5142 | 29.2287 | 24.0609 | 18.2077 | 44.0665 |  |  | -110.1613 | 7.1442 | 51.0099 | 67.647 | 41.2026 | 17.7785 | 72.0406 | 80.0868 | 4.8319 |  | 151.8301 | 117.2452 | 143.0939 | 162.1621 | 161.5687 | 145.0555 | 95.6049 |  |  | 130.5438 | 111.8713 | 128.55 | 106.9614 | 98.8735 | 101.6585 | 102.4129 | 117.8946 | 146.6721 | 162.617 | 159.119 | 138.5428 | 126.6407 | 154.0121 | 133.8867 | 80.2721 |  |  |  |  | 125.9427 | 121.7382 | 170.3466 | 163.9956 |  |  | 130.4085 | 133.2629 | 160.5767 | 176.3893 | 98.9562 | 90.0167 | 103.6715 | 121.4206 | 138.2712 |  |  |  | 170.0254 | 131.6532 | 144.9765 | [5 empty] | 136.3285 | 156.2177 | 169.3145 | 163.2618 | 80.4831 | 98.7285 | 99.5931 | 116.9716 | 115.4642 | 137.6165 | 86.4053 | 98.7835 | 108.2288 | 129.9819 | 147.6727 |  | 160.0076 | 176.2597 | 171.4646 | 103.2473 | 125.3895 | 152.925 | 174.8787 | 170.5795 | [7 empty] | 110.1849 | 132.7486 | 161.0771 | 177.6065 | 170.3683 | 90.6811 | 91.6413 | 159.9481 | 111.1209 | 162.5158 | 115.302 | 35.7786 | 33.5443 | 94.4417 | 90.8443 | 32.2683 | 34.1728 | 33.6399 | 32.9757 | 33.7919 | 34.7847 | 90.9834 | 107.0372 |  |  | 139.7685 | 160.512 | 168.124 | 156.9079 | 131.6342 | 96.8688 | [7 empty] | 100.4228 | 109.2453 | 129.1346 | 157.1764 | 170.7734 | 162.915 | 130.6816 | 130.5922 | 156.0797 | 152.7256 | [5 empty] | 123.8614 | 132.7622 | 175.5301 | 171.6531 |  |  | 101.1168 | 131.2461 | 162.052 | 180.0947 | 139.9551 | 96.4746 | 106.9287 | 126.628 | 148.636 |  |  |  | 173.5985 | 110.004 | 145.7697 | [5 empty] | 126.9009 | 155.8224 | 171.2315 | 167.8775 | 76.9605 | 94.1479 | 106.6005 | 123.3658 | 111.8796 | 143.315 | 78.0546 | 92.1483 | 103.4595 | 125.7708 | 145.2986 |  | 167.8299 | 181.6514 | 173.5266 | 111.5512 | 135.7792 | 161.4109 | 176.1585 | 168.7707 | [7 empty] | 105.8647 | 137.5117 | 166.4857 | 181.7531 |  | 91.9458 | 92.8258 | 92.4588 | 179.5531 | 123.3168 | 58.8636 |  | 22.2471 | 22.6667 | 19.1922 | 20.2257 | 45.0321 | 91.027 | 78.3321 | 91.8223 | 90.8279 | 92.4986 | 89.3039 | 100.3207 | 106.9221 | 150.1972 | 150.3093 | 110.1487 | -0.0058 | -0.0369 | 0.0068 | 0.0313 | -0.0089 | 0.0007 | -0.0356 | -0.0594 | -0.053 | -283.9414 | 0.0447 | -323.8239 | 1.1493 | -318.639 | 1.1144 | -290.9049 | 1.098 | -197.7926 | 0.0529 | -245.6471 | 0.057 |  |  | 91.8377 | 150.2533 | 158.8425
2017-12-19 14:52 | 10619.6371 |  |  | 79.4574 | 15.2143 | 49.8991 | 52.5735 | 29.1509 | 24.0442 | 18.1414 | 44.1093 |  |  | -110.0895 | 7.1505 | 50.9801 | 67.6485 | 41.1826 | 17.7641 | 72.0731 | 80.0921 | 4.163 |  | 151.819 | 117.237 | 143.0838 | 162.1511 | 161.56 | 145.05 | 95.6046 |  |  | 130.5349 | 111.8687 | 128.5407 | 106.9556 | 98.8712 | 101.6612 | 102.4133 | 117.8947 | 146.6641 | 162.6077 | 159.1026 | 138.5419 | 126.6457 | 154.009 | 133.8792 | 80.2628 |  |  |  |  | 125.9421 | 121.7354 | 170.3426 | 163.9854 |  |  | 130.4133 | 133.2658 | 160.5781 | 176.3894 | 98.9633 | 90.0239 | 103.6748 | 121.421 | 138.2717 |  |  |  | 170.0194 | 131.6547 | 144.9723 | [5 empty] | 136.3409 | 156.2158 | 169.3074 | 163.2589 | 80.4886 | 98.7296 | 99.595 | 116.9717 | 115.4697 | 137.6147 | 86.4027 | 98.7821 | 108.2284 | 129.9827 | 147.67 |  | 160.001 | 176.2461 | 171.4486 | 103.2419 | 125.3847 | 152.9172 | 174.862 | 170.5694 | [7 empty] | 110.1812 | 132.7458 | 161.0711 | 177.5883 | 170.3571 | 90.6731 | 91.6333 | 159.9419 | 111.1078 | 162.5132 | 115.2978 | 35.6566 | 33.5109 | 94.4328 | 90.8368 | 32.2153 | 34.2773 | 33.8163 | 32.9514 | 33.8602 | 34.6945 | 90.9781 | 107.0297 |  |  | 139.7699 | 160.5018 | 168.115 | 156.8995 | 131.6391 | 96.8675 | [7 empty] | 100.427 | 109.2462 | 129.1291 | 157.1683 | 170.7643 | 162.9031 | 130.6735 | 130.5912 | 156.0789 | 152.7153 | [5 empty] | 123.8592 | 132.7591 | 175.5196 | 171.641 |  |  | 101.124 | 131.2488 | 162.0465 | 180.0857 | 139.9487 | 96.4749 | 106.9363 | 126.62 | 148.6301 |  |  |  | 173.5861 | 109.9993 | 145.7595 | [5 empty] | 126.9067 | 155.8158 | 171.2253 | 167.8652 | 76.9662 | 94.1454 | 106.6015 | 123.3602 | 111.8799 | 143.3123 | 78.0535 | 92.1494 | 103.4684 | 125.7725 | 145.2901 |  | 167.818 | 181.637 | 173.5242 | 111.5504 | 135.7819 | 161.4019 | 176.1514 | 168.7551 | [7 empty] | 105.8628 | 137.517 | 166.4832 | 181.7444 |  | 91.9394 | 92.825 | 92.4522 | 179.5386 | 123.3074 | 58.8591 |  | 22.2481 | 22.6727 | 19.1959 | 20.2298 | 45.0354 | 90.9755 | 78.3271 | 91.8254 | 90.8274 | 92.5077 | 89.3087 | 100.3228 | 106.9053 | 150.1645 | 150.2996 | 110.1893 | -0.0059 | -0.0369 | 0.007 | 0.0316 | -0.009 | 0.0009 | -0.0391 | -0.0594 | -0.0206 | -283.9537 | 0.0242 | -323.7962 | 1.1452 | -318.6451 | 1.1124 | -290.868 | 1.1021 | -197.7987 | 0.0529 | -245.6163 | 0.0508 |  |  | 91.8354 | 150.2321 | 158.7923
2017-12-19 14:52 | 10620.6372 |  |  | 79.5874 | 15.2881 | 49.9772 | 52.6132 | 29.1737 | 24.1034 | 18.1506 | 44.1275 |  |  | -110.1177 | 7.1643 | 51.0428 | 67.7868 | 41.2343 | 17.771 | 72.1 | 80.1591 | 6.8192 |  | 151.809 | 117.2361 | 143.0774 | 162.151 | 161.5524 | 145.0496 | 95.6088 |  |  | 130.5297 | 111.8622 | 128.5394 | 106.9503 | 98.8636 | 101.6599 | 102.4068 | 117.8948 | 146.6583 | 162.5954 | 159.0911 | 138.531 | 126.6376 | 154.0057 | 133.8759 | 80.2499 |  |  |  |  | 125.9363 | 121.7307 | 170.3365 | 163.9775 |  |  | 130.4121 | 133.268 | 160.5754 | 176.3815 | 98.959 | 90.0291 | 103.6791 | 121.416 | 138.276 |  |  |  | 170.0027 | 131.6464 | 144.9611 | [5 empty] | 136.3348 | 156.2046 | 169.2917 | 163.2469 | 80.487 | 98.7258 | 99.593 | 116.9717 | 115.4715 | 137.6131 | 86.3962 | 98.7817 | 108.2394 | 129.9865 | 147.6652 |  | 159.994 | 176.2349 | 171.4356 | 103.2316 | 125.3812 | 152.9158 | 174.8489 | 170.5625 | [7 empty] | 110.1805 | 132.7389 | 161.0639 | 177.5761 | 170.3406 | 90.6654 | 91.6271 | 159.9352 | 111.1011 | 162.5009 | 115.2976 | 35.5093 | 33.5322 | 94.4216 | 90.8332 | 32.1915 | 34.2465 | 34.0306 | 33.0053 | 33.8722 | 34.7374 | 90.9691 | 107.0213 |  |  | 139.7712 | 160.5013 | 168.1059 | 156.8836 | 131.6371 | 96.8712 | [7 empty] | 100.4252 | 109.2466 | 129.1338 | 157.1674 | 170.7491 | 162.8912 | 130.6614 | 130.5907 | 156.0714 | 152.7053 | [5 empty] | 123.8609 | 132.7566 | 175.5019 | 171.6212 |  |  | 101.1222 | 131.2401 | 162.0367 | 180.065 | 139.9337 | 96.4745 | 106.9298 | 126.61 | 148.6137 |  |  |  | 173.5731 | 109.9943 | 145.7534 | [5 empty] | 126.9056 | 155.8134 | 171.2112 | 167.8558 | 76.9708 | 94.1505 | 106.6052 | 123.353 | 111.8772 | 143.317 | 78.053 | 92.1466 | 103.467 | 125.7678 | 145.2877 |  | 167.8112 | 181.6289 | 173.5091 | 111.5486 | 135.7753 | 161.3968 | 176.1391 | 168.7506 | [7 empty] | 105.8573 | 137.5179 | 166.4701 | 181.7302 |  | 91.9307 | 92.8174 | 92.4467 | 179.5251 | 123.2986 | 58.8525 |  | 22.2496 | 22.6782 | 19.1874 | 20.2383 | 45.0417 | 90.9264 | 78.3232 | 91.8156 | 90.8226 | 92.4909 | 89.2996 | 100.3103 | 106.8197 | 150.1105 | 150.2398 | 110.1089 | -0.0058 | -0.0371 | 0.0067 | 0.0317 | -0.0091 | 0.0003 | -0.0156 | -0.0595 | -0.0324 | -283.9907 | 0.0344 | -323.7993 | 1.1267 | -318.599 | 1.1103 | -290.9295 | 1.1309 | -197.8326 | 0.055 | -245.6317 | 0.0365 |  |  | 91.8271 | 150.1752 | 158.9785
2017-12-19 14:52 | 10621.6373 |  |  | 79.5811 | 15.1825 | 49.9373 | 52.6551 | 29.3047 | 24.2163 | 18.2487 | 44.1607 |  |  | -110.2206 | 7.1627 | 50.9813 | 67.6902 | 41.2739 | 17.742 | 72.1306 | 80.076 | 7.1511 |  | 151.7965 | 117.2376 | 143.0784 | 162.1373 | 161.5427 | 145.0419 | 95.6084 |  |  | 130.5207 | 111.8543 | 128.5317 | 106.9437 | 98.8525 | 101.6524 | 102.4132 | 117.8941 | 146.6568 | 162.5873 | 159.0851 | 138.524 | 126.6347 | 154.0021 | 133.8694 | 80.2391 |  |  |  |  | 125.9341 | 121.7339 | 170.3207 | 163.9595 |  |  | 130.4055 | 133.2636 | 160.5633 | 176.363 | 98.9472 | 90.0257 | 103.6765 | 121.4065 | 138.2704 |  |  |  | 169.9807 | 131.6419 | 144.9453 | [5 empty] | 136.3156 | 156.192 | 169.2784 | 163.2294 | 80.4849 | 98.7199 | 99.587 | 116.9666 | 115.4688 | 137.6146 | 86.4018 | 98.7862 | 108.2392 | 129.9866 | 147.6623 |  | 159.9881 | 176.2258 | 171.4213 | 103.234 | 125.3807 | 152.9144 | 174.8393 | 170.5505 | [7 empty] | 110.176 | 132.7307 | 161.0477 | 177.5588 | 170.3238 | 90.6618 | 91.6214 | 159.9228 | 111.0974 | 162.4837 | 115.286 | 35.3109 | 33.5827 | 94.4226 | 90.8266 | 32.0412 | 34.2542 | 34.1134 | 33.0141 | 33.8944 | 35.0148 | 90.9644 | 107.0156 |  |  | 139.7677 | 160.5011 | 168.0927 | 156.8728 | 131.631 | 96.8725 | [7 empty] | 100.4195 | 109.2454 | 129.1262 | 157.156 | 170.7328 | 162.8777 | 130.6553 | 130.5905 | 156.0636 | 152.6918 | [5 empty] | 123.8614 | 132.7535 | 175.4931 | 171.6115 |  |  | 101.1294 | 131.2414 | 162.0341 | 180.058 | 139.9287 | 96.4793 | 106.927 | 126.6096 | 148.6106 |  |  |  | 173.5551 | 109.985 | 145.7465 | [5 empty] | 126.8944 | 155.805 | 171.1884 | 167.8421 | 76.9657 | 94.1519 | 106.6075 | 123.3535 | 111.877 | 143.3134 | 78.0603 | 92.1442 | 103.46 | 125.7671 | 145.2864 |  | 167.8114 | 181.6234 | 173.4927 | 111.5495 | 135.7757 | 161.3973 | 176.1263 | 168.7397 | [7 empty] | 105.8577 | 137.511 | 166.4658 | 181.7179 |  | 91.9202 | 92.8053 | 92.4335 | 179.5173 | 123.2879 | 58.844 |  | 22.2462 | 22.675 | 19.1824 | 20.2394 | 45.0405 | 90.9154 | 78.3199 | 91.8082 | 90.8124 | 92.4946 | 89.3075 | 100.333 | 106.9053 | 150.0604 | 150.288 | 110.0796 | -0.0057 | -0.0371 | 0.0065 | 0.0321 | -0.0092 | -0.0001 | -0.0259 | -0.0603 | -0.0603 | -283.9999 | 0.0508 | -323.8393 | 1.1391 | -318.6266 | 1.098 | -290.9049 | 1.1144 | -197.8264 | 0.0816 | -245.684 | 0.0385 |  |  | 91.8197 | 150.1742 | 158.998
2017-12-19 14:52 | 10622.6373 |  |  | 79.5337 | 15.1866 | 49.9287 | 52.6417 | 29.3319 | 24.1298 | 18.1323 | 44.0741 |  |  | -110.2696 | 7.2679 | 50.9455 | 67.6336 | 41.239 | 17.7947 | 72.1322 | 80.0748 | 5.8877 |  | 151.7889 | 117.2398 | 143.0781 | 162.1258 | 161.5289 | 145.0361 | 95.6101 |  |  | 130.5137 | 111.854 | 128.5222 | 106.9441 | 98.8516 | 101.6562 | 102.4109 | 117.8819 | 146.6452 | 162.5784 | 159.068 | 138.5167 | 126.6243 | 153.9876 | 133.857 | 80.2293 |  |  |  |  | 125.9283 | 121.73 | 170.3078 | 163.9406 |  |  | 130.3957 | 133.2554 | 160.5496 | 176.3512 | 98.9438 | 90.0229 | 103.6725 | 121.4084 | 138.2638 |  |  |  | 169.968 | 131.6391 | 144.9414 | [5 empty] | 136.3057 | 156.1897 | 169.2724 | 163.2164 | 80.4882 | 98.7239 | 99.5882 | 116.9651 | 115.466 | 137.6152 | 86.4055 | 98.7885 | 108.2378 | 129.9808 | 147.6567 |  | 159.9806 | 176.2137 | 171.4154 | 103.2428 | 125.3821 | 152.9039 | 174.8228 | 170.5345 | [7 empty] | 110.1692 | 132.7284 | 161.0404 | 177.5538 | 170.3131 | 90.6585 | 91.6188 | 159.9169 | 111.0911 | 162.4774 | 115.2779 | 35.1097 | 33.6152 | 94.4221 | 90.8201 | 31.8914 | 34.3094 | 34.0345 | 32.9576 | 33.8147 | 35.2679 | 90.961 | 107.0043 |  |  | 139.7683 | 160.4959 | 168.0828 | 156.8682 | 131.627 | 96.8749 | [7 empty] | 100.4238 | 109.2448 | 129.1126 | 157.1413 | 170.7155 | 162.8636 | 130.6505 | 130.5841 | 156.0567 | 152.677 | [5 empty] | 123.8591 | 132.7509 | 175.4823 | 171.601 |  |  | 101.1358 | 131.2441 | 162.0306 | 180.0548 | 139.9258 | 96.4837 | 106.9315 | 126.6037 | 148.6067 |  |  |  | 173.5393 | 109.9809 | 145.7348 | [5 empty] | 126.8835 | 155.7946 | 171.1733 | 167.823 | 76.9609 | 94.1513 | 106.6026 | 123.3499 | 111.871 | 143.3041 | 78.0683 | 92.1434 | 103.4572 | 125.7646 | 145.2777 |  | 167.8045 | 181.6062 | 173.4832 | 111.545 | 135.7681 | 161.3883 | 176.1136 | 168.72 | [7 empty] | 105.8531 | 137.5098 | 166.4685 | 181.705 |  | 91.9197 | 92.8061 | 92.4324 | 179.5119 | 123.2873 | 58.8426 |  | 22.2459 | 22.6761 | 19.1954 | 20.2479 | 45.0468 | 90.8945 | 78.3186 | 91.7937 | 90.8034 | 92.4786 | 89.3066 | 100.344 | 106.8423 | 150.0739 | 150.2436 | 110.0394 | -0.0059 | -0.037 | 0.0064 | 0.0314 | -0.0089 | 0.0004 | -0.0187 | -0.0612 | -0.0475 | -284.0214 | 0.0591 | -323.8547 | 1.1514 | -318.642 | 1.0857 | -290.8834 | 1.1062 | -197.8418 | 0.0775 | -245.6778 | 0.055 |  |  | 91.8139 | 150.1587 | 158.9286
2017-12-19 14:52 | 10623.6374 |  |  | 79.4998 | 15.2714 | 49.9218 | 52.6074 | 29.2785 | 24.0705 | 18.0589 | 44.0961 |  |  | -110.1355 | 7.3033 | 50.9462 | 67.6368 | 41.1958 | 17.7401 | 72.067 | 80.1117 | 4.6883 |  | 151.775 | 117.2404 | 143.0668 | 162.1157 | 161.5131 | 145.0205 | 95.6041 |  |  | 130.5033 | 111.8452 | 128.5143 | 106.9333 | 98.8458 | 101.6573 | 102.4106 | 117.8754 | 146.6378 | 162.5683 | 159.0569 | 138.5127 | 126.6176 | 153.9791 | 133.8529 | 80.2283 |  |  |  |  | 125.9275 | 121.7299 | 170.3007 | 163.9341 |  |  | 130.3979 | 133.2634 | 160.5467 | 176.341 | 98.9514 | 90.0338 | 103.6792 | 121.4102 | 138.2587 |  |  |  | 169.9551 | 131.6272 | 144.9313 | [5 empty] | 136.3033 | 156.1897 | 169.2578 | 163.2078 | 80.49 | 98.7241 | 99.5882 | 116.965 | 115.465 | 137.6122 | 86.4072 | 98.7871 | 108.2406 | 129.9788 | 147.648 |  | 159.9783 | 176.2052 | 171.4091 | 103.241 | 125.38 | 152.895 | 174.8059 | 170.5259 | [7 empty] | 110.1686 | 132.7353 | 161.0368 | 177.5523 | 170.3072 | 90.6573 | 91.6136 | 159.906 | 111.0843 | 162.4718 | 115.2724 | 35.1356 | 33.6834 | 94.4143 | 90.8208 | 31.9375 | 34.2271 | 33.9623 | 32.9717 | 33.7278 | 35.4351 | 90.9599 | 106.9994 |  |  | 139.7704 | 160.4838 | 168.0692 | 156.8582 | 131.6171 | 96.8784 | [7 empty] | 100.4229 | 109.246 | 129.1149 | 157.136 | 170.7025 | 162.851 | 130.6471 | 130.5815 | 156.0524 | 152.6677 | [5 empty] | 123.8575 | 132.7475 | 175.4726 | 171.5921 |  |  | 101.1354 | 131.2501 | 162.0317 | 180.0403 | 139.9213 | 96.4839 | 106.9326 | 126.5982 | 148.5984 |  |  |  | 173.5284 | 109.9842 | 145.7311 | [5 empty] | 126.8794 | 155.7963 | 171.1679 | 167.8177 | 76.967 | 94.1524 | 106.6056 | 123.3484 | 111.8603 | 143.2975 | 78.0565 | 92.1413 | 103.4582 | 125.7607 | 145.263 |  | 167.7924 | 181.5889 | 173.4668 | 111.5285 | 135.7585 | 161.3767 | 176.0917 | 168.6983 | [7 empty] | 105.8483 | 137.509 | 166.4583 | 181.7 |  | 91.9175 | 92.7993 | 92.4297 | 179.4995 | 123.2799 | 58.838 |  | 22.2468 | 22.6813 | 19.1951 | 20.257 | 45.0519 | 90.8025 | 78.3178 | 91.7923 | 90.7964 | 92.4736 | 89.2969 | 100.335 | 106.8166 | 150.0714 | 150.2469 | 110.0249 | -0.006 | -0.0373 | 0.0064 | 0.0313 | -0.0093 | 0.0001 | -0.0296 | -0.0593 | -0.0441 | -283.9507 | 0.0488 | -323.8701 | 1.1575 | -318.6605 | 1.1144 | -290.9295 | 1.0959 | -197.8018 | 0.0714 | -245.6963 | 0.0693 |  |  | 91.81 | 150.1592 | 158.8708
2017-12-19 14:52 | 10624.6374 |  |  | 79.4793 | 15.2756 | 49.9175 | 52.6988 | 29.2585 | 24.1123 | 18.2057 | 44.1712 |  |  | -110.1536 | 7.2383 | 50.9802 | 67.6735 | 41.1867 | 17.7901 | 72.1929 | 80.1312 | 7.3575 |  | 151.7576 | 117.2374 | 143.0582 | 162.1042 | 161.4963 | 145.0072 | 95.6006 |  |  | 130.4872 | 111.8335 | 128.5076 | 106.9219 | 98.8396 | 101.6591 | 102.4152 | 117.8745 | 146.6357 | 162.5628 | 159.0494 | 138.5088 | 126.6314 | 153.976 | 133.8525 | 80.2339 |  |  |  |  | 125.9263 | 121.7342 | 170.2916 | 163.9287 |  |  | 130.4025 | 133.2669 | 160.5434 | 176.3254 | 98.9522 | 90.0389 | 103.6826 | 121.4097 | 138.2512 |  |  |  | 169.9378 | 131.612 | 144.9231 | [5 empty] | 136.3022 | 156.1813 | 169.2402 | 163.1939 | 80.4853 | 98.7257 | 99.5878 | 116.9673 | 115.4626 | 137.6059 | 86.4032 | 98.7801 | 108.2394 | 129.9795 | 147.6381 |  | 159.9698 | 176.1905 | 171.388 | 103.2391 | 125.3763 | 152.8856 | 174.79 | 170.5101 | [7 empty] | 110.1771 | 132.739 | 161.0344 | 177.5406 | 170.2973 | 90.6481 | 91.6022 | 159.8903 | 111.0756 | 162.4584 | 115.2667 | 35.3174 | 33.7466 | 94.402 | 90.8131 | 31.9909 | 34.0824 | 33.9038 | 32.9755 | 33.758 | 35.5292 | 90.9562 | 106.9959 |  |  | 139.7673 | 160.4773 | 168.0545 | 156.8488 | 131.6223 | 96.8825 | [7 empty] | 100.4292 | 109.2449 | 129.1175 | 157.1381 | 170.6956 | 162.8396 | 130.6425 | 130.5865 | 156.0495 | 152.6639 | [5 empty] | 123.8541 | 132.7495 | 175.4689 | 171.5812 |  |  | 101.1306 | 131.2487 | 162.0259 | 180.0228 | 139.9151 | 96.4845 | 106.9217 | 126.5932 | 148.5927 |  |  |  | 173.5149 | 109.9861 | 145.7213 | [5 empty] | 126.885 | 155.7892 | 171.1606 | 167.8061 | 76.9718 | 94.1511 | 106.6104 | 123.3494 | 111.857 | 143.2936 | 78.048 | 92.1461 | 103.4627 | 125.758 | 145.2578 |  | 167.7837 | 181.579 | 173.4505 | 111.5279 | 135.7619 | 161.3662 | 176.0767 | 168.6867 | [7 empty] | 105.8523 | 137.4978 | 166.4425 | 181.6854 |  | 91.9097 | 92.7914 | 92.4219 | 179.4825 | 123.2619 | 58.8307 |  | 22.2442 | 22.6801 | 19.1887 | 20.2565 | 45.0494 | 90.6972 | 78.3159 | 91.7957 | 90.7877 | 92.4703 | 89.3112 | 100.3372 | 106.836 | 150.0304 | 150.229 | 110.0041 | -0.0058 | -0.0372 | 0.0069 | 0.0313 | -0.0088 | 0.0007 | -0.0365 | -0.0596 | -0.0414 | -283.9907 | 0.0406 | -323.8393 | 1.1432 | -318.6266 | 1.1083 | -290.9203 | 1.1042 | -197.8049 | 0.0591 | -245.6409 | 0.0426 |  |  | 91.8034 | 150.1297 | 159.0176
2017-12-19 14:52 | 10625.6375 |  |  | 79.542 | 15.2165 | 49.8324 | 52.6862 | 29.3046 | 24.0471 | 18.2358 | 44.1502 |  |  | -110.0979 | 7.1816 | 51.0315 | 67.6974 | 41.1618 | 17.7227 | 72.1626 | 80.1631 | 5.839 |  | 151.7516 | 117.2345 | 143.0553 | 162.0982 | 161.4872 | 145.0076 | 95.6051 |  |  | 130.4837 | 111.8279 | 128.4999 | 106.922 | 98.8414 | 101.6613 | 102.4121 | 117.8752 | 146.6247 | 162.5471 | 159.0347 | 138.4988 | 126.6318 | 153.9704 | 133.8455 | 80.2468 |  |  |  |  | 125.9202 | 121.7282 | 170.2745 | 163.9181 |  |  | 130.3921 | 133.2595 | 160.536 | 176.3077 | 98.9487 | 90.0314 | 103.678 | 121.4076 | 138.239 |  |  |  | 169.9291 | 131.6041 | 144.9276 | [5 empty] | 136.3037 | 156.1733 | 169.2355 | 163.1839 | 80.4828 | 98.7298 | 99.591 | 116.9702 | 115.4634 | 137.6113 | 86.408 | 98.7844 | 108.2425 | 129.9811 | 147.6369 |  | 159.9691 | 176.1811 | 171.3782 | 103.2539 | 125.3838 | 152.8875 | 174.7829 | 170.4985 | [7 empty] | 110.1788 | 132.7349 | 161.0278 | 177.5249 | 170.281 | 90.6383 | 91.5949 | 159.8811 | 111.0723 | 162.4442 | 115.2562 | 35.3395 | 33.7896 | 94.3953 | 90.8065 | 32.0095 | 33.987 | 33.8738 | 32.891 | 33.7787 | 35.5107 | 90.9514 | 106.9881 |  |  | 139.7562 | 160.4696 | 168.0319 | 156.8304 | 131.6204 | 96.8872 | [7 empty] | 100.4233 | 109.2462 | 129.121 | 157.134 | 170.6875 | 162.8342 | 130.6385 | 130.5854 | 156.0462 | 152.6628 | [5 empty] | 123.8563 | 132.7545 | 175.4543 | 171.5588 |  |  | 101.1288 | 131.24 | 162.0118 | 180.0085 | 139.9033 | 96.4812 | 106.9143 | 126.5912 | 148.582 |  |  |  | 173.5024 | 109.9862 | 145.7124 | [5 empty] | 126.888 | 155.7804 | 171.1502 | 167.792 | 76.9709 | 94.1526 | 106.6096 | 123.3492 | 111.8607 | 143.2938 | 78.0508 | 92.1524 | 103.4669 | 125.7587 | 145.2573 |  | 167.781 | 181.5695 | 173.441 | 111.5393 | 135.7647 | 161.3589 | 176.0692 | 168.6805 | [7 empty] | 105.8559 | 137.5008 | 166.4356 | 181.6726 |  | 91.9035 | 92.7902 | 92.4157 | 179.4718 | 123.255 | 58.827 |  | 22.2504 | 22.6796 | 19.188 | 20.2635 | 45.0488 | 90.6414 | 78.3128 | 91.7863 | 90.7879 | 92.469 | 89.3118 | 100.3235 | 106.7782 | 149.9668 | 150.2348 | 109.9348 | -0.0056 | -0.037 | 0.0065 | 0.0317 | -0.0089 | 0.0008 | -0.028 | -0.0592 | -0.031 | -283.966 | 0.0406 | -323.8516 | 1.135 | -318.6266 | 1.0939 | -290.9326 | 1.1062 | -197.811 | 0.0611 | -245.6532 | 0.0447 |  |  | 91.7982 | 150.1008 | 158.951
2017-12-19 14:52 | 10626.6376 |  |  | 79.5258 | 15.3703 | 49.9121 | 52.771 | 29.3232 | 24.0963 | 18.1937 | 44.1213 |  |  | -110.1439 | 7.1275 | 51.0802 | 67.6637 | 41.296 | 17.7005 | 72.0777 | 80.19 | 2.5967 |  | 151.7381 | 117.2323 | 143.0493 | 162.0839 | 161.4806 | 145.0013 | 95.6049 |  |  | 130.4787 | 111.8246 | 128.4916 | 106.9159 | 98.8339 | 101.6542 | 102.4206 | 117.8843 | 146.6243 | 162.5407 | 159.0295 | 138.5029 | 126.6374 | 153.968 | 133.8482 | 80.2782 |  |  |  |  | 125.9233 | 121.727 | 170.2587 | 163.9044 |  |  | 130.3869 | 133.2515 | 160.5289 | 176.2967 | 98.9475 | 90.028 | 103.6765 | 121.4033 | 138.2291 |  |  |  | 169.917 | 131.6075 | 144.9155 | [5 empty] | 136.3051 | 156.167 | 169.2284 | 163.1739 | 80.4787 | 98.7263 | 99.5929 | 116.9641 | 115.4652 | 137.614 | 86.4143 | 98.7913 | 108.2424 | 129.9742 | 147.6324 |  | 159.9664 | 176.1769 | 171.3735 | 103.2592 | 125.3877 | 152.8868 | 174.7737 | 170.4866 | [7 empty] | 110.1741 | 132.7239 | 161.0134 | 177.5036 | 170.2607 | 90.6388 | 91.5911 | 159.8755 | 111.0705 | 162.4364 | 115.2539 | 35.2392 | 33.8118 | 94.3945 | 90.8071 | 32.0925 | 33.964 | 33.862 | 32.7773 | 33.8324 | 35.4976 | 90.9468 | 106.9785 |  |  | 139.7538 | 160.4589 | 168.0232 | 156.8149 | 131.6084 | 96.889 | [7 empty] | 100.4166 | 109.2543 | 129.1221 | 157.1208 | 170.68 | 162.8241 | 130.6424 | 130.59 | 156.0409 | 152.6588 | [5 empty] | 123.8628 | 132.7548 | 175.4348 | 171.547 |  |  | 101.1306 | 131.2433 | 162.0088 | 179.9999 | 139.8995 | 96.4775 | 106.9239 | 126.5921 | 148.5703 |  |  |  | 173.4891 | 109.9866 | 145.7074 | [5 empty] | 126.8856 | 155.7745 | 171.1405 | 167.7831 | 76.9708 | 94.1594 | 106.6122 | 123.3486 | 111.8584 | 143.2911 | 78.0548 | 92.1592 | 103.4693 | 125.756 | 145.2581 |  | 167.7751 | 181.5635 | 173.4326 | 111.5407 | 135.7641 | 161.3575 | 176.0599 | 168.6694 | [7 empty] | 105.8575 | 137.507 | 166.4266 | 181.6692 |  | 91.8974 | 92.7766 | 92.407 | 179.4629 | 123.2463 | 58.8197 |  | 22.2516 | 22.6756 | 19.1854 | 20.2664 | 45.0478 | 90.617 | 78.3036 | 91.7832 | 90.7844 | 92.4673 | 89.304 | 100.3058 | 106.7977 | 150.0518 | 150.2331 | 109.9771 | -0.0057 | -0.0369 | 0.0062 | 0.0315 | -0.009 | 0.0009 | -0.0421 | -0.0608 | -0.039 | -283.9784 | 0.0467 | -323.8485 | 1.1329 | -318.6082 | 1.0918 | -290.9572 | 1.1021 | -197.7772 | 0.0652 | -245.6686 | 0.0365 |  |  | 91.7932 | 150.1424 | 159.043
2017-12-19 14:52 | 10627.6376 |  |  | 79.5128 | 15.3758 | 49.95 | 52.843 | 29.3021 | 24.1743 | 18.2664 | 44.176 |  |  | -110.0296 | 7.1455 | 51.1454 | 67.7241 | 41.2904 | 17.7222 | 72.094 | 80.152 | 8.5887 |  | 151.7246 | 117.2294 | 143.0452 | 162.0711 | 161.4661 | 144.9962 | 95.6114 |  |  | 130.4731 | 111.8223 | 128.4886 | 106.912 | 98.8302 | 101.662 | 102.4189 | 117.8841 | 146.6243 | 162.5357 | 159.016 | 138.5012 | 126.6382 | 153.9622 | 133.8395 | 80.2883 |  |  |  |  | 125.9268 | 121.727 | 170.2478 | 163.8907 |  |  | 130.3915 | 133.2531 | 160.5244 | 176.2926 | 98.949 | 90.0413 | 103.6874 | 121.4075 | 138.234 |  |  |  | 169.901 | 131.6156 | 144.9012 | [5 empty] | 136.3049 | 156.1619 | 169.2164 | 163.1621 | 80.4775 | 98.7286 | 99.5915 | 116.9641 | 115.4708 | 137.6068 | 86.4184 | 98.7961 | 108.2462 | 129.9728 | 147.6226 |  | 159.9565 | 176.1661 | 171.3708 | 103.2545 | 125.3837 | 152.8842 | 174.7619 | 170.4746 | [7 empty] | 110.1755 | 132.7182 | 161.0028 | 177.4844 | 170.2489 | 90.6276 | 91.5857 | 159.862 | 111.0601 | 162.429 | 115.2607 | 35.065 | 33.8203 | 94.3901 | 90.8049 | 32.1843 | 33.9713 | 33.8392 | 32.7006 | 33.9611 | 35.5455 | 90.9359 | 106.9759 |  |  | 139.7546 | 160.4518 | 168.0288 | 156.8119 | 131.6004 | 96.8867 | [7 empty] | 100.4233 | 109.2572 | 129.1171 | 157.1148 | 170.6663 | 162.8114 | 130.6401 | 130.5922 | 156.0395 | 152.6477 | [5 empty] | 123.8566 | 132.7508 | 175.4256 | 171.5389 |  |  | 101.1388 | 131.2441 | 162.0031 | 179.9881 | 139.8963 | 96.4782 | 106.9289 | 126.5862 | 148.5703 |  |  |  | 173.4738 | 109.9861 | 145.7028 | [5 empty] | 126.8812 | 155.7651 | 171.1301 | 167.7739 | 76.979 | 94.1652 | 106.6149 | 123.3487 | 111.8531 | 143.2883 | 78.0734 | 92.1589 | 103.468 | 125.7543 | 145.2552 |  | 167.7682 | 181.5518 | 173.4188 | 111.5261 | 135.761 | 161.3548 | 176.0508 | 168.653 | [7 empty] | 105.8534 | 137.502 | 166.4171 | 181.6507 |  | 91.8889 | 92.7688 | 92.397 | 179.4488 | 123.2398 | 58.8127 |  | 22.2473 | 22.6729 | 19.188 | 20.2707 | 45.0528 | 90.65 | 78.2988 | 91.7743 | 90.7823 | 92.453 | 89.2984 | 100.3156 | 106.7676 | 150.0827 | 150.2178 | 109.9535 | -0.0057 | -0.037 | 0.0071 | 0.0323 | -0.0088 | 0.001 | -0.0418 | -0.0611 | -0.0603 | -284.0337 | 0.0447 | -323.8793 | 1.1596 | -318.6666 | 1.1062 | -290.948 | 1.1062 | -197.8326 | 0.0734 | -245.6686 | 0.055 |  |  | 91.7847 | 150.1502 | 159.1649
2017-12-19 14:52 | 10628.6377 |  |  | 79.5399 | 15.3248 | 49.9781 | 52.7907 | 29.3211 | 24.1386 | 18.1908 | 44.038 |  |  | -110.082 | 7.0319 | 51.1132 | 67.7293 | 41.2089 | 17.7633 | 72.0838 | 80.2102 | 5.7532 |  | 151.7152 | 117.2224 | 143.0358 | 162.0589 | 161.4481 | 144.9855 | 95.61 |  |  | 130.4682 | 111.8175 | 128.4789 | 106.9046 | 98.8277 | 101.6662 | 102.4169 | 117.8795 | 146.6166 | 162.5194 | 159.0031 | 138.4969 | 126.6323 | 153.9555 | 133.8335 | 80.2889 |  |  |  |  | 125.9223 | 121.732 | 170.2365 | 163.8727 |  |  | 130.3854 | 133.2575 | 160.5153 | 176.2762 | 98.9522 | 90.0494 | 103.6894 | 121.4077 | 138.224 |  |  |  | 169.8912 | 131.625 | 144.9057 | [5 empty] | 136.3041 | 156.1623 | 169.2079 | 163.161 | 80.4796 | 98.7364 | 99.5953 | 116.9691 | 115.4646 | 137.601 | 86.4167 | 98.794 | 108.2442 | 129.9703 | 147.6126 |  | 159.9521 | 176.1514 | 171.3545 | 103.2408 | 125.3718 | 152.8746 | 174.7513 | 170.4564 | [7 empty] | 110.1766 | 132.7212 | 160.9998 | 177.477 | 170.2393 | 90.6171 | 91.5777 | 159.8475 | 111.047 | 162.4163 | 115.2521 | 34.8414 | 33.8437 | 94.3884 | 90.8004 | 32.2297 | 34.0944 | 33.806 | 32.8593 | 34.0297 | 35.6675 | 90.927 | 106.975 |  |  | 139.7479 | 160.44 | 168.019 | 156.7993 | 131.5938 | 96.8907 | [7 empty] | 100.4221 | 109.252 | 129.1115 | 157.1148 | 170.6531 | 162.7979 | 130.6428 | 130.5855 | 156.0361 | 152.6354 | [5 empty] | 123.8498 | 132.747 | 175.4175 | 171.5257 |  |  | 101.1512 | 131.242 | 161.9986 | 179.9793 | 139.8883 | 96.4826 | 106.9274 | 126.5819 | 148.5632 |  |  |  | 173.4563 | 109.9782 | 145.6954 | [5 empty] | 126.8774 | 155.7615 | 171.1179 | 167.7636 | 76.9812 | 94.1567 | 106.6136 | 123.3479 | 111.8487 | 143.2814 | 78.077 | 92.1569 | 103.4628 | 125.7551 | 145.2441 |  | 167.7576 | 181.5353 | 173.4041 | 111.5168 | 135.7513 | 161.3384 | 176.0306 | 168.635 | [7 empty] | 105.8477 | 137.4941 | 166.4115 | 181.6378 |  | 91.8777 | 92.7637 | 92.3893 | 179.4337 | 123.2378 | 58.8072 |  | 22.2481 | 22.6758 | 19.1876 | 20.2729 | 45.0574 | 90.7248 | 78.2971 | 91.7604 | 90.7728 | 92.4473 | 89.2993 | 100.3153 | 106.7446 | 150.07 | 150.2803 | 110.005 | -0.0058 | -0.0371 | 0.0069 | 0.0315 | -0.0095 | 0.0004 | -0.0433 | -0.0611 | -0.0585 | -283.9722 | 0.0447 | -323.8885 | 1.1617 | -318.6759 | 1.1042 | -290.9695 | 1.1042 | -197.811 | 0.0775 | -245.7025 | 0.0632 |  |  | 91.7758 | 150.1752 | 159.0428
2017-12-19 14:52 | 10629.6377 |  |  | 79.6052 | 15.349 | 49.8493 | 52.6556 | 29.3317 | 24.1082 | 18.2116 | 44.1025 |  |  | -110.0746 | 7.1414 | 51.1046 | 67.7869 | 41.2519 | 17.7303 | 72.0529 | 80.1585 | 6.4162 |  | 151.6989 | 117.224 | 143.0266 | 162.0472 | 161.4366 | 144.9739 | 95.6105 |  |  | 130.4548 | 111.8103 | 128.4641 | 106.9017 | 98.8188 | 101.6636 | 102.4127 | 117.8732 | 146.6021 | 162.5012 | 158.9898 | 138.487 | 126.6261 | 153.9426 | 133.8281 | 80.2874 |  |  |  |  | 125.9101 | 121.7254 | 170.2302 | 163.8608 |  |  | 130.3778 | 133.2555 | 160.5119 | 176.2668 | 98.9582 | 90.0435 | 103.6875 | 121.4049 | 138.2154 |  |  |  | 169.8825 | 131.6277 | 144.9066 | [5 empty] | 136.3009 | 156.1586 | 169.2012 | 163.1575 | 80.4864 | 98.7351 | 99.6039 | 116.9677 | 115.4497 | 137.5933 | 86.4087 | 98.7874 | 108.2346 | 129.9594 | 147.6029 |  | 159.9427 | 176.1366 | 171.3268 | 103.2287 | 125.3648 | 152.8637 | 174.7382 | 170.4381 | [7 empty] | 110.1691 | 132.7204 | 160.9948 | 177.4716 | 170.2294 | 90.6122 | 91.5659 | 159.8346 | 111.0337 | 162.4016 | 115.2403 | 34.6274 | 33.8494 | 94.3741 | 90.7902 | 32.2761 | 34.2043 | 33.7307 | 33.1117 | 34.086 | 35.8901 | 90.9203 | 106.9591 |  |  | 139.7542 | 160.4395 | 168.0073 | 156.7906 | 131.5951 | 96.9016 | [7 empty] | 100.4262 | 109.2453 | 129.1081 | 157.1028 | 170.6413 | 162.7859 | 130.6406 | 130.5796 | 156.0266 | 152.6262 | [5 empty] | 123.8419 | 132.7442 | 175.4022 | 171.5146 |  |  | 101.153 | 131.2423 | 161.9935 | 179.9655 | 139.8819 | 96.4858 | 106.9258 | 126.5888 | 148.5467 |  |  |  | 173.4439 | 109.9751 | 145.6839 | [5 empty] | 126.882 | 155.7552 | 171.1065 | 167.7491 | 76.9728 | 94.1511 | 106.6144 | 123.345 | 111.8425 | 143.2669 | 78.0582 | 92.1528 | 103.4499 | 125.7467 | 145.231 |  | 167.7406 | 181.5207 | 173.3879 | 111.5241 | 135.7408 | 161.3221 | 176.0101 | 168.6202 | [7 empty] | 105.8407 | 137.4915 | 166.4085 | 181.6258 |  | 91.8727 | 92.7623 | 92.384 | 179.4224 | 123.2338 | 58.8012 |  | 22.2497 | 22.6774 | 19.1907 | 20.2721 | 45.0554 | 90.8219 | 78.2944 | 91.7539 | 90.7581 | 92.4472 | 89.2921 | 100.31 | 106.7362 | 150.0744 | 150.2384 | 110.0082 | -0.0058 | -0.0371 | 0.0064 | 0.0312 | -0.0092 | 0.0005 | -0.0209 | -0.0605 | -0.0296 | -283.966 | 0.0221 | -323.8455 | 1.1493 | -318.6943 | 1.1062 | -290.9695 | 1.0816 | -197.7895 | 0.055 | -245.6501 | 0.055 |  |  | 91.7695 | 150.1564 | 159.0182
2017-12-19 14:52 | 10630.6378 |  |  | 79.6455 | 15.4105 | 49.9492 | 52.8082 | 29.3888 | 24.0478 | 18.1106 | 44.0551 |  |  | -110.1033 | 7.19 | 51.109 | 67.719 | 41.2388 | 17.7439 | 72.016 | 80.1587 | 5.3935 |  | 151.6871 | 117.2273 | 143.0257 | 162.0394 | 161.434 | 144.9681 | 95.6156 |  |  | 130.4461 | 111.8077 | 128.4593 | 106.8982 | 98.8149 | 101.6663 | 102.4056 | 117.8678 | 146.5914 | 162.4857 | 158.9675 | 138.4744 | 126.6205 | 153.9355 | 133.8152 | 80.2729 |  |  |  |  | 125.8978 | 121.7149 | 170.2225 | 163.8517 |  |  | 130.3763 | 133.2572 | 160.5068 | 176.2617 | 98.9581 | 90.0388 | 103.6859 | 121.4064 | 138.216 |  |  |  | 169.8696 | 131.6193 | 144.8977 | [5 empty] | 136.3025 | 156.1504 | 169.1924 | 163.1456 | 80.4856 | 98.7306 | 99.602 | 116.9652 | 115.4512 | 137.5956 | 86.4123 | 98.7956 | 108.2385 | 129.9605 | 147.6031 |  | 159.9367 | 176.1292 | 171.3166 | 103.2294 | 125.3764 | 152.8581 | 174.721 | 170.4333 | [7 empty] | 110.1672 | 132.7203 | 160.9883 | 177.4637 | 170.2263 | 90.6085 | 91.5625 | 159.8324 | 111.0308 | 162.4054 | 115.2459 | 34.4438 | 33.8531 | 94.3526 | 90.7772 | 32.2352 | 34.1009 | 33.6702 | 33.4531 | 34.1274 | 36.0853 | 90.9083 | 106.9426 |  |  | 139.756 | 160.4425 | 168.003 | 156.7828 | 131.5953 | 96.9051 | [7 empty] | 100.4263 | 109.2539 | 129.1066 | 157.0981 | 170.6315 | 162.7778 | 130.6264 | 130.5862 | 156.0206 | 152.6155 | [5 empty] | 123.8384 | 132.7481 | 175.3919 | 171.4989 |  |  | 101.1456 | 131.2382 | 161.9847 | 179.9473 | 139.8748 | 96.4882 | 106.9288 | 126.5963 | 148.5458 |  |  |  | 173.4331 | 109.9786 | 145.6773 | [5 empty] | 126.881 | 155.7467 | 171.0921 | 167.7356 | 76.9733 | 94.1598 | 106.6143 | 123.3415 | 111.8369 | 143.2644 | 78.0576 | 92.1478 | 103.4503 | 125.7467 | 145.2165 |  | 167.7402 | 181.5147 | 173.3733 | 111.5259 | 135.7391 | 161.3158 | 176.0083 | 168.6077 | [7 empty] | 105.8256 | 137.489 | 166.402 | 181.6139 |  | 91.8702 | 92.7612 | 92.3807 | 179.4137 | 123.2272 | 58.7983 |  | 22.2588 | 22.6789 | 19.1975 | 20.2822 | 45.0565 | 90.9452 | 78.2936 | 91.7548 | 90.7549 | 92.433 | 89.3036 | 100.31 | 106.6999 | 150.0029 | 150.1899 | 109.92 | -0.0058 | -0.0371 | 0.0067 | 0.0311 | -0.0085 | 0.0009 | -0.0238 | -0.0599 | -0.047 | -283.9599 | 0.0242 | -323.8393 | 1.1473 | -318.6697 | 1.1165 | -290.9818 | 1.1021 | -197.8233 | 0.0426 | -245.6409 | 0.055 |  |  | 91.7657 | 150.0964 | 159.0491
2017-12-19 14:52 | 10631.6379 |  |  | 79.6302 | 15.3131 | 49.9633 | 52.8517 | 29.3737 | 24.1378 | 18.1043 | 44.0729 |  |  | -109.9606 | 7.1944 | 51.1445 | 67.8069 | 41.2714 | 17.7249 | 72.0202 | 80.161 | 5.6055 |  | 151.6839 | 117.2269 | 143.0253 | 162.0281 | 161.4256 | 144.9607 | 95.6154 |  |  | 130.4367 | 111.8052 | 128.4584 | 106.8918 | 98.8125 | 101.666 | 102.4087 | 117.8641 | 146.5901 | 162.476 | 158.9597 | 138.4702 | 126.6243 | 153.9305 | 133.8137 | 80.2555 |  |  |  |  | 125.8955 | 121.7182 | 170.2106 | 163.8379 |  |  | 130.373 | 133.2543 | 160.4928 | 176.2465 | 98.9512 | 90.0381 | 103.6839 | 121.4033 | 138.2066 |  |  |  | 169.8535 | 131.6151 | 144.8862 | [5 empty] | 136.2984 | 156.1438 | 169.1802 | 163.1279 | 80.4795 | 98.732 | 99.5956 | 116.962 | 115.461 | 137.5994 | 86.4165 | 98.803 | 108.2446 | 129.969 | 147.6028 |  | 159.9384 | 176.1204 | 171.3218 | 103.2404 | 125.3801 | 152.8494 | 174.7063 | 170.4232 | [7 empty] | 110.1703 | 132.7183 | 160.9867 | 177.451 | 170.2148 | 90.6003 | 91.5606 | 159.8236 | 111.0285 | 162.4018 | 115.2499 | 34.3094 | 33.7964 | 94.3484 | 90.7674 | 32.1142 | 33.9619 | 33.6682 | 33.7405 | 34.1338 | 36.0664 | 90.9013 | 106.9422 |  |  | 139.7511 | 160.4334 | 167.9895 | 156.7686 | 131.5943 | 96.9057 | [7 empty] | 100.4189 | 109.2641 | 129.1023 | 157.0965 | 170.617 | 162.7578 | 130.6221 | 130.587 | 156.0132 | 152.6061 | [5 empty] | 123.8404 | 132.7444 | 175.3798 | 171.4796 |  |  | 101.1415 | 131.2342 | 161.9759 | 179.9342 | 139.8637 | 96.4818 | 106.9292 | 126.5937 | 148.5425 |  |  |  | 173.417 | 109.9832 | 145.6733 | [5 empty] | 126.8777 | 155.742 | 171.0795 | 167.7238 | 76.9877 | 94.1629 | 106.6164 | 123.337 | 111.8379 | 143.2662 | 78.0748 | 92.155 | 103.4649 | 125.7553 | 145.2149 |  | 167.7441 | 181.5156 | 173.3678 | 111.5128 | 135.7405 | 161.3148 | 176.0074 | 168.5958 | [7 empty] | 105.8279 | 137.4867 | 166.3927 | 181.6027 |  | 91.8615 | 92.7492 | 92.3745 | 179.4028 | 123.2177 | 58.7916 |  | 22.2556 | 22.6722 | 19.1976 | 20.2859 | 45.0654 | 91.0621 | 78.2904 | 91.7512 | 90.758 | 92.4305 | 89.3043 | 100.3284 | 106.7457 | 150.0172 | 150.1464 | 109.9367 | -0.0057 | -0.0367 | 0.0059 | 0.0312 | -0.0087 | 0.0003 | -0.027 | -0.0605 | -0.026 | -284.0061 | 0.055 | -323.8885 | 1.135 | -318.6759 | 1.1021 | -291.0188 | 1.1247 | -197.8449 | 0.0796 | -245.6655 | 0.0385 |  |  | 91.7607 | 150.0818 | 159.1033
2017-12-19 14:52 | 10632.6379 |  |  | 79.6447 | 15.3759 | 50.0504 | 52.8442 | 29.3495 | 24.1743 | 18.1645 | 44.09 |  |  | -109.9083 | 7.1586 | 51.1588 | 67.7844 | 41.2099 | 17.6902 | 71.994 | 80.0755 | 5.5916 |  | 151.6747 | 117.2294 | 143.0228 | 162.0211 | 161.4112 | 144.9553 | 95.6199 |  |  | 130.4293 | 111.7938 | 128.4514 | 106.885 | 98.8091 | 101.6592 | 102.4113 | 117.8589 | 146.5888 | 162.4695 | 158.957 | 138.4671 | 126.6258 | 153.9211 | 133.8117 | 80.2331 |  |  |  |  | 125.8966 | 121.7161 | 170.1954 | 163.8334 |  |  | 130.3671 | 133.2527 | 160.4876 | 176.2343 | 98.9479 | 90.0406 | 103.6875 | 121.399 | 138.2009 |  |  |  | 169.8416 | 131.6125 | 144.8819 | [5 empty] | 136.2926 | 156.1383 | 169.1737 | 163.1182 | 80.4833 | 98.7378 | 99.6044 | 116.9641 | 115.4554 | 137.5954 | 86.414 | 98.8032 | 108.239 | 129.9646 | 147.5938 |  | 159.9303 | 176.1097 | 171.3093 | 103.2398 | 125.3673 | 152.8355 | 174.6991 | 170.4065 | [7 empty] | 110.1684 | 132.713 | 160.9747 | 177.4328 | 170.1954 | 90.5915 | 91.5508 | 159.8075 | 111.0126 | 162.3762 | 115.2333 | 34.2808 | 33.7222 | 94.3555 | 90.7667 | 32.0029 | 33.8969 | 33.6668 | 33.6423 | 34.173 | 35.9003 | 90.8946 | 106.9354 |  |  | 139.7477 | 160.4226 | 167.9718 | 156.7591 | 131.5914 | 96.902 | [7 empty] | 100.4156 | 109.2574 | 129.0992 | 157.0859 | 170.6016 | 162.7448 | 130.6192 | 130.585 | 156.0121 | 152.5994 | [5 empty] | 123.8408 | 132.7439 | 175.3604 | 171.4628 |  |  | 101.147 | 131.2347 | 161.9664 | 179.9223 | 139.8578 | 96.4819 | 106.9272 | 126.5829 | 148.5315 |  |  |  | 173.4051 | 109.9837 | 145.6634 | [5 empty] | 126.879 | 155.7358 | 171.0729 | 167.7136 | 76.9917 | 94.1592 | 106.6183 | 123.335 | 111.8373 | 143.2634 | 78.081 | 92.1593 | 103.471 | 125.7504 | 145.2103 |  | 167.7406 | 181.5031 | 173.3588 | 111.4982 | 135.7381 | 161.311 | 175.9875 | 168.5812 | [7 empty] | 105.8495 | 137.488 | 166.3843 | 181.5886 |  | 91.8477 | 92.7403 | 92.3671 | 179.3888 | 123.2073 | 58.7839 |  | 22.2451 | 22.6719 | 19.1926 | 20.2854 | 45.0688 | 91.1478 | 78.286 | 91.7372 | 90.7453 | 92.4221 | 89.3001 | 100.323 | 106.7365 | 149.9919 | 150.1153 | 109.9054 | -0.0054 | -0.0369 | 0.0067 | 0.032 | -0.0089 | 0.0006 | -0.0412 | -0.059 | -0.034 | -284.0184 | 0.0755 | -323.9193 | 1.1534 | -318.6666 | 1.0918 | -290.9603 | 1.1103 | -197.8449 | 0.096 | -245.6871 | 0.057 |  |  | 91.7502 | 150.0536 | 159.0978
2017-12-19 14:52 | 10633.638 |  |  | 79.5423 | 15.2605 | 50.0217 | 52.8069 | 29.3834 | 24.2467 | 18.2484 | 44.1642 |  |  | -110.0714 | 7.0964 | 51.0715 | 67.8036 | 41.1712 | 17.7947 | 72.0624 | 80.1706 | 7.9861 |  | 151.6598 | 117.2273 | 143.018 | 162.0158 | 161.4031 | 144.9571 | 95.623 |  |  | 130.4267 | 111.787 | 128.4455 | 106.8797 | 98.8079 | 101.6587 | 102.4212 | 117.8613 | 146.5902 | 162.4664 | 158.9515 | 138.4704 | 126.6242 | 153.9235 | 133.8116 | 80.2262 |  |  |  |  | 125.8967 | 121.722 | 170.1789 | 163.8216 |  |  | 130.3638 | 133.25 | 160.4817 | 176.2198 | 98.9477 | 90.0458 | 103.6852 | 121.3998 | 138.2011 |  |  |  | 169.8268 | 131.5991 | 144.8747 | [5 empty] | 136.2801 | 156.1297 | 169.1639 | 163.1104 | 80.4844 | 98.738 | 99.6057 | 116.9613 | 115.4544 | 137.5926 | 86.4092 | 98.8015 | 108.2364 | 129.9555 | 147.5847 |  | 159.9192 | 176.1056 | 171.2897 | 103.2344 | 125.3604 | 152.8281 | 174.6892 | 170.3893 | [7 empty] | 110.166 | 132.7038 | 160.9637 | 177.4195 | 170.1791 | 90.594 | 91.5449 | 159.8016 | 111.007 | 162.3656 | 115.2257 | 34.3899 | 33.5766 | 94.358 | 90.771 | 31.9156 | 33.8385 | 33.664 | 33.43 | 34.2943 | 35.698 | 90.8928 | 106.936 |  |  | 139.7488 | 160.4216 | 167.9571 | 156.7557 | 131.591 | 96.9036 | [7 empty] | 100.4155 | 109.2547 | 129.0947 | 157.0814 | 170.5953 | 162.738 | 130.6127 | 130.5908 | 156.0085 | 152.5895 | [5 empty] | 123.8425 | 132.7478 | 175.3518 | 171.4523 |  |  | 101.1499 | 131.2343 | 161.9683 | 179.9145 | 139.8602 | 96.4907 | 106.928 | 126.5841 | 148.529 |  |  |  | 173.3901 | 109.9765 | 145.6538 | [5 empty] | 126.8696 | 155.7287 | 171.0619 | 167.7037 | 76.9794 | 94.1563 | 106.6093 | 123.3349 | 111.8357 | 143.2614 | 78.0675 | 92.1589 | 103.4734 | 125.7484 | 145.2028 |  | 167.7341 | 181.4804 | 173.3451 | 111.4998 | 135.7312 | 161.3019 | 175.972 | 168.5665 | [7 empty] | 105.864 | 137.4827 | 166.377 | 181.5772 |  | 91.839 | 92.7392 | 92.3634 | 179.3757 | 123.1967 | 58.7788 |  | 22.2452 | 22.6716 | 19.1879 | 20.2894 | 45.0683 | 91.2101 | 78.2808 | 91.7407 | 90.7489 | 92.4246 | 89.3089 | 100.3264 | 106.7214 | 149.8862 | 150.0905 | 109.8958 | -0.0057 | -0.037 | 0.0069 | 0.0315 | -0.0094 | 0.0005 | -0.0379 | -0.0576 | -0.0372 | -283.966 | 0.0467 | -323.9039 | 1.1493 | -318.6666 | 1.0754 | -290.9849 | 1.0959 | -197.8079 | 0.0775 | -245.6717 | 0.055 |  |  | 91.7493 | 149.9883 | 159.1485
2017-12-19 14:52 | 10634.638 |  |  | 79.491 | 15.22 | 50.0567 | 52.8819 | 29.262 | 24.2033 | 18.307 | 44.1693 |  |  | -110.0455 | 7.2314 | 51.0415 | 67.7538 | 41.1889 | 17.719 | 72.1469 | 80.1469 | 9.0291 |  | 151.6465 | 117.2199 | 143.0083 | 162.0012 | 161.3912 | 144.9507 | 95.6204 |  |  | 130.4141 | 111.7864 | 128.4367 | 106.875 | 98.8024 | 101.6638 | 102.4212 | 117.8621 | 146.5829 | 162.4568 | 158.937 | 138.4662 | 126.6217 | 153.9191 | 133.8101 | 80.2207 |  |  |  |  | 125.8946 | 121.7178 | 170.1655 | 163.8015 |  |  | 130.3606 | 133.2488 | 160.475 | 176.2065 | 98.9541 | 90.0538 | 103.6832 | 121.4023 | 138.2011 |  |  |  | 169.8111 | 131.6007 | 144.8636 | [5 empty] | 136.2701 | 156.124 | 169.1516 | 163.0973 | 80.4857 | 98.7349 | 99.5974 | 116.954 | 115.4592 | 137.5954 | 86.4136 | 98.8008 | 108.2379 | 129.9503 | 147.5796 |  | 159.9146 | 176.0926 | 171.2763 | 103.231 | 125.3617 | 152.8259 | 174.6736 | 170.3821 | [7 empty] | 110.165 | 132.6968 | 160.958 | 177.4075 | 170.169 | 90.5896 | 91.541 | 159.794 | 111.0099 | 162.3643 | 115.2212 | 34.3867 | 33.522 | 94.345 | 90.7612 | 31.8268 | 33.688 | 33.6064 | 33.2079 | 34.4144 | 35.4587 | 90.8826 | 106.9258 |  |  | 139.7577 | 160.4181 | 167.9538 | 156.7486 | 131.594 | 96.9128 | [7 empty] | 100.4174 | 109.2554 | 129.0873 | 157.074 | 170.5855 | 162.7216 | 130.6065 | 130.5851 | 155.9979 | 152.5739 | [5 empty] | 123.837 | 132.74 | 175.3434 | 171.4416 |  |  | 101.1478 | 131.2317 | 161.9586 | 179.903 | 139.8543 | 96.4881 | 106.9297 | 126.5842 | 148.5211 |  |  |  | 173.3778 | 109.97 | 145.6549 | [5 empty] | 126.867 | 155.7297 | 171.0463 | 167.6923 | 76.9799 | 94.1558 | 106.6112 | 123.3313 | 111.8342 | 143.2591 | 78.0592 | 92.156 | 103.4778 | 125.7508 | 145.2068 |  | 167.7237 | 181.4694 | 173.3331 | 111.5021 | 135.7258 | 161.2925 | 175.9649 | 168.5577 | [7 empty] | 105.8573 | 137.4728 | 166.3681 | 181.5651 |  | 91.8429 | 92.7349 | 92.36 | 179.363 | 123.1875 | 58.7742 |  | 22.2505 | 22.6676 | 19.1902 | 20.2898 | 45.0722 | 91.2708 | 78.2802 | 91.7291 | 90.7398 | 92.4124 | 89.3063 | 100.328 | 106.671 | 149.9335 | 150.0395 | 109.9316 | -0.0056 | -0.0367 | 0.0071 | 0.0314 | -0.0082 | 0.0008 | -0.0388 | -0.0602 | -0.0265 | -283.9537 | 0.0406 | -323.9131 | 1.1493 | -318.6913 | 1.1083 | -290.9911 | 1.0857 | -197.8079 | 0.0714 | -245.6809 | 0.055 |  |  | 91.7437 | 149.9865 | 159.1558
2017-12-19 14:52 | 10635.6381 |  |  | 79.5446 | 15.3696 | 50.0295 | 52.8073 | 29.3815 | 24.2545 | 18.3155 | 44.1206 |  |  | -109.9517 | 7.3201 | 51.0886 | 67.703 | 41.1782 | 17.7525 | 72.0785 | 80.1856 | 9.1055 |  | 151.6326 | 117.2153 | 142.9983 | 161.9833 | 161.3729 | 144.9335 | 95.6137 |  |  | 130.4007 | 111.7789 | 128.4199 | 106.8648 | 98.7902 | 101.6592 | 102.4185 | 117.865 | 146.5756 | 162.4459 | 158.9218 | 138.4608 | 126.6181 | 153.9102 | 133.7989 | 80.2168 |  |  |  |  | 125.8872 | 121.7124 | 170.1578 | 163.7876 |  |  | 130.3574 | 133.2473 | 160.4703 | 176.1937 | 98.9556 | 90.0557 | 103.6927 | 121.3971 | 138.1977 |  |  |  | 169.7985 | 131.611 | 144.8606 | [5 empty] | 136.276 | 156.1226 | 169.149 | 163.0884 | 80.4881 | 98.7395 | 99.5994 | 116.9607 | 115.4598 | 137.6006 | 86.4224 | 98.8005 | 108.2386 | 129.9469 | 147.5783 |  | 159.9088 | 176.0796 | 171.26 | 103.227 | 125.3568 | 152.8191 | 174.6597 | 170.3733 | [7 empty] | 110.169 | 132.6976 | 160.9454 | 177.3973 | 170.1561 | 90.5889 | 91.5392 | 159.7845 | 111.0078 | 162.358 | 115.2056 | 34.2144 | 33.6652 | 94.339 | 90.7505 | 31.7943 | 33.494 | 33.5057 | 33.0665 | 34.5396 | 35.2833 | 90.8782 | 106.9129 |  |  | 139.7514 | 160.4061 | 167.9514 | 156.7326 | 131.5899 | 96.9151 | [7 empty] | 100.425 | 109.2574 | 129.0853 | 157.0668 | 170.5717 | 162.7081 | 130.6024 | 130.5826 | 155.999 | 152.5653 | [5 empty] | 123.8371 | 132.7435 | 175.3338 | 171.4387 |  |  | 101.1558 | 131.2322 | 161.9543 | 179.896 | 139.8503 | 96.4897 | 106.9332 | 126.5765 | 148.513 |  |  |  | 173.3725 | 109.9714 | 145.6534 | [5 empty] | 126.8737 | 155.7242 | 171.0417 | 167.6783 | 76.9871 | 94.1605 | 106.6173 | 123.3307 | 111.8331 | 143.2596 | 78.0675 | 92.1566 | 103.4757 | 125.7435 | 145.2041 |  | 167.7191 | 181.4663 | 173.3305 | 111.4892 | 135.7259 | 161.283 | 175.953 | 168.5529 | [7 empty] | 105.8574 | 137.4675 | 166.3624 | 181.5559 |  | 91.8341 | 92.7234 | 92.3519 | 179.3496 | 123.1748 | 58.7672 |  | 22.2508 | 22.6724 | 19.1937 | 20.2861 | 45.0708 | 91.2855 | 78.2754 | 91.7177 | 90.7331 | 92.4032 | 89.2998 | 100.3245 | 106.6305 | 149.8815 | 150.0337 | 109.9143 | -0.0056 | -0.0368 | 0.0071 | 0.032 | -0.0088 | 0.0013 | -0.0218 | -0.0613 | -0.0418 | -284.0153 | 0.057 | -323.9039 | 1.1555 | -318.6851 | 1.1206 | -291.068 | 1.1206 | -197.8295 | 0.0632 | -245.6625 | 0.0508 |  |  | 91.7364 | 149.9576 | 159.2272
2017-12-19 14:52 | 10636.6382 |  |  | 79.5879 | 15.368 | 49.9595 | 52.9046 | 29.4166 | 24.2166 | 18.2858 | 44.1504 |  |  | -110.0921 | 7.3614 | 51.1626 | 67.7825 | 41.2936 | 17.7535 | 72.1208 | 80.1737 | 5.0399 |  | 151.6266 | 117.2202 | 142.9965 | 161.9804 | 161.3637 | 144.9266 | 95.6179 |  |  | 130.4039 | 111.7737 | 128.4156 | 106.8614 | 98.7905 | 101.6564 | 102.4159 | 117.8632 | 146.5696 | 162.4281 | 158.9113 | 138.4533 | 126.613 | 153.9018 | 133.7917 | 80.2218 |  |  |  |  | 125.8723 | 121.7154 | 170.1427 | 163.7769 |  |  | 130.3527 | 133.2431 | 160.4607 | 176.1777 | 98.9511 | 90.0506 | 103.6956 | 121.3907 | 138.1865 |  |  |  | 169.7876 | 131.6035 | 144.8577 | [5 empty] | 136.2769 | 156.1206 | 169.144 | 163.0808 | 80.4894 | 98.7419 | 99.6016 | 116.9644 | 115.4573 | 137.5944 | 86.4251 | 98.7982 | 108.2391 | 129.9497 | 147.5714 |  | 159.9056 | 176.07 | 171.2517 | 103.2293 | 125.351 | 152.8166 | 174.6497 | 170.3579 | [7 empty] | 110.1649 | 132.6984 | 160.9385 | 177.3944 | 170.1478 | 90.5842 | 91.5377 | 159.7727 | 111.0003 | 162.3467 | 115.1963 | 34.1176 | 33.7121 | 94.3355 | 90.7415 | 31.7813 | 33.3307 | 33.4486 | 33.1195 | 34.6555 | 35.1791 | 90.8765 | 106.9091 |  |  | 139.7428 | 160.4096 | 167.9436 | 156.722 | 131.5837 | 96.9211 | [7 empty] | 100.4334 | 109.2581 | 129.0864 | 157.0636 | 170.5618 | 162.7021 | 130.6031 | 130.5817 | 155.9924 | 152.5566 | [5 empty] | 123.8351 | 132.7473 | 175.329 | 171.4337 |  |  | 101.1554 | 131.2369 | 161.9587 | 179.8873 | 139.8519 | 96.4938 | 106.9406 | 126.5647 | 148.5099 |  |  |  | 173.3625 | 109.977 | 145.6534 | [5 empty] | 126.8856 | 155.7222 | 171.0408 | 167.6776 | 76.989 | 94.1716 | 106.6139 | 123.3392 | 111.8341 | 143.2605 | 78.0665 | 92.1649 | 103.469 | 125.7469 | 145.1968 |  | 167.7213 | 181.4581 | 173.3237 | 111.4869 | 135.7242 | 161.2785 | 175.9451 | 168.5384 | [7 empty] | 105.8571 | 137.4613 | 166.3551 | 181.5418 |  | 91.8254 | 92.716 | 92.3458 | 179.3412 | 123.1684 | 58.763 |  | 22.2501 | 22.6712 | 19.1938 | 20.2883 | 45.0744 | 91.234 | 78.2676 | 91.7185 | 90.7256 | 92.3953 | 89.3024 | 100.3248 | 106.6447 | 149.8656 | 150.0872 | 109.9457 | -0.0057 | -0.0367 | 0.0065 | 0.0318 | -0.0087 | 0.0009 | -0.02 | -0.0608 | -0.0539 | -284.0276 | 0.055 | -323.8855 | 1.1309 | -318.6174 | 1.1042 | -291.0588 | 1.1247 | -197.8664 | 0.0816 | -245.6594 | 0.0365 |  |  | 91.7311 | 149.9764 | 159.3288
2017-12-19 14:52 | 10637.6382 |  |  | 79.5152 | 15.3677 | 50.0459 | 52.8678 | 29.439 | 24.1438 | 18.2099 | 44.1619 |  |  | -110.0018 | 7.2292 | 51.0171 | 67.6978 | 41.2473 | 17.7785 | 72.1034 | 80.2815 | 5.8992 |  | 151.6243 | 117.2259 | 142.9968 | 161.9747 | 161.3603 | 144.9242 | 95.6258 |  |  | 130.4033 | 111.7742 | 128.4208 | 106.8662 | 98.7904 | 101.6571 | 102.4075 | 117.8598 | 146.5582 | 162.4155 | 158.8991 | 138.4407 | 126.6074 | 153.8906 | 133.7879 | 80.2183 |  |  |  |  | 125.8704 | 121.7102 | 170.1331 | 163.7714 |  |  | 130.3525 | 133.251 | 160.4619 | 176.1659 | 98.9551 | 90.0505 | 103.6941 | 121.3962 | 138.1862 |  |  |  | 169.778 | 131.5932 | 144.8487 | [5 empty] | 136.2815 | 156.114 | 169.1286 | 163.0706 | 80.4872 | 98.7387 | 99.5991 | 116.9579 | 115.4562 | 137.5878 | 86.4254 | 98.7965 | 108.2389 | 129.9468 | 147.5579 |  | 159.9009 | 176.0627 | 171.2424 | 103.2281 | 125.354 | 152.8135 | 174.6399 | 170.3444 | [7 empty] | 110.1628 | 132.6979 | 160.9345 | 177.3899 | 170.1421 | 90.5759 | 91.5296 | 159.7617 | 110.988 | 162.3393 | 115.1945 | 34.1407 | 33.661 | 94.3251 | 90.7356 | 31.667 | 33.183 | 33.4513 | 33.0993 | 34.6956 | 35.1238 | 90.8647 | 106.9025 |  |  | 139.7437 | 160.3969 | 167.9301 | 156.7047 | 131.5779 | 96.9182 | [7 empty] | 100.4302 | 109.256 | 129.0847 | 157.0547 | 170.5479 | 162.6891 | 130.5945 | 130.5774 | 155.9842 | 152.5475 | [5 empty] | 123.8268 | 132.7425 | 175.31 | 171.4111 |  |  | 101.1534 | 131.2365 | 161.9473 | 179.8688 | 139.8433 | 96.4899 | 106.9385 | 126.5493 | 148.491 |  |  |  | 173.3447 | 109.9709 | 145.6436 | [5 empty] | 126.8789 | 155.7167 | 171.0215 | 167.6625 | 76.9871 | 94.1705 | 106.6111 | 123.3365 | 111.8321 | 143.2608 | 78.0598 | 92.1694 | 103.4779 | 125.7539 | 145.1958 |  | 167.7175 | 181.4453 | 173.3125 | 111.4968 | 135.7235 | 161.2754 | 175.9341 | 168.5266 | [7 empty] | 105.8556 | 137.4609 | 166.3511 | 181.5345 |  | 91.8262 | 92.709 | 92.3405 | 179.331 | 123.1644 | 58.7603 |  | 22.2499 | 22.6707 | 19.1964 | 20.2958 | 45.0753 | 91.1719 | 78.2631 | 91.706 | 90.7248 | 92.3974 | 89.3043 | 100.3299 | 106.6795 | 149.8529 | 150.0571 | 109.9279 | -0.0054 | -0.0367 | 0.0062 | 0.0313 | -0.0088 | 0.0005 | -0.0485 | -0.059 | -0.0382 | -284.0091 | 0.0632 | -323.9039 | 1.1206 | -318.6297 | 1.0816 | -291.0188 | 1.1103 | -197.8264 | 0.0693 | -245.6471 | 0.0324 |  |  | 91.7262 | 149.955 | 159.2289
2017-12-19 14:52 | 10638.6383 |  |  | 79.4959 | 15.3981 | 49.9745 | 52.7877 | 29.4937 | 24.1722 | 18.116 | 44.0871 |  |  | -109.9834 | 7.2323 | 51.0588 | 67.815 | 41.2124 | 17.7012 | 72.0252 | 80.2265 | 6.256 |  | 151.6068 | 117.2309 | 142.993 | 161.9651 | 161.3492 | 144.9235 | 95.6276 |  |  | 130.398 | 111.7712 | 128.4215 | 106.8621 | 98.7823 | 101.6652 | 102.4119 | 117.8583 | 146.5555 | 162.4126 | 158.8856 | 138.4363 | 126.6113 | 153.8799 | 133.7827 | 80.213 |  |  |  |  | 125.8752 | 121.7085 | 170.1237 | 163.7572 |  |  | 130.355 | 133.2494 | 160.4512 | 176.1502 | 98.9569 | 90.051 | 103.691 | 121.3931 | 138.1799 |  |  |  | 169.7675 | 131.6076 | 144.8465 | [5 empty] | 136.2862 | 156.1146 | 169.127 | 163.0623 | 80.4896 | 98.7446 | 99.6052 | 116.9591 | 115.457 | 137.5909 | 86.4322 | 98.7972 | 108.2392 | 129.9493 | 147.5546 |  | 159.8953 | 176.0531 | 171.2319 | 103.2291 | 125.3561 | 152.8054 | 174.6245 | 170.3288 | [7 empty] | 110.1664 | 132.6921 | 160.9244 | 177.3732 | 170.1288 | 90.5732 | 91.5225 | 159.7589 | 110.9811 | 162.3227 | 115.1823 | 34.2723 | 33.6742 | 94.3157 | 90.7283 | 31.5076 | 33.0401 | 33.4845 | 32.9922 | 34.6381 | 35.0774 | 90.861 | 106.8965 |  |  | 139.7409 | 160.3765 | 167.9099 | 156.695 | 131.5734 | 96.9168 | [7 empty] | 100.4236 | 109.2563 | 129.078 | 157.0444 | 170.533 | 162.6747 | 130.5837 | 130.58 | 155.9796 | 152.5397 | [5 empty] | 123.8302 | 132.7369 | 175.2898 | 171.393 |  |  | 101.1597 | 131.2317 | 161.9376 | 179.8561 | 139.8308 | 96.4845 | 106.9247 | 126.5404 | 148.4744 |  |  |  | 173.3225 | 109.9661 | 145.628 | [5 empty] | 126.8653 | 155.7042 | 171.0065 | 167.6433 | 76.9869 | 94.1636 | 106.6153 | 123.3268 | 111.8299 | 143.26 | 78.0696 | 92.1696 | 103.4885 | 125.752 | 145.189 |  | 167.7095 | 181.4346 | 173.2974 | 111.502 | 135.7186 | 161.271 | 175.9177 | 168.5219 | [7 empty] | 105.8578 | 137.4632 | 166.3465 | 181.5279 |  | 91.8256 | 92.7045 | 92.3338 | 179.3209 | 123.155 | 58.754 |  | 22.2562 | 22.6772 | 19.202 | 20.303 | 45.0797 | 91.1372 | 78.2622 | 91.7061 | 90.723 | 92.3967 | 89.3119 | 100.3246 | 106.6526 | 149.8766 | 150.0519 | 109.9364 | -0.0059 | -0.0372 | 0.007 | 0.0319 | -0.0089 | 0.0006 | -0.0349 | -0.0592 | -0.0263 | -284.0276 | 0.055 | -323.907 | 1.1493 | -318.7159 | 1.0836 | -291.0157 | 1.1001 | -197.8049 | 0.0714 | -245.6717 | 0.0426 |  |  | 91.7232 | 149.9642 | 159.1481
2017-12-19 14:52 | 10639.6383 |  |  | 79.4872 | 15.3654 | 50.0427 | 52.7412 | 29.3159 | 24.2704 | 18.1381 | 44.1104 |  |  | -109.9447 | 7.2494 | 51.0469 | 67.698 | 41.2599 | 17.7377 | 72.1248 | 80.1847 | 6.2083 |  | 151.5959 | 117.2278 | 142.9946 | 161.9637 | 161.3408 | 144.9252 | 95.635 |  |  | 130.395 | 111.7681 | 128.4196 | 106.8536 | 98.7802 | 101.6729 | 102.4134 | 117.8534 | 146.5519 | 162.4 | 158.8784 | 138.4345 | 126.6144 | 153.8765 | 133.7824 | 80.2014 |  |  |  |  | 125.8723 | 121.7052 | 170.1037 | 163.7427 |  |  | 130.3464 | 133.2435 | 160.4372 | 176.1318 | 98.9527 | 90.0545 | 103.6868 | 121.3889 | 138.1724 |  |  |  | 169.7487 | 131.6144 | 144.8368 | [5 empty] | 136.2845 | 156.1085 | 169.1207 | 163.0509 | 80.4897 | 98.7486 | 99.6059 | 116.964 | 115.4532 | 137.593 | 86.4348 | 98.7967 | 108.241 | 129.9509 | 147.5548 |  | 159.8883 | 176.0418 | 171.2131 | 103.231 | 125.3553 | 152.7989 | 174.6097 | 170.3177 | [7 empty] | 110.1605 | 132.6888 | 160.9178 | 177.355 | 170.1168 | 90.5663 | 91.521 | 159.7591 | 110.9819 | 162.2942 | 115.1742 | 34.2698 | 33.799 | 94.3055 | 90.7222 | 31.3823 | 32.9527 | 33.5119 | 32.9343 | 34.572 | 35.0025 | 90.8539 | 106.8823 |  |  | 139.7478 | 160.3729 | 167.8999 | 156.6841 | 131.5722 | 96.9249 | [7 empty] | 100.4201 | 109.2563 | 129.0725 | 157.0371 | 170.5226 | 162.6597 | 130.5819 | 130.5823 | 155.975 | 152.5311 | [5 empty] | 123.8302 | 132.7386 | 175.29 | 171.3858 |  |  | 101.1606 | 131.2325 | 161.9353 | 179.8488 | 139.8275 | 96.4794 | 106.9211 | 126.5304 | 148.4746 |  |  |  | 173.3156 | 109.9707 | 145.6239 | [5 empty] | 126.8721 | 155.7019 | 171.0005 | 167.64 | 76.992 | 94.1707 | 106.6215 | 123.3286 | 111.8212 | 143.254 | 78.0796 | 92.1651 | 103.4909 | 125.7501 | 145.1808 |  | 167.7018 | 181.432 | 173.2905 | 111.5102 | 135.7151 | 161.268 | 175.9062 | 168.5138 | [7 empty] | 105.8543 | 137.4617 | 166.3398 | 181.52 |  | 91.8212 | 92.6969 | 92.3323 | 179.3084 | 123.1428 | 58.7498 |  | 22.2585 | 22.6759 | 19.2082 | 20.3036 | 45.0894 | 91.1228 | 78.2603 | 91.7006 | 90.7109 | 92.3853 | 89.3135 | 100.3303 | 106.6846 | 149.8579 | 150.0968 | 109.905 | -0.0057 | -0.0366 | 0.0068 | 0.0311 | -0.0089 | 0.0003 | -0.0466 | -0.0598 | -0.0331 | -283.9599 | 0.055 | -323.9593 | 1.176 | -318.7313 | 1.1124 | -291.0772 | 1.1042 | -197.8141 | 0.0714 | -245.6901 | 0.0714 |  |  | 91.7168 | 149.9774 | 159.1438
2017-12-19 14:52 | 10640.6384 |  |  | 79.534 | 15.4418 | 50.032 | 52.7853 | 29.2551 | 24.2014 | 18.19 | 44.0911 |  |  | -110.0297 | 7.2641 | 50.9956 | 67.6827 | 41.2018 | 17.7818 | 72.1773 | 80.2589 | 7.2461 |  | 151.5859 | 117.213 | 142.9887 | 161.9505 | 161.3302 | 144.9164 | 95.6293 |  |  | 130.3843 | 111.7605 | 128.4039 | 106.8472 | 98.7752 | 101.6672 | 102.413 | 117.8518 | 146.5436 | 162.3861 | 158.8659 | 138.4257 | 126.6066 | 153.8719 | 133.7731 | 80.1793 |  |  |  |  | 125.8673 | 121.7005 | 170.0915 | 163.73 |  |  | 130.3382 | 133.2377 | 160.4309 | 176.1157 | 98.9472 | 90.0509 | 103.6856 | 121.3852 | 138.1633 |  |  |  | 169.7319 | 131.6006 | 144.8271 | [5 empty] | 136.2754 | 156.0987 | 169.1006 | 163.0393 | 80.492 | 98.7485 | 99.6021 | 116.9631 | 115.452 | 137.5864 | 86.4309 | 98.796 | 108.2466 | 129.9396 | 147.5473 |  | 159.8797 | 176.0328 | 171.1976 | 103.2294 | 125.3575 | 152.7955 | 174.6035 | 170.3097 | [7 empty] | 110.1617 | 132.6929 | 160.9142 | 177.3435 | 170.1075 | 90.5609 | 91.5165 | 159.7497 | 110.974 | 162.2842 | 115.1779 | 34.0838 | 33.9497 | 94.3054 | 90.7182 | 31.2894 | 32.9229 | 33.5048 | 32.8407 | 34.553 | 35.0972 | 90.8431 | 106.8746 |  |  | 139.7495 | 160.3716 | 167.8872 | 156.6732 | 131.5704 | 96.9272 | [7 empty] | 100.4223 | 109.2631 | 129.0726 | 157.0357 | 170.5079 | 162.6476 | 130.579 | 130.5814 | 155.9759 | 152.525 | [5 empty] | 123.8257 | 132.7404 | 175.2764 | 171.3804 |  |  | 101.1624 | 131.2371 | 161.9362 | 179.8388 | 139.826 | 96.4805 | 106.9228 | 126.5303 | 148.4726 |  |  |  | 173.3089 | 109.9735 | 145.623 | [5 empty] | 126.8774 | 155.703 | 170.9957 | 167.6301 | 76.9953 | 94.1781 | 106.6247 | 123.3331 | 111.8175 | 143.2513 | 78.0885 | 92.1655 | 103.4882 | 125.7453 | 145.1782 |  | 167.6966 | 181.4217 | 173.2848 | 111.5183 | 135.7206 | 161.261 | 175.894 | 168.5038 | [7 empty] | 105.8549 | 137.4577 | 166.3368 | 181.5073 |  | 91.8039 | 92.6867 | 92.3229 | 179.2893 | 123.1302 | 58.7434 |  | 22.2562 | 22.6687 | 19.2043 | 20.2966 | 45.0882 | 91.1058 | 78.25 | 91.6865 | 90.7071 | 92.3695 | 89.3039 | 100.3288 | 106.6483 | 149.8499 | 150.0715 | 109.8687 | -0.0057 | -0.037 | 0.0066 | 0.0308 | -0.0093 | 0.0002 | -0.0437 | -0.0625 | -0.035 | -283.9691 | 0.0385 | -323.9193 | 1.1617 | -318.7036 | 1.1206 | -291.0649 | 1.0939 | -197.8049 | 0.0611 | -245.6686 | 0.0591 |  |  | 91.7067 | 149.9607 | 159.1643
2017-12-19 14:53 | 10641.6385 |  |  | 79.4768 | 15.4421 | 50.0341 | 52.8798 | 29.3466 | 24.2444 | 18.3235 | 44.1774 |  |  | -109.9697 | 7.2801 | 51.1458 | 67.7571 | 41.2701 | 17.7807 | 72.1455 | 80.3033 | 7.5351 |  | 151.5699 | 117.2141 | 142.9815 | 161.9345 | 161.3155 | 144.903 | 95.6234 |  |  | 130.3738 | 111.7524 | 128.3928 | 106.8382 | 98.7719 | 101.6729 | 102.4124 | 117.8534 | 146.537 | 162.3733 | 158.8476 | 138.4208 | 126.6034 | 153.8634 | 133.7572 | 80.1549 |  |  |  |  | 125.8559 | 121.6972 | 170.0903 | 163.722 |  |  | 130.3403 | 133.2369 | 160.4235 | 176.1095 | 98.9499 | 90.0513 | 103.6914 | 121.3795 | 138.156 |  |  |  | 169.7186 | 131.5858 | 144.8177 | [5 empty] | 136.2624 | 156.0939 | 169.0829 | 163.0226 | 80.4888 | 98.7467 | 99.6101 | 116.9542 | 115.4489 | 137.5831 | 86.4286 | 98.7969 | 108.239 | 129.9312 | 147.5343 |  | 159.8683 | 176.0186 | 171.1913 | 103.2297 | 125.3498 | 152.7903 | 174.5893 | 170.2945 | [7 empty] | 110.1586 | 132.6909 | 160.9068 | 177.3324 | 170.09 | 90.5533 | 91.5064 | 159.7298 | 110.9619 | 162.2789 | 115.1748 | 33.9759 | 34.204 | 94.3015 | 90.714 | 31.2478 | 32.9818 | 33.4612 | 32.7904 | 34.5161 | 35.314 | 90.8384 | 106.8704 |  |  | 139.7369 | 160.3667 | 167.8745 | 156.6705 | 131.5634 | 96.9252 | [7 empty] | 100.4243 | 109.2687 | 129.0753 | 157.0321 | 170.5001 | 162.6372 | 130.5757 | 130.5866 | 155.9759 | 152.518 | [5 empty] | 123.8264 | 132.7367 | 175.2505 | 171.3603 |  |  | 101.1639 | 131.2352 | 161.9258 | 179.8216 | 139.8187 | 96.4843 | 106.9209 | 126.535 | 148.4594 |  |  |  | 173.288 | 109.9733 | 145.6159 | [5 empty] | 126.8696 | 155.6916 | 170.9853 | 167.6147 | 76.9905 | 94.1764 | 106.6216 | 123.3271 | 111.8163 | 143.2512 | 78.0926 | 92.165 | 103.4854 | 125.7388 | 145.1721 |  | 167.6869 | 181.4049 | 173.2669 | 111.516 | 135.7162 | 161.2477 | 175.8776 | 168.4864 | [7 empty] | 105.8501 | 137.4546 | 166.331 | 181.4933 |  | 91.7972 | 92.6836 | 92.3156 | 179.2774 | 123.1273 | 58.7385 |  | 22.2578 | 22.6701 | 19.1955 | 20.2966 | 45.0906 | 91.1115 | 78.2482 | 91.6803 | 90.7035 | 92.3629 | 89.3051 | 100.3208 | 106.6662 | 149.8009 | 150.0629 | 109.8752 | -0.006 | -0.0371 | 0.0069 | 0.0323 | -0.0088 | 0.0005 | -0.0436 | -0.0627 | -0.0381 | -283.9722 | 0.0139 | -323.8947 | 1.1309 | -318.6697 | 1.098 | -291.1111 | 1.1062 | -197.7956 | 0.0406 | -245.644 | 0.0365 |  |  | 91.7004 | 149.9319 | 159.3792
2017-12-19 14:53 | 10642.6385 |  |  | 79.5238 | 15.3548 | 49.9735 | 52.7411 | 29.3388 | 24.2047 | 18.3379 | 44.0837 |  |  | -110.0243 | 7.2703 | 51.1232 | 67.6261 | 41.2321 | 17.7488 | 72.1328 | 80.2812 | 6.5358 |  | 151.5544 | 117.2162 | 142.9758 | 161.9228 | 161.297 | 144.8897 | 95.6296 |  |  | 130.3681 | 111.7404 | 128.3837 | 106.8317 | 98.7629 | 101.6723 | 102.4145 | 117.8524 | 146.5355 | 162.3618 | 158.8414 | 138.4189 | 126.6028 | 153.8573 | 133.7552 | 80.15 |  |  |  |  | 125.8561 | 121.6997 | 170.0845 | 163.7138 |  |  | 130.3391 | 133.2405 | 160.4207 | 176.1021 | 98.9558 | 90.0606 | 103.6973 | 121.3785 | 138.1611 |  |  |  | 169.7062 | 131.5767 | 144.8108 | [5 empty] | 136.2576 | 156.0832 | 169.074 | 163.0087 | 80.4868 | 98.7444 | 99.6156 | 116.9404 | 115.4479 | 137.5824 | 86.4254 | 98.7925 | 108.2403 | 129.93 | 147.5288 |  | 159.8674 | 176.0068 | 171.1867 | 103.2253 | 125.3483 | 152.7834 | 174.5742 | 170.2773 | [7 empty] | 110.1445 | 132.6807 | 160.896 | 177.3218 | 170.0706 | 90.5466 | 91.4931 | 159.717 | 110.9568 | 162.2728 | 115.1689 | 33.9238 | 34.4802 | 94.2908 | 90.7133 | 31.272 | 33.1775 | 33.3863 | 32.837 | 34.4799 | 35.2875 | 90.8399 | 106.8614 |  |  | 139.7362 | 160.3622 | 167.8659 | 156.6599 | 131.5586 | 96.9311 | [7 empty] | 100.4257 | 109.2697 | 129.0783 | 157.017 | 170.4873 | 162.6257 | 130.5757 | 130.5895 | 155.9758 | 152.51 | [5 empty] | 123.8268 | 132.7327 | 175.244 | 171.3404 |  |  | 101.1702 | 131.2276 | 161.9188 | 179.8077 | 139.8096 | 96.4832 | 106.9226 | 126.5252 | 148.4459 |  |  |  | 173.2758 | 109.9703 | 145.6066 | [5 empty] | 126.8604 | 155.6823 | 170.9742 | 167.6067 | 76.9976 | 94.1753 | 106.6231 | 123.325 | 111.8142 | 143.2448 | 78.0811 | 92.1672 | 103.4888 | 125.736 | 145.1678 |  | 167.6791 | 181.3937 | 173.2526 | 111.5106 | 135.7112 | 161.239 | 175.8698 | 168.4705 | [7 empty] | 105.8456 | 137.4582 | 166.3238 | 181.4834 |  | 91.7931 | 92.6813 | 92.314 | 179.2661 | 123.1196 | 58.7361 |  | 22.2595 | 22.6729 | 19.1994 | 20.3036 | 45.092 | 91.1486 | 78.2504 | 91.6818 | 90.6858 | 92.3616 | 89.309 | 100.3185 | 106.6583 | 149.8593 | 150.0461 | 109.8787 | -0.006 | -0.0369 | 0.0068 | 0.0315 | -0.009 | 0.0006 | -0.0315 | -0.0588 | -0.0319 | -284.0184 | 0.0467 | -323.9316 | 1.1226 | -318.679 | 1.1062 | -291.0865 | 1.1103 | -197.8018 | 0.0673 | -245.6563 | 0.0365 |  |  | 91.6947 | 149.9527 | 159.1894
2017-12-19 14:53 | 10643.6386 |  |  | 79.5398 | 15.2622 | 49.9066 | 52.7252 | 29.2804 | 24.1684 | 18.246 | 44.0223 |  |  | -110.0056 | 7.4629 | 51.1141 | 67.635 | 41.2757 | 17.8791 | 72.2007 | 80.3236 | 5.2931 |  | 151.5482 | 117.2128 | 142.9672 | 161.9163 | 161.2904 | 144.8829 | 95.6385 |  |  | 130.3619 | 111.7398 | 128.3731 | 106.8303 | 98.7548 | 101.6647 | 102.4156 | 117.8493 | 146.5276 | 162.3504 | 158.829 | 138.4098 | 126.599 | 153.846 | 133.7564 | 80.1414 |  |  |  |  | 125.855 | 121.7012 | 170.0639 | 163.6962 |  |  | 130.3306 | 133.2327 | 160.4153 | 176.0859 | 98.9546 | 90.06 | 103.6904 | 121.3731 | 138.1512 |  |  |  | 169.7047 | 131.5782 | 144.816 | [5 empty] | 136.2633 | 156.0798 | 169.072 | 163.0041 | 80.4936 | 98.7501 | 99.6237 | 116.938 | 115.4487 | 137.577 | 86.4249 | 98.7922 | 108.2489 | 129.9302 | 147.5211 |  | 159.865 | 175.9939 | 171.1798 | 103.2249 | 125.3501 | 152.7743 | 174.5606 | 170.2637 | [7 empty] | 110.1426 | 132.6757 | 160.8864 | 177.3101 | 170.0585 | 90.5432 | 91.4922 | 159.708 | 110.9507 | 162.2688 | 115.1692 | 33.8676 | 34.4629 | 94.29 | 90.7099 | 31.3546 | 33.34 | 33.3234 | 33.0025 | 34.4369 | 35.0368 | 90.8367 | 106.8542 |  |  | 139.7384 | 160.3661 | 167.8599 | 156.6547 | 131.5624 | 96.9405 | [7 empty] | 100.4312 | 109.2754 | 129.0738 | 157.0112 | 170.4754 | 162.6173 | 130.5757 | 130.5906 | 155.9744 | 152.5028 | [5 empty] | 123.8239 | 132.7346 | 175.2337 | 171.3311 |  |  | 101.1776 | 131.2288 | 161.9183 | 179.7977 | 139.8007 | 96.4803 | 106.9207 | 126.5158 | 148.4503 |  |  |  | 173.2643 | 109.9732 | 145.6021 | [5 empty] | 126.8618 | 155.6815 | 170.9676 | 167.6005 | 77.0098 | 94.1755 | 106.629 | 123.3301 | 111.8137 | 143.2349 | 78.0703 | 92.1729 | 103.4871 | 125.7354 | 145.1575 |  | 167.67 | 181.3795 | 173.2378 | 111.5035 | 135.7063 | 161.2327 | 175.8588 | 168.4561 | [7 empty] | 105.8546 | 137.4546 | 166.3102 | 181.4665 |  | 91.7879 | 92.6731 | 92.3051 | 179.2532 | 123.1048 | 58.7279 |  | 22.2568 | 22.6675 | 19.2003 | 20.307 | 45.0897 | 91.1588 | 78.242 | 91.6778 | 90.6862 | 92.3557 | 89.3116 | 100.3235 | 106.6672 | 149.8648 | 150.0864 | 109.8593 | -0.0058 | -0.0371 | 0.007 | 0.0319 | -0.009 | 0.0003 | -0.0226 | -0.061 | -0.0363 | -284.0399 | 0.0632 | -323.9685 | 1.1617 | -318.7251 | 1.1062 | -291.0988 | 1.1144 | -197.8449 | 0.096 | -245.6809 | 0.0611 |  |  | 91.6901 | 149.9756 | 159.2042
2017-12-19 14:53 | 10644.6386 |  |  | 79.5095 | 15.2515 | 49.8177 | 52.5126 | 29.1514 | 24.1318 | 18.1289 | 43.9625 |  |  | -110.1269 | 7.2975 | 50.9968 | 67.5405 | 41.2101 | 17.7936 | 72.064 | 80.0517 | 6.2985 |  | 151.5366 | 117.2151 | 142.9631 | 161.9048 | 161.283 | 144.8776 | 95.6351 |  |  | 130.344 | 111.7373 | 128.367 | 106.8212 | 98.7511 | 101.6662 | 102.4119 | 117.8424 | 146.5186 | 162.3437 | 158.8143 | 138.4041 | 126.6001 | 153.8345 | 133.7451 | 80.1221 |  |  |  |  | 125.8501 | 121.6991 | 170.0552 | 163.687 |  |  | 130.3308 | 133.2355 | 160.4118 | 176.0776 | 98.9529 | 90.0606 | 103.6931 | 121.383 | 138.1392 |  |  |  | 169.6912 | 131.5694 | 144.8057 | [5 empty] | 136.2653 | 156.0781 | 169.0639 | 162.9969 | 80.4894 | 98.7497 | 99.6299 | 116.9433 | 115.4483 | 137.577 | 86.4327 | 98.7941 | 108.2478 | 129.9315 | 147.5135 |  | 159.8541 | 175.9815 | 171.1667 | 103.2236 | 125.3419 | 152.7661 | 174.5503 | 170.2522 | [7 empty] | 110.1507 | 132.6775 | 160.8869 | 177.3002 | 170.0488 | 90.5352 | 91.4841 | 159.6886 | 110.9371 | 162.254 | 115.1621 | 33.9763 | 34.2669 | 94.2835 | 90.7036 | 31.4125 | 33.3738 | 33.2772 | 33.3144 | 34.2904 | 34.7776 | 90.8315 | 106.8475 |  |  | 139.7419 | 160.3538 | 167.8617 | 156.6507 | 131.5618 | 96.9424 | [7 empty] | 100.4294 | 109.2699 | 129.0598 | 157.0048 | 170.4594 | 162.6 | 130.5709 | 130.5812 | 155.9621 | 152.4876 | [5 empty] | 123.815 | 132.7346 | 175.2215 | 171.3178 |  |  | 101.1753 | 131.237 | 161.9095 | 179.7849 | 139.7962 | 96.4829 | 106.9202 | 126.5152 | 148.4496 |  |  |  | 173.2416 | 109.9704 | 145.5909 | [5 empty] | 126.8606 | 155.6698 | 170.9502 | 167.5819 | 77.0053 | 94.1708 | 106.6274 | 123.3241 | 111.8104 | 143.2357 | 78.0713 | 92.1765 | 103.483 | 125.7356 | 145.1501 |  | 167.6633 | 181.3686 | 173.228 | 111.4974 | 135.7042 | 161.2236 | 175.8438 | 168.443 | [7 empty] | 105.8625 | 137.442 | 166.2961 | 181.4537 |  | 91.7791 | 92.6645 | 92.2993 | 179.2471 | 123.0936 | 58.7198 |  | 22.2512 | 22.6669 | 19.1967 | 20.3051 | 45.0932 | 91.1039 | 78.2427 | 91.6721 | 90.6808 | 92.344 | 89.3044 | 100.3181 | 106.5679 | 149.8529 | 149.9472 | 109.8059 | -0.0058 | -0.037 | 0.0069 | 0.0311 | -0.009 | 0.0004 | -0.048 | -0.0613 | -0.0298 | -283.9814 | 0.0611 | -323.9778 | 1.1596 | -318.7128 | 1.1001 | -291.1172 | 1.1124 | -197.8079 | 0.0693 | -245.6901 | 0.0632 |  |  | 91.6824 | 149.9001 | 158.7608
2017-12-19 14:53 | 10645.6387 |  |  | 79.5231 | 15.2032 | 49.696 | 52.4522 | 29.2075 | 24.1582 | 18.1392 | 43.9436 |  |  | -110.1088 | 7.1606 | 50.8772 | 67.5799 | 41.2433 | 17.733 | 72.0589 | 80.1005 | 4.6182 |  | 151.5106 | 117.2097 | 142.9601 | 161.8924 | 161.2625 | 144.8678 | 95.6264 |  |  | 130.3317 | 111.7267 | 128.3593 | 106.8129 | 98.7432 | 101.6587 | 102.4174 | 117.8416 | 146.5193 | 162.3374 | 158.8082 | 138.4061 | 126.6061 | 153.8333 | 133.7445 | 80.1205 |  |  |  |  | 125.8471 | 121.7 | 170.0525 | 163.6789 |  |  | 130.3317 | 133.2399 | 160.4041 | 176.0685 | 98.9504 | 90.0653 | 103.6937 | 121.3886 | 138.1336 |  |  |  | 169.6746 | 131.5605 | 144.7922 | [5 empty] | 136.2575 | 156.0661 | 169.0533 | 162.9898 | 80.4903 | 98.7444 | 99.6297 | 116.9419 | 115.4479 | 137.5861 | 86.4434 | 98.8007 | 108.2517 | 129.9353 | 147.5146 |  | 159.8565 | 175.9693 | 171.1611 | 103.2247 | 125.3427 | 152.7571 | 174.548 | 170.2396 | [7 empty] | 110.1491 | 132.6711 | 160.8802 | 177.2878 | 170.0367 | 90.5314 | 91.4782 | 159.6761 | 110.928 | 162.2342 | 115.1487 | 34.2109 | 34.2033 | 94.2732 | 90.6931 | 31.4416 | 33.3357 | 33.2407 | 33.6355 | 34.0921 | 34.6587 | 90.8228 | 106.8345 |  |  | 139.7387 | 160.3353 | 167.8496 | 156.6368 | 131.5485 | 96.9423 | [7 empty] | 100.4163 | 109.2645 | 129.0554 | 156.9954 | 170.4398 | 162.5951 | 130.5656 | 130.5732 | 155.9549 | 152.4728 | [5 empty] | 123.8131 | 132.733 | 175.2148 | 171.3045 |  |  | 101.1758 | 131.2395 | 161.9077 | 179.7726 | 139.7897 | 96.4842 | 106.9237 | 126.5185 | 148.4393 |  |  |  | 173.2286 | 109.959 | 145.581 | [5 empty] | 126.8566 | 155.6667 | 170.938 | 167.5715 | 77.0061 | 94.1723 | 106.6229 | 123.3177 | 111.809 | 143.2358 | 78.0672 | 92.1788 | 103.4812 | 125.7396 | 145.1457 |  | 167.6606 | 181.3611 | 173.2159 | 111.4941 | 135.703 | 161.2153 | 175.8295 | 168.4349 | [7 empty] | 105.8624 | 137.4365 | 166.2912 | 181.4413 |  | 91.7726 | 92.6591 | 92.2957 | 179.2412 | 123.0868 | 58.7175 |  | 22.2477 | 22.6695 | 19.1978 | 20.3041 | 45.0981 | 91.0346 | 78.2413 | 91.6573 | 90.672 | 92.3467 | 89.3121 | 100.3303 | 106.546 | 149.7643 | 150.0032 | 109.7891 | -0.0059 | -0.0369 | 0.0066 | 0.0311 | -0.009 | 0.0008 | -0.0334 | -0.0604 | -0.0277 | -283.9599 | 0.0283 | -323.9562 | 1.1452 | -318.6882 | 1.1206 | -291.1049 | 1.1021 | -197.8049 | 0.0632 | -245.6625 | 0.0467 |  |  | 91.6766 | 149.8837 | 158.6613
2017-12-19 14:53 | 10646.6388 |  |  | 79.5588 | 15.323 | 49.837 | 52.6757 | 29.3199 | 24.2015 | 18.1854 | 44.075 |  |  | -110.208 | 7.1089 | 50.9884 | 67.6077 | 41.1985 | 17.7833 | 72.0479 | 80.1099 | 8.6213 |  | 151.4983 | 117.2046 | 142.9548 | 161.8844 | 161.2505 | 144.864 | 95.6349 |  |  | 130.3256 | 111.7228 | 128.3515 | 106.8111 | 98.7368 | 101.6537 | 102.4214 | 117.8478 | 146.5124 | 162.328 | 158.7954 | 138.4024 | 126.6079 | 153.83 | 133.7441 | 80.135 |  |  |  |  | 125.8362 | 121.7002 | 170.0412 | 163.6714 |  |  | 130.3241 | 133.2378 | 160.401 | 176.056 | 98.9594 | 90.0696 | 103.6937 | 121.3802 | 138.1298 |  |  |  | 169.6627 | 131.561 | 144.7882 | [5 empty] | 136.2502 | 156.0591 | 169.0418 | 162.9803 | 80.4926 | 98.7455 | 99.6348 | 116.9368 | 115.4441 | 137.59 | 86.4402 | 98.8006 | 108.2529 | 129.9313 | 147.5058 |  | 159.8475 | 175.9607 | 171.1456 | 103.2232 | 125.3423 | 152.7533 | 174.5332 | 170.2238 | [7 empty] | 110.1432 | 132.6617 | 160.867 | 177.2684 | 170.0249 | 90.5281 | 91.4758 | 159.672 | 110.9319 | 162.2169 | 115.1416 | 34.411 | 34.1487 | 94.2718 | 90.6909 | 31.5442 | 33.2239 | 33.2237 | 33.7616 | 33.9714 | 34.6278 | 90.819 | 106.8245 |  |  | 139.7279 | 160.3309 | 167.8256 | 156.619 | 131.5451 | 96.9446 | [7 empty] | 100.4159 | 109.2653 | 129.058 | 156.9935 | 170.431 | 162.5889 | 130.5649 | 130.5793 | 155.9548 | 152.4647 | [5 empty] | 123.8127 | 132.7349 | 175.2093 | 171.2935 |  |  | 101.1797 | 131.2409 | 161.9085 | 179.7649 | 139.7837 | 96.4856 | 106.9295 | 126.5301 | 148.4395 |  |  |  | 173.2217 | 109.9602 | 145.5759 | [5 empty] | 126.8529 | 155.6614 | 170.9267 | 167.5612 | 77.0115 | 94.1752 | 106.6245 | 123.3173 | 111.8052 | 143.2263 | 78.0675 | 92.1817 | 103.484 | 125.7435 | 145.1409 |  | 167.6579 | 181.3508 | 173.2019 | 111.4848 | 135.7003 | 161.2138 | 175.8171 | 168.4167 | [7 empty] | 105.8665 | 137.4448 | 166.2827 | 181.4261 |  | 91.7665 | 92.6525 | 92.2838 | 179.2227 | 123.0817 | 58.7115 |  | 22.2422 | 22.6685 | 19.1942 | 20.3006 | 45.0951 | 91.0094 | 78.2361 | 91.657 | 90.668 | 92.3359 | 89.3102 | 100.3327 | 106.5379 | 149.8191 | 149.9828 | 109.7877 | -0.0059 | -0.0372 | 0.0067 | 0.0317 | -0.0088 | 0.0005 | -0.0071 | -0.0593 | -0.0384 | -283.9814 | 0.0447 | -323.9316 | 1.137 | -318.719 | 1.1206 | -291.1142 | 1.1329 | -197.8326 | 0.055 | -245.644 | 0.0426 |  |  | 91.671 | 149.9009 | 158.9144
2017-12-19 14:53 | 10647.6388 |  |  | 79.5168 | 15.3166 | 49.7914 | 52.652 | 29.3598 | 24.119 | 18.1759 | 43.981 |  |  | -110.0959 | 7.0831 | 50.974 | 67.5638 | 41.2032 | 17.7044 | 72.0048 | 80.0543 | 8.7688 |  | 151.4949 | 117.2047 | 142.9467 | 161.8737 | 161.2455 | 144.8562 | 95.6434 |  |  | 130.3162 | 111.7161 | 128.3425 | 106.812 | 98.7346 | 101.6509 | 102.4155 | 117.8385 | 146.5069 | 162.3211 | 158.7871 | 138.395 | 126.6086 | 153.8267 | 133.7379 | 80.1467 |  |  |  |  | 125.8341 | 121.6968 | 170.0237 | 163.6489 |  |  | 130.318 | 133.2277 | 160.3916 | 176.0422 | 98.958 | 90.065 | 103.6941 | 121.3733 | 138.1211 |  |  |  | 169.6408 | 131.5707 | 144.7751 | [5 empty] | 136.2549 | 156.0643 | 169.0351 | 162.9739 | 80.4909 | 98.7484 | 99.6393 | 116.9337 | 115.4426 | 137.5831 | 86.438 | 98.7946 | 108.2495 | 129.9254 | 147.4949 |  | 159.8376 | 175.9562 | 171.1269 | 103.2219 | 125.3382 | 152.7542 | 174.515 | 170.2107 | [7 empty] | 110.14 | 132.6623 | 160.8632 | 177.2613 | 170.0175 | 90.521 | 91.465 | 159.6584 | 110.9288 | 162.1984 | 115.1368 | 34.5241 | 34.0447 | 94.2663 | 90.6857 | 31.6319 | 33.0592 | 33.0713 | 33.6917 | 33.8999 | 34.5583 | 90.8146 | 106.8142 |  |  | 139.7236 | 160.3316 | 167.8145 | 156.605 | 131.5433 | 96.9424 | [7 empty] | 100.4193 | 109.2596 | 129.0524 | 156.9869 | 170.4222 | 162.5694 | 130.5598 | 130.5832 | 155.9489 | 152.4537 | [5 empty] | 123.8031 | 132.7314 | 175.2018 | 171.2876 |  |  | 101.1809 | 131.2366 | 161.8963 | 179.7566 | 139.7821 | 96.4983 | 106.9358 | 126.5373 | 148.4265 |  |  |  | 173.2064 | 109.967 | 145.5723 | [5 empty] | 126.8548 | 155.653 | 170.915 | 167.5455 | 77.0106 | 94.1727 | 106.624 | 123.315 | 111.8014 | 143.2262 | 78.0698 | 92.1849 | 103.4944 | 125.7432 | 145.136 |  | 167.6503 | 181.3319 | 173.1938 | 111.4834 | 135.6964 | 161.2087 | 175.8144 | 168.4038 | [7 empty] | 105.8563 | 137.4457 | 166.2769 | 181.4132 |  | 91.7607 | 92.6512 | 92.2799 | 179.2052 | 123.0807 | 58.706 |  | 22.2496 | 22.6694 | 19.1933 | 20.3035 | 45.0965 | 90.9967 | 78.2364 | 91.6519 | 90.664 | 92.3371 | 89.3158 | 100.3374 | 106.52 | 149.7756 | 149.9508 | 109.7639 | -0.0056 | -0.037 | 0.0067 | 0.0316 | -0.009 | 0.0005 | -0.0362 | -0.0574 | -0.0405 | -283.9999 | 0.0447 | -323.9624 | 1.1596 | -318.7036 | 1.1144 | -291.1234 | 1.1206 | -197.8202 | 0.0796 | -245.6901 | 0.0508 |  |  | 91.6663 | 149.8632 | 158.7811
2017-12-19 14:53 | 10648.6389 |  |  | 79.5214 | 15.2987 | 49.8896 | 52.5313 | 29.4163 | 24.1582 | 18.1784 | 43.9599 |  |  | -110.1981 | 7.1821 | 50.9984 | 67.5144 | 41.1758 | 17.7976 | 72.0607 | 80.1261 | 7.3215 |  | 151.484 | 117.2027 | 142.9378 | 161.8675 | 161.2313 | 144.8473 | 95.6439 |  |  | 130.3136 | 111.7105 | 128.3343 | 106.8064 | 98.73 | 101.6505 | 102.4151 | 117.8372 | 146.5024 | 162.31 | 158.7837 | 138.3924 | 126.6072 | 153.826 | 133.7387 | 80.1556 |  |  |  |  | 125.8371 | 121.6917 | 170.0095 | 163.632 |  |  | 130.3189 | 133.229 | 160.3862 | 176.0309 | 98.9537 | 90.0678 | 103.694 | 121.3722 | 138.1192 |  |  |  | 169.6259 | 131.5705 | 144.7638 | [5 empty] | 136.2597 | 156.0607 | 169.0188 | 162.9669 | 80.4911 | 98.7429 | 99.6383 | 116.9266 | 115.4407 | 137.5803 | 86.4407 | 98.7917 | 108.2462 | 129.9122 | 147.4848 |  | 159.8313 | 175.9449 | 171.1146 | 103.2176 | 125.3379 | 152.7476 | 174.5004 | 170.1974 | [7 empty] | 110.1396 | 132.6655 | 160.8563 | 177.2573 | 170.0083 | 90.5183 | 91.4624 | 159.6493 | 110.9254 | 162.1814 | 115.1349 | 34.314 | 33.9888 | 94.2546 | 90.6779 | 31.5848 | 32.9694 | 33.0707 | 33.6006 | 33.8376 | 34.4563 | 90.8048 | 106.803 |  |  | 139.7315 | 160.3252 | 167.8091 | 156.598 | 131.5432 | 96.9423 | [7 empty] | 100.4203 | 109.2595 | 129.0473 | 156.9773 | 170.4114 | 162.5638 | 130.553 | 130.5847 | 155.9468 | 152.4514 | [5 empty] | 123.8034 | 132.7313 | 175.19 | 171.2768 |  |  | 101.1917 | 131.2265 | 161.8838 | 179.7444 | 139.7817 | 96.4965 | 106.9371 | 126.5342 | 148.4157 |  |  |  | 173.1903 | 109.9646 | 145.5701 | [5 empty] | 126.8568 | 155.6462 | 170.9105 | 167.5411 | 77.015 | 94.1689 | 106.6237 | 123.3118 | 111.7967 | 143.2245 | 78.0694 | 92.1832 | 103.4942 | 125.7386 | 145.123 |  | 167.6358 | 181.3169 | 173.1855 | 111.4847 | 135.69 | 161.1954 | 175.8003 | 168.3979 | [7 empty] | 105.8443 | 137.4443 | 166.2791 | 181.4138 |  | 91.7552 | 92.6498 | 92.2795 | 179.1984 | 123.0799 | 58.7059 |  | 22.2577 | 22.6734 | 19.2007 | 20.3046 | 45.1045 | 90.9897 | 78.2333 | 91.6385 | 90.6476 | 92.3088 | 89.3098 | 100.3223 | 106.5343 | 149.7423 | 149.8943 | 109.7145 | -0.0055 | -0.0369 | 0.0068 | 0.0315 | -0.0087 | 0.0006 | -0.0406 | -0.0557 | -0.0241 | -283.9937 | 0.0426 | -323.9839 | 1.1452 | -318.7036 | 1.1267 | -291.1449 | 1.1206 | -197.811 | 0.0673 | -245.6686 | 0.0447 |  |  | 91.6575 | 149.8183 | 158.8658
2017-12-19 14:53 | 10649.6389 |  |  | 79.5583 | 15.2838 | 49.8025 | 52.6043 | 29.4201 | 24.2245 | 18.1996 | 44.006 |  |  | -110.0485 | 7.3556 | 50.9867 | 67.5658 | 41.1915 | 17.7143 | 71.9922 | 80.1169 | 6.017 |  | 151.4684 | 117.2047 | 142.9356 | 161.8602 | 161.2142 | 144.838 | 95.6481 |  |  | 130.3106 | 111.7051 | 128.3277 | 106.797 | 98.7244 | 101.6565 | 102.419 | 117.8415 | 146.4909 | 162.2985 | 158.7701 | 138.3844 | 126.6063 | 153.8191 | 133.7293 | 80.1686 |  |  |  |  | 125.8372 | 121.6921 | 170.0025 | 163.6381 |  |  | 130.3182 | 133.2352 | 160.3807 | 176.0174 | 98.9606 | 90.0709 | 103.6955 | 121.3688 | 138.1137 |  |  |  | 169.6133 | 131.5576 | 144.7643 | [5 empty] | 136.2487 | 156.0485 | 169.0044 | 162.9492 | 80.488 | 98.741 | 99.6329 | 116.9219 | 115.4441 | 137.5821 | 86.4399 | 98.7885 | 108.2487 | 129.9097 | 147.4835 |  | 159.8232 | 175.935 | 171.1038 | 103.2143 | 125.3403 | 152.7398 | 174.4951 | 170.1884 | [7 empty] | 110.1438 | 132.6679 | 160.849 | 177.2458 | 169.9946 | 90.5161 | 91.4585 | 159.6465 | 110.9237 | 162.1795 | 115.1367 | 33.8961 | 33.8697 | 94.2501 | 90.6741 | 31.4389 | 32.931 | 33.4749 | 33.6709 | 33.7806 | 34.4002 | 90.7986 | 106.7914 |  |  | 139.7314 | 160.3127 | 167.7918 | 156.5872 | 131.5423 | 96.9464 | [7 empty] | 100.4218 | 109.2666 | 129.049 | 156.9722 | 170.4021 | 162.5521 | 130.5489 | 130.5861 | 155.9485 | 152.4463 | [5 empty] | 123.8097 | 132.7255 | 175.1699 | 171.2549 |  |  | 101.1937 | 131.2245 | 161.8739 | 179.7284 | 139.7685 | 96.4848 | 106.93 | 126.5198 | 148.4043 |  |  |  | 173.178 | 109.9681 | 145.5636 | [5 empty] | 126.857 | 155.6455 | 170.9067 | 167.5359 | 77.0212 | 94.1707 | 106.6294 | 123.316 | 111.7871 | 143.2212 | 78.0807 | 92.1755 | 103.4858 | 125.7307 | 145.1116 |  | 167.6291 | 181.3116 | 173.1735 | 111.4801 | 135.6873 | 161.1837 | 175.78 | 168.3809 | [7 empty] | 105.8486 | 137.4464 | 166.2692 | 181.4049 |  | 91.7461 | 92.6438 | 92.2686 | 179.1931 | 123.0706 | 58.7003 |  | 22.255 | 22.674 | 19.2077 | 20.3054 | 45.1059 | 91.0445 | 78.2327 | 91.6347 | 90.6481 | 92.3146 | 89.3211 | 100.3213 | 106.5269 | 149.717 | 149.8169 | 109.7417 | -0.0052 | -0.0367 | 0.0068 | 0.0308 | -0.009 | 0.0009 | -0.0478 | -0.0596 | -0.0336 | -283.9968 | 0.0611 | -323.9716 | 1.1514 | -318.7282 | 1.1144 | -291.148 | 1.1247 | -197.8172 | 0.0693 | -245.6563 | 0.0508 |  |  | 91.6538 | 149.767 | 158.9149
2017-12-19 14:53 | 10650.639 |  |  | 79.4988 | 15.3609 | 49.8679 | 52.7022 | 29.4669 | 24.2445 | 18.254 | 44.0185 |  |  | -110.1385 | 7.466 | 51.0518 | 67.6741 | 41.2649 | 17.7583 | 72.0743 | 80.1672 | 6.3884 |  | 151.4601 | 117.2067 | 142.9303 | 161.8432 | 161.2072 | 144.8274 | 95.6499 |  |  | 130.3015 | 111.6991 | 128.3202 | 106.7882 | 98.7148 | 101.6597 | 102.4116 | 117.8303 | 146.4805 | 162.2796 | 158.7527 | 138.3729 | 126.602 | 153.8082 | 133.7201 | 80.1778 |  |  |  |  | 125.8314 | 121.6883 | 169.9913 | 163.6257 |  |  | 130.3184 | 133.2292 | 160.369 | 176.0036 | 98.9599 | 90.0701 | 103.6955 | 121.3646 | 138.1095 |  |  |  | 169.6028 | 131.5551 | 144.7605 | [5 empty] | 136.2395 | 156.0442 | 169.0004 | 162.9374 | 80.4895 | 98.7451 | 99.6355 | 116.9279 | 115.4461 | 137.5777 | 86.4346 | 98.7884 | 108.2497 | 129.9111 | 147.4786 |  | 159.8178 | 175.9272 | 171.0944 | 103.2134 | 125.3366 | 152.7329 | 174.4806 | 170.1783 | [7 empty] | 110.1418 | 132.6659 | 160.8403 | 177.2339 | 169.9772 | 90.5097 | 91.4599 | 159.6381 | 110.9236 | 162.1783 | 115.136 | 33.6201 | 33.7236 | 94.2434 | 90.6669 | 31.3421 | 32.9337 | 33.9135 | 33.783 | 33.7101 | 34.3705 | 90.7936 | 106.789 |  |  | 139.726 | 160.3032 | 167.7789 | 156.5738 | 131.5366 | 96.9443 | [7 empty] | 100.4277 | 109.2642 | 129.0454 | 156.9681 | 170.3842 | 162.5256 | 130.5433 | 130.5806 | 155.9381 | 152.4294 | [5 empty] | 123.8022 | 132.7158 | 175.1571 | 171.2442 |  |  | 101.1868 | 131.2264 | 161.8705 | 179.7145 | 139.7545 | 96.4859 | 106.9269 | 126.5145 | 148.3961 |  |  |  | 173.1687 | 109.9667 | 145.5555 | [5 empty] | 126.8578 | 155.6467 | 170.9003 | 167.5239 | 77.0288 | 94.1772 | 106.6342 | 123.3219 | 111.7866 | 143.214 | 78.079 | 92.1756 | 103.4885 | 125.7341 | 145.1028 |  | 167.6289 | 181.3044 | 173.1602 | 111.4865 | 135.6831 | 161.1833 | 175.7666 | 168.3676 | [7 empty] | 105.8602 | 137.4355 | 166.2592 | 181.3884 |  | 91.7469 | 92.641 | 92.2657 | 179.1863 | 123.0672 | 58.702 |  | 22.2545 | 22.6755 | 19.2074 | 20.305 | 45.1136 | 91.0908 | 78.2323 | 91.6368 | 90.6447 | 92.3185 | 89.319 | 100.3284 | 106.5432 | 149.7352 | 149.9277 | 109.787 | -0.0058 | -0.0369 | 0.0072 | 0.031 | -0.0097 | 0.0005 | -0.0183 | -0.0616 | -0.0244 | -283.9507 | 0.0467 | -323.9993 | 1.1699 | -318.7128 | 1.1062 | -291.1542 | 1.1062 | -197.811 | 0.0652 | -245.6871 | 0.0611 |  |  | 91.6529 | 149.8314 | 159.1678
2017-12-19 14:53 | 10651.6391 |  |  | 79.4556 | 15.3435 | 49.8574 | 52.6383 | 29.4095 | 24.1298 | 18.3513 | 44.0976 |  |  | -110.2098 | 7.5433 | 50.9546 | 67.6242 | 41.2564 | 17.7915 | 72.0316 | 80.1081 | 6.3895 |  | 151.4457 | 117.1963 | 142.921 | 161.8255 | 161.193 | 144.8193 | 95.6439 |  |  | 130.2857 | 111.6867 | 128.3064 | 106.7762 | 98.7055 | 101.6633 | 102.4131 | 117.8295 | 146.4762 | 162.2622 | 158.738 | 138.3742 | 126.601 | 153.7997 | 133.7189 | 80.1739 |  |  |  |  | 125.8263 | 121.6899 | 169.9797 | 163.6078 |  |  | 130.3138 | 133.2277 | 160.3656 | 175.9903 | 98.9608 | 90.074 | 103.7022 | 121.3708 | 138.1106 |  |  |  | 169.5913 | 131.5571 | 144.7535 | [5 empty] | 136.2393 | 156.039 | 168.9924 | 162.9374 | 80.4925 | 98.746 | 99.6402 | 116.9312 | 115.4392 | 137.5702 | 86.4364 | 98.791 | 108.2522 | 129.9057 | 147.4668 |  | 159.8095 | 175.9084 | 171.083 | 103.206 | 125.3319 | 152.7232 | 174.4581 | 170.1611 | [7 empty] | 110.1372 | 132.6575 | 160.827 | 177.218 | 169.9629 | 90.498 | 91.4521 | 159.6252 | 110.9219 | 162.1665 | 115.1266 | 33.429 | 33.7137 | 94.2359 | 90.6642 | 31.3316 | 32.9024 | 34.1554 | 33.7011 | 33.5641 | 34.3221 | 90.7822 | 106.7868 |  |  | 139.7309 | 160.2978 | 167.7798 | 156.5633 | 131.5334 | 96.9439 | [7 empty] | 100.4311 | 109.2659 | 129.0461 | 156.9649 | 170.3758 | 162.516 | 130.5434 | 130.5815 | 155.9314 | 152.4184 | [5 empty] | 123.7972 | 132.7174 | 175.1579 | 171.2408 |  |  | 101.189 | 131.2301 | 161.8724 | 179.7078 | 139.7575 | 96.4894 | 106.9335 | 126.5209 | 148.3966 |  |  |  | 173.1564 | 109.9594 | 145.546 | [5 empty] | 126.8549 | 155.6378 | 170.8897 | 167.5071 | 77.028 | 94.1801 | 106.6364 | 123.3208 | 111.7918 | 143.2096 | 78.0659 | 92.1804 | 103.4911 | 125.7384 | 145.0951 |  | 167.625 | 181.294 | 173.1504 | 111.4879 | 135.6805 | 161.1765 | 175.7529 | 168.3548 | [7 empty] | 105.8664 | 137.432 | 166.2534 | 181.3745 |  | 91.7389 | 92.6263 | 92.26 | 179.1718 | 123.0617 | 58.6939 |  | 22.2537 | 22.6736 | 19.2001 | 20.2902 | 45.1094 | 91.0898 | 78.2239 | 91.6269 | 90.6344 | 92.3022 | 89.3115 | 100.3215 | 106.5013 | 149.6625 | 149.8839 | 109.7849 | -0.0058 | -0.0366 | 0.0068 | 0.0315 | -0.0091 | 0.0009 | -0.0427 | -0.0614 | -0.0538 | -283.9691 | 0.0467 | -323.9685 | 1.1555 | -318.7559 | 1.1247 | -291.1634 | 1.098 | -197.7864 | 0.0693 | -245.6871 | 0.0529 |  |  | 91.6424 | 149.7732 | 159.1025
2017-12-19 14:53 | 10652.6391 |  |  | 79.4401 | 15.2434 | 49.9115 | 52.7547 | 29.4312 | 24.215 | 18.2807 | 44.079 |  |  | -110.039 | 7.5279 | 50.9153 | 67.5423 | 41.0708 | 17.7875 | 72.0338 | 80.0339 | 5.5328 |  | 151.4327 | 117.1877 | 142.917 | 161.8145 | 161.1766 | 144.8068 | 95.6454 |  |  | 130.2762 | 111.6784 | 128.2976 | 106.768 | 98.7018 | 101.662 | 102.4186 | 117.8355 | 146.4774 | 162.2619 | 158.7312 | 138.3706 | 126.6038 | 153.8013 | 133.7142 | 80.1654 |  |  |  |  | 125.8287 | 121.6936 | 169.966 | 163.5931 |  |  | 130.3054 | 133.2186 | 160.3501 | 175.9752 | 98.9598 | 90.0701 | 103.699 | 121.3619 | 138.1009 |  |  |  | 169.5761 | 131.5514 | 144.7433 | [5 empty] | 136.2349 | 156.0303 | 168.9817 | 162.9278 | 80.4911 | 98.7476 | 99.6385 | 116.9248 | 115.4365 | 137.5688 | 86.4426 | 98.7984 | 108.2548 | 129.907 | 147.461 |  | 159.8049 | 175.8918 | 171.0699 | 103.2049 | 125.3275 | 152.716 | 174.4509 | 170.1516 | [7 empty] | 110.136 | 132.6459 | 160.823 | 177.201 | 169.9546 | 90.4941 | 91.4391 | 159.6173 | 110.9156 | 162.1611 | 115.1282 | 33.2558 | 33.7689 | 94.2372 | 90.6616 | 31.3569 | 32.875 | 34.0912 | 33.5326 | 33.3956 | 34.2932 | 90.7805 | 106.7761 |  |  | 139.7287 | 160.2972 | 167.7683 | 156.5565 | 131.5267 | 96.9515 | [7 empty] | 100.4316 | 109.2704 | 129.048 | 156.9595 | 170.3715 | 162.5139 | 130.5428 | 130.5875 | 155.9303 | 152.4161 | [5 empty] | 123.8 | 132.7255 | 175.143 | 171.2227 |  |  | 101.1929 | 131.2344 | 161.8678 | 179.695 | 139.7522 | 96.4889 | 106.9339 | 126.5224 | 148.3861 |  |  |  | 173.1399 | 109.9632 | 145.5429 | [5 empty] | 126.8513 | 155.6266 | 170.8714 | 167.4937 | 77.025 | 94.1805 | 106.6331 | 123.3151 | 111.7921 | 143.2141 | 78.0688 | 92.1783 | 103.4947 | 125.734 | 145.095 |  | 167.6178 | 181.2825 | 173.1426 | 111.4801 | 135.681 | 161.1682 | 175.7428 | 168.34 | [7 empty] | 105.8632 | 137.4314 | 166.2444 | 181.3614 |  | 91.7314 | 92.6145 | 92.2504 | 179.1539 | 123.047 | 58.6855 |  | 22.254 | 22.6712 | 19.1992 | 20.2846 | 45.1063 | 91.061 | 78.2172 | 91.6107 | 90.6248 | 92.2952 | 89.3096 | 100.318 | 106.559 | 149.7156 | 149.8734 | 109.7681 | -0.0058 | -0.0372 | 0.0067 | 0.0316 | -0.0092 | 0.0003 | -0.0237 | -0.0591 | -0.0547 | -283.9599 | 0.0303 | -323.9532 | 1.1432 | -318.7251 | 1.1206 | -291.1757 | 1.1042 | -197.8172 | 0.0652 | -245.6409 | 0.0426 |  |  | 91.6325 | 149.7945 | 159.0161
2017-12-19 14:53 | 10653.6392 |  |  | 79.4905 | 15.3106 | 49.9067 | 52.6974 | 29.3826 | 24.2073 | 18.2722 | 44.1059 |  |  | -109.9739 | 7.4651 | 50.9644 | 67.5389 | 41.1271 | 17.8317 | 72.1128 | 80.2276 | 9.6969 |  | 151.427 | 117.19 | 142.9138 | 161.8048 | 161.1665 | 144.8023 | 95.6515 |  |  | 130.2693 | 111.6732 | 128.2924 | 106.7645 | 98.7001 | 101.6568 | 102.4081 | 117.8374 | 146.478 | 162.2541 | 158.7194 | 138.3621 | 126.6005 | 153.798 | 133.711 | 80.164 |  |  |  |  | 125.8277 | 121.6887 | 169.9492 | 163.5764 |  |  | 130.2997 | 133.2162 | 160.3385 | 175.9596 | 98.9612 | 90.0767 | 103.7017 | 121.3545 | 138.0971 |  |  |  | 169.5621 | 131.5415 | 144.7327 | [5 empty] | 136.2324 | 156.0259 | 168.9719 | 162.9088 | 80.4902 | 98.7442 | 99.6328 | 116.9164 | 115.4378 | 137.5751 | 86.4508 | 98.7989 | 108.2575 | 129.9083 | 147.4574 |  | 159.8041 | 175.8862 | 171.059 | 103.2171 | 125.3312 | 152.7142 | 174.4462 | 170.1485 | [7 empty] | 110.1353 | 132.65 | 160.824 | 177.1881 | 169.945 | 90.4881 | 91.4315 | 159.607 | 110.9132 | 162.1423 | 115.1198 | 33.1457 | 33.8222 | 94.2331 | 90.6547 | 31.3645 | 32.9196 | 33.8786 | 33.4681 | 33.2571 | 34.3163 | 90.7823 | 106.7674 |  |  | 139.7266 | 160.3001 | 167.75 | 156.5466 | 131.5247 | 96.9587 | [7 empty] | 100.4351 | 109.2661 | 129.0391 | 156.9495 | 170.3551 | 162.4965 | 130.5328 | 130.5898 | 155.9208 | 152.4096 | [5 empty] | 123.7906 | 132.7221 | 175.1275 | 171.2067 |  |  | 101.2031 | 131.2378 | 161.8664 | 179.6816 | 139.7446 | 96.4932 | 106.9378 | 126.5258 | 148.3805 |  |  |  | 173.1281 | 109.9579 | 145.5398 | [5 empty] | 126.8465 | 155.6139 | 170.8604 | 167.4785 | 77.0265 | 94.1759 | 106.6288 | 123.3104 | 111.7832 | 143.2129 | 78.0777 | 92.1825 | 103.5 | 125.7332 | 145.0961 |  | 167.6109 | 181.2747 | 173.1325 | 111.4734 | 135.6772 | 161.1675 | 175.7389 | 168.3301 | [7 empty] | 105.8709 | 137.4311 | 166.2393 | 181.3528 |  | 91.7257 | 92.6134 | 92.246 | 179.1451 | 123.0368 | 58.685 |  | 22.2544 | 22.6746 | 19.2001 | 20.2888 | 45.1127 | 90.9818 | 78.2157 | 91.611 | 90.6238 | 92.2932 | 89.3044 | 100.3263 | 106.5054 | 149.7192 | 149.8828 | 109.7607 | -0.0057 | -0.0367 | 0.0067 | 0.0314 | -0.0086 | 0.0004 | -0.0225 | -0.0596 | -0.0423 | -284.0184 | 0.0632 | -323.9839 | 1.135 | -318.6943 | 1.1083 | -291.2219 | 1.1288 | -197.8602 | 0.0837 | -245.6748 | 0.0262 |  |  | 91.6291 | 149.801 | 159.1062
2017-12-19 14:53 | 10654.6392 |  |  | 79.4616 | 15.2774 | 49.9702 | 52.6507 | 29.346 | 24.2768 | 18.2975 | 44.1694 |  |  | -110.017 | 7.4181 | 50.9442 | 67.5855 | 41.0904 | 17.9144 | 72.2025 | 80.2812 | 6.8584 |  | 151.4134 | 117.1895 | 142.9075 | 161.7972 | 161.1552 | 144.8024 | 95.6446 |  |  | 130.2616 | 111.668 | 128.284 | 106.7626 | 98.6965 | 101.6576 | 102.4038 | 117.8366 | 146.4702 | 162.241 | 158.6997 | 138.3597 | 126.601 | 153.7885 | 133.7057 | 80.1634 |  |  |  |  | 125.8228 | 121.6841 | 169.9416 | 163.5763 |  |  | 130.2973 | 133.2229 | 160.3413 | 175.9521 | 98.9766 | 90.091 | 103.7097 | 121.3595 | 138.0925 |  |  |  | 169.5506 | 131.5483 | 144.7285 | [5 empty] | 136.2336 | 156.0239 | 168.9692 | 162.8997 | 80.4895 | 98.7439 | 99.6306 | 116.9225 | 115.4324 | 137.5677 | 86.4507 | 98.7908 | 108.2541 | 129.8989 | 147.4479 |  | 159.7961 | 175.8707 | 171.0429 | 103.2219 | 125.3325 | 152.7075 | 174.4274 | 170.1324 | [7 empty] | 110.141 | 132.6543 | 160.8239 | 177.1753 | 169.9238 | 90.4826 | 91.4298 | 159.5953 | 110.9098 | 162.1239 | 115.1058 | 33.1589 | 33.9136 | 94.2142 | 90.6445 | 31.3136 | 32.9608 | 33.7584 | 33.4461 | 33.1639 | 34.3921 | 90.7688 | 106.7555 |  |  | 139.7283 | 160.2901 | 167.7459 | 156.5358 | 131.5187 | 96.9601 | [7 empty] | 100.4267 | 109.2675 | 129.036 | 156.9404 | 170.3421 | 162.481 | 130.5293 | 130.5876 | 155.9176 | 152.3977 | [5 empty] | 123.7856 | 132.7182 | 175.1093 | 171.1926 |  |  | 101.2082 | 131.2335 | 161.8603 | 179.6656 | 139.7346 | 96.4929 | 106.9324 | 126.519 | 148.3692 |  |  |  | 173.1118 | 109.9482 | 145.532 | [5 empty] | 126.8428 | 155.6058 | 170.8484 | 167.4647 | 77.0185 | 94.174 | 106.6263 | 123.3088 | 111.7765 | 143.2097 | 78.0774 | 92.1882 | 103.5005 | 125.7323 | 145.0938 |  | 167.6026 | 181.2667 | 173.1215 | 111.4801 | 135.6714 | 161.158 | 175.7308 | 168.3226 | [7 empty] | 105.8693 | 137.4268 | 166.2291 | 181.3389 |  | 91.7134 | 92.6055 | 92.2354 | 179.1329 | 123.0256 | 58.6724 |  | 22.2532 | 22.6694 | 19.1974 | 20.2867 | 45.1159 | 90.9113 | 78.2136 | 91.6043 | 90.6168 | 92.2912 | 89.3179 | 100.3384 | 106.5207 | 149.6678 | 149.8833 | 109.7584 | -0.0059 | -0.0367 | 0.0066 | 0.0313 | -0.0088 | 0.0004 | -0.0204 | -0.059 | -0.0346 | -284.0368 | 0.0755 | -324.0332 | 1.1617 | -318.7497 | 1.1001 | -291.1849 | 1.1206 | -197.851 | 0.1001 | -245.7178 | 0.057 |  |  | 91.6224 | 149.7756 | 159.1825
2017-12-19 14:53 | 10655.6393 |  |  | 79.4864 | 15.2578 | 49.8406 | 52.614 | 29.3687 | 24.1674 | 18.292 | 44.0934 |  |  | -110.0004 | 7.4461 | 50.8912 | 67.5549 | 41.1574 | 17.8789 | 72.1495 | 80.2975 | 7.2398 |  | 151.4024 | 117.1873 | 142.9053 | 161.7881 | 161.1438 | 144.802 | 95.6355 |  |  | 130.257 | 111.663 | 128.2719 | 106.756 | 98.6886 | 101.6563 | 102.4091 | 117.8303 | 146.4601 | 162.2352 | 158.6917 | 138.3528 | 126.6019 | 153.7793 | 133.6997 | 80.1567 |  |  |  |  | 125.8154 | 121.6815 | 169.9357 | 163.5677 |  |  | 130.2941 | 133.2216 | 160.3366 | 175.9481 | 98.9765 | 90.0809 | 103.7003 | 121.3517 | 138.0847 |  |  |  | 169.5395 | 131.556 | 144.7257 | [5 empty] | 136.2274 | 156.0171 | 168.9613 | 162.8908 | 80.4881 | 98.7452 | 99.6348 | 116.9274 | 115.4302 | 137.5629 | 86.4459 | 98.7929 | 108.2522 | 129.8922 | 147.4361 |  | 159.7875 | 175.8548 | 171.0336 | 103.2132 | 125.3263 | 152.6998 | 174.408 | 170.1091 | [7 empty] | 110.1388 | 132.6457 | 160.8132 | 177.1601 | 169.9103 | 90.4837 | 91.4229 | 159.5863 | 110.9008 | 162.1247 | 115.1053 | 33.3677 | 33.99 | 94.2043 | 90.6341 | 31.3045 | 32.9851 | 33.6363 | 33.3571 | 33.0617 | 34.4622 | 90.7578 | 106.7388 |  |  | 139.7296 | 160.2782 | 167.7365 | 156.5328 | 131.5148 | 96.9653 | [7 empty] | 100.4214 | 109.2714 | 129.036 | 156.937 | 170.3322 | 162.4715 | 130.5307 | 130.5773 | 155.92 | 152.3915 | [5 empty] | 123.7896 | 132.7208 | 175.0972 | 171.1774 |  |  | 101.2077 | 131.2282 | 161.8487 | 179.6482 | 139.7289 | 96.4943 | 106.9233 | 126.518 | 148.363 |  |  |  | 173.0956 | 109.9495 | 145.5238 | [5 empty] | 126.8413 | 155.6033 | 170.832 | 167.4563 | 77.0182 | 94.1761 | 106.6319 | 123.3076 | 111.7776 | 143.2055 | 78.078 | 92.1821 | 103.5009 | 125.7239 | 145.0847 |  | 167.5986 | 181.2519 | 173.1076 | 111.487 | 135.6687 | 161.1412 | 175.7151 | 168.3141 | [7 empty] | 105.855 | 137.4151 | 166.2205 | 181.3288 |  | 91.7049 | 92.601 | 92.2294 | 179.1207 | 123.0134 | 58.6696 |  | 22.2537 | 22.6684 | 19.1979 | 20.2824 | 45.1213 | 90.9098 | 78.2132 | 91.6006 | 90.6156 | 92.2788 | 89.3219 | 100.3324 | 106.518 | 149.6953 | 149.8588 | 109.8078 | -0.0059 | -0.0371 | 0.0069 | 0.0312 | -0.0088 | 0.0007 | -0.0113 | -0.0613 | -0.0253 | -284.0061 | 0.0652 | -324.0393 | 1.1678 | -318.7467 | 1.098 | -291.2065 | 1.1083 | -197.8387 | 0.0837 | -245.7178 | 0.0693 |  |  | 91.6171 | 149.7771 | 159.0669
2017-12-19 14:53 | 10656.6394 |  |  | 79.4571 | 15.3637 | 49.8613 | 52.643 | 29.4179 | 24.2479 | 18.2612 | 44.0411 |  |  | -110.0103 | 7.4728 | 50.9135 | 67.5728 | 41.1888 | 17.8369 | 72.1246 | 80.2569 | 4.1204 |  | 151.3949 | 117.1855 | 142.9021 | 161.7732 | 161.132 | 144.7919 | 95.6353 |  |  | 130.2456 | 111.6588 | 128.2619 | 106.7473 | 98.6872 | 101.6522 | 102.4141 | 117.8297 | 146.4568 | 162.2297 | 158.6849 | 138.3474 | 126.6053 | 153.778 | 133.6955 | 80.1506 |  |  |  |  | 125.8141 | 121.6841 | 169.9217 | 163.5508 |  |  | 130.2873 | 133.2217 | 160.3296 | 175.935 | 98.964 | 90.0722 | 103.6972 | 121.3499 | 138.0783 |  |  |  | 169.5235 | 131.5417 | 144.7156 | [5 empty] | 136.2205 | 156.01 | 168.9481 | 162.8782 | 80.4861 | 98.7411 | 99.6289 | 116.9251 | 115.4359 | 137.5671 | 86.4481 | 98.8033 | 108.2544 | 129.8934 | 147.4303 |  | 159.7853 | 175.8501 | 171.0254 | 103.2099 | 125.3224 | 152.6938 | 174.4032 | 170.0981 | [7 empty] | 110.1295 | 132.6432 | 160.8028 | 177.151 | 169.8992 | 90.4748 | 91.4121 | 159.5678 | 110.8925 | 162.1115 | 115.0995 | 33.6759 | 34.0014 | 94.1979 | 90.6181 | 31.3869 | 32.9206 | 33.4779 | 33.2001 | 32.878 | 34.5314 | 90.7443 | 106.7225 |  |  | 139.7286 | 160.2763 | 167.7196 | 156.5253 | 131.5191 | 96.9666 | [7 empty] | 100.4251 | 109.2737 | 129.0388 | 156.9302 | 170.3226 | 162.4601 | 130.5227 | 130.5798 | 155.9184 | 152.385 | [5 empty] | 123.7878 | 132.7196 | 175.0973 | 171.171 |  |  | 101.2128 | 131.2232 | 161.8374 | 179.6399 | 139.7318 | 96.5023 | 106.9299 | 126.5209 | 148.3623 |  |  |  | 173.0873 | 109.9539 | 145.5217 | [5 empty] | 126.8437 | 155.6037 | 170.8314 | 167.451 | 77.0288 | 94.1823 | 106.6399 | 123.3098 | 111.7789 | 143.2027 | 78.0783 | 92.1736 | 103.5045 | 125.7152 | 145.0753 |  | 167.5893 | 181.2408 | 173.0897 | 111.4888 | 135.6634 | 161.132 | 175.7013 | 168.2975 | [7 empty] | 105.8555 | 137.4169 | 166.219 | 181.3194 |  | 91.7006 | 92.5982 | 92.2289 | 179.1099 | 123.0031 | 58.6706 |  | 22.2562 | 22.6759 | 19.2011 | 20.2822 | 45.1244 | 90.9026 | 78.2117 | 91.5957 | 90.6065 | 92.2738 | 89.3189 | 100.33 | 106.4643 | 149.671 | 149.875 | 109.7431 | -0.0058 | -0.0369 | 0.0066 | 0.0309 | -0.0082 | 0.0009 | -0.0367 | -0.06 | -0.0637 | -283.9476 | 0.0385 | -323.9747 | 1.1411 | -318.719 | 1.1062 | -291.2095 | 1.0959 | -197.7987 | 0.0632 | -245.6563 | 0.0447 |  |  | 91.6113 | 149.773 | 159.1207
2017-12-19 14:53 | 10657.6394 |  |  | 79.4947 | 15.4364 | 49.8678 | 52.615 | 29.443 | 24.2938 | 18.2621 | 44.0762 |  |  | -109.9884 | 7.2777 | 50.9303 | 67.598 | 41.2512 | 17.7898 | 72.1533 | 80.2765 | 6.0437 |  | 151.3789 | 117.1834 | 142.8909 | 161.7629 | 161.1219 | 144.7817 | 95.6353 |  |  | 130.2374 | 111.6544 | 128.2571 | 106.7384 | 98.6822 | 101.6583 | 102.4168 | 117.8286 | 146.4536 | 162.2194 | 158.6711 | 138.3489 | 126.6046 | 153.7775 | 133.6932 | 80.1467 |  |  |  |  | 125.8157 | 121.6818 | 169.9095 | 163.5403 |  |  | 130.2875 | 133.2233 | 160.3276 | 175.9242 | 98.9643 | 90.0852 | 103.7038 | 121.3572 | 138.0715 |  |  |  | 169.5085 | 131.545 | 144.7076 | [5 empty] | 136.2203 | 156.0018 | 168.9393 | 162.873 | 80.4848 | 98.7373 | 99.6248 | 116.9249 | 115.4351 | 137.5656 | 86.448 | 98.8036 | 108.2568 | 129.8877 | 147.4226 |  | 159.7784 | 175.8429 | 171.0069 | 103.2076 | 125.3172 | 152.6876 | 174.3927 | 170.0861 | [7 empty] | 110.1278 | 132.6433 | 160.7964 | 177.1456 | 169.8836 | 90.4647 | 91.4088 | 159.5559 | 110.8894 | 162.1005 | 115.0889 | 34.0086 | 34.0291 | 94.1882 | 90.613 | 31.5313 | 32.8493 | 33.5657 | 33.0276 | 32.668 | 34.5518 | 90.738 | 106.7163 |  |  | 139.7248 | 160.2655 | 167.7168 | 156.5091 | 131.5118 | 96.9622 | [7 empty] | 100.4293 | 109.2785 | 129.0392 | 156.9202 | 170.3108 | 162.4502 | 130.521 | 130.5876 | 155.9147 | 152.3788 | [5 empty] | 123.7837 | 132.7215 | 175.0838 | 171.1597 |  |  | 101.22 | 131.2179 | 161.8279 | 179.6283 | 139.7211 | 96.5021 | 106.9327 | 126.5237 | 148.3556 |  |  |  | 173.073 | 109.9571 | 145.512 | [5 empty] | 126.8456 | 155.5993 | 170.8231 | 167.4425 | 77.0311 | 94.1917 | 106.6415 | 123.3097 | 111.7813 | 143.2018 | 78.0765 | 92.1737 | 103.5089 | 125.7151 | 145.0688 |  | 167.5806 | 181.2341 | 173.0748 | 111.4951 | 135.6598 | 161.1305 | 175.6929 | 168.2834 | [7 empty] | 105.8572 | 137.4153 | 166.218 | 181.3096 |  | 91.7002 | 92.5982 | 92.2202 | 179.0915 | 122.988 | 58.662 |  | 22.2572 | 22.6743 | 19.2044 | 20.2771 | 45.128 | 90.8699 | 78.2031 | 91.589 | 90.6042 | 92.2659 | 89.3135 | 100.3252 | 106.4985 | 149.6622 | 149.901 | 109.7771 | -0.0061 | -0.0373 | 0.007 | 0.0321 | -0.0086 | 0.0009 | -0.0219 | -0.0587 | -0.025 | -283.9814 | 0.02 | -323.9716 | 1.135 | -318.7036 | 1.1165 | -291.2403 | 1.1103 | -197.8079 | 0.0467 | -245.6409 | 0.0324 |  |  | 91.6064 | 149.7816 | 159.1398
2017-12-19 14:53 | 10658.6395 |  |  | 79.6133 | 15.3511 | 49.8659 | 52.6131 | 29.436 | 24.2219 | 18.2472 | 44.1132 |  |  | -110.0346 | 7.3225 | 50.9106 | 67.5824 | 41.175 | 17.8168 | 72.1734 | 80.3193 | 4.1125 |  | 151.3605 | 117.1821 | 142.8791 | 161.756 | 161.1115 | 144.7735 | 95.6331 |  |  | 130.2282 | 111.6479 | 128.2524 | 106.735 | 98.6711 | 101.6519 | 102.4097 | 117.8237 | 146.4446 | 162.1957 | 158.6584 | 138.3369 | 126.598 | 153.766 | 133.6804 | 80.1404 |  |  |  |  | 125.8075 | 121.6778 | 169.8989 | 163.5294 |  |  | 130.2869 | 133.2188 | 160.3262 | 175.9062 | 98.9679 | 90.0914 | 103.7053 | 121.3572 | 138.0662 |  |  |  | 169.4967 | 131.5533 | 144.7021 | [5 empty] | 136.2267 | 155.9936 | 168.9293 | 162.8656 | 80.4862 | 98.7345 | 99.6285 | 116.9236 | 115.4305 | 137.5703 | 86.4499 | 98.7965 | 108.2593 | 129.8855 | 147.4174 |  | 159.7768 | 175.8278 | 171 | 103.2088 | 125.3142 | 152.6824 | 174.3797 | 170.0706 | [7 empty] | 110.1245 | 132.6401 | 160.7881 | 177.1329 | 169.8745 | 90.4582 | 91.4058 | 159.5503 | 110.8839 | 162.0987 | 115.0789 | 34.234 | 34.096 | 94.1837 | 90.6131 | 31.6913 | 32.8823 | 33.8872 | 32.9833 | 32.5681 | 34.4592 | 90.7414 | 106.7093 |  |  | 139.7194 | 160.254 | 167.7094 | 156.4903 | 131.4981 | 96.9602 | [7 empty] | 100.4256 | 109.2768 | 129.0215 | 156.9138 | 170.2966 | 162.4354 | 130.516 | 130.5825 | 155.9015 | 152.3632 | [5 empty] | 123.7791 | 132.7169 | 175.0637 | 171.1403 |  |  | 101.2187 | 131.2204 | 161.8205 | 179.6141 | 139.7051 | 96.4938 | 106.9325 | 126.5258 | 148.3454 |  |  |  | 173.0573 | 109.9552 | 145.5028 | [5 empty] | 126.844 | 155.5939 | 170.8036 | 167.4255 | 77.0289 | 94.1902 | 106.6398 | 123.3082 | 111.7752 | 143.1986 | 78.0774 | 92.1698 | 103.5099 | 125.7131 | 145.0602 |  | 167.5755 | 181.2182 | 173.0628 | 111.4884 | 135.6544 | 161.126 | 175.6791 | 168.2735 | [7 empty] | 105.8608 | 137.4148 | 166.2165 | 181.3026 |  | 91.7001 | 92.6003 | 92.2186 | 179.0805 | 122.9813 | 58.6559 |  | 22.2581 | 22.6741 | 19.205 | 20.2671 | 45.1277 | 90.8374 | 78.1974 | 91.5817 | 90.5889 | 92.2616 | 89.319 | 100.3224 | 106.4875 | 149.67 | 149.8855 | 109.7715 | -0.0059 | -0.0371 | 0.0066 | 0.0318 | -0.0089 | 0.0004 | -0.0395 | -0.0601 | -0.0312 | -284.0214 | 0.055 | -323.9747 | 1.1267 | -318.682 | 1.098 | -291.2403 | 1.1165 | -197.8295 | 0.0775 | -245.6348 | 0.0221 |  |  | 91.6019 | 149.7777 | 159.1056
2017-12-19 14:53 | 10659.6395 |  |  | 79.4939 | 15.3281 | 49.847 | 52.6695 | 29.4481 | 24.2484 | 18.2544 | 44.1307 |  |  | -110.0159 | 7.4615 | 50.8864 | 67.5337 | 41.1572 | 17.885 | 72.174 | 80.3409 | 6.5492 |  | 151.3557 | 117.1813 | 142.8742 | 161.7502 | 161.1 | 144.7636 | 95.636 |  |  | 130.2232 | 111.6413 | 128.2438 | 106.7291 | 98.6689 | 101.6482 | 102.4074 | 117.8159 | 146.4323 | 162.1781 | 158.642 | 138.3256 | 126.5892 | 153.7524 | 133.6677 | 80.1374 |  |  |  |  | 125.804 | 121.6801 | 169.8792 | 163.5142 |  |  | 130.2809 | 133.2139 | 160.3103 | 175.8846 | 98.9643 | 90.0878 | 103.7022 | 121.3529 | 138.0579 |  |  |  | 169.4901 | 131.5546 | 144.702 | [5 empty] | 136.2308 | 155.9958 | 168.9227 | 162.8538 | 80.4903 | 98.733 | 99.6295 | 116.9299 | 115.431 | 137.5666 | 86.45 | 98.7892 | 108.252 | 129.8828 | 147.4088 |  | 159.7727 | 175.8137 | 170.9907 | 103.2104 | 125.316 | 152.6766 | 174.3713 | 170.0598 | [7 empty] | 110.1222 | 132.6361 | 160.7792 | 177.1174 | 169.862 | 90.4489 | 91.4059 | 159.5366 | 110.8679 | 162.0912 | 115.0721 | 34.2787 | 34.1123 | 94.1833 | 90.6103 | 31.8846 | 32.938 | 34.1757 | 32.9642 | 32.4874 | 34.246 | 90.7401 | 106.6998 |  |  | 139.7171 | 160.2494 | 167.695 | 156.4852 | 131.5033 | 96.9621 | [7 empty] | 100.4267 | 109.2732 | 129.0142 | 156.9092 | 170.2858 | 162.4223 | 130.5084 | 130.5778 | 155.8916 | 152.3489 | [5 empty] | 123.7805 | 132.7118 | 175.0483 | 171.123 |  |  | 101.2116 | 131.2204 | 161.818 | 179.605 | 139.6933 | 96.4914 | 106.9356 | 126.521 | 148.3368 |  |  |  | 173.0519 | 109.956 | 145.5056 | [5 empty] | 126.8471 | 155.5909 | 170.7964 | 167.4195 | 77.0369 | 94.1929 | 106.6402 | 123.3124 | 111.77 | 143.1944 | 78.0844 | 92.1762 | 103.5116 | 125.7033 | 145.0487 |  | 167.5708 | 181.2034 | 173.052 | 111.4791 | 135.6484 | 161.1215 | 175.6644 | 168.2594 | [7 empty] | 105.858 | 137.4178 | 166.2027 | 181.2879 |  | 91.6909 | 92.5854 | 92.2222 | 179.0711 | 122.9798 | 58.6544 |  | 22.2617 | 22.6799 | 19.2034 | 20.2628 | 45.1344 | 90.8133 | 78.1997 | 91.5777 | 90.59 | 92.2577 | 89.3183 | 100.3411 | 106.4897 | 149.5932 | 149.8203 | 109.7157 | -0.0056 | -0.0371 | 0.0068 | 0.0313 | -0.0091 | 0.001 | -0.0251 | -0.0603 | -0.0332 | -284.0245 | 0.0591 | -324.0085 | 1.1493 | -318.7343 | 1.0939 | -291.2342 | 1.1083 | -197.8264 | 0.0878 | -245.6871 | 0.0467 |  |  | 91.5973 | 149.7067 | 159.1659
2017-12-19 14:53 | 10660.6396 |  |  | 79.6207 | 15.2954 | 49.9419 | 52.6888 | 29.4733 | 24.2827 | 18.3282 | 44.068 |  |  | -110.0402 | 7.4886 | 50.8109 | 67.4958 | 41.1366 | 17.89 | 72.1705 | 80.2278 | 2.6295 |  | 151.3484 | 117.183 | 142.8742 | 161.7441 | 161.0931 | 144.7618 | 95.6412 |  |  | 130.221 | 111.6375 | 128.2369 | 106.7231 | 98.6689 | 101.6551 | 102.4079 | 117.8105 | 146.4224 | 162.1752 | 158.63 | 138.3202 | 126.583 | 153.7422 | 133.6674 | 80.1211 |  |  |  |  | 125.8018 | 121.6802 | 169.8713 | 163.5009 |  |  | 130.2821 | 133.2139 | 160.2993 | 175.8779 | 98.967 | 90.0916 | 103.7065 | 121.3545 | 138.0544 |  |  |  | 169.4767 | 131.5537 | 144.698 | [5 empty] | 136.2217 | 155.9882 | 168.912 | 162.8386 | 80.4887 | 98.7326 | 99.6209 | 116.9287 | 115.4324 | 137.5598 | 86.448 | 98.7891 | 108.2502 | 129.8788 | 147.3975 |  | 159.7664 | 175.8026 | 170.9763 | 103.2107 | 125.3125 | 152.6676 | 174.3582 | 170.0467 | [7 empty] | 110.1216 | 132.629 | 160.7677 | 177.1008 | 169.8471 | 90.4429 | 91.397 | 159.5243 | 110.8592 | 162.0753 | 115.0593 | 34.2192 | 34.0879 | 94.1794 | 90.6044 | 32.0371 | 32.958 | 34.2673 | 32.9349 | 32.3493 | 34.1229 | 90.7289 | 106.6935 |  |  | 139.7211 | 160.2482 | 167.6896 | 156.4832 | 131.5121 | 96.9648 | [7 empty] | 100.4325 | 109.2728 | 129.0186 | 156.9013 | 170.271 | 162.4152 | 130.4994 | 130.5754 | 155.8853 | 152.3411 | [5 empty] | 123.7782 | 132.7115 | 175.0421 | 171.1081 |  |  | 101.2126 | 131.2213 | 161.8148 | 179.592 | 139.6921 | 96.4928 | 106.9335 | 126.5179 | 148.3332 |  |  |  | 173.0393 | 109.9521 | 145.4988 | [5 empty] | 126.8413 | 155.5843 | 170.7883 | 167.4111 | 77.0352 | 94.1992 | 106.6412 | 123.3099 | 111.7695 | 143.1875 | 78.0941 | 92.1815 | 103.5084 | 125.6998 | 145.0389 |  | 167.5607 | 181.1922 | 173.0478 | 111.4745 | 135.6482 | 161.1105 | 175.6501 | 168.2455 | [7 empty] | 105.8492 | 137.4062 | 166.1868 | 181.2686 |  | 91.6808 | 92.5726 | 92.2133 | 179.0577 | 122.9686 | 58.6433 |  | 22.2602 | 22.6789 | 19.2014 | 20.2593 | 45.1391 | 90.7977 | 78.1919 | 91.5731 | 90.5842 | 92.255 | 89.3232 | 100.3448 | 106.476 | 149.67 | 149.8624 | 109.7023 | -0.006 | -0.0371 | 0.0069 | 0.0316 | -0.0089 | 0.0005 | -0.033 | -0.0616 | -0.0267 | -283.9599 | 0.0467 | -324.0301 | 1.1658 | -318.7836 | 1.1001 | -291.228 | 1.0939 | -197.8264 | 0.0755 | -245.6809 | 0.0673 |  |  | 91.5899 | 149.7662 | 159.1474
2017-12-19 14:53 | 10661.6397 |  |  | 79.5471 | 15.2899 | 49.8763 | 52.6477 | 29.4939 | 24.2786 | 18.3413 | 44.0848 |  |  | -110.2164 | 7.5877 | 50.9064 | 67.554 | 41.2328 | 17.9265 | 72.2204 | 80.3374 | 6.988 |  | 151.3282 | 117.1832 | 142.8745 | 161.7324 | 161.0826 | 144.7584 | 95.6435 |  |  | 130.2115 | 111.6295 | 128.2277 | 106.7174 | 98.6618 | 101.6597 | 102.4064 | 117.8178 | 146.4223 | 162.168 | 158.6213 | 138.3181 | 126.5883 | 153.7419 | 133.6691 | 80.1063 |  |  |  |  | 125.7973 | 121.6772 | 169.8615 | 163.4862 |  |  | 130.2777 | 133.2105 | 160.2992 | 175.8678 | 98.9644 | 90.0909 | 103.7111 | 121.3504 | 138.0517 |  |  |  | 169.4603 | 131.5444 | 144.6853 | [5 empty] | 136.2143 | 155.9743 | 168.9005 | 162.8285 | 80.4876 | 98.7326 | 99.6184 | 116.9242 | 115.4326 | 137.5589 | 86.4488 | 98.7922 | 108.2542 | 129.8751 | 147.3905 |  | 159.7579 | 175.7903 | 170.9656 | 103.2134 | 125.3045 | 152.6604 | 174.3502 | 170.0371 | [7 empty] | 110.1195 | 132.6151 | 160.7579 | 177.087 | 169.8376 | 90.4423 | 91.3838 | 159.5179 | 110.8547 | 162.0659 | 115.0468 | 34.2464 | 34.0723 | 94.1685 | 90.5909 | 32.1516 | 32.9035 | 34.1128 | 33.16 | 32.2193 | 34.2035 | 90.7198 | 106.6801 |  |  | 139.7177 | 160.2469 | 167.6779 | 156.4684 | 131.503 | 96.9685 | [7 empty] | 100.4328 | 109.2704 | 129.0098 | 156.8915 | 170.2554 | 162.4024 | 130.4912 | 130.574 | 155.8743 | 152.327 | [5 empty] | 123.7677 | 132.7074 | 175.0411 | 171.1037 |  |  | 101.2191 | 131.2283 | 161.8068 | 179.5721 | 139.6916 | 96.4969 | 106.933 | 126.5176 | 148.3287 |  |  |  | 173.0253 | 109.9464 | 145.491 | [5 empty] | 126.8356 | 155.5794 | 170.7764 | 167.3933 | 77.0335 | 94.1966 | 106.6453 | 123.3008 | 111.7594 | 143.181 | 78.087 | 92.1729 | 103.5062 | 125.7017 | 145.0379 |  | 167.5522 | 181.1798 | 173.0339 | 111.4656 | 135.6401 | 161.0954 | 175.6332 | 168.2336 | [7 empty] | 105.8494 | 137.3957 | 166.1789 | 181.2604 |  | 91.6719 | 92.5641 | 92.2025 | 179.0413 | 122.9523 | 58.6335 |  | 22.2533 | 22.6706 | 19.1977 | 20.252 | 45.1305 | 90.803 | 78.1791 | 91.5659 | 90.5749 | 92.2412 | 89.3154 | 100.3439 | 106.448 | 149.6471 | 149.7585 | 109.7325 | -0.0055 | -0.0371 | 0.0068 | 0.0312 | -0.0091 | 0.0009 | -0.0516 | -0.0596 | -0.0276 | -283.9476 | 0.0283 | -324.0178 | 1.1596 | -318.759 | 1.1103 | -291.2649 | 1.0877 | -197.7772 | 0.057 | -245.6717 | 0.0591 |  |  | 91.5808 | 149.7028 | 159.2809
2017-12-19 14:53 | 10662.6397 |  |  | 79.5864 | 15.1826 | 49.8144 | 52.6429 | 29.4659 | 24.3972 | 18.4246 | 44.1371 |  |  | -110.0705 | 7.3441 | 50.9124 | 67.5824 | 41.2086 | 17.909 | 72.1482 | 80.2862 | 3.9959 |  | 151.3123 | 117.18 | 142.8696 | 161.7204 | 161.0687 | 144.7501 | 95.6459 |  |  | 130.2004 | 111.6182 | 128.2156 | 106.7125 | 98.6585 | 101.6573 | 102.4131 | 117.8205 | 146.4246 | 162.157 | 158.6116 | 138.3141 | 126.5887 | 153.7405 | 133.6653 | 80.1099 |  |  |  |  | 125.7949 | 121.6768 | 169.8403 | 163.4732 |  |  | 130.2654 | 133.2086 | 160.2888 | 175.8541 | 98.9545 | 90.0824 | 103.7018 | 121.3376 | 138.0461 |  |  |  | 169.4454 | 131.5443 | 144.6824 | [5 empty] | 136.2157 | 155.98 | 168.8945 | 162.8193 | 80.4945 | 98.731 | 99.6197 | 116.9272 | 115.4348 | 137.5601 | 86.4579 | 98.7996 | 108.2555 | 129.8743 | 147.3885 |  | 159.7492 | 175.7872 | 170.9502 | 103.2188 | 125.308 | 152.6588 | 174.3422 | 170.0292 | [7 empty] | 110.1196 | 132.6185 | 160.7548 | 177.0817 | 169.832 | 90.4388 | 91.3783 | 159.5074 | 110.8431 | 162.0603 | 115.0394 | 34.3844 | 34.1267 | 94.1587 | 90.5829 | 32.2926 | 32.77 | 33.8825 | 33.4342 | 32.121 | 34.3238 | 90.7135 | 106.6695 |  |  | 139.7184 | 160.2386 | 167.6632 | 156.4515 | 131.4946 | 96.9636 | [7 empty] | 100.4251 | 109.2702 | 129.0031 | 156.8837 | 170.2438 | 162.3845 | 130.4914 | 130.5732 | 155.8684 | 152.3157 | [5 empty] | 123.7684 | 132.7036 | 175.0316 | 171.0964 |  |  | 101.2308 | 131.2246 | 161.8066 | 179.5657 | 139.6855 | 96.5055 | 106.9384 | 126.5309 | 148.3298 |  |  |  | 173.0116 | 109.9475 | 145.4815 | [5 empty] | 126.8359 | 155.5685 | 170.7641 | 167.3749 | 77.0418 | 94.1968 | 106.6415 | 123.2958 | 111.7546 | 143.1816 | 78.0849 | 92.1749 | 103.5095 | 125.7028 | 145.0373 |  | 167.555 | 181.1756 | 173.0126 | 111.4674 | 135.6346 | 161.088 | 175.6207 | 168.2185 | [7 empty] | 105.8502 | 137.3951 | 166.1714 | 181.2593 |  | 91.6682 | 92.551 | 92.1974 | 179.027 | 122.948 | 58.6308 |  | 22.251 | 22.6698 | 19.2004 | 20.2495 | 45.13 | 90.8236 | 78.1814 | 91.5579 | 90.5698 | 92.2385 | 89.3185 | 100.3252 | 106.4561 | 149.6271 | 149.7674 | 109.7051 | -0.0059 | -0.0371 | 0.0062 | 0.0313 | -0.0093 | 0 | -0.0316 | -0.0582 | -0.0312 | -284.0399 | 0.0385 | -323.9932 | 1.1432 | -318.7743 | 1.1226 | -291.3357 | 1.1288 | -197.8387 | 0.055 | -245.6532 | 0.0365 |  |  | 91.575 | 149.6972 | 159.1912
2017-12-19 14:53 | 10663.6398 |  |  | 79.5646 | 15.1985 | 49.8386 | 52.6214 | 29.4569 | 24.3418 | 18.4684 | 44.1255 |  |  | -110.0917 | 7.366 | 50.8883 | 67.5782 | 41.1768 | 17.9016 | 72.1956 | 80.2848 | 5.1638 |  | 151.3026 | 117.1799 | 142.8596 | 161.7074 | 161.0594 | 144.7434 | 95.6518 |  |  | 130.1943 | 111.6186 | 128.2116 | 106.7089 | 98.6554 | 101.6519 | 102.416 | 117.819 | 146.415 | 162.1487 | 158.6037 | 138.3046 | 126.5778 | 153.7321 | 133.6547 | 80.1094 |  |  |  |  | 125.79 | 121.675 | 169.8341 | 163.4578 |  |  | 130.265 | 133.2111 | 160.2816 | 175.8482 | 98.9588 | 90.0833 | 103.6995 | 121.3398 | 138.0413 |  |  |  | 169.4346 | 131.5473 | 144.6795 | [5 empty] | 136.2116 | 155.9835 | 168.8878 | 162.8153 | 80.5021 | 98.7319 | 99.6211 | 116.9299 | 115.435 | 137.5655 | 86.4621 | 98.7999 | 108.2622 | 129.8746 | 147.3891 |  | 159.744 | 175.7814 | 170.9355 | 103.2187 | 125.3104 | 152.6579 | 174.3272 | 170.0154 | [7 empty] | 110.1192 | 132.6254 | 160.7514 | 177.07 | 169.8178 | 90.4363 | 91.3802 | 159.5008 | 110.8374 | 162.0523 | 115.045 | 34.5235 | 34.2331 | 94.157 | 90.584 | 32.4123 | 32.7315 | 33.6635 | 33.5443 | 32.1716 | 34.5309 | 90.7056 | 106.6703 |  |  | 139.7193 | 160.2277 | 167.6501 | 156.4391 | 131.4884 | 96.9624 | [7 empty] | 100.4244 | 109.2755 | 129.0092 | 156.8798 | 170.2353 | 162.3737 | 130.4895 | 130.5753 | 155.8654 | 152.3127 | [5 empty] | 123.7733 | 132.7062 | 175.0121 | 171.0787 |  |  | 101.2294 | 131.2215 | 161.8011 | 179.5585 | 139.6847 | 96.5054 | 106.9402 | 126.5365 | 148.3195 |  |  |  | 172.9917 | 109.9478 | 145.4734 | [5 empty] | 126.8317 | 155.5615 | 170.7552 | 167.366 | 77.0445 | 94.2009 | 106.6403 | 123.2996 | 111.7535 | 143.1717 | 78.0913 | 92.1786 | 103.5068 | 125.7097 | 145.0324 |  | 167.5529 | 181.1686 | 173.0049 | 111.4658 | 135.6314 | 161.0801 | 175.6105 | 168.2057 | [7 empty] | 105.8487 | 137.3935 | 166.1617 | 181.248 |  | 91.6703 | 92.5553 | 92.1951 | 179.0232 | 122.9517 | 58.6299 |  | 22.2544 | 22.6786 | 19.2042 | 20.2464 | 45.1388 | 90.8216 | 78.1851 | 91.5471 | 90.5622 | 92.2305 | 89.3058 | 100.3179 | 106.4605 | 149.6358 | 149.7009 | 109.6588 | -0.0059 | -0.0368 | 0.0068 | 0.0319 | -0.0087 | 0.0005 | -0.03 | -0.0595 | -0.02 | -284.0245 | 0.0673 | -324.0301 | 1.1452 | -318.7467 | 1.1021 | -291.2988 | 1.1288 | -197.8633 | 0.0775 | -245.6748 | 0.0406 |  |  | 91.5721 | 149.6683 | 159.1875
2017-12-19 14:53 | 10664.6398 |  |  | 79.686 | 15.279 | 49.8001 | 52.6033 | 29.4065 | 24.2646 | 18.4312 | 44.0807 |  |  | -110.0997 | 7.467 | 50.8604 | 67.5776 | 41.1783 | 17.9483 | 72.1973 | 80.3171 | 7.3265 |  | 151.296 | 117.1808 | 142.8529 | 161.6935 | 161.0459 | 144.7408 | 95.6636 |  |  | 130.1852 | 111.6147 | 128.2069 | 106.6997 | 98.6501 | 101.6525 | 102.4115 | 117.8159 | 146.4074 | 162.1311 | 158.5906 | 138.298 | 126.5738 | 153.7238 | 133.6457 | 80.1027 |  |  |  |  | 125.7838 | 121.6738 | 169.8285 | 163.4387 |  |  | 130.2609 | 133.2113 | 160.2754 | 175.8353 | 98.9622 | 90.089 | 103.7059 | 121.3426 | 138.039 |  |  |  | 169.4211 | 131.5379 | 144.6632 | [5 empty] | 136.2084 | 155.9682 | 168.8734 | 162.8025 | 80.4979 | 98.732 | 99.6232 | 116.919 | 115.4381 | 137.5653 | 86.465 | 98.8025 | 108.2679 | 129.874 | 147.3894 |  | 159.7389 | 175.7704 | 170.9303 | 103.211 | 125.3054 | 152.653 | 174.316 | 169.9986 | [7 empty] | 110.1155 | 132.6169 | 160.7402 | 177.0542 | 169.7999 | 90.4304 | 91.3736 | 159.4945 | 110.8303 | 162.0441 | 115.0481 | 34.4767 | 34.3426 | 94.1551 | 90.5842 | 32.4228 | 32.8072 | 33.5483 | 33.6722 | 32.3338 | 34.7776 | 90.7004 | 106.6646 |  |  | 139.7176 | 160.2265 | 167.6396 | 156.4295 | 131.4891 | 96.9703 | [7 empty] | 100.4307 | 109.2808 | 129.0126 | 156.8728 | 170.2273 | 162.3691 | 130.489 | 130.5798 | 155.8658 | 152.3087 | [5 empty] | 123.7711 | 132.7099 | 175.0012 | 171.063 |  |  | 101.2234 | 131.2288 | 161.7929 | 179.5391 | 139.6818 | 96.5063 | 106.9354 | 126.5255 | 148.3026 |  |  |  | 172.9807 | 109.9529 | 145.4731 | [5 empty] | 126.8325 | 155.5672 | 170.7485 | 167.3596 | 77.048 | 94.2039 | 106.6508 | 123.2996 | 111.7485 | 143.1654 | 78.09 | 92.1867 | 103.5049 | 125.7141 | 145.0303 |  | 167.544 | 181.1536 | 173.0037 | 111.4671 | 135.633 | 161.072 | 175.6025 | 168.1936 | [7 empty] | 105.8486 | 137.3862 | 166.1488 | 181.2265 |  | 91.6684 | 92.5525 | 92.1908 | 179.0155 | 122.9493 | 58.6305 |  | 22.2555 | 22.678 | 19.2029 | 20.2357 | 45.1422 | 90.8199 | 78.1796 | 91.5466 | 90.5538 | 92.2233 | 89.319 | 100.3236 | 106.3742 | 149.5348 | 149.6461 | 109.6017 | -0.0056 | -0.037 | 0.0069 | 0.0314 | -0.0085 | 0.0006 | -0.03 | -0.0621 | -0.0585 | -284.0307 | 0.0529 | -324.0516 | 1.1555 | -318.7651 | 1.1083 | -291.2588 | 1.0959 | -197.8418 | 0.0899 | -245.7025 | 0.057 |  |  | 91.5674 | 149.5904 | 159.1789
2017-12-19 14:53 | 10665.6399 |  |  | 79.6648 | 15.3594 | 49.8608 | 52.6719 | 29.4029 | 24.2572 | 18.3517 | 44.0632 |  |  | -109.9034 | 7.313 | 50.8607 | 67.4957 | 41.1779 | 17.9562 | 72.2636 | 80.4697 | 8.6413 |  | 151.2806 | 117.1747 | 142.8512 | 161.6852 | 161.026 | 144.7268 | 95.6662 |  |  | 130.1698 | 111.606 | 128.196 | 106.6919 | 98.6453 | 101.6466 | 102.4146 | 117.8113 | 146.4029 | 162.1223 | 158.5779 | 138.2958 | 126.5767 | 153.7164 | 133.6426 | 80.1063 |  |  |  |  | 125.7853 | 121.6751 | 169.8119 | 163.4253 |  |  | 130.2609 | 133.2116 | 160.2676 | 175.8207 | 98.9643 | 90.0961 | 103.7097 | 121.34 | 138.0422 |  |  |  | 169.41 | 131.5203 | 144.6527 | [5 empty] | 136.2148 | 155.9665 | 168.861 | 162.7946 | 80.4939 | 98.7344 | 99.6384 | 116.907 | 115.4408 | 137.5565 | 86.4729 | 98.8077 | 108.2638 | 129.875 | 147.3833 |  | 159.7404 | 175.752 | 170.9274 | 103.2073 | 125.3001 | 152.6437 | 174.3082 | 169.9881 | [7 empty] | 110.1134 | 132.6131 | 160.7368 | 177.0432 | 169.7926 | 90.4218 | 91.3576 | 159.4831 | 110.8194 | 162.0323 | 115.0339 | 34.3141 | 34.4306 | 94.143 | 90.5736 | 32.3374 | 32.877 | 33.4903 | 33.7881 | 32.4848 | 34.9273 | 90.6949 | 106.6546 |  |  | 139.7123 | 160.2152 | 167.6303 | 156.4245 | 131.4868 | 96.9713 | [7 empty] | 100.4304 | 109.2807 | 129.006 | 156.8663 | 170.2155 | 162.3567 | 130.4935 | 130.5787 | 155.8638 | 152.2992 | [5 empty] | 123.766 | 132.7071 | 174.9915 | 171.0474 |  |  | 101.2238 | 131.2315 | 161.7917 | 179.5211 | 139.6643 | 96.5073 | 106.9426 | 126.5286 | 148.3 |  |  |  | 172.9723 | 109.956 | 145.4651 | [5 empty] | 126.8297 | 155.5611 | 170.7364 | 167.3455 | 77.0483 | 94.1995 | 106.6505 | 123.2947 | 111.7474 | 143.1695 | 78.0854 | 92.1887 | 103.5046 | 125.7075 | 145.0193 |  | 167.5313 | 181.1377 | 172.9941 | 111.4691 | 135.6278 | 161.0694 | 175.5873 | 168.1799 | [7 empty] | 105.8521 | 137.3829 | 166.1405 | 181.209 |  | 91.6622 | 92.5396 | 92.1748 | 179.002 | 122.9442 | 58.6228 |  | 22.2499 | 22.6721 | 19.1984 | 20.2251 | 45.1416 | 90.8297 | 78.1749 | 91.5378 | 90.5471 | 92.2066 | 89.3188 | 100.3388 | 106.3572 | 149.5153 | 149.6555 | 109.6182 | -0.0061 | -0.037 | 0.0068 | 0.0312 | -0.0084 | 0.0014 | -0.0371 | -0.0606 | -0.0198 | -284.0091 | 0.0324 | -324.0208 | 1.1473 | -318.7497 | 1.0857 | -291.2557 | 1.0877 | -197.811 | 0.0591 | -245.6717 | 0.055 |  |  | 91.5559 | 149.5854 | 159.2047
2017-12-19 14:53 | 10666.64 |  |  | 79.5132 | 15.3643 | 49.8626 | 52.642 | 29.4968 | 24.321 | 18.3675 | 44.07 |  |  | -110.0999 | 7.3721 | 50.8659 | 67.5254 | 41.1694 | 17.9505 | 72.2224 | 80.3803 | 5.251 |  | 151.266 | 117.1725 | 142.8469 | 161.6795 | 161.0162 | 144.7135 | 95.6675 |  |  | 130.1597 | 111.604 | 128.189 | 106.6895 | 98.6384 | 101.6509 | 102.4167 | 117.8047 | 146.3948 | 162.1194 | 158.5698 | 138.2999 | 126.5771 | 153.7113 | 133.6436 | 80.1083 |  |  |  |  | 125.7887 | 121.6747 | 169.7978 | 163.4146 |  |  | 130.261 | 133.2061 | 160.2602 | 175.8091 | 98.9632 | 90.0989 | 103.7108 | 121.3402 | 138.0319 |  |  |  | 169.3943 | 131.5141 | 144.6498 | [5 empty] | 136.2137 | 155.9608 | 168.8486 | 162.7872 | 80.4945 | 98.7309 | 99.6532 | 116.902 | 115.4369 | 137.5494 | 86.4675 | 98.7972 | 108.26 | 129.8732 | 147.3737 |  | 159.7366 | 175.7363 | 170.9206 | 103.2075 | 125.2935 | 152.6362 | 174.2956 | 169.9747 | [7 empty] | 110.1104 | 132.6138 | 160.7251 | 177.0283 | 169.7806 | 90.4119 | 91.3524 | 159.4674 | 110.807 | 162.0115 | 115.02 | 34.3483 | 34.4143 | 94.137 | 90.5636 | 32.2102 | 32.9563 | 33.417 | 33.8807 | 32.5875 | 34.9632 | 90.6873 | 106.6504 |  |  | 139.7092 | 160.2032 | 167.6191 | 156.416 | 131.4771 | 96.9736 | [7 empty] | 100.4276 | 109.2828 | 129.0011 | 156.8604 | 170.2019 | 162.3403 | 130.4893 | 130.5767 | 155.8559 | 152.291 | [5 empty] | 123.762 | 132.7005 | 174.9744 | 171.0339 |  |  | 101.218 | 131.2285 | 161.7831 | 179.5068 | 139.6485 | 96.5038 | 106.9487 | 126.5295 | 148.2901 |  |  |  | 172.9542 | 109.9454 | 145.4476 | [5 empty] | 126.8201 | 155.5439 | 170.7177 | 167.3306 | 77.0471 | 94.1948 | 106.6446 | 123.2932 | 111.7491 | 143.1682 | 78.0816 | 92.1802 | 103.509 | 125.7052 | 145.0075 |  | 167.5247 | 181.1234 | 172.9776 | 111.4622 | 135.6197 | 161.0608 | 175.5749 | 168.1673 | [7 empty] | 105.8524 | 137.385 | 166.1399 | 181.1982 |  | 91.6523 | 92.5359 | 92.1618 | 178.9891 | 122.9372 | 58.6114 |  | 22.245 | 22.6712 | 19.1955 | 20.2202 | 45.1441 | 90.7941 | 78.1712 | 91.5302 | 90.5395 | 92.2051 | 89.3043 | 100.3191 | 106.3889 | 149.545 | 149.6736 | 109.6107 | -0.0055 | -0.0367 | 0.0073 | 0.0315 | -0.0084 | 0.0012 | -0.0279 | -0.0562 | -0.0628 | -283.9784 | 0.0303 | -324.0208 | 1.1432 | -318.7774 | 1.1001 | -291.2926 | 1.0795 | -197.771 | 0.057 | -245.6748 | 0.0447 |  |  | 91.5486 | 149.6093 | 159.2343
2017-12-19 14:53 | 10667.64 |  |  | 79.5379 | 15.3524 | 49.9222 | 52.6617 | 29.47 | 24.3358 | 18.3285 | 44.1887 |  |  | -110.0955 | 7.4061 | 50.918 | 67.4969 | 41.167 | 17.9498 | 72.2133 | 80.4404 | 5.9586 |  | 151.2586 | 117.1745 | 142.84 | 161.6671 | 161.0124 | 144.7079 | 95.6748 |  |  | 130.1552 | 111.5963 | 128.1845 | 106.6916 | 98.6331 | 101.6595 | 102.414 | 117.801 | 146.3897 | 162.1079 | 158.559 | 138.2946 | 126.5722 | 153.702 | 133.6357 | 80.0928 |  |  |  |  | 125.7813 | 121.6708 | 169.7897 | 163.4076 |  |  | 130.2576 | 133.2061 | 160.2532 | 175.7978 | 98.9613 | 90.0976 | 103.7089 | 121.3388 | 138.0189 |  |  |  | 169.3809 | 131.5259 | 144.6504 | [5 empty] | 136.2021 | 155.9475 | 168.8401 | 162.7756 | 80.5 | 98.7327 | 99.6566 | 116.9025 | 115.435 | 137.5509 | 86.4628 | 98.7931 | 108.2598 | 129.8711 | 147.3665 |  | 159.7284 | 175.7333 | 170.9083 | 103.2075 | 125.296 | 152.633 | 174.2836 | 169.9567 | [7 empty] | 110.115 | 132.6147 | 160.7231 | 177.0167 | 169.7702 | 90.4034 | 91.3472 | 159.4531 | 110.8014 | 161.9924 | 115.0098 | 34.5023 | 34.4008 | 94.1335 | 90.5543 | 32.1109 | 33.0688 | 33.3775 | 33.9661 | 32.6543 | 34.9509 | 90.6788 | 106.6445 |  |  | 139.7176 | 160.2022 | 167.609 | 156.4115 | 131.4715 | 96.976 | [7 empty] | 100.4283 | 109.2835 | 128.9944 | 156.851 | 170.1839 | 162.3254 | 130.4805 | 130.5731 | 155.8447 | 152.283 | [5 empty] | 123.7607 | 132.6978 | 174.9653 | 171.0284 |  |  | 101.2251 | 131.2242 | 161.7789 | 179.5008 | 139.6481 | 96.5112 | 106.9466 | 126.5287 | 148.2847 |  |  |  | 172.9386 | 109.9358 | 145.4464 | [5 empty] | 126.825 | 155.5347 | 170.7075 | 167.3208 | 77.0478 | 94.196 | 106.6488 | 123.2957 | 111.7437 | 143.1612 | 78.0808 | 92.174 | 103.5159 | 125.7063 | 145.0086 |  | 167.5186 | 181.1102 | 172.9614 | 111.4508 | 135.6185 | 161.0538 | 175.5654 | 168.1524 | [7 empty] | 105.8474 | 137.3817 | 166.1279 | 181.1889 |  | 91.6468 | 92.5319 | 92.166 | 178.9806 | 122.9343 | 58.6096 |  | 22.2587 | 22.6781 | 19.2031 | 20.2229 | 45.1489 | 90.7363 | 78.1736 | 91.5262 | 90.5372 | 92.2152 | 89.323 | 100.3262 | 106.3697 | 149.5271 | 149.7021 | 109.5907 | -0.0054 | -0.0366 | 0.0064 | 0.0316 | -0.009 | 0.0008 | -0.0182 | -0.0576 | -0.0586 | -283.9937 | 0.0426 | -324.0393 | 1.1617 | -318.7836 | 1.1165 | -291.3234 | 1.1103 | -197.8172 | 0.0734 | -245.6625 | 0.0488 |  |  | 91.5467 | 149.6146 | 159.3013
2017-12-19 14:53 | 10668.6401 |  |  | 79.5915 | 15.3844 | 49.932 | 52.7109 | 29.5448 | 24.3455 | 18.354 | 44.2061 |  |  | -109.9871 | 7.4192 | 50.9649 | 67.4297 | 41.2502 | 17.9123 | 72.2092 | 80.3864 | 3.6927 |  | 151.2469 | 117.1677 | 142.8331 | 161.6543 | 160.9964 | 144.6957 | 95.6709 |  |  | 130.151 | 111.5884 | 128.1748 | 106.6839 | 98.6295 | 101.6549 | 102.4155 | 117.8052 | 146.385 | 162.0961 | 158.5487 | 138.2854 | 126.5684 | 153.6943 | 133.634 | 80.0854 |  |  |  |  | 125.7818 | 121.6729 | 169.7761 | 163.3965 |  |  | 130.2486 | 133.2049 | 160.2536 | 175.7905 | 98.9631 | 90.1005 | 103.7132 | 121.3337 | 138.0196 |  |  |  | 169.374 | 131.5247 | 144.6442 | [5 empty] | 136.1957 | 155.9447 | 168.8343 | 162.7678 | 80.4998 | 98.7307 | 99.6539 | 116.8997 | 115.439 | 137.5542 | 86.4703 | 98.7961 | 108.2643 | 129.8728 | 147.3596 |  | 159.7249 | 175.728 | 170.8921 | 103.2132 | 125.3023 | 152.6282 | 174.2769 | 169.9479 | [7 empty] | 110.1166 | 132.6147 | 160.7191 | 177.0131 | 169.7628 | 90.4053 | 91.346 | 159.4467 | 110.8019 | 161.9925 | 115.005 | 34.4407 | 34.4458 | 94.1228 | 90.5489 | 32.1427 | 33.135 | 33.3963 | 33.9139 | 32.7818 | 34.8836 | 90.6731 | 106.6346 |  |  | 139.7124 | 160.1921 | 167.5971 | 156.3966 | 131.4629 | 96.9682 | [7 empty] | 100.422 | 109.2772 | 128.9915 | 156.8448 | 170.1674 | 162.3111 | 130.4814 | 130.5678 | 155.8341 | 152.2692 | [5 empty] | 123.7581 | 132.6966 | 174.9521 | 171.0139 |  |  | 101.2325 | 131.2183 | 161.7693 | 179.4863 | 139.6462 | 96.5159 | 106.9508 | 126.5361 | 148.2835 |  |  |  | 172.9272 | 109.9387 | 145.4438 | [5 empty] | 126.8301 | 155.5295 | 170.6996 | 167.306 | 77.0526 | 94.1952 | 106.651 | 123.2938 | 111.7378 | 143.158 | 78.0814 | 92.1805 | 103.5211 | 125.7084 | 145.0074 |  | 167.5144 | 181.1015 | 172.9482 | 111.4422 | 135.6197 | 161.0516 | 175.556 | 168.1471 | [7 empty] | 105.8466 | 137.3762 | 166.1171 | 181.1781 |  | 91.6387 | 92.5231 | 92.1688 | 178.9696 | 122.929 | 58.6043 |  | 22.2625 | 22.681 | 19.2061 | 20.2204 | 45.1484 | 90.6851 | 78.1686 | 91.5128 | 90.524 | 92.1977 | 89.3093 | 100.3244 | 106.3836 | 149.5071 | 149.7225 | 109.6037 | -0.0054 | -0.0365 | 0.0062 | 0.0315 | -0.0088 | 0.0009 | -0.029 | -0.0591 | -0.0185 | -283.9845 | 0.0488 | -324.0547 | 1.1534 | -318.7805 | 1.1062 | -291.3542 | 1.1267 | -197.8295 | 0.0755 | -245.6994 | 0.0508 |  |  | 91.5395 | 149.6148 | 159.3567
2017-12-19 14:53 | 10669.6401 |  |  | 79.5881 | 15.4007 | 49.9195 | 52.8157 | 29.4942 | 24.3535 | 18.3526 | 44.1909 |  |  | -109.9051 | 7.434 | 50.9508 | 67.5951 | 41.141 | 17.8924 | 72.1999 | 80.346 | 8.1924 |  | 151.2381 | 117.1619 | 142.8254 | 161.6453 | 160.9763 | 144.6866 | 95.666 |  |  | 130.1419 | 111.5831 | 128.1606 | 106.6721 | 98.6245 | 101.6531 | 102.4151 | 117.7994 | 146.3786 | 162.0855 | 158.5356 | 138.2763 | 126.571 | 153.6898 | 133.6324 | 80.0889 |  |  |  |  | 125.7808 | 121.6689 | 169.7682 | 163.3886 |  |  | 130.2418 | 133.2003 | 160.2481 | 175.7842 | 98.9618 | 90.1021 | 103.7139 | 121.3323 | 138.017 |  |  |  | 169.3546 | 131.5129 | 144.6247 | [5 empty] | 136.1866 | 155.9375 | 168.8212 | 162.7532 | 80.4885 | 98.7216 | 99.6451 | 116.8858 | 115.4361 | 137.5536 | 86.4699 | 98.7932 | 108.2647 | 129.8653 | 147.3506 |  | 159.7134 | 175.7178 | 170.8733 | 103.2086 | 125.2942 | 152.6186 | 174.2625 | 169.9333 | [7 empty] | 110.11 | 132.613 | 160.7063 | 177.0001 | 169.7472 | 90.3998 | 91.3417 | 159.4361 | 110.7986 | 161.9858 | 115.002 | 34.1555 | 34.4796 | 94.1161 | 90.5551 | 32.1191 | 33.1668 | 33.4281 | 33.7957 | 32.905 | 34.8196 | 90.6735 | 106.6284 |  |  | 139.7058 | 160.1887 | 167.5928 | 156.3778 | 131.4644 | 96.97 | [7 empty] | 100.4229 | 109.2729 | 128.9884 | 156.8355 | 170.1527 | 162.3009 | 130.4711 | 130.5629 | 155.828 | 152.255 | [5 empty] | 123.7522 | 132.6942 | 174.9462 | 171.0037 |  |  | 101.2344 | 131.2175 | 161.7585 | 179.469 | 139.6407 | 96.5119 | 106.9564 | 126.5345 | 148.2777 |  |  |  | 172.9095 | 109.9428 | 145.4281 | [5 empty] | 126.8239 | 155.5283 | 170.6844 | 167.2907 | 77.0528 | 94.1934 | 106.6494 | 123.2855 | 111.7384 | 143.1579 | 78.0819 | 92.1851 | 103.5159 | 125.7069 | 144.9955 |  | 167.5056 | 181.0885 | 172.9367 | 111.4475 | 135.6136 | 161.0398 | 175.5433 | 168.1326 | [7 empty] | 105.8526 | 137.3807 | 166.1217 | 181.1743 |  | 91.6318 | 92.5139 | 92.1655 | 178.9536 | 122.9151 | 58.5923 |  | 22.253 | 22.6752 | 19.2034 | 20.2126 | 45.1488 | 90.6078 | 78.1628 | 91.5185 | 90.5285 | 92.2009 | 89.3184 | 100.3422 | 106.3499 | 149.4669 | 149.636 | 109.53 | -0.0059 | -0.0368 | 0.0066 | 0.0313 | -0.0089 | 0.0007 | -0.0335 | -0.0637 | -0.0298 | -283.9968 | 0.0426 | -324.0516 | 1.1411 | -318.7682 | 1.1042 | -291.3265 | 1.0898 | -197.8264 | 0.0837 | -245.6686 | 0.0529 |  |  | 91.5376 | 149.5514 | 159.3669
2017-12-19 14:53 | 10670.6402 |  |  | 79.6613 | 15.5288 | 49.9773 | 52.8412 | 29.5731 | 24.3336 | 18.3062 | 44.1238 |  |  | -109.9368 | 7.3806 | 50.9292 | 67.6864 | 41.123 | 17.9118 | 72.1898 | 80.3589 | 6.1088 |  | 151.2225 | 117.165 | 142.8207 | 161.6301 | 160.9649 | 144.6832 | 95.6647 |  |  | 130.1314 | 111.5792 | 128.1513 | 106.6671 | 98.616 | 101.6543 | 102.4178 | 117.7986 | 146.3791 | 162.0812 | 158.5229 | 138.2693 | 126.5771 | 153.6904 | 133.6227 | 80.0884 |  |  |  |  | 125.7732 | 121.6649 | 169.7617 | 163.3793 |  |  | 130.2443 | 133.2033 | 160.2344 | 175.773 | 98.9649 | 90.1018 | 103.7142 | 121.3333 | 138.0115 |  |  |  | 169.3401 | 131.5132 | 144.6224 | [5 empty] | 136.1828 | 155.9329 | 168.814 | 162.7467 | 80.4913 | 98.7183 | 99.6457 | 116.8888 | 115.4338 | 137.5485 | 86.4704 | 98.7945 | 108.2636 | 129.8604 | 147.3423 |  | 159.7073 | 175.7091 | 170.8662 | 103.2024 | 125.2927 | 152.6123 | 174.2453 | 169.9202 | [7 empty] | 110.1083 | 132.6121 | 160.7059 | 176.9915 | 169.7422 | 90.3844 | 91.3306 | 159.4216 | 110.7886 | 161.9709 | 114.9925 | 33.877 | 34.4874 | 94.1171 | 90.5578 | 32.1391 | 33.2304 | 33.3993 | 33.7946 | 32.8821 | 34.7681 | 90.6725 | 106.6202 |  |  | 139.7106 | 160.1833 | 167.5841 | 156.3704 | 131.4676 | 96.977 | [7 empty] | 100.4327 | 109.2748 | 128.984 | 156.8338 | 170.1452 | 162.2892 | 130.4623 | 130.563 | 155.822 | 152.2483 | [5 empty] | 123.7499 | 132.697 | 174.9335 | 170.9883 |  |  | 101.2386 | 131.2226 | 161.7497 | 179.4578 | 139.625 | 96.5058 | 106.9521 | 126.5244 | 148.2641 |  |  |  | 172.9037 | 109.9444 | 145.4274 | [5 empty] | 126.8234 | 155.5287 | 170.6779 | 167.2895 | 77.0509 | 94.1957 | 106.6507 | 123.2872 | 111.7365 | 143.1573 | 78.0905 | 92.1853 | 103.516 | 125.7016 | 144.9888 |  | 167.4925 | 181.0759 | 172.9275 | 111.447 | 135.6063 | 161.0288 | 175.524 | 168.1181 | [7 empty] | 105.8516 | 137.377 | 166.1164 | 181.1619 |  | 91.6176 | 92.5033 | 92.1479 | 178.9295 | 122.9031 | 58.5824 |  | 22.2467 | 22.6618 | 19.1997 | 20.2012 | 45.1445 | 90.5949 | 78.1559 | 91.509 | 90.5191 | 92.1894 | 89.3126 | 100.3315 | 106.3645 | 149.4887 | 149.6924 | 109.5852 | -0.0055 | -0.0366 | 0.0067 | 0.0309 | -0.0088 | 0.0004 | -0.0256 | -0.0608 | -0.0293 | -283.9753 | 0.0406 | -324.0516 | 1.1452 | -318.7559 | 1.0939 | -291.3542 | 1.1021 | -197.811 | 0.0714 | -245.6594 | 0.0467 |  |  | 91.5252 | 149.5906 | 159.4163
2017-12-19 14:53 | 10671.6403 |  |  | 79.6364 | 15.3435 | 49.8802 | 52.6905 | 29.54 | 24.278 | 18.3081 | 44.0194 |  |  | -109.9478 | 7.3381 | 50.9866 | 67.6685 | 41.1489 | 17.9301 | 72.1903 | 80.3607 | 8.0248 |  | 151.2032 | 117.1636 | 142.8153 | 161.6165 | 160.9555 | 144.6766 | 95.6665 |  |  | 130.1264 | 111.5734 | 128.1464 | 106.6626 | 98.6139 | 101.6553 | 102.42 | 117.8091 | 146.3834 | 162.0713 | 158.5152 | 138.2651 | 126.5847 | 153.6868 | 133.6263 | 80.0879 |  |  |  |  | 125.7773 | 121.6718 | 169.7522 | 163.3676 |  |  | 130.241 | 133.2037 | 160.2299 | 175.7529 | 98.972 | 90.1048 | 103.7145 | 121.3312 | 138.0036 |  |  |  | 169.3259 | 131.5079 | 144.6193 | [5 empty] | 136.1814 | 155.9235 | 168.8062 | 162.7351 | 80.4951 | 98.7079 | 99.6413 | 116.8962 | 115.4388 | 137.5533 | 86.4757 | 98.8038 | 108.2719 | 129.8624 | 147.3382 |  | 159.71 | 175.6971 | 170.8635 | 103.2025 | 125.2937 | 152.605 | 174.2349 | 169.9168 | [7 empty] | 110.1062 | 132.6053 | 160.6948 | 176.9839 | 169.7331 | 90.375 | 91.3287 | 159.411 | 110.7833 | 161.9561 | 114.9913 | 33.7646 | 34.5108 | 94.1148 | 90.5421 | 32.2487 | 33.2931 | 33.3193 | 33.9128 | 32.7972 | 34.665 | 90.6666 | 106.6131 |  |  | 139.7118 | 160.1753 | 167.5717 | 156.3597 | 131.4612 | 96.9731 | [7 empty] | 100.4358 | 109.2768 | 128.9811 | 156.8261 | 170.1327 | 162.2667 | 130.4612 | 130.5611 | 155.8109 | 152.2392 | [5 empty] | 123.7399 | 132.6917 | 174.9148 | 170.9717 |  |  | 101.2362 | 131.2277 | 161.7448 | 179.4525 | 139.6182 | 96.5079 | 106.9429 | 126.5093 | 148.2527 |  |  |  | 172.8962 | 109.9338 | 145.419 | [5 empty] | 126.8212 | 155.5178 | 170.6631 | 167.2789 | 77.053 | 94.1941 | 106.6514 | 123.2928 | 111.7354 | 143.1547 | 78.094 | 92.1905 | 103.5159 | 125.7032 | 144.9874 |  | 167.4915 | 181.0699 | 172.92 | 111.4452 | 135.6012 | 161.0207 | 175.5101 | 168.1097 | [7 empty] | 105.8486 | 137.3697 | 166.1098 | 181.145 |  | 91.6098 | 92.4986 | 92.1407 | 178.9173 | 122.899 | 58.5807 |  | 22.2481 | 22.6667 | 19.2028 | 20.1966 | 45.1479 | 90.6212 | 78.1513 | 91.5056 | 90.5171 | 92.1828 | 89.3151 | 100.3283 | 106.353 | 149.4078 | 149.6172 | 109.5679 | -0.0059 | -0.0373 | 0.0071 | 0.0311 | -0.0085 | 0.0011 | -0.0231 | -0.0606 | -0.0309 | -283.966 | 0.0467 | -324.0547 | 1.1493 | -318.762 | 1.0857 | -291.3265 | 1.1062 | -197.8079 | 0.0878 | -245.684 | 0.0447 |  |  | 91.5198 | 149.5125 | 159.2545
2017-12-19 14:53 | 10672.6403 |  |  | 79.6591 | 15.3542 | 49.8888 | 52.8608 | 29.6071 | 24.3155 | 18.423 | 44.1026 |  |  | -109.9748 | 7.4095 | 50.9933 | 67.5166 | 41.1894 | 17.9377 | 72.1891 | 80.3021 | 5.0208 |  | 151.1954 | 117.1612 | 142.8114 | 161.6063 | 160.9408 | 144.663 | 95.6719 |  |  | 130.1151 | 111.5614 | 128.1346 | 106.6537 | 98.6099 | 101.6523 | 102.4187 | 117.8019 | 146.3741 | 162.059 | 158.5011 | 138.2596 | 126.5805 | 153.6726 | 133.6181 | 80.0826 |  |  |  |  | 125.7666 | 121.6689 | 169.74 | 163.3583 |  |  | 130.2385 | 133.1997 | 160.2181 | 175.7363 | 98.9662 | 90.1058 | 103.7133 | 121.3303 | 137.9965 |  |  |  | 169.3158 | 131.4897 | 144.6119 | [5 empty] | 136.1831 | 155.9197 | 168.7961 | 162.7265 | 80.4969 | 98.7058 | 99.6354 | 116.899 | 115.4357 | 137.5491 | 86.4746 | 98.8035 | 108.2669 | 129.8549 | 147.3317 |  | 159.7021 | 175.6837 | 170.8398 | 103.1987 | 125.2874 | 152.5961 | 174.22 | 169.8954 | [7 empty] | 110.1076 | 132.5972 | 160.679 | 176.9648 | 169.7139 | 90.3776 | 91.3251 | 159.403 | 110.7728 | 161.943 | 114.9818 | 33.7323 | 34.5875 | 94.1007 | 90.5278 | 32.2595 | 33.3178 | 33.2183 | 34.014 | 32.769 | 34.5026 | 90.6559 | 106.6012 |  |  | 139.7048 | 160.1682 | 167.5608 | 156.3507 | 131.4542 | 96.9736 | [7 empty] | 100.4341 | 109.2778 | 128.9759 | 156.8135 | 170.1176 | 162.2517 | 130.4577 | 130.5564 | 155.8014 | 152.2284 | [5 empty] | 123.7306 | 132.6875 | 174.9025 | 170.9593 |  |  | 101.2297 | 131.2247 | 161.744 | 179.4402 | 139.617 | 96.5081 | 106.9399 | 126.5039 | 148.2508 |  |  |  | 172.8801 | 109.9272 | 145.4061 | [5 empty] | 126.8153 | 155.5068 | 170.6501 | 167.2584 | 77.058 | 94.192 | 106.6512 | 123.2864 | 111.7378 | 143.1508 | 78.0888 | 92.1869 | 103.5144 | 125.7031 | 144.9804 |  | 167.4844 | 181.0571 | 172.9088 | 111.442 | 135.5969 | 161.0126 | 175.4954 | 168.0883 | [7 empty] | 105.8482 | 137.3689 | 166.0982 | 181.1348 |  | 91.6179 | 92.5036 | 92.1452 | 178.9232 | 122.893 | 58.585 |  | 22.2564 | 22.6816 | 19.2104 | 20.2042 | 45.1593 | 90.6681 | 78.1601 | 91.5031 | 90.5083 | 92.185 | 89.3175 | 100.3283 | 106.3197 | 149.463 | 149.6783 | 109.5872 | -0.0058 | -0.037 | 0.007 | 0.0315 | -0.009 | 0.0003 | -0.0188 | -0.0594 | -0.0248 | -283.9784 | 0.0385 | -324.0762 | 1.1555 | -318.7836 | 1.1124 | -291.3572 | 1.0877 | -197.7956 | 0.0775 | -245.684 | 0.0591 |  |  | 91.5207 | 149.5707 | 159.3678
2017-12-19 14:53 | 10673.6404 |  |  | 79.7546 | 15.3265 | 49.8162 | 52.7782 | 29.5378 | 24.2512 | 18.325 | 44.1018 |  |  | -109.9109 | 7.4217 | 51.0059 | 67.6353 | 41.0994 | 17.9161 | 72.1972 | 80.3426 | 6.0322 |  | 151.1892 | 117.1657 | 142.8081 | 161.5993 | 160.9337 | 144.6645 | 95.6794 |  |  | 130.109 | 111.5617 | 128.1317 | 106.6477 | 98.6035 | 101.6538 | 102.4207 | 117.7944 | 146.3679 | 162.0551 | 158.4934 | 138.2605 | 126.5766 | 153.6683 | 133.6042 | 80.0723 |  |  |  |  | 125.7555 | 121.6643 | 169.7197 | 163.3413 |  |  | 130.2327 | 133.1902 | 160.2074 | 175.7189 | 98.9586 | 90.1043 | 103.7144 | 121.3268 | 137.9906 |  |  |  | 169.3041 | 131.4927 | 144.6033 | [5 empty] | 136.177 | 155.9163 | 168.7852 | 162.7172 | 80.5004 | 98.6975 | 99.6261 | 116.8959 | 115.434 | 137.543 | 86.4732 | 98.796 | 108.2618 | 129.8489 | 147.3257 |  | 159.693 | 175.6791 | 170.8202 | 103.1989 | 125.2913 | 152.5916 | 174.2056 | 169.8805 | [7 empty] | 110.1121 | 132.5984 | 160.6805 | 176.9526 | 169.6984 | 90.3737 | 91.3148 | 159.3969 | 110.7607 | 161.9405 | 114.9723 | 33.6426 | 34.7567 | 94.0879 | 90.5207 | 32.1625 | 33.2871 | 33.1729 | 34.0554 | 32.8304 | 34.3848 | 90.6448 | 106.5869 |  |  | 139.6956 | 160.1568 | 167.5422 | 156.3371 | 131.4467 | 96.9744 | [7 empty] | 100.4299 | 109.2789 | 128.9746 | 156.811 | 170.1097 | 162.2469 | 130.448 | 130.5563 | 155.7952 | 152.2166 | [5 empty] | 123.7337 | 132.6897 | 174.8869 | 170.9425 |  |  | 101.2317 | 131.2231 | 161.7412 | 179.4285 | 139.6099 | 96.5069 | 106.9421 | 126.5103 | 148.2474 |  |  |  | 172.8746 | 109.9303 | 145.4064 | [5 empty] | 126.8175 | 155.5013 | 170.6431 | 167.2462 | 77.0641 | 94.1955 | 106.6494 | 123.2793 | 111.7293 | 143.1486 | 78.0848 | 92.1837 | 103.5201 | 125.693 | 144.9728 |  | 167.465 | 181.0412 | 172.8982 | 111.4358 | 135.6054 | 161.0072 | 175.4826 | 168.0743 | [7 empty] | 105.8413 | 137.3645 | 166.0842 | 181.1274 |  | 91.618 | 92.5066 | 92.145 | 178.9174 | 122.8866 | 58.5801 |  | 22.268 | 22.6859 | 19.2126 | 20.208 | 45.1657 | 90.7213 | 78.162 | 91.4931 | 90.5036 | 92.1737 | 89.3113 | 100.3356 | 106.347 | 149.4492 | 149.653 | 109.5913 | -0.0059 | -0.0368 | 0.0065 | 0.0312 | -0.0089 | 0.001 | -0.0333 | -0.0599 | -0.0684 | -283.9784 | 0.0303 | -324.0332 | 1.1473 | -318.8051 | 1.0959 | -291.3572 | 1.098 | -197.8018 | 0.0714 | -245.6501 | 0.0508 |  |  | 91.5161 | 149.5511 | 159.2746
2017-12-19 14:53 | 10674.6404 |  |  | 79.836 | 15.3025 | 49.8465 | 52.7219 | 29.4536 | 24.2858 | 18.3121 | 44.0698 |  |  | -109.9517 | 7.4812 | 51.0641 | 67.6523 | 41.1341 | 17.9096 | 72.19 | 80.3922 | 6.1693 |  | 151.1767 | 117.1625 | 142.8027 | 161.5918 | 160.9256 | 144.6669 | 95.6745 |  |  | 130.1056 | 111.5571 | 128.1234 | 106.6381 | 98.5953 | 101.6625 | 102.4217 | 117.8021 | 146.3622 | 162.047 | 158.4874 | 138.2627 | 126.5731 | 153.6644 | 133.6026 | 80.0507 |  |  |  |  | 125.7511 | 121.6657 | 169.7056 | 163.3254 |  |  | 130.2321 | 133.1898 | 160.2067 | 175.7062 | 98.9668 | 90.1104 | 103.7121 | 121.3269 | 137.9879 |  |  |  | 169.2959 | 131.5074 | 144.5945 | [5 empty] | 136.1754 | 155.9124 | 168.7844 | 162.7116 | 80.5009 | 98.683 | 99.62 | 116.89 | 115.4345 | 137.5562 | 86.4743 | 98.7961 | 108.2717 | 129.8501 | 147.3226 |  | 159.6961 | 175.6672 | 170.8207 | 103.2058 | 125.2953 | 152.5922 | 174.197 | 169.8786 | [7 empty] | 110.1113 | 132.5966 | 160.6758 | 176.943 | 169.6826 | 90.3678 | 91.3073 | 159.3899 | 110.7527 | 161.937 | 114.9778 | 33.5496 | 35.1505 | 94.0883 | 90.5183 | 32.0373 | 33.2841 | 33.2054 | 34.1084 | 32.9118 | 34.4475 | 90.6407 | 106.5847 |  |  | 139.69 | 160.1533 | 167.5287 | 156.3242 | 131.4443 | 96.9752 | [7 empty] | 100.4308 | 109.2805 | 128.9741 | 156.8081 | 170.0981 | 162.2383 | 130.4403 | 130.5599 | 155.788 | 152.2049 | [5 empty] | 123.7364 | 132.6881 | 174.8792 | 170.9294 |  |  | 101.2459 | 131.2227 | 161.7351 | 179.4227 | 139.6121 | 96.5148 | 106.9452 | 126.5189 | 148.2408 |  |  |  | 172.8592 | 109.931 | 145.3961 | [5 empty] | 126.8187 | 155.4942 | 170.6262 | 167.2374 | 77.0559 | 94.1927 | 106.6459 | 123.2759 | 111.7118 | 143.1427 | 78.0774 | 92.1848 | 103.5202 | 125.6806 | 144.9612 |  | 167.4572 | 181.0246 | 172.8856 | 111.435 | 135.5972 | 161.001 | 175.475 | 168.0701 | [7 empty] | 105.8397 | 137.3629 | 166.0793 | 181.1141 |  | 91.6093 | 92.4924 | 92.1379 | 178.9002 | 122.8805 | 58.569 |  | 22.2652 | 22.685 | 19.2079 | 20.2068 | 45.1675 | 90.7122 | 78.1512 | 91.488 | 90.5001 | 92.1713 | 89.3159 | 100.3402 | 106.3481 | 149.4369 | 149.6638 | 109.575 | -0.0054 | -0.0371 | 0.0068 | 0.0316 | -0.0087 | 0.0006 | -0.0415 | -0.0594 | -0.0429 | -283.9937 | 0.0488 | -324.0855 | 1.1452 | -318.7805 | 1.1062 | -291.4034 | 1.1062 | -197.8387 | 0.0981 | -245.6778 | 0.0467 |  |  | 91.5093 | 149.5504 | 159.2915
2017-12-19 14:53 | 10675.6405 |  |  | 79.8131 | 15.2817 | 49.8921 | 52.7161 | 29.4845 | 24.2752 | 18.2984 | 44.1238 |  |  | -110.013 | 7.4827 | 51.0272 | 67.6407 | 41.1258 | 17.9377 | 72.2187 | 80.4658 | 6.3988 |  | 151.1599 | 117.1528 | 142.7929 | 161.576 | 160.912 | 144.6456 | 95.6674 |  |  | 130.0867 | 111.5459 | 128.1063 | 106.63 | 98.5829 | 101.6573 | 102.4181 | 117.7966 | 146.3608 | 162.0304 | 158.4756 | 138.2539 | 126.5661 | 153.6517 | 133.6001 | 80.0428 |  |  |  |  | 125.7429 | 121.6665 | 169.6946 | 163.3109 |  |  | 130.2303 | 133.1956 | 160.201 | 175.697 | 98.9682 | 90.1146 | 103.7123 | 121.3237 | 137.9887 |  |  |  | 169.2885 | 131.5005 | 144.5945 | [5 empty] | 136.1855 | 155.9124 | 168.7793 | 162.7104 | 80.4991 | 98.6779 | 99.6242 | 116.8946 | 115.4318 | 137.5503 | 86.479 | 98.794 | 108.2711 | 129.8507 | 147.3171 |  | 159.6936 | 175.6539 | 170.819 | 103.2093 | 125.2924 | 152.5883 | 174.1853 | 169.8633 | [7 empty] | 110.1058 | 132.5985 | 160.669 | 176.9318 | 169.6732 | 90.3679 | 91.3099 | 159.3834 | 110.7481 | 161.9289 | 114.9764 | 33.6154 | 35.4669 | 94.0797 | 90.5133 | 31.9707 | 33.4529 | 33.2399 | 34.2391 | 33.026 | 34.532 | 90.6319 | 106.5704 |  |  | 139.6925 | 160.1522 | 167.5226 | 156.3188 | 131.4484 | 96.9856 | [7 empty] | 100.4338 | 109.2768 | 128.969 | 156.7948 | 170.0761 | 162.2193 | 130.4375 | 130.5532 | 155.7767 | 152.1929 | [5 empty] | 123.725 | 132.679 | 174.8665 | 170.9096 |  |  | 101.2486 | 131.2106 | 161.7209 | 179.397 | 139.6037 | 96.5105 | 106.9404 | 126.5168 | 148.2271 |  |  |  | 172.8403 | 109.9303 | 145.3861 | [5 empty] | 126.8123 | 155.4821 | 170.6158 | 167.2251 | 77.0521 | 94.1956 | 106.6443 | 123.2745 | 111.7076 | 143.1377 | 78.0787 | 92.1904 | 103.5183 | 125.6861 | 144.9552 |  | 167.467 | 181.0154 | 172.869 | 111.4375 | 135.5842 | 160.9914 | 175.4678 | 168.0607 | [7 empty] | 105.8426 | 137.3596 | 166.0759 | 181.1005 |  | 91.6002 | 92.4863 | 92.132 | 178.8878 | 122.8704 | 58.5694 |  | 22.2584 | 22.6882 | 19.2082 | 20.2026 | 45.1716 | 90.7267 | 78.1443 | 91.478 | 90.4867 | 92.1599 | 89.3072 | 100.3152 | 106.3089 | 149.4697 | 149.6214 | 109.5351 | -0.0058 | -0.0368 | 0.007 | 0.0316 | -0.0094 | 0.0007 | -0.0303 | -0.0592 | -0.0417 | -284.0461 | 0.0714 | -324.1101 | 1.1596 | -318.8113 | 1.1042 | -291.3942 | 1.1062 | -197.8972 | 0.1207 | -245.6932 | 0.057 |  |  | 91.5026 | 149.5455 | 159.3346
2017-12-19 14:53 | 10676.6406 |  |  | 79.7569 | 15.3929 | 49.8992 | 52.7505 | 29.5098 | 24.3087 | 18.3713 | 44.2335 |  |  | -109.969 | 7.5208 | 51.0058 | 67.6888 | 41.1306 | 17.9687 | 72.22 | 80.3861 | 6.8799 |  | 151.1492 | 117.1489 | 142.7841 | 161.562 | 160.8988 | 144.6317 | 95.6696 |  |  | 130.0766 | 111.5385 | 128.1009 | 106.6264 | 98.578 | 101.6531 | 102.4137 | 117.7858 | 146.3564 | 162.0151 | 158.4617 | 138.2441 | 126.5655 | 153.6422 | 133.5884 | 80.0354 |  |  |  |  | 125.7392 | 121.6612 | 169.6831 | 163.3016 |  |  | 130.2251 | 133.1945 | 160.1992 | 175.683 | 98.9599 | 90.1149 | 103.7088 | 121.3158 | 137.9764 |  |  |  | 169.2729 | 131.4999 | 144.5921 | [5 empty] | 136.184 | 155.9103 | 168.7662 | 162.7002 | 80.4963 | 98.6717 | 99.6257 | 116.9024 | 115.4352 | 137.5423 | 86.4787 | 98.7958 | 108.2698 | 129.848 | 147.3103 |  | 159.6869 | 175.6442 | 170.8134 | 103.2061 | 125.2908 | 152.5813 | 174.1829 | 169.8511 | [7 empty] | 110.0978 | 132.5943 | 160.664 | 176.9177 | 169.6647 | 90.3598 | 91.3014 | 159.3722 | 110.7522 | 161.9159 | 114.9642 | 33.8395 | 35.5321 | 94.0733 | 90.5074 | 31.9076 | 33.6392 | 33.1838 | 34.3501 | 33.1875 | 34.4485 | 90.6297 | 106.5659 |  |  | 139.6925 | 160.1344 | 167.5102 | 156.305 | 131.4397 | 96.9837 | [7 empty] | 100.4334 | 109.2812 | 128.966 | 156.7878 | 170.0696 | 162.2098 | 130.4368 | 130.55 | 155.7769 | 152.196 | [5 empty] | 123.7223 | 132.68 | 174.855 | 170.9003 |  |  | 101.2427 | 131.2057 | 161.7118 | 179.3776 | 139.5925 | 96.5044 | 106.9346 | 126.5047 | 148.2209 |  |  |  | 172.8259 | 109.9318 | 145.3877 | [5 empty] | 126.8086 | 155.4756 | 170.6102 | 167.2116 | 77.0582 | 94.1974 | 106.6472 | 123.2749 | 111.7144 | 143.1347 | 78.0855 | 92.1878 | 103.5232 | 125.6902 | 144.9552 |  | 167.462 | 181.0126 | 172.8606 | 111.4427 | 135.5896 | 160.9871 | 175.4533 | 168.043 | [7 empty] | 105.8424 | 137.3523 | 166.0704 | 181.0886 |  | 91.5939 | 92.4895 | 92.1291 | 178.8734 | 122.8545 | 58.5651 |  | 22.2602 | 22.6871 | 19.2136 | 20.1955 | 45.1764 | 90.742 | 78.1398 | 91.4779 | 90.4852 | 92.1528 | 89.3105 | 100.3251 | 106.292 | 149.4669 | 149.6938 | 109.5993 | -0.0057 | -0.0368 | 0.006 | 0.0307 | -0.0087 | 0.0008 | -0.0254 | -0.0597 | -0.0418 | -283.9999 | 0.0508 | -324.1439 | 1.1801 | -318.8082 | 1.0816 | -291.3388 | 1.0857 | -197.7956 | 0.1166 | -245.7086 | 0.0796 |  |  | 91.4987 | 149.5804 | 159.4506
2017-12-19 14:53 | 10677.6406 |  |  | 79.8787 | 15.4247 | 49.9444 | 52.8037 | 29.6384 | 24.3361 | 18.4112 | 44.2379 |  |  | -109.9487 | 7.467 | 50.9828 | 67.6766 | 41.0876 | 17.8774 | 72.1535 | 80.3787 | 8.5833 |  | 151.1385 | 117.1499 | 142.7851 | 161.5569 | 160.8889 | 144.6321 | 95.6726 |  |  | 130.0764 | 111.5319 | 128.0981 | 106.6213 | 98.5742 | 101.6561 | 102.414 | 117.7848 | 146.3445 | 162.0056 | 158.4462 | 138.2356 | 126.5703 | 153.6354 | 133.5771 | 80.0233 |  |  |  |  | 125.7331 | 121.6569 | 169.6711 | 163.2952 |  |  | 130.2167 | 133.19 | 160.1907 | 175.6673 | 98.9551 | 90.1084 | 103.7114 | 121.3158 | 137.9633 |  |  |  | 169.2639 | 131.515 | 144.5931 | [5 empty] | 136.1819 | 155.9114 | 168.7613 | 162.6898 | 80.5048 | 98.6656 | 99.6266 | 116.9073 | 115.4324 | 137.5424 | 86.4757 | 98.7984 | 108.2678 | 129.8434 | 147.3033 |  | 159.6792 | 175.6267 | 170.7984 | 103.2023 | 125.2859 | 152.5736 | 174.1692 | 169.8411 | [7 empty] | 110.0944 | 132.5874 | 160.6515 | 176.9033 | 169.6495 | 90.3554 | 91.2905 | 159.3564 | 110.7472 | 161.906 | 114.9536 | 33.9121 | 35.5795 | 94.0723 | 90.5028 | 31.8488 | 33.647 | 33.1026 | 34.4414 | 33.3718 | 34.4044 | 90.628 | 106.5671 |  |  | 139.6933 | 160.1237 | 167.4971 | 156.2974 | 131.4329 | 96.9825 | [7 empty] | 100.4318 | 109.2938 | 128.9678 | 156.7879 | 170.0722 | 162.2101 | 130.4422 | 130.5585 | 155.7809 | 152.1918 | [5 empty] | 123.7323 | 132.6894 | 174.8523 | 170.8941 |  |  | 101.2431 | 131.2102 | 161.7145 | 179.3717 | 139.5872 | 96.508 | 106.9329 | 126.4962 | 148.2147 |  |  |  | 172.8086 | 109.929 | 145.3799 | [5 empty] | 126.8083 | 155.476 | 170.5961 | 167.2015 | 77.0625 | 94.1907 | 106.6511 | 123.2744 | 111.7156 | 143.1372 | 78.0885 | 92.1933 | 103.5266 | 125.6875 | 144.9527 |  | 167.4506 | 181.0051 | 172.8527 | 111.4387 | 135.5938 | 160.9886 | 175.4428 | 168.0343 | [7 empty] | 105.8441 | 137.3511 | 166.0575 | 181.0699 |  | 91.5839 | 92.4794 | 92.1152 | 178.8575 | 122.8434 | 58.5525 |  | 22.2543 | 22.6792 | 19.2128 | 20.1859 | 45.1762 | 90.6646 | 78.1322 | 91.4684 | 90.4735 | 92.1496 | 89.318 | 100.314 | 106.302 | 149.4474 | 149.5759 | 109.615 | -0.0063 | -0.0369 | 0.0068 | 0.0313 | -0.0093 | 0.0007 | -0.0327 | -0.0607 | -0.0699 | -283.9784 | 0.0303 | -324.1009 | 1.1493 | -318.802 | 1.0877 | -291.4003 | 1.0713 | -197.7833 | 0.096 | -245.684 | 0.055 |  |  | 91.4895 | 149.5116 | 159.4599
2017-12-19 14:53 | 10678.6407 |  |  | 79.8248 | 15.4038 | 49.9123 | 52.8071 | 29.5819 | 24.3743 | 18.3367 | 44.1942 |  |  | -109.993 | 7.5372 | 51.0032 | 67.7085 | 41.1154 | 17.956 | 72.2227 | 80.4529 | 6.627 |  | 151.1245 | 117.1481 | 142.7813 | 161.5513 | 160.8769 | 144.6237 | 95.6728 |  |  | 130.069 | 111.5262 | 128.0881 | 106.6156 | 98.5712 | 101.6549 | 102.4218 | 117.79 | 146.3356 | 161.9965 | 158.4346 | 138.2393 | 126.5695 | 153.6354 | 133.5786 | 80.0265 |  |  |  |  | 125.7344 | 121.6562 | 169.6575 | 163.281 |  |  | 130.218 | 133.1864 | 160.1783 | 175.657 | 98.9598 | 90.1091 | 103.7199 | 121.3142 | 137.9667 |  |  |  | 169.2502 | 131.5175 | 144.5867 | [5 empty] | 136.18 | 155.9052 | 168.7549 | 162.6805 | 80.5076 | 98.6614 | 99.6279 | 116.9099 | 115.4243 | 137.5396 | 86.4791 | 98.7918 | 108.2641 | 129.8345 | 147.2901 |  | 159.6654 | 175.6148 | 170.7738 | 103.1978 | 125.2834 | 152.5642 | 174.1474 | 169.8226 | [7 empty] | 110.0982 | 132.5931 | 160.647 | 176.8927 | 169.6365 | 90.3524 | 91.2859 | 159.3442 | 110.7386 | 161.8973 | 114.9501 | 33.8162 | 35.5997 | 94.0655 | 90.4986 | 31.8653 | 33.5494 | 33.0833 | 34.4179 | 33.4525 | 34.5015 | 90.618 | 106.5524 |  |  | 139.6937 | 160.126 | 167.4944 | 156.2869 | 131.4269 | 96.988 | [7 empty] | 100.4302 | 109.2878 | 128.9643 | 156.774 | 170.054 | 162.1943 | 130.4327 | 130.5544 | 155.7689 | 152.1775 | [5 empty] | 123.7274 | 132.6802 | 174.8377 | 170.8798 |  |  | 101.2439 | 131.2039 | 161.7073 | 179.3574 | 139.5799 | 96.511 | 106.9328 | 126.4919 | 148.2074 |  |  |  | 172.7857 | 109.9162 | 145.3656 | [5 empty] | 126.802 | 155.4685 | 170.5832 | 167.189 | 77.0636 | 94.1886 | 106.6492 | 123.2663 | 111.7137 | 143.1341 | 78.0897 | 92.2028 | 103.5262 | 125.6923 | 144.9406 |  | 167.4522 | 180.9877 | 172.8373 | 111.4294 | 135.59 | 160.9798 | 175.43 | 168.0264 | [7 empty] | 105.8388 | 137.3524 | 166.0546 | 181.059 |  | 91.5756 | 92.4642 | 92.1097 | 178.847 | 122.8391 | 58.5538 |  | 22.2547 | 22.6789 | 19.2076 | 20.1777 | 45.1773 | 90.5428 | 78.1317 | 91.463 | 90.4689 | 92.1444 | 89.3204 | 100.315 | 106.2373 | 149.402 | 149.5594 | 109.5274 | -0.0056 | -0.0366 | 0.0065 | 0.0316 | -0.0089 | 0.0008 | -0.0321 | -0.0613 | -0.0421 | -283.9937 | 0.0283 | -324.067 | 1.1411 | -318.7959 | 1.098 | -291.4249 | 1.1042 | -197.8233 | 0.0899 | -245.6532 | 0.0406 |  |  | 91.483 | 149.4807 | 159.5117
2017-12-19 14:53 | 10679.6407 |  |  | 79.8905 | 15.3433 | 49.9395 | 52.7244 | 29.5906 | 24.3699 | 18.4787 | 44.1582 |  |  | -110.0394 | 7.6125 | 51.0133 | 67.6631 | 41.128 | 17.9403 | 72.3277 | 80.4593 | 7.1872 |  | 151.1165 | 117.1477 | 142.7688 | 161.5383 | 160.8609 | 144.6147 | 95.6755 |  |  | 130.0549 | 111.5218 | 128.0789 | 106.6081 | 98.5649 | 101.6509 | 102.4234 | 117.7912 | 146.3284 | 161.99 | 158.4228 | 138.2401 | 126.5653 | 153.6331 | 133.5806 | 80.0355 |  |  |  |  | 125.734 | 121.6605 | 169.6496 | 163.2704 |  |  | 130.2182 | 133.1906 | 160.176 | 175.6517 | 98.9676 | 90.1156 | 103.7185 | 121.313 | 137.9669 |  |  |  | 169.239 | 131.4971 | 144.5766 | [5 empty] | 136.1762 | 155.8981 | 168.7471 | 162.6697 | 80.5067 | 98.6506 | 99.6193 | 116.9117 | 115.4233 | 137.5418 | 86.4832 | 98.7958 | 108.2692 | 129.8318 | 147.2826 |  | 159.6647 | 175.6067 | 170.7612 | 103.1947 | 125.2826 | 152.5601 | 174.1428 | 169.809 | [7 empty] | 110.0999 | 132.5995 | 160.6431 | 176.8816 | 169.6295 | 90.3418 | 91.2815 | 159.3312 | 110.7258 | 161.8806 | 114.9437 | 33.6964 | 35.5029 | 94.058 | 90.4917 | 32.0486 | 33.4151 | 33.0594 | 34.2694 | 33.4424 | 34.645 | 90.6053 | 106.5415 |  |  | 139.6929 | 160.1177 | 167.4889 | 156.27 | 131.4223 | 96.983 | [7 empty] | 100.4275 | 109.2855 | 128.9604 | 156.7624 | 170.0331 | 162.1733 | 130.423 | 130.5499 | 155.7558 | 152.1671 | [5 empty] | 123.7207 | 132.6759 | 174.8122 | 170.8615 |  |  | 101.2405 | 131.2019 | 161.6868 | 179.3423 | 139.5719 | 96.5101 | 106.9339 | 126.4901 | 148.2001 |  |  |  | 172.7703 | 109.9086 | 145.3569 | [5 empty] | 126.7963 | 155.4584 | 170.5739 | 167.1737 | 77.065 | 94.1908 | 106.649 | 123.2576 | 111.7095 | 143.1214 | 78.0868 | 92.1955 | 103.5263 | 125.687 | 144.9312 |  | 167.4445 | 180.9726 | 172.8247 | 111.4246 | 135.5799 | 160.9697 | 175.4113 | 168.0056 | [7 empty] | 105.8355 | 137.35 | 166.0503 | 181.0534 |  | 91.5737 | 92.4536 | 92.1074 | 178.8346 | 122.8236 | 58.547 |  | 22.2566 | 22.678 | 19.203 | 20.1705 | 45.174 | 90.4449 | 78.1257 | 91.4508 | 90.4639 | 92.136 | 89.3105 | 100.3193 | 106.29 | 149.3751 | 149.5151 | 109.5046 | -0.0062 | -0.0371 | 0.007 | 0.0316 | -0.0085 | 0.0011 | -0.0394 | -0.0606 | -0.027 | -284.0122 | 0.0488 | -324.0947 | 1.1391 | -318.7774 | 1.0939 | -291.428 | 1.1165 | -197.8541 | 0.1186 | -245.6748 | 0.0324 |  |  | 91.4761 | 149.4451 | 159.5515
2017-12-19 14:53 | 10680.6408 |  |  | 79.9871 | 15.3924 | 49.9469 | 52.7518 | 29.5998 | 24.4075 | 18.5111 | 44.191 |  |  | -110.0016 | 7.6727 | 51.008 | 67.7119 | 41.1073 | 17.9294 | 72.2473 | 80.4717 | 5.4588 |  | 151.1052 | 117.1468 | 142.7639 | 161.526 | 160.847 | 144.6061 | 95.6767 |  |  | 130.0407 | 111.5164 | 128.0717 | 106.6013 | 98.5539 | 101.6453 | 102.4175 | 117.7873 | 146.3299 | 161.9837 | 158.4166 | 138.2299 | 126.5691 | 153.6241 | 133.5713 | 80.0497 |  |  |  |  | 125.729 | 121.6626 | 169.6417 | 163.2561 |  |  | 130.2097 | 133.1945 | 160.171 | 175.6405 | 98.9688 | 90.1162 | 103.7188 | 121.3114 | 137.9607 |  |  |  | 169.2197 | 131.4867 | 144.5636 | [5 empty] | 136.1617 | 155.8885 | 168.7338 | 162.6525 | 80.5077 | 98.635 | 99.6056 | 116.9048 | 115.4215 | 137.5377 | 86.4866 | 98.7951 | 108.2664 | 129.8314 | 147.277 |  | 159.6562 | 175.5907 | 170.7497 | 103.1888 | 125.2752 | 152.5531 | 174.1249 | 169.7946 | [7 empty] | 110.0943 | 132.5904 | 160.635 | 176.874 | 169.6198 | 90.3326 | 91.2729 | 159.315 | 110.7149 | 161.862 | 114.9324 | 33.5472 | 35.2503 | 94.0524 | 90.4858 | 32.2748 | 33.2762 | 32.9897 | 34.1227 | 33.4454 | 34.7923 | 90.6007 | 106.5404 |  |  | 139.692 | 160.1072 | 167.4731 | 156.256 | 131.4198 | 96.9817 | [7 empty] | 100.4243 | 109.2844 | 128.95 | 156.7595 | 170.0182 | 162.1621 | 130.4207 | 130.5502 | 155.7508 | 152.1501 | [5 empty] | 123.7145 | 132.677 | 174.8086 | 170.8517 |  |  | 101.2501 | 131.2082 | 161.6875 | 179.3385 | 139.571 | 96.5202 | 106.9417 | 126.4971 | 148.1995 |  |  |  | 172.7689 | 109.9109 | 145.354 | [5 empty] | 126.7986 | 155.4594 | 170.5642 | 167.1656 | 77.064 | 94.195 | 106.6547 | 123.2643 | 111.7071 | 143.1193 | 78.0908 | 92.1919 | 103.5215 | 125.6826 | 144.9277 |  | 167.4312 | 180.9629 | 172.8129 | 111.4187 | 135.5707 | 160.9648 | 175.4011 | 167.9931 | [7 empty] | 105.83 | 137.3429 | 166.0411 | 181.0402 |  | 91.5635 | 92.4523 | 92.1033 | 178.8253 | 122.8136 | 58.5373 |  | 22.255 | 22.6765 | 19.2005 | 20.174 | 45.1771 | 90.3996 | 78.1194 | 91.441 | 90.46 | 92.1313 | 89.3159 | 100.3256 | 106.2892 | 149.3626 | 149.5084 | 109.499 | -0.0058 | -0.0367 | 0.0073 | 0.0316 | -0.0089 | 0.0007 | -0.0231 | -0.0571 | -0.0401 | -284.0061 | 0.0652 | -324.1439 | 1.1493 | -318.7682 | 1.0836 | -291.4249 | 1.0877 | -197.8233 | 0.133 | -245.7025 | 0.0508 |  |  | 91.4696 | 149.4355 | 159.6072
2017-12-19 14:53 | 10681.6409 |  |  | 80.003 | 15.4085 | 49.9666 | 52.7798 | 29.6524 | 24.4836 | 18.5116 | 44.2701 |  |  | -109.9053 | 7.6866 | 51.0381 | 67.7686 | 41.101 | 17.9589 | 72.2377 | 80.4383 | 8.0438 |  | 151.0929 | 117.1451 | 142.7588 | 161.5222 | 160.8371 | 144.5984 | 95.6757 |  |  | 130.0345 | 111.5048 | 128.0661 | 106.5955 | 98.5566 | 101.6482 | 102.4156 | 117.7884 | 146.3237 | 161.9732 | 158.4109 | 138.2263 | 126.5728 | 153.6219 | 133.5689 | 80.0477 |  |  |  |  | 125.7321 | 121.6617 | 169.6342 | 163.2446 |  |  | 130.2111 | 133.1871 | 160.1651 | 175.625 | 98.9658 | 90.1172 | 103.7236 | 121.3086 | 137.9573 |  |  |  | 169.2024 | 131.4936 | 144.5524 | [5 empty] | 136.1554 | 155.8821 | 168.7209 | 162.6436 | 80.4963 | 98.6293 | 99.6 | 116.901 | 115.4191 | 137.5294 | 86.4899 | 98.7879 | 108.262 | 129.8272 | 147.2677 |  | 159.6481 | 175.5771 | 170.7371 | 103.1904 | 125.2746 | 152.5442 | 174.1054 | 169.774 | [7 empty] | 110.094 | 132.5747 | 160.6241 | 176.8617 | 169.6075 | 90.3276 | 91.2689 | 159.3082 | 110.7126 | 161.8487 | 114.9295 | 33.4033 | 34.9219 | 94.05 | 90.4847 | 32.3801 | 33.1897 | 32.9435 | 33.946 | 33.3907 | 34.7821 | 90.5955 | 106.5368 |  |  | 139.6832 | 160.1028 | 167.4552 | 156.2473 | 131.4092 | 96.9876 | [7 empty] | 100.4186 | 109.2781 | 128.9473 | 156.7513 | 170.0125 | 162.155 | 130.4216 | 130.55 | 155.7493 | 152.1449 | [5 empty] | 123.7132 | 132.675 | 174.8078 | 170.8438 |  |  | 101.2564 | 131.2045 | 161.6874 | 179.3312 | 139.5656 | 96.5271 | 106.945 | 126.4892 | 148.2009 |  |  |  | 172.7589 | 109.906 | 145.3519 | [5 empty] | 126.7991 | 155.4501 | 170.5527 | 167.1568 | 77.0686 | 94.2001 | 106.6549 | 123.273 | 111.7052 | 143.1172 | 78.0993 | 92.1918 | 103.5177 | 125.6825 | 144.9236 |  | 167.4233 | 180.9562 | 172.7932 | 111.4114 | 135.5737 | 160.9548 | 175.3862 | 167.9844 | [7 empty] | 105.821 | 137.3391 | 166.0347 | 181.0264 |  | 91.5543 | 92.4459 | 92.096 | 178.8107 | 122.815 | 58.5426 |  | 22.2516 | 22.6767 | 19.1998 | 20.1796 | 45.1785 | 90.3888 | 78.1185 | 91.448 | 90.4565 | 92.1309 | 89.3224 | 100.3336 | 106.234 | 149.3697 | 149.4808 | 109.5593 | -0.0056 | -0.037 | 0.007 | 0.0314 | -0.0092 | 0.0003 | -0.0338 | -0.0597 | -0.0441 | -283.9753 | 0.0673 | -324.1378 | 1.1658 | -318.8236 | 1.0775 | -291.3942 | 1.0898 | -197.8233 | 0.1248 | -245.7117 | 0.0591 |  |  | 91.466 | 149.4253 | 159.7055
2017-12-19 14:53 | 10682.6409 |  |  | 79.8581 | 15.3541 | 49.8823 | 52.8686 | 29.6236 | 24.3444 | 18.4497 | 44.1658 |  |  | -109.9689 | 7.6222 | 51.0443 | 67.6559 | 41.1508 | 17.9164 | 72.2014 | 80.3255 | 5.8834 |  | 151.0817 | 117.1462 | 142.7516 | 161.513 | 160.8295 | 144.5979 | 95.6811 |  |  | 130.0318 | 111.4961 | 128.0648 | 106.5962 | 98.5624 | 101.6577 | 102.4218 | 117.7956 | 146.3192 | 161.9658 | 158.4019 | 138.2247 | 126.5718 | 153.6212 | 133.5725 | 80.0433 |  |  |  |  | 125.7368 | 121.6628 | 169.6221 | 163.2407 |  |  | 130.2074 | 133.1812 | 160.1586 | 175.6104 | 98.9634 | 90.1196 | 103.718 | 121.3074 | 137.9508 |  |  |  | 169.193 | 131.5002 | 144.5496 | [5 empty] | 136.1605 | 155.8811 | 168.7095 | 162.6454 | 80.4944 | 98.6313 | 99.5955 | 116.9043 | 115.4212 | 137.5336 | 86.4946 | 98.7972 | 108.2686 | 129.8292 | 147.2673 |  | 159.6467 | 175.5684 | 170.7313 | 103.1977 | 125.2796 | 152.5387 | 174.1045 | 169.7669 | [7 empty] | 110.0892 | 132.5691 | 160.6089 | 176.8424 | 169.5872 | 90.322 | 91.2646 | 159.2997 | 110.706 | 161.8364 | 114.9222 | 33.3386 | 34.7363 | 94.0421 | 90.4766 | 32.4179 | 33.2636 | 32.9442 | 33.9442 | 33.2829 | 34.6606 | 90.5889 | 106.5226 |  |  | 139.6824 | 160.1014 | 167.4427 | 156.2361 | 131.4018 | 96.9876 | [7 empty] | 100.4172 | 109.2859 | 128.9562 | 156.7424 | 170.0038 | 162.14 | 130.4202 | 130.5482 | 155.7426 | 152.1433 | [5 empty] | 123.7176 | 132.6778 | 174.791 | 170.8303 |  |  | 101.2531 | 131.2117 | 161.6759 | 179.3156 | 139.5561 | 96.5231 | 106.9367 | 126.4804 | 148.1856 |  |  |  | 172.7407 | 109.9058 | 145.3438 | [5 empty] | 126.7941 | 155.438 | 170.5373 | 167.1446 | 77.0694 | 94.1957 | 106.6541 | 123.2718 | 111.6994 | 143.1124 | 78.098 | 92.1948 | 103.5191 | 125.6754 | 144.9143 |  | 167.4164 | 180.9487 | 172.7817 | 111.4117 | 135.5685 | 160.9409 | 175.3746 | 167.9714 | [7 empty] | 105.8163 | 137.3392 | 166.0241 | 181.0151 |  | 91.5588 | 92.4396 | 92.0924 | 178.803 | 122.8151 | 58.5457 |  | 22.2567 | 22.6854 | 19.2065 | 20.186 | 45.1798 | 90.353 | 78.1138 | 91.4413 | 90.4514 | 92.1226 | 89.326 | 100.3417 | 106.2464 | 149.3129 | 149.4818 | 109.5187 | -0.0053 | -0.0367 | 0.0069 | 0.0309 | -0.009 | 0.0006 | -0.0282 | -0.0588 | -0.0432 | -283.963 | 0.055 | -324.1655 | 1.1678 | -318.8574 | 1.1103 | -291.4373 | 1.0836 | -197.7987 | 0.1289 | -245.6901 | 0.0652 |  |  | 91.4616 | 149.3974 | 159.5114
2017-12-19 14:53 | 10683.641 |  |  | 79.8688 | 15.4178 | 49.9172 | 52.8851 | 29.7095 | 24.2888 | 18.4346 | 44.1447 |  |  | -109.9737 | 7.4753 | 51.0163 | 67.7611 | 41.1271 | 17.9654 | 72.2937 | 80.3668 | 8.7198 |  | 151.0632 | 117.141 | 142.7463 | 161.4899 | 160.817 | 144.5888 | 95.6787 |  |  | 130.0216 | 111.4897 | 128.0517 | 106.5898 | 98.5492 | 101.6564 | 102.4233 | 117.787 | 146.3155 | 161.9548 | 158.3921 | 138.2193 | 126.5651 | 153.6126 | 133.559 | 80.0467 |  |  |  |  | 125.7259 | 121.6611 | 169.6117 | 163.23 |  |  | 130.2034 | 133.1814 | 160.1497 | 175.6001 | 98.9669 | 90.1226 | 103.7159 | 121.308 | 137.9399 |  |  |  | 169.1763 | 131.4929 | 144.5427 | [5 empty] | 136.157 | 155.8714 | 168.6946 | 162.6312 | 80.4964 | 98.6295 | 99.5884 | 116.9044 | 115.4176 | 137.5332 | 86.487 | 98.7951 | 108.269 | 129.8236 | 147.2579 |  | 159.6366 | 175.5559 | 170.7189 | 103.191 | 125.2728 | 152.5328 | 174.0945 | 169.7617 | [7 empty] | 110.0817 | 132.5701 | 160.5959 | 176.8316 | 169.5695 | 90.3113 | 91.2512 | 159.2806 | 110.6967 | 161.8209 | 114.9099 | 33.3504 | 34.6398 | 94.0301 | 90.4681 | 32.3463 | 33.409 | 32.965 | 34.0431 | 33.126 | 34.5902 | 90.5847 | 106.5161 |  |  | 139.6878 | 160.0959 | 167.4412 | 156.2196 | 131.4036 | 96.9816 | [7 empty] | 100.4233 | 109.2891 | 128.9544 | 156.7414 | 169.9897 | 162.1257 | 130.4103 | 130.5449 | 155.7362 | 152.1327 | [5 empty] | 123.7199 | 132.6773 | 174.7795 | 170.8148 |  |  | 101.2536 | 131.2113 | 161.6655 | 179.3024 | 139.5487 | 96.5196 | 106.9377 | 126.4786 | 148.1694 |  |  |  | 172.7303 | 109.9143 | 145.3385 | [5 empty] | 126.7939 | 155.438 | 170.5203 | 167.1355 | 77.0681 | 94.195 | 106.6528 | 123.2631 | 111.6905 | 143.1102 | 78.0882 | 92.1886 | 103.5226 | 125.6684 | 144.8985 |  | 167.4095 | 180.9323 | 172.7747 | 111.4091 | 135.5597 | 160.9278 | 175.3627 | 167.9566 | [7 empty] | 105.8131 | 137.3264 | 166.0119 | 180.9937 |  | 91.5502 | 92.4354 | 92.0882 | 178.797 | 122.8033 | 58.5363 |  | 22.2613 | 22.6864 | 19.2049 | 20.1943 | 45.1863 | 90.3282 | 78.1112 | 91.4353 | 90.4468 | 92.1194 | 89.3195 | 100.3295 | 106.2116 | 149.3197 | 149.4423 | 109.5191 | -0.0056 | -0.0368 | 0.0067 | 0.0319 | -0.009 | 0.0006 | -0.0374 | -0.0601 | -0.0628 | -283.9414 | 0.0385 | -324.107 | 1.1555 | -318.8082 | 1.1124 | -291.4711 | 1.1001 | -197.8295 | 0.1166 | -245.6686 | 0.0467 |  |  | 91.4547 | 149.381 | 159.5667
2017-12-19 14:53 | 10684.641 |  |  | 79.9208 | 15.4861 | 49.8983 | 52.9629 | 29.7704 | 24.2691 | 18.4345 | 44.1362 |  |  | -109.909 | 7.7207 | 50.9111 | 67.5954 | 41.1318 | 17.9227 | 72.3344 | 80.3601 | 4.9322 |  | 151.0476 | 117.1327 | 142.742 | 161.4795 | 160.8036 | 144.5782 | 95.6828 |  |  | 130.0109 | 111.4904 | 128.0381 | 106.5767 | 98.536 | 101.6534 | 102.4207 | 117.7764 | 146.3025 | 161.9391 | 158.3751 | 138.2097 | 126.5615 | 153.6041 | 133.555 | 80.0439 |  |  |  |  | 125.7157 | 121.6576 | 169.5991 | 163.2098 |  |  | 130.201 | 133.1757 | 160.1385 | 175.5844 | 98.9649 | 90.119 | 103.7167 | 121.3092 | 137.9351 |  |  |  | 169.1614 | 131.4808 | 144.5403 | [5 empty] | 136.1496 | 155.8637 | 168.6879 | 162.6142 | 80.4945 | 98.6257 | 99.5862 | 116.9067 | 115.4125 | 137.5272 | 86.4794 | 98.7895 | 108.2685 | 129.813 | 147.2451 |  | 159.6292 | 175.5433 | 170.6995 | 103.1804 | 125.2697 | 152.5298 | 174.0768 | 169.7467 | [7 empty] | 110.0856 | 132.569 | 160.5984 | 176.8217 | 169.563 | 90.3054 | 91.2487 | 159.2747 | 110.7021 | 161.8116 | 114.9085 | 33.3406 | 34.477 | 94.0221 | 90.4627 | 32.2029 | 33.477 | 33.0037 | 34.0177 | 32.9435 | 34.7447 | 90.5772 | 106.5114 |  |  | 139.6886 | 160.0916 | 167.4313 | 156.2162 | 131.4051 | 96.9861 | [7 empty] | 100.4305 | 109.2859 | 128.9474 | 156.7366 | 169.9855 | 162.1131 | 130.4004 | 130.5415 | 155.726 | 152.1128 | [5 empty] | 123.7115 | 132.6693 | 174.7667 | 170.8045 |  |  | 101.2504 | 131.202 | 161.6599 | 179.2922 | 139.5406 | 96.5148 | 106.9445 | 126.4699 | 148.1635 |  |  |  | 172.7244 | 109.9113 | 145.3312 | [5 empty] | 126.7948 | 155.4344 | 170.5143 | 167.1206 | 77.0758 | 94.1996 | 106.655 | 123.262 | 111.6875 | 143.11 | 78.0782 | 92.1848 | 103.5305 | 125.6705 | 144.8965 |  | 167.403 | 180.9188 | 172.7677 | 111.4046 | 135.5588 | 160.923 | 175.349 | 167.9441 | [7 empty] | 105.8282 | 137.3213 | 166.0077 | 180.9843 |  | 91.5347 | 92.4269 | 92.0777 | 178.7798 | 122.7887 | 58.5224 |  | 22.2529 | 22.6811 | 19.2005 | 20.1937 | 45.1901 | 90.3369 | 78.1065 | 91.4297 | 90.4306 | 92.107 | 89.3175 | 100.3231 | 106.2031 | 149.3125 | 149.5046 | 109.4761 | -0.0055 | -0.0369 | 0.0066 | 0.0317 | -0.009 | 0.0009 | -0.0229 | -0.0576 | -0.062 | -283.9907 | 0.0118 | -324.0793 | 1.1309 | -318.7713 | 1.0877 | -291.4711 | 1.1103 | -197.8326 | 0.1104 | -245.6471 | 0.0242 |  |  | 91.4451 | 149.4085 | 159.603
2017-12-19 14:53 | 10685.6411 |  |  | 79.9444 | 15.3186 | 49.7694 | 52.8133 | 29.6623 | 24.3009 | 18.4653 | 44.17 |  |  | -109.9591 | 7.6586 | 50.8801 | 67.5266 | 41.1437 | 17.8815 | 72.1727 | 80.2342 | 5.8586 |  | 151.0399 | 117.1357 | 142.7422 | 161.4769 | 160.7898 | 144.57 | 95.687 |  |  | 130.0022 | 111.4902 | 128.0334 | 106.5722 | 98.5337 | 101.661 | 102.4122 | 117.7776 | 146.2898 | 161.92 | 158.3539 | 138.1974 | 126.5629 | 153.5964 | 133.5488 | 80.0384 |  |  |  |  | 125.7129 | 121.6471 | 169.5864 | 163.1984 |  |  | 130.1984 | 133.1701 | 160.1303 | 175.5748 | 98.9577 | 90.1208 | 103.7209 | 121.3056 | 137.9306 |  |  |  | 169.1488 | 131.4815 | 144.5341 | [5 empty] | 136.1575 | 155.86 | 168.6818 | 162.6031 | 80.4984 | 98.626 | 99.5857 | 116.9094 | 115.415 | 137.5278 | 86.4864 | 98.7915 | 108.2682 | 129.8126 | 147.2426 |  | 159.6244 | 175.5338 | 170.6913 | 103.1868 | 125.2713 | 152.5256 | 174.0622 | 169.7356 | [7 empty] | 110.0829 | 132.5663 | 160.6033 | 176.8126 | 169.554 | 90.303 | 91.2403 | 159.2693 | 110.701 | 161.7976 | 114.9055 | 33.2887 | 34.3605 | 94.0166 | 90.4559 | 32.1218 | 33.4642 | 33.0238 | 33.9054 | 32.7885 | 34.9505 | 90.5757 | 106.5049 |  |  | 139.6844 | 160.0828 | 167.4184 | 156.214 | 131.3988 | 96.9872 | [7 empty] | 100.4285 | 109.289 | 128.9382 | 156.7239 | 169.9742 | 162.1015 | 130.3956 | 130.5421 | 155.7154 | 152.1052 | [5 empty] | 123.7064 | 132.6677 | 174.755 | 170.7944 |  |  | 101.2532 | 131.1988 | 161.6516 | 179.2782 | 139.5389 | 96.5168 | 106.9389 | 126.4634 | 148.1585 |  |  |  | 172.7141 | 109.9061 | 145.3186 | [5 empty] | 126.7953 | 155.4272 | 170.5123 | 167.1065 | 77.08 | 94.194 | 106.6564 | 123.262 | 111.6923 | 143.114 | 78.0924 | 92.2032 | 103.5397 | 125.6787 | 144.9026 |  | 167.4019 | 180.9093 | 172.7631 | 111.4106 | 135.5661 | 160.9262 | 175.3446 | 167.9393 | [7 empty] | 105.8297 | 137.3292 | 166.0077 | 180.9858 |  | 91.5338 | 92.4177 | 92.0714 | 178.7692 | 122.7812 | 58.516 |  | 22.2549 | 22.6808 | 19.2045 | 20.1976 | 45.1901 | 90.3594 | 78.1059 | 91.423 | 90.43 | 92.1014 | 89.3239 | 100.3261 | 106.2083 | 149.3163 | 149.5084 | 109.4759 | -0.0056 | -0.0366 | 0.0067 | 0.0316 | -0.009 | 0.0007 | -0.0307 | -0.0603 | -0.0495 | -283.9968 | 0.0488 | -324.1378 | 1.1309 | -318.7713 | 1.0857 | -291.4526 | 1.0898 | -197.8202 | 0.1309 | -245.6625 | 0.0283 |  |  | 91.4401 | 149.4124 | 159.3421
2017-12-19 14:53 | 10686.6412 |  |  | 79.9229 | 15.4058 | 49.9053 | 52.8368 | 29.7662 | 24.3071 | 18.4693 | 44.1602 |  |  | -110.0085 | 7.6418 | 50.9098 | 67.5405 | 41.1307 | 17.8798 | 72.2288 | 80.3113 | 4.798 |  | 151.0287 | 117.1324 | 142.7343 | 161.4694 | 160.7736 | 144.5584 | 95.6848 |  |  | 129.9949 | 111.4812 | 128.0224 | 106.5667 | 98.5285 | 101.6547 | 102.4122 | 117.7795 | 146.2894 | 161.9136 | 158.3458 | 138.1951 | 126.5695 | 153.5926 | 133.5414 | 80.0285 |  |  |  |  | 125.713 | 121.6491 | 169.5776 | 163.1991 |  |  | 130.1958 | 133.1728 | 160.1259 | 175.5674 | 98.9629 | 90.1285 | 103.724 | 121.3072 | 137.9225 |  |  |  | 169.142 | 131.4707 | 144.5213 | [5 empty] | 136.1627 | 155.8503 | 168.6697 | 162.5926 | 80.4974 | 98.6299 | 99.5808 | 116.9068 | 115.4169 | 137.5212 | 86.4892 | 98.7891 | 108.2621 | 129.8102 | 147.2376 |  | 159.6155 | 175.5237 | 170.6805 | 103.1899 | 125.2627 | 152.5149 | 174.0463 | 169.7221 | [7 empty] | 110.0761 | 132.5568 | 160.59 | 176.798 | 169.5388 | 90.3007 | 91.2327 | 159.2582 | 110.6939 | 161.7894 | 114.9037 | 33.4625 | 34.2887 | 94.0148 | 90.4485 | 32.0472 | 33.4935 | 32.9862 | 33.8413 | 32.7606 | 35.053 | 90.5719 | 106.496 |  |  | 139.6807 | 160.0694 | 167.4125 | 156.1989 | 131.3924 | 96.9824 | [7 empty] | 100.4234 | 109.287 | 128.9338 | 156.7111 | 169.9518 | 162.0893 | 130.3912 | 130.5428 | 155.7089 | 152.0962 | [5 empty] | 123.7053 | 132.6705 | 174.7464 | 170.7766 |  |  | 101.2579 | 131.1929 | 161.6375 | 179.2651 | 139.532 | 96.5199 | 106.9387 | 126.454 | 148.1451 |  |  |  | 172.7008 | 109.9028 | 145.32 | [5 empty] | 126.7952 | 155.4217 | 170.5047 | 167.0982 | 77.0832 | 94.1974 | 106.656 | 123.2602 | 111.6877 | 143.1093 | 78.0992 | 92.2027 | 103.5281 | 125.6755 | 144.8944 |  | 167.3931 | 180.9014 | 172.7453 | 111.4041 | 135.5623 | 160.9142 | 175.3258 | 167.9248 | [7 empty] | 105.8161 | 137.3247 | 165.9944 | 180.9726 |  | 91.5292 | 92.406 | 92.0632 | 178.7558 | 122.7723 | 58.5149 |  | 22.2598 | 22.6752 | 19.2025 | 20.2036 | 45.1849 | 90.3687 | 78.1014 | 91.4167 | 90.4229 | 92.0905 | 89.3126 | 100.32 | 106.1758 | 149.2512 | 149.4778 | 109.4027 | -0.0057 | -0.0364 | 0.0063 | 0.0309 | -0.0087 | 0.0005 | -0.0221 | -0.0591 | -0.0518 | -284.0307 | 0.0632 | -324.147 | 1.1617 | -318.8667 | 1.1083 | -291.4557 | 1.1144 | -197.8479 | 0.1309 | -245.6655 | 0.057 |  |  | 91.4327 | 149.3645 | 159.4803
2017-12-19 14:53 | 10687.6412 |  |  | 79.8342 | 15.4333 | 49.8592 | 52.8437 | 29.7421 | 24.3236 | 18.3975 | 44.2302 |  |  | -109.9614 | 7.5662 | 50.8954 | 67.4907 | 41.1117 | 17.8752 | 72.2898 | 80.3881 | 5.4424 |  | 151.0215 | 117.127 | 142.7238 | 161.458 | 160.7638 | 144.55 | 95.6839 |  |  | 129.9888 | 111.4726 | 128.0169 | 106.5597 | 98.5262 | 101.6394 | 102.4224 | 117.7838 | 146.2908 | 161.9117 | 158.3497 | 138.1978 | 126.572 | 153.5882 | 133.5417 | 80.0352 |  |  |  |  | 125.718 | 121.6561 | 169.5668 | 163.1921 |  |  | 130.1946 | 133.1784 | 160.1174 | 175.5536 | 98.9658 | 90.1305 | 103.7248 | 121.3084 | 137.9158 |  |  |  | 169.133 | 131.4609 | 144.5174 | [5 empty] | 136.1548 | 155.8453 | 168.6594 | 162.5838 | 80.4931 | 98.6269 | 99.5767 | 116.9034 | 115.4173 | 137.5233 | 86.4922 | 98.7989 | 108.2651 | 129.8142 | 147.2329 |  | 159.6165 | 175.5168 | 170.6733 | 103.1875 | 125.2649 | 152.5132 | 174.0393 | 169.7144 | [7 empty] | 110.0764 | 132.5513 | 160.5698 | 176.7768 | 169.5182 | 90.2985 | 91.2388 | 159.2507 | 110.6971 | 161.7843 | 114.8931 | 33.901 | 34.2527 | 94.009 | 90.4461 | 31.9115 | 33.5362 | 32.9394 | 33.8133 | 33.0031 | 35.1478 | 90.5619 | 106.4825 |  |  | 139.6765 | 160.0577 | 167.4043 | 156.1832 | 131.3896 | 96.9828 | [7 empty] | 100.4199 | 109.2873 | 128.9326 | 156.7043 | 169.9377 | 162.0747 | 130.3854 | 130.5419 | 155.703 | 152.0792 | [5 empty] | 123.7007 | 132.6718 | 174.7319 | 170.7606 |  |  | 101.2515 | 131.1912 | 161.6361 | 179.2568 | 139.5238 | 96.5199 | 106.9377 | 126.4559 | 148.1388 |  |  |  | 172.6802 | 109.9004 | 145.3172 | [5 empty] | 126.7829 | 155.4127 | 170.4939 | 167.0858 | 77.0834 | 94.2019 | 106.659 | 123.257 | 111.6872 | 143.1032 | 78.0931 | 92.1988 | 103.523 | 125.6687 | 144.8829 |  | 167.3862 | 180.8894 | 172.7294 | 111.4035 | 135.5564 | 160.8978 | 175.3056 | 167.9066 | [7 empty] | 105.817 | 137.3152 | 165.9857 | 180.9556 |  | 91.5195 | 92.4025 | 92.0586 | 178.7378 | 122.7621 | 58.5112 |  | 22.258 | 22.6736 | 19.2002 | 20.213 | 45.1863 | 90.3721 | 78.0922 | 91.4149 | 90.4278 | 92.099 | 89.3326 | 100.3292 | 106.194 | 149.2803 | 149.4665 | 109.3982 | -0.0056 | -0.0363 | 0.0066 | 0.0311 | -0.0088 | 0.001 | -0.0387 | -0.0611 | -0.0524 | -284.003 | 0.0611 | -324.1839 | 1.1781 | -318.8544 | 1.1124 | -291.4711 | 1.1144 | -197.8264 | 0.1309 | -245.7025 | 0.0714 |  |  | 91.4325 | 149.3734 | 159.4673
2017-12-19 14:53 | 10688.6413 |  |  | 79.796 | 15.3839 | 49.9 | 52.8712 | 29.6415 | 24.3293 | 18.4442 | 44.253 |  |  | -110.0097 | 7.5568 | 50.9248 | 67.4395 | 41.1203 | 17.9431 | 72.2377 | 80.3648 | 5.3325 |  | 151.0157 | 117.1308 | 142.7223 | 161.445 | 160.7556 | 144.544 | 95.6835 |  |  | 129.983 | 111.471 | 128.0154 | 106.5553 | 98.5213 | 101.6421 | 102.4175 | 117.7753 | 146.2842 | 161.8956 | 158.3335 | 138.1818 | 126.5634 | 153.5754 | 133.5307 | 80.0552 |  |  |  |  | 125.709 | 121.6488 | 169.5541 | 163.1696 |  |  | 130.1912 | 133.1758 | 160.1143 | 175.5398 | 98.9598 | 90.1247 | 103.7254 | 121.2954 | 137.9105 |  |  |  | 169.1147 | 131.4631 | 144.5114 | [5 empty] | 136.1437 | 155.8414 | 168.6503 | 162.5681 | 80.4946 | 98.6212 | 99.5758 | 116.908 | 115.424 | 137.5295 | 86.4958 | 98.8037 | 108.2706 | 129.8169 | 147.2302 |  | 159.6136 | 175.5118 | 170.6724 | 103.1921 | 125.2747 | 152.5126 | 174.0349 | 169.7057 | [7 empty] | 110.0872 | 132.556 | 160.5663 | 176.7707 | 169.5124 | 90.2903 | 91.2314 | 159.2425 | 110.6937 | 161.7732 | 114.881 | 34.209 | 34.114 | 94.002 | 90.4462 | 31.9447 | 33.4702 | 32.9392 | 33.743 | 33.2808 | 35.2499 | 90.5521 | 106.4765 |  |  | 139.676 | 160.0531 | 167.3961 | 156.1769 | 131.3828 | 96.9844 | [7 empty] | 100.4138 | 109.2915 | 128.9269 | 156.6983 | 169.9299 | 162.0677 | 130.3823 | 130.5439 | 155.7029 | 152.0741 | [5 empty] | 123.7011 | 132.6652 | 174.7217 | 170.7499 |  |  | 101.2469 | 131.1952 | 161.638 | 179.2392 | 139.5145 | 96.5188 | 106.9326 | 126.459 | 148.1386 |  |  |  | 172.6628 | 109.9046 | 145.3052 | [5 empty] | 126.7748 | 155.4077 | 170.4814 | 167.0755 | 77.0825 | 94.1974 | 106.6596 | 123.2541 | 111.6861 | 143.0998 | 78.0967 | 92.2043 | 103.5312 | 125.6692 | 144.8774 |  | 167.381 | 180.8832 | 172.717 | 111.4077 | 135.5605 | 160.8991 | 175.3072 | 167.8957 | [7 empty] | 105.8216 | 137.3184 | 165.9862 | 180.9436 |  | 91.518 | 92.4066 | 92.0607 | 178.7292 | 122.7518 | 58.5063 |  | 22.2582 | 22.6801 | 19.1979 | 20.2177 | 45.1902 | 90.3668 | 78.0983 | 91.4016 | 90.4123 | 92.0799 | 89.3257 | 100.3275 | 106.1762 | 149.2715 | 149.5155 | 109.4322 | -0.0059 | -0.0371 | 0.0062 | 0.0313 | -0.009 | 0.0003 | -0.0299 | -0.0594 | -0.0286 | -283.9968 | 0.0303 | -324.1439 | 1.1534 | -318.8174 | 1.1165 | -291.4957 | 1.1042 | -197.8018 | 0.1124 | -245.6748 | 0.0591 |  |  | 91.4251 | 149.3935 | 159.4571
2017-12-19 14:53 | 10689.6413 |  |  | 79.8102 | 15.3229 | 49.8836 | 52.7673 | 29.7219 | 24.3423 | 18.4221 | 44.131 |  |  | -110.025 | 7.5608 | 50.9531 | 67.515 | 41.0333 | 17.9783 | 72.2401 | 80.4015 | 5.7033 |  | 150.9994 | 117.1319 | 142.7209 | 161.4338 | 160.7425 | 144.5363 | 95.6833 |  |  | 129.9731 | 111.4679 | 128.0042 | 106.548 | 98.5068 | 101.6521 | 102.4143 | 117.7682 | 146.2764 | 161.8856 | 158.3152 | 138.1795 | 126.5617 | 153.5719 | 133.527 | 80.0651 |  |  |  |  | 125.704 | 121.6477 | 169.5451 | 163.1528 |  |  | 130.1827 | 133.1653 | 160.1067 | 175.526 | 98.962 | 90.1348 | 103.7252 | 121.2934 | 137.9055 |  |  |  | 169.103 | 131.4712 | 144.5072 | [5 empty] | 136.146 | 155.8391 | 168.6467 | 162.5609 | 80.5036 | 98.6294 | 99.5788 | 116.9121 | 115.429 | 137.5296 | 86.4985 | 98.7995 | 108.272 | 129.8083 | 147.2255 |  | 159.6032 | 175.4944 | 170.6542 | 103.1905 | 125.2653 | 152.5022 | 174.0198 | 169.6841 | [7 empty] | 110.0835 | 132.5542 | 160.5592 | 176.7656 | 169.5056 | 90.2859 | 91.2201 | 159.2281 | 110.6855 | 161.7564 | 114.8712 | 34.4068 | 33.8599 | 93.9941 | 90.4332 | 32.0229 | 33.4375 | 32.9546 | 33.5948 | 33.4268 | 35.3234 | 90.5445 | 106.4706 |  |  | 139.6773 | 160.0457 | 167.3779 | 156.1654 | 131.3726 | 96.9864 | [7 empty] | 100.409 | 109.2898 | 128.925 | 156.6894 | 169.9142 | 162.0572 | 130.3788 | 130.5458 | 155.6947 | 152.0703 | [5 empty] | 123.7002 | 132.662 | 174.7073 | 170.7358 |  |  | 101.2485 | 131.1979 | 161.6294 | 179.2166 | 139.5047 | 96.5165 | 106.9329 | 126.4539 | 148.1235 |  |  |  | 172.6501 | 109.9083 | 145.3016 | [5 empty] | 126.7801 | 155.4012 | 170.4731 | 167.0653 | 77.0886 | 94.1949 | 106.6626 | 123.2589 | 111.681 | 143.102 | 78.1037 | 92.2043 | 103.5335 | 125.6706 | 144.8731 |  | 167.3737 | 180.8818 | 172.7047 | 111.4014 | 135.5574 | 160.9009 | 175.3036 | 167.886 | [7 empty] | 105.8223 | 137.3154 | 165.9751 | 180.9324 |  | 91.5113 | 92.3957 | 92.0557 | 178.7132 | 122.7421 | 58.4991 |  | 22.2555 | 22.6766 | 19.1986 | 20.2159 | 45.1897 | 90.3385 | 78.0971 | 91.3995 | 90.4078 | 92.0804 | 89.3243 | 100.3265 | 106.1653 | 149.2735 | 149.4655 | 109.4267 | -0.0058 | -0.0368 | 0.0063 | 0.0312 | -0.0089 | 0.0008 | -0.0304 | -0.0596 | -0.0429 | -283.9876 | 0.0221 | -324.1162 | 1.1329 | -318.8113 | 1.1021 | -291.4834 | 1.1021 | -197.8079 | 0.1104 | -245.6286 | 0.0365 |  |  | 91.4196 | 149.3695 | 159.419
2017-12-19 14:53 | 10690.6414 |  |  | 79.805 | 15.4426 | 49.9762 | 52.9009 | 29.6919 | 24.363 | 18.4083 | 44.1349 |  |  | -109.9968 | 7.5453 | 51.0257 | 67.5349 | 41.0802 | 17.9039 | 72.2273 | 80.4079 | 8.1973 |  | 150.986 | 117.1381 | 142.7184 | 161.4252 | 160.7308 | 144.533 | 95.6874 |  |  | 129.9658 | 111.461 | 127.9988 | 106.5405 | 98.5062 | 101.6517 | 102.4166 | 117.7706 | 146.268 | 161.8767 | 158.3054 | 138.1834 | 126.5579 | 153.5707 | 133.5254 | 80.0749 |  |  |  |  | 125.6997 | 121.646 | 169.5362 | 163.1449 |  |  | 130.1775 | 133.1605 | 160.0958 | 175.5096 | 98.9656 | 90.1429 | 103.7256 | 121.2964 | 137.8988 |  |  |  | 169.0992 | 131.4816 | 144.5026 | [5 empty] | 136.1503 | 155.8387 | 168.6445 | 162.561 | 80.5099 | 98.6389 | 99.5822 | 116.9167 | 115.4206 | 137.529 | 86.4979 | 98.7975 | 108.2684 | 129.8076 | 147.2185 |  | 159.5987 | 175.484 | 170.636 | 103.1946 | 125.2596 | 152.4908 | 174.0072 | 169.6664 | [7 empty] | 110.0757 | 132.5515 | 160.5535 | 176.7529 | 169.4903 | 90.2798 | 91.2148 | 159.2113 | 110.677 | 161.7341 | 114.8615 | 34.596 | 33.6731 | 93.9841 | 90.4208 | 31.9791 | 33.5013 | 33.1261 | 33.3822 | 33.5231 | 35.3486 | 90.5357 | 106.4607 |  |  | 139.6694 | 160.0301 | 167.351 | 156.1528 | 131.3615 | 96.9829 | [7 empty] | 100.4078 | 109.2838 | 128.92 | 156.6861 | 169.8973 | 162.042 | 130.3794 | 130.5413 | 155.6884 | 152.0598 | [5 empty] | 123.6979 | 132.6706 | 174.6957 | 170.7221 |  |  | 101.2528 | 131.1955 | 161.6213 | 179.2039 | 139.5038 | 96.5179 | 106.9357 | 126.4503 | 148.108 |  |  |  | 172.6418 | 109.9027 | 145.2955 | [5 empty] | 126.7811 | 155.3928 | 170.461 | 167.0557 | 77.0915 | 94.1889 | 106.6658 | 123.2644 | 111.6841 | 143.0978 | 78.1032 | 92.2018 | 103.5357 | 125.676 | 144.8698 |  | 167.371 | 180.8684 | 172.6953 | 111.3991 | 135.5511 | 160.8895 | 175.2861 | 167.8708 | [7 empty] | 105.8253 | 137.3129 | 165.9679 | 180.9215 |  | 91.5031 | 92.3877 | 92.0477 | 178.6996 | 122.7283 | 58.4976 |  | 22.257 | 22.6788 | 19.2029 | 20.2215 | 45.1933 | 90.3792 | 78.0898 | 91.3937 | 90.4057 | 92.0718 | 89.3193 | 100.3231 | 106.1226 | 149.2462 | 149.4324 | 109.3787 | -0.0057 | -0.0368 | 0.0066 | 0.0314 | -0.0092 | 0.0003 | -0.0371 | -0.0601 | -0.064 | -284.0153 | 0.0591 | -324.1901 | 1.1493 | -318.8082 | 1.1144 | -291.5326 | 1.1247 | -197.8326 | 0.1412 | -245.6994 | 0.0365 |  |  | 91.413 | 149.3393 | 159.522
2017-12-19 14:53 | 10691.6415 |  |  | 79.761 | 15.367 | 49.9603 | 52.8891 | 29.6626 | 24.4049 | 18.3931 | 44.1634 |  |  | -109.9559 | 7.656 | 51.1071 | 67.4634 | 41.0732 | 17.9087 | 72.2199 | 80.3268 | 7.4356 |  | 150.9772 | 117.1369 | 142.7108 | 161.4176 | 160.7163 | 144.5313 | 95.6937 |  |  | 129.9578 | 111.4555 | 127.9958 | 106.5346 | 98.5064 | 101.652 | 102.4199 | 117.7719 | 146.2655 | 161.8658 | 158.2925 | 138.1721 | 126.5574 | 153.5639 | 133.5204 | 80.08 |  |  |  |  | 125.6963 | 121.64 | 169.521 | 163.134 |  |  | 130.1784 | 133.1618 | 160.0895 | 175.4955 | 98.9661 | 90.1353 | 103.727 | 121.2915 | 137.8986 |  |  |  | 169.0833 | 131.4832 | 144.4904 | [5 empty] | 136.142 | 155.837 | 168.6326 | 162.5533 | 80.5103 | 98.6405 | 99.5785 | 116.9186 | 115.412 | 137.5233 | 86.4925 | 98.7892 | 108.2599 | 129.8022 | 147.2038 |  | 159.5872 | 175.4731 | 170.6258 | 103.1877 | 125.2523 | 152.4797 | 173.9916 | 169.645 | [7 empty] | 110.0787 | 132.5503 | 160.5538 | 176.7393 | 169.481 | 90.2744 | 91.2137 | 159.1982 | 110.6743 | 161.7354 | 114.8587 | 34.6322 | 33.5609 | 93.9751 | 90.4177 | 32.073 | 33.6754 | 33.45 | 33.2178 | 33.5396 | 35.3694 | 90.5336 | 106.4491 |  |  | 139.6696 | 160.0263 | 167.3434 | 156.1504 | 131.3715 | 96.9866 | [7 empty] | 100.4223 | 109.2834 | 128.9146 | 156.6824 | 169.8953 | 162.0321 | 130.378 | 130.5362 | 155.6913 | 152.052 | [5 empty] | 123.6978 | 132.6719 | 174.6898 | 170.7175 |  |  | 101.2579 | 131.1995 | 161.6202 | 179.1989 | 139.4989 | 96.5213 | 106.9366 | 126.4461 | 148.1097 |  |  |  | 172.636 | 109.8969 | 145.2876 | [5 empty] | 126.7743 | 155.3922 | 170.4453 | 167.0459 | 77.0902 | 94.192 | 106.6639 | 123.2635 | 111.6806 | 143.0864 | 78.0964 | 92.1944 | 103.5415 | 125.6709 | 144.8628 |  | 167.3615 | 180.8522 | 172.6808 | 111.3966 | 135.5424 | 160.8726 | 175.2693 | 167.85 | [7 empty] | 105.8275 | 137.3135 | 165.9547 | 180.9055 |  | 91.497 | 92.3868 | 92.0411 | 178.695 | 122.7198 | 58.4932 |  | 22.2632 | 22.6819 | 19.2032 | 20.2276 | 45.2025 | 90.464 | 78.0859 | 91.394 | 90.4044 | 92.0655 | 89.326 | 100.3277 | 106.1559 | 149.2545 | 149.4523 | 109.394 | -0.0054 | -0.0367 | 0.0074 | 0.0318 | -0.0093 | 0.0006 | -0.0381 | -0.0638 | -0.0306 | -283.9814 | 0.057 | -324.1716 | 1.1493 | -318.8513 | 1.1226 | -291.505 | 1.1103 | -197.8326 | 0.1432 | -245.6932 | 0.057 |  |  | 91.4096 | 149.3534 | 159.5087
2017-12-19 14:53 | 10692.6415 |  |  | 79.7837 | 15.3517 | 49.8917 | 52.784 | 29.6236 | 24.4195 | 18.4336 | 44.2294 |  |  | -109.8472 | 7.557 | 50.9994 | 67.3339 | 41.0096 | 17.9296 | 72.3338 | 80.472 | 6.9058 |  | 150.9749 | 117.1312 | 142.7056 | 161.406 | 160.7093 | 144.5296 | 95.6955 |  |  | 129.9516 | 111.4498 | 127.9858 | 106.5336 | 98.5003 | 101.652 | 102.4187 | 117.7708 | 146.2635 | 161.8601 | 158.2854 | 138.1635 | 126.5599 | 153.5608 | 133.5172 | 80.0705 |  |  |  |  | 125.699 | 121.6391 | 169.5094 | 163.125 |  |  | 130.1826 | 133.1657 | 160.081 | 175.4865 | 98.9719 | 90.1354 | 103.7345 | 121.2928 | 137.8923 |  |  |  | 169.0625 | 131.4774 | 144.4798 | [5 empty] | 136.1373 | 155.8265 | 168.6195 | 162.5359 | 80.5047 | 98.6439 | 99.577 | 116.909 | 115.4157 | 137.52 | 86.4953 | 98.7884 | 108.2594 | 129.7972 | 147.1954 |  | 159.5753 | 175.4579 | 170.6104 | 103.1778 | 125.2446 | 152.4709 | 173.9776 | 169.6315 | [7 empty] | 110.0787 | 132.5442 | 160.5449 | 176.7276 | 169.4721 | 90.2643 | 91.2116 | 159.1901 | 110.6693 | 161.7351 | 114.8582 | 34.5429 | 33.5162 | 93.9725 | 90.4134 | 32.3425 | 33.9753 | 33.7624 | 33.1917 | 33.5046 | 35.4146 | 90.5303 | 106.4431 |  |  | 139.6704 | 160.0259 | 167.3395 | 156.1391 | 131.3788 | 96.9924 | [7 empty] | 100.4312 | 109.2856 | 128.9115 | 156.6745 | 169.8836 | 162.0187 | 130.37 | 130.5384 | 155.6864 | 152.0462 | [5 empty] | 123.6947 | 132.6647 | 174.6795 | 170.7139 |  |  | 101.2577 | 131.1938 | 161.6108 | 179.1868 | 139.4918 | 96.5263 | 106.9365 | 126.453 | 148.109 |  |  |  | 172.6166 | 109.8979 | 145.277 | [5 empty] | 126.772 | 155.3852 | 170.4348 | 167.0308 | 77.0883 | 94.1983 | 106.6636 | 123.2561 | 111.6729 | 143.0819 | 78.0989 | 92.1958 | 103.5426 | 125.6601 | 144.8561 |  | 167.3495 | 180.8307 | 172.674 | 111.3961 | 135.5402 | 160.8636 | 175.2586 | 167.8411 | [7 empty] | 105.8138 | 137.3045 | 165.9399 | 180.8862 |  | 91.4923 | 92.38 | 92.0308 | 178.6797 | 122.7169 | 58.4922 |  | 22.268 | 22.6777 | 19.2029 | 20.2333 | 45.2066 | 90.4998 | 78.0802 | 91.3814 | 90.4047 | 92.0626 | 89.3321 | 100.3297 | 106.1595 | 149.2388 | 149.425 | 109.3575 | -0.0058 | -0.0372 | 0.0071 | 0.0316 | -0.009 | 0.0009 | -0.0278 | -0.0474 | -0.0406 | -283.9937 | 0.0488 | -324.1778 | 1.1514 | -318.802 | 1.1001 | -291.5234 | 1.1062 | -197.8264 | 0.1289 | -245.6594 | 0.0467 |  |  | 91.4035 | 149.3319 | 159.4456
2017-12-19 14:53 | 10693.6416 |  |  | 79.809 | 15.4184 | 49.8875 | 52.9151 | 29.5464 | 24.3813 | 18.4239 | 44.1956 |  |  | -109.7255 | 7.5979 | 50.9362 | 67.4355 | 41.1406 | 17.9375 | 72.247 | 80.463 | 7.2395 |  | 150.9652 | 117.1293 | 142.7008 | 161.3936 | 160.7037 | 144.5256 | 95.6963 |  |  | 129.9466 | 111.4425 | 127.981 | 106.5287 | 98.5014 | 101.6532 | 102.4231 | 117.7695 | 146.2531 | 161.8471 | 158.275 | 138.162 | 126.5591 | 153.5556 | 133.5117 | 80.0559 |  |  |  |  | 125.699 | 121.6397 | 169.4995 | 163.121 |  |  | 130.1809 | 133.1658 | 160.0751 | 175.4785 | 98.9799 | 90.1365 | 103.7318 | 121.2971 | 137.8894 |  |  |  | 169.0512 | 131.4718 | 144.4744 | [5 empty] | 136.1413 | 155.8234 | 168.6125 | 162.5233 | 80.5023 | 98.6457 | 99.5798 | 116.909 | 115.4158 | 137.5158 | 86.4946 | 98.7894 | 108.2619 | 129.7984 | 147.1909 |  | 159.5692 | 175.4478 | 170.593 | 103.1751 | 125.248 | 152.464 | 173.9648 | 169.6224 | [7 empty] | 110.0741 | 132.5384 | 160.5381 | 176.7153 | 169.4527 | 90.2549 | 91.2076 | 159.1849 | 110.6607 | 161.7136 | 114.8543 | 34.4214 | 33.5239 | 93.9677 | 90.4095 | 32.5825 | 34.2214 | 34.0233 | 33.3723 | 33.596 | 35.4353 | 90.5209 | 106.4392 |  |  | 139.6638 | 160.0133 | 167.3205 | 156.1154 | 131.3637 | 96.9831 | [7 empty] | 100.4244 | 109.2801 | 128.9115 | 156.6714 | 169.8669 | 162.009 | 130.3642 | 130.5394 | 155.6793 | 152.0347 | [5 empty] | 123.6863 | 132.663 | 174.6654 | 170.6926 |  |  | 101.2582 | 131.1826 | 161.601 | 179.1719 | 139.4804 | 96.5258 | 106.937 | 126.4573 | 148.0963 |  |  |  | 172.5993 | 109.9002 | 145.2668 | [5 empty] | 126.7765 | 155.3763 | 170.429 | 167.0228 | 77.087 | 94.1996 | 106.6674 | 123.2496 | 111.6809 | 143.0926 | 78.1072 | 92.2088 | 103.5421 | 125.6629 | 144.8499 |  | 167.3473 | 180.8181 | 172.6697 | 111.3909 | 135.5438 | 160.8626 | 175.2497 | 167.8333 | [7 empty] | 105.8186 | 137.304 | 165.9379 | 180.8798 |  | 91.4851 | 92.3692 | 92.0241 | 178.6602 | 122.7015 | 58.4847 |  | 22.2602 | 22.669 | 19.201 | 20.2343 | 45.2009 | 90.5117 | 78.0722 | 91.3671 | 90.383 | 92.0477 | 89.3094 | 100.3167 | 106.1853 | 149.2633 | 149.4553 | 109.4235 | -0.0058 | -0.037 | 0.0065 | 0.0317 | -0.009 | 0.0003 | -0.0246 | -0.0601 | -0.0673 | -283.9907 | 0.0447 | -324.1901 | 1.1452 | -318.839 | 1.1103 | -291.4988 | 1.098 | -197.8202 | 0.1371 | -245.6901 | 0.0508 |  |  | 91.3923 | 149.3593 | 159.4894
2017-12-19 14:53 | 10694.6416 |  |  | 79.7308 | 15.4549 | 49.9104 | 52.9557 | 29.6044 | 24.4622 | 18.4382 | 44.2602 |  |  | -109.7769 | 7.5191 | 50.9392 | 67.436 | 41.0209 | 17.9714 | 72.3204 | 80.4427 | 6.6058 |  | 150.9441 | 117.1274 | 142.6936 | 161.3815 | 160.6928 | 144.5152 | 95.6925 |  |  | 129.94 | 111.4321 | 127.9704 | 106.5207 | 98.4936 | 101.6513 | 102.4265 | 117.7673 | 146.2448 | 161.8321 | 158.2629 | 138.1543 | 126.5576 | 153.5425 | 133.5062 | 80.042 |  |  |  |  | 125.6901 | 121.6411 | 169.4876 | 163.1049 |  |  | 130.1754 | 133.1592 | 160.0707 | 175.4642 | 98.9786 | 90.136 | 103.7257 | 121.2977 | 137.8858 |  |  |  | 169.0388 | 131.4702 | 144.4686 | [5 empty] | 136.1349 | 155.8192 | 168.6001 | 162.5127 | 80.5046 | 98.6486 | 99.5841 | 116.9101 | 115.4157 | 137.5154 | 86.4969 | 98.7926 | 108.2617 | 129.7927 | 147.1858 |  | 159.564 | 175.4341 | 170.5908 | 103.1773 | 125.2439 | 152.4623 | 173.9563 | 169.617 | [7 empty] | 110.0671 | 132.5341 | 160.532 | 176.6999 | 169.4345 | 90.255 | 91.2018 | 159.1734 | 110.6491 | 161.7108 | 114.8415 | 34.3034 | 33.5381 | 93.9592 | 90.4083 | 32.7206 | 34.2788 | 34.1977 | 33.6642 | 33.7254 | 35.4726 | 90.5197 | 106.4343 |  |  | 139.6628 | 160.007 | 167.3106 | 156.1028 | 131.3605 | 96.9817 | [7 empty] | 100.4235 | 109.2846 | 128.9154 | 156.673 | 169.8613 | 161.9998 | 130.3678 | 130.5404 | 155.6805 | 152.0247 | [5 empty] | 123.6883 | 132.6667 | 174.6554 | 170.6744 |  |  | 101.2609 | 131.1914 | 161.5945 | 179.1624 | 139.4748 | 96.5276 | 106.9401 | 126.4526 | 148.0921 |  |  |  | 172.5888 | 109.8942 | 145.2703 | [5 empty] | 126.778 | 155.3752 | 170.4197 | 167.012 | 77.0909 | 94.2029 | 106.6687 | 123.2505 | 111.6787 | 143.1003 | 78.1019 | 92.2181 | 103.5487 | 125.6673 | 144.8483 |  | 167.3442 | 180.8096 | 172.6613 | 111.3809 | 135.5482 | 160.8583 | 175.2346 | 167.8192 | [7 empty] | 105.8368 | 137.3035 | 165.9332 | 180.8694 |  | 91.4761 | 92.3583 | 92.0188 | 178.6513 | 122.6895 | 58.4733 |  | 22.2577 | 22.6657 | 19.2039 | 20.2391 | 45.2062 | 90.5062 | 78.0667 | 91.3652 | 90.3911 | 92.0457 | 89.3223 | 100.3257 | 106.1815 | 149.2281 | 149.472 | 109.4027 | -0.0056 | -0.0372 | 0.0066 | 0.0316 | -0.0087 | 0.0007 | -0.0332 | -0.0588 | -0.0419 | -283.9722 | 0.0344 | -324.1993 | 1.1596 | -318.8544 | 1.1165 | -291.5326 | 1.0959 | -197.8018 | 0.1309 | -245.6655 | 0.055 |  |  | 91.389 | 149.3501 | 159.5478
2017-12-19 14:53 | 10695.6417 |  |  | 79.7607 | 15.5044 | 49.9548 | 52.9701 | 29.6526 | 24.4518 | 18.473 | 44.2254 |  |  | -109.7938 | 7.5889 | 50.9633 | 67.5356 | 41.0535 | 17.9707 | 72.333 | 80.5019 | 7.1962 |  | 150.9285 | 117.1258 | 142.6817 | 161.3668 | 160.6789 | 144.5034 | 95.6934 |  |  | 129.9281 | 111.4211 | 127.9533 | 106.5124 | 98.4846 | 101.6464 | 102.4224 | 117.7618 | 146.2411 | 161.8257 | 158.2455 | 138.1514 | 126.5463 | 153.5319 | 133.4967 | 80.0361 |  |  |  |  | 125.6818 | 121.6399 | 169.4769 | 163.088 |  |  | 130.1724 | 133.1567 | 160.0661 | 175.4512 | 98.9778 | 90.1379 | 103.7262 | 121.2978 | 137.8751 |  |  |  | 169.0244 | 131.4629 | 144.4625 | [5 empty] | 136.1247 | 155.8045 | 168.5856 | 162.5007 | 80.502 | 98.6507 | 99.5866 | 116.9078 | 115.417 | 137.5196 | 86.5038 | 98.8034 | 108.2653 | 129.7877 | 147.1829 |  | 159.5576 | 175.4282 | 170.5851 | 103.1845 | 125.2422 | 152.4604 | 173.9481 | 169.6136 | [7 empty] | 110.0689 | 132.5404 | 160.5216 | 176.6918 | 169.4334 | 90.2462 | 91.1889 | 159.1575 | 110.6354 | 161.7054 | 114.8326 | 34.1953 | 33.4893 | 93.9579 | 90.401 | 32.6745 | 34.2161 | 34.3414 | 33.9881 | 33.7405 | 35.4996 | 90.5125 | 106.4313 |  |  | 139.6659 | 160.0024 | 167.3018 | 156.096 | 131.3603 | 96.9901 | [7 empty] | 100.4298 | 109.2914 | 128.9122 | 156.6626 | 169.8508 | 161.9839 | 130.3645 | 130.5386 | 155.6738 | 152.0198 | [5 empty] | 123.6883 | 132.6675 | 174.6437 | 170.6722 |  |  | 101.2649 | 131.2002 | 161.589 | 179.1454 | 139.4757 | 96.5343 | 106.9446 | 126.4502 | 148.0858 |  |  |  | 172.5731 | 109.8947 | 145.2681 | [5 empty] | 126.7743 | 155.3719 | 170.4143 | 166.9977 | 77.0943 | 94.2021 | 106.671 | 123.2537 | 111.6665 | 143.0903 | 78.0919 | 92.2141 | 103.5463 | 125.6628 | 144.8375 |  | 167.3349 | 180.795 | 172.6457 | 111.3816 | 135.5382 | 160.8517 | 175.222 | 167.8068 | [7 empty] | 105.8272 | 137.2991 | 165.926 | 180.8578 |  | 91.4743 | 92.3518 | 92.0116 | 178.6452 | 122.6851 | 58.4723 |  | 22.2629 | 22.6712 | 19.205 | 20.2559 | 45.2121 | 90.5053 | 78.0698 | 91.3696 | 90.3831 | 92.0494 | 89.3281 | 100.3365 | 106.1106 | 149.1623 | 149.3252 | 109.4011 | -0.0057 | -0.0367 | 0.0066 | 0.0309 | -0.009 | 0.0003 | -0.0185 | -0.0609 | -0.0583 | -283.9845 | 0.0262 | -324.1655 | 1.1555 | -318.8482 | 1.1042 | -291.548 | 1.1021 | -197.8018 | 0.1166 | -245.6594 | 0.055 |  |  | 91.3844 | 149.2437 | 159.6713
2017-12-19 14:53 | 10696.6418 |  |  | 79.9207 | 15.5133 | 50 | 53.1352 | 29.7122 | 24.4745 | 18.3815 | 44.2423 |  |  | -109.7248 | 7.5987 | 50.9556 | 67.5818 | 41.034 | 17.9791 | 72.3138 | 80.3531 | 9.8002 |  | 150.9161 | 117.1272 | 142.674 | 161.3659 | 160.6673 | 144.4948 | 95.7028 |  |  | 129.9182 | 111.4153 | 127.9518 | 106.5074 | 98.4803 | 101.6509 | 102.4163 | 117.7594 | 146.2326 | 161.8172 | 158.2317 | 138.1493 | 126.5461 | 153.5272 | 133.4866 | 80.0292 |  |  |  |  | 125.6803 | 121.6356 | 169.4679 | 163.0806 |  |  | 130.1685 | 133.1618 | 160.0576 | 175.4451 | 98.9789 | 90.1453 | 103.7328 | 121.298 | 137.8774 |  |  |  | 169.0163 | 131.4572 | 144.4599 | [5 empty] | 136.1245 | 155.7974 | 168.5758 | 162.4946 | 80.5034 | 98.6554 | 99.5816 | 116.9103 | 115.4184 | 137.5111 | 86.5015 | 98.8027 | 108.2659 | 129.7896 | 147.1734 |  | 159.5587 | 175.4178 | 170.5721 | 103.1918 | 125.2472 | 152.4557 | 173.9361 | 169.6007 | [7 empty] | 110.0786 | 132.5495 | 160.516 | 176.6855 | 169.4297 | 90.2398 | 91.1812 | 159.1474 | 110.6307 | 161.6871 | 114.83 | 34.1056 | 33.4398 | 93.9524 | 90.3917 | 32.4121 | 34.2016 | 34.4527 | 34.2535 | 33.7627 | 35.4594 | 90.5059 | 106.4237 |  |  | 139.6663 | 159.9949 | 167.2985 | 156.0964 | 131.3575 | 96.9885 | [7 empty] | 100.428 | 109.2932 | 128.9075 | 156.648 | 169.8386 | 161.9723 | 130.3536 | 130.5369 | 155.6617 | 152.01 | [5 empty] | 123.6838 | 132.6676 | 174.6259 | 170.6495 |  |  | 101.2627 | 131.2013 | 161.5929 | 179.1342 | 139.4673 | 96.5364 | 106.9401 | 126.4448 | 148.0844 |  |  |  | 172.565 | 109.901 | 145.2538 | [5 empty] | 126.7689 | 155.3601 | 170.4034 | 166.9876 | 77.0963 | 94.198 | 106.6725 | 123.2477 | 111.666 | 143.0804 | 78.0948 | 92.2162 | 103.5396 | 125.6585 | 144.8281 |  | 167.3304 | 180.7889 | 172.6289 | 111.3841 | 135.527 | 160.8445 | 175.2129 | 167.796 | [7 empty] | 105.8121 | 137.2899 | 165.9148 | 180.8532 |  | 91.475 | 92.3535 | 92.0091 | 178.64 | 122.6846 | 58.4716 |  | 22.269 | 22.6747 | 19.2101 | 20.2694 | 45.2119 | 90.5298 | 78.0718 | 91.3581 | 90.3781 | 92.0445 | 89.3299 | 100.3272 | 106.1998 | 149.1936 | 149.3797 | 109.4098 | -0.0061 | -0.0374 | 0.0069 | 0.031 | -0.0087 | 0.0009 | -0.0324 | -0.0608 | -0.0372 | -283.9845 | 0.0488 | -324.1962 | 1.1493 | -318.8174 | 1.1103 | -291.5603 | 1.1144 | -197.8387 | 0.133 | -245.6901 | 0.0488 |  |  | 91.3799 | 149.2867 | 159.6981
2017-12-19 14:53 | 10697.6418 |  |  | 79.8634 | 15.4964 | 49.9111 | 52.9807 | 29.6721 | 24.5363 | 18.4472 | 44.1653 |  |  | -109.6457 | 7.7095 | 50.9525 | 67.5281 | 41.1311 | 18.0038 | 72.3166 | 80.4499 | 4.2461 |  | 150.9028 | 117.1245 | 142.6733 | 161.3572 | 160.6512 | 144.4864 | 95.7024 |  |  | 129.9119 | 111.412 | 127.9453 | 106.5035 | 98.4717 | 101.6417 | 102.4095 | 117.7561 | 146.2306 | 161.8051 | 158.2269 | 138.136 | 126.544 | 153.5191 | 133.4835 | 80.0153 |  |  |  |  | 125.6738 | 121.6322 | 169.4623 | 163.0711 |  |  | 130.1697 | 133.1699 | 160.0516 | 175.4326 | 98.9731 | 90.1501 | 103.7405 | 121.2907 | 137.874 |  |  |  | 169.0034 | 131.4558 | 144.449 | [5 empty] | 136.1265 | 155.7938 | 168.5704 | 162.485 | 80.5076 | 98.6611 | 99.5821 | 116.9164 | 115.418 | 137.5042 | 86.5009 | 98.7965 | 108.2612 | 129.7794 | 147.1617 |  | 159.5533 | 175.4053 | 170.5525 | 103.194 | 125.2433 | 152.4451 | 173.9248 | 169.5786 | [7 empty] | 110.0734 | 132.5358 | 160.5113 | 176.672 | 169.4148 | 90.2338 | 91.1718 | 159.1383 | 110.6308 | 161.6794 | 114.8204 | 34.0031 | 33.42 | 93.9432 | 90.3885 | 32.3147 | 34.1054 | 34.5033 | 34.2816 | 33.8209 | 35.4903 | 90.5033 | 106.4107 |  |  | 139.6656 | 159.994 | 167.301 | 156.0892 | 131.3518 | 96.9923 | [7 empty] | 100.4281 | 109.2938 | 128.9033 | 156.6382 | 169.8236 | 161.96 | 130.3528 | 130.5349 | 155.6548 | 151.9957 | [5 empty] | 123.6812 | 132.661 | 174.6223 | 170.628 |  |  | 101.2625 | 131.1976 | 161.5908 | 179.1273 | 139.4652 | 96.5348 | 106.945 | 126.4531 | 148.0881 |  |  |  | 172.562 | 109.9062 | 145.2471 | [5 empty] | 126.7696 | 155.3572 | 170.3925 | 166.9796 | 77.0999 | 94.2007 | 106.6724 | 123.2427 | 111.6666 | 143.0761 | 78.1002 | 92.2216 | 103.5463 | 125.6612 | 144.8284 |  | 167.3269 | 180.7796 | 172.6246 | 111.3751 | 135.5293 | 160.8396 | 175.2027 | 167.7908 | [7 empty] | 105.8062 | 137.2785 | 165.9075 | 180.8396 |  | 91.4664 | 92.3486 | 92.006 | 178.6269 | 122.6732 | 58.4649 |  | 22.2691 | 22.6777 | 19.2139 | 20.2709 | 45.2111 | 90.5115 | 78.0648 | 91.3567 | 90.3711 | 92.0382 | 89.3337 | 100.3307 | 106.063 | 149.141 | 149.2576 | 109.389 | -0.0056 | -0.0369 | 0.0072 | 0.0311 | -0.0087 | 0.0009 | -0.0458 | -0.0611 | -0.0429 | -284.0245 | 0.0734 | -324.2301 | 1.1411 | -318.8513 | 1.0877 | -291.5419 | 1.1042 | -197.851 | 0.1535 | -245.7025 | 0.0447 |  |  | 91.3741 | 149.1993 | 159.7052
2017-12-19 14:53 | 10698.6419 |  |  | 79.872 | 15.5714 | 50.0341 | 53.015 | 29.6847 | 24.5618 | 18.4367 | 44.2306 |  |  | -109.7314 | 7.6822 | 51.0014 | 67.492 | 41.1252 | 17.9849 | 72.3045 | 80.484 | 7.2492 |  | 150.891 | 117.1209 | 142.6651 | 161.3401 | 160.6389 | 144.4763 | 95.7012 |  |  | 129.9021 | 111.4099 | 127.9318 | 106.4977 | 98.4652 | 101.6316 | 102.4087 | 117.7512 | 146.2268 | 161.7922 | 158.2132 | 138.1319 | 126.5429 | 153.513 | 133.4821 | 80.005 |  |  |  |  | 125.6694 | 121.6282 | 169.4496 | 163.0595 |  |  | 130.164 | 133.1692 | 160.0454 | 175.4165 | 98.9656 | 90.1486 | 103.7335 | 121.2845 | 137.8613 |  |  |  | 168.9808 | 131.4403 | 144.4304 | [5 empty] | 136.1216 | 155.7806 | 168.5569 | 162.469 | 80.504 | 98.6529 | 99.5786 | 116.911 | 115.4195 | 137.519 | 86.5162 | 98.8066 | 108.2679 | 129.7803 | 147.1615 |  | 159.5507 | 175.4045 | 170.5404 | 103.1953 | 125.2473 | 152.4449 | 173.9162 | 169.5716 | [7 empty] | 110.0616 | 132.5229 | 160.4974 | 176.6559 | 169.3983 | 90.2254 | 91.1717 | 159.1211 | 110.6213 | 161.6638 | 114.8091 | 33.9873 | 33.3345 | 93.9349 | 90.3834 | 32.3673 | 33.923 | 34.5662 | 34.0911 | 33.8623 | 35.382 | 90.4949 | 106.4053 |  |  | 139.6659 | 159.9833 | 167.2807 | 156.0683 | 131.346 | 96.9996 | [7 empty] | 100.4294 | 109.2944 | 128.9007 | 156.6326 | 169.8125 | 161.9474 | 130.3508 | 130.5346 | 155.6505 | 151.9914 | [5 empty] | 123.6841 | 132.6535 | 174.6184 | 170.625 |  |  | 101.269 | 131.1959 | 161.5822 | 179.1195 | 139.461 | 96.5324 | 106.9547 | 126.4629 | 148.081 |  |  |  | 172.5495 | 109.9091 | 145.2431 | [5 empty] | 126.7673 | 155.3566 | 170.3787 | 166.9724 | 77.0998 | 94.2022 | 106.6763 | 123.2442 | 111.6626 | 143.0756 | 78.0978 | 92.222 | 103.5502 | 125.6572 | 144.8218 |  | 167.3166 | 180.7642 | 172.6098 | 111.3728 | 135.5262 | 160.8363 | 175.1898 | 167.7821 | [7 empty] | 105.806 | 137.2772 | 165.9025 | 180.8208 |  | 91.4561 | 92.3377 | 91.9937 | 178.6077 | 122.6607 | 58.4567 |  | 22.2632 | 22.6728 | 19.2038 | 20.2708 | 45.2093 | 90.444 | 78.0582 | 91.3491 | 90.3622 | 92.0241 | 89.3264 | 100.3362 | 106.0999 | 149.1741 | 149.3139 | 109.3793 | -0.0057 | -0.0367 | 0.0067 | 0.0315 | -0.009 | 0.0007 | -0.0512 | -0.059 | -0.0542 | -283.9968 | 0.0611 | -324.2178 | 1.1637 | -318.842 | 1.0857 | -291.5265 | 1.0939 | -197.8141 | 0.1432 | -245.684 | 0.0632 |  |  | 91.365 | 149.244 | 159.7909
2017-12-19 14:53 | 10699.6419 |  |  | 79.9043 | 15.5083 | 50.0682 | 52.9907 | 29.7907 | 24.4871 | 18.4494 | 44.2743 |  |  | -109.6296 | 7.6723 | 50.9658 | 67.4818 | 41.0339 | 17.9959 | 72.3449 | 80.5831 | 6.9796 |  | 150.8766 | 117.1133 | 142.6541 | 161.3282 | 160.6249 | 144.4646 | 95.7026 |  |  | 129.8953 | 111.4069 | 127.9246 | 106.4861 | 98.4617 | 101.6327 | 102.4123 | 117.755 | 146.2208 | 161.7806 | 158.199 | 138.1284 | 126.5435 | 153.508 | 133.4748 | 79.9958 |  |  |  |  | 125.6703 | 121.628 | 169.4253 | 163.0428 |  |  | 130.1525 | 133.1544 | 160.0345 | 175.3973 | 98.9652 | 90.1401 | 103.7255 | 121.2805 | 137.849 |  |  |  | 168.9643 | 131.4357 | 144.4285 | [5 empty] | 136.1134 | 155.7733 | 168.5455 | 162.4528 | 80.5013 | 98.6529 | 99.5716 | 116.9057 | 115.4258 | 137.5275 | 86.5238 | 98.8171 | 108.2802 | 129.7956 | 147.1654 |  | 159.5545 | 175.4036 | 170.5403 | 103.1987 | 125.2473 | 152.4514 | 173.9085 | 169.5689 | [7 empty] | 110.0577 | 132.5208 | 160.4855 | 176.6411 | 169.3786 | 90.2208 | 91.1706 | 159.1112 | 110.6081 | 161.6431 | 114.8039 | 34.1666 | 33.2829 | 93.9347 | 90.3859 | 32.4536 | 33.9296 | 34.6652 | 33.9617 | 33.8551 | 35.1304 | 90.4924 | 106.4089 |  |  | 139.6618 | 159.9726 | 167.2622 | 156.057 | 131.3394 | 96.9981 | [7 empty] | 100.4223 | 109.3003 | 128.904 | 156.6305 | 169.8087 | 161.9363 | 130.343 | 130.5357 | 155.6524 | 151.9929 | [5 empty] | 123.6868 | 132.6551 | 174.6006 | 170.6136 |  |  | 101.265 | 131.1954 | 161.5725 | 179.1051 | 139.4541 | 96.5341 | 106.9534 | 126.4548 | 148.0709 |  |  |  | 172.5254 | 109.8973 | 145.2322 | [5 empty] | 126.756 | 155.3403 | 170.3578 | 166.9543 | 77.0988 | 94.1918 | 106.6713 | 123.2417 | 111.6578 | 143.0717 | 78.0955 | 92.2205 | 103.5445 | 125.6526 | 144.8118 |  | 167.3073 | 180.7549 | 172.5914 | 111.3761 | 135.5197 | 160.8279 | 175.1722 | 167.7628 | [7 empty] | 105.8093 | 137.2808 | 165.8934 | 180.8055 |  | 91.4535 | 92.3362 | 91.9897 | 178.6008 | 122.6582 | 58.4532 |  | 22.2671 | 22.6697 | 19.2061 | 20.2765 | 45.2192 | 90.3569 | 78.056 | 91.3382 | 90.3565 | 92.0133 | 89.3218 | 100.3347 | 106.1181 | 149.1346 | 149.3322 | 109.3735 | -0.0057 | -0.0365 | 0.0066 | 0.0315 | -0.0089 | 0.0009 | -0.0438 | -0.0568 | -0.0306 | -283.9876 | 0.0488 | -324.2178 | 1.1617 | -318.8636 | 1.1083 | -291.5665 | 1.0877 | -197.8018 | 0.1268 | -245.684 | 0.0632 |  |  | 91.3598 | 149.2334 | 159.8015
2017-12-19 14:54 | 10700.642 |  |  | 79.9094 | 15.4936 | 49.9561 | 52.9333 | 29.7829 | 24.4361 | 18.3961 | 44.2897 |  |  | -109.5779 | 7.7352 | 50.97 | 67.4006 | 41.0681 | 17.9689 | 72.3274 | 80.5145 | 7.9617 |  | 150.8601 | 117.107 | 142.6523 | 161.3139 | 160.6061 | 144.4589 | 95.7009 |  |  | 129.8825 | 111.3975 | 127.916 | 106.4741 | 98.455 | 101.6385 | 102.4144 | 117.7553 | 146.2156 | 161.7704 | 158.1875 | 138.1249 | 126.5397 | 153.4987 | 133.4657 | 79.9853 |  |  |  |  | 125.6675 | 121.6315 | 169.419 | 163.0286 |  |  | 130.1496 | 133.1518 | 160.0285 | 175.3918 | 98.9706 | 90.1383 | 103.7342 | 121.279 | 137.8446 |  |  |  | 168.9519 | 131.4384 | 144.4295 | [5 empty] | 136.1129 | 155.7726 | 168.5414 | 162.4373 | 80.5066 | 98.659 | 99.5712 | 116.9105 | 115.4236 | 137.5195 | 86.5139 | 98.8057 | 108.281 | 129.7867 | 147.1537 |  | 159.5486 | 175.3845 | 170.5218 | 103.1864 | 125.2364 | 152.4369 | 173.8876 | 169.5489 | [7 empty] | 110.0569 | 132.5144 | 160.4782 | 176.6243 | 169.3657 | 90.2181 | 91.1598 | 159.1127 | 110.5991 | 161.6388 | 114.8046 | 34.2653 | 33.2513 | 93.9276 | 90.3752 | 32.4437 | 33.9337 | 34.7466 | 34.0425 | 33.7258 | 34.9211 | 90.4789 | 106.4012 |  |  | 139.649 | 159.9598 | 167.2561 | 156.0403 | 131.3237 | 96.9924 | [7 empty] | 100.4144 | 109.3054 | 128.9016 | 156.6213 | 169.7916 | 161.9235 | 130.3385 | 130.5323 | 155.6453 | 151.9827 | [5 empty] | 123.6816 | 132.6568 | 174.5862 | 170.6039 |  |  | 101.2651 | 131.1939 | 161.5659 | 179.0906 | 139.4493 | 96.5337 | 106.95 | 126.4474 | 148.0597 |  |  |  | 172.5094 | 109.8993 | 145.2236 | [5 empty] | 126.7601 | 155.3323 | 170.3519 | 166.9385 | 77.1034 | 94.193 | 106.6667 | 123.2375 | 111.6494 | 143.0632 | 78.0981 | 92.2161 | 103.5353 | 125.6503 | 144.8004 |  | 167.2975 | 180.7419 | 172.5762 | 111.3685 | 135.5151 | 160.8145 | 175.1542 | 167.7425 | [7 empty] | 105.8093 | 137.2758 | 165.8797 | 180.7925 |  | 91.4539 | 92.3308 | 91.9876 | 178.59 | 122.651 | 58.4514 |  | 22.2688 | 22.6736 | 19.2163 | 20.2807 | 45.2237 | 90.3042 | 78.0528 | 91.3318 | 90.3553 | 92.0107 | 89.3246 | 100.3301 | 106.1531 | 149.1444 | 149.2726 | 109.3629 | -0.0058 | -0.0367 | 0.0064 | 0.0315 | -0.009 | 0.001 | -0.0358 | -0.0602 | -0.0419 | -284.0276 | 0.0221 | -324.1778 | 1.1411 | -318.8513 | 1.1185 | -291.5942 | 1.1103 | -197.8264 | 0.1166 | -245.6563 | 0.0344 |  |  | 91.356 | 149.2085 | 159.6973
2017-12-19 14:54 | 10701.6421 |  |  | 79.9878 | 15.5674 | 50.0568 | 53.0296 | 29.7891 | 24.4009 | 18.433 | 44.3011 |  |  | -109.7048 | 7.6621 | 50.9719 | 67.5163 | 41.0361 | 17.9665 | 72.3415 | 80.537 | 5.1727 |  | 150.8484 | 117.1056 | 142.6517 | 161.3026 | 160.5949 | 144.458 | 95.7002 |  |  | 129.8768 | 111.389 | 127.9065 | 106.4741 | 98.4483 | 101.6362 | 102.4183 | 117.7479 | 146.2115 | 161.7574 | 158.1753 | 138.1229 | 126.545 | 153.4904 | 133.4615 | 79.9688 |  |  |  |  | 125.6594 | 121.6335 | 169.4124 | 163.0154 |  |  | 130.144 | 133.1549 | 160.0249 | 175.3842 | 98.9726 | 90.1478 | 103.7344 | 121.2805 | 137.8445 |  |  |  | 168.9415 | 131.4424 | 144.4175 | [5 empty] | 136.1113 | 155.7688 | 168.5328 | 162.434 | 80.5084 | 98.6651 | 99.572 | 116.9108 | 115.4179 | 137.5147 | 86.5208 | 98.8008 | 108.2825 | 129.7796 | 147.1396 |  | 159.54 | 175.3732 | 170.509 | 103.1757 | 125.2384 | 152.4294 | 173.8747 | 169.5355 | [7 empty] | 110.0603 | 132.5137 | 160.4723 | 176.6141 | 169.3572 | 90.2192 | 91.1566 | 159.1067 | 110.5944 | 161.6396 | 114.8104 | 34.19 | 33.1839 | 93.9169 | 90.3623 | 32.2973 | 33.8647 | 34.7968 | 33.9527 | 33.6105 | 34.7656 | 90.4722 | 106.3946 |  |  | 139.6448 | 159.9506 | 167.2452 | 156.0261 | 131.3185 | 96.9916 | [7 empty] | 100.4102 | 109.3026 | 128.892 | 156.6154 | 169.7767 | 161.9072 | 130.3382 | 130.5295 | 155.635 | 151.9654 | [5 empty] | 123.6748 | 132.6508 | 174.576 | 170.5919 |  |  | 101.2682 | 131.1894 | 161.5525 | 179.0788 | 139.4366 | 96.5289 | 106.9481 | 126.44 | 148.049 |  |  |  | 172.5021 | 109.9064 | 145.2193 | [5 empty] | 126.765 | 155.3339 | 170.3436 | 166.9278 | 77.1049 | 94.1984 | 106.6724 | 123.2371 | 111.6529 | 143.0619 | 78.1013 | 92.2143 | 103.5396 | 125.6557 | 144.7999 |  | 167.292 | 180.731 | 172.5699 | 111.3586 | 135.518 | 160.8076 | 175.1514 | 167.7274 | [7 empty] | 105.8092 | 137.2645 | 165.8649 | 180.7814 |  | 91.4427 | 92.3141 | 91.9801 | 178.5674 | 122.6414 | 58.4441 |  | 22.2592 | 22.6695 | 19.2159 | 20.2822 | 45.2187 | 90.2682 | 78.0445 | 91.3267 | 90.3416 | 92.0116 | 89.3243 | 100.3265 | 106.073 | 149.0876 | 149.3083 | 109.3687 | -0.0058 | -0.0368 | 0.0068 | 0.031 | -0.0094 | 0.0001 | -0.018 | -0.0612 | -0.0634 | -284.003 | 0.0406 | -324.1809 | 1.1309 | -318.8082 | 1.1021 | -291.625 | 1.137 | -197.8695 | 0.1309 | -245.6594 | 0.0262 |  |  | 91.3491 | 149.1979 | 159.7912
2017-12-19 14:54 | 10702.6421 |  |  | 79.9979 | 15.4733 | 50.0054 | 52.9204 | 29.6547 | 24.5239 | 18.5371 | 44.2959 |  |  | -109.735 | 7.7329 | 50.9633 | 67.5394 | 41.1172 | 17.9527 | 72.3216 | 80.5901 | 8.6901 |  | 150.8425 | 117.1075 | 142.6504 | 161.2942 | 160.5887 | 144.4564 | 95.703 |  |  | 129.8771 | 111.389 | 127.906 | 106.4765 | 98.4508 | 101.6335 | 102.4196 | 117.7517 | 146.208 | 161.751 | 158.1689 | 138.1158 | 126.5456 | 153.4923 | 133.458 | 79.9424 |  |  |  |  | 125.6569 | 121.6308 | 169.4002 | 163.0033 |  |  | 130.1433 | 133.1524 | 160.0182 | 175.3669 | 98.975 | 90.1517 | 103.7296 | 121.279 | 137.8392 |  |  |  | 168.931 | 131.4432 | 144.4159 | [5 empty] | 136.1141 | 155.7682 | 168.5255 | 162.4302 | 80.5084 | 98.6727 | 99.5759 | 116.917 | 115.4188 | 137.5148 | 86.5301 | 98.8049 | 108.2781 | 129.7838 | 147.1402 |  | 159.5353 | 175.3711 | 170.507 | 103.179 | 125.2363 | 152.429 | 173.8686 | 169.5255 | [7 empty] | 110.0548 | 132.5139 | 160.4593 | 176.6085 | 169.3404 | 90.2144 | 91.1528 | 159.0961 | 110.5918 | 161.6354 | 114.806 | 34.1665 | 33.2605 | 93.9077 | 90.3625 | 32.1963 | 33.8185 | 34.812 | 33.6932 | 33.6139 | 34.7003 | 90.473 | 106.388 |  |  | 139.6534 | 159.9524 | 167.2431 | 156.0215 | 131.3228 | 97.0005 | [7 empty] | 100.4138 | 109.2982 | 128.8937 | 156.6131 | 169.7729 | 161.8998 | 130.3361 | 130.5316 | 155.6333 | 151.9554 | [5 empty] | 123.6693 | 132.6501 | 174.5598 | 170.5764 |  |  | 101.2661 | 131.182 | 161.5438 | 179.0634 | 139.4277 | 96.5239 | 106.9467 | 126.4302 | 148.0381 |  |  |  | 172.4862 | 109.9047 | 145.2117 | [5 empty] | 126.7526 | 155.3249 | 170.3313 | 166.9178 | 77.0985 | 94.1988 | 106.6717 | 123.2347 | 111.6599 | 143.0616 | 78.096 | 92.2144 | 103.5508 | 125.6561 | 144.7973 |  | 167.293 | 180.7219 | 172.5604 | 111.3499 | 135.5128 | 160.8033 | 175.1422 | 167.7149 | [7 empty] | 105.8123 | 137.2657 | 165.8661 | 180.7765 |  | 91.4317 | 92.302 | 91.9754 | 178.5518 | 122.6336 | 58.4349 |  | 22.2582 | 22.6666 | 19.2152 | 20.2911 | 45.2226 | 90.2398 | 78.0407 | 91.3188 | 90.3332 | 91.9882 | 89.3294 | 100.3241 | 106.0486 | 149.124 | 149.2811 | 109.3392 | -0.0057 | -0.0363 | 0.007 | 0.0316 | -0.0093 | 0.0006 | -0.0442 | -0.0606 | -0.0573 | -284.0184 | 0.0529 | -324.2116 | 1.1329 | -318.8267 | 1.1001 | -291.585 | 1.1124 | -197.8449 | 0.1432 | -245.6655 | 0.0365 |  |  | 91.3396 | 149.2026 | 159.7963
2017-12-19 14:54 | 10703.6422 |  |  | 80.1539 | 15.4295 | 50.0391 | 52.9596 | 29.6093 | 24.4903 | 18.469 | 44.2484 |  |  | -109.8815 | 7.7104 | 50.9485 | 67.4759 | 41.1167 | 18.014 | 72.406 | 80.5363 | 5.2021 |  | 150.833 | 117.1096 | 142.6444 | 161.2845 | 160.5784 | 144.443 | 95.7049 |  |  | 129.8649 | 111.3791 | 127.8998 | 106.4702 | 98.4498 | 101.6346 | 102.4182 | 117.7498 | 146.1989 | 161.7431 | 158.159 | 138.111 | 126.5399 | 153.4893 | 133.454 | 79.9151 |  |  |  |  | 125.6585 | 121.6269 | 169.3926 | 162.9887 |  |  | 130.1494 | 133.1572 | 160.0122 | 175.3558 | 98.9748 | 90.153 | 103.7316 | 121.2763 | 137.8325 |  |  |  | 168.9215 | 131.4361 | 144.4143 | [5 empty] | 136.1169 | 155.7602 | 168.5161 | 162.4207 | 80.514 | 98.675 | 99.5781 | 116.9243 | 115.4209 | 137.5154 | 86.5267 | 98.8023 | 108.2735 | 129.7803 | 147.1359 |  | 159.5282 | 175.3532 | 170.4924 | 103.1807 | 125.2311 | 152.4164 | 173.8517 | 169.5098 | [7 empty] | 110.0524 | 132.5045 | 160.4491 | 176.5853 | 169.3267 | 90.2119 | 91.1478 | 159.0832 | 110.5822 | 161.6242 | 114.7949 | 34.2022 | 33.4048 | 93.9059 | 90.3552 | 31.9996 | 33.7886 | 34.7009 | 33.8079 | 33.6106 | 34.66 | 90.47 | 106.3827 |  |  | 139.6486 | 159.9484 | 167.2303 | 156.0099 | 131.3188 | 96.9994 | [7 empty] | 100.4157 | 109.2931 | 128.8887 | 156.6047 | 169.7563 | 161.89 | 130.328 | 130.5299 | 155.6269 | 151.9429 | [5 empty] | 123.6662 | 132.6476 | 174.544 | 170.5641 |  |  | 101.2662 | 131.1858 | 161.5461 | 179.054 | 139.4209 | 96.5254 | 106.9503 | 126.4273 | 148.0328 |  |  |  | 172.4709 | 109.8978 | 145.2081 | [5 empty] | 126.7493 | 155.3191 | 170.3224 | 166.9044 | 77.1039 | 94.2009 | 106.6683 | 123.233 | 111.6502 | 143.0522 | 78.0819 | 92.2152 | 103.5463 | 125.649 | 144.7818 |  | 167.2854 | 180.7089 | 172.5425 | 111.3477 | 135.4966 | 160.7833 | 175.1207 | 167.7013 | [7 empty] | 105.8112 | 137.2642 | 165.8656 | 180.7679 |  | 91.4279 | 92.3045 | 91.967 | 178.5505 | 122.629 | 58.4309 |  | 22.2637 | 22.6719 | 19.2186 | 20.3053 | 45.2224 | 90.202 | 78.043 | 91.3131 | 90.3342 | 91.9869 | 89.326 | 100.3301 | 106.0437 | 149.026 | 149.264 | 109.2539 | -0.006 | -0.0367 | 0.0068 | 0.0316 | -0.0084 | 0.0005 | -0.0474 | -0.0579 | -0.0364 | -284.0337 | 0.0652 | -324.2362 | 1.1555 | -318.8913 | 1.1021 | -291.6065 | 1.1042 | -197.851 | 0.1473 | -245.684 | 0.057 |  |  | 91.3367 | 149.145 | 159.7476
2017-12-19 14:54 | 10704.6422 |  |  | 80.0858 | 15.5554 | 50.074 | 53.1383 | 29.6274 | 24.5585 | 18.4705 | 44.1787 |  |  | -109.8809 | 7.8136 | 50.9514 | 67.4643 | 41.1247 | 17.9531 | 72.3357 | 80.5859 | 6.7105 |  | 150.8162 | 117.1059 | 142.6343 | 161.2742 | 160.5596 | 144.432 | 95.7058 |  |  | 129.856 | 111.3727 | 127.8849 | 106.4594 | 98.4414 | 101.6313 | 102.4212 | 117.7465 | 146.19 | 161.7295 | 158.1496 | 138.1106 | 126.5392 | 153.4791 | 133.4485 | 79.893 |  |  |  |  | 125.6564 | 121.6276 | 169.3739 | 162.9717 |  |  | 130.1484 | 133.159 | 160.0025 | 175.3453 | 98.9701 | 90.1525 | 103.7364 | 121.2777 | 137.833 |  |  |  | 168.9204 | 131.4446 | 144.4072 | [5 empty] | 136.113 | 155.7602 | 168.5142 | 162.4166 | 80.5189 | 98.6846 | 99.5834 | 116.9294 | 115.4166 | 137.5118 | 86.5295 | 98.8036 | 108.2766 | 129.7713 | 147.1249 |  | 159.5168 | 175.3392 | 170.4767 | 103.1766 | 125.2335 | 152.4126 | 173.8367 | 169.4942 | [7 empty] | 110.0543 | 132.5021 | 160.4457 | 176.5758 | 169.3192 | 90.2082 | 91.1453 | 159.0733 | 110.5791 | 161.616 | 114.7892 | 34.2706 | 33.4969 | 93.9043 | 90.3377 | 31.895 | 33.7582 | 34.4313 | 34.0715 | 33.5541 | 34.6854 | 90.4577 | 106.3754 |  |  | 139.6456 | 159.9453 | 167.2084 | 155.9965 | 131.3174 | 96.9985 | [7 empty] | 100.4201 | 109.3001 | 128.8831 | 156.5978 | 169.7465 | 161.8791 | 130.3268 | 130.5272 | 155.6196 | 151.9353 | [5 empty] | 123.6641 | 132.6457 | 174.537 | 170.5493 |  |  | 101.2668 | 131.1863 | 161.5432 | 179.0443 | 139.416 | 96.5261 | 106.9521 | 126.433 | 148.0295 |  |  |  | 172.4565 | 109.8886 | 145.2021 | [5 empty] | 126.7537 | 155.3121 | 170.3103 | 166.8843 | 77.1079 | 94.2026 | 106.6723 | 123.2344 | 111.6476 | 143.0585 | 78.0849 | 92.2158 | 103.55 | 125.6529 | 144.7751 |  | 167.2763 | 180.6984 | 172.5365 | 111.3423 | 135.4953 | 160.7754 | 175.1125 | 167.6943 | [7 empty] | 105.8162 | 137.2607 | 165.8568 | 180.7549 |  | 91.4184 | 92.2998 | 91.9562 | 178.5468 | 122.623 | 58.4214 |  | 22.2629 | 22.6679 | 19.2191 | 20.3058 | 45.2181 | 90.1242 | 78.0381 | 91.3132 | 90.3392 | 91.9892 | 89.3346 | 100.3361 | 106.0252 | 149.1085 | 149.2598 | 109.2631 | -0.0057 | -0.037 | 0.0067 | 0.0316 | -0.0087 | 0.0006 | -0.0389 | -0.058 | -0.0467 | -283.9753 | 0.0467 | -324.2793 | 1.1719 | -318.9159 | 1.1288 | -291.6157 | 1.1021 | -197.811 | 0.1412 | -245.7025 | 0.0714 |  |  | 91.3337 | 149.1841 | 159.8531
2017-12-19 14:54 | 10705.6423 |  |  | 80.2321 | 15.6257 | 50.0753 | 53.0715 | 29.6681 | 24.4971 | 18.5797 | 44.2231 |  |  | -109.8137 | 7.7572 | 50.9686 | 67.5546 | 41.164 | 17.951 | 72.3694 | 80.5607 | 9.2413 |  | 150.8026 | 117.0973 | 142.6223 | 161.2636 | 160.5421 | 144.4274 | 95.7046 |  |  | 129.8473 | 111.3689 | 127.874 | 106.4494 | 98.4288 | 101.6239 | 102.4158 | 117.7484 | 146.1851 | 161.7159 | 158.1351 | 138.1037 | 126.5352 | 153.4708 | 133.4427 | 79.8867 |  |  |  |  | 125.6556 | 121.6252 | 169.3585 | 162.9659 |  |  | 130.1459 | 133.1565 | 159.9937 | 175.338 | 98.9727 | 90.1574 | 103.7411 | 121.2776 | 137.8396 |  |  |  | 168.9021 | 131.441 | 144.3976 | [5 empty] | 136.1022 | 155.7576 | 168.5077 | 162.4024 | 80.5197 | 98.6883 | 99.5808 | 116.9223 | 115.4131 | 137.5078 | 86.5321 | 98.8096 | 108.2778 | 129.7713 | 147.1188 |  | 159.5084 | 175.3327 | 170.4636 | 103.1844 | 125.2362 | 152.4099 | 173.8312 | 169.4897 | [7 empty] | 110.0542 | 132.5048 | 160.4414 | 176.5799 | 169.3093 | 90.1942 | 91.1369 | 159.0558 | 110.5766 | 161.6042 | 114.7851 | 34.2496 | 33.5916 | 93.8933 | 90.3314 | 32.0753 | 33.7111 | 34.1403 | 34.0117 | 33.4656 | 34.8281 | 90.4438 | 106.3627 |  |  | 139.6464 | 159.9403 | 167.2009 | 155.9779 | 131.3131 | 96.9948 | [7 empty] | 100.4241 | 109.3065 | 128.8803 | 156.5958 | 169.7384 | 161.8686 | 130.3255 | 130.5286 | 155.6171 | 151.927 | [5 empty] | 123.6625 | 132.6467 | 174.5385 | 170.5401 |  |  | 101.2726 | 131.1837 | 161.537 | 179.0358 | 139.4137 | 96.5317 | 106.9573 | 126.4421 | 148.0308 |  |  |  | 172.4435 | 109.8927 | 145.1895 | [5 empty] | 126.7541 | 155.2997 | 170.2949 | 166.8789 | 77.0983 | 94.2029 | 106.6708 | 123.2313 | 111.6473 | 143.0589 | 78.0956 | 92.2215 | 103.5558 | 125.6485 | 144.7668 |  | 167.2679 | 180.6926 | 172.525 | 111.3381 | 135.4967 | 160.7779 | 175.1012 | 167.6909 | [7 empty] | 105.8149 | 137.2627 | 165.8524 | 180.7412 |  | 91.4127 | 92.2948 | 91.9498 | 178.537 | 122.6241 | 58.4221 |  | 22.2676 | 22.6668 | 19.2226 | 20.3111 | 45.2274 | 90.095 | 78.0397 | 91.3013 | 90.3221 | 91.9773 | 89.3434 | 100.329 | 106.0161 | 149.0927 | 149.3019 | 109.2905 | -0.0056 | -0.0368 | 0.0068 | 0.032 | -0.0082 | 0.0005 | -0.0446 | -0.0591 | -0.0332 | -283.9476 | 0.0262 | -324.1962 | 1.1555 | -318.8605 | 1.1144 | -291.6711 | 1.098 | -197.8049 | 0.1145 | -245.6532 | 0.0508 |  |  | 91.3236 | 149.1973 | 159.9184
2017-12-19 14:54 | 10706.6424 |  |  | 80.238 | 15.5912 | 50.1149 | 53.1131 | 29.651 | 24.4904 | 18.5562 | 44.2637 |  |  | -109.8787 | 7.7572 | 50.9657 | 67.4377 | 41.0538 | 17.9923 | 72.3655 | 80.4351 | 8.4811 |  | 150.7888 | 117.0951 | 142.6167 | 161.2567 | 160.534 | 144.4229 | 95.7045 |  |  | 129.8386 | 111.3619 | 127.8682 | 106.4465 | 98.4273 | 101.6379 | 102.4115 | 117.74 | 146.1782 | 161.705 | 158.121 | 138.0924 | 126.5259 | 153.4567 | 133.4372 | 79.8968 |  |  |  |  | 125.6486 | 121.6206 | 169.3497 | 162.9514 |  |  | 130.1411 | 133.1504 | 159.9853 | 175.3254 | 98.9757 | 90.1597 | 103.7385 | 121.2727 | 137.8304 |  |  |  | 168.8794 | 131.433 | 144.3863 | [5 empty] | 136.0989 | 155.7482 | 168.4889 | 162.3829 | 80.5133 | 98.6827 | 99.5752 | 116.9114 | 115.4115 | 137.5053 | 86.5287 | 98.8056 | 108.2783 | 129.7709 | 147.1126 |  | 159.5037 | 175.3195 | 170.4621 | 103.1896 | 125.2317 | 152.3943 | 173.8207 | 169.4776 | [7 empty] | 110.0548 | 132.5065 | 160.4407 | 176.5698 | 169.3046 | 90.1831 | 91.126 | 159.0426 | 110.5662 | 161.5787 | 114.7795 | 34.1225 | 33.5492 | 93.8818 | 90.3294 | 32.3855 | 33.5891 | 33.9048 | 33.8006 | 33.4417 | 34.9472 | 90.436 | 106.349 |  |  | 139.6452 | 159.9276 | 167.197 | 155.9633 | 131.3073 | 96.9885 | [7 empty] | 100.4197 | 109.3022 | 128.8711 | 156.5882 | 169.7243 | 161.8557 | 130.3198 | 130.5276 | 155.6096 | 151.9163 | [5 empty] | 123.6614 | 132.6502 | 174.5337 | 170.5286 |  |  | 101.2768 | 131.1904 | 161.5285 | 179.0236 | 139.4064 | 96.5408 | 106.9647 | 126.4418 | 148.0339 |  |  |  | 172.4309 | 109.8911 | 145.1826 | [5 empty] | 126.7543 | 155.2962 | 170.2841 | 166.8765 | 77.1041 | 94.2045 | 106.6681 | 123.2295 | 111.6391 | 143.0513 | 78.1004 | 92.2283 | 103.554 | 125.643 | 144.7567 |  | 167.2614 | 180.688 | 172.5169 | 111.3397 | 135.498 | 160.7753 | 175.0897 | 167.6787 | [7 empty] | 105.7988 | 137.2558 | 165.8406 | 180.729 |  | 91.4091 | 92.2939 | 91.9431 | 178.5228 | 122.6199 | 58.4214 |  | 22.2671 | 22.6686 | 19.2208 | 20.3207 | 45.2327 | 90.0513 | 78.0338 | 91.2927 | 90.3116 | 91.9653 | 89.3261 | 100.3288 | 106.0172 | 149.0234 | 149.325 | 109.2439 | -0.0058 | -0.0371 | 0.0069 | 0.0311 | -0.0093 | 0.0005 | -0.0373 | -0.0621 | -0.0303 | -283.9599 | 0.0221 | -324.1655 | 1.1329 | -318.839 | 1.1021 | -291.6403 | 1.1021 | -197.7802 | 0.1083 | -245.6255 | 0.0283 |  |  | 91.3156 | 149.1742 | 159.8409
2017-12-19 14:54 | 10707.6424 |  |  | 80.1884 | 15.6407 | 50.1298 | 53.1084 | 29.705 | 24.5274 | 18.6138 | 44.3387 |  |  | -109.8938 | 7.842 | 50.998 | 67.648 | 41.1484 | 17.9335 | 72.3351 | 80.5704 | 5.8776 |  | 150.7785 | 117.0996 | 142.6202 | 161.2525 | 160.5311 | 144.4204 | 95.7114 |  |  | 129.8346 | 111.3601 | 127.8662 | 106.4478 | 98.4282 | 101.6512 | 102.4184 | 117.7342 | 146.1752 | 161.7022 | 158.117 | 138.0856 | 126.526 | 153.4525 | 133.4346 | 79.9189 |  |  |  |  | 125.6415 | 121.6211 | 169.3361 | 162.9275 |  |  | 130.1295 | 133.1424 | 159.9746 | 175.3079 | 98.9692 | 90.1509 | 103.7368 | 121.2666 | 137.8147 |  |  |  | 168.8716 | 131.4275 | 144.3827 | [5 empty] | 136.1025 | 155.7451 | 168.4714 | 162.3806 | 80.5083 | 98.6892 | 99.5785 | 116.9083 | 115.4076 | 137.5042 | 86.5264 | 98.7952 | 108.2744 | 129.7564 | 147.1043 |  | 159.499 | 175.3011 | 170.4483 | 103.1783 | 125.2236 | 152.386 | 173.8071 | 169.4531 | [7 empty] | 110.0523 | 132.5003 | 160.4327 | 176.5515 | 169.2924 | 90.1829 | 91.1194 | 159.0431 | 110.5569 | 161.5667 | 114.7735 | 34.0322 | 33.436 | 93.8714 | 90.3209 | 32.5892 | 33.3807 | 33.7103 | 33.6547 | 33.4558 | 35.0028 | 90.4309 | 106.3415 |  |  | 139.6448 | 159.9175 | 167.1761 | 155.9594 | 131.3009 | 96.9973 | [7 empty] | 100.418 | 109.3031 | 128.8705 | 156.5754 | 169.7137 | 161.8466 | 130.3172 | 130.5266 | 155.5992 | 151.9106 | [5 empty] | 123.66 | 132.6503 | 174.5193 | 170.5118 |  |  | 101.2794 | 131.2073 | 161.5311 | 179.0099 | 139.4043 | 96.5433 | 106.9685 | 126.4424 | 148.0263 |  |  |  | 172.4221 | 109.8934 | 145.183 | [5 empty] | 126.7554 | 155.2942 | 170.2809 | 166.8629 | 77.1192 | 94.204 | 106.68 | 123.2358 | 111.6359 | 143.0499 | 78.0996 | 92.2267 | 103.5472 | 125.6433 | 144.7522 |  | 167.2592 | 180.673 | 172.508 | 111.331 | 135.4959 | 160.7717 | 175.0796 | 167.6623 | [7 empty] | 105.7967 | 137.2525 | 165.831 | 180.7174 |  | 91.4024 | 92.288 | 91.943 | 178.5084 | 122.6091 | 58.4142 |  | 22.2649 | 22.6669 | 19.216 | 20.3223 | 45.2309 | 89.9557 | 78.0231 | 91.297 | 90.3164 | 91.9706 | 89.3351 | 100.3396 | 106.0192 | 149.1037 | 149.3129 | 109.2635 | -0.0059 | -0.0367 | 0.0066 | 0.0309 | -0.0085 | 0.0009 | -0.0296 | -0.0603 | -0.0142 | -284.0214 | 0.0591 | -324.2486 | 1.1411 | -318.8605 | 1.0939 | -291.6619 | 1.1165 | -197.8387 | 0.1432 | -245.6686 | 0.0406 |  |  | 91.315 | 149.2083 | 160.0502
2017-12-19 14:54 | 10708.6425 |  |  | 80.1459 | 15.6048 | 50.0955 | 53.1614 | 29.6669 | 24.475 | 18.5698 | 44.3397 |  |  | -109.7736 | 7.8716 | 50.9428 | 67.6186 | 41.1178 | 17.9748 | 72.3028 | 80.4911 | 5.8705 |  | 150.7672 | 117.1015 | 142.6113 | 161.2355 | 160.5158 | 144.4036 | 95.7079 |  |  | 129.8217 | 111.347 | 127.8545 | 106.4376 | 98.4173 | 101.6293 | 102.4184 | 117.7326 | 146.177 | 161.6951 | 158.1104 | 138.0813 | 126.5309 | 153.4515 | 133.4389 | 79.9349 |  |  |  |  | 125.6445 | 121.6229 | 169.3238 | 162.919 |  |  | 130.1216 | 133.14 | 159.9693 | 175.2946 | 98.9687 | 90.1528 | 103.734 | 121.2622 | 137.8063 |  |  |  | 168.8583 | 131.4055 | 144.3835 | [5 empty] | 136.1034 | 155.7408 | 168.4564 | 162.3777 | 80.509 | 98.6998 | 99.5824 | 116.9081 | 115.4035 | 137.5069 | 86.5268 | 98.7942 | 108.2743 | 129.7547 | 147.1001 |  | 159.4945 | 175.2958 | 170.4287 | 103.1692 | 125.2195 | 152.3821 | 173.7996 | 169.4401 | [7 empty] | 110.0507 | 132.4937 | 160.423 | 176.5429 | 169.2742 | 90.174 | 91.1102 | 159.0323 | 110.5489 | 161.5601 | 114.7581 | 33.9411 | 33.4588 | 93.8686 | 90.3161 | 32.6528 | 33.2338 | 33.7095 | 33.5524 | 33.4857 | 34.9914 | 90.4288 | 106.3347 |  |  | 139.6373 | 159.9134 | 167.1572 | 155.9511 | 131.295 | 97.0032 | [7 empty] | 100.4207 | 109.3051 | 128.8707 | 156.5669 | 169.701 | 161.8331 | 130.3101 | 130.5279 | 155.6021 | 151.9002 | [5 empty] | 123.661 | 132.6441 | 174.5059 | 170.4971 |  |  | 101.2821 | 131.2115 | 161.5298 | 178.9964 | 139.4053 | 96.5431 | 106.9677 | 126.4368 | 148.0075 |  |  |  | 172.4102 | 109.8919 | 145.1789 | [5 empty] | 126.7474 | 155.2879 | 170.2778 | 166.8497 | 77.1226 | 94.1994 | 106.6814 | 123.235 | 111.6347 | 143.0417 | 78.0956 | 92.2201 | 103.5461 | 125.6375 | 144.7433 |  | 167.2549 | 180.66 | 172.4875 | 111.3353 | 135.4916 | 160.7529 | 175.0675 | 167.6479 | [7 empty] | 105.7955 | 137.2472 | 165.8254 | 180.7033 |  | 91.3937 | 92.2833 | 91.9448 | 178.501 | 122.598 | 58.4089 |  | 22.2643 | 22.6652 | 19.2226 | 20.3349 | 45.2355 | 89.8715 | 78.0215 | 91.2864 | 90.3052 | 91.9591 | 89.3321 | 100.3356 | 105.9729 | 149.0864 | 149.2087 | 109.2346 | -0.0059 | -0.037 | 0.0066 | 0.0312 | -0.0092 | 0.0009 | -0.0283 | -0.0581 | -0.0183 | -284.0122 | 0.0652 | -324.2578 | 1.1617 | -318.8913 | 1.1062 | -291.668 | 1.1144 | -197.8695 | 0.1556 | -245.6994 | 0.0611 |  |  | 91.3071 | 149.1475 | 159.9648
2017-12-19 14:54 | 10709.6425 |  |  | 80.1286 | 15.6262 | 50.054 | 52.9838 | 29.588 | 24.435 | 18.5944 | 44.3137 |  |  | -109.8061 | 7.8381 | 51.0422 | 67.6292 | 41.1326 | 17.9584 | 72.3257 | 80.5381 | 6.3397 |  | 150.755 | 117.1012 | 142.6095 | 161.2257 | 160.5004 | 144.3938 | 95.7012 |  |  | 129.8175 | 111.3392 | 127.8433 | 106.4276 | 98.4129 | 101.6238 | 102.413 | 117.7308 | 146.1669 | 161.6799 | 158.0938 | 138.0764 | 126.5296 | 153.4471 | 133.428 | 79.9263 |  |  |  |  | 125.6385 | 121.6206 | 169.3102 | 162.9127 |  |  | 130.1179 | 133.1383 | 159.9566 | 175.2761 | 98.9664 | 90.1584 | 103.7322 | 121.2599 | 137.7961 |  |  |  | 168.8414 | 131.4018 | 144.3756 | [5 empty] | 136.1025 | 155.7308 | 168.4524 | 162.3613 | 80.5161 | 98.6982 | 99.5848 | 116.9115 | 115.4034 | 137.5017 | 86.5215 | 98.7916 | 108.2726 | 129.7554 | 147.0874 |  | 159.4886 | 175.2857 | 170.4174 | 103.1616 | 125.2127 | 152.3741 | 173.7767 | 169.4263 | [7 empty] | 110.0421 | 132.4957 | 160.4108 | 176.5369 | 169.2616 | 90.1585 | 91.101 | 159.0222 | 110.5472 | 161.5421 | 114.7407 | 33.8135 | 33.5363 | 93.8668 | 90.3127 | 32.8207 | 33.1841 | 33.9007 | 33.3709 | 33.5125 | 34.9067 | 90.4208 | 106.328 |  |  | 139.6353 | 159.908 | 167.1492 | 155.935 | 131.2923 | 97.0024 | [7 empty] | 100.4141 | 109.3114 | 128.8757 | 156.5661 | 169.6901 | 161.8249 | 130.3108 | 130.5335 | 155.606 | 151.8923 | [5 empty] | 123.6651 | 132.6515 | 174.4916 | 170.4806 |  |  | 101.2836 | 131.2024 | 161.5222 | 178.9845 | 139.397 | 96.5427 | 106.96 | 126.425 | 147.992 |  |  |  | 172.3958 | 109.8949 | 145.1735 | [5 empty] | 126.7445 | 155.2858 | 170.2674 | 166.842 | 77.1218 | 94.2019 | 106.6817 | 123.2284 | 111.633 | 143.0377 | 78.0986 | 92.2223 | 103.5554 | 125.6372 | 144.7379 |  | 167.2502 | 180.6525 | 172.4767 | 111.3404 | 135.4928 | 160.7432 | 175.0574 | 167.6358 | [7 empty] | 105.7882 | 137.2395 | 165.8137 | 180.6935 |  | 91.3897 | 92.2742 | 91.9351 | 178.4902 | 122.5855 | 58.4042 |  | 22.2663 | 22.6628 | 19.2242 | 20.3439 | 45.2382 | 89.7934 | 78.0176 | 91.283 | 90.3089 | 91.9631 | 89.3345 | 100.3394 | 105.9689 | 149.0587 | 149.2157 | 109.2128 | -0.0059 | -0.0369 | 0.0059 | 0.0309 | -0.009 | 0.001 | -0.0303 | -0.0583 | -0.0516 | -283.9722 | 0.0426 | -324.2332 | 1.1596 | -318.882 | 1.0877 | -291.628 | 1.0939 | -197.7987 | 0.1248 | -245.6871 | 0.057 |  |  | 91.3017 | 149.1372 | 159.9165
2017-12-19 14:54 | 10710.6426 |  |  | 80.142 | 15.6017 | 50.0798 | 53.091 | 29.604 | 24.4923 | 18.6569 | 44.3027 |  |  | -109.7364 | 7.8204 | 51.0494 | 67.6246 | 41.1761 | 17.9532 | 72.3684 | 80.6391 | 10.5096 |  | 150.748 | 117.0972 | 142.6013 | 161.219 | 160.4924 | 144.3865 | 95.7053 |  |  | 129.8111 | 111.336 | 127.8383 | 106.4227 | 98.4073 | 101.6269 | 102.4188 | 117.7345 | 146.1553 | 161.6678 | 158.0762 | 138.0726 | 126.5289 | 153.4465 | 133.4171 | 79.9179 |  |  |  |  | 125.6388 | 121.6141 | 169.2973 | 162.9052 |  |  | 130.1126 | 133.1351 | 159.9513 | 175.2607 | 98.9639 | 90.1571 | 103.7346 | 121.2587 | 137.7939 |  |  |  | 168.8316 | 131.4053 | 144.3615 | [5 empty] | 136.0916 | 155.7245 | 168.4425 | 162.3505 | 80.5149 | 98.6935 | 99.5882 | 116.9048 | 115.3995 | 137.4949 | 86.5213 | 98.7881 | 108.2702 | 129.7528 | 147.0743 |  | 159.4811 | 175.2647 | 170.4001 | 103.1585 | 125.2137 | 152.367 | 173.758 | 169.4168 | [7 empty] | 110.0353 | 132.4892 | 160.3981 | 176.5159 | 169.2491 | 90.1572 | 91.0961 | 159.0115 | 110.543 | 161.5336 | 114.7418 | 33.6366 | 33.5778 | 93.8534 | 90.3022 | 33.0416 | 33.1747 | 34.0668 | 33.2007 | 33.4476 | 34.914 | 90.4155 | 106.3216 |  |  | 139.6382 | 159.903 | 167.1416 | 155.9306 | 131.292 | 97.0102 | [7 empty] | 100.4124 | 109.3112 | 128.8727 | 156.5607 | 169.6757 | 161.8124 | 130.3063 | 130.5305 | 155.5959 | 151.8819 | [5 empty] | 123.6569 | 132.6496 | 174.4834 | 170.4665 |  |  | 101.2863 | 131.2046 | 161.52 | 178.9768 | 139.3939 | 96.5404 | 106.9536 | 126.4117 | 147.9905 |  |  |  | 172.3872 | 109.8995 | 145.1727 | [5 empty] | 126.7507 | 155.2835 | 170.2542 | 166.8349 | 77.1225 | 94.2028 | 106.6906 | 123.2323 | 111.6294 | 143.0363 | 78.0998 | 92.2272 | 103.5588 | 125.6346 | 144.7321 |  | 167.2448 | 180.6426 | 172.4688 | 111.3395 | 135.4856 | 160.7419 | 175.045 | 167.621 | [7 empty] | 105.7864 | 137.2411 | 165.8064 | 180.6872 |  | 91.3932 | 92.271 | 91.9284 | 178.479 | 122.5801 | 58.4062 |  | 22.2725 | 22.6628 | 19.2273 | 20.3445 | 45.2419 | 89.7435 | 78.0181 | 91.2709 | 90.2973 | 91.9485 | 89.3391 | 100.3566 | 105.9587 | 148.9925 | 149.1611 | 109.1339 | -0.0058 | -0.0366 | 0.0065 | 0.0316 | -0.0085 | 0.0009 | -0.0219 | -0.059 | -0.0274 | -283.9968 | 0.0406 | -324.2424 | 1.1514 | -318.8636 | 1.1001 | -291.6773 | 1.0857 | -197.7833 | 0.1227 | -245.684 | 0.0529 |  |  | 91.2953 | 149.0768 | 160.028
2017-12-19 14:54 | 10711.6427 |  |  | 80.0733 | 15.6838 | 50.1496 | 53.1278 | 29.5899 | 24.4396 | 18.597 | 44.2235 |  |  | -109.7793 | 7.8163 | 51.1207 | 67.6306 | 41.2141 | 18.0646 | 72.4144 | 80.6857 | 7.027 |  | 150.7422 | 117.0973 | 142.5919 | 161.2068 | 160.4831 | 144.3804 | 95.708 |  |  | 129.7992 | 111.3324 | 127.836 | 106.4164 | 98.3988 | 101.6279 | 102.422 | 117.7354 | 146.1522 | 161.6557 | 158.068 | 138.0686 | 126.5352 | 153.4385 | 133.4162 | 79.9238 |  |  |  |  | 125.64 | 121.6158 | 169.2903 | 162.9034 |  |  | 130.1113 | 133.1387 | 159.952 | 175.2549 | 98.9738 | 90.1537 | 103.7345 | 121.2632 | 137.794 |  |  |  | 168.8185 | 131.4051 | 144.3543 | [5 empty] | 136.0839 | 155.7191 | 168.4341 | 162.3427 | 80.5091 | 98.692 | 99.6047 | 116.8925 | 115.3969 | 137.4946 | 86.5278 | 98.7922 | 108.2697 | 129.7559 | 147.0753 |  | 159.4765 | 175.2557 | 170.3896 | 103.1635 | 125.2147 | 152.3646 | 173.7533 | 169.4066 | [7 empty] | 110.0368 | 132.4817 | 160.3975 | 176.5019 | 169.2355 | 90.1577 | 91.0964 | 158.9966 | 110.5372 | 161.5261 | 114.7498 | 33.4251 | 33.5599 | 93.8404 | 90.2937 | 33.1742 | 33.149 | 34.0645 | 33.2255 | 33.3497 | 34.9966 | 90.4053 | 106.3106 |  |  | 139.6402 | 159.8986 | 167.1386 | 155.9293 | 131.2948 | 97.0188 | [7 empty] | 100.4197 | 109.3112 | 128.8671 | 156.554 | 169.6656 | 161.7919 | 130.3039 | 130.5278 | 155.5927 | 151.8734 | [5 empty] | 123.6541 | 132.6453 | 174.4659 | 170.4521 |  |  | 101.2845 | 131.194 | 161.5025 | 178.9595 | 139.3844 | 96.5289 | 106.9442 | 126.3938 | 147.9829 |  |  |  | 172.3757 | 109.8884 | 145.1645 | [5 empty] | 126.746 | 155.2705 | 170.239 | 166.8185 | 77.1185 | 94.203 | 106.685 | 123.2331 | 111.6277 | 143.0391 | 78.1008 | 92.225 | 103.5606 | 125.63 | 144.7321 |  | 167.237 | 180.6352 | 172.4603 | 111.3398 | 135.483 | 160.7341 | 175.0312 | 167.6127 | [7 empty] | 105.7898 | 137.2481 | 165.8085 | 180.6761 |  | 91.3895 | 92.2685 | 91.9211 | 178.4634 | 122.5699 | 58.4012 |  | 22.2707 | 22.6599 | 19.232 | 20.3445 | 45.2426 | 89.7138 | 78.0172 | 91.2652 | 90.2955 | 91.9446 | 89.3359 | 100.352 | 106.0072 | 148.9901 | 149.147 | 109.2237 | -0.006 | -0.0371 | 0.0072 | 0.0316 | -0.009 | 0.0004 | -0.0226 | -0.0619 | -0.027 | -284.0061 | 0.0385 | -324.2793 | 1.1575 | -318.9067 | 1.1267 | -291.708 | 1.1124 | -197.8172 | 0.1289 | -245.6809 | 0.0529 |  |  | 91.2923 | 149.0686 | 160.111
2017-12-19 14:54 | 10712.6427 |  |  | 80.1733 | 15.6916 | 50.1945 | 53.168 | 29.641 | 24.5103 | 18.5543 | 44.2825 |  |  | -109.8955 | 7.8682 | 51.0863 | 67.6531 | 41.1447 | 18.0459 | 72.4637 | 80.5981 | 7.3215 |  | 150.7265 | 117.0981 | 142.5906 | 161.1951 | 160.4684 | 144.3754 | 95.7036 |  |  | 129.7877 | 111.3241 | 127.8292 | 106.4105 | 98.3935 | 101.628 | 102.4153 | 117.7271 | 146.148 | 161.6461 | 158.0513 | 138.0593 | 126.5361 | 153.4211 | 133.4073 | 79.928 |  |  |  |  | 125.6313 | 121.6128 | 169.2855 | 162.8877 |  |  | 130.1098 | 133.1396 | 159.9448 | 175.2385 | 98.9761 | 90.156 | 103.7352 | 121.2619 | 137.7827 |  |  |  | 168.8043 | 131.4211 | 144.3475 | [5 empty] | 136.0866 | 155.7183 | 168.4307 | 162.3368 | 80.5208 | 98.693 | 99.625 | 116.8834 | 115.3985 | 137.4938 | 86.53 | 98.7941 | 108.27 | 129.7469 | 147.0714 |  | 159.4669 | 175.2468 | 170.3842 | 103.1727 | 125.215 | 152.3608 | 173.7424 | 169.3891 | [7 empty] | 110.0403 | 132.4832 | 160.3997 | 176.4936 | 169.2233 | 90.1517 | 91.0939 | 158.9915 | 110.5357 | 161.5126 | 114.7427 | 33.6039 | 33.421 | 93.8445 | 90.2957 | 33.2464 | 33.1711 | 34.0488 | 33.2401 | 33.3454 | 35.0466 | 90.4046 | 106.3018 |  |  | 139.6387 | 159.8898 | 167.1262 | 155.917 | 131.2843 | 97.0187 | [7 empty] | 100.4137 | 109.3166 | 128.8753 | 156.5529 | 169.6602 | 161.7842 | 130.3083 | 130.5302 | 155.5951 | 151.8709 | [5 empty] | 123.6591 | 132.6513 | 174.4515 | 170.4448 |  |  | 101.2857 | 131.193 | 161.4982 | 178.9475 | 139.3838 | 96.5307 | 106.9465 | 126.3955 | 147.9789 |  |  |  | 172.3588 | 109.8838 | 145.1561 | [5 empty] | 126.738 | 155.2553 | 170.2191 | 166.8042 | 77.1125 | 94.2048 | 106.6767 | 123.2286 | 111.6273 | 143.0345 | 78.1059 | 92.2212 | 103.5635 | 125.6287 | 144.7284 |  | 167.2261 | 180.6198 | 172.4516 | 111.3287 | 135.4856 | 160.7307 | 175.0213 | 167.6018 | [7 empty] | 105.7846 | 137.241 | 165.8079 | 180.6595 |  | 91.3755 | 92.2594 | 91.9114 | 178.4502 | 122.5509 | 58.3923 |  | 22.2698 | 22.6613 | 19.2235 | 20.3406 | 45.2401 | 89.7053 | 78.0097 | 91.2615 | 90.2736 | 91.9355 | 89.3307 | 100.3425 | 106.0096 | 148.9818 | 149.1387 | 109.208 | -0.0058 | -0.0367 | 0.0069 | 0.031 | -0.0095 | 0.0002 | -0.0478 | -0.0592 | -0.0317 | -284.0153 | 0.0467 | -324.2424 | 1.1534 | -318.8882 | 1.1021 | -291.7019 | 1.1103 | -197.8264 | 0.1371 | -245.6932 | 0.0488 |  |  | 91.2828 | 149.0602 | 160.1513
2017-12-19 14:54 | 10713.6428 |  |  | 80.1026 | 15.6583 | 50.1032 | 53.0847 | 29.6786 | 24.5319 | 18.6289 | 44.292 |  |  | -109.8396 | 7.7985 | 51.1402 | 67.5324 | 41.1018 | 18.0263 | 72.4573 | 80.682 | 6.3205 |  | 150.7143 | 117.0994 | 142.5867 | 161.1812 | 160.4549 | 144.37 | 95.7098 |  |  | 129.7848 | 111.3133 | 127.8167 | 106.4076 | 98.3916 | 101.6275 | 102.4176 | 117.7284 | 146.1444 | 161.6443 | 158.0453 | 138.0503 | 126.5289 | 153.4181 | 133.4078 | 79.9325 |  |  |  |  | 125.6328 | 121.6122 | 169.271 | 162.8713 |  |  | 130.1074 | 133.136 | 159.9406 | 175.2261 | 98.9746 | 90.1653 | 103.7383 | 121.2599 | 137.7776 |  |  |  | 168.79 | 131.423 | 144.3438 | [5 empty] | 136.0927 | 155.7152 | 168.4148 | 162.3277 | 80.5236 | 98.6946 | 99.6328 | 116.872 | 115.3941 | 137.4944 | 86.5331 | 98.7982 | 108.2765 | 129.7417 | 147.0675 |  | 159.4636 | 175.2431 | 170.3797 | 103.1751 | 125.2196 | 152.354 | 173.7318 | 169.3817 | [7 empty] | 110.0395 | 132.4859 | 160.3974 | 176.4832 | 169.2151 | 90.1403 | 91.0821 | 158.9855 | 110.5293 | 161.5015 | 114.7285 | 33.9767 | 33.2246 | 93.8419 | 90.2935 | 33.1781 | 33.2504 | 34.1879 | 33.1196 | 33.409 | 34.9435 | 90.4043 | 106.2972 |  |  | 139.6373 | 159.8772 | 167.1064 | 155.9036 | 131.2723 | 97.0227 | [7 empty] | 100.4036 | 109.3134 | 128.8719 | 156.5401 | 169.6393 | 161.775 | 130.2951 | 130.5216 | 155.5831 | 151.8553 | [5 empty] | 123.6493 | 132.6405 | 174.4469 | 170.4397 |  |  | 101.295 | 131.204 | 161.5009 | 178.945 | 139.3915 | 96.5399 | 106.953 | 126.3989 | 147.9808 |  |  |  | 172.3489 | 109.8838 | 145.1457 | [5 empty] | 126.7322 | 155.2547 | 170.2025 | 166.7926 | 77.1145 | 94.2032 | 106.6782 | 123.221 | 111.6212 | 143.0192 | 78.1086 | 92.2197 | 103.5643 | 125.6197 | 144.7129 |  | 167.2197 | 180.6017 | 172.4338 | 111.3256 | 135.4786 | 160.7194 | 175.0082 | 167.5851 | [7 empty] | 105.7741 | 137.2315 | 165.8021 | 180.6496 |  | 91.3637 | 92.253 | 91.9082 | 178.4415 | 122.5397 | 58.384 |  | 22.2725 | 22.659 | 19.2219 | 20.3402 | 45.2398 | 89.7277 | 78.0048 | 91.2546 | 90.2758 | 91.9346 | 89.3412 | 100.3422 | 105.9734 | 148.916 | 149.1307 | 109.1602 | -0.0058 | -0.0367 | 0.0073 | 0.0313 | -0.0087 | 0.0006 | -0.0294 | -0.0589 | -0.0501 | -283.9876 | 0.0447 | -324.2793 | 1.1452 | -318.882 | 1.1001 | -291.7173 | 1.1001 | -197.8079 | 0.1268 | -245.6932 | 0.0467 |  |  | 91.2765 | 149.0233 | 160.0995
2017-12-19 14:54 | 10714.6428 |  |  | 80.1273 | 15.5741 | 50.037 | 52.9055 | 29.5679 | 24.4697 | 18.5445 | 44.1627 |  |  | -109.7785 | 7.7349 | 51.0366 | 67.4488 | 41.1284 | 18.013 | 72.3305 | 80.5483 | 8.7323 |  | 150.7121 | 117.0973 | 142.5823 | 161.1722 | 160.4499 | 144.3657 | 95.7192 |  |  | 129.7828 | 111.3171 | 127.8117 | 106.4015 | 98.3898 | 101.6295 | 102.4169 | 117.7327 | 146.1417 | 161.6361 | 158.0407 | 138.0482 | 126.5228 | 153.418 | 133.4047 | 79.9423 |  |  |  |  | 125.6283 | 121.6149 | 169.2558 | 162.8609 |  |  | 130.1055 | 133.1344 | 159.9355 | 175.22 | 98.9719 | 90.1681 | 103.7355 | 121.2543 | 137.7765 |  |  |  | 168.7771 | 131.4094 | 144.3349 | [5 empty] | 136.0929 | 155.7078 | 168.4048 | 162.3205 | 80.5178 | 98.6895 | 99.6332 | 116.8687 | 115.3952 | 137.491 | 86.5375 | 98.8006 | 108.2815 | 129.741 | 147.0574 |  | 159.4617 | 175.2359 | 170.3641 | 103.1712 | 125.2102 | 152.3459 | 173.7182 | 169.3645 | [7 empty] | 110.0323 | 132.4816 | 160.384 | 176.4667 | 169.1973 | 90.1316 | 91.0753 | 158.9732 | 110.5283 | 161.4953 | 114.728 | 34.0769 | 33.1025 | 93.8305 | 90.2839 | 33.0663 | 33.3337 | 34.317 | 33.0601 | 33.4808 | 34.742 | 90.3925 | 106.2898 |  |  | 139.635 | 159.8703 | 167.0984 | 155.8914 | 131.269 | 97.0262 | [7 empty] | 100.4059 | 109.3086 | 128.8593 | 156.5255 | 169.6171 | 161.7613 | 130.2879 | 130.5175 | 155.5712 | 151.8423 | [5 empty] | 123.6442 | 132.6329 | 174.4351 | 170.4225 |  |  | 101.3006 | 131.2005 | 161.4888 | 178.9308 | 139.3841 | 96.5423 | 106.95 | 126.393 | 147.9697 |  |  |  | 172.3352 | 109.8853 | 145.1312 | [5 empty] | 126.7362 | 155.2516 | 170.1981 | 166.7764 | 77.1203 | 94.2076 | 106.6836 | 123.2178 | 111.618 | 143.0142 | 78.1155 | 92.2187 | 103.5616 | 125.6145 | 144.7054 |  | 167.2155 | 180.5924 | 172.4252 | 111.327 | 135.4679 | 160.7125 | 174.9884 | 167.5717 | [7 empty] | 105.7716 | 137.2338 | 165.792 | 180.6438 |  | 91.3633 | 92.2498 | 91.9053 | 178.4263 | 122.5389 | 58.3831 |  | 22.2716 | 22.6573 | 19.2255 | 20.3457 | 45.2426 | 89.78 | 78.0038 | 91.2493 | 90.2751 | 91.9269 | 89.3398 | 100.3569 | 105.9509 | 148.9874 | 149.0923 | 109.1778 | -0.0057 | -0.0365 | 0.0068 | 0.0314 | -0.009 | 0.0008 | -0.0343 | -0.0589 | -0.026 | -283.9999 | 0.0385 | -324.2455 | 1.1391 | -318.8913 | 1.1062 | -291.6988 | 1.1083 | -197.7987 | 0.1289 | -245.6471 | 0.0447 |  |  | 91.2721 | 149.0399 | 159.7612
2017-12-19 14:54 | 10715.6429 |  |  | 80.1789 | 15.5276 | 50.0165 | 52.893 | 29.5843 | 24.5408 | 18.557 | 44.2698 |  |  | -109.874 | 7.6297 | 50.9437 | 67.4108 | 41.0395 | 17.9517 | 72.3364 | 80.4863 | 9.0496 |  | 150.6973 | 117.0932 | 142.5766 | 161.1634 | 160.4422 | 144.3573 | 95.7191 |  |  | 129.7707 | 111.3168 | 127.8086 | 106.3952 | 98.3865 | 101.628 | 102.4076 | 117.722 | 146.1307 | 161.619 | 158.0203 | 138.0453 | 126.5166 | 153.402 | 133.3903 | 79.9443 |  |  |  |  | 125.6131 | 121.6068 | 169.2454 | 162.8492 |  |  | 130.1051 | 133.1324 | 159.9259 | 175.2101 | 98.9688 | 90.1697 | 103.7366 | 121.2515 | 137.7766 |  |  |  | 168.7673 | 131.4016 | 144.3305 | [5 empty] | 136.0851 | 155.7018 | 168.4004 | 162.3141 | 80.5149 | 98.6926 | 99.6382 | 116.8738 | 115.3973 | 137.4871 | 86.5342 | 98.7963 | 108.2795 | 129.7392 | 147.0478 |  | 159.4518 | 175.2198 | 170.3465 | 103.1716 | 125.1981 | 152.3375 | 173.7047 | 169.3446 | [7 empty] | 110.0318 | 132.4776 | 160.3683 | 176.4547 | 169.1816 | 90.1359 | 91.0725 | 158.9647 | 110.5299 | 161.4926 | 114.7298 | 34.0533 | 33.0284 | 93.8303 | 90.2802 | 32.9902 | 33.391 | 34.2321 | 33.1269 | 33.608 | 34.7529 | 90.3864 | 106.2792 |  |  | 139.6265 | 159.8703 | 167.0948 | 155.88 | 131.2687 | 97.025 | [7 empty] | 100.4097 | 109.3152 | 128.8605 | 156.5242 | 169.6141 | 161.7497 | 130.2906 | 130.522 | 155.5727 | 151.8407 | [5 empty] | 123.6508 | 132.6405 | 174.4269 | 170.4106 |  |  | 101.2984 | 131.1991 | 161.484 | 178.9204 | 139.3716 | 96.5415 | 106.9418 | 126.384 | 147.9588 |  |  |  | 172.3218 | 109.8901 | 145.1366 | [5 empty] | 126.7368 | 155.2492 | 170.1968 | 166.773 | 77.1271 | 94.2151 | 106.688 | 123.2285 | 111.6097 | 143.0156 | 78.1131 | 92.2158 | 103.5566 | 125.6246 | 144.7044 |  | 167.2091 | 180.5824 | 172.4111 | 111.3207 | 135.4628 | 160.7065 | 174.9734 | 167.5565 | [7 empty] | 105.773 | 137.2294 | 165.7806 | 180.6303 |  | 91.3606 | 92.2416 | 91.899 | 178.42 | 122.5324 | 58.3824 |  | 22.2686 | 22.6587 | 19.2259 | 20.349 | 45.2492 | 89.8137 | 77.9957 | 91.2386 | 90.2643 | 91.9152 | 89.3224 | 100.3429 | 105.9745 | 148.9615 | 149.1415 | 109.1381 | -0.0059 | -0.0369 | 0.0061 | 0.0311 | -0.0089 | 0.0013 | -0.0191 | -0.0613 | -0.0444 | -283.9968 | 0.057 | -324.2947 | 1.1637 | -318.922 | 1.1226 | -291.708 | 1.1144 | -197.8295 | 0.1391 | -245.7148 | 0.0652 |  |  | 91.266 | 149.0515 | 159.6735
2017-12-19 14:54 | 10716.643 |  |  | 80.0403 | 15.6239 | 49.972 | 52.9621 | 29.5917 | 24.5254 | 18.4896 | 44.2076 |  |  | -109.9009 | 7.6904 | 50.9628 | 67.4511 | 41.0586 | 17.9316 | 72.3263 | 80.5068 | 8.7586 |  | 150.6818 | 117.0939 | 142.5731 | 161.153 | 160.4268 | 144.3581 | 95.7157 |  |  | 129.7618 | 111.3089 | 127.798 | 106.3941 | 98.3812 | 101.6362 | 102.4075 | 117.7158 | 146.1221 | 161.609 | 158.0098 | 138.0412 | 126.5195 | 153.3964 | 133.3873 | 79.9448 |  |  |  |  | 125.6129 | 121.6051 | 169.2342 | 162.839 |  |  | 130.1012 | 133.1321 | 159.9208 | 175.1994 | 98.9726 | 90.1782 | 103.744 | 121.2563 | 137.7721 |  |  |  | 168.7495 | 131.3961 | 144.3232 | [5 empty] | 136.074 | 155.6924 | 168.3918 | 162.3002 | 80.5095 | 98.6957 | 99.6354 | 116.8699 | 115.3875 | 137.4838 | 86.5333 | 98.7924 | 108.2793 | 129.7339 | 147.0422 |  | 159.4412 | 175.206 | 170.3349 | 103.1705 | 125.1951 | 152.3313 | 173.6887 | 169.3293 | [7 empty] | 110.0378 | 132.48 | 160.3628 | 176.4493 | 169.1767 | 90.1345 | 91.064 | 158.9527 | 110.5207 | 161.4818 | 114.7218 | 33.9616 | 33.0504 | 93.8286 | 90.2758 | 32.849 | 33.4158 | 34.0533 | 33.1927 | 33.7372 | 34.992 | 90.3891 | 106.2782 |  |  | 139.6346 | 159.8687 | 167.0861 | 155.8766 | 131.268 | 97.0339 | [7 empty] | 100.4156 | 109.3152 | 128.8612 | 156.5187 | 169.602 | 161.7349 | 130.2905 | 130.5181 | 155.5649 | 151.8308 | [5 empty] | 123.6431 | 132.6433 | 174.4145 | 170.404 |  |  | 101.2994 | 131.1965 | 161.4822 | 178.9132 | 139.3624 | 96.5375 | 106.9396 | 126.3742 | 147.9531 |  |  |  | 172.3068 | 109.8853 | 145.1347 | [5 empty] | 126.731 | 155.2447 | 170.1815 | 166.7657 | 77.128 | 94.2138 | 106.6831 | 123.2302 | 111.6078 | 143.0137 | 78.1043 | 92.2195 | 103.5561 | 125.6323 | 144.7043 |  | 167.2037 | 180.5669 | 172.3955 | 111.3114 | 135.462 | 160.6908 | 174.9663 | 167.5403 | [7 empty] | 105.7771 | 137.2229 | 165.7717 | 180.6152 |  | 91.3544 | 92.2332 | 91.8989 | 178.4117 | 122.5245 | 58.3777 |  | 22.2669 | 22.6603 | 19.2294 | 20.3471 | 45.2526 | 89.7727 | 77.9922 | 91.239 | 90.2602 | 91.9127 | 89.3263 | 100.3333 | 105.9494 | 148.9043 | 149.0611 | 109.1647 | -0.0059 | -0.0368 | 0.0068 | 0.0311 | -0.009 | 0.0005 | -0.0322 | -0.0609 | -0.0277 | -284.003 | 0.0529 | -324.307 | 1.1514 | -318.9005 | 1.1144 | -291.7019 | 1.1124 | -197.8202 | 0.1391 | -245.6809 | 0.0529 |  |  | 91.2621 | 148.9827 | 159.705
2017-12-19 14:54 | 10717.643 |  |  | 80.0103 | 15.6538 | 49.9597 | 52.8638 | 29.5771 | 24.5119 | 18.5696 | 44.2554 |  |  | -109.8302 | 7.6971 | 51.0783 | 67.4571 | 41.1336 | 17.8791 | 72.2795 | 80.4902 | 7.3629 |  | 150.6682 | 117.0895 | 142.5639 | 161.1405 | 160.4151 | 144.3503 | 95.7151 |  |  | 129.7529 | 111.3032 | 127.7906 | 106.388 | 98.3746 | 101.6488 | 102.4157 | 117.7203 | 146.1207 | 161.5962 | 158.002 | 138.0344 | 126.521 | 153.3966 | 133.3871 | 79.9451 |  |  |  |  | 125.6168 | 121.6026 | 169.2236 | 162.8254 |  |  | 130.0908 | 133.1273 | 159.9135 | 175.1795 | 98.9761 | 90.1747 | 103.7336 | 121.2466 | 137.7591 |  |  |  | 168.7384 | 131.3983 | 144.3107 | [5 empty] | 136.0725 | 155.6843 | 168.3815 | 162.2981 | 80.512 | 98.6987 | 99.633 | 116.865 | 115.3842 | 137.4788 | 86.5414 | 98.7916 | 108.2774 | 129.7315 | 147.0309 |  | 159.4332 | 175.1924 | 170.3263 | 103.1705 | 125.1993 | 152.3239 | 173.6708 | 169.3153 | [7 empty] | 110.0459 | 132.4818 | 160.357 | 176.4375 | 169.1727 | 90.1223 | 91.0535 | 158.9359 | 110.5079 | 161.4708 | 114.7134 | 33.8562 | 33.0875 | 93.8173 | 90.2621 | 32.6891 | 33.4169 | 33.9795 | 33.1983 | 33.6419 | 35.3136 | 90.3808 | 106.2636 |  |  | 139.6372 | 159.8587 | 167.0745 | 155.8737 | 131.261 | 97.0372 | [7 empty] | 100.4147 | 109.3173 | 128.8555 | 156.5075 | 169.585 | 161.7262 | 130.2841 | 130.512 | 155.5538 | 151.8174 | [5 empty] | 123.6337 | 132.6353 | 174.3955 | 170.3882 |  |  | 101.302 | 131.1883 | 161.465 | 178.8954 | 139.352 | 96.5442 | 106.9326 | 126.3683 | 147.9467 |  |  |  | 172.2833 | 109.8727 | 145.1184 | [5 empty] | 126.7333 | 155.2385 | 170.1685 | 166.7527 | 77.1292 | 94.2138 | 106.6837 | 123.2255 | 111.613 | 143.011 | 78.1073 | 92.2303 | 103.5602 | 125.6275 | 144.7023 |  | 167.1983 | 180.5595 | 172.3867 | 111.3063 | 135.4575 | 160.6869 | 174.9581 | 167.5305 | [7 empty] | 105.7744 | 137.2135 | 165.7623 | 180.6001 |  | 91.3571 | 92.2366 | 91.9003 | 178.3964 | 122.5207 | 58.3698 |  | 22.2683 | 22.6675 | 19.2305 | 20.3403 | 45.2518 | 89.7006 | 77.9916 | 91.2316 | 90.257 | 91.9053 | 89.3329 | 100.3484 | 105.9614 | 148.8957 | 149.122 | 109.2058 | -0.0055 | -0.0366 | 0.0069 | 0.0312 | -0.0087 | 0.0007 | -0.0339 | -0.0578 | -0.0532 | -283.9845 | 0.0488 | -324.3009 | 1.1514 | -318.9344 | 1.1288 | -291.7388 | 1.1165 | -197.851 | 0.135 | -245.6717 | 0.057 |  |  | 91.258 | 149.0088 | 159.7346
2017-12-19 14:54 | 10718.6431 |  |  | 80.0415 | 15.6081 | 49.9631 | 52.8757 | 29.5969 | 24.5099 | 18.4921 | 44.2361 |  |  | -109.8715 | 7.7054 | 51.0324 | 67.4561 | 41.069 | 17.9036 | 72.3609 | 80.5218 | 7.1926 |  | 150.6605 | 117.0892 | 142.5632 | 161.1351 | 160.4078 | 144.3422 | 95.7192 |  |  | 129.7485 | 111.2964 | 127.7891 | 106.3827 | 98.3744 | 101.6518 | 102.4164 | 117.7215 | 146.1137 | 161.5817 | 157.989 | 138.0279 | 126.5189 | 153.3892 | 133.381 | 79.9471 |  |  |  |  | 125.6076 | 121.6015 | 169.214 | 162.8156 |  |  | 130.0919 | 133.1229 | 159.9019 | 175.1646 | 98.9733 | 90.168 | 103.728 | 121.2376 | 137.7494 |  |  |  | 168.7239 | 131.3973 | 144.3056 | [5 empty] | 136.0706 | 155.6756 | 168.3763 | 162.2931 | 80.5154 | 98.7022 | 99.6399 | 116.8669 | 115.3861 | 137.48 | 86.5405 | 98.7973 | 108.2716 | 129.7317 | 147.0238 |  | 159.4299 | 175.1805 | 170.3165 | 103.1669 | 125.2026 | 152.317 | 173.6605 | 169.3103 | [7 empty] | 110.0396 | 132.4705 | 160.3428 | 176.419 | 169.1525 | 90.1183 | 91.0504 | 158.9262 | 110.4962 | 161.4634 | 114.7144 | 33.8271 | 33.0765 | 93.8096 | 90.2554 | 32.4842 | 33.3701 | 33.9501 | 33.1793 | 33.3858 | 35.546 | 90.3674 | 106.2508 |  |  | 139.6306 | 159.8423 | 167.0676 | 155.8581 | 131.2588 | 97.0288 | [7 empty] | 100.4137 | 109.32 | 128.854 | 156.5044 | 169.5771 | 161.7113 | 130.2757 | 130.5161 | 155.5499 | 151.8083 | [5 empty] | 123.6327 | 132.6262 | 174.3851 | 170.3672 |  |  | 101.3008 | 131.1795 | 161.4498 | 178.8756 | 139.3379 | 96.5455 | 106.9218 | 126.3618 | 147.9353 |  |  |  | 172.2783 | 109.8735 | 145.1169 | [5 empty] | 126.7386 | 155.24 | 170.1681 | 166.7445 | 77.139 | 94.2165 | 106.6957 | 123.2274 | 111.6071 | 143.0083 | 78.1073 | 92.2325 | 103.5641 | 125.6202 | 144.7003 |  | 167.1934 | 180.5563 | 172.3748 | 111.3161 | 135.4564 | 160.681 | 174.9389 | 167.5256 | [7 empty] | 105.7636 | 137.2076 | 165.7498 | 180.5859 |  | 91.3459 | 92.2303 | 91.8909 | 178.3767 | 122.5033 | 58.361 |  | 22.2628 | 22.6663 | 19.225 | 20.339 | 45.2526 | 89.6633 | 77.988 | 91.2314 | 90.247 | 91.8961 | 89.3289 | 100.3434 | 105.9665 | 148.9457 | 149.1489 | 109.2112 | -0.0057 | -0.0369 | 0.0066 | 0.0309 | -0.0087 | 0.0006 | -0.0415 | -0.0576 | -0.0436 | -283.9968 | 0.0262 | -324.2516 | 1.137 | -318.8544 | 1.1185 | -291.7634 | 1.1391 | -197.8387 | 0.1227 | -245.6501 | 0.0426 |  |  | 91.2513 | 149.0473 | 159.7137
2017-12-19 14:54 | 10719.6431 |  |  | 80.1413 | 15.6423 | 49.9283 | 52.9413 | 29.4885 | 24.5287 | 18.5591 | 44.3162 |  |  | -109.8133 | 7.7098 | 51.035 | 67.5041 | 41.1571 | 17.9239 | 72.3755 | 80.5427 | 8.2411 |  | 150.6461 | 117.0897 | 142.5569 | 161.1291 | 160.397 | 144.33 | 95.7228 |  |  | 129.7385 | 111.2879 | 127.7752 | 106.3738 | 98.3701 | 101.6419 | 102.4136 | 117.7162 | 146.1081 | 161.576 | 157.9803 | 138.0256 | 126.515 | 153.3744 | 133.373 | 79.9481 |  |  |  |  | 125.6009 | 121.604 | 169.2132 | 162.7961 |  |  | 130.0932 | 133.1278 | 159.8957 | 175.1634 | 98.9744 | 90.1734 | 103.7422 | 121.2415 | 137.7541 |  |  |  | 168.7111 | 131.3883 | 144.3022 | [5 empty] | 136.0691 | 155.6737 | 168.3686 | 162.2779 | 80.5114 | 98.6937 | 99.6361 | 116.865 | 115.3819 | 137.4782 | 86.5366 | 98.7952 | 108.2693 | 129.726 | 147.0202 |  | 159.4278 | 175.1685 | 170.3054 | 103.1597 | 125.2008 | 152.3131 | 173.6575 | 169.2996 | [7 empty] | 110.031 | 132.4603 | 160.3341 | 176.3977 | 169.1349 | 90.1128 | 91.0513 | 158.9159 | 110.4893 | 161.4484 | 114.7099 | 34.0225 | 33.1677 | 93.8018 | 90.2496 | 32.4124 | 33.3417 | 33.9829 | 33.1642 | 33.2592 | 35.6089 | 90.3569 | 106.2438 |  |  | 139.6274 | 159.8306 | 167.0588 | 155.8386 | 131.2567 | 97.0233 | [7 empty] | 100.4161 | 109.3147 | 128.8536 | 156.5008 | 169.5665 | 161.6974 | 130.2769 | 130.5216 | 155.547 | 151.8027 | [5 empty] | 123.6314 | 132.6239 | 174.3748 | 170.3532 |  |  | 101.2949 | 131.182 | 161.4489 | 178.8626 | 139.3328 | 96.5473 | 106.9253 | 126.3581 | 147.9272 |  |  |  | 172.2675 | 109.8713 | 145.1144 | [5 empty] | 126.7359 | 155.2284 | 170.1613 | 166.7292 | 77.1428 | 94.2138 | 106.6937 | 123.2218 | 111.6046 | 143.007 | 78.099 | 92.2317 | 103.5631 | 125.619 | 144.6904 |  | 167.183 | 180.54 | 172.3633 | 111.3215 | 135.4556 | 160.6706 | 174.9237 | 167.5127 | [7 empty] | 105.7486 | 137.2023 | 165.7382 | 180.5664 |  | 91.336 | 92.2148 | 91.8809 | 178.3582 | 122.4858 | 58.3576 |  | 22.2591 | 22.6639 | 19.2224 | 20.3384 | 45.2552 | 89.6869 | 77.9822 | 91.2238 | 90.2429 | 91.9008 | 89.3229 | 100.3411 | 105.9496 | 148.914 | 149.0651 | 109.1541 | -0.0055 | -0.0366 | 0.007 | 0.0314 | -0.0089 | 0.0005 | -0.0442 | -0.0594 | -0.0505 | -283.9937 | 0.0406 | -324.2763 | 1.1206 | -318.8513 | 1.1042 | -291.7419 | 1.1103 | -197.8264 | 0.1432 | -245.6501 | 0.0221 |  |  | 91.2454 | 148.9896 | 159.8032
2017-12-19 14:54 | 10720.6432 |  |  | 80.125 | 15.6151 | 49.9511 | 52.9548 | 29.6066 | 24.4903 | 18.5526 | 44.2213 |  |  | -109.779 | 7.7365 | 50.9573 | 67.569 | 41.103 | 17.9222 | 72.3884 | 80.5707 | 6.3372 |  | 150.6249 | 117.0815 | 142.5453 | 161.1123 | 160.3793 | 144.3149 | 95.7203 |  |  | 129.7212 | 111.2797 | 127.7581 | 106.3635 | 98.365 | 101.6389 | 102.4148 | 117.7189 | 146.1056 | 161.5671 | 157.968 | 138.0207 | 126.5112 | 153.3679 | 133.3673 | 79.9396 |  |  |  |  | 125.6022 | 121.6055 | 169.1937 | 162.7758 |  |  | 130.086 | 133.1292 | 159.8839 | 175.1444 | 98.9724 | 90.177 | 103.7424 | 121.2358 | 137.7497 |  |  |  | 168.7043 | 131.3873 | 144.2952 | [5 empty] | 136.0681 | 155.6668 | 168.3558 | 162.2702 | 80.5112 | 98.6862 | 99.634 | 116.8603 | 115.3835 | 137.4734 | 86.537 | 98.7911 | 108.2704 | 129.7236 | 147.0192 |  | 159.4226 | 175.1609 | 170.2952 | 103.1565 | 125.1968 | 152.3091 | 173.649 | 169.2863 | [7 empty] | 110.0286 | 132.4585 | 160.3303 | 176.393 | 169.1261 | 90.1013 | 91.0417 | 158.9095 | 110.4863 | 161.4369 | 114.7044 | 34.1505 | 33.3302 | 93.7929 | 90.2427 | 32.5472 | 33.3498 | 34.0101 | 33.1331 | 33.248 | 35.6286 | 90.3483 | 106.2374 |  |  | 139.6216 | 159.8299 | 167.0464 | 155.8316 | 131.2534 | 97.0263 | [7 empty] | 100.4155 | 109.3154 | 128.8492 | 156.4956 | 169.5507 | 161.6851 | 130.2742 | 130.5235 | 155.5465 | 151.7913 | [5 empty] | 123.6332 | 132.6265 | 174.363 | 170.3452 |  |  | 101.2946 | 131.189 | 161.4468 | 178.8562 | 139.3308 | 96.5531 | 106.9277 | 126.3623 | 147.9251 |  |  |  | 172.2455 | 109.8651 | 145.1031 | [5 empty] | 126.728 | 155.2116 | 170.1446 | 166.7154 | 77.1432 | 94.2113 | 106.6858 | 123.2165 | 111.6045 | 142.999 | 78.1043 | 92.2307 | 103.5561 | 125.6152 | 144.6767 |  | 167.1698 | 180.5224 | 172.3506 | 111.3114 | 135.4421 | 160.6617 | 174.9129 | 167.4977 | [7 empty] | 105.7427 | 137.2014 | 165.7351 | 180.5568 |  | 91.3326 | 92.2094 | 91.8742 | 178.3499 | 122.482 | 58.3542 |  | 22.2648 | 22.6646 | 19.2261 | 20.3331 | 45.2581 | 89.7459 | 77.9811 | 91.2169 | 90.2408 | 91.8877 | 89.3317 | 100.3374 | 105.9469 | 148.9473 | 149.1157 | 109.2093 | -0.0056 | -0.0369 | 0.0062 | 0.0311 | -0.0093 | 0.0005 | -0.0415 | -0.0613 | -0.0366 | -284.0399 | 0.0734 | -324.3101 | 1.1596 | -318.9282 | 1.1124 | -291.7757 | 1.1309 | -197.8602 | 0.1515 | -245.6809 | 0.0467 |  |  | 91.2381 | 149.0315 | 159.7994
2017-12-19 14:54 | 10721.6433 |  |  | 80.1425 | 15.5346 | 49.8662 | 52.8523 | 29.5595 | 24.5395 | 18.6354 | 44.2224 |  |  | -109.7958 | 7.7218 | 51.0015 | 67.454 | 41.0746 | 18.0293 | 72.4099 | 80.6515 | 6.2735 |  | 150.6163 | 117.0797 | 142.5435 | 161.098 | 160.3625 | 144.3079 | 95.7187 |  |  | 129.7161 | 111.2729 | 127.7519 | 106.3579 | 98.3646 | 101.6471 | 102.4146 | 117.724 | 146.0968 | 161.5574 | 157.9529 | 138.0185 | 126.5159 | 153.3683 | 133.3666 | 79.9287 |  |  |  |  | 125.5978 | 121.6085 | 169.1687 | 162.7661 |  |  | 130.0827 | 133.1216 | 159.8758 | 175.1191 | 98.9731 | 90.1785 | 103.7415 | 121.2292 | 137.7383 |  |  |  | 168.6876 | 131.3795 | 144.2878 | [5 empty] | 136.0647 | 155.6618 | 168.3436 | 162.2622 | 80.5163 | 98.6777 | 99.6411 | 116.8584 | 115.385 | 137.4773 | 86.5444 | 98.7951 | 108.2711 | 129.725 | 147.0117 |  | 159.4198 | 175.1529 | 170.2916 | 103.16 | 125.199 | 152.2952 | 173.6363 | 169.2774 | [7 empty] | 110.0282 | 132.4559 | 160.3221 | 176.3915 | 169.1173 | 90.0958 | 91.031 | 158.9007 | 110.4811 | 161.4283 | 114.6936 | 34.0552 | 33.3522 | 93.7843 | 90.2391 | 32.739 | 33.3235 | 33.9879 | 33.0231 | 33.2642 | 35.5322 | 90.3462 | 106.2293 |  |  | 139.6198 | 159.8284 | 167.0337 | 155.8266 | 131.2527 | 97.0354 | [7 empty] | 100.412 | 109.3165 | 128.8438 | 156.488 | 169.5408 | 161.6717 | 130.2683 | 130.52 | 155.5372 | 151.7809 | [5 empty] | 123.6287 | 132.6232 | 174.3507 | 170.3319 |  |  | 101.2954 | 131.1825 | 161.4375 | 178.8367 | 139.3204 | 96.5474 | 106.9277 | 126.3578 | 147.9125 |  |  |  | 172.2368 | 109.8624 | 145.0909 | [5 empty] | 126.7171 | 155.1986 | 170.1246 | 166.6999 | 77.1338 | 94.2082 | 106.685 | 123.2104 | 111.5978 | 142.9977 | 78.106 | 92.2247 | 103.5603 | 125.6147 | 144.6699 |  | 167.1632 | 180.5101 | 172.3402 | 111.3049 | 135.4339 | 160.653 | 174.9043 | 167.4842 | [7 empty] | 105.7411 | 137.2064 | 165.7305 | 180.5518 |  | 91.3198 | 92.206 | 91.8629 | 178.3422 | 122.4804 | 58.352 |  | 22.2651 | 22.6643 | 19.2257 | 20.3332 | 45.2649 | 89.7836 | 77.9766 | 91.2225 | 90.2406 | 91.8909 | 89.3394 | 100.3301 | 105.9133 | 148.9118 | 149.1034 | 109.2045 | -0.006 | -0.0364 | 0.0065 | 0.0311 | -0.0088 | -0.0003 | -0.0392 | -0.0585 | -0.0518 | -283.9876 | 0.057 | -324.3409 | 1.174 | -318.9251 | 1.1206 | -291.7727 | 1.1144 | -197.8264 | 0.1473 | -245.6932 | 0.0652 |  |  | 91.2337 | 149.0076 | 159.7753
2017-12-19 14:54 | 10722.6433 |  |  | 80.0927 | 15.5724 | 49.8922 | 52.9415 | 29.6215 | 24.5282 | 18.5992 | 44.2389 |  |  | -109.8634 | 7.7257 | 51.0233 | 67.5095 | 41.1199 | 17.9508 | 72.3901 | 80.6342 | 7.9503 |  | 150.6104 | 117.0869 | 142.5412 | 161.0899 | 160.3541 | 144.2993 | 95.7204 |  |  | 129.7146 | 111.2725 | 127.7551 | 106.3598 | 98.3606 | 101.6414 | 102.4144 | 117.717 | 146.0946 | 161.5408 | 157.943 | 138.0173 | 126.5152 | 153.3608 | 133.3597 | 79.914 |  |  |  |  | 125.5904 | 121.6041 | 169.1616 | 162.7536 |  |  | 130.082 | 133.1205 | 159.8685 | 175.1092 | 98.982 | 90.1814 | 103.7461 | 121.2391 | 137.736 |  |  |  | 168.6734 | 131.369 | 144.283 | [5 empty] | 136.0719 | 155.6601 | 168.3342 | 162.2526 | 80.5138 | 98.6673 | 99.6333 | 116.8598 | 115.3825 | 137.4775 | 86.5499 | 98.7939 | 108.2756 | 129.7233 | 147.0028 |  | 159.4179 | 175.1438 | 170.2848 | 103.1624 | 125.1975 | 152.285 | 173.6247 | 169.2616 | [7 empty] | 110.0319 | 132.4576 | 160.3141 | 176.3799 | 169.1086 | 90.0967 | 91.0321 | 158.8926 | 110.4778 | 161.4248 | 114.682 | 33.9866 | 33.3005 | 93.7766 | 90.2336 | 32.8887 | 33.3273 | 33.9104 | 32.9489 | 33.3195 | 35.4021 | 90.3415 | 106.2199 |  |  | 139.6201 | 159.8242 | 167.021 | 155.8132 | 131.245 | 97.0447 | [7 empty] | 100.4101 | 109.3201 | 128.8359 | 156.4779 | 169.5335 | 161.6606 | 130.2654 | 130.5194 | 155.5311 | 151.772 | [5 empty] | 123.6179 | 132.6164 | 174.3333 | 170.3189 |  |  | 101.2998 | 131.1825 | 161.4302 | 178.8247 | 139.3092 | 96.5406 | 106.9279 | 126.3503 | 147.9041 |  |  |  | 172.2277 | 109.8612 | 145.0884 | [5 empty] | 126.7174 | 155.1984 | 170.1135 | 166.688 | 77.1341 | 94.2084 | 106.6874 | 123.2056 | 111.5912 | 143.0011 | 78.1028 | 92.2248 | 103.568 | 125.6159 | 144.6658 |  | 167.1588 | 180.4971 | 172.3312 | 111.3102 | 135.4354 | 160.6499 | 174.899 | 167.4744 | [7 empty] | 105.7301 | 137.1986 | 165.7189 | 180.5383 |  | 91.3099 | 92.2026 | 91.8586 | 178.3358 | 122.4781 | 58.3451 |  | 22.2611 | 22.6705 | 19.219 | 20.3341 | 45.2633 | 89.7983 | 77.9664 | 91.2084 | 90.2269 | 91.8786 | 89.3363 | 100.3228 | 105.9291 | 148.9327 | 149.0723 | 109.2029 | -0.0057 | -0.0368 | 0.0067 | 0.0311 | -0.0089 | 0.0006 | -0.0435 | -0.0554 | -0.0523 | -283.9599 | 0.0221 | -324.2916 | 1.1432 | -318.9036 | 1.1309 | -291.7634 | 1.0857 | -197.771 | 0.1145 | -245.6471 | 0.0467 |  |  | 91.2267 | 149.0025 | 159.8296
2017-12-19 14:54 | 10723.6434 |  |  | 80.1402 | 15.6123 | 49.9166 | 53.0232 | 29.5757 | 24.5163 | 18.6384 | 44.1555 |  |  | -109.792 | 7.6868 | 51.1176 | 67.4831 | 41.1412 | 17.9299 | 72.3913 | 80.6322 | 7.1826 |  | 150.5973 | 117.0847 | 142.535 | 161.0824 | 160.3425 | 144.297 | 95.7186 |  |  | 129.704 | 111.267 | 127.748 | 106.3595 | 98.3502 | 101.6299 | 102.4073 | 117.7041 | 146.0871 | 161.5271 | 157.934 | 138.0037 | 126.5049 | 153.3486 | 133.3481 | 79.9087 |  |  |  |  | 125.5838 | 121.5936 | 169.1533 | 162.7383 |  |  | 130.0737 | 133.1226 | 159.8618 | 175.1041 | 98.9813 | 90.1857 | 103.7471 | 121.246 | 137.7314 |  |  |  | 168.6653 | 131.3759 | 144.2788 | [5 empty] | 136.0658 | 155.6552 | 168.3258 | 162.2398 | 80.5168 | 98.6566 | 99.6233 | 116.8642 | 115.3792 | 137.4756 | 86.5442 | 98.7871 | 108.2767 | 129.7169 | 146.9981 |  | 159.4061 | 175.1355 | 170.2602 | 103.1536 | 125.1838 | 152.2827 | 173.6044 | 169.245 | [7 empty] | 110.028 | 132.4542 | 160.3112 | 176.3656 | 169.0914 | 90.0862 | 91.0202 | 158.8783 | 110.4674 | 161.4177 | 114.6747 | 33.9141 | 33.3512 | 93.7686 | 90.2252 | 32.9543 | 33.3784 | 33.7622 | 32.9527 | 33.3433 | 35.3153 | 90.3374 | 106.2121 |  |  | 139.626 | 159.8208 | 167.0163 | 155.8032 | 131.2465 | 97.0473 | [7 empty] | 100.4218 | 109.3208 | 128.8276 | 156.4682 | 169.5176 | 161.6475 | 130.2561 | 130.515 | 155.5252 | 151.7642 | [5 empty] | 123.6116 | 132.6134 | 174.318 | 170.3076 |  |  | 101.3092 | 131.1839 | 161.4306 | 178.8186 | 139.3081 | 96.541 | 106.9213 | 126.3513 | 147.8955 |  |  |  | 172.2172 | 109.863 | 145.0859 | [5 empty] | 126.7213 | 155.1981 | 170.1113 | 166.6826 | 77.1406 | 94.2116 | 106.6933 | 123.2138 | 111.5898 | 142.9969 | 78.1077 | 92.2343 | 103.5683 | 125.6121 | 144.6609 |  | 167.1545 | 180.4887 | 172.3208 | 111.3148 | 135.4318 | 160.6492 | 174.8852 | 167.4655 | [7 empty] | 105.7234 | 137.1931 | 165.7109 | 180.525 |  | 91.3026 | 92.1906 | 91.8509 | 178.3202 | 122.4652 | 58.3402 |  | 22.2588 | 22.6712 | 19.2133 | 20.326 | 45.2577 | 89.7963 | 77.959 | 91.1957 | 90.2225 | 91.8637 | 89.3298 | 100.3278 | 105.8947 | 148.9318 | 149.0655 | 109.1795 | -0.0057 | -0.0368 | 0.0061 | 0.0301 | -0.0091 | 0.0008 | -0.0333 | -0.0599 | -0.0424 | -283.9845 | 0.02 | -324.2609 | 1.137 | -318.9067 | 1.1247 | -291.8096 | 1.1226 | -197.7987 | 0.1166 | -245.6225 | 0.0365 |  |  | 91.2165 | 148.9986 | 159.8499
2017-12-19 14:54 | 10724.6434 |  |  | 80.1119 | 15.6423 | 49.9206 | 52.8463 | 29.6275 | 24.5853 | 18.5821 | 44.2653 |  |  | -109.711 | 7.6808 | 51.0946 | 67.5313 | 41.0969 | 17.8241 | 72.279 | 80.5247 | 6.1585 |  | 150.5801 | 117.0763 | 142.529 | 161.0692 | 160.3323 | 144.2965 | 95.7197 |  |  | 129.6966 | 111.2626 | 127.7373 | 106.3481 | 98.3435 | 101.6311 | 102.4056 | 117.697 | 146.0754 | 161.5227 | 157.9191 | 137.9935 | 126.4977 | 153.3351 | 133.3413 | 79.9063 |  |  |  |  | 125.5773 | 121.5912 | 169.1397 | 162.7242 |  |  | 130.0672 | 133.1133 | 159.8581 | 175.0914 | 98.9769 | 90.1832 | 103.744 | 121.242 | 137.7251 |  |  |  | 168.6477 | 131.3781 | 144.2705 | [5 empty] | 136.0488 | 155.6493 | 168.3138 | 162.2227 | 80.5164 | 98.6397 | 99.6123 | 116.8635 | 115.3766 | 137.476 | 86.539 | 98.7888 | 108.2723 | 129.7122 | 146.9813 |  | 159.3973 | 175.1205 | 170.242 | 103.1497 | 125.1728 | 152.2785 | 173.5922 | 169.229 | [7 empty] | 110.0229 | 132.4489 | 160.3042 | 176.3457 | 169.0741 | 90.0708 | 91.0046 | 158.8646 | 110.4534 | 161.4031 | 114.6638 | 33.9003 | 33.4463 | 93.7674 | 90.2256 | 33.1501 | 33.414 | 33.6541 | 33.0306 | 33.4456 | 35.2291 | 90.3365 | 106.2053 |  |  | 139.6193 | 159.8135 | 167.0092 | 155.7892 | 131.2502 | 97.0475 | [7 empty] | 100.4198 | 109.3125 | 128.8205 | 156.4542 | 169.4996 | 161.6308 | 130.2515 | 130.5044 | 155.5113 | 151.7527 | [5 empty] | 123.6072 | 132.6096 | 174.3142 | 170.2928 |  |  | 101.3106 | 131.1803 | 161.4277 | 178.8028 | 139.3063 | 96.5449 | 106.9215 | 126.3425 | 147.892 |  |  |  | 172.2078 | 109.861 | 145.0821 | [5 empty] | 126.7202 | 155.1909 | 170.1022 | 166.6716 | 77.1424 | 94.2132 | 106.6953 | 123.2193 | 111.5941 | 142.9933 | 78.1052 | 92.236 | 103.5733 | 125.606 | 144.6631 |  | 167.1501 | 180.4829 | 172.3058 | 111.3105 | 135.4305 | 160.6421 | 174.8723 | 167.4518 | [7 empty] | 105.725 | 137.1918 | 165.7096 | 180.5124 |  | 91.3018 | 92.1817 | 91.8492 | 178.3086 | 122.4604 | 58.3392 |  | 22.2641 | 22.67 | 19.2151 | 20.3275 | 45.2659 | 89.7628 | 77.9542 | 91.1908 | 90.2133 | 91.8628 | 89.3356 | 100.3397 | 105.8604 | 148.8539 | 149.0222 | 109.1166 | -0.0057 | -0.0365 | 0.0066 | 0.0316 | -0.0087 | 0.0008 | -0.0177 | -0.0625 | -0.017 | -284.0091 | 0.0447 | -324.3286 | 1.1473 | -318.9005 | 1.1226 | -291.8404 | 1.1288 | -197.8633 | 0.133 | -245.6655 | 0.0426 |  |  | 91.2094 | 148.9381 | 159.7609
2017-12-19 14:54 | 10725.6435 |  |  | 80.119 | 15.667 | 49.9004 | 52.9054 | 29.6304 | 24.4651 | 18.5427 | 44.1174 |  |  | -109.8098 | 7.6685 | 51.0103 | 67.4977 | 41.0699 | 17.91 | 72.2813 | 80.6127 | 7.9003 |  | 150.5738 | 117.0716 | 142.5274 | 161.0562 | 160.3224 | 144.2865 | 95.7234 |  |  | 129.6914 | 111.2614 | 127.7335 | 106.3404 | 98.3343 | 101.6349 | 102.4047 | 117.6951 | 146.0687 | 161.5119 | 157.902 | 137.9931 | 126.4943 | 153.3256 | 133.3361 | 79.8999 |  |  |  |  | 125.5728 | 121.593 | 169.1256 | 162.713 |  |  | 130.0691 | 133.1054 | 159.8463 | 175.0707 | 98.9757 | 90.1834 | 103.7431 | 121.2278 | 137.7148 |  |  |  | 168.6264 | 131.3823 | 144.2611 | [5 empty] | 136.0411 | 155.6437 | 168.3071 | 162.2109 | 80.5126 | 98.6242 | 99.6023 | 116.8576 | 115.3779 | 137.4727 | 86.5432 | 98.7956 | 108.2703 | 129.7073 | 146.9739 |  | 159.3939 | 175.1034 | 170.2352 | 103.1573 | 125.1738 | 152.2753 | 173.5865 | 169.2158 | [7 empty] | 110.0293 | 132.4459 | 160.2906 | 176.3336 | 169.0669 | 90.0642 | 91.0005 | 158.8518 | 110.4429 | 161.3846 | 114.659 | 33.9107 | 33.4726 | 93.7671 | 90.2225 | 33.4025 | 33.4388 | 33.5576 | 33.256 | 33.6155 | 35.2047 | 90.3297 | 106.2026 |  |  | 139.6136 | 159.8033 | 166.9987 | 155.7787 | 131.2374 | 97.0446 | [7 empty] | 100.4148 | 109.3078 | 128.8183 | 156.4477 | 169.4832 | 161.6167 | 130.2468 | 130.5007 | 155.5062 | 151.7338 | [5 empty] | 123.6048 | 132.6055 | 174.3063 | 170.2806 |  |  | 101.3096 | 131.1772 | 161.4194 | 178.7898 | 139.2914 | 96.5411 | 106.9242 | 126.3314 | 147.8844 |  |  |  | 172.1976 | 109.86 | 145.0808 | [5 empty] | 126.7295 | 155.1939 | 170.0976 | 166.6678 | 77.1521 | 94.2214 | 106.6958 | 123.219 | 111.5883 | 142.9921 | 78.1075 | 92.2313 | 103.5763 | 125.6037 | 144.6599 |  | 167.1426 | 180.4732 | 172.2932 | 111.3058 | 135.4311 | 160.628 | 174.8583 | 167.4359 | [7 empty] | 105.7295 | 137.1935 | 165.7094 | 180.5116 |  | 91.2952 | 92.1776 | 91.8479 | 178.2957 | 122.4514 | 58.3276 |  | 22.2633 | 22.6732 | 19.2173 | 20.3242 | 45.2662 | 89.7346 | 77.953 | 91.1909 | 90.2108 | 91.857 | 89.3396 | 100.3324 | 105.8311 | 148.8336 | 148.9209 | 109.1044 | -0.0056 | -0.0364 | 0.0067 | 0.0316 | -0.0087 | 0.001 | -0.0473 | -0.0599 | -0.0394 | -284.0276 | 0.0591 | -324.307 | 1.1493 | -318.919 | 1.1001 | -291.8096 | 1.1042 | -197.8356 | 0.1597 | -245.6809 | 0.0508 |  |  | 91.2055 | 148.8773 | 159.6991
2017-12-19 14:54 | 10726.6436 |  |  | 80.0712 | 15.6532 | 49.9515 | 52.9469 | 29.6668 | 24.5193 | 18.5684 | 44.1229 |  |  | -109.8544 | 7.6415 | 51.0803 | 67.5728 | 41.1753 | 17.917 | 72.3215 | 80.613 | 6.6565 |  | 150.5697 | 117.0741 | 142.5265 | 161.0482 | 160.3109 | 144.2743 | 95.7283 |  |  | 129.6828 | 111.2518 | 127.7253 | 106.3375 | 98.3283 | 101.6402 | 102.408 | 117.6967 | 146.0666 | 161.504 | 157.8985 | 137.9908 | 126.4966 | 153.331 | 133.3367 | 79.9075 |  |  |  |  | 125.5784 | 121.5924 | 169.1153 | 162.7007 |  |  | 130.0636 | 133.1086 | 159.8348 | 175.0568 | 98.9774 | 90.182 | 103.7451 | 121.2237 | 137.709 |  |  |  | 168.6115 | 131.3755 | 144.2483 | [5 empty] | 136.0457 | 155.6365 | 168.2944 | 162.2019 | 80.5068 | 98.6123 | 99.6007 | 116.8532 | 115.3747 | 137.4668 | 86.5445 | 98.792 | 108.2665 | 129.7003 | 146.9758 |  | 159.3875 | 175.0893 | 170.2234 | 103.1521 | 125.1776 | 152.2653 | 173.5697 | 169.2024 | [7 empty] | 110.0327 | 132.4448 | 160.2881 | 176.3242 | 169.0592 | 90.0595 | 90.9964 | 158.8417 | 110.4347 | 161.3731 | 114.6518 | 33.8319 | 33.3029 | 93.7546 | 90.205 | 33.5551 | 33.4719 | 33.4646 | 33.475 | 33.7492 | 35.0943 | 90.3131 | 106.1917 |  |  | 139.6127 | 159.7892 | 166.9904 | 155.7694 | 131.2278 | 97.0437 | [7 empty] | 100.4177 | 109.3056 | 128.8144 | 156.4427 | 169.4739 | 161.6093 | 130.2428 | 130.5007 | 155.5022 | 151.726 | [5 empty] | 123.606 | 132.6052 | 174.287 | 170.2652 |  |  | 101.3066 | 131.1745 | 161.4104 | 178.7775 | 139.2799 | 96.5414 | 106.9199 | 126.3267 | 147.8695 |  |  |  | 172.18 | 109.8629 | 145.0714 | [5 empty] | 126.726 | 155.1915 | 170.0881 | 166.6601 | 77.1547 | 94.2253 | 106.6938 | 123.2137 | 111.5814 | 142.9923 | 78.1115 | 92.2328 | 103.5768 | 125.6051 | 144.6472 |  | 167.1361 | 180.4607 | 172.2819 | 111.3058 | 135.4304 | 160.6184 | 174.8423 | 167.4236 | [7 empty] | 105.7319 | 137.1899 | 165.7011 | 180.5062 |  | 91.2885 | 92.1685 | 91.8363 | 178.2794 | 122.4351 | 58.3222 |  | 22.2612 | 22.6761 | 19.2165 | 20.3114 | 45.2651 | 89.7521 | 77.9489 | 91.1894 | 90.212 | 91.8608 | 89.3478 | 100.3552 | 105.8204 | 148.8164 | 148.9269 | 109.0999 | -0.0056 | -0.0368 | 0.0066 | 0.031 | -0.0087 | 0.0006 | -0.0293 | -0.0569 | -0.0411 | -283.9968 | 0.0673 | -324.347 | 1.1637 | -318.9559 | 1.1001 | -291.7788 | 1.0898 | -197.8202 | 0.1453 | -245.7332 | 0.0591 |  |  | 91.2014 | 148.8716 | 159.8305
2017-12-19 14:54 | 10727.6436 |  |  | 80.1069 | 15.5896 | 49.8647 | 52.9648 | 29.5969 | 24.5677 | 18.651 | 44.1974 |  |  | -109.77 | 7.4738 | 51.052 | 67.3644 | 41.1087 | 17.9665 | 72.3303 | 80.6024 | 6.2854 |  | 150.5551 | 117.0761 | 142.5176 | 161.0362 | 160.2985 | 144.2641 | 95.7237 |  |  | 129.6673 | 111.2395 | 127.7112 | 106.3273 | 98.322 | 101.639 | 102.4101 | 117.6999 | 146.06 | 161.4974 | 157.8953 | 137.983 | 126.502 | 153.3337 | 133.3342 | 79.9132 |  |  |  |  | 125.5724 | 121.5872 | 169.0995 | 162.6882 |  |  | 130.0577 | 133.1109 | 159.8304 | 175.044 | 98.9796 | 90.1822 | 103.7418 | 121.225 | 137.7043 |  |  |  | 168.5991 | 131.3636 | 144.2402 | [5 empty] | 136.0451 | 155.6291 | 168.285 | 162.1974 | 80.5048 | 98.604 | 99.5985 | 116.8546 | 115.371 | 137.457 | 86.5425 | 98.791 | 108.2643 | 129.6982 | 146.9623 |  | 159.3795 | 175.08 | 170.2012 | 103.1424 | 125.1724 | 152.2534 | 173.5561 | 169.1846 | [7 empty] | 110.0245 | 132.439 | 160.2866 | 176.313 | 169.0408 | 90.0507 | 90.992 | 158.8357 | 110.4311 | 161.3688 | 114.6441 | 33.7459 | 33.0142 | 93.7486 | 90.1971 | 33.5881 | 33.53 | 33.5184 | 33.6635 | 33.8633 | 34.8748 | 90.3117 | 106.1895 |  |  | 139.6106 | 159.779 | 166.981 | 155.7535 | 131.2254 | 97.0484 | [7 empty] | 100.4171 | 109.3081 | 128.8112 | 156.4426 | 169.4695 | 161.6034 | 130.2468 | 130.508 | 155.4979 | 151.7271 | [5 empty] | 123.6067 | 132.6128 | 174.2751 | 170.2556 |  |  | 101.3048 | 131.1847 | 161.4073 | 178.7682 | 139.2797 | 96.5462 | 106.9203 | 126.3213 | 147.8696 |  |  |  | 172.1608 | 109.8621 | 145.0579 | [5 empty] | 126.7107 | 155.1783 | 170.0657 | 166.6395 | 77.1484 | 94.2257 | 106.6916 | 123.2044 | 111.586 | 142.991 | 78.1087 | 92.2314 | 103.5806 | 125.6065 | 144.6381 |  | 167.1266 | 180.4449 | 172.2729 | 111.3058 | 135.4242 | 160.6093 | 174.8289 | 167.4146 | [7 empty] | 105.7328 | 137.1813 | 165.6899 | 180.49 |  | 91.2852 | 92.1662 | 91.8363 | 178.2696 | 122.4286 | 58.3248 |  | 22.2655 | 22.6796 | 19.2203 | 20.3116 | 45.2737 | 89.783 | 77.9492 | 91.1722 | 90.1909 | 91.8441 | 89.3376 | 100.3415 | 105.7953 | 148.8401 | 148.9738 | 109.0573 | -0.0057 | -0.0365 | 0.0067 | 0.0306 | -0.0085 | 0.0007 | -0.0437 | -0.0606 | -0.028 | -283.9691 | 0.0426 | -324.3563 | 1.1719 | -318.9559 | 1.1309 | -291.8342 | 1.0918 | -197.8079 | 0.135 | -245.6809 | 0.0673 |  |  | 91.1922 | 148.9069 | 159.7134
2017-12-19 14:54 | 10728.6437 |  |  | 80.2228 | 15.7437 | 49.9758 | 53.0646 | 29.6488 | 24.613 | 18.6975 | 44.2011 |  |  | -109.7285 | 7.6293 | 51.0282 | 67.5549 | 41.1698 | 17.9421 | 72.297 | 80.5846 | 7.3908 |  | 150.5398 | 117.0703 | 142.5094 | 161.0282 | 160.2854 | 144.2605 | 95.7163 |  |  | 129.6646 | 111.2317 | 127.7043 | 106.3235 | 98.3193 | 101.6404 | 102.4068 | 117.6988 | 146.0491 | 161.4833 | 157.8836 | 137.9793 | 126.501 | 153.3213 | 133.3255 | 79.9036 |  |  |  |  | 125.5641 | 121.5848 | 169.0866 | 162.684 |  |  | 130.0605 | 133.1084 | 159.8287 | 175.0362 | 98.9805 | 90.1896 | 103.7436 | 121.2203 | 137.7 |  |  |  | 168.5942 | 131.3677 | 144.2355 | [5 empty] | 136.0482 | 155.6294 | 168.2823 | 162.1889 | 80.5097 | 98.6021 | 99.6014 | 116.8558 | 115.3678 | 137.4564 | 86.5505 | 98.791 | 108.2668 | 129.7035 | 146.9504 |  | 159.3745 | 175.0715 | 170.1952 | 103.1501 | 125.1742 | 152.2505 | 173.5453 | 169.1813 | [7 empty] | 110.0199 | 132.4302 | 160.2782 | 176.2981 | 169.0211 | 90.047 | 90.9866 | 158.8219 | 110.422 | 161.3563 | 114.6358 | 33.721 | 32.9491 | 93.7464 | 90.1973 | 33.4752 | 33.5515 | 33.6121 | 33.7632 | 33.8872 | 34.6772 | 90.3136 | 106.1845 |  |  | 139.6089 | 159.7788 | 166.9677 | 155.7443 | 131.2269 | 97.0531 | [7 empty] | 100.4212 | 109.3182 | 128.8198 | 156.441 | 169.4586 | 161.5909 | 130.2446 | 130.5155 | 155.5004 | 151.7244 | [5 empty] | 123.6092 | 132.6168 | 174.2697 | 170.2435 |  |  | 101.3068 | 131.181 | 161.401 | 178.759 | 139.2733 | 96.5392 | 106.9229 | 126.3176 | 147.8639 |  |  |  | 172.153 | 109.8644 | 145.0542 | [5 empty] | 126.7143 | 155.1695 | 170.0551 | 166.6296 | 77.1488 | 94.232 | 106.6965 | 123.2075 | 111.584 | 142.9925 | 78.1109 | 92.2293 | 103.5822 | 125.6132 | 144.6334 |  | 167.1241 | 180.4358 | 172.269 | 111.3096 | 135.4153 | 160.61 | 174.822 | 167.4068 | [7 empty] | 105.7333 | 137.1845 | 165.6859 | 180.4736 |  | 91.2751 | 92.1629 | 91.8267 | 178.2635 | 122.4193 | 58.318 |  | 22.2669 | 22.6719 | 19.2181 | 20.3113 | 45.2753 | 89.7731 | 77.9427 | 91.1732 | 90.1923 | 91.8402 | 89.3387 | 100.342 | 105.7575 | 148.83 | 148.9462 | 109.0829 | -0.006 | -0.0371 | 0.0067 | 0.0307 | -0.009 | 0.0006 | -0.0357 | -0.0605 | -0.0321 | -283.9537 | 0.0221 | -324.3163 | 1.1575 | -318.9436 | 1.1267 | -291.8434 | 1.0959 | -197.811 | 0.1145 | -245.6563 | 0.055 |  |  | 91.188 | 148.8881 | 159.9419
2017-12-19 14:54 | 10729.6437 |  |  | 80.2007 | 15.7047 | 49.8975 | 53.082 | 29.6405 | 24.6642 | 18.6872 | 44.3211 |  |  | -109.7373 | 7.6988 | 50.9213 | 67.5907 | 41.0601 | 18.0329 | 72.309 | 80.7057 | 9.6495 |  | 150.5218 | 117.0683 | 142.5016 | 161.0176 | 160.2713 | 144.2529 | 95.7258 |  |  | 129.659 | 111.2253 | 127.6993 | 106.3212 | 98.3171 | 101.638 | 102.4057 | 117.6963 | 146.0452 | 161.4673 | 157.8603 | 137.9731 | 126.4927 | 153.307 | 133.3161 | 79.8901 |  |  |  |  | 125.5609 | 121.5861 | 169.0835 | 162.675 |  |  | 130.0586 | 133.1057 | 159.8213 | 175.0229 | 98.9743 | 90.1898 | 103.7483 | 121.2213 | 137.6976 |  |  |  | 168.5868 | 131.3713 | 144.2301 | [5 empty] | 136.051 | 155.6309 | 168.2701 | 162.1755 | 80.5142 | 98.5993 | 99.603 | 116.8582 | 115.3696 | 137.4635 | 86.5519 | 98.7902 | 108.2703 | 129.7018 | 146.9481 |  | 159.3732 | 175.0641 | 170.1908 | 103.155 | 125.1783 | 152.2482 | 173.5383 | 169.1744 | [7 empty] | 110.0169 | 132.4338 | 160.2727 | 176.2818 | 169.003 | 90.0459 | 90.9801 | 158.8177 | 110.4223 | 161.3513 | 114.6379 | 33.7512 | 33.0198 | 93.7323 | 90.1889 | 33.3907 | 33.4979 | 33.732 | 33.7288 | 33.9043 | 34.6007 | 90.2972 | 106.1668 |  |  | 139.6024 | 159.7725 | 166.944 | 155.7353 | 131.2227 | 97.0521 | [7 empty] | 100.4187 | 109.324 | 128.8211 | 156.4276 | 169.448 | 161.5745 | 130.2421 | 130.5158 | 155.5027 | 151.7127 | [5 empty] | 123.6083 | 132.6159 | 174.2668 | 170.229 |  |  | 101.3141 | 131.1747 | 161.3976 | 178.7454 | 139.2696 | 96.5324 | 106.9247 | 126.317 | 147.852 |  |  |  | 172.1429 | 109.8657 | 145.0452 | [5 empty] | 126.7147 | 155.1648 | 170.0461 | 166.6173 | 77.1491 | 94.2314 | 106.6969 | 123.2088 | 111.5779 | 142.9843 | 78.1165 | 92.2372 | 103.5759 | 125.6157 | 144.6302 |  | 167.1227 | 180.427 | 172.2578 | 111.3165 | 135.4184 | 160.6078 | 174.8149 | 167.3952 | [7 empty] | 105.7275 | 137.1841 | 165.6758 | 180.4607 |  | 91.272 | 92.1558 | 91.8103 | 178.2545 | 122.4132 | 58.3081 |  | 22.267 | 22.6713 | 19.2136 | 20.3123 | 45.2713 | 89.779 | 77.9356 | 91.1605 | 90.1866 | 91.8335 | 89.3451 | 100.3461 | 105.7877 | 148.8273 | 148.9609 | 109.0444 | -0.006 | -0.0369 | 0.0063 | 0.0314 | -0.0092 | -0.0002 | -0.0449 | -0.0603 | -0.0359 | -283.9599 | 0.0344 | -324.3255 | 1.1267 | -318.9251 | 1.1042 | -291.8219 | 1.1062 | -197.8449 | 0.1227 | -245.6317 | 0.0365 |  |  | 91.1806 | 148.8941 | 159.9879
2017-12-19 14:54 | 10730.6438 |  |  | 80.1594 | 15.6733 | 49.9441 | 53.0242 | 29.7046 | 24.6316 | 18.6608 | 44.3362 |  |  | -109.8046 | 7.7356 | 50.9968 | 67.7164 | 41.0762 | 17.9139 | 72.2825 | 80.5169 | 6.2505 |  | 150.508 | 117.0651 | 142.4881 | 161.0027 | 160.252 | 144.2417 | 95.7321 |  |  | 129.6455 | 111.2158 | 127.688 | 106.3115 | 98.3098 | 101.6285 | 102.4042 | 117.6945 | 146.0402 | 161.457 | 157.8441 | 137.9637 | 126.4932 | 153.2994 | 133.3116 | 79.8816 |  |  |  |  | 125.558 | 121.5837 | 169.0776 | 162.6576 |  |  | 130.055 | 133.1051 | 159.8142 | 175.005 | 98.9679 | 90.1949 | 103.7499 | 121.2227 | 137.6904 |  |  |  | 168.5665 | 131.3617 | 144.2236 | [5 empty] | 136.0418 | 155.6137 | 168.251 | 162.1648 | 80.5101 | 98.5868 | 99.5896 | 116.8549 | 115.3678 | 137.4679 | 86.5497 | 98.7902 | 108.2687 | 129.6952 | 146.9449 |  | 159.3666 | 175.0557 | 170.1763 | 103.154 | 125.1753 | 152.2422 | 173.5338 | 169.1564 | [7 empty] | 110.0173 | 132.4339 | 160.2626 | 176.2758 | 168.9984 | 90.0356 | 90.9754 | 158.8117 | 110.42 | 161.342 | 114.6407 | 33.8119 | 33.0244 | 93.7183 | 90.1805 | 33.3151 | 33.4053 | 33.9305 | 33.7051 | 33.9726 | 34.6067 | 90.2857 | 106.1613 |  |  | 139.6033 | 159.7621 | 166.9279 | 155.7264 | 131.2137 | 97.0509 | [7 empty] | 100.4157 | 109.3177 | 128.8119 | 156.4147 | 169.4331 | 161.5582 | 130.2398 | 130.5093 | 155.4941 | 151.6975 | [5 empty] | 123.5978 | 132.6129 | 174.2604 | 170.224 |  |  | 101.3237 | 131.183 | 161.4008 | 178.7355 | 139.271 | 96.5385 | 106.9306 | 126.323 | 147.8483 |  |  |  | 172.1267 | 109.8587 | 145.0311 | [5 empty] | 126.711 | 155.1569 | 170.0304 | 166.5999 | 77.1524 | 94.2286 | 106.6946 | 123.201 | 111.582 | 142.9797 | 78.1273 | 92.2496 | 103.571 | 125.6093 | 144.6213 |  | 167.1127 | 180.4143 | 172.2414 | 111.3212 | 135.414 | 160.5973 | 174.7978 | 167.3802 | [7 empty] | 105.7067 | 137.1776 | 165.6628 | 180.448 |  | 91.2699 | 92.15 | 91.8125 | 178.236 | 122.408 | 58.3016 |  | 22.2649 | 22.6808 | 19.222 | 20.3168 | 45.2727 | 89.8105 | 77.9382 | 91.16 | 90.1824 | 91.8303 | 89.3454 | 100.3405 | 105.7961 | 148.7478 | 148.9103 | 109.0297 | -0.0059 | -0.0367 | 0.0064 | 0.0314 | -0.0086 | 0.0007 | -0.0249 | -0.0567 | -0.0374 | -283.9999 | 0.0611 | -324.3593 | 1.1247 | -318.8974 | 1.1021 | -291.8557 | 1.1165 | -197.8695 | 0.1494 | -245.6563 | 0.0262 |  |  | 91.177 | 148.829 | 159.9594
2017-12-19 14:54 | 10731.6439 |  |  | 80.0923 | 15.6719 | 49.9066 | 52.9857 | 29.754 | 24.5985 | 18.6893 | 44.218 |  |  | -109.8347 | 7.71 | 51.0427 | 67.6228 | 41.0486 | 17.9284 | 72.3325 | 80.5869 | 8.0629 |  | 150.5033 | 117.0659 | 142.4849 | 160.9982 | 160.2433 | 144.2352 | 95.7301 |  |  | 129.6395 | 111.2112 | 127.6915 | 106.3104 | 98.3058 | 101.6276 | 102.405 | 117.6903 | 146.0356 | 161.4482 | 157.837 | 137.958 | 126.498 | 153.2942 | 133.3055 | 79.8764 |  |  |  |  | 125.5553 | 121.5806 | 169.0601 | 162.6464 |  |  | 130.048 | 133.1045 | 159.8042 | 174.9907 | 98.9723 | 90.1945 | 103.7457 | 121.2157 | 137.6807 |  |  |  | 168.5479 | 131.3501 | 144.2092 | [5 empty] | 136.0378 | 155.594 | 168.235 | 162.1553 | 80.5081 | 98.5788 | 99.5745 | 116.8518 | 115.3681 | 137.4627 | 86.5533 | 98.7816 | 108.2657 | 129.6889 | 146.9354 |  | 159.3564 | 175.0415 | 170.1647 | 103.1549 | 125.1692 | 152.2335 | 173.515 | 169.1425 | [7 empty] | 110.0159 | 132.4269 | 160.2457 | 176.2678 | 168.9905 | 90.0306 | 90.9693 | 158.8063 | 110.4083 | 161.3221 | 114.63 | 33.8217 | 33.1741 | 93.7163 | 90.1805 | 33.1626 | 33.3138 | 33.9659 | 33.6581 | 33.9332 | 34.5677 | 90.2849 | 106.1562 |  |  | 139.606 | 159.7618 | 166.9241 | 155.7154 | 131.2088 | 97.0541 | [7 empty] | 100.4218 | 109.3122 | 128.8065 | 156.4146 | 169.4192 | 161.546 | 130.2322 | 130.5047 | 155.4788 | 151.6842 | [5 empty] | 123.5902 | 132.6044 | 174.2468 | 170.2096 |  |  | 101.3274 | 131.1811 | 161.3911 | 178.7276 | 139.2637 | 96.5406 | 106.9307 | 126.3236 | 147.8392 |  |  |  | 172.1048 | 109.8564 | 145.0313 | [5 empty] | 126.7142 | 155.1475 | 170.0192 | 166.5862 | 77.1593 | 94.2324 | 106.6935 | 123.1999 | 111.5796 | 142.9779 | 78.1317 | 92.2475 | 103.5692 | 125.6013 | 144.6112 |  | 167.1027 | 180.4055 | 172.2254 | 111.3165 | 135.405 | 160.5861 | 174.7822 | 167.3676 | [7 empty] | 105.6944 | 137.1731 | 165.6584 | 180.4351 |  | 91.2618 | 92.142 | 91.8128 | 178.2202 | 122.4056 | 58.2967 |  | 22.2647 | 22.6808 | 19.2245 | 20.3214 | 45.2792 | 89.836 | 77.9325 | 91.1643 | 90.1797 | 91.8282 | 89.3429 | 100.3399 | 105.8004 | 148.7919 | 148.9081 | 109.0223 | -0.006 | -0.0371 | 0.0067 | 0.0315 | -0.0086 | 0.0008 | -0.0283 | -0.059 | -0.0395 | -284.0214 | 0.0816 | -324.4024 | 1.1719 | -318.9774 | 1.1042 | -291.8557 | 1.1144 | -197.8602 | 0.1699 | -245.7117 | 0.0591 |  |  | 91.1736 | 148.85 | 159.9267
2017-12-19 14:54 | 10732.6439 |  |  | 80.1914 | 15.7357 | 50.0094 | 53.1493 | 29.8042 | 24.6999 | 18.6923 | 44.3715 |  |  | -109.6969 | 7.6133 | 50.983 | 67.5124 | 40.969 | 17.9176 | 72.3035 | 80.6236 | 5.9986 |  | 150.496 | 117.0683 | 142.4871 | 160.9862 | 160.2402 | 144.2273 | 95.7327 |  |  | 129.6321 | 111.2123 | 127.6888 | 106.3099 | 98.2993 | 101.633 | 102.4066 | 117.6917 | 146.0292 | 161.4379 | 157.8258 | 137.947 | 126.4938 | 153.2946 | 133.3006 | 79.8731 |  |  |  |  | 125.5467 | 121.5813 | 169.0398 | 162.6375 |  |  | 130.0417 | 133.1019 | 159.7923 | 174.9782 | 98.9766 | 90.189 | 103.7384 | 121.2132 | 137.674 |  |  |  | 168.5356 | 131.3533 | 144.2053 | [5 empty] | 136.0286 | 155.5925 | 168.2301 | 162.1418 | 80.5173 | 98.5756 | 99.577 | 116.8575 | 115.3704 | 137.4552 | 86.5506 | 98.7784 | 108.2657 | 129.6824 | 146.9256 |  | 159.3476 | 175.0295 | 170.1492 | 103.1572 | 125.1653 | 152.2255 | 173.4956 | 169.1308 | [7 empty] | 110.0181 | 132.4206 | 160.24 | 176.2541 | 168.982 | 90.0247 | 90.965 | 158.7935 | 110.4066 | 161.3111 | 114.6211 | 33.7933 | 33.4527 | 93.7165 | 90.1762 | 32.9788 | 33.2425 | 33.7945 | 33.5969 | 33.846 | 34.5472 | 90.2787 | 106.1437 |  |  | 139.606 | 159.7551 | 166.9167 | 155.7004 | 131.2139 | 97.0542 | [7 empty] | 100.4298 | 109.3183 | 128.8026 | 156.4143 | 169.4032 | 161.5348 | 130.2235 | 130.5069 | 155.4651 | 151.6732 | [5 empty] | 123.5876 | 132.6004 | 174.2284 | 170.1916 |  |  | 101.3205 | 131.1741 | 161.3799 | 178.7076 | 139.2462 | 96.5351 | 106.9251 | 126.3211 | 147.8273 |  |  |  | 172.0951 | 109.8585 | 145.0326 | [5 empty] | 126.7191 | 155.1452 | 170.0133 | 166.5841 | 77.157 | 94.2406 | 106.6967 | 123.2035 | 111.5714 | 142.9747 | 78.1313 | 92.2418 | 103.571 | 125.5968 | 144.6072 |  | 167.0949 | 180.3983 | 172.2147 | 111.3056 | 135.4104 | 160.5753 | 174.7684 | 167.3576 | [7 empty] | 105.7029 | 137.1666 | 165.6476 | 180.426 |  | 91.2573 | 92.1368 | 91.8021 | 178.2099 | 122.3933 | 58.2932 |  | 22.2653 | 22.6754 | 19.2199 | 20.3289 | 45.2799 | 89.8446 | 77.9263 | 91.1576 | 90.1734 | 91.8217 | 89.3541 | 100.3374 | 105.7621 | 148.7441 | 148.866 | 109.0127 | -0.0056 | -0.0368 | 0.0069 | 0.0315 | -0.0091 | 0.0004 | -0.0358 | -0.0635 | -0.0199 | -284.0061 | 0.0447 | -324.4147 | 1.176 | -318.9682 | 1.1001 | -291.8619 | 1.1144 | -197.8387 | 0.1535 | -245.7148 | 0.0734 |  |  | 91.1673 | 148.805 | 160.0072
2017-12-19 14:54 | 10733.644 |  |  | 80.1204 | 15.6225 | 49.952 | 52.9678 | 29.5789 | 24.6569 | 18.6799 | 44.3221 |  |  | -109.7441 | 7.6451 | 51.0045 | 67.5537 | 40.9756 | 17.93 | 72.3341 | 80.6348 | 5.2025 |  | 150.4819 | 117.0672 | 142.4848 | 160.9728 | 160.2294 | 144.2165 | 95.738 |  |  | 129.6262 | 111.2077 | 127.6748 | 106.305 | 98.2939 | 101.6365 | 102.4032 | 117.6884 | 146.0168 | 161.4228 | 157.8147 | 137.9388 | 126.4927 | 153.2909 | 133.3002 | 79.861 |  |  |  |  | 125.5458 | 121.5798 | 169.0289 | 162.6261 |  |  | 130.0378 | 133.0956 | 159.7832 | 174.9703 | 98.9722 | 90.1897 | 103.7393 | 121.2167 | 137.6692 |  |  |  | 168.5265 | 131.3458 | 144.2045 | [5 empty] | 136.015 | 155.5864 | 168.2239 | 162.1286 | 80.5122 | 98.5749 | 99.5692 | 116.8564 | 115.3661 | 137.4581 | 86.5496 | 98.7839 | 108.266 | 129.6832 | 146.9214 |  | 159.3429 | 175.0199 | 170.143 | 103.1614 | 125.1692 | 152.2243 | 173.4873 | 169.1234 | [7 empty] | 110.0209 | 132.4212 | 160.2385 | 176.2396 | 168.972 | 90.02 | 90.9615 | 158.7793 | 110.4046 | 161.3072 | 114.6143 | 33.686 | 33.8473 | 93.7143 | 90.168 | 32.6988 | 33.1926 | 33.5891 | 33.5654 | 33.8496 | 34.625 | 90.2806 | 106.1361 |  |  | 139.5948 | 159.74 | 166.9025 | 155.686 | 131.2159 | 97.0503 | [7 empty] | 100.4296 | 109.3235 | 128.8042 | 156.4053 | 169.3898 | 161.5245 | 130.216 | 130.5071 | 155.4616 | 151.6689 | [5 empty] | 123.5853 | 132.6044 | 174.2125 | 170.1793 |  |  | 101.3144 | 131.1691 | 161.3715 | 178.6876 | 139.2385 | 96.5318 | 106.9231 | 126.3145 | 147.8141 |  |  |  | 172.0846 | 109.8558 | 145.0242 | [5 empty] | 126.7195 | 155.145 | 170.0061 | 166.576 | 77.1553 | 94.2427 | 106.6995 | 123.2025 | 111.5701 | 142.9724 | 78.1337 | 92.2451 | 103.5782 | 125.5992 | 144.608 |  | 167.0948 | 180.3912 | 172.2055 | 111.3032 | 135.4101 | 160.574 | 174.7618 | 167.3471 | [7 empty] | 105.7063 | 137.1686 | 165.6436 | 180.4229 |  | 91.2521 | 92.1318 | 91.7963 | 178.2045 | 122.3848 | 58.2886 |  | 22.2683 | 22.6746 | 19.2172 | 20.3351 | 45.2831 | 89.8625 | 77.9205 | 91.149 | 90.1739 | 91.817 | 89.3561 | 100.3427 | 105.7695 | 148.752 | 148.9029 | 109.0547 | -0.0058 | -0.0368 | 0.0068 | 0.0313 | -0.009 | 0.0008 | -0.0203 | -0.0611 | -0.0482 | -283.9845 | 0.0385 | -324.3347 | 1.1391 | -318.9559 | 1.1185 | -291.8588 | 1.0939 | -197.8141 | 0.1207 | -245.6563 | 0.0508 |  |  | 91.1627 | 148.8274 | 159.8604
2017-12-19 14:54 | 10734.644 |  |  | 80.1395 | 15.6249 | 49.9439 | 52.9746 | 29.5317 | 24.6654 | 18.7059 | 44.431 |  |  | -109.6806 | 7.6857 | 51.0184 | 67.5417 | 41.0762 | 17.8855 | 72.2554 | 80.6559 | 5.7785 |  | 150.4629 | 117.0615 | 142.4737 | 160.9621 | 160.2145 | 144.2092 | 95.7326 |  |  | 129.6151 | 111.1954 | 127.664 | 106.2928 | 98.2872 | 101.6275 | 102.3974 | 117.6808 | 146.005 | 161.4035 | 157.8022 | 137.9333 | 126.4864 | 153.2757 | 133.2924 | 79.842 |  |  |  |  | 125.5393 | 121.5723 | 169.0206 | 162.6165 |  |  | 130.0324 | 133.0887 | 159.7802 | 174.9571 | 98.9703 | 90.1946 | 103.747 | 121.2129 | 137.6649 |  |  |  | 168.5105 | 131.3329 | 144.1968 | [5 empty] | 136.0192 | 155.5769 | 168.2117 | 162.118 | 80.5038 | 98.5752 | 99.5525 | 116.8558 | 115.3696 | 137.4621 | 86.5507 | 98.7834 | 108.2628 | 129.6863 | 146.9146 |  | 159.338 | 175.0089 | 170.1273 | 103.1603 | 125.168 | 152.2209 | 173.4806 | 169.1081 | [7 empty] | 110.0108 | 132.4224 | 160.2324 | 176.2272 | 168.9523 | 90.0156 | 90.952 | 158.7719 | 110.3938 | 161.2961 | 114.6035 | 33.6491 | 34.1545 | 93.7073 | 90.1601 | 32.354 | 33.1143 | 33.4867 | 33.5368 | 33.9857 | 34.7927 | 90.2811 | 106.1262 |  |  | 139.5967 | 159.737 | 166.8919 | 155.6834 | 131.2131 | 97.0603 | [7 empty] | 100.4286 | 109.3262 | 128.8067 | 156.393 | 169.3844 | 161.5149 | 130.2066 | 130.5056 | 155.4591 | 151.6628 | [5 empty] | 123.5858 | 132.6108 | 174.1964 | 170.1653 |  |  | 101.3112 | 131.167 | 161.3579 | 178.6697 | 139.2298 | 96.5326 | 106.923 | 126.3111 | 147.8075 |  |  |  | 172.0568 | 109.8444 | 145.0143 | [5 empty] | 126.7066 | 155.1327 | 169.9936 | 166.5524 | 77.1551 | 94.2417 | 106.6996 | 123.1906 | 111.5698 | 142.965 | 78.128 | 92.2465 | 103.5811 | 125.6004 | 144.5977 |  | 167.0866 | 180.3745 | 172.1931 | 111.2999 | 135.3982 | 160.5668 | 174.7492 | 167.3327 | [7 empty] | 105.6953 | 137.1731 | 165.643 | 180.4111 |  | 91.2482 | 92.1264 | 91.7952 | 178.1993 | 122.3851 | 58.2875 |  | 22.276 | 22.6821 | 19.2194 | 20.3437 | 45.2904 | 89.872 | 77.9205 | 91.1349 | 90.1573 | 91.8002 | 89.3414 | 100.3334 | 105.7699 | 148.7492 | 148.8307 | 108.9687 | -0.0059 | -0.0365 | 0.0064 | 0.0308 | -0.0089 | 0.0005 | -0.0253 | -0.0601 | -0.045 | -283.9784 | 0.0365 | -324.3409 | 1.137 | -318.9497 | 1.1083 | -291.8834 | 1.1042 | -197.8018 | 0.1248 | -245.6563 | 0.0426 |  |  | 91.1537 | 148.79 | 159.8989
2017-12-19 14:54 | 10735.6441 |  |  | 80.1704 | 15.6224 | 49.9423 | 52.9667 | 29.5492 | 24.6705 | 18.6843 | 44.2652 |  |  | -109.6574 | 7.6175 | 51.0467 | 67.6664 | 41.0686 | 18.0167 | 72.3276 | 80.6599 | 8.9485 |  | 150.4537 | 117.0602 | 142.4662 | 160.9498 | 160.2001 | 144.2041 | 95.7284 |  |  | 129.6056 | 111.1927 | 127.6517 | 106.2827 | 98.2826 | 101.6221 | 102.4 | 117.6779 | 146.0024 | 161.3929 | 157.793 | 137.9291 | 126.4797 | 153.2645 | 133.2839 | 79.8328 |  |  |  |  | 125.5359 | 121.5668 | 169.0146 | 162.6116 |  |  | 130.0271 | 133.091 | 159.7794 | 174.9399 | 98.9717 | 90.1987 | 103.7452 | 121.2126 | 137.6586 |  |  |  | 168.4928 | 131.3334 | 144.1856 | [5 empty] | 136.02 | 155.5696 | 168.2001 | 162.1035 | 80.5033 | 98.5726 | 99.5533 | 116.8585 | 115.371 | 137.4592 | 86.5523 | 98.7848 | 108.2599 | 129.6808 | 146.9037 |  | 159.3358 | 174.9986 | 170.1143 | 103.1552 | 125.1631 | 152.21 | 173.4712 | 169.0851 | [7 empty] | 110.0079 | 132.4128 | 160.2146 | 176.2154 | 168.9364 | 90.0075 | 90.9459 | 158.7637 | 110.3887 | 161.2841 | 114.6011 | 33.8665 | 34.2002 | 93.697 | 90.1526 | 32.1413 | 33.0142 | 33.4731 | 33.4921 | 34.1644 | 34.9164 | 90.2624 | 106.1138 |  |  | 139.5999 | 159.7351 | 166.8872 | 155.6773 | 131.2047 | 97.0682 | [7 empty] | 100.4268 | 109.3228 | 128.7976 | 156.3778 | 169.3713 | 161.5017 | 130.1961 | 130.4974 | 155.4495 | 151.6536 | [5 empty] | 123.5804 | 132.6058 | 174.1861 | 170.1516 |  |  | 101.3033 | 131.165 | 161.3428 | 178.6563 | 139.2153 | 96.5327 | 106.925 | 126.3209 | 147.8066 |  |  |  | 172.0414 | 109.8422 | 145.0066 | [5 empty] | 126.6964 | 155.1227 | 169.9784 | 166.5417 | 77.1551 | 94.2428 | 106.702 | 123.1844 | 111.5701 | 142.9627 | 78.1227 | 92.2503 | 103.5787 | 125.5884 | 144.5838 |  | 167.0715 | 180.3579 | 172.177 | 111.2956 | 135.3925 | 160.5545 | 174.732 | 167.3179 | [7 empty] | 105.6899 | 137.1665 | 165.6296 | 180.3935 |  | 91.2448 | 92.1199 | 91.7913 | 178.189 | 122.3753 | 58.2858 |  | 22.2791 | 22.6827 | 19.2217 | 20.3525 | 45.2898 | 89.8505 | 77.9212 | 91.1328 | 90.1612 | 91.8071 | 89.3532 | 100.3381 | 105.7741 | 148.747 | 148.8169 | 109.0306 | -0.0061 | -0.0367 | 0.0069 | 0.0313 | -0.0088 | 0.0006 | -0.038 | -0.058 | -0.0204 | -283.9907 | 0.0385 | -324.3716 | 1.1493 | -318.9374 | 1.0939 | -291.8927 | 1.1042 | -197.8172 | 0.1432 | -245.6963 | 0.0447 |  |  | 91.1513 | 148.7819 | 159.929
2017-12-19 14:54 | 10736.6442 |  |  | 80.1807 | 15.6098 | 49.9985 | 53.0829 | 29.6672 | 24.6656 | 18.7148 | 44.385 |  |  | -109.6396 | 7.6838 | 51.0295 | 67.6078 | 41.0843 | 17.9447 | 72.2704 | 80.6174 | 5.8806 |  | 150.4499 | 117.0605 | 142.4695 | 160.9423 | 160.1918 | 144.1998 | 95.7299 |  |  | 129.5983 | 111.1918 | 127.6437 | 106.2795 | 98.2811 | 101.6336 | 102.4079 | 117.6764 | 146.0083 | 161.3928 | 157.7809 | 137.9325 | 126.4821 | 153.2581 | 133.281 | 79.8229 |  |  |  |  | 125.542 | 121.5695 | 169.0023 | 162.5973 |  |  | 130.0215 | 133.092 | 159.7681 | 174.9218 | 98.9687 | 90.195 | 103.7442 | 121.2097 | 137.6532 |  |  |  | 168.4866 | 131.3438 | 144.1805 | [5 empty] | 136.0236 | 155.5695 | 168.201 | 162.0964 | 80.505 | 98.5789 | 99.5625 | 116.8632 | 115.3663 | 137.4516 | 86.5564 | 98.7929 | 108.2613 | 129.6733 | 146.8979 |  | 159.3311 | 174.9883 | 170.108 | 103.1543 | 125.1623 | 152.2018 | 173.4534 | 169.0734 | [7 empty] | 110.0067 | 132.407 | 160.202 | 176.2021 | 168.9209 | 90.0021 | 90.9435 | 158.755 | 110.3858 | 161.2759 | 114.6016 | 34.1155 | 34.2186 | 93.6927 | 90.1487 | 32.0496 | 32.9472 | 33.4426 | 33.4359 | 34.2132 | 34.9734 | 90.2552 | 106.1101 |  |  | 139.5902 | 159.7246 | 166.8752 | 155.6598 | 131.1852 | 97.0627 | [7 empty] | 100.4224 | 109.3172 | 128.7901 | 156.3732 | 169.3584 | 161.4866 | 130.1964 | 130.4921 | 155.4464 | 151.6428 | [5 empty] | 123.5776 | 132.6006 | 174.1758 | 170.1361 |  |  | 101.3035 | 131.1668 | 161.3356 | 178.6503 | 139.2131 | 96.5312 | 106.9291 | 126.3224 | 147.7976 |  |  |  | 172.0402 | 109.8497 | 144.9951 | [5 empty] | 126.6945 | 155.1174 | 169.9678 | 166.5355 | 77.1567 | 94.2463 | 106.6992 | 123.1859 | 111.5617 | 142.9566 | 78.1176 | 92.2503 | 103.5784 | 125.5908 | 144.5805 |  | 167.0697 | 180.3469 | 172.1634 | 111.2935 | 135.3849 | 160.5423 | 174.7227 | 167.3054 | [7 empty] | 105.6927 | 137.1659 | 165.6242 | 180.385 |  | 91.2344 | 92.1163 | 91.7833 | 178.1687 | 122.3628 | 58.2782 |  | 22.2749 | 22.6779 | 19.2214 | 20.3581 | 45.2861 | 89.8861 | 77.9121 | 91.1199 | 90.1421 | 91.7884 | 89.3422 | 100.3304 | 105.761 | 148.6871 | 148.861 | 109.0002 | -0.0056 | -0.0365 | 0.0065 | 0.0312 | -0.0089 | 0.0008 | -0.0357 | -0.0603 | -0.0677 | -284.0276 | 0.0406 | -324.3501 | 1.1452 | -318.9405 | 1.1165 | -291.9234 | 1.1001 | -197.811 | 0.135 | -245.6625 | 0.0426 |  |  | 91.1413 | 148.774 | 160.0008
2017-12-19 14:54 | 10737.6442 |  |  | 80.072 | 15.5929 | 49.9067 | 53.1037 | 29.5198 | 24.6696 | 18.6651 | 44.3771 |  |  | -109.59 | 7.7044 | 50.9844 | 67.4963 | 41.0489 | 17.9992 | 72.3172 | 80.7075 | 7.3004 |  | 150.4409 | 117.0547 | 142.4686 | 160.9338 | 160.1851 | 144.1961 | 95.732 |  |  | 129.5954 | 111.1857 | 127.6377 | 106.2747 | 98.2809 | 101.6399 | 102.4047 | 117.6744 | 146.0052 | 161.3859 | 157.7678 | 137.9278 | 126.4814 | 153.2537 | 133.2758 | 79.8104 |  |  |  |  | 125.5373 | 121.5735 | 168.9853 | 162.5788 |  |  | 130.0178 | 133.0895 | 159.7594 | 174.907 | 98.9675 | 90.1909 | 103.7455 | 121.2071 | 137.6503 |  |  |  | 168.477 | 131.3438 | 144.1791 | [5 empty] | 136.0313 | 155.5721 | 168.1942 | 162.0888 | 80.5072 | 98.5829 | 99.5643 | 116.8647 | 115.3655 | 137.4535 | 86.5582 | 98.7921 | 108.2636 | 129.671 | 146.8917 |  | 159.3257 | 174.978 | 170.0924 | 103.1531 | 125.1661 | 152.1972 | 173.4373 | 169.0681 | [7 empty] | 110.0009 | 132.408 | 160.2025 | 176.1938 | 168.9121 | 89.9945 | 90.9394 | 158.7444 | 110.372 | 161.262 | 114.5913 | 34.3165 | 34.2379 | 93.6897 | 90.1461 | 31.972 | 32.9693 | 33.3812 | 33.4057 | 34.2527 | 35.0316 | 90.2567 | 106.1059 |  |  | 139.5897 | 159.7144 | 166.8552 | 155.6478 | 131.1785 | 97.0597 | [7 empty] | 100.4193 | 109.3242 | 128.7891 | 156.3744 | 169.3442 | 161.4738 | 130.1989 | 130.4974 | 155.4473 | 151.6326 | [5 empty] | 123.584 | 132.604 | 174.1633 | 170.1301 |  |  | 101.3134 | 131.173 | 161.3382 | 178.6419 | 139.2177 | 96.5379 | 106.9355 | 126.3268 | 147.7968 |  |  |  | 172.0332 | 109.8485 | 144.9931 | [5 empty] | 126.6991 | 155.1117 | 169.9602 | 166.5282 | 77.1583 | 94.2513 | 106.701 | 123.1885 | 111.5558 | 142.9517 | 78.1191 | 92.2425 | 103.5831 | 125.5942 | 144.5762 |  | 167.0684 | 180.3377 | 172.1569 | 111.294 | 135.3815 | 160.538 | 174.7105 | 167.2931 | [7 empty] | 105.6825 | 137.1626 | 165.6229 | 180.3721 |  | 91.2261 | 92.115 | 91.7748 | 178.1551 | 122.3507 | 58.2708 |  | 22.2689 | 22.6768 | 19.2203 | 20.3537 | 45.2845 | 89.911 | 77.9081 | 91.1159 | 90.142 | 91.7839 | 89.3513 | 100.3413 | 105.7563 | 148.6343 | 148.7966 | 108.9492 | -0.0058 | -0.0367 | 0.0071 | 0.0314 | -0.0084 | 0.0007 | -0.0441 | -0.0473 | -0.0265 | -284.0122 | 0.057 | -324.3963 | 1.1617 | -318.9805 | 1.0857 | -291.8773 | 1.1042 | -197.8541 | 0.1453 | -245.7025 | 0.0529 |  |  | 91.1364 | 148.7155 | 159.9259
2017-12-19 14:54 | 10738.6443 |  |  | 80.162 | 15.6733 | 49.9455 | 53.0743 | 29.592 | 24.6932 | 18.6713 | 44.3477 |  |  | -109.5524 | 7.7286 | 50.989 | 67.5347 | 41.0746 | 17.9419 | 72.3096 | 80.6027 | 8.3992 |  | 150.4279 | 117.0547 | 142.457 | 160.9271 | 160.1706 | 144.1833 | 95.7313 |  |  | 129.59 | 111.1821 | 127.6353 | 106.2699 | 98.2773 | 101.6359 | 102.3992 | 117.6719 | 145.9876 | 161.3698 | 157.7546 | 137.9133 | 126.4776 | 153.2447 | 133.2649 | 79.8042 |  |  |  |  | 125.5303 | 121.5657 | 168.974 | 162.5698 |  |  | 130.0155 | 133.0872 | 159.7512 | 174.8923 | 98.9697 | 90.1884 | 103.7375 | 121.2007 | 137.6423 |  |  |  | 168.4634 | 131.3363 | 144.1684 | [5 empty] | 136.0144 | 155.5619 | 168.1734 | 162.0734 | 80.5056 | 98.5794 | 99.5608 | 116.8615 | 115.366 | 137.4546 | 86.5585 | 98.7878 | 108.2628 | 129.6696 | 146.8871 |  | 159.3239 | 174.9682 | 170.0891 | 103.1559 | 125.1695 | 152.1915 | 173.4292 | 169.061 | [7 empty] | 109.9983 | 132.4043 | 160.1983 | 176.1813 | 168.9056 | 89.9906 | 90.9284 | 158.7312 | 110.3634 | 161.2458 | 114.5842 | 34.4761 | 34.3139 | 93.6823 | 90.1391 | 31.9095 | 33.033 | 33.3114 | 33.2896 | 34.2199 | 35.1446 | 90.2505 | 106.098 |  |  | 139.5874 | 159.7067 | 166.8419 | 155.6315 | 131.1834 | 97.0633 | [7 empty] | 100.4194 | 109.3247 | 128.7866 | 156.3653 | 169.33 | 161.4653 | 130.1879 | 130.4958 | 155.4392 | 151.6319 | [5 empty] | 123.5823 | 132.5992 | 174.1546 | 170.1227 |  |  | 101.3133 | 131.1722 | 161.3364 | 178.6296 | 139.2163 | 96.545 | 106.9349 | 126.3285 | 147.7862 |  |  |  | 172.0182 | 109.8456 | 144.9907 | [5 empty] | 126.6976 | 155.1093 | 169.9476 | 166.5153 | 77.1638 | 94.2534 | 106.7044 | 123.1926 | 111.5561 | 142.9526 | 78.1182 | 92.2412 | 103.5854 | 125.5811 | 144.5666 |  | 167.0596 | 180.3221 | 172.1456 | 111.2901 | 135.3831 | 160.5329 | 174.6975 | 167.2822 | [7 empty] | 105.6801 | 137.1559 | 165.617 | 180.359 |  | 91.2174 | 92.1024 | 91.766 | 178.1457 | 122.3399 | 58.2639 |  | 22.2684 | 22.6741 | 19.2193 | 20.3423 | 45.2861 | 89.854 | 77.9061 | 91.1158 | 90.1342 | 91.781 | 89.3571 | 100.3438 | 105.7639 | 148.6413 | 148.85 | 108.9562 | -0.0059 | -0.0364 | 0.0069 | 0.031 | -0.0092 | 0.0005 | -0.034 | -0.0624 | -0.0506 | -283.9845 | 0.0652 | -324.4301 | 1.176 | -318.9867 | 1.1001 | -291.9142 | 1.1001 | -197.8233 | 0.1515 | -245.6932 | 0.0652 |  |  | 91.1295 | 148.7457 | 159.9497
2017-12-19 14:54 | 10739.6443 |  |  | 80.2794 | 15.7047 | 50.0997 | 53.061 | 29.5896 | 24.7344 | 18.7675 | 44.3703 |  |  | -109.5127 | 7.715 | 50.9865 | 67.5492 | 41.0712 | 17.9216 | 72.2989 | 80.622 | 7.3174 |  | 150.4088 | 117.0541 | 142.4461 | 160.9138 | 160.1588 | 144.1697 | 95.726 |  |  | 129.5799 | 111.1772 | 127.6269 | 106.2647 | 98.2667 | 101.6268 | 102.3976 | 117.6678 | 145.9786 | 161.359 | 157.7425 | 137.9039 | 126.4807 | 153.238 | 133.259 | 79.7949 |  |  |  |  | 125.5227 | 121.5591 | 168.9573 | 162.5569 |  |  | 130.0066 | 133.0844 | 159.7397 | 174.8774 | 98.9722 | 90.1967 | 103.737 | 121.193 | 137.6318 |  |  |  | 168.4452 | 131.3217 | 144.1549 | [5 empty] | 136.0072 | 155.5553 | 168.16 | 162.0624 | 80.5029 | 98.577 | 99.5591 | 116.8567 | 115.3588 | 137.4478 | 86.5484 | 98.7806 | 108.2604 | 129.6628 | 146.8725 |  | 159.3149 | 174.9528 | 170.0739 | 103.1475 | 125.1574 | 152.1822 | 173.4114 | 169.0432 | [7 empty] | 109.996 | 132.4045 | 160.196 | 176.1699 | 168.8988 | 89.9928 | 90.924 | 158.7229 | 110.3684 | 161.2382 | 114.5823 | 34.4753 | 34.3899 | 93.6771 | 90.1329 | 31.8213 | 33.2402 | 33.2307 | 33.1903 | 34.0971 | 35.2673 | 90.2447 | 106.0935 |  |  | 139.5906 | 159.7074 | 166.8382 | 155.6228 | 131.1877 | 97.0702 | [7 empty] | 100.4293 | 109.3246 | 128.7836 | 156.3571 | 169.3242 | 161.4591 | 130.1852 | 130.4954 | 155.427 | 151.6246 | [5 empty] | 123.5748 | 132.5979 | 174.1472 | 170.1109 |  |  | 101.3158 | 131.1745 | 161.3333 | 178.6178 | 139.214 | 96.5468 | 106.9368 | 126.3237 | 147.7753 |  |  |  | 172.0056 | 109.8415 | 144.9848 | [5 empty] | 126.6939 | 155.1029 | 169.9346 | 166.499 | 77.1671 | 94.2607 | 106.7004 | 123.1904 | 111.5518 | 142.9501 | 78.1174 | 92.2478 | 103.584 | 125.5763 | 144.5607 |  | 167.05 | 180.309 | 172.1308 | 111.278 | 135.377 | 160.5233 | 174.6874 | 167.2677 | [7 empty] | 105.6841 | 137.1506 | 165.6027 | 180.3482 |  | 91.2076 | 92.0895 | 91.7633 | 178.1303 | 122.3273 | 58.257 |  | 22.2732 | 22.6692 | 19.2169 | 20.3383 | 45.2925 | 89.7932 | 77.9011 | 91.1045 | 90.1258 | 91.7728 | 89.3451 | 100.3439 | 105.7266 | 148.6399 | 148.8023 | 108.9421 | -0.0058 | -0.0365 | 0.0066 | 0.0311 | -0.0092 | 0.0007 | -0.0492 | -0.0593 | -0.0544 | -283.966 | 0.0488 | -324.4116 | 1.1678 | -319.0236 | 1.1267 | -291.9327 | 1.1042 | -197.8295 | 0.1432 | -245.6932 | 0.0591 |  |  | 91.1225 | 148.7211 | 160.0369
2017-12-19 14:54 | 10740.6444 |  |  | 80.3744 | 15.803 | 49.9946 | 52.9853 | 29.6433 | 24.6931 | 18.7363 | 44.3466 |  |  | -109.5855 | 7.7048 | 51.0489 | 67.5377 | 41.0669 | 17.9387 | 72.3742 | 80.609 | 7.7747 |  | 150.3974 | 117.0542 | 142.446 | 160.8996 | 160.1471 | 144.1649 | 95.7224 |  |  | 129.5694 | 111.1689 | 127.6166 | 106.2601 | 98.2605 | 101.6218 | 102.4006 | 117.6681 | 145.9748 | 161.3456 | 157.733 | 137.9043 | 126.482 | 153.2321 | 133.2571 | 79.7835 |  |  |  |  | 125.5168 | 121.5634 | 168.9535 | 162.548 |  |  | 129.9996 | 133.0853 | 159.738 | 174.87 | 98.9816 | 90.2058 | 103.7474 | 121.194 | 137.6325 |  |  |  | 168.4321 | 131.3222 | 144.1551 | [5 empty] | 136.0146 | 155.5587 | 168.1526 | 162.0571 | 80.5102 | 98.5854 | 99.5639 | 116.8596 | 115.3564 | 137.4455 | 86.5455 | 98.773 | 108.2606 | 129.657 | 146.863 |  | 159.3067 | 174.9421 | 170.0471 | 103.1383 | 125.1515 | 152.1759 | 173.3922 | 169.0247 | [7 empty] | 109.9995 | 132.4034 | 160.1894 | 176.1598 | 168.8877 | 89.9871 | 90.922 | 158.7137 | 110.3666 | 161.2202 | 114.5709 | 34.2721 | 34.3015 | 93.6723 | 90.1251 | 31.7413 | 33.4797 | 33.2144 | 33.2052 | 33.9418 | 35.38 | 90.2357 | 106.0818 |  |  | 139.5934 | 159.7047 | 166.8326 | 155.6185 | 131.183 | 97.065 | [7 empty] | 100.4298 | 109.3345 | 128.7846 | 156.3538 | 169.3188 | 161.4518 | 130.1901 | 130.5016 | 155.4305 | 151.6084 | [5 empty] | 123.579 | 132.6047 | 174.1357 | 170.0951 |  |  | 101.3209 | 131.1697 | 161.3242 | 178.6033 | 139.2053 | 96.5495 | 106.9367 | 126.3201 | 147.7759 |  |  |  | 171.9965 | 109.8377 | 144.98 | [5 empty] | 126.6969 | 155.096 | 169.9242 | 166.4891 | 77.1649 | 94.2659 | 106.7001 | 123.1873 | 111.5527 | 142.9407 | 78.1226 | 92.2478 | 103.5838 | 125.5741 | 144.5548 |  | 167.0383 | 180.3031 | 172.1211 | 111.2635 | 135.3734 | 160.5188 | 174.6723 | 167.2567 | [7 empty] | 105.6879 | 137.1481 | 165.5939 | 180.3399 |  | 91.2006 | 92.0844 | 91.758 | 178.1185 | 122.3236 | 58.2501 |  | 22.2707 | 22.6681 | 19.2121 | 20.3298 | 45.2986 | 89.7596 | 77.8961 | 91.0997 | 90.1346 | 91.7697 | 89.3509 | 100.3392 | 105.7739 | 148.6796 | 148.8188 | 108.9662 | -0.0056 | -0.0368 | 0.006 | 0.031 | -0.0089 | 0.0012 | -0.0315 | -0.0573 | -0.0522 | -284.0245 | 0.0221 | -324.347 | 1.135 | -318.922 | 1.1083 | -291.9757 | 1.1226 | -197.8172 | 0.1166 | -245.6255 | 0.0385 |  |  | 91.1195 | 148.7492 | 160.0344
2017-12-19 14:54 | 10741.6445 |  |  | 80.3077 | 15.733 | 50.0274 | 53.1951 | 29.6804 | 24.7036 | 18.7264 | 44.3191 |  |  | -109.6331 | 7.6411 | 51.0261 | 67.6273 | 41.0571 | 17.8488 | 72.3834 | 80.7511 | 5.7657 |  | 150.3859 | 117.0514 | 142.4392 | 160.8875 | 160.1295 | 144.161 | 95.7235 |  |  | 129.5569 | 111.1542 | 127.6078 | 106.2492 | 98.2542 | 101.6252 | 102.4094 | 117.6713 | 145.9708 | 161.3358 | 157.72 | 137.9077 | 126.4877 | 153.2292 | 133.2565 | 79.7824 |  |  |  |  | 125.515 | 121.5696 | 168.9532 | 162.539 |  |  | 130.0036 | 133.0815 | 159.7293 | 174.8601 | 98.9872 | 90.206 | 103.7542 | 121.1931 | 137.6326 |  |  |  | 168.423 | 131.3319 | 144.1556 | [5 empty] | 136.0102 | 155.5523 | 168.1469 | 162.0448 | 80.5179 | 98.595 | 99.5581 | 116.8666 | 115.3594 | 137.4449 | 86.5553 | 98.7742 | 108.2581 | 129.6591 | 146.863 |  | 159.3025 | 174.9378 | 170.0431 | 103.1414 | 125.1567 | 152.1719 | 173.386 | 169.0136 | [7 empty] | 110.0011 | 132.3984 | 160.1788 | 176.1436 | 168.8705 | 89.9718 | 90.9147 | 158.7008 | 110.3609 | 161.203 | 114.5605 | 34.0406 | 34.2116 | 93.6616 | 90.1116 | 31.7607 | 33.489 | 33.2533 | 33.3258 | 33.7301 | 35.5173 | 90.2235 | 106.0654 |  |  | 139.5842 | 159.6958 | 166.8164 | 155.6042 | 131.1723 | 97.0619 | [7 empty] | 100.4231 | 109.3324 | 128.7755 | 156.3457 | 169.3044 | 161.4355 | 130.1855 | 130.4961 | 155.427 | 151.6 | [5 empty] | 123.5766 | 132.605 | 174.1165 | 170.0775 |  |  | 101.315 | 131.1626 | 161.3099 | 178.5913 | 139.1921 | 96.5513 | 106.9278 | 126.3111 | 147.765 |  |  |  | 171.9821 | 109.834 | 144.97 | [5 empty] | 126.6956 | 155.0888 | 169.9131 | 166.4744 | 77.1634 | 94.2587 | 106.7012 | 123.1842 | 111.5579 | 142.9408 | 78.1278 | 92.2482 | 103.5899 | 125.5746 | 144.5509 |  | 167.0357 | 180.2946 | 172.1148 | 111.2601 | 135.3742 | 160.509 | 174.6597 | 167.2513 | [7 empty] | 105.6858 | 137.1536 | 165.5939 | 180.3336 |  | 91.1964 | 92.0809 | 91.7451 | 178.1086 | 122.3223 | 58.2454 |  | 22.2665 | 22.6717 | 19.2158 | 20.3241 | 45.3008 | 89.7179 | 77.8927 | 91.0821 | 90.1224 | 91.7519 | 89.3461 | 100.3337 | 105.7481 | 148.6378 | 148.7538 | 108.9232 | -0.0058 | -0.0367 | 0.0065 | 0.0313 | -0.0089 | 0.001 | -0.0426 | -0.0579 | -0.0289 | -284.0122 | 0.0508 | -324.4024 | 1.1329 | -318.919 | 1.0857 | -291.9388 | 1.1021 | -197.8356 | 0.1473 | -245.6594 | 0.0344 |  |  | 91.1082 | 148.6958 | 160.1005
2017-12-19 14:54 | 10742.6445 |  |  | 80.3819 | 15.7645 | 50.0161 | 53.1665 | 29.6262 | 24.7144 | 18.8347 | 44.373 |  |  | -109.6202 | 7.7007 | 51.0409 | 67.7307 | 41.2331 | 17.8936 | 72.4068 | 80.6994 | -0.7895 |  | 150.3779 | 117.0498 | 142.4286 | 160.8787 | 160.1199 | 144.1565 | 95.729 |  |  | 129.5577 | 111.1498 | 127.6039 | 106.2488 | 98.2511 | 101.6272 | 102.4065 | 117.6716 | 145.9694 | 161.3326 | 157.7084 | 137.9024 | 126.4837 | 153.2226 | 133.2497 | 79.7821 |  |  |  |  | 125.5137 | 121.5664 | 168.9372 | 162.5263 |  |  | 130.0041 | 133.0804 | 159.7156 | 174.8476 | 98.9884 | 90.2074 | 103.7538 | 121.1956 | 137.6181 |  |  |  | 168.4096 | 131.3363 | 144.1466 | [5 empty] | 136.003 | 155.5431 | 168.136 | 162.0376 | 80.5187 | 98.5985 | 99.5514 | 116.8712 | 115.3571 | 137.4472 | 86.5583 | 98.7738 | 108.2585 | 129.6546 | 146.8543 |  | 159.2922 | 174.928 | 170.0302 | 103.1342 | 125.1534 | 152.1647 | 173.3812 | 168.9994 | [7 empty] | 109.993 | 132.3922 | 160.1705 | 176.127 | 168.8545 | 89.9612 | 90.9046 | 158.6923 | 110.3601 | 161.1979 | 114.5661 | 33.8936 | 34.2127 | 93.6505 | 90.1092 | 31.8893 | 33.4158 | 33.274 | 33.5611 | 33.6614 | 35.5921 | 90.2181 | 106.0609 |  |  | 139.5826 | 159.6927 | 166.8031 | 155.5954 | 131.1671 | 97.0655 | [7 empty] | 100.4183 | 109.3304 | 128.7722 | 156.3439 | 169.2932 | 161.4216 | 130.1816 | 130.496 | 155.4202 | 151.5921 | [5 empty] | 123.5718 | 132.5997 | 174.1111 | 170.0665 |  |  | 101.3136 | 131.1615 | 161.3091 | 178.5852 | 139.1928 | 96.5504 | 106.9303 | 126.3069 | 147.7548 |  |  |  | 171.9645 | 109.833 | 144.9644 | [5 empty] | 126.6926 | 155.082 | 169.9038 | 166.46 | 77.1637 | 94.2515 | 106.7018 | 123.1807 | 111.5649 | 142.9509 | 78.1387 | 92.257 | 103.5985 | 125.5925 | 144.5504 |  | 167.0419 | 180.2877 | 172.1074 | 111.2679 | 135.3763 | 160.5097 | 174.6564 | 167.2423 | [7 empty] | 105.6709 | 137.1469 | 165.5842 | 180.3214 |  | 91.1943 | 92.0761 | 91.739 | 178.0933 | 122.3106 | 58.2457 |  | 22.2633 | 22.6719 | 19.2207 | 20.3311 | 45.3007 | 89.6994 | 77.8903 | 91.0838 | 90.1193 | 91.7493 | 89.3527 | 100.3343 | 105.7455 | 148.6537 | 148.7929 | 108.9206 | -0.0059 | -0.0372 | 0.0065 | 0.0305 | -0.0089 | 0.0006 | -0.0268 | -0.0592 | -0.0273 | -283.9937 | 0.055 | -324.4055 | 1.1432 | -318.9313 | 1.0775 | -291.9327 | 1.1062 | -197.8449 | 0.1617 | -245.6809 | 0.0385 |  |  | 91.1034 | 148.7233 | 160.2345
2017-12-19 14:54 | 10743.6446 |  |  | 80.2927 | 15.7009 | 50.0182 | 53.0277 | 29.5479 | 24.8185 | 18.7708 | 44.374 |  |  | -109.6243 | 7.7841 | 51.0997 | 67.6874 | 41.1784 | 17.9267 | 72.4183 | 80.7075 | 4.0224 |  | 150.37 | 117.0539 | 142.4254 | 160.8723 | 160.1133 | 144.1533 | 95.7326 |  |  | 129.5601 | 111.1513 | 127.6001 | 106.2491 | 98.2546 | 101.6338 | 102.4036 | 117.6674 | 145.9622 | 161.3207 | 157.702 | 137.8946 | 126.4687 | 153.2076 | 133.2407 | 79.7714 |  |  |  |  | 125.5109 | 121.5599 | 168.9234 | 162.5151 |  |  | 130.0006 | 133.0786 | 159.7077 | 174.8318 | 98.9853 | 90.2097 | 103.7484 | 121.1949 | 137.6103 |  |  |  | 168.3965 | 131.3301 | 144.1386 | [5 empty] | 135.9977 | 155.5369 | 168.1274 | 162.0295 | 80.5122 | 98.6059 | 99.5518 | 116.8714 | 115.354 | 137.4431 | 86.5601 | 98.7751 | 108.2639 | 129.6512 | 146.8449 |  | 159.2891 | 174.9144 | 170.0185 | 103.1314 | 125.1495 | 152.1609 | 173.3623 | 168.9815 | [7 empty] | 109.9953 | 132.3872 | 160.1599 | 176.1137 | 168.843 | 89.9632 | 90.899 | 158.6869 | 110.3549 | 161.1946 | 114.5667 | 33.7904 | 34.1158 | 93.651 | 90.1087 | 32.0796 | 33.3186 | 33.2352 | 33.6913 | 33.7296 | 35.6155 | 90.2168 | 106.0548 |  |  | 139.5896 | 159.6808 | 166.7954 | 155.5863 | 131.163 | 97.0652 | [7 empty] | 100.4166 | 109.3308 | 128.7756 | 156.3338 | 169.2832 | 161.4113 | 130.1772 | 130.4977 | 155.4149 | 151.5817 | [5 empty] | 123.5731 | 132.595 | 174.1032 | 170.0564 |  |  | 101.3173 | 131.1594 | 161.3084 | 178.5741 | 139.1825 | 96.5429 | 106.931 | 126.305 | 147.7494 |  |  |  | 171.9482 | 109.8361 | 144.9531 | [5 empty] | 126.6902 | 155.0801 | 169.8894 | 166.4452 | 77.1694 | 94.2473 | 106.7012 | 123.1817 | 111.563 | 142.9502 | 78.138 | 92.2597 | 103.5982 | 125.5985 | 144.5491 |  | 167.0314 | 180.2787 | 172.0974 | 111.2675 | 135.3769 | 160.5139 | 174.6517 | 167.231 | [7 empty] | 105.6632 | 137.1367 | 165.5752 | 180.3043 |  | 91.1822 | 92.0708 | 91.7361 | 178.0853 | 122.3004 | 58.2357 |  | 22.2665 | 22.6656 | 19.2198 | 20.3342 | 45.2998 | 89.687 | 77.8887 | 91.0784 | 90.1078 | 91.7421 | 89.3569 | 100.3312 | 105.7541 | 148.6185 | 148.7577 | 108.9472 | -0.0059 | -0.0368 | 0.007 | 0.0309 | -0.0087 | 0.0005 | -0.0396 | -0.06 | -0.0412 | -283.9568 | 0.0406 | -324.4178 | 1.1658 | -319.0021 | 1.1124 | -291.9696 | 1.098 | -197.7987 | 0.1432 | -245.6932 | 0.0611 |  |  | 91.0974 | 148.6881 | 160.1953
2017-12-19 14:54 | 10744.6446 |  |  | 80.2579 | 15.675 | 50.0434 | 53.066 | 29.5984 | 24.74 | 18.7094 | 44.4068 |  |  | -109.7014 | 7.7707 | 51.0883 | 67.7507 | 41.1605 | 17.9076 | 72.4026 | 80.7368 | 8.6012 |  | 150.3523 | 117.0487 | 142.4185 | 160.858 | 160.0952 | 144.1429 | 95.7275 |  |  | 129.5459 | 111.1429 | 127.5819 | 106.2342 | 98.2397 | 101.6341 | 102.4082 | 117.6658 | 145.9631 | 161.3129 | 157.6941 | 137.8909 | 126.4723 | 153.2062 | 133.2396 | 79.7574 |  |  |  |  | 125.5155 | 121.568 | 168.9139 | 162.5038 |  |  | 129.995 | 133.0766 | 159.7046 | 174.8108 | 98.9843 | 90.204 | 103.7484 | 121.1882 | 137.6126 |  |  |  | 168.3814 | 131.3072 | 144.1305 | [5 empty] | 135.9964 | 155.5276 | 168.1256 | 162.0164 | 80.5001 | 98.6111 | 99.548 | 116.8663 | 115.3584 | 137.4297 | 86.5638 | 98.7677 | 108.2601 | 129.6489 | 146.8332 |  | 159.2867 | 174.9013 | 170.0125 | 103.1312 | 125.138 | 152.1492 | 173.342 | 168.9657 | [7 empty] | 109.9908 | 132.3834 | 160.1458 | 176.1007 | 168.8289 | 89.9601 | 90.89 | 158.6746 | 110.3428 | 161.1873 | 114.5576 | 33.6825 | 33.9043 | 93.644 | 90.0956 | 32.2123 | 33.3633 | 33.1373 | 33.6987 | 33.8701 | 35.6274 | 90.2055 | 106.0414 |  |  | 139.5947 | 159.6726 | 166.7901 | 155.578 | 131.1621 | 97.0725 | [7 empty] | 100.4233 | 109.322 | 128.7625 | 156.314 | 169.2643 | 161.3968 | 130.1632 | 130.4879 | 155.3969 | 151.5693 | [5 empty] | 123.5632 | 132.5863 | 174.0894 | 170.044 |  |  | 101.3135 | 131.159 | 161.3009 | 178.5587 | 139.1722 | 96.5411 | 106.9311 | 126.2918 | 147.7358 |  |  |  | 171.9327 | 109.8304 | 144.9431 | [5 empty] | 126.6821 | 155.0744 | 169.88 | 166.4337 | 77.1733 | 94.2449 | 106.7022 | 123.1789 | 111.5437 | 142.9384 | 78.1263 | 92.2538 | 103.5905 | 125.5793 | 144.5413 |  | 167.0177 | 180.2628 | 172.0811 | 111.2661 | 135.3704 | 160.4981 | 174.6366 | 167.2137 | [7 empty] | 105.6614 | 137.1356 | 165.5656 | 180.2866 |  | 91.1739 | 92.0652 | 91.7276 | 178.0753 | 122.2905 | 58.2239 |  | 22.267 | 22.6609 | 19.2175 | 20.3314 | 45.2998 | 89.6715 | 77.8814 | 91.0761 | 90.1031 | 91.7485 | 89.3484 | 100.3302 | 105.6729 | 148.631 | 148.747 | 108.9129 | -0.0059 | -0.0366 | 0.0072 | 0.0312 | -0.009 | 0.0003 | -0.0346 | -0.0593 | -0.044 | -283.9876 | 0.0221 | -324.3901 | 1.1534 | -318.9774 | 1.1309 | -292.0127 | 1.1021 | -197.8141 | 0.1248 | -245.6563 | 0.057 |  |  | 91.0931 | 148.689 | 160.1942
2017-12-19 14:54 | 10745.6447 |  |  | 80.3464 | 15.6951 | 50.0623 | 52.8901 | 29.6446 | 24.7896 | 18.754 | 44.3906 |  |  | -109.7157 | 7.821 | 51.0826 | 67.644 | 41.183 | 17.9666 | 72.4133 | 80.6348 | 10.2451 |  | 150.3421 | 117.0455 | 142.4122 | 160.85 | 160.0777 | 144.1329 | 95.7278 |  |  | 129.5319 | 111.1324 | 127.5723 | 106.2311 | 98.2308 | 101.6343 | 102.4126 | 117.6651 | 145.9524 | 161.3052 | 157.6818 | 137.8822 | 126.4743 | 153.2017 | 133.236 | 79.7482 |  |  |  |  | 125.5153 | 121.5643 | 168.9081 | 162.5001 |  |  | 129.9925 | 133.0772 | 159.699 | 174.8006 | 98.9904 | 90.2031 | 103.7579 | 121.193 | 137.6148 |  |  |  | 168.363 | 131.2959 | 144.1222 | [5 empty] | 135.993 | 155.5213 | 168.1105 | 162.0071 | 80.4966 | 98.6125 | 99.5429 | 116.8623 | 115.3577 | 137.4315 | 86.5647 | 98.7588 | 108.2521 | 129.6402 | 146.8266 |  | 159.2745 | 174.8865 | 169.9977 | 103.1284 | 125.1315 | 152.1374 | 173.3311 | 168.9523 | [7 empty] | 109.9934 | 132.3841 | 160.1426 | 176.0948 | 168.8183 | 89.9477 | 90.8777 | 158.6615 | 110.3321 | 161.1792 | 114.55 | 33.7405 | 33.7381 | 93.6304 | 90.0874 | 32.2689 | 33.5061 | 33.0687 | 33.608 | 33.9963 | 35.5188 | 90.2022 | 106.0299 |  |  | 139.592 | 159.6716 | 166.7754 | 155.5653 | 131.1589 | 97.0737 | [7 empty] | 100.4278 | 109.3173 | 128.7584 | 156.3071 | 169.2537 | 161.3763 | 130.1578 | 130.4827 | 155.3924 | 151.5579 | [5 empty] | 123.5585 | 132.5799 | 174.0776 | 170.0262 |  |  | 101.3127 | 131.1535 | 161.2903 | 178.541 | 139.1685 | 96.536 | 106.9297 | 126.287 | 147.7267 |  |  |  | 171.9187 | 109.8381 | 144.9429 | [5 empty] | 126.6819 | 155.0689 | 169.8724 | 166.4313 | 77.1762 | 94.2511 | 106.7048 | 123.175 | 111.5344 | 142.9286 | 78.1305 | 92.2507 | 103.5876 | 125.5731 | 144.5294 |  | 167.0119 | 180.2452 | 172.0625 | 111.2673 | 135.3614 | 160.4813 | 174.6165 | 167.1962 | [7 empty] | 105.6503 | 137.1323 | 165.5596 | 180.2753 |  | 91.1703 | 92.0541 | 91.7238 | 178.063 | 122.2782 | 58.2204 |  | 22.2626 | 22.6631 | 19.2165 | 20.3304 | 45.3031 | 89.7109 | 77.8773 | 91.0714 | 90.098 | 91.7352 | 89.35 | 100.3346 | 105.6592 | 148.5642 | 148.7901 | 108.9039 | -0.0059 | -0.037 | 0.0065 | 0.0314 | -0.0088 | 0.001 | -0.0265 | -0.0592 | -0.0349 | -283.9876 | 0.0344 | -324.3747 | 1.137 | -318.9559 | 1.1062 | -292.0342 | 1.135 | -197.8633 | 0.1289 | -245.6563 | 0.0365 |  |  | 91.0848 | 148.6771 | 160.1707
2017-12-19 14:54 | 10746.6448 |  |  | 80.3124 | 15.6838 | 50.0337 | 53.0337 | 29.6364 | 24.6973 | 18.7926 | 44.3986 |  |  | -109.7172 | 7.6897 | 51.1173 | 67.6815 | 41.1632 | 17.9556 | 72.4013 | 80.6987 | 7.6131 |  | 150.3365 | 117.0456 | 142.4091 | 160.8442 | 160.0738 | 144.1281 | 95.7356 |  |  | 129.531 | 111.1305 | 127.5714 | 106.2276 | 98.2339 | 101.6419 | 102.4099 | 117.6536 | 145.9426 | 161.289 | 157.6727 | 137.8743 | 126.4682 | 153.1888 | 133.2308 | 79.7384 |  |  |  |  | 125.505 | 121.5547 | 168.9069 | 162.4882 |  |  | 129.9951 | 133.0767 | 159.6876 | 174.7922 | 98.9897 | 90.2086 | 103.7616 | 121.1937 | 137.609 |  |  |  | 168.3534 | 131.3076 | 144.1144 | [5 empty] | 135.9913 | 155.5236 | 168.0997 | 161.9995 | 80.5127 | 98.6183 | 99.5443 | 116.8702 | 115.3581 | 137.4424 | 86.5634 | 98.7672 | 108.2536 | 129.6427 | 146.8251 |  | 159.2689 | 174.8794 | 169.9913 | 103.1271 | 125.1403 | 152.1357 | 173.327 | 168.9475 | [7 empty] | 110.0033 | 132.3858 | 160.1393 | 176.0903 | 168.807 | 89.9431 | 90.878 | 158.6553 | 110.3287 | 161.1619 | 114.5426 | 33.6273 | 33.7265 | 93.6187 | 90.0801 | 32.301 | 33.5132 | 33.0106 | 33.4668 | 34.1226 | 35.4208 | 90.1971 | 106.0169 |  |  | 139.5872 | 159.6707 | 166.7614 | 155.5517 | 131.154 | 97.0695 | [7 empty] | 100.4303 | 109.3166 | 128.7545 | 156.3046 | 169.2432 | 161.3631 | 130.1578 | 130.4818 | 155.3926 | 151.55 | [5 empty] | 123.5586 | 132.5847 | 174.0641 | 170.0127 |  |  | 101.3131 | 131.1517 | 161.2798 | 178.5266 | 139.1657 | 96.5391 | 106.9319 | 126.2942 | 147.729 |  |  |  | 171.9095 | 109.8452 | 144.9424 | [5 empty] | 126.682 | 155.0599 | 169.8604 | 166.4234 | 77.1796 | 94.2573 | 106.6996 | 123.1753 | 111.5358 | 142.9224 | 78.1391 | 92.2529 | 103.5909 | 125.5738 | 144.5225 |  | 167.0045 | 180.233 | 172.0415 | 111.2649 | 135.3543 | 160.476 | 174.6015 | 167.1816 | [7 empty] | 105.6484 | 137.1309 | 165.5598 | 180.2666 |  | 91.1625 | 92.0463 | 91.7219 | 178.0489 | 122.2668 | 58.2171 |  | 22.2663 | 22.6718 | 19.2222 | 20.3257 | 45.305 | 89.7283 | 77.8741 | 91.0676 | 90.0911 | 91.7352 | 89.3542 | 100.3444 | 105.6169 | 148.5456 | 148.7194 | 108.8391 | -0.0059 | -0.0365 | 0.0069 | 0.0319 | -0.0089 | 0.0004 | -0.0185 | -0.0611 | -0.0466 | -284.043 | 0.055 | -324.4301 | 1.135 | -318.959 | 1.1042 | -291.9942 | 1.1206 | -197.8602 | 0.1515 | -245.644 | 0.0365 |  |  | 91.0807 | 148.6325 | 160.1739
2017-12-19 14:54 | 10747.6448 |  |  | 80.3174 | 15.7768 | 50.0726 | 53.1164 | 29.787 | 24.7694 | 18.8215 | 44.4034 |  |  | -109.6772 | 7.6997 | 51.1423 | 67.6677 | 41.1265 | 18.0159 | 72.4248 | 80.7494 | 10.3292 |  | 150.3247 | 117.0393 | 142.4045 | 160.8322 | 160.063 | 144.1179 | 95.7324 |  |  | 129.521 | 111.1337 | 127.5597 | 106.2182 | 98.2233 | 101.6367 | 102.407 | 117.6561 | 145.9396 | 161.2759 | 157.6579 | 137.8672 | 126.4625 | 153.1786 | 133.2263 | 79.7174 |  |  |  |  | 125.5109 | 121.5569 | 168.8932 | 162.4695 |  |  | 129.9918 | 133.0799 | 159.6861 | 174.778 | 98.989 | 90.2119 | 103.7624 | 121.1908 | 137.6018 |  |  |  | 168.3462 | 131.3087 | 144.1027 | [5 empty] | 135.99 | 155.5162 | 168.0889 | 161.9863 | 80.511 | 98.6172 | 99.542 | 116.874 | 115.3623 | 137.4372 | 86.5628 | 98.774 | 108.2559 | 129.6435 | 146.8171 |  | 159.2584 | 174.873 | 169.982 | 103.1332 | 125.1427 | 152.1297 | 173.3198 | 168.9407 | [7 empty] | 109.9997 | 132.3793 | 160.131 | 176.0742 | 168.7903 | 89.937 | 90.8701 | 158.6382 | 110.3239 | 161.1454 | 114.5378 | 33.2912 | 33.779 | 93.6187 | 90.0775 | 32.2538 | 33.5048 | 32.9508 | 33.5548 | 34.276 | 35.4898 | 90.1867 | 106.0138 |  |  | 139.5859 | 159.6612 | 166.7589 | 155.5487 | 131.1548 | 97.0746 | [7 empty] | 100.4286 | 109.3198 | 128.7477 | 156.3018 | 169.2295 | 161.3567 | 130.1513 | 130.4823 | 155.3916 | 151.5415 | [5 empty] | 123.5569 | 132.5859 | 174.0504 | 169.9942 |  |  | 101.308 | 131.1599 | 161.2789 | 178.5106 | 139.1521 | 96.5462 | 106.9367 | 126.2979 | 147.7225 |  |  |  | 171.8933 | 109.832 | 144.929 | [5 empty] | 126.6769 | 155.0455 | 169.846 | 166.4048 | 77.1788 | 94.2557 | 106.7019 | 123.1724 | 111.5348 | 142.9133 | 78.1391 | 92.2482 | 103.5935 | 125.5752 | 144.519 |  | 167.0002 | 180.2258 | 172.0282 | 111.2614 | 135.3476 | 160.4671 | 174.5883 | 167.1637 | [7 empty] | 105.6457 | 137.1278 | 165.5494 | 180.255 |  | 91.1607 | 92.0462 | 91.7172 | 178.034 | 122.2534 | 58.216 |  | 22.2677 | 22.6753 | 19.2213 | 20.3254 | 45.3103 | 89.708 | 77.8694 | 91.0665 | 90.0934 | 91.7316 | 89.3606 | 100.3581 | 105.626 | 148.5548 | 148.7923 | 108.8536 | -0.0057 | -0.0364 | 0.0069 | 0.0314 | -0.0091 | 0.0003 | -0.0231 | -0.059 | -0.0377 | -284.0491 | 0.0755 | -324.4609 | 1.1617 | -318.999 | 1.0918 | -291.9727 | 1.1103 | -197.8572 | 0.1576 | -245.6901 | 0.057 |  |  | 91.0778 | 148.6736 | 160.3383
2017-12-19 14:54 | 10748.6449 |  |  | 80.3436 | 15.7141 | 50.1232 | 53.0957 | 29.6925 | 24.7757 | 18.9129 | 44.4824 |  |  | -109.6525 | 7.7235 | 51.1112 | 67.5822 | 41.1172 | 17.994 | 72.4278 | 80.6646 | 5.4456 |  | 150.3126 | 117.0358 | 142.3979 | 160.8196 | 160.0464 | 144.1073 | 95.7356 |  |  | 129.5071 | 111.125 | 127.546 | 106.2117 | 98.219 | 101.6296 | 102.4013 | 117.6535 | 145.927 | 161.2611 | 157.6367 | 137.8588 | 126.4512 | 153.1659 | 133.2167 | 79.6924 |  |  |  |  | 125.5018 | 121.5488 | 168.8655 | 162.4525 |  |  | 129.9814 | 133.0706 | 159.6754 | 174.7617 | 98.9861 | 90.212 | 103.7541 | 121.1829 | 137.5911 |  |  |  | 168.3277 | 131.2895 | 144.0957 | [5 empty] | 135.9812 | 155.5008 | 168.0796 | 161.9686 | 80.4999 | 98.62 | 99.5352 | 116.869 | 115.3579 | 137.4305 | 86.5629 | 98.7685 | 108.2553 | 129.634 | 146.8074 |  | 159.2534 | 174.8555 | 169.9712 | 103.1343 | 125.1371 | 152.1229 | 173.307 | 168.9254 | [7 empty] | 109.9971 | 132.3795 | 160.1282 | 176.0633 | 168.7816 | 89.9289 | 90.8621 | 158.6226 | 110.3164 | 161.1401 | 114.5275 | 33.1047 | 33.6722 | 93.6198 | 90.079 | 32.1698 | 33.546 | 32.9433 | 33.7127 | 34.3383 | 35.6011 | 90.1873 | 106.0095 |  |  | 139.5889 | 159.6511 | 166.7526 | 155.5412 | 131.1523 | 97.0812 | [7 empty] | 100.4247 | 109.3249 | 128.7543 | 156.2975 | 169.2218 | 161.344 | 130.1481 | 130.4895 | 155.3867 | 151.541 | [5 empty] | 123.5555 | 132.5868 | 174.0416 | 169.982 |  |  | 101.314 | 131.1716 | 161.283 | 178.5022 | 139.1439 | 96.5516 | 106.9387 | 126.3027 | 147.7108 |  |  |  | 171.8786 | 109.8286 | 144.9203 | [5 empty] | 126.6789 | 155.0411 | 169.8388 | 166.3912 | 77.1841 | 94.252 | 106.7072 | 123.1696 | 111.5374 | 142.9134 | 78.136 | 92.2477 | 103.5953 | 125.5808 | 144.5216 |  | 166.994 | 180.2154 | 172.026 | 111.2575 | 135.3517 | 160.4563 | 174.5805 | 167.1522 | [7 empty] | 105.6455 | 137.1212 | 165.5399 | 180.2452 |  | 91.1615 | 92.0456 | 91.7196 | 178.0259 | 122.2525 | 58.2147 |  | 22.2735 | 22.6774 | 19.2151 | 20.3341 | 45.3177 | 89.6976 | 77.8702 | 91.0478 | 90.0776 | 91.7225 | 89.353 | 100.3558 | 105.6067 | 148.5728 | 148.764 | 108.8629 | -0.0056 | -0.0366 | 0.0066 | 0.0309 | -0.0088 | 0.0007 | -0.0259 | -0.0581 | -0.0474 | -283.9907 | 0.0467 | -324.4732 | 1.174 | -319.0113 | 1.1062 | -291.9942 | 1.0939 | -197.8356 | 0.1494 | -245.7178 | 0.0837 |  |  | 91.0707 | 148.6684 | 160.2947
2017-12-19 14:54 | 10749.6449 |  |  | 80.3756 | 15.769 | 50.0797 | 53.1952 | 29.6484 | 24.7204 | 18.7678 | 44.4002 |  |  | -109.638 | 7.691 | 51.1954 | 67.6532 | 41.2036 | 18.0348 | 72.5411 | 80.834 | 6.7578 |  | 150.3024 | 117.0381 | 142.3934 | 160.8109 | 160.0379 | 144.1028 | 95.7401 |  |  | 129.5022 | 111.1157 | 127.5445 | 106.2051 | 98.2194 | 101.634 | 102.3933 | 117.6436 | 145.9151 | 161.2462 | 157.6222 | 137.8553 | 126.4465 | 153.1579 | 133.2076 | 79.6815 |  |  |  |  | 125.4816 | 121.5443 | 168.8481 | 162.4334 |  |  | 129.9697 | 133.0567 | 159.6572 | 174.7459 | 98.9784 | 90.2086 | 103.7522 | 121.1752 | 137.5797 |  |  |  | 168.3156 | 131.2896 | 144.0929 | [5 empty] | 135.9811 | 155.5015 | 168.0779 | 161.9632 | 80.5046 | 98.629 | 99.538 | 116.8744 | 115.3615 | 137.4347 | 86.5633 | 98.7682 | 108.2589 | 129.6354 | 146.8021 |  | 159.2558 | 174.849 | 169.9559 | 103.1338 | 125.144 | 152.1233 | 173.2943 | 168.9148 | [7 empty] | 109.9861 | 132.3731 | 160.1189 | 176.0537 | 168.7695 | 89.9205 | 90.861 | 158.6135 | 110.3125 | 161.1253 | 114.5233 | 33.0138 | 33.3047 | 93.6072 | 90.0669 | 32.112 | 33.5856 | 32.9186 | 33.7693 | 34.26 | 35.7151 | 90.1737 | 105.9954 |  |  | 139.588 | 159.65 | 166.7458 | 155.5317 | 131.1551 | 97.0879 | [7 empty] | 100.4344 | 109.3247 | 128.7498 | 156.2917 | 169.2108 | 161.3332 | 130.1477 | 130.4881 | 155.3769 | 151.5316 | [5 empty] | 123.5515 | 132.5871 | 174.0318 | 169.9794 |  |  | 101.3206 | 131.1691 | 161.2742 | 178.4914 | 139.1483 | 96.5559 | 106.9412 | 126.2989 | 147.6999 |  |  |  | 171.8661 | 109.8321 | 144.9128 | [5 empty] | 126.673 | 155.0326 | 169.8296 | 166.3785 | 77.1819 | 94.2519 | 106.6989 | 123.1659 | 111.5387 | 142.9193 | 78.1337 | 92.255 | 103.599 | 125.5803 | 144.5189 |  | 166.9895 | 180.2077 | 172.021 | 111.2576 | 135.3517 | 160.4548 | 174.5758 | 167.1473 | [7 empty] | 105.6592 | 137.1223 | 165.5319 | 180.2342 |  | 91.1587 | 92.043 | 91.7163 | 178.0194 | 122.2477 | 58.2137 |  | 22.275 | 22.6783 | 19.2207 | 20.3369 | 45.3218 | 89.6967 | 77.8674 | 91.0393 | 90.0644 | 91.7217 | 89.3482 | 100.3444 | 105.6238 | 148.539 | 148.7244 | 108.8112 | -0.0059 | -0.0365 | 0.0068 | 0.031 | -0.0086 | 0.0008 | -0.0411 | -0.0598 | -0.042 | -283.9476 | 0.0303 | -324.427 | 1.1493 | -318.9959 | 1.1144 | -292.0373 | 1.0857 | -197.8233 | 0.1207 | -245.6686 | 0.0652 |  |  | 91.0656 | 148.6317 | 160.383
2017-12-19 14:54 | 10750.645 |  |  | 80.4447 | 15.7425 | 50.09 | 53.1407 | 29.7874 | 24.8536 | 18.8611 | 44.3994 |  |  | -109.6845 | 7.6922 | 51.1584 | 67.5587 | 41.152 | 17.9452 | 72.4824 | 80.7398 | 5.0851 |  | 150.2943 | 117.0382 | 142.3891 | 160.7966 | 160.026 | 144.0988 | 95.736 |  |  | 129.4941 | 111.112 | 127.5443 | 106.1953 | 98.211 | 101.6351 | 102.3963 | 117.6495 | 145.9109 | 161.2384 | 157.6136 | 137.849 | 126.448 | 153.1477 | 133.211 | 79.6849 |  |  |  |  | 125.4812 | 121.5468 | 168.8499 | 162.4293 |  |  | 129.9758 | 133.0657 | 159.658 | 174.7377 | 98.9872 | 90.2197 | 103.7666 | 121.1833 | 137.5882 |  |  |  | 168.3057 | 131.3061 | 144.0926 | [5 empty] | 135.9848 | 155.501 | 168.0641 | 161.9589 | 80.5112 | 98.6361 | 99.539 | 116.8822 | 115.3604 | 137.4325 | 86.5682 | 98.7692 | 108.2572 | 129.6298 | 146.794 |  | 159.2497 | 174.8402 | 169.941 | 103.1329 | 125.1406 | 152.118 | 173.2806 | 168.8983 | [7 empty] | 109.982 | 132.3651 | 160.1061 | 176.0385 | 168.752 | 89.9158 | 90.8539 | 158.6024 | 110.3099 | 161.1157 | 114.5259 | 33.1121 | 32.9776 | 93.5948 | 90.0529 | 32.0638 | 33.6245 | 32.8347 | 33.8795 | 34.1428 | 35.792 | 90.1614 | 105.9898 |  |  | 139.5829 | 159.642 | 166.7349 | 155.5241 | 131.1533 | 97.0898 | [7 empty] | 100.4413 | 109.3261 | 128.7485 | 156.2863 | 169.1973 | 161.3198 | 130.1423 | 130.4843 | 155.3738 | 151.51 | [5 empty] | 123.547 | 132.5826 | 174.0194 | 169.9648 |  |  | 101.3145 | 131.1516 | 161.2543 | 178.4728 | 139.1374 | 96.549 | 106.9369 | 126.2918 | 147.6954 |  |  |  | 171.8516 | 109.8288 | 144.901 | [5 empty] | 126.6687 | 155.0286 | 169.8149 | 166.3655 | 77.1836 | 94.2603 | 106.7009 | 123.1689 | 111.5292 | 142.9184 | 78.1279 | 92.2601 | 103.5991 | 125.5738 | 144.5046 |  | 166.9758 | 180.195 | 172.0027 | 111.2551 | 135.3423 | 160.4498 | 174.5609 | 167.1325 | [7 empty] | 105.666 | 137.1165 | 165.5219 | 180.22 |  | 91.1509 | 92.0313 | 91.7028 | 178.009 | 122.2314 | 58.2046 |  | 22.2674 | 22.6713 | 19.219 | 20.3391 | 45.3214 | 89.7123 | 77.8637 | 91.0409 | 90.0709 | 91.7091 | 89.357 | 100.3461 | 105.5856 | 148.5144 | 148.7113 | 108.7901 | -0.0056 | -0.0366 | 0.0069 | 0.0311 | -0.009 | 0.0008 | -0.0259 | -0.0595 | -0.0389 | -283.9599 | 0.0159 | -324.3901 | 1.1288 | -318.9867 | 1.1144 | -292.0127 | 1.1042 | -197.8326 | 0.1022 | -245.6225 | 0.0365 |  |  | 91.0594 | 148.6128 | 160.3467
2017-12-19 14:54 | 10751.6451 |  |  | 80.4307 | 15.7281 | 50.1182 | 53.152 | 29.7393 | 24.9224 | 18.8501 | 44.3701 |  |  | -109.6679 | 7.6653 | 51.1588 | 67.7294 | 41.1654 | 17.9935 | 72.5281 | 80.7578 | 6.335 |  | 150.2809 | 117.0322 | 142.3793 | 160.7792 | 160.0145 | 144.0892 | 95.7346 |  |  | 129.483 | 111.1042 | 127.534 | 106.1916 | 98.2055 | 101.6286 | 102.4092 | 117.6616 | 145.9175 | 161.2362 | 157.6086 | 137.8537 | 126.4572 | 153.1492 | 133.2195 | 79.6928 |  |  |  |  | 125.488 | 121.5512 | 168.8404 | 162.4236 |  |  | 129.9792 | 133.0703 | 159.6558 | 174.7241 | 98.9952 | 90.2274 | 103.7671 | 121.1804 | 137.5871 |  |  |  | 168.2921 | 131.3107 | 144.0867 | [5 empty] | 135.9797 | 155.494 | 168.0503 | 161.9449 | 80.5116 | 98.6415 | 99.5384 | 116.8865 | 115.3536 | 137.431 | 86.5678 | 98.7639 | 108.2553 | 129.6227 | 146.7793 |  | 159.2448 | 174.824 | 169.9326 | 103.1304 | 125.1324 | 152.1081 | 173.2639 | 168.8814 | [7 empty] | 109.9846 | 132.369 | 160.098 | 176.0248 | 168.735 | 89.9133 | 90.8457 | 158.5969 | 110.3077 | 161.1028 | 114.5206 | 33.3122 | 32.9013 | 93.589 | 90.0499 | 32.0437 | 33.6211 | 32.7288 | 34.1118 | 34.1638 | 35.9012 | 90.1578 | 105.9822 |  |  | 139.5822 | 159.6308 | 166.721 | 155.516 | 131.1479 | 97.0894 | [7 empty] | 100.444 | 109.3305 | 128.7483 | 156.2748 | 169.1827 | 161.3054 | 130.1361 | 130.4828 | 155.3662 | 151.4973 | [5 empty] | 123.5399 | 132.5832 | 174.0081 | 169.9473 |  |  | 101.3099 | 131.1502 | 161.2502 | 178.4623 | 139.1263 | 96.5473 | 106.9388 | 126.2953 | 147.6946 |  |  |  | 171.8466 | 109.8239 | 144.9037 | [5 empty] | 126.6729 | 155.0294 | 169.8076 | 166.3591 | 77.1918 | 94.266 | 106.7078 | 123.1721 | 111.5259 | 142.9109 | 78.1258 | 92.2576 | 103.5975 | 125.565 | 144.4901 |  | 166.9607 | 180.1713 | 171.991 | 111.2477 | 135.3387 | 160.4359 | 174.5418 | 167.1149 | [7 empty] | 105.6583 | 137.1123 | 165.5091 | 180.2086 |  | 91.1333 | 92.0162 | 91.6925 | 177.9917 | 122.2221 | 58.1918 |  | 22.2615 | 22.6656 | 19.2126 | 20.3402 | 45.3173 | 89.7328 | 77.8529 | 91.0306 | 90.0611 | 91.7057 | 89.3604 | 100.3465 | 105.5344 | 148.5087 | 148.694 | 108.8029 | -0.0055 | -0.0368 | 0.0065 | 0.0311 | -0.0089 | 0.0004 | -0.0212 | -0.0613 | -0.0531 | -283.9845 | 0.0365 | -324.4086 | 1.1288 | -318.9344 | 1.0939 | -292.0342 | 1.1062 | -197.8049 | 0.1289 | -245.6471 | 0.0262 |  |  | 91.0498 | 148.6013 | 160.4233
2017-12-19 14:54 | 10752.6451 |  |  | 80.4226 | 15.7677 | 50.0762 | 53.1978 | 29.765 | 24.8259 | 18.8451 | 44.3516 |  |  | -109.5933 | 7.6391 | 51.1197 | 67.6159 | 41.116 | 18.0769 | 72.5507 | 80.827 | 5.8911 |  | 150.2605 | 117.022 | 142.363 | 160.7673 | 159.9977 | 144.076 | 95.7334 |  |  | 129.4724 | 111.0925 | 127.5173 | 106.1886 | 98.198 | 101.6166 | 102.414 | 117.66 | 145.9114 | 161.2297 | 157.5999 | 137.851 | 126.4555 | 153.1532 | 133.2092 | 79.6923 |  |  |  |  | 125.4904 | 121.5514 | 168.8238 | 162.4163 |  |  | 129.9723 | 133.0599 | 159.653 | 174.7102 | 98.9931 | 90.229 | 103.7652 | 121.1803 | 137.5816 |  |  |  | 168.2764 | 131.2955 | 144.0696 | [5 empty] | 135.9736 | 155.4886 | 168.0445 | 161.9297 | 80.4999 | 98.637 | 99.5354 | 116.8856 | 115.3533 | 137.4314 | 86.5614 | 98.7577 | 108.2534 | 129.6193 | 146.7709 |  | 159.2378 | 174.8156 | 169.9186 | 103.1334 | 125.1354 | 152.0988 | 173.2473 | 168.8718 | [7 empty] | 109.9817 | 132.3667 | 160.0963 | 176.0129 | 168.7303 | 89.9049 | 90.8406 | 158.5853 | 110.3017 | 161.0853 | 114.5032 | 33.3288 | 32.907 | 93.5883 | 90.0461 | 32.0707 | 33.6242 | 32.6427 | 34.344 | 34.1469 | 36.0762 | 90.1521 | 105.9706 |  |  | 139.5759 | 159.6196 | 166.7016 | 155.4949 | 131.1426 | 97.0857 | [7 empty] | 100.4306 | 109.3361 | 128.7469 | 156.2665 | 169.1744 | 161.2989 | 130.1336 | 130.4781 | 155.3592 | 151.495 | [5 empty] | 123.5407 | 132.5848 | 173.9954 | 169.93 |  |  | 101.3146 | 131.1613 | 161.25 | 178.4485 | 139.1199 | 96.5464 | 106.9385 | 126.2902 | 147.6894 |  |  |  | 171.8312 | 109.8179 | 144.8975 | [5 empty] | 126.6689 | 155.0206 | 169.7917 | 166.3505 | 77.1855 | 94.2627 | 106.7033 | 123.1671 | 111.5338 | 142.9081 | 78.1313 | 92.2525 | 103.5994 | 125.5629 | 144.4845 |  | 166.9589 | 180.1616 | 171.9868 | 111.2461 | 135.334 | 160.4257 | 174.5296 | 167.1062 | [7 empty] | 105.6481 | 137.1123 | 165.5055 | 180.201 |  | 91.1225 | 92.0102 | 91.6895 | 177.9834 | 122.2251 | 58.1868 |  | 22.2629 | 22.6683 | 19.2197 | 20.3437 | 45.3207 | 89.8028 | 77.8528 | 91.026 | 90.0603 | 91.7059 | 89.3621 | 100.3581 | 105.6346 | 148.5023 | 148.6992 | 108.8166 | -0.0057 | -0.037 | 0.0074 | 0.0315 | -0.0092 | 0.0001 | -0.0273 | -0.0585 | -0.0576 | -284.0061 | 0.0652 | -324.4609 | 1.1452 | -318.9836 | 1.1021 | -292.0188 | 1.1083 | -197.8295 | 0.1494 | -245.6686 | 0.0406 |  |  | 91.045 | 148.6008 | 160.3944
2017-12-19 14:54 | 10753.6452 |  |  | 80.459 | 15.7816 | 50.1093 | 53.0995 | 29.6676 | 24.7722 | 18.7665 | 44.3622 |  |  | -109.6248 | 7.6133 | 51.1192 | 67.7974 | 41.1163 | 18.0978 | 72.5017 | 80.8524 | 7.8723 |  | 150.2517 | 117.0221 | 142.3619 | 160.7633 | 159.9809 | 144.0709 | 95.7369 |  |  | 129.4689 | 111.0917 | 127.5127 | 106.184 | 98.1946 | 101.6181 | 102.4096 | 117.6514 | 145.9013 | 161.2164 | 157.5887 | 137.8403 | 126.4491 | 153.1398 | 133.1959 | 79.687 |  |  |  |  | 125.4854 | 121.5471 | 168.8188 | 162.4077 |  |  | 129.9713 | 133.0594 | 159.651 | 174.7013 | 98.995 | 90.2294 | 103.766 | 121.1814 | 137.5741 |  |  |  | 168.2584 | 131.2809 | 144.0617 | [5 empty] | 135.9699 | 155.4805 | 168.0347 | 161.9163 | 80.4948 | 98.6367 | 99.5285 | 116.8789 | 115.3523 | 137.422 | 86.564 | 98.7542 | 108.2549 | 129.607 | 146.7666 |  | 159.2238 | 174.8089 | 169.9024 | 103.1227 | 125.1306 | 152.09 | 173.2353 | 168.858 | [7 empty] | 109.9821 | 132.3631 | 160.0945 | 176.0014 | 168.7246 | 89.9016 | 90.8407 | 158.5767 | 110.2986 | 161.0856 | 114.5011 | 33.202 | 32.9185 | 93.5804 | 90.0401 | 32.0962 | 33.6144 | 32.5987 | 34.4744 | 33.9501 | 36.1156 | 90.1449 | 105.9657 |  |  | 139.5787 | 159.6195 | 166.6938 | 155.4865 | 131.1402 | 97.0915 | [7 empty] | 100.4281 | 109.337 | 128.7487 | 156.263 | 169.1635 | 161.2871 | 130.134 | 130.4766 | 155.3582 | 151.4865 | [5 empty] | 123.5411 | 132.5805 | 173.9868 | 169.9187 |  |  | 101.3133 | 131.1673 | 161.2453 | 178.4371 | 139.1117 | 96.5484 | 106.9319 | 126.2812 | 147.6845 |  |  |  | 171.8093 | 109.8186 | 144.8853 | [5 empty] | 126.6668 | 155.0101 | 169.7809 | 166.3366 | 77.1888 | 94.2616 | 106.7052 | 123.1616 | 111.5296 | 142.907 | 78.1343 | 92.2541 | 103.5959 | 125.5597 | 144.4803 |  | 166.951 | 180.1532 | 171.9735 | 111.2436 | 135.3284 | 160.4175 | 174.5172 | 167.0997 | [7 empty] | 105.6459 | 137.1066 | 165.5052 | 180.1912 |  | 91.1264 | 92.0065 | 91.6879 | 177.9702 | 122.222 | 58.1885 |  | 22.2713 | 22.6739 | 19.2247 | 20.3491 | 45.3295 | 89.8902 | 77.8597 | 91.0194 | 90.051 | 91.6943 | 89.3568 | 100.347 | 105.5802 | 148.5 | 148.7316 | 108.8138 | -0.0054 | -0.0364 | 0.0069 | 0.0311 | -0.009 | 0.0005 | -0.0295 | -0.0585 | -0.0343 | -283.9968 | 0.0344 | -324.4516 | 1.1596 | -319.0113 | 1.1103 | -292.0527 | 1.1083 | -197.8295 | 0.1473 | -245.6901 | 0.0632 |  |  | 91.041 | 148.6158 | 160.3616
2017-12-19 14:54 | 10754.6452 |  |  | 80.4648 | 15.802 | 50.1467 | 53.0798 | 29.7441 | 24.7713 | 18.8233 | 44.4902 |  |  | -109.629 | 7.639 | 51.0738 | 67.6791 | 41.0958 | 18.1742 | 72.5334 | 80.8904 | 4.9056 |  | 150.2393 | 117.0226 | 142.3598 | 160.7567 | 159.9729 | 144.0644 | 95.735 |  |  | 129.4587 | 111.0881 | 127.5068 | 106.1778 | 98.1878 | 101.6225 | 102.401 | 117.6434 | 145.891 | 161.2007 | 157.5716 | 137.8314 | 126.4481 | 153.1297 | 133.1878 | 79.6814 |  |  |  |  | 125.4731 | 121.5451 | 168.8064 | 162.3878 |  |  | 129.9646 | 133.0591 | 159.6388 | 174.6903 | 98.9918 | 90.2276 | 103.7637 | 121.1714 | 137.56 |  |  |  | 168.2532 | 131.2923 | 144.0611 | [5 empty] | 135.9749 | 155.4828 | 168.0277 | 161.9092 | 80.5045 | 98.6465 | 99.5369 | 116.8822 | 115.352 | 137.4175 | 86.5666 | 98.7571 | 108.255 | 129.6053 | 146.7539 |  | 159.2115 | 174.7967 | 169.8942 | 103.1189 | 125.1222 | 152.089 | 173.2278 | 168.8339 | [7 empty] | 109.9825 | 132.3593 | 160.0844 | 175.9861 | 168.7033 | 89.8999 | 90.8352 | 158.5686 | 110.294 | 161.0794 | 114.5021 | 33.1711 | 32.9957 | 93.5753 | 90.0364 | 32.0756 | 33.5494 | 32.5806 | 34.5656 | 33.7693 | 36.0568 | 90.141 | 105.9644 |  |  | 139.5854 | 159.621 | 166.6856 | 155.4898 | 131.138 | 97.0952 | [7 empty] | 100.4348 | 109.3358 | 128.7423 | 156.2611 | 169.1513 | 161.2746 | 130.1343 | 130.4824 | 155.3542 | 151.4773 | [5 empty] | 123.5393 | 132.5797 | 173.972 | 169.9116 |  |  | 101.3074 | 131.1536 | 161.2363 | 178.428 | 139.1067 | 96.5464 | 106.9325 | 126.2733 | 147.6683 |  |  |  | 171.8032 | 109.8292 | 144.8866 | [5 empty] | 126.6751 | 155.0106 | 169.774 | 166.3277 | 77.1975 | 94.2691 | 106.7135 | 123.1625 | 111.5241 | 142.9045 | 78.1336 | 92.2615 | 103.6006 | 125.5614 | 144.4751 |  | 166.942 | 180.1456 | 171.9625 | 111.2383 | 135.3301 | 160.4128 | 174.5037 | 167.0921 | [7 empty] | 105.6416 | 137.1012 | 165.4935 | 180.1794 |  | 91.1278 | 92.0055 | 91.6822 | 177.9542 | 122.2074 | 58.1908 |  | 22.2694 | 22.6755 | 19.218 | 20.3472 | 45.3291 | 89.9521 | 77.8547 | 91.0133 | 90.0471 | 91.6904 | 89.3558 | 100.3346 | 105.5717 | 148.5217 | 148.7302 | 108.8401 | -0.0055 | -0.0367 | 0.0067 | 0.0311 | -0.0087 | 0.0007 | -0.0338 | -0.0608 | -0.0413 | -284.0153 | 0.0529 | -324.4732 | 1.1452 | -318.9836 | 1.1165 | -292.0465 | 1.1062 | -197.811 | 0.1412 | -245.6748 | 0.0447 |  |  | 91.0377 | 148.6259 | 160.4413
2017-12-19 14:54 | 10755.6453 |  |  | 80.5239 | 15.7331 | 50.1898 | 53.1657 | 29.7249 | 24.7118 | 18.9058 | 44.4536 |  |  | -109.6372 | 7.6702 | 51.0342 | 67.5997 | 41.0601 | 18.1657 | 72.5104 | 80.8461 | 7.0673 |  | 150.2227 | 117.0175 | 142.3487 | 160.7401 | 159.9562 | 144.055 | 95.7304 |  |  | 129.446 | 111.0732 | 127.4894 | 106.1669 | 98.1812 | 101.6204 | 102.4015 | 117.6354 | 145.8886 | 161.1857 | 157.5577 | 137.8205 | 126.4378 | 153.1246 | 133.1781 | 79.6794 |  |  |  |  | 125.4708 | 121.5369 | 168.7918 | 162.3712 |  |  | 129.9565 | 133.0561 | 159.63 | 174.6801 | 98.9902 | 90.228 | 103.7619 | 121.1717 | 137.5575 |  |  |  | 168.2483 | 131.306 | 144.062 | [5 empty] | 135.9786 | 155.4838 | 168.0245 | 161.9061 | 80.5167 | 98.6568 | 99.548 | 116.8916 | 115.3482 | 137.4253 | 86.5705 | 98.7535 | 108.253 | 129.6081 | 146.7425 |  | 159.2078 | 174.779 | 169.8901 | 103.1199 | 125.1133 | 152.0856 | 173.2196 | 168.8178 | [7 empty] | 109.974 | 132.3557 | 160.0781 | 175.9677 | 168.6859 | 89.8964 | 90.8278 | 158.5516 | 110.2774 | 161.0646 | 114.49 | 33.1863 | 33.0858 | 93.5673 | 90.031 | 31.9726 | 33.4577 | 32.5816 | 34.4173 | 33.6914 | 35.8712 | 90.1401 | 105.9598 |  |  | 139.5836 | 159.615 | 166.6832 | 155.4737 | 131.1301 | 97.1001 | [7 empty] | 100.429 | 109.3392 | 128.7437 | 156.2599 | 169.1418 | 161.2663 | 130.133 | 130.4873 | 155.351 | 151.475 | [5 empty] | 123.5411 | 132.5799 | 173.9608 | 169.9008 |  |  | 101.3138 | 131.1426 | 161.2284 | 178.4188 | 139.1028 | 96.5521 | 106.9424 | 126.2701 | 147.6618 |  |  |  | 171.7864 | 109.8312 | 144.879 | [5 empty] | 126.6736 | 155.0037 | 169.7645 | 166.3182 | 77.1964 | 94.2685 | 106.7159 | 123.1646 | 111.5226 | 142.9015 | 78.1355 | 92.2652 | 103.6017 | 125.5635 | 144.4673 |  | 166.9375 | 180.137 | 171.9539 | 111.2313 | 135.3276 | 160.4084 | 174.4958 | 167.0855 | [7 empty] | 105.6393 | 137.0972 | 165.4884 | 180.1681 |  | 91.1187 | 91.9977 | 91.6677 | 177.9402 | 122.199 | 58.1866 |  | 22.2667 | 22.6736 | 19.2119 | 20.3495 | 45.3234 | 90.0326 | 77.8474 | 91.0147 | 90.0438 | 91.684 | 89.3519 | 100.3319 | 105.5686 | 148.5115 | 148.7258 | 108.8831 | -0.0056 | -0.0364 | 0.0066 | 0.0314 | -0.0091 | 0.0005 | -0.0408 | -0.0626 | -0.0377 | -283.9907 | 0.0591 | -324.4701 | 1.1534 | -319.0205 | 1.1001 | -292.0496 | 1.1124 | -197.8264 | 0.1453 | -245.6901 | 0.0426 |  |  | 91.0313 | 148.6187 | 160.3934
2017-12-19 14:54 | 10756.6454 |  |  | 80.555 | 15.7831 | 50.1733 | 53.1911 | 29.7486 | 24.8455 | 18.9803 | 44.5424 |  |  | -109.6511 | 7.6806 | 51.1418 | 67.7027 | 41.1052 | 18.118 | 72.5198 | 80.8216 | 4.9 |  | 150.2128 | 117.0189 | 142.3472 | 160.7293 | 159.9447 | 144.0538 | 95.7377 |  |  | 129.4457 | 111.0706 | 127.4822 | 106.1612 | 98.1758 | 101.6255 | 102.4069 | 117.6377 | 145.8836 | 161.1746 | 157.5481 | 137.8159 | 126.4336 | 153.1162 | 133.1775 | 79.6788 |  |  |  |  | 125.4706 | 121.5318 | 168.7846 | 162.3616 |  |  | 129.9502 | 133.0538 | 159.6191 | 174.6679 | 98.9965 | 90.2292 | 103.7664 | 121.1741 | 137.5582 |  |  |  | 168.2298 | 131.2959 | 144.0586 | [5 empty] | 135.9709 | 155.4737 | 168.0152 | 161.9028 | 80.517 | 98.6641 | 99.546 | 116.8908 | 115.3441 | 137.4267 | 86.5712 | 98.7514 | 108.2518 | 129.6022 | 146.7384 |  | 159.208 | 174.7678 | 169.8747 | 103.1191 | 125.1102 | 152.0771 | 173.2038 | 168.8102 | [7 empty] | 109.97 | 132.3541 | 160.0723 | 175.9536 | 168.6732 | 89.8909 | 90.8181 | 158.5351 | 110.2644 | 161.0639 | 114.4926 | 33.3365 | 33.132 | 93.5577 | 90.0218 | 31.8584 | 33.3017 | 32.605 | 34.1804 | 33.5946 | 35.5062 | 90.1304 | 105.95 |  |  | 139.578 | 159.6098 | 166.6831 | 155.4631 | 131.1266 | 97.1047 | [7 empty] | 100.4323 | 109.3394 | 128.7409 | 156.2525 | 169.1271 | 161.2553 | 130.1244 | 130.4829 | 155.3447 | 151.4637 | [5 empty] | 123.539 | 132.5751 | 173.9515 | 169.8857 |  |  | 101.3192 | 131.1484 | 161.2233 | 178.4075 | 139.0981 | 96.559 | 106.9426 | 126.2792 | 147.6675 |  |  |  | 171.7639 | 109.8223 | 144.8624 | [5 empty] | 126.6581 | 154.9862 | 169.7538 | 166.2945 | 77.1911 | 94.2604 | 106.7111 | 123.1572 | 111.5159 | 142.9003 | 78.1446 | 92.2662 | 103.6023 | 125.5713 | 144.4634 |  | 166.9362 | 180.1283 | 171.9486 | 111.2259 | 135.3252 | 160.4084 | 174.4926 | 167.0739 | [7 empty] | 105.6353 | 137.0878 | 165.48 | 180.151 |  | 91.1083 | 91.9877 | 91.6622 | 177.9287 | 122.197 | 58.1775 |  | 22.2675 | 22.6799 | 19.2142 | 20.3506 | 45.3289 | 90.1274 | 77.8464 | 90.9992 | 90.031 | 91.6786 | 89.3533 | 100.3392 | 105.5605 | 148.4919 | 148.6483 | 108.811 | -0.0056 | -0.0362 | 0.0062 | 0.0307 | -0.0089 | 0.0008 | -0.0313 | -0.0598 | -0.0549 | -284.0368 | 0.0467 | -324.4516 | 1.1493 | -319.0051 | 1.1144 | -292.0773 | 1.1124 | -197.8356 | 0.1371 | -245.6625 | 0.0467 |  |  | 91.022 | 148.5701 | 160.5558
2017-12-19 14:54 | 10757.6454 |  |  | 80.5451 | 15.8637 | 50.1634 | 53.224 | 29.8025 | 24.9633 | 18.9711 | 44.4935 |  |  | -109.6618 | 7.6429 | 51.0834 | 67.5668 | 41.0371 | 18.1351 | 72.5617 | 80.8562 | 3.1182 |  | 150.2045 | 117.0162 | 142.3427 | 160.7168 | 159.9388 | 144.0475 | 95.742 |  |  | 129.4405 | 111.0679 | 127.4789 | 106.1519 | 98.1714 | 101.6264 | 102.4144 | 117.6409 | 145.8732 | 161.1698 | 157.5328 | 137.8126 | 126.4339 | 153.1053 | 133.1749 | 79.6786 |  |  |  |  | 125.4657 | 121.5336 | 168.7725 | 162.3464 |  |  | 129.9481 | 133.0544 | 159.6117 | 174.6558 | 98.9986 | 90.238 | 103.7695 | 121.1668 | 137.5566 |  |  |  | 168.2171 | 131.2832 | 144.0428 | [5 empty] | 135.9685 | 155.4633 | 168.0044 | 161.891 | 80.5094 | 98.6656 | 99.5452 | 116.8887 | 115.3417 | 137.4228 | 86.567 | 98.7572 | 108.2489 | 129.5987 | 146.7386 |  | 159.2055 | 174.7571 | 169.8601 | 103.1248 | 125.1159 | 152.0675 | 173.1934 | 168.8008 | [7 empty] | 109.9732 | 132.3502 | 160.0649 | 175.9484 | 168.6635 | 89.8787 | 90.8096 | 158.5209 | 110.2519 | 161.056 | 114.4868 | 33.6756 | 33.1712 | 93.5461 | 90.0121 | 31.8176 | 33.1127 | 32.8225 | 34.0177 | 33.6744 | 35.1818 | 90.1218 | 105.9379 |  |  | 139.5734 | 159.602 | 166.6649 | 155.4538 | 131.1213 | 97.1036 | [7 empty] | 100.4323 | 109.3353 | 128.7303 | 156.241 | 169.1167 | 161.2423 | 130.1235 | 130.4788 | 155.337 | 151.4523 | [5 empty] | 123.5322 | 132.5767 | 173.9374 | 169.8701 |  |  | 101.3191 | 131.1543 | 161.2176 | 178.3953 | 139.0917 | 96.5542 | 106.9376 | 126.2837 | 147.6576 |  |  |  | 171.7515 | 109.8155 | 144.8547 | [5 empty] | 126.6485 | 154.98 | 169.7374 | 166.2811 | 77.1848 | 94.2536 | 106.7038 | 123.1434 | 111.5104 | 142.8963 | 78.1426 | 92.2739 | 103.5993 | 125.5747 | 144.4554 |  | 166.9299 | 180.1186 | 171.9397 | 111.2231 | 135.3214 | 160.4048 | 174.4806 | 167.0547 | [7 empty] | 105.6253 | 137.0824 | 165.4726 | 180.1383 |  | 91.104 | 91.9899 | 91.6643 | 177.9269 | 122.1961 | 58.1727 |  | 22.2706 | 22.6865 | 19.2182 | 20.348 | 45.3361 | 90.1707 | 77.8447 | 90.9952 | 90.0333 | 91.6697 | 89.355 | 100.3463 | 105.5637 | 148.4481 | 148.6391 | 108.8439 | -0.0059 | -0.0369 | 0.0069 | 0.0314 | -0.0086 | 0.0007 | -0.0231 | -0.0585 | -0.0574 | -283.9753 | 0.0447 | -324.4578 | 1.1391 | -318.9774 | 1.1103 | -292.0742 | 1.1021 | -197.8202 | 0.1391 | -245.6901 | 0.0488 |  |  | 91.0181 | 148.5436 | 160.5587
2017-12-19 14:54 | 10758.6455 |  |  | 80.6138 | 15.8374 | 50.116 | 53.1639 | 29.7969 | 24.8584 | 18.9777 | 44.3731 |  |  | -109.5251 | 7.6809 | 51.0619 | 67.7015 | 40.9703 | 18.0981 | 72.5588 | 80.8428 | 4.1019 |  | 150.1951 | 117.0154 | 142.3347 | 160.7022 | 159.924 | 144.0336 | 95.7435 |  |  | 129.4277 | 111.0603 | 127.4695 | 106.1396 | 98.1724 | 101.6204 | 102.4195 | 117.6447 | 145.8746 | 161.1693 | 157.5291 | 137.8119 | 126.4426 | 153.1072 | 133.1746 | 79.674 |  |  |  |  | 125.4743 | 121.5413 | 168.7571 | 162.331 |  |  | 129.9507 | 133.0557 | 159.6038 | 174.6425 | 98.9951 | 90.2395 | 103.7675 | 121.1663 | 137.5532 |  |  |  | 168.2023 | 131.2773 | 144.0295 | [5 empty] | 135.9644 | 155.4515 | 167.991 | 161.8745 | 80.5078 | 98.6673 | 99.543 | 116.8875 | 115.3411 | 137.4247 | 86.5692 | 98.7572 | 108.255 | 129.5982 | 146.7328 |  | 159.2022 | 174.7491 | 169.8526 | 103.1229 | 125.1162 | 152.0564 | 173.1847 | 168.7899 | [7 empty] | 109.9691 | 132.3486 | 160.0548 | 175.9357 | 168.6503 | 89.8729 | 90.8083 | 158.511 | 110.2475 | 161.042 | 114.4711 | 33.9563 | 33.1739 | 93.5374 | 90.012 | 31.8204 | 33.0541 | 33.0725 | 34.0029 | 33.9946 | 34.9343 | 90.1147 | 105.9276 |  |  | 139.5693 | 159.5897 | 166.6465 | 155.4391 | 131.1111 | 97.1045 | [7 empty] | 100.4285 | 109.3368 | 128.7253 | 156.2247 | 169.1096 | 161.2283 | 130.1215 | 130.473 | 155.3283 | 151.4439 | [5 empty] | 123.533 | 132.5766 | 173.9261 | 169.8583 |  |  | 101.3162 | 131.1555 | 161.2153 | 178.3822 | 139.0817 | 96.5566 | 106.9338 | 126.2843 | 147.6395 |  |  |  | 171.7407 | 109.8159 | 144.8498 | [5 empty] | 126.6496 | 154.9737 | 169.726 | 166.2763 | 77.1932 | 94.2496 | 106.7037 | 123.1429 | 111.5148 | 142.8905 | 78.1472 | 92.2748 | 103.5953 | 125.5651 | 144.4461 |  | 166.922 | 180.1054 | 171.9248 | 111.2234 | 135.3173 | 160.3946 | 174.4645 | 167.0392 | [7 empty] | 105.6291 | 137.0897 | 165.4649 | 180.1274 |  | 91.0958 | 91.9826 | 91.6574 | 177.9175 | 122.1884 | 58.1645 |  | 22.2712 | 22.6739 | 19.2106 | 20.339 | 45.3369 | 90.1539 | 77.834 | 90.9914 | 90.0303 | 91.6694 | 89.3611 | 100.3577 | 105.5497 | 148.4227 | 148.6021 | 108.8064 | -0.0057 | -0.0362 | 0.0069 | 0.0311 | -0.0083 | 0.0008 | -0.045 | -0.0592 | -0.0437 | -283.9599 | 0.0447 | -324.4793 | 1.1555 | -319.0051 | 1.0857 | -292.0465 | 1.0959 | -197.7987 | 0.1473 | -245.6871 | 0.0591 |  |  | 91.0135 | 148.5124 | 160.4676
2017-12-19 14:54 | 10759.6455 |  |  | 80.4918 | 15.8266 | 50.1088 | 53.2502 | 29.8887 | 24.9108 | 18.9189 | 44.3777 |  |  | -109.4159 | 7.6099 | 51.065 | 67.6376 | 40.9807 | 18.0728 | 72.442 | 80.7833 | 9.0532 |  | 150.1847 | 117.022 | 142.3293 | 160.6982 | 159.9146 | 144.0256 | 95.7486 |  |  | 129.4176 | 111.0592 | 127.4661 | 106.1426 | 98.1704 | 101.6269 | 102.4171 | 117.6461 | 145.8707 | 161.157 | 157.5195 | 137.8107 | 126.4426 | 153.1072 | 133.173 | 79.6565 |  |  |  |  | 125.472 | 121.5414 | 168.7411 | 162.3147 |  |  | 129.9476 | 133.0495 | 159.5924 | 174.6238 | 98.9956 | 90.2312 | 103.7668 | 121.1685 | 137.5486 |  |  |  | 168.1867 | 131.2707 | 144.023 | [5 empty] | 135.9562 | 155.4408 | 167.9803 | 161.8638 | 80.5113 | 98.6705 | 99.5422 | 116.882 | 115.3525 | 137.422 | 86.5741 | 98.7627 | 108.2656 | 129.6 | 146.7267 |  | 159.2027 | 174.7466 | 169.8444 | 103.1253 | 125.1186 | 152.0549 | 173.1789 | 168.787 | [7 empty] | 109.9686 | 132.3431 | 160.043 | 175.9264 | 168.6398 | 89.8767 | 90.8032 | 158.5003 | 110.2451 | 161.0355 | 114.4685 | 34.1062 | 33.139 | 93.5345 | 90.0065 | 31.8216 | 33.1057 | 33.2257 | 34.1705 | 34.3597 | 34.7934 | 90.1089 | 105.9146 |  |  | 139.569 | 159.5824 | 166.6391 | 155.4353 | 131.1075 | 97.108 | [7 empty] | 100.4278 | 109.339 | 128.7294 | 156.2176 | 169.0898 | 161.2103 | 130.1089 | 130.4678 | 155.319 | 151.4335 | [5 empty] | 123.5298 | 132.5689 | 173.9055 | 169.8406 |  |  | 101.3114 | 131.1494 | 161.2048 | 178.3639 | 139.0763 | 96.5558 | 106.924 | 126.2783 | 147.6244 |  |  |  | 171.7302 | 109.8239 | 144.8451 | [5 empty] | 126.6521 | 154.9712 | 169.716 | 166.265 | 77.2045 | 94.2553 | 106.7101 | 123.1503 | 111.5166 | 142.8867 | 78.152 | 92.2685 | 103.6006 | 125.561 | 144.4413 |  | 166.9157 | 180.098 | 171.9032 | 111.2223 | 135.3137 | 160.3833 | 174.4491 | 167.0262 | [7 empty] | 105.6264 | 137.086 | 165.4496 | 180.1116 |  | 91.0919 | 91.9746 | 91.6581 | 177.9029 | 122.182 | 58.1607 |  | 22.2742 | 22.6761 | 19.2099 | 20.3372 | 45.3375 | 90.1197 | 77.8309 | 90.9813 | 90.0183 | 91.6548 | 89.3543 | 100.3469 | 105.5911 | 148.4748 | 148.6138 | 108.8654 | -0.0061 | -0.0367 | 0.0064 | 0.0306 | -0.009 | 0.0006 | -0.0388 | -0.0623 | -0.0335 | -283.963 | 0.0365 | -324.4947 | 1.1699 | -319.0051 | 1.1021 | -292.0865 | 1.0877 | -197.7741 | 0.1289 | -245.684 | 0.0591 |  |  | 91.0074 | 148.5443 | 160.4218
2017-12-19 14:54 | 10760.6456 |  |  | 80.4975 | 15.8951 | 50.1507 | 53.2611 | 29.8391 | 24.8728 | 18.9611 | 44.4668 |  |  | -109.4394 | 7.7591 | 51.1056 | 67.7017 | 41.0127 | 18.0449 | 72.4313 | 80.856 | 6.9004 |  | 150.1721 | 117.0181 | 142.326 | 160.6903 | 159.9068 | 144.0152 | 95.7575 |  |  | 129.4105 | 111.0573 | 127.4599 | 106.143 | 98.1607 | 101.6237 | 102.4202 | 117.6463 | 145.8668 | 161.1445 | 157.5091 | 137.8038 | 126.4326 | 153.0997 | 133.1672 | 79.6421 |  |  |  |  | 125.4669 | 121.542 | 168.7273 | 162.301 |  |  | 129.9432 | 133.0389 | 159.5887 | 174.6072 | 98.995 | 90.2333 | 103.768 | 121.1668 | 137.5422 |  |  |  | 168.1821 | 131.2741 | 144.0245 | [5 empty] | 135.9602 | 155.4435 | 167.9728 | 161.8564 | 80.5146 | 98.6723 | 99.5461 | 116.8803 | 115.3503 | 137.4092 | 86.5709 | 98.762 | 108.2555 | 129.5926 | 146.7126 |  | 159.1978 | 174.7326 | 169.8306 | 103.1158 | 125.1118 | 152.0462 | 173.1649 | 168.7692 | [7 empty] | 109.9678 | 132.3395 | 160.0352 | 175.9179 | 168.6322 | 89.8675 | 90.7957 | 158.4896 | 110.2335 | 161.0215 | 114.4535 | 34.1795 | 33.1644 | 93.5293 | 90.0001 | 31.7434 | 33.1229 | 33.4187 | 34.2138 | 34.6174 | 34.7914 | 90.111 | 105.9066 |  |  | 139.5712 | 159.5772 | 166.6356 | 155.43 | 131.1121 | 97.1131 | [7 empty] | 100.4354 | 109.3374 | 128.7275 | 156.2209 | 169.0844 | 161.2014 | 130.1101 | 130.4723 | 155.3194 | 151.4248 | [5 empty] | 123.5253 | 132.5699 | 173.8885 | 169.8227 |  |  | 101.31 | 131.1451 | 161.1949 | 178.347 | 139.067 | 96.5482 | 106.9209 | 126.2671 | 147.62 |  |  |  | 171.7208 | 109.8201 | 144.8398 | [5 empty] | 126.6507 | 154.9705 | 169.7049 | 166.2504 | 77.1996 | 94.2584 | 106.7093 | 123.1503 | 111.5125 | 142.8796 | 78.1465 | 92.2632 | 103.6011 | 125.5554 | 144.4293 |  | 166.9057 | 180.0786 | 171.8885 | 111.2156 | 135.3096 | 160.3738 | 174.4376 | 167.0113 | [7 empty] | 105.6171 | 137.0777 | 165.4416 | 180.1019 |  | 91.0838 | 91.9619 | 91.6563 | 177.893 | 122.1706 | 58.1562 |  | 22.2759 | 22.6803 | 19.2162 | 20.3355 | 45.3362 | 90.0934 | 77.8298 | 90.9803 | 90.0159 | 91.6472 | 89.3538 | 100.3511 | 105.4997 | 148.4278 | 148.5494 | 108.8375 | -0.0059 | -0.0366 | 0.0062 | 0.0309 | -0.0093 | -0.0001 | -0.0408 | -0.0589 | -0.0601 | -284.0122 | 0.0508 | -324.4947 | 1.1719 | -319.0728 | 1.1288 | -292.1019 | 1.1144 | -197.8326 | 0.1309 | -245.6717 | 0.0673 |  |  | 91.0011 | 148.4886 | 160.5569
2017-12-19 14:55 | 10761.6457 |  |  | 80.6008 | 15.8679 | 50.1302 | 53.2544 | 29.9045 | 24.7237 | 18.969 | 44.4879 |  |  | -109.4134 | 7.716 | 51.1333 | 67.7116 | 41.0572 | 17.9887 | 72.5157 | 80.8512 | 7.4228 |  | 150.1646 | 117.0137 | 142.3234 | 160.6753 | 159.8893 | 144.0098 | 95.76 |  |  | 129.4037 | 111.0473 | 127.4505 | 106.1355 | 98.1567 | 101.6141 | 102.411 | 117.6391 | 145.8564 | 161.1333 | 157.4954 | 137.7949 | 126.4288 | 153.0853 | 133.1563 | 79.6261 |  |  |  |  | 125.4624 | 121.5407 | 168.7224 | 162.2981 |  |  | 129.9394 | 133.0417 | 159.5806 | 174.6027 | 98.9946 | 90.2375 | 103.7733 | 121.1658 | 137.5334 |  |  |  | 168.1659 | 131.2724 | 144.019 | [5 empty] | 135.959 | 155.4435 | 167.9656 | 161.8457 | 80.5111 | 98.6748 | 99.5503 | 116.8788 | 115.3403 | 137.405 | 86.564 | 98.7571 | 108.2432 | 129.5851 | 146.703 |  | 159.1826 | 174.7199 | 169.8176 | 103.1006 | 125.1011 | 152.0362 | 173.1398 | 168.7489 | [7 empty] | 109.9642 | 132.3403 | 160.0316 | 175.8959 | 168.6193 | 89.8522 | 90.7886 | 158.4758 | 110.2284 | 161.0005 | 114.4349 | 34.2397 | 33.2533 | 93.521 | 89.9895 | 31.6593 | 33.1104 | 33.5097 | 34.0529 | 34.5247 | 34.8411 | 90.1019 | 105.8954 |  |  | 139.5732 | 159.5794 | 166.6263 | 155.4151 | 131.1095 | 97.1079 | [7 empty] | 100.4394 | 109.3397 | 128.7256 | 156.2158 | 169.0796 | 161.1936 | 130.1115 | 130.4763 | 155.3182 | 151.4185 | [5 empty] | 123.5283 | 132.5747 | 173.878 | 169.8099 |  |  | 101.3091 | 131.1414 | 161.1899 | 178.3382 | 139.0596 | 96.5473 | 106.9274 | 126.2626 | 147.6191 |  |  |  | 171.712 | 109.8137 | 144.8349 | [5 empty] | 126.6472 | 154.9605 | 169.6943 | 166.2371 | 77.1978 | 94.256 | 106.7078 | 123.151 | 111.5063 | 142.8748 | 78.1452 | 92.2555 | 103.607 | 125.5534 | 144.4253 |  | 166.9028 | 180.0655 | 171.8797 | 111.2065 | 135.3106 | 160.3709 | 174.4297 | 166.9991 | [7 empty] | 105.6182 | 137.0762 | 165.4409 | 180.0916 |  | 91.0758 | 91.9546 | 91.6439 | 177.8805 | 122.1605 | 58.1516 |  | 22.2733 | 22.6781 | 19.2201 | 20.3256 | 45.3386 | 90.1095 | 77.8293 | 90.976 | 90.0148 | 91.6515 | 89.3502 | 100.3525 | 105.4977 | 148.3938 | 148.5211 | 108.8237 | -0.0055 | -0.0363 | 0.0063 | 0.0313 | -0.0086 | 0.0007 | -0.04 | -0.059 | -0.0327 | -284.003 | 0.0447 | -324.4855 | 1.1555 | -319.0174 | 1.1226 | -292.1665 | 1.1247 | -197.8387 | 0.1494 | -245.6717 | 0.0447 |  |  | 90.9947 | 148.4574 | 160.5439
2017-12-19 14:55 | 10762.6457 |  |  | 80.5328 | 15.8574 | 50.0697 | 53.2521 | 29.8411 | 24.8461 | 18.9265 | 44.5099 |  |  | -109.3822 | 7.6426 | 51.0191 | 67.6423 | 40.9631 | 18.0333 | 72.4819 | 80.9257 | 5.551 |  | 150.151 | 117.0094 | 142.3166 | 160.6657 | 159.8733 | 144.0026 | 95.7518 |  |  | 129.3912 | 111.0349 | 127.4396 | 106.1257 | 98.1503 | 101.6126 | 102.408 | 117.6403 | 145.8454 | 161.1185 | 157.4795 | 137.7878 | 126.4247 | 153.0696 | 133.1456 | 79.6181 |  |  |  |  | 125.4534 | 121.532 | 168.7162 | 162.2834 |  |  | 129.9306 | 133.045 | 159.5676 | 174.5926 | 98.9955 | 90.2364 | 103.7713 | 121.1634 | 137.5249 |  |  |  | 168.149 | 131.2672 | 144.0076 | [5 empty] | 135.9553 | 155.4379 | 167.9586 | 161.8369 | 80.5135 | 98.6775 | 99.5587 | 116.8795 | 115.3445 | 137.4118 | 86.5665 | 98.7616 | 108.2538 | 129.5857 | 146.7028 |  | 159.1764 | 174.7182 | 169.8049 | 103.1109 | 125.1069 | 152.0432 | 173.1333 | 168.7472 | [7 empty] | 109.9594 | 132.3386 | 160.0253 | 175.8843 | 168.6065 | 89.8489 | 90.7854 | 158.4613 | 110.2221 | 160.9884 | 114.4364 | 34.3576 | 33.3782 | 93.5123 | 89.9776 | 31.7368 | 33.057 | 33.5398 | 33.8936 | 34.2707 | 34.9577 | 90.0916 | 105.8874 |  |  | 139.5748 | 159.5731 | 166.6215 | 155.3942 | 131.1095 | 97.1134 | [7 empty] | 100.4366 | 109.3512 | 128.7245 | 156.2038 | 169.0561 | 161.1812 | 130.1055 | 130.4752 | 155.3135 | 151.415 | [5 empty] | 123.5255 | 132.5678 | 173.8756 | 169.7982 |  |  | 101.3137 | 131.1389 | 161.1882 | 178.3319 | 139.0535 | 96.5553 | 106.9356 | 126.2649 | 147.617 |  |  |  | 171.697 | 109.819 | 144.8253 | [5 empty] | 126.6459 | 154.9515 | 169.6838 | 166.2329 | 77.2023 | 94.2564 | 106.7128 | 123.1479 | 111.5016 | 142.8704 | 78.142 | 92.2505 | 103.6066 | 125.5487 | 144.4216 |  | 166.8938 | 180.0539 | 171.8692 | 111.1935 | 135.305 | 160.3634 | 174.4216 | 166.9943 | [7 empty] | 105.6111 | 137.0723 | 165.4313 | 180.074 |  | 91.0767 | 91.958 | 91.6451 | 177.8681 | 122.1527 | 58.1502 |  | 22.2754 | 22.6861 | 19.2236 | 20.3272 | 45.3415 | 90.1061 | 77.8291 | 90.9706 | 90.0004 | 91.6478 | 89.3579 | 100.3528 | 105.539 | 148.365 | 148.6138 | 108.8481 | -0.0057 | -0.0367 | 0.006 | 0.031 | -0.0087 | 0 | -0.041 | -0.0613 | -0.0577 | -284.0061 | 0.057 | -324.5101 | 1.1309 | -318.9805 | 1.0918 | -292.1265 | 1.1062 | -197.8418 | 0.1576 | -245.6686 | 0.0385 |  |  | 90.9916 | 148.4894 | 160.4602
2017-12-19 14:55 | 10763.6458 |  |  | 80.6263 | 15.7866 | 50.0357 | 53.3349 | 29.7642 | 24.8367 | 18.8992 | 44.4595 |  |  | -109.4277 | 7.5946 | 50.9962 | 67.7373 | 41.0109 | 18.0465 | 72.488 | 80.9199 | 6.2603 |  | 150.1327 | 117.0054 | 142.3096 | 160.6597 | 159.8636 | 143.9931 | 95.7566 |  |  | 129.3781 | 111.0323 | 127.4285 | 106.1102 | 98.1339 | 101.6165 | 102.4124 | 117.6439 | 145.8399 | 161.1042 | 157.4722 | 137.7795 | 126.4253 | 153.0685 | 133.1478 | 79.6092 |  |  |  |  | 125.4536 | 121.53 | 168.7105 | 162.2687 |  |  | 129.9321 | 133.0419 | 159.5659 | 174.575 | 99.0001 | 90.2348 | 103.7725 | 121.159 | 137.5226 |  |  |  | 168.1365 | 131.2706 | 143.9968 | [5 empty] | 135.9467 | 155.4303 | 167.9428 | 161.8265 | 80.51 | 98.6755 | 99.5544 | 116.8751 | 115.341 | 137.4123 | 86.5703 | 98.7564 | 108.2553 | 129.5818 | 146.6958 |  | 159.1706 | 174.7027 | 169.7914 | 103.111 | 125.106 | 152.0383 | 173.1244 | 168.7315 | [7 empty] | 109.9572 | 132.3346 | 160.0125 | 175.8743 | 168.5906 | 89.8448 | 90.7801 | 158.4545 | 110.2147 | 160.9841 | 114.4319 | 34.4103 | 33.4719 | 93.5111 | 89.9829 | 31.9156 | 33.029 | 33.6357 | 33.7502 | 34.127 | 34.9381 | 90.0932 | 105.8894 |  |  | 139.5642 | 159.5609 | 166.613 | 155.3778 | 131.1042 | 97.1163 | [7 empty] | 100.4305 | 109.3536 | 128.721 | 156.1974 | 169.0421 | 161.1702 | 130.1048 | 130.4729 | 155.3095 | 151.4112 | [5 empty] | 123.5245 | 132.5637 | 173.8755 | 169.7889 |  |  | 101.3245 | 131.1507 | 161.1861 | 178.3271 | 139.0532 | 96.5651 | 106.9449 | 126.2726 | 147.6159 |  |  |  | 171.6864 | 109.8161 | 144.8189 | [5 empty] | 126.642 | 154.9497 | 169.6735 | 166.223 | 77.1995 | 94.2629 | 106.7109 | 123.1444 | 111.5047 | 142.8725 | 78.1447 | 92.254 | 103.6042 | 125.5415 | 144.4131 |  | 166.884 | 180.0394 | 171.8589 | 111.1945 | 135.2925 | 160.3531 | 174.4061 | 166.9832 | [7 empty] | 105.6045 | 137.0646 | 165.4126 | 180.0565 |  | 91.0702 | 91.9465 | 91.6391 | 177.851 | 122.1413 | 58.1417 |  | 22.2714 | 22.6805 | 19.2185 | 20.324 | 45.3393 | 90.0796 | 77.8195 | 90.9574 | 89.9916 | 91.6406 | 89.3514 | 100.3554 | 105.4892 | 148.3519 | 148.4966 | 108.7461 | -0.0055 | -0.0366 | 0.0067 | 0.0313 | -0.0091 | 0.001 | -0.0347 | -0.062 | -0.0352 | -283.9507 | 0.0488 | -324.5101 | 1.1658 | -319.0297 | 1.0877 | -292.0804 | 1.0816 | -197.8172 | 0.1473 | -245.6963 | 0.0693 |  |  | 90.9838 | 148.4243 | 160.4321
2017-12-19 14:55 | 10764.6458 |  |  | 80.5404 | 15.8407 | 50.0963 | 53.3041 | 29.808 | 24.8364 | 18.9131 | 44.5057 |  |  | -109.3639 | 7.6359 | 51.0534 | 67.7163 | 41.0707 | 18.0468 | 72.4813 | 80.7762 | 6.356 |  | 150.1226 | 117.0016 | 142.3083 | 160.6442 | 159.8561 | 143.9915 | 95.7591 |  |  | 129.372 | 111.0301 | 127.4223 | 106.1047 | 98.13 | 101.6192 | 102.4031 | 117.6294 | 145.8384 | 161.0914 | 157.4599 | 137.7766 | 126.4271 | 153.0642 | 133.142 | 79.5976 |  |  |  |  | 125.4506 | 121.5291 | 168.6947 | 162.2644 |  |  | 129.9263 | 133.0334 | 159.5603 | 174.5622 | 99.0066 | 90.2328 | 103.7682 | 121.1561 | 137.5157 |  |  |  | 168.1234 | 131.2611 | 143.9853 | [5 empty] | 135.9359 | 155.4187 | 167.9263 | 161.8113 | 80.5062 | 98.6716 | 99.5427 | 116.8706 | 115.3294 | 137.4025 | 86.5692 | 98.7457 | 108.2498 | 129.5776 | 146.6882 |  | 159.1602 | 174.68 | 169.7799 | 103.1041 | 125.1003 | 152.0238 | 173.0987 | 168.7102 | [7 empty] | 109.958 | 132.327 | 160.0072 | 175.8634 | 168.574 | 89.8423 | 90.7742 | 158.4509 | 110.2128 | 160.9839 | 114.426 | 34.4123 | 33.5162 | 93.5058 | 89.9805 | 32.0753 | 33.0204 | 33.6672 | 33.5792 | 34.0178 | 34.7933 | 90.0851 | 105.8811 |  |  | 139.5591 | 159.5551 | 166.6026 | 155.3693 | 131.0947 | 97.1128 | [7 empty] | 100.4371 | 109.3431 | 128.7196 | 156.1958 | 169.0325 | 161.1555 | 130.1039 | 130.4687 | 155.3003 | 151.3999 | [5 empty] | 123.52 | 132.5649 | 173.8514 | 169.7704 |  |  | 101.3236 | 131.1484 | 161.1748 | 178.3083 | 139.0524 | 96.5632 | 106.9458 | 126.2757 | 147.6068 |  |  |  | 171.6692 | 109.8068 | 144.8132 | [5 empty] | 126.6341 | 154.9421 | 169.6602 | 166.2029 | 77.1979 | 94.2632 | 106.7104 | 123.1392 | 111.5005 | 142.868 | 78.1437 | 92.259 | 103.6021 | 125.5372 | 144.4064 |  | 166.8807 | 180.034 | 171.8482 | 111.2045 | 135.2867 | 160.345 | 174.3872 | 166.9589 | [7 empty] | 105.5965 | 137.0601 | 165.4085 | 180.0449 |  | 91.0686 | 91.9411 | 91.6251 | 177.8333 | 122.1391 | 58.1359 |  | 22.2708 | 22.679 | 19.2127 | 20.3166 | 45.3425 | 90.1123 | 77.8195 | 90.9494 | 89.9902 | 91.6369 | 89.3588 | 100.3581 | 105.5317 | 148.3917 | 148.5885 | 108.8061 | -0.0056 | -0.0366 | 0.0069 | 0.031 | -0.0091 | 0.0008 | -0.038 | -0.0609 | -0.0598 | -283.9322 | 0.0365 | -324.5193 | 1.1534 | -319.0574 | 1.1103 | -292.1296 | 1.0857 | -197.7926 | 0.1453 | -245.6963 | 0.055 |  |  | 90.9785 | 148.4901 | 160.4808
2017-12-19 14:55 | 10765.6459 |  |  | 80.4593 | 15.7841 | 50.1316 | 53.2897 | 29.7763 | 24.8116 | 18.9544 | 44.4683 |  |  | -109.3928 | 7.6316 | 50.9935 | 67.6735 | 41.0338 | 18.0272 | 72.5446 | 80.836 | 5.9305 |  | 150.1078 | 116.9958 | 142.2971 | 160.6271 | 159.8403 | 143.9773 | 95.7485 |  |  | 129.3633 | 111.0177 | 127.4162 | 106.0985 | 98.1234 | 101.6045 | 102.3991 | 117.6212 | 145.8365 | 161.087 | 157.446 | 137.7745 | 126.4275 | 153.0552 | 133.1272 | 79.5932 |  |  |  |  | 125.4441 | 121.5243 | 168.6839 | 162.2596 |  |  | 129.9234 | 133.0341 | 159.5557 | 174.5568 | 99.0094 | 90.2418 | 103.7662 | 121.1581 | 137.515 |  |  |  | 168.1178 | 131.2587 | 143.984 | [5 empty] | 135.9422 | 155.4195 | 167.9219 | 161.8058 | 80.5129 | 98.6807 | 99.5433 | 116.882 | 115.3275 | 137.3991 | 86.5708 | 98.7435 | 108.2489 | 129.5723 | 146.6783 |  | 159.1599 | 174.6701 | 169.7679 | 103.1036 | 125.0968 | 152.0146 | 173.0885 | 168.6967 | [7 empty] | 109.9561 | 132.3195 | 160.0061 | 175.8544 | 168.5586 | 89.8382 | 90.7688 | 158.4347 | 110.204 | 160.9706 | 114.4198 | 34.4161 | 33.6408 | 93.4974 | 89.9684 | 32.1976 | 33.0021 | 33.6321 | 33.4549 | 33.8822 | 34.914 | 90.0754 | 105.8728 |  |  | 139.5624 | 159.5431 | 166.5872 | 155.3653 | 131.0893 | 97.1135 | [7 empty] | 100.4393 | 109.3439 | 128.7116 | 156.1852 | 169.0192 | 161.1425 | 130.0961 | 130.467 | 155.2935 | 151.3825 | [5 empty] | 123.5124 | 132.5618 | 173.8411 | 169.7588 |  |  | 101.3224 | 131.1433 | 161.1679 | 178.2959 | 139.0451 | 96.566 | 106.9464 | 126.2735 | 147.5952 |  |  |  | 171.6512 | 109.8023 | 144.7996 | [5 empty] | 126.6334 | 154.9316 | 169.6443 | 166.1885 | 77.1971 | 94.2563 | 106.7138 | 123.1361 | 111.4898 | 142.8583 | 78.1373 | 92.2578 | 103.6005 | 125.5345 | 144.3997 |  | 166.8741 | 180.0223 | 171.832 | 111.2029 | 135.289 | 160.3342 | 174.3786 | 166.9444 | [7 empty] | 105.5948 | 137.0584 | 165.4083 | 180.0349 |  | 91.0686 | 91.9425 | 91.6188 | 177.8259 | 122.1372 | 58.1305 |  | 22.2746 | 22.6792 | 19.2169 | 20.3202 | 45.3515 | 90.1754 | 77.8241 | 90.9505 | 89.9825 | 91.6299 | 89.361 | 100.3464 | 105.4572 | 148.2725 | 148.5154 | 108.7487 | -0.0056 | -0.0369 | 0.0064 | 0.0306 | -0.0089 | 0.0004 | -0.0257 | -0.0584 | -0.0358 | -283.9691 | 0.0303 | -324.4824 | 1.1493 | -319.0421 | 1.1288 | -292.145 | 1.1001 | -197.8049 | 0.1186 | -245.6471 | 0.0467 |  |  | 90.975 | 148.394 | 160.4449
2017-12-19 14:55 | 10766.646 |  |  | 80.5408 | 15.8949 | 50.1861 | 53.3042 | 29.7762 | 24.801 | 18.8908 | 44.4529 |  |  | -109.5356 | 7.668 | 51.0088 | 67.6705 | 40.9899 | 18.1137 | 72.5278 | 80.8701 | 6.3516 |  | 150.0969 | 116.9972 | 142.2915 | 160.6207 | 159.8238 | 143.9662 | 95.7525 |  |  | 129.359 | 111.0124 | 127.4088 | 106.0929 | 98.1193 | 101.6045 | 102.4002 | 117.6124 | 145.8266 | 161.0762 | 157.4254 | 137.7626 | 126.4217 | 153.0441 | 133.1159 | 79.5869 |  |  |  |  | 125.436 | 121.5159 | 168.6711 | 162.2449 |  |  | 129.9243 | 133.0376 | 159.5489 | 174.54 | 99.0017 | 90.2435 | 103.7716 | 121.1531 | 137.511 |  |  |  | 168.1092 | 131.2681 | 143.9832 | [5 empty] | 135.9406 | 155.4146 | 167.9228 | 161.7953 | 80.5148 | 98.6895 | 99.5521 | 116.8828 | 115.3357 | 137.4043 | 86.574 | 98.7513 | 108.2487 | 129.5675 | 146.6713 |  | 159.1543 | 174.6609 | 169.7602 | 103.1016 | 125.0926 | 152.0096 | 173.0846 | 168.6864 | [7 empty] | 109.9617 | 132.3182 | 160.0015 | 175.8388 | 168.55 | 89.8318 | 90.7593 | 158.4187 | 110.1939 | 160.942 | 114.4108 | 34.4599 | 33.7731 | 93.4921 | 89.9598 | 32.2987 | 32.9851 | 33.5866 | 33.4073 | 33.7877 | 35.2108 | 90.0704 | 105.8669 |  |  | 139.5528 | 159.5308 | 166.5627 | 155.3572 | 131.0811 | 97.1046 | [7 empty] | 100.4283 | 109.3449 | 128.705 | 156.1761 | 169.0126 | 161.1322 | 130.0893 | 130.4706 | 155.2881 | 151.3757 | [5 empty] | 123.5112 | 132.5652 | 173.83 | 169.7517 |  |  | 101.3189 | 131.1469 | 161.1568 | 178.2895 | 139.0361 | 96.5691 | 106.9461 | 126.264 | 147.5843 |  |  |  | 171.6403 | 109.7995 | 144.7909 | [5 empty] | 126.6417 | 154.931 | 169.6329 | 166.1765 | 77.1997 | 94.2578 | 106.7154 | 123.1358 | 111.4911 | 142.8629 | 78.1434 | 92.2613 | 103.5989 | 125.5347 | 144.3947 |  | 166.8643 | 180.0067 | 171.8235 | 111.2041 | 135.2898 | 160.3281 | 174.3697 | 166.9396 | [7 empty] | 105.6045 | 137.0588 | 165.4012 | 180.0301 |  | 91.0598 | 91.9313 | 91.617 | 177.8171 | 122.1263 | 58.1233 |  | 22.2718 | 22.6723 | 19.2202 | 20.317 | 45.3486 | 90.2169 | 77.8177 | 90.9461 | 89.9856 | 91.6172 | 89.3571 | 100.3385 | 105.4373 | 148.3211 | 148.564 | 108.747 | -0.0054 | -0.0365 | 0.007 | 0.0318 | -0.0085 | 0.0009 | -0.0392 | -0.0584 | -0.0257 | -284.0122 | 0.0283 | -324.4701 | 1.1267 | -318.9774 | 1.1062 | -292.1727 | 1.1165 | -197.851 | 0.135 | -245.6378 | 0.0283 |  |  | 90.9685 | 148.4425 | 160.5003
2017-12-19 14:55 | 10767.646 |  |  | 80.5123 | 15.866 | 50.1372 | 53.2421 | 29.7754 | 24.8453 | 18.9221 | 44.499 |  |  | -109.5483 | 7.6638 | 51.0729 | 67.6468 | 41.0077 | 18.1494 | 72.5723 | 80.8997 | 8.0636 |  | 150.0839 | 117.0004 | 142.2884 | 160.6143 | 159.8129 | 143.9611 | 95.7554 |  |  | 129.3537 | 111.0096 | 127.3968 | 106.0929 | 98.119 | 101.6101 | 102.4064 | 117.611 | 145.8206 | 161.063 | 157.4179 | 137.7582 | 126.4246 | 153.0397 | 133.1112 | 79.6017 |  |  |  |  | 125.4414 | 121.5199 | 168.6568 | 162.2337 |  |  | 129.9159 | 133.033 | 159.5423 | 174.524 | 98.9988 | 90.2377 | 103.7699 | 121.1523 | 137.5018 |  |  |  | 168.0882 | 131.2578 | 143.9746 | [5 empty] | 135.9345 | 155.4025 | 167.9154 | 161.7872 | 80.5072 | 98.6879 | 99.5643 | 116.8636 | 115.3357 | 137.401 | 86.5754 | 98.752 | 108.2513 | 129.566 | 146.6673 |  | 159.1459 | 174.6529 | 169.7462 | 103.1028 | 125.0939 | 152.0055 | 173.0722 | 168.6704 | [7 empty] | 109.9612 | 132.3159 | 159.9939 | 175.8294 | 168.5465 | 89.8303 | 90.7561 | 158.413 | 110.1896 | 160.9291 | 114.4089 | 34.5008 | 33.6421 | 93.481 | 89.9489 | 32.3183 | 32.9484 | 33.6298 | 33.5753 | 33.8346 | 35.471 | 90.0627 | 105.8592 |  |  | 139.5513 | 159.5264 | 166.5495 | 155.3441 | 131.08 | 97.1046 | [7 empty] | 100.4309 | 109.34 | 128.6991 | 156.1718 | 169.0033 | 161.1212 | 130.0822 | 130.4702 | 155.28 | 151.3674 | [5 empty] | 123.5107 | 132.5713 | 173.8116 | 169.7323 |  |  | 101.312 | 131.1417 | 161.1486 | 178.2696 | 139.0292 | 96.5732 | 106.9451 | 126.2569 | 147.5831 |  |  |  | 171.6319 | 109.8039 | 144.7971 | [5 empty] | 126.6453 | 154.9333 | 169.6328 | 166.1655 | 77.211 | 94.2614 | 106.7207 | 123.1397 | 111.4951 | 142.8619 | 78.1417 | 92.2619 | 103.5964 | 125.5375 | 144.3811 |  | 166.8547 | 179.9924 | 171.8221 | 111.1931 | 135.2815 | 160.3207 | 174.3504 | 166.9238 | [7 empty] | 105.6043 | 137.0523 | 165.3987 | 180.0189 |  | 91.0537 | 91.9222 | 91.6198 | 177.8077 | 122.1172 | 58.1227 |  | 22.2734 | 22.6762 | 19.2187 | 20.3152 | 45.3491 | 90.2038 | 77.8146 | 90.9418 | 89.9778 | 91.6209 | 89.3584 | 100.343 | 105.4279 | 148.258 | 148.5124 | 108.6672 | -0.0055 | -0.0364 | 0.0065 | 0.0314 | -0.0089 | 0.0011 | -0.0394 | -0.0622 | -0.0382 | -283.9907 | 0.055 | -324.5286 | 1.1185 | -318.9897 | 1.0877 | -292.1358 | 1.098 | -197.811 | 0.1473 | -245.6778 | 0.0324 |  |  | 90.9653 | 148.3852 | 160.5406
2017-12-19 14:55 | 10768.6461 |  |  | 80.4906 | 15.894 | 50.2287 | 53.3209 | 29.8937 | 24.8781 | 18.9838 | 44.5579 |  |  | -109.4347 | 7.5993 | 51.0685 | 67.6351 | 40.9813 | 18.0966 | 72.5369 | 80.8717 | 7.9782 |  | 150.0687 | 116.9967 | 142.2768 | 160.5934 | 159.7972 | 143.9465 | 95.7525 |  |  | 129.3399 | 110.9962 | 127.3879 | 106.086 | 98.1086 | 101.5944 | 102.4123 | 117.6158 | 145.818 | 161.0601 | 157.4193 | 137.7547 | 126.43 | 153.047 | 133.1104 | 79.6339 |  |  |  |  | 125.4487 | 121.5259 | 168.648 | 162.2182 |  |  | 129.9082 | 133.0303 | 159.5383 | 174.5122 | 98.9995 | 90.2335 | 103.7682 | 121.1476 | 137.498 |  |  |  | 168.071 | 131.2333 | 143.963 | [5 empty] | 135.933 | 155.3951 | 167.8967 | 161.7866 | 80.4968 | 98.691 | 99.5799 | 116.846 | 115.3359 | 137.3982 | 86.5762 | 98.7537 | 108.2536 | 129.5708 | 146.6646 |  | 159.1504 | 174.6483 | 169.7364 | 103.1107 | 125.0943 | 152.0001 | 173.0632 | 168.6594 | [7 empty] | 109.9594 | 132.3123 | 159.9854 | 175.8239 | 168.5374 | 89.8235 | 90.7527 | 158.3987 | 110.1809 | 160.9295 | 114.3987 | 34.4241 | 33.3304 | 93.4703 | 89.9422 | 32.2989 | 32.9422 | 33.7107 | 33.9347 | 33.9247 | 35.674 | 90.0536 | 105.84 |  |  | 139.5595 | 159.5247 | 166.5429 | 155.3329 | 131.0795 | 97.1121 | [7 empty] | 100.4353 | 109.3368 | 128.6973 | 156.1649 | 168.986 | 161.1016 | 130.0788 | 130.4619 | 155.2708 | 151.3513 | [5 empty] | 123.5075 | 132.5644 | 173.8075 | 169.7177 |  |  | 101.3174 | 131.1476 | 161.1523 | 178.2601 | 139.0253 | 96.5807 | 106.9486 | 126.258 | 147.5796 |  |  |  | 171.6214 | 109.798 | 144.7926 | [5 empty] | 126.6363 | 154.9223 | 169.6233 | 166.1602 | 77.2146 | 94.2584 | 106.7216 | 123.1346 | 111.4923 | 142.8582 | 78.1312 | 92.2605 | 103.6042 | 125.5421 | 144.3705 |  | 166.8516 | 179.9872 | 171.8099 | 111.1783 | 135.2745 | 160.3162 | 174.341 | 166.9091 | [7 empty] | 105.6003 | 137.0486 | 165.3883 | 179.9984 |  | 91.0449 | 91.9169 | 91.612 | 177.7974 | 122.1151 | 58.1178 |  | 22.2782 | 22.6843 | 19.2165 | 20.3122 | 45.3534 | 90.1682 | 77.8033 | 90.9359 | 89.9666 | 91.6036 | 89.3499 | 100.3459 | 105.389 | 148.289 | 148.5493 | 108.6169 | -0.0056 | -0.0362 | 0.0068 | 0.0308 | -0.0092 | 0.0001 | -0.0382 | -0.0606 | -0.0351 | -283.9999 | 0.0591 | -324.5163 | 1.1473 | -319.0205 | 1.0877 | -292.1173 | 1.0898 | -197.8079 | 0.1453 | -245.6809 | 0.0467 |  |  | 90.957 | 148.4192 | 160.6094
2017-12-19 14:55 | 10769.6461 |  |  | 80.5667 | 15.8946 | 50.1623 | 53.37 | 29.8532 | 24.8997 | 19.022 | 44.6181 |  |  | -109.3798 | 7.6645 | 51.0499 | 67.6015 | 40.994 | 18.0743 | 72.5491 | 80.8385 | 7.3701 |  | 150.0637 | 116.9915 | 142.271 | 160.5808 | 159.7867 | 143.9421 | 95.7563 |  |  | 129.3341 | 110.9912 | 127.3825 | 106.0811 | 98.1045 | 101.5892 | 102.414 | 117.6119 | 145.8169 | 161.0531 | 157.407 | 137.7483 | 126.4183 | 153.0428 | 133.1059 | 79.6549 |  |  |  |  | 125.4399 | 121.5218 | 168.6327 | 162.1978 |  |  | 129.9046 | 133.0253 | 159.521 | 174.4947 | 98.9884 | 90.2308 | 103.767 | 121.1367 | 137.4901 |  |  |  | 168.0573 | 131.2378 | 143.9572 | [5 empty] | 135.9257 | 155.3903 | 167.8857 | 161.7786 | 80.4987 | 98.6947 | 99.6021 | 116.8361 | 115.3378 | 137.3992 | 86.5752 | 98.7587 | 108.2542 | 129.5691 | 146.6522 |  | 159.148 | 174.6406 | 169.7281 | 103.1141 | 125.0922 | 151.9953 | 173.0508 | 168.6507 | [7 empty] | 109.9611 | 132.3118 | 159.9783 | 175.8103 | 168.5263 | 89.815 | 90.7405 | 158.3836 | 110.1702 | 160.9228 | 114.3812 | 34.3347 | 33.081 | 93.4675 | 89.9435 | 32.3513 | 32.9345 | 33.8515 | 34.2126 | 34.0122 | 35.6873 | 90.0528 | 105.8323 |  |  | 139.5546 | 159.5118 | 166.5301 | 155.3187 | 131.0711 | 97.1108 | [7 empty] | 100.422 | 109.3398 | 128.6977 | 156.1525 | 168.9752 | 161.0922 | 130.0806 | 130.4632 | 155.2662 | 151.3411 | [5 empty] | 123.5056 | 132.5562 | 173.7956 | 169.7073 |  |  | 101.3188 | 131.1474 | 161.1483 | 178.2498 | 139.0148 | 96.5803 | 106.9445 | 126.2507 | 147.571 |  |  |  | 171.6055 | 109.7893 | 144.7766 | [5 empty] | 126.629 | 154.9127 | 169.6039 | 166.1514 | 77.2075 | 94.2591 | 106.7168 | 123.1286 | 111.4911 | 142.8584 | 78.1334 | 92.2658 | 103.6093 | 125.5422 | 144.3687 |  | 166.8505 | 179.9824 | 171.7962 | 111.1808 | 135.2766 | 160.3148 | 174.3332 | 166.9044 | [7 empty] | 105.6038 | 137.0505 | 165.3743 | 179.9857 |  | 91.0407 | 91.9171 | 91.602 | 177.7827 | 122.1083 | 58.1104 |  | 22.2754 | 22.6868 | 19.2161 | 20.3041 | 45.3542 | 90.1759 | 77.8011 | 90.9352 | 89.9652 | 91.6077 | 89.3616 | 100.3501 | 105.4156 | 148.331 | 148.5335 | 108.6611 | -0.0058 | -0.0365 | 0.0067 | 0.0308 | -0.009 | 0.0004 | -0.0471 | -0.0603 | -0.046 | -283.9691 | 0.0344 | -324.5255 | 1.1658 | -319.0605 | 1.1226 | -292.1758 | 1.0959 | -197.7987 | 0.1371 | -245.6809 | 0.0591 |  |  | 90.9529 | 148.4323 | 160.622
2017-12-19 14:55 | 10770.6462 |  |  | 80.4516 | 15.9309 | 50.1871 | 53.3486 | 29.9126 | 24.8305 | 19.092 | 44.6298 |  |  | -109.4791 | 7.7295 | 51.0469 | 67.605 | 40.9612 | 18.0576 | 72.5561 | 81.002 | 6.1101 |  | 150.0552 | 116.99 | 142.267 | 160.5781 | 159.7787 | 143.9416 | 95.7634 |  |  | 129.3323 | 110.9873 | 127.3785 | 106.0774 | 98.105 | 101.6066 | 102.4167 | 117.6124 | 145.8117 | 161.0428 | 157.3909 | 137.7468 | 126.4183 | 153.034 | 133.1025 | 79.6659 |  |  |  |  | 125.4333 | 121.521 | 168.6311 | 162.1923 |  |  | 129.9073 | 133.0286 | 159.5159 | 174.4883 | 98.9941 | 90.2394 | 103.7724 | 121.1393 | 137.484 |  |  |  | 168.0491 | 131.2496 | 143.9492 | [5 empty] | 135.9153 | 155.388 | 167.8789 | 161.7743 | 80.5099 | 98.6956 | 99.6217 | 116.8247 | 115.3314 | 137.3965 | 86.5759 | 98.7541 | 108.2515 | 129.561 | 146.6367 |  | 159.1342 | 174.624 | 169.7114 | 103.0996 | 125.0863 | 151.9837 | 173.0375 | 168.6357 | [7 empty] | 109.9539 | 132.3099 | 159.9712 | 175.7959 | 168.5101 | 89.8072 | 90.7311 | 158.3721 | 110.1598 | 160.9116 | 114.3794 | 34.3063 | 32.8401 | 93.4644 | 89.9395 | 32.3842 | 32.9709 | 34.1027 | 34.2088 | 34.1162 | 35.4714 | 90.0546 | 105.8318 |  |  | 139.5469 | 159.5014 | 166.5169 | 155.3067 | 131.0573 | 97.1065 | [7 empty] | 100.415 | 109.3444 | 128.6931 | 156.1466 | 168.963 | 161.0856 | 130.0768 | 130.4674 | 155.2658 | 151.33 | [5 empty] | 123.5049 | 132.5521 | 173.7823 | 169.7016 |  |  | 101.3234 | 131.1474 | 161.1427 | 178.2365 | 139.0052 | 96.5846 | 106.9445 | 126.2503 | 147.5694 |  |  |  | 171.5924 | 109.7968 | 144.7719 | [5 empty] | 126.6324 | 154.9057 | 169.5973 | 166.1373 | 77.2122 | 94.2652 | 106.7168 | 123.1344 | 111.4838 | 142.8464 | 78.1418 | 92.263 | 103.6055 | 125.5375 | 144.364 |  | 166.8428 | 179.9699 | 171.7795 | 111.1774 | 135.2722 | 160.3015 | 174.316 | 166.89 | [7 empty] | 105.6036 | 137.0436 | 165.3649 | 179.9723 |  | 91.0282 | 91.9113 | 91.592 | 177.7632 | 122.0886 | 58.102 |  | 22.2641 | 22.6815 | 19.216 | 20.3006 | 45.3533 | 90.1792 | 77.7971 | 90.9287 | 89.9537 | 91.5982 | 89.3578 | 100.3507 | 105.3921 | 148.3338 | 148.49 | 108.6316 | -0.0055 | -0.0363 | 0.0069 | 0.0309 | -0.009 | 0.0001 | -0.0224 | -0.058 | -0.0519 | -283.9937 | 0.0447 | -324.5009 | 1.1452 | -319.0759 | 1.1247 | -292.1758 | 1.1042 | -197.8264 | 0.1391 | -245.6378 | 0.0385 |  |  | 90.9438 | 148.4119 | 160.705
2017-12-19 14:55 | 10771.6463 |  |  | 80.5 | 15.8236 | 50.1365 | 53.2293 | 29.8698 | 24.8595 | 18.9206 | 44.5227 |  |  | -109.4991 | 7.819 | 51.0911 | 67.7505 | 40.9972 | 18.0594 | 72.5419 | 81.0334 | 7.0681 |  | 150.0435 | 116.9889 | 142.2604 | 160.5684 | 159.7682 | 143.931 | 95.7629 |  |  | 129.3231 | 110.9781 | 127.3748 | 106.0697 | 98.1004 | 101.6232 | 102.4144 | 117.6148 | 145.8056 | 161.0331 | 157.378 | 137.7387 | 126.4192 | 153.026 | 133.1017 | 79.6629 |  |  |  |  | 125.4255 | 121.5154 | 168.6325 | 162.1876 |  |  | 129.9095 | 133.0333 | 159.5181 | 174.4853 | 99.0098 | 90.25 | 103.7784 | 121.145 | 137.4837 |  |  |  | 168.0432 | 131.2392 | 143.9415 | [5 empty] | 135.9222 | 155.3825 | 167.8687 | 161.7742 | 80.5175 | 98.6939 | 99.6347 | 116.8129 | 115.3318 | 137.3994 | 86.5794 | 98.7471 | 108.2516 | 129.5553 | 146.6299 |  | 159.1221 | 174.6097 | 169.7069 | 103.105 | 125.0876 | 151.9806 | 173.0298 | 168.6259 | [7 empty] | 109.9498 | 132.3079 | 159.9577 | 175.786 | 168.4892 | 89.8024 | 90.7303 | 158.3612 | 110.1577 | 160.9047 | 114.3874 | 34.4265 | 32.7137 | 93.4537 | 89.9272 | 32.3663 | 33.0405 | 34.2974 | 34.0801 | 34.1681 | 35.1949 | 90.0324 | 105.8157 |  |  | 139.5414 | 159.4965 | 166.5083 | 155.299 | 131.0546 | 97.1035 | [7 empty] | 100.4198 | 109.3444 | 128.6864 | 156.1431 | 168.9482 | 161.0742 | 130.0717 | 130.4698 | 155.2588 | 151.3283 | [5 empty] | 123.5032 | 132.551 | 173.7673 | 169.6885 |  |  | 101.3191 | 131.1464 | 161.1329 | 178.2205 | 139 | 96.5829 | 106.9466 | 126.2484 | 147.5558 |  |  |  | 171.5829 | 109.7945 | 144.765 | [5 empty] | 126.6298 | 154.8987 | 169.587 | 166.125 | 77.2171 | 94.2694 | 106.7112 | 123.1298 | 111.4803 | 142.8379 | 78.1391 | 92.2607 | 103.6054 | 125.5347 | 144.3609 |  | 166.83 | 179.9589 | 171.765 | 111.1833 | 135.2678 | 160.2896 | 174.3013 | 166.8701 | [7 empty] | 105.5959 | 137.0329 | 165.3481 | 179.9603 |  | 91.0175 | 91.902 | 91.5886 | 177.7529 | 122.0758 | 58.0942 |  | 22.2609 | 22.6806 | 19.2171 | 20.2989 | 45.3567 | 90.155 | 77.7896 | 90.9195 | 89.9563 | 91.5995 | 89.3576 | 100.334 | 105.3794 | 148.3404 | 148.4966 | 108.6826 | -0.0058 | -0.0365 | 0.0068 | 0.0317 | -0.0094 | 0.0002 | -0.0302 | -0.0605 | -0.0374 | -283.9814 | 0.0467 | -324.5317 | 1.135 | -319.0359 | 1.1103 | -292.2373 | 1.1247 | -197.8541 | 0.1432 | -245.6871 | 0.0324 |  |  | 90.9395 | 148.4185 | 160.6395
2017-12-19 14:55 | 10772.6463 |  |  | 80.4266 | 15.8156 | 50.2177 | 53.3709 | 29.8676 | 24.933 | 19.0282 | 44.5029 |  |  | -109.5027 | 7.8033 | 51.0359 | 67.6004 | 41.0607 | 18.0219 | 72.5217 | 80.9342 | 7.0696 |  | 150.0367 | 116.9879 | 142.2538 | 160.56 | 159.755 | 143.9255 | 95.7612 |  |  | 129.3104 | 110.9789 | 127.367 | 106.0689 | 98.0975 | 101.6282 | 102.4085 | 117.6119 | 145.7967 | 161.0213 | 157.3671 | 137.7331 | 126.4119 | 153.012 | 133.0916 | 79.6537 |  |  |  |  | 125.4128 | 121.5107 | 168.612 | 162.1684 |  |  | 129.9001 | 133.0231 | 159.5078 | 174.4721 | 99.0066 | 90.2482 | 103.7757 | 121.1415 | 137.4821 |  |  |  | 168.0264 | 131.2386 | 143.9366 | [5 empty] | 135.9285 | 155.3742 | 167.8584 | 161.7644 | 80.5111 | 98.6902 | 99.6407 | 116.806 | 115.332 | 137.3992 | 86.5792 | 98.7447 | 108.2499 | 129.5494 | 146.626 |  | 159.1158 | 174.597 | 169.6896 | 103.1144 | 125.0802 | 151.9754 | 173.012 | 168.6113 | [7 empty] | 109.9491 | 132.3027 | 159.9486 | 175.7771 | 168.4806 | 89.7991 | 90.7254 | 158.354 | 110.1599 | 160.893 | 114.3798 | 34.7263 | 32.6211 | 93.4484 | 89.9189 | 32.3935 | 33.0345 | 34.3718 | 34.0255 | 34.1885 | 34.9531 | 90.0224 | 105.8062 |  |  | 139.5385 | 159.4901 | 166.4977 | 155.2869 | 131.0611 | 97.1046 | [7 empty] | 100.4218 | 109.3424 | 128.6813 | 156.1366 | 168.9377 | 161.0614 | 130.0666 | 130.4664 | 155.253 | 151.3227 | [5 empty] | 123.4989 | 132.5531 | 173.7531 | 169.673 |  |  | 101.3174 | 131.1361 | 161.121 | 178.2069 | 138.9961 | 96.5795 | 106.9406 | 126.2368 | 147.5393 |  |  |  | 171.563 | 109.7879 | 144.7546 | [5 empty] | 126.625 | 154.8924 | 169.5715 | 166.1104 | 77.2105 | 94.2684 | 106.704 | 123.1201 | 111.4813 | 142.8398 | 78.1415 | 92.264 | 103.6138 | 125.5366 | 144.3559 |  | 166.8315 | 179.9505 | 171.7586 | 111.1926 | 135.2691 | 160.2888 | 174.2942 | 166.8652 | [7 empty] | 105.596 | 137.0248 | 165.3413 | 179.9491 |  | 91.0181 | 91.8966 | 91.585 | 177.7463 | 122.0722 | 58.0922 |  | 22.2673 | 22.6809 | 19.2176 | 20.3038 | 45.365 | 90.1055 | 77.7935 | 90.9168 | 89.9451 | 91.5942 | 89.3546 | 100.3304 | 105.4036 | 148.2992 | 148.49 | 108.6258 | -0.0059 | -0.0362 | 0.0067 | 0.0313 | -0.009 | 0.0005 | -0.0505 | -0.0607 | -0.0347 | -284.003 | 0.0508 | -324.544 | 1.1452 | -319.0174 | 1.1124 | -292.2219 | 1.1124 | -197.8295 | 0.1473 | -245.684 | 0.0303 |  |  | 90.935 | 148.3946 | 160.656
2017-12-19 14:55 | 10773.6464 |  |  | 80.3073 | 15.8852 | 50.25 | 53.3706 | 29.8561 | 24.9366 | 19.026 | 44.5162 |  |  | -109.5591 | 7.8991 | 51.0761 | 67.7854 | 41.0734 | 18.0462 | 72.5434 | 80.9026 | 7.5697 |  | 150.0237 | 116.9848 | 142.2502 | 160.5524 | 159.7393 | 143.9243 | 95.7644 |  |  | 129.3063 | 110.9785 | 127.3558 | 106.0572 | 98.0912 | 101.6276 | 102.4058 | 117.6067 | 145.7885 | 161.0126 | 157.3581 | 137.729 | 126.4096 | 153.0086 | 133.0868 | 79.6425 |  |  |  |  | 125.4034 | 121.5162 | 168.5922 | 162.1539 |  |  | 129.8848 | 133.0089 | 159.4944 | 174.4545 | 98.9989 | 90.2463 | 103.7754 | 121.1349 | 137.473 |  |  |  | 168.0137 | 131.2472 | 143.9323 | [5 empty] | 135.9259 | 155.3745 | 167.8517 | 161.7555 | 80.5063 | 98.6876 | 99.6384 | 116.8058 | 115.3282 | 137.3965 | 86.5837 | 98.7479 | 108.2523 | 129.5476 | 146.6235 |  | 159.1133 | 174.584 | 169.6786 | 103.1113 | 125.0743 | 151.969 | 172.9992 | 168.5955 | [7 empty] | 109.9452 | 132.2995 | 159.9443 | 175.758 | 168.4722 | 89.7959 | 90.7176 | 158.3458 | 110.151 | 160.8813 | 114.3736 | 34.9208 | 32.6245 | 93.4476 | 89.9158 | 32.4745 | 33.0163 | 34.2906 | 33.9867 | 34.2433 | 34.7613 | 90.0258 | 105.8004 |  |  | 139.541 | 159.4824 | 166.4905 | 155.2765 | 131.0544 | 97.1083 | [7 empty] | 100.4234 | 109.3426 | 128.6797 | 156.1344 | 168.9291 | 161.0483 | 130.0633 | 130.4642 | 155.2462 | 151.3068 | [5 empty] | 123.4938 | 132.5514 | 173.7419 | 169.6616 |  |  | 101.3264 | 131.1362 | 161.1151 | 178.1941 | 138.9839 | 96.5843 | 106.9394 | 126.2331 | 147.5407 |  |  |  | 171.5433 | 109.7902 | 144.755 | [5 empty] | 126.6238 | 154.8787 | 169.5615 | 166.0992 | 77.2088 | 94.267 | 106.7133 | 123.124 | 111.4816 | 142.8393 | 78.1462 | 92.2656 | 103.613 | 125.5374 | 144.3499 |  | 166.8271 | 179.9389 | 171.7482 | 111.1812 | 135.2656 | 160.2815 | 174.2932 | 166.86 | [7 empty] | 105.5937 | 137.02 | 165.3328 | 179.9334 |  | 91.017 | 91.8895 | 91.5829 | 177.7351 | 122.0621 | 58.0914 |  | 22.2708 | 22.6754 | 19.2152 | 20.3044 | 45.365 | 90.0603 | 77.7902 | 90.903 | 89.9325 | 91.582 | 89.3481 | 100.3232 | 105.3774 | 148.1677 | 148.4163 | 108.5534 | -0.0055 | -0.0363 | 0.0067 | 0.0311 | -0.0087 | 0.0008 | -0.0438 | -0.0603 | -0.0427 | -284.0307 | 0.0652 | -324.5593 | 1.1617 | -319.0944 | 1.1021 | -292.2281 | 1.1103 | -197.8602 | 0.1597 | -245.7117 | 0.0611 |  |  | 90.9275 | 148.292 | 160.7822
2017-12-19 14:55 | 10774.6464 |  |  | 80.3552 | 15.841 | 50.2846 | 53.3465 | 29.9215 | 24.9127 | 18.9396 | 44.5066 |  |  | -109.5797 | 7.8661 | 51.0107 | 67.6699 | 41.0458 | 18.0689 | 72.4836 | 80.8751 | 5.8129 |  | 150.0095 | 116.9858 | 142.2437 | 160.5428 | 159.7314 | 143.922 | 95.7704 |  |  | 129.3057 | 110.9688 | 127.3514 | 106.0478 | 98.0888 | 101.6187 | 102.4071 | 117.6049 | 145.7843 | 160.9985 | 157.3448 | 137.7189 | 126.4087 | 153.0038 | 133.0838 | 79.6333 |  |  |  |  | 125.4027 | 121.513 | 168.5813 | 162.1484 |  |  | 129.8807 | 133.0127 | 159.4821 | 174.4401 | 98.9955 | 90.2512 | 103.7736 | 121.1333 | 137.4634 |  |  |  | 167.9987 | 131.2484 | 143.9209 | [5 empty] | 135.9176 | 155.3687 | 167.8454 | 161.7482 | 80.4973 | 98.6756 | 99.6218 | 116.8057 | 115.3222 | 137.3939 | 86.5856 | 98.7479 | 108.2539 | 129.5435 | 146.615 |  | 159.1048 | 174.5781 | 169.6684 | 103.1151 | 125.0834 | 151.9658 | 172.9915 | 168.5848 | [7 empty] | 109.9447 | 132.2979 | 159.9318 | 175.7427 | 168.4563 | 89.7897 | 90.718 | 158.3434 | 110.1423 | 160.8662 | 114.3672 | 34.8297 | 32.7109 | 93.4381 | 89.9104 | 32.5229 | 33.0705 | 34.2625 | 33.8132 | 34.2957 | 34.6202 | 90.0197 | 105.7891 |  |  | 139.5406 | 159.4718 | 166.4773 | 155.2656 | 131.046 | 97.1028 | [7 empty] | 100.4216 | 109.3433 | 128.6768 | 156.128 | 168.9142 | 161.038 | 130.0631 | 130.4662 | 155.2408 | 151.2978 | [5 empty] | 123.492 | 132.5459 | 173.734 | 169.6525 |  |  | 101.3238 | 131.1361 | 161.112 | 178.1821 | 138.9797 | 96.5843 | 106.9412 | 126.2315 | 147.5406 |  |  |  | 171.5358 | 109.793 | 144.7552 | [5 empty] | 126.6219 | 154.8783 | 169.5511 | 166.0918 | 77.2184 | 94.2725 | 106.7244 | 123.1302 | 111.4774 | 142.8328 | 78.1392 | 92.2617 | 103.6037 | 125.5272 | 144.3433 |  | 166.8081 | 179.9209 | 171.732 | 111.1619 | 135.257 | 160.2635 | 174.2808 | 166.8364 | [7 empty] | 105.5835 | 137.0227 | 165.3232 | 179.9238 |  | 91.0113 | 91.8865 | 91.577 | 177.7278 | 122.0545 | 58.0899 |  | 22.2749 | 22.6713 | 19.2218 | 20.2997 | 45.3626 | 90.048 | 77.7852 | 90.895 | 89.9264 | 91.5676 | 89.3483 | 100.3358 | 105.4187 | 148.2776 | 148.4106 | 108.6932 | -0.0059 | -0.0366 | 0.0067 | 0.031 | -0.0089 | 0.0006 | -0.018 | -0.0591 | -0.0414 | -284.0399 | 0.0508 | -324.5624 | 1.1699 | -319.079 | 1.1247 | -292.265 | 1.1103 | -197.8202 | 0.1453 | -245.7148 | 0.0632 |  |  | 90.9214 | 148.3441 | 160.6724
2017-12-19 14:55 | 10775.6465 |  |  | 80.3722 | 15.9257 | 50.2254 | 53.3919 | 29.9291 | 24.9024 | 19.034 | 44.5797 |  |  | -109.4537 | 7.8787 | 50.9987 | 67.7195 | 40.9866 | 18.0161 | 72.5457 | 80.9349 | 6.5726 |  | 149.9946 | 116.9858 | 142.2409 | 160.5324 | 159.7241 | 143.913 | 95.7756 |  |  | 129.2954 | 110.9596 | 127.3447 | 106.0466 | 98.0823 | 101.6113 | 102.4098 | 117.6033 | 145.7791 | 160.9872 | 157.3326 | 137.7081 | 126.4097 | 152.9984 | 133.0782 | 79.6321 |  |  |  |  | 125.4016 | 121.5092 | 168.571 | 162.1397 |  |  | 129.8882 | 133.0182 | 159.4789 | 174.4266 | 98.9991 | 90.2512 | 103.7683 | 121.1341 | 137.4534 |  |  |  | 167.9855 | 131.2503 | 143.9126 | [5 empty] | 135.9098 | 155.3621 | 167.8386 | 161.7441 | 80.5013 | 98.657 | 99.6155 | 116.808 | 115.3217 | 137.3953 | 86.5809 | 98.7497 | 108.25 | 129.5421 | 146.6061 |  | 159.1009 | 174.5727 | 169.6546 | 103.1171 | 125.0824 | 151.9585 | 172.9724 | 168.5765 | [7 empty] | 109.9442 | 132.2954 | 159.9231 | 175.7331 | 168.4469 | 89.7765 | 90.7095 | 158.3305 | 110.1309 | 160.842 | 114.3501 | 34.6979 | 32.7071 | 93.426 | 89.9075 | 32.5543 | 33.2023 | 34.2948 | 33.6063 | 34.2408 | 34.5066 | 90.0155 | 105.783 |  |  | 139.5349 | 159.4689 | 166.4638 | 155.2531 | 131.0417 | 97.0985 | [7 empty] | 100.4246 | 109.3395 | 128.6689 | 156.1179 | 168.8991 | 161.0179 | 130.0555 | 130.4574 | 155.2264 | 151.2822 | [5 empty] | 123.4863 | 132.5421 | 173.7278 | 169.6391 |  |  | 101.3235 | 131.1358 | 161.1052 | 178.1696 | 138.9804 | 96.582 | 106.9436 | 126.2308 | 147.5293 |  |  |  | 171.5185 | 109.7829 | 144.7415 | [5 empty] | 126.6221 | 154.8722 | 169.5358 | 166.076 | 77.2204 | 94.2697 | 106.7191 | 123.126 | 111.477 | 142.8281 | 78.1356 | 92.2527 | 103.6057 | 125.5214 | 144.331 |  | 166.8013 | 179.914 | 171.7209 | 111.1572 | 135.2475 | 160.2533 | 174.2643 | 166.8219 | [7 empty] | 105.5765 | 137.0229 | 165.324 | 179.9133 |  | 90.9958 | 91.877 | 91.5641 | 177.7088 | 122.04 | 58.0821 |  | 22.2695 | 22.6701 | 19.2215 | 20.2977 | 45.3652 | 90.0622 | 77.7793 | 90.8905 | 89.9309 | 91.5756 | 89.3472 | 100.3403 | 105.3978 | 148.2009 | 148.3859 | 108.6085 | -0.0057 | -0.0366 | 0.007 | 0.0306 | -0.0085 | 0.0005 | -0.0301 | -0.06 | -0.0421 | -283.9814 | 0.0488 | -324.5593 | 1.1534 | -319.0821 | 1.1206 | -292.225 | 1.1042 | -197.8233 | 0.1432 | -245.6901 | 0.057 |  |  | 90.915 | 148.2934 | 160.7548
2017-12-19 14:55 | 10776.6466 |  |  | 80.4853 | 15.8614 | 50.2047 | 53.3602 | 29.9785 | 24.8419 | 18.9602 | 44.5653 |  |  | -109.4322 | 7.8043 | 50.9972 | 67.7541 | 40.9742 | 18.0708 | 72.5755 | 81.0075 | 8.7266 |  | 149.9802 | 116.9829 | 142.2397 | 160.5222 | 159.7121 | 143.8989 | 95.7718 |  |  | 129.2797 | 110.9539 | 127.3368 | 106.0438 | 98.0763 | 101.6171 | 102.4108 | 117.6023 | 145.7754 | 160.9844 | 157.3252 | 137.7059 | 126.4119 | 152.9963 | 133.0762 | 79.6293 |  |  |  |  | 125.3977 | 121.5115 | 168.5572 | 162.1243 |  |  | 129.8872 | 133.0143 | 159.4747 | 174.418 | 99.0054 | 90.2505 | 103.7708 | 121.1281 | 137.4484 |  |  |  | 167.977 | 131.2496 | 143.9117 | [5 empty] | 135.9104 | 155.3644 | 167.8322 | 161.7376 | 80.5088 | 98.6356 | 99.6078 | 116.8107 | 115.3281 | 137.4006 | 86.5832 | 98.753 | 108.2503 | 129.5418 | 146.6027 |  | 159.0993 | 174.5679 | 169.6508 | 103.1213 | 125.0828 | 151.9544 | 172.9642 | 168.565 | [7 empty] | 109.9418 | 132.2956 | 159.9151 | 175.7207 | 168.4332 | 89.7757 | 90.702 | 158.3156 | 110.126 | 160.8338 | 114.3477 | 34.617 | 32.6708 | 93.4269 | 89.9106 | 32.5375 | 33.2744 | 34.1937 | 33.4583 | 34.1089 | 34.3754 | 90.0117 | 105.7784 |  |  | 139.5358 | 159.4658 | 166.4614 | 155.2403 | 131.0386 | 97.1069 | [7 empty] | 100.4257 | 109.3461 | 128.663 | 156.1098 | 168.8934 | 161.002 | 130.0584 | 130.456 | 155.2202 | 151.275 | [5 empty] | 123.4862 | 132.5398 | 173.7158 | 169.6284 |  |  | 101.3303 | 131.1396 | 161.1026 | 178.1582 | 138.975 | 96.5838 | 106.9452 | 126.2333 | 147.5241 |  |  |  | 171.5062 | 109.7827 | 144.7353 | [5 empty] | 126.6193 | 154.8596 | 169.5271 | 166.0581 | 77.2173 | 94.2653 | 106.7134 | 123.1193 | 111.4744 | 142.822 | 78.1349 | 92.2499 | 103.6103 | 125.521 | 144.3256 |  | 166.7965 | 179.9055 | 171.6998 | 111.1617 | 135.245 | 160.2442 | 174.2433 | 166.8108 | [7 empty] | 105.5787 | 137.0244 | 165.3226 | 179.9028 |  | 90.9875 | 91.8648 | 91.557 | 177.6934 | 122.0258 | 58.0793 |  | 22.2634 | 22.6693 | 19.2226 | 20.2907 | 45.3712 | 90.1049 | 77.7723 | 90.8879 | 89.9254 | 91.5671 | 89.3574 | 100.3575 | 105.3855 | 148.1951 | 148.3916 | 108.6593 | -0.0059 | -0.0368 | 0.0066 | 0.0313 | -0.0091 | 0.0006 | -0.0273 | -0.0593 | -0.0276 | -284.0214 | 0.0467 | -324.5624 | 1.1493 | -319.0513 | 1.1001 | -292.2219 | 1.1062 | -197.8356 | 0.1371 | -245.6809 | 0.0447 |  |  | 90.9084 | 148.2934 | 160.7234
2017-12-19 14:55 | 10777.6466 |  |  | 80.5021 | 15.8348 | 50.2195 | 53.326 | 29.9232 | 24.8798 | 19.0512 | 44.6444 |  |  | -109.5468 | 7.8315 | 51.0405 | 67.6448 | 40.9868 | 18.0706 | 72.5556 | 80.9727 | 6.5563 |  | 149.97 | 116.9803 | 142.2317 | 160.5112 | 159.701 | 143.8904 | 95.7687 |  |  | 129.2686 | 110.9507 | 127.329 | 106.0401 | 98.0709 | 101.6161 | 102.4098 | 117.6013 | 145.7735 | 160.9724 | 157.3192 | 137.7042 | 126.4136 | 152.9862 | 133.0636 | 79.6207 |  |  |  |  | 125.396 | 121.512 | 168.5505 | 162.1146 |  |  | 129.876 | 133.0167 | 159.4681 | 174.41 | 99.0017 | 90.2538 | 103.7763 | 121.1278 | 137.4516 |  |  |  | 167.9616 | 131.2432 | 143.9033 | [5 empty] | 135.9132 | 155.3584 | 167.8192 | 161.726 | 80.5044 | 98.6076 | 99.5915 | 116.8145 | 115.3234 | 137.3935 | 86.5844 | 98.7465 | 108.2458 | 129.5328 | 146.5971 |  | 159.0836 | 174.547 | 169.6347 | 103.1164 | 125.0731 | 151.9398 | 172.9522 | 168.5431 | [7 empty] | 109.9421 | 132.2947 | 159.9111 | 175.7109 | 168.4146 | 89.7742 | 90.6949 | 158.3146 | 110.1314 | 160.8333 | 114.3422 | 34.6066 | 32.508 | 93.4264 | 89.9052 | 32.5013 | 33.2726 | 34.0129 | 33.3732 | 33.966 | 34.244 | 90.0079 | 105.7708 |  |  | 139.5358 | 159.4495 | 166.4478 | 155.2264 | 131.0312 | 97.1079 | [7 empty] | 100.4184 | 109.3495 | 128.6687 | 156.1078 | 168.8872 | 160.9974 | 130.0591 | 130.4608 | 155.2268 | 151.27 | [5 empty] | 123.4873 | 132.5443 | 173.704 | 169.612 |  |  | 101.3299 | 131.1339 | 161.0918 | 178.1458 | 138.9668 | 96.5851 | 106.9426 | 126.2238 | 147.5132 |  |  |  | 171.5059 | 109.7919 | 144.7404 | [5 empty] | 126.6226 | 154.8599 | 169.5271 | 166.0583 | 77.2227 | 94.2734 | 106.7203 | 123.1238 | 111.4657 | 142.8165 | 78.1446 | 92.2537 | 103.6179 | 125.5158 | 144.332 |  | 166.7953 | 179.8916 | 171.6842 | 111.1637 | 135.2481 | 160.2362 | 174.228 | 166.7976 | [7 empty] | 105.5826 | 137.0313 | 165.3133 | 179.8915 |  | 90.987 | 91.8638 | 91.5444 | 177.6861 | 122.0229 | 58.0734 |  | 22.265 | 22.6663 | 19.2225 | 20.2836 | 45.3692 | 90.1354 | 77.7676 | 90.8836 | 89.922 | 91.5586 | 89.355 | 100.3435 | 105.3516 | 148.1432 | 148.357 | 108.6143 | -0.0057 | -0.0365 | 0.0065 | 0.0315 | -0.0088 | 0.0009 | -0.0529 | -0.0604 | -0.0219 | -284.0153 | 0.0508 | -324.5993 | 1.1514 | -319.0574 | 1.1124 | -292.2896 | 1.1124 | -197.8264 | 0.1515 | -245.6778 | 0.0385 |  |  | 90.9036 | 148.2501 | 160.7305
2017-12-19 14:55 | 10778.6467 |  |  | 80.6037 | 15.8219 | 50.1683 | 53.276 | 29.8307 | 24.9151 | 19.0614 | 44.5986 |  |  | -109.4548 | 7.7967 | 51.0244 | 67.7192 | 40.9241 | 18.0838 | 72.6049 | 80.9961 | 8.2322 |  | 149.9625 | 116.9796 | 142.2246 | 160.503 | 159.6879 | 143.8821 | 95.7688 |  |  | 129.2654 | 110.9455 | 127.3213 | 106.0309 | 98.0615 | 101.6132 | 102.4094 | 117.5945 | 145.7627 | 160.9613 | 157.3107 | 137.7002 | 126.4092 | 152.9759 | 133.0542 | 79.6072 |  |  |  |  | 125.3936 | 121.513 | 168.5391 | 162.1054 |  |  | 129.8735 | 133.0144 | 159.4693 | 174.3982 | 99.001 | 90.2571 | 103.778 | 121.1317 | 137.4515 |  |  |  | 167.9421 | 131.2357 | 143.8943 | [5 empty] | 135.91 | 155.3529 | 167.8094 | 161.7188 | 80.5068 | 98.5897 | 99.5838 | 116.82 | 115.3202 | 137.388 | 86.5864 | 98.7435 | 108.2444 | 129.5306 | 146.5854 |  | 159.0765 | 174.5321 | 169.6223 | 103.109 | 125.0686 | 151.933 | 172.9397 | 168.5274 | [7 empty] | 109.9393 | 132.2912 | 159.9039 | 175.6971 | 168.4076 | 89.7653 | 90.6886 | 158.3062 | 110.1301 | 160.8268 | 114.3407 | 34.6398 | 32.5021 | 93.4186 | 89.8945 | 32.5698 | 33.2559 | 33.8171 | 33.2742 | 33.8644 | 34.1895 | 89.9957 | 105.7606 |  |  | 139.5261 | 159.4392 | 166.4332 | 155.2153 | 131.0212 | 97.1047 | [7 empty] | 100.4137 | 109.3475 | 128.6724 | 156.098 | 168.8707 | 160.9876 | 130.05 | 130.4584 | 155.2176 | 151.257 | [5 empty] | 123.4785 | 132.5481 | 173.6874 | 169.5918 |  |  | 101.3244 | 131.1294 | 161.0774 | 178.1303 | 138.9543 | 96.5875 | 106.9436 | 126.212 | 147.5011 |  |  |  | 171.4928 | 109.788 | 144.7301 | [5 empty] | 126.6162 | 154.8581 | 169.5106 | 166.0507 | 77.2232 | 94.2768 | 106.7163 | 123.1259 | 111.4606 | 142.8119 | 78.1448 | 92.2639 | 103.6202 | 125.5144 | 144.3249 |  | 166.789 | 179.8807 | 171.6825 | 111.1569 | 135.2468 | 160.2363 | 174.2186 | 166.7869 | [7 empty] | 105.5733 | 137.0229 | 165.3059 | 179.8834 |  | 90.9821 | 91.8633 | 91.5416 | 177.6777 | 122.0217 | 58.063 |  | 22.2674 | 22.6692 | 19.2168 | 20.2914 | 45.3693 | 90.1223 | 77.7694 | 90.8774 | 89.9114 | 91.5601 | 89.3607 | 100.3469 | 105.3747 | 148.1374 | 148.3975 | 108.5912 | -0.006 | -0.0367 | 0.0069 | 0.0313 | -0.0087 | 0.0006 | -0.0251 | -0.0597 | -0.0316 | -284.0091 | 0.0591 | -324.5593 | 1.1391 | -319.0236 | 1.1001 | -292.2558 | 1.1042 | -197.851 | 0.1617 | -245.6901 | 0.0467 |  |  | 90.8987 | 148.2674 | 160.6859
2017-12-19 14:55 | 10779.6467 |  |  | 80.5972 | 15.8544 | 50.1943 | 53.307 | 29.8169 | 24.8926 | 18.9901 | 44.5197 |  |  | -109.4388 | 7.8803 | 51.015 | 67.7265 | 40.9542 | 18.0697 | 72.631 | 81.0133 | 7.5442 |  | 149.9517 | 116.974 | 142.2166 | 160.4891 | 159.6686 | 143.87 | 95.7678 |  |  | 129.2537 | 110.9366 | 127.3095 | 106.0163 | 98.052 | 101.6123 | 102.4122 | 117.5901 | 145.7579 | 160.9517 | 157.301 | 137.6959 | 126.4095 | 152.9754 | 133.0538 | 79.5994 |  |  |  |  | 125.3927 | 121.5112 | 168.5213 | 162.0902 |  |  | 129.867 | 133.0021 | 159.46 | 174.3826 | 99.0066 | 90.2557 | 103.776 | 121.1314 | 137.444 |  |  |  | 167.9391 | 131.2262 | 143.8873 | [5 empty] | 135.908 | 155.349 | 167.8025 | 161.7091 | 80.5078 | 98.5776 | 99.5789 | 116.8225 | 115.3277 | 137.3918 | 86.5866 | 98.7493 | 108.2466 | 129.5355 | 146.5825 |  | 159.0784 | 174.5244 | 169.6115 | 103.1114 | 125.0753 | 151.9342 | 172.9319 | 168.5206 | [7 empty] | 109.9358 | 132.2833 | 159.8939 | 175.6842 | 168.4022 | 89.7617 | 90.6849 | 158.2931 | 110.1195 | 160.817 | 114.3349 | 34.643 | 32.7176 | 93.4135 | 89.8838 | 32.6709 | 33.1597 | 33.5967 | 33.168 | 33.7942 | 34.2744 | 89.9885 | 105.7554 |  |  | 139.529 | 159.444 | 166.4312 | 155.2162 | 131.0223 | 97.118 | [7 empty] | 100.4198 | 109.3424 | 128.6574 | 156.0848 | 168.849 | 160.9716 | 130.0415 | 130.4518 | 155.2044 | 151.2499 | [5 empty] | 123.4721 | 132.5451 | 173.6715 | 169.5831 |  |  | 101.3305 | 131.1293 | 161.0748 | 178.1178 | 138.9515 | 96.5949 | 106.942 | 126.2189 | 147.5023 |  |  |  | 171.4756 | 109.7839 | 144.7104 | [5 empty] | 126.6121 | 154.8439 | 169.4939 | 166.0262 | 77.2189 | 94.2711 | 106.7107 | 123.12 | 111.4598 | 142.8118 | 78.1471 | 92.2718 | 103.6143 | 125.5223 | 144.3109 |  | 166.7771 | 179.8679 | 171.6731 | 111.1418 | 135.2466 | 160.2351 | 174.2094 | 166.7768 | [7 empty] | 105.5652 | 137.0096 | 165.3013 | 179.8738 |  | 90.9764 | 91.8533 | 91.5381 | 177.6688 | 122.0185 | 58.0599 |  | 22.2639 | 22.6726 | 19.2183 | 20.2958 | 45.3678 | 90.116 | 77.7657 | 90.8708 | 89.9009 | 91.5529 | 89.3577 | 100.3465 | 105.3716 | 148.1619 | 148.3758 | 108.6111 | -0.0059 | -0.0365 | 0.0071 | 0.0315 | -0.009 | 0.0003 | -0.0316 | -0.0605 | -0.0621 | -283.966 | 0.0529 | -324.5624 | 1.1493 | -319.079 | 1.0754 | -292.2004 | 1.098 | -197.8295 | 0.1432 | -245.6655 | 0.0529 |  |  | 90.8924 | 148.2688 | 160.6981
2017-12-19 14:55 | 10780.6468 |  |  | 80.6465 | 15.8592 | 50.3279 | 53.2866 | 29.9743 | 24.9135 | 18.9681 | 44.4865 |  |  | -109.5021 | 7.8338 | 51.084 | 67.7858 | 40.9942 | 18.0091 | 72.6045 | 80.9625 | 8.0933 |  | 149.9355 | 116.9679 | 142.2083 | 160.4716 | 159.66 | 143.8603 | 95.7674 |  |  | 129.2425 | 110.927 | 127.2949 | 106.0069 | 98.0382 | 101.6118 | 102.4129 | 117.5912 | 145.7557 | 160.9371 | 157.2849 | 137.6915 | 126.4123 | 152.9715 | 133.052 | 79.5908 |  |  |  |  | 125.3875 | 121.5093 | 168.5181 | 162.0755 |  |  | 129.8656 | 133.0037 | 159.4488 | 174.3736 | 99.0111 | 90.257 | 103.7721 | 121.1333 | 137.4356 |  |  |  | 167.9354 | 131.2267 | 143.8843 | [5 empty] | 135.9169 | 155.347 | 167.7952 | 161.7022 | 80.5147 | 98.5628 | 99.5722 | 116.8181 | 115.3326 | 137.3906 | 86.585 | 98.7507 | 108.2492 | 129.5359 | 146.5836 |  | 159.0774 | 174.5146 | 169.6047 | 103.1077 | 125.0748 | 151.9309 | 172.9212 | 168.5155 | [7 empty] | 109.9351 | 132.2803 | 159.8966 | 175.673 | 168.384 | 89.7574 | 90.6791 | 158.2854 | 110.1081 | 160.8011 | 114.3223 | 34.6019 | 32.938 | 93.408 | 89.8808 | 32.7087 | 33.0289 | 33.44 | 33.1256 | 33.7657 | 34.5428 | 89.9864 | 105.7523 |  |  | 139.5331 | 159.4367 | 166.4213 | 155.2128 | 131.0174 | 97.1196 | [7 empty] | 100.424 | 109.34 | 128.6468 | 156.0805 | 168.8387 | 160.959 | 130.0382 | 130.4522 | 155.1974 | 151.2457 | [5 empty] | 123.4728 | 132.5447 | 173.6709 | 169.5764 |  |  | 101.3352 | 131.131 | 161.0774 | 178.1115 | 138.9525 | 96.5947 | 106.9375 | 126.2292 | 147.499 |  |  |  | 171.4563 | 109.7859 | 144.6975 | [5 empty] | 126.6106 | 154.8297 | 169.4839 | 166.0113 | 77.2198 | 94.2729 | 106.7121 | 123.1121 | 111.4692 | 142.818 | 78.1665 | 92.2764 | 103.6196 | 125.5271 | 144.3134 |  | 166.7743 | 179.864 | 171.6664 | 111.1374 | 135.2465 | 160.2303 | 174.2014 | 166.7673 | [7 empty] | 105.5587 | 137.0005 | 165.2877 | 179.8512 |  | 90.9695 | 91.8434 | 91.5293 | 177.6503 | 122.0055 | 58.0537 |  | 22.2591 | 22.6725 | 19.2161 | 20.2878 | 45.3625 | 90.1479 | 77.7569 | 90.8652 | 89.9028 | 91.5494 | 89.3561 | 100.3502 | 105.421 | 148.1432 | 148.3975 | 108.6432 | -0.0057 | -0.0364 | 0.0068 | 0.0307 | -0.0092 | 0.0005 | -0.0472 | -0.0617 | -0.0434 | -283.9722 | 0.0242 | -324.5409 | 1.137 | -319.0851 | 1.1062 | -292.2496 | 1.1021 | -197.7956 | 0.1186 | -245.6471 | 0.0385 |  |  | 90.887 | 148.2704 | 160.7608
2017-12-19 14:55 | 10781.6469 |  |  | 80.5523 | 15.8758 | 50.2751 | 53.2379 | 29.8843 | 24.8404 | 18.9194 | 44.4955 |  |  | -109.3722 | 7.8642 | 51.0168 | 67.7197 | 40.9863 | 18.0345 | 72.5823 | 80.9334 | 5.1179 |  | 149.9329 | 116.9643 | 142.2041 | 160.4625 | 159.6545 | 143.8553 | 95.7659 |  |  | 129.2426 | 110.9259 | 127.2912 | 106.0113 | 98.0348 | 101.6104 | 102.4086 | 117.5892 | 145.7465 | 160.9231 | 157.2681 | 137.6879 | 126.4032 | 152.9569 | 133.0426 | 79.5703 |  |  |  |  | 125.3774 | 121.5039 | 168.5089 | 162.0629 |  |  | 129.8725 | 133.0082 | 159.4431 | 174.3638 | 99.0136 | 90.258 | 103.7746 | 121.1277 | 137.4336 |  |  |  | 167.9152 | 131.2282 | 143.8767 | [5 empty] | 135.9151 | 155.3423 | 167.7836 | 161.6913 | 80.5113 | 98.5483 | 99.5619 | 116.8162 | 115.3266 | 137.3827 | 86.5895 | 98.7532 | 108.2556 | 129.5326 | 146.5723 |  | 159.0728 | 174.5068 | 169.5944 | 103.0969 | 125.0745 | 151.9297 | 172.9103 | 168.5053 | [7 empty] | 109.9316 | 132.2791 | 159.8963 | 175.6637 | 168.3698 | 89.7579 | 90.6819 | 158.2722 | 110.1071 | 160.797 | 114.3217 | 34.4684 | 33.0492 | 93.4001 | 89.8782 | 32.73 | 32.9967 | 33.3271 | 33.1598 | 33.7675 | 34.8116 | 89.9828 | 105.7449 |  |  | 139.5277 | 159.4244 | 166.4088 | 155.2018 | 131.0148 | 97.1114 | [7 empty] | 100.4236 | 109.3469 | 128.6523 | 156.0725 | 168.8292 | 160.9482 | 130.036 | 130.4555 | 155.1947 | 151.2373 | [5 empty] | 123.4722 | 132.5403 | 173.6659 | 169.5574 |  |  | 101.3261 | 131.1301 | 161.0687 | 178.1006 | 138.9472 | 96.5869 | 106.936 | 126.219 | 147.4874 |  |  |  | 171.4416 | 109.7833 | 144.6981 | [5 empty] | 126.605 | 154.8325 | 169.4727 | 166.0029 | 77.2289 | 94.2812 | 106.7169 | 123.1092 | 111.4613 | 142.8111 | 78.1653 | 92.2745 | 103.6183 | 125.5178 | 144.3074 |  | 166.7708 | 179.8505 | 171.6534 | 111.1367 | 135.2378 | 160.2171 | 174.1858 | 166.7436 | [7 empty] | 105.5683 | 136.9966 | 165.2784 | 179.8422 |  | 90.957 | 91.8382 | 91.526 | 177.6379 | 121.9957 | 58.0477 |  | 22.2609 | 22.6757 | 19.2136 | 20.2812 | 45.3682 | 90.2017 | 77.7548 | 90.8573 | 89.8889 | 91.5395 | 89.3549 | 100.357 | 105.3465 | 148.1337 | 148.3649 | 108.6262 | -0.0057 | -0.0366 | 0.0066 | 0.0309 | -0.0091 | 0.0006 | -0.0356 | -0.0607 | -0.0576 | -283.9845 | 0.0344 | -324.5378 | 1.1473 | -319.0944 | 1.1226 | -292.3173 | 1.1144 | -197.8387 | 0.1289 | -245.6594 | 0.0385 |  |  | 90.8808 | 148.2493 | 160.6426